## List1
Tabulka plnění minimálních požadavků
Název VZ: |  | Ultrazvukový přístroj pro endokrinologii Oblastní nemocnice Jičín
Stavba: |  | Oblastní nemocnice Jičín – Novostavba pavilonu „A“ pro laboratoře a onkologii
Název firmy: |  |  | IČO: | DIČ: |  | Datum:
Pol. č. | Ozn. | Název položky | Množství [ks] | Výrobce: |  | Model / Typ:
1 | V494 | Ultrazvukový přístroj - endokrinologie | 1
|  |  |  | Splněn požadavek? | Upřesnění splnění požadavku
| Ultrazvukový přístroj nejvyšší výkonnostní kategorie se zaměřením na endokrinologické aplikace | Nerezový interiér, plné dveře, vnitřní skleněné dveře | Nerezový interiér, plné dveře, vnitřní skleněné dveře
| 1. Ultrazvukový přístroj | 1. Ultrazvukový přístroj | 1. Ultrazvukový přístroj
| Kompletní verze plně digitálního ultrazvukového diagnostického systému | Kompletní verze plně digitálního ultrazvukového diagnostického systému | Kompletní verze plně digitálního ultrazvukového diagnostického systému
| Plně digitální přístroj s výlučně digitálním formátováním UZ svazku s možností budoucího SW upgrade nových metod | Plně digitální přístroj s výlučně digitálním formátováním UZ svazku s možností budoucího SW upgrade nových metod | Plně digitální přístroj s výlučně digitálním formátováním UZ svazku s možností budoucího SW upgrade nových metod
| Přístroj nejvyšší výkonnostní kategorie s dotykovou obrazovkou (úhlopříčka min. 12") pro orgánovou a obecnou předvolbu | Přístroj nejvyšší výkonnostní kategorie s dotykovou obrazovkou (úhlopříčka min. 12") pro orgánovou a obecnou předvolbu | Přístroj nejvyšší výkonnostní kategorie s dotykovou obrazovkou (úhlopříčka min. 12") pro orgánovou a obecnou předvolbu
| Snadné a intuitivní ovládání, přizpůsobitelné pro různé druhy vyšetření | Snadné a intuitivní ovládání, přizpůsobitelné pro různé druhy vyšetření | Snadné a intuitivní ovládání, přizpůsobitelné pro různé druhy vyšetření
| Komplexní programové vybavení umožňující komfortní obsluhu a zahrnující rozsáhlé možnosti klinických aplikací | Komplexní programové vybavení umožňující komfortní obsluhu a zahrnující rozsáhlé možnosti klinických aplikací | Komplexní programové vybavení umožňující komfortní obsluhu a zahrnující rozsáhlé možnosti klinických aplikací
| Konektory pro současné připojení min. 3ks ultrazvukových sond pro 2D zobrazení | Konektory pro současné připojení min. 3ks ultrazvukových sond pro 2D zobrazení | Konektory pro současné připojení min. 3ks ultrazvukových sond pro 2D zobrazení
| Frekvenční rozsah přístroje v rozsahu min. 1 - 18 MHz | Frekvenční rozsah přístroje v rozsahu min. 1 - 18 MHz | Frekvenční rozsah přístroje v rozsahu min. 1 - 18 MHz
| Nastavitelná hloubka vyšetření v rozsahu min. 0 - 50 cm | Nastavitelná hloubka vyšetření v rozsahu min. 0 - 50 cm | Nastavitelná hloubka vyšetření v rozsahu min. 0 - 50 cm
| Výškově a stranově stavitelný digitální FULL HD (1920 x 1080 px) LED-LCD monitor s úhlopříčkou min. 23", umístěný na pohyblivém rameni se třemi stupni volnosti (výškově, stranově, předo-zadně) | Výškově a stranově stavitelný digitální FULL HD (1920 x 1080 px) LED-LCD monitor s úhlopříčkou min. 23", umístěný na pohyblivém rameni se třemi stupni volnosti (výškově, stranově, předo-zadně) | Výškově a stranově stavitelný digitální FULL HD (1920 x 1080 px) LED-LCD monitor s úhlopříčkou min. 23", umístěný na pohyblivém rameni se třemi stupni volnosti (výškově, stranově, předo-zadně)
| Výškově a stranově stavitelný ovládací panel s vlastností přiřazení funkcí jednotlivým ovládacím prvkům ze strany uživatele a s barevným podsvícením aktivních kláves | Výškově a stranově stavitelný ovládací panel s vlastností přiřazení funkcí jednotlivým ovládacím prvkům ze strany uživatele a s barevným podsvícením aktivních kláves | Výškově a stranově stavitelný ovládací panel s vlastností přiřazení funkcí jednotlivým ovládacím prvkům ze strany uživatele a s barevným podsvícením aktivních kláves
| Zobrazovací režimy: širokopásmové zpracování signálu pro 2D mód, duplexní/triplexní zobrazení v reálném čase, zobrazení s dynamickou optimalizací parametrů | Zobrazovací režimy: širokopásmové zpracování signálu pro 2D mód, duplexní/triplexní zobrazení v reálném čase, zobrazení s dynamickou optimalizací parametrů | Zobrazovací režimy: širokopásmové zpracování signálu pro 2D mód, duplexní/triplexní zobrazení v reálném čase, zobrazení s dynamickou optimalizací parametrů
| 2D zobrazení (B-mode) na základních frekvencích | 2D zobrazení (B-mode) na základních frekvencích | 2D zobrazení (B-mode) na základních frekvencích
| 2D zobrazení na harmonických frekvencích na všech sondách (potlačení fundamentální frekvence, zvýšení kontrastní rozlišovací schopnosti) včetně pulzní subtrakce a diferenciálního harmonického zobrazení | 2D zobrazení na harmonických frekvencích na všech sondách (potlačení fundamentální frekvence, zvýšení kontrastní rozlišovací schopnosti) včetně pulzní subtrakce a diferenciálního harmonického zobrazení | 2D zobrazení na harmonických frekvencích na všech sondách (potlačení fundamentální frekvence, zvýšení kontrastní rozlišovací schopnosti) včetně pulzní subtrakce a diferenciálního harmonického zobrazení
| Úhlové (compound) zobrazení na všech sondách, zajišťující nejvyšší kvalitu zobrazení | Úhlové (compound) zobrazení na všech sondách, zajišťující nejvyšší kvalitu zobrazení | Úhlové (compound) zobrazení na všech sondách, zajišťující nejvyšší kvalitu zobrazení
| Úhlové zobrazení aktivní i v režimech harmonického zobrazení, barevném mapování a v duplexním i triplexním režimu | Úhlové zobrazení aktivní i v režimech harmonického zobrazení, barevném mapování a v duplexním i triplexním režimu | Úhlové zobrazení aktivní i v režimech harmonického zobrazení, barevném mapování a v duplexním i triplexním režimu
| M-mód, anatomický M-mód, barevný M-mód | M-mód, anatomický M-mód, barevný M-mód | M-mód, anatomický M-mód, barevný M-mód
| PW pulzní doppler s možností oboustranného steeringu v rozsahu min. ± 30° na lineárních sondách | PW pulzní doppler s možností oboustranného steeringu v rozsahu min. ± 30° na lineárních sondách | PW pulzní doppler s možností oboustranného steeringu v rozsahu min. ± 30° na lineárních sondách
| HPRF pulzní doppler, možnost nastavení úhlové korekce | HPRF pulzní doppler, možnost nastavení úhlové korekce | HPRF pulzní doppler, možnost nastavení úhlové korekce
| Barevné dopplerovské zobrazení (mapování) CFM včetně zobrazení energie krevního toku včetně jeho směru (color angio) | Barevné dopplerovské zobrazení (mapování) CFM včetně zobrazení energie krevního toku včetně jeho směru (color angio) | Barevné dopplerovské zobrazení (mapování) CFM včetně zobrazení energie krevního toku včetně jeho směru (color angio)
| Rychlé simultánní duplexní (2D + PW) i živé triplexní zobrazení (2D + CFM + PW) v reálném čase na všech sondách | Rychlé simultánní duplexní (2D + PW) i živé triplexní zobrazení (2D + CFM + PW) v reálném čase na všech sondách | Rychlé simultánní duplexní (2D + PW) i živé triplexní zobrazení (2D + CFM + PW) v reálném čase na všech sondách
| Simultánní duální zobrazení 2D a 2D + CFM v reálném čase | Simultánní duální zobrazení 2D a 2D + CFM v reálném čase | Simultánní duální zobrazení 2D a 2D + CFM v reálném čase
| Triplexní režim u všech elektronických sond (současné zobrazení B-mode, Color Flow Mapping a FFT spektrum - pulzní/kontinuální doppler) | Triplexní režim u všech elektronických sond (současné zobrazení B-mode, Color Flow Mapping a FFT spektrum - pulzní/kontinuální doppler) | Triplexní režim u všech elektronických sond (současné zobrazení B-mode, Color Flow Mapping a FFT spektrum - pulzní/kontinuální doppler)
| Získávaní akvizičních dat z více úhlů pro kvalitnější zobrazení | Získávaní akvizičních dat z více úhlů pro kvalitnější zobrazení | Získávaní akvizičních dat z více úhlů pro kvalitnější zobrazení
| Možnost volby barvy v B-módu | Možnost volby barvy v B-módu | Možnost volby barvy v B-módu
| Možnost volby barevné mapy při zobrazení krevních toků | Možnost volby barevné mapy při zobrazení krevních toků | Možnost volby barevné mapy při zobrazení krevních toků
| Redukce rušivých odrazů (speklí) s možností nastavení více úrovní | Redukce rušivých odrazů (speklí) s možností nastavení více úrovní | Redukce rušivých odrazů (speklí) s možností nastavení více úrovní
| Přehledná barevná dotyková LCD obrazovka s úhlopříčkou min. 12" pro zjednodušení a urychlení ovládání, pro zobrazení nabídky funkcí a kalkulaci s možností konfigurace nabídky dle požadavků uživatele, nastavení jasu displeje | Přehledná barevná dotyková LCD obrazovka s úhlopříčkou min. 12" pro zjednodušení a urychlení ovládání, pro zobrazení nabídky funkcí a kalkulaci s možností konfigurace nabídky dle požadavků uživatele, nastavení jasu displeje | Přehledná barevná dotyková LCD obrazovka s úhlopříčkou min. 12" pro zjednodušení a urychlení ovládání, pro zobrazení nabídky funkcí a kalkulaci s možností konfigurace nabídky dle požadavků uživatele, nastavení jasu displeje
| Odkládací držáky pro min. 3 vyšetřovací sondy | Odkládací držáky pro min. 3 vyšetřovací sondy | Odkládací držáky pro min. 3 vyšetřovací sondy
| Tlačítková vysouvatelná alfanumerická klávesnice, zajíždějící do ovládacího panelu | Tlačítková vysouvatelná alfanumerická klávesnice, zajíždějící do ovládacího panelu | Tlačítková vysouvatelná alfanumerická klávesnice, zajíždějící do ovládacího panelu
| Virtuální klávesnice na dotykovém panelu | Virtuální klávesnice na dotykovém panelu | Virtuální klávesnice na dotykovém panelu
| Možnost nastavení STC křivky posuvnými tlačítky na ovládacím panelu a současně grafickým způsobem na pomocné dotykové obrazovce | Možnost nastavení STC křivky posuvnými tlačítky na ovládacím panelu a současně grafickým způsobem na pomocné dotykové obrazovce | Možnost nastavení STC křivky posuvnými tlačítky na ovládacím panelu a současně grafickým způsobem na pomocné dotykové obrazovce
| Možnost měření v živém i zmrazeném obraze, možnost měření ve zvětšeném obraze | Možnost měření v živém i zmrazeném obraze, možnost měření ve zvětšeném obraze | Možnost měření v živém i zmrazeném obraze, možnost měření ve zvětšeném obraze
| Zvětšování a zmenšování zobrazovacího pole v reálném i zmrazeném režimu s možností horizontálního a vertikálního posunu (HD ZOOM), možnost zvětšení obrazu v průběhu vyšetření | Zvětšování a zmenšování zobrazovacího pole v reálném i zmrazeném režimu s možností horizontálního a vertikálního posunu (HD ZOOM), možnost zvětšení obrazu v průběhu vyšetření | Zvětšování a zmenšování zobrazovacího pole v reálném i zmrazeném režimu s možností horizontálního a vertikálního posunu (HD ZOOM), možnost zvětšení obrazu v průběhu vyšetření
| Jednotlačítková automatická dynamická optimalizace parametrů pro různé typy tkání a podmínek vyšetřovaného objektu v 2D zobrazení | Jednotlačítková automatická dynamická optimalizace parametrů pro různé typy tkání a podmínek vyšetřovaného objektu v 2D zobrazení | Jednotlačítková automatická dynamická optimalizace parametrů pro různé typy tkání a podmínek vyšetřovaného objektu v 2D zobrazení
| Jednotlačítková automatická optimalizace dopplerovských parametrů - vysoce přesné barevné dopplerovské zobrazení prokrvení tkáně a orgánů, především u extrémně pomalých toků | Jednotlačítková automatická optimalizace dopplerovských parametrů - vysoce přesné barevné dopplerovské zobrazení prokrvení tkáně a orgánů, především u extrémně pomalých toků | Jednotlačítková automatická optimalizace dopplerovských parametrů - vysoce přesné barevné dopplerovské zobrazení prokrvení tkáně a orgánů, především u extrémně pomalých toků
| Paměťová smyčka pro uložení min. 10 000 snímků s možností manuálního a dynamického prohlížení s měnitelnou rychlostí, možnost prospektivního a retrospektivního nahrávání, možnost uložení záznamu dopplerovského zobrazení v délce min. 210 s s manuálním nebo dynamickým přehráváním | Paměťová smyčka pro uložení min. 10 000 snímků s možností manuálního a dynamického prohlížení s měnitelnou rychlostí, možnost prospektivního a retrospektivního nahrávání, možnost uložení záznamu dopplerovského zobrazení v délce min. 210 s s manuálním nebo dynamickým přehráváním | Paměťová smyčka pro uložení min. 10 000 snímků s možností manuálního a dynamického prohlížení s měnitelnou rychlostí, možnost prospektivního a retrospektivního nahrávání, možnost uložení záznamu dopplerovského zobrazení v délce min. 210 s s manuálním nebo dynamickým přehráváním
| Komplexní programové (aplikační) vybavení pro provedení všech typů měření, používaných v obecné ultrazvukové diagnostice | Komplexní programové (aplikační) vybavení pro provedení všech typů měření, používaných v obecné ultrazvukové diagnostice | Komplexní programové (aplikační) vybavení pro provedení všech typů měření, používaných v obecné ultrazvukové diagnostice
| Automatické, poloautomatické a manuální trasování dopplerovských křivek včetně automatického vyhodnocení parametrů v min. rozsahu Pl, Rl, S, D, S/D, PSV, EDV, Vmax, Vmin, FLOW time/volume, tlakový, rychlostní, časový gradient | Automatické, poloautomatické a manuální trasování dopplerovských křivek včetně automatického vyhodnocení parametrů v min. rozsahu Pl, Rl, S, D, S/D, PSV, EDV, Vmax, Vmin, FLOW time/volume, tlakový, rychlostní, časový gradient | Automatické, poloautomatické a manuální trasování dopplerovských křivek včetně automatického vyhodnocení parametrů v min. rozsahu Pl, Rl, S, D, S/D, PSV, EDV, Vmax, Vmin, FLOW time/volume, tlakový, rychlostní, časový gradient
| Uspořádání B zobrazení a dopplerovské křivky na monitoru vedle sebe a nad sebou s možností změny typu a poměru zobrazení | Uspořádání B zobrazení a dopplerovské křivky na monitoru vedle sebe a nad sebou s možností změny typu a poměru zobrazení | Uspořádání B zobrazení a dopplerovské křivky na monitoru vedle sebe a nad sebou s možností změny typu a poměru zobrazení
| Funkce zvýšení vizualizace bioptické jehly během punkčních výkonů na všech sondách | Funkce zvýšení vizualizace bioptické jehly během punkčních výkonů na všech sondách | Funkce zvýšení vizualizace bioptické jehly během punkčních výkonů na všech sondách
| Databáze pacientských a obrazových dat s možností vyhledávání podle jména pacienta, rodného čísla, diagnózy, nebo typu vyšetření | Databáze pacientských a obrazových dat s možností vyhledávání podle jména pacienta, rodného čísla, diagnózy, nebo typu vyšetření | Databáze pacientských a obrazových dat s možností vyhledávání podle jména pacienta, rodného čísla, diagnózy, nebo typu vyšetření
| Přímý RAW data výstup | Přímý RAW data výstup | Přímý RAW data výstup
| Rychlý start systému - studený do max. 50 s, ze Standby režimu do max. 15 s | Rychlý start systému - studený do max. 50 s, ze Standby režimu do max. 15 s | Rychlý start systému - studený do max. 50 s, ze Standby režimu do max. 15 s
| Integrovaná ochrana proti přepětí a podpětí v elektrické síti | Integrovaná ochrana proti přepětí a podpětí v elektrické síti | Integrovaná ochrana proti přepětí a podpětí v elektrické síti
| Dokumentační zařízení: jednotka USB/HDD/DVD/CD-R/RW/PACS pro uložení a archivaci informací ve formátech min. AVI, MPEG, JPEG, DICOM | Dokumentační zařízení: jednotka USB/HDD/DVD/CD-R/RW/PACS pro uložení a archivaci informací ve formátech min. AVI, MPEG, JPEG, DICOM | Dokumentační zařízení: jednotka USB/HDD/DVD/CD-R/RW/PACS pro uložení a archivaci informací ve formátech min. AVI, MPEG, JPEG, DICOM
| Digitální B/W tiskárna (digitální vstup) | Digitální B/W tiskárna (digitální vstup) | Digitální B/W tiskárna (digitální vstup)
| Min. 3x USB výstup pro připojení externích zařízení - ukládání informace v průběhu vyšetření | Min. 3x USB výstup pro připojení externích zařízení - ukládání informace v průběhu vyšetření | Min. 3x USB výstup pro připojení externích zařízení - ukládání informace v průběhu vyšetření
| HDD min. 1TB pro archivaci dat, správu pacientských dat, archivaci obrázků a smyček přístrojem, archivace všech provedených vyšetření v digitální formě - potřebné SW vybavení je součástí přístroje | HDD min. 1TB pro archivaci dat, správu pacientských dat, archivaci obrázků a smyček přístrojem, archivace všech provedených vyšetření v digitální formě - potřebné SW vybavení je součástí přístroje | HDD min. 1TB pro archivaci dat, správu pacientských dat, archivaci obrázků a smyček přístrojem, archivace všech provedených vyšetření v digitální formě - potřebné SW vybavení je součástí přístroje
| Obrazový výstup HDMI pro připojení externího monitoru | Obrazový výstup HDMI pro připojení externího monitoru | Obrazový výstup HDMI pro připojení externího monitoru
| DICOM 3.0 pro kategorie min.: DICOM Verification, DICOM Print, DICOM Storage, DICOM Query/Retrieve, DICOM Worklist | DICOM 3.0 pro kategorie min.: DICOM Verification, DICOM Print, DICOM Storage, DICOM Query/Retrieve, DICOM Worklist | DICOM 3.0 pro kategorie min.: DICOM Verification, DICOM Print, DICOM Storage, DICOM Query/Retrieve, DICOM Worklist
| Komunikace s PACS/NIS | Komunikace s PACS/NIS | Komunikace s PACS/NIS
| Připojení LAN 1GBps | Připojení LAN 1GBps | Připojení LAN 1GBps
| Možnost přímého tisku obrázků a reportů na PC tiskárně | Možnost přímého tisku obrázků a reportů na PC tiskárně | Možnost přímého tisku obrázků a reportů na PC tiskárně
| Modul pro zobrazení na druhé a vyšší harmonické frekvenci pro kvalitní zobrazení obtížně vyšetřitelných pacientů při dvourozměrném zobrazení (B-mode) s nadstavbovou technologií pulzní subtrakce - aktivní potlačení fundamentální frekvence | Modul pro zobrazení na druhé a vyšší harmonické frekvenci pro kvalitní zobrazení obtížně vyšetřitelných pacientů při dvourozměrném zobrazení (B-mode) s nadstavbovou technologií pulzní subtrakce - aktivní potlačení fundamentální frekvence | Modul pro zobrazení na druhé a vyšší harmonické frekvenci pro kvalitní zobrazení obtížně vyšetřitelných pacientů při dvourozměrném zobrazení (B-mode) s nadstavbovou technologií pulzní subtrakce - aktivní potlačení fundamentální frekvence
| Po aktivaci funkce rychlého skenu systém automaticky optimalizuje nastavení všech parametrů (i dopplerovských), které ovlivňují kvalitu zobrazení pro různé typy tkání | Po aktivaci funkce rychlého skenu systém automaticky optimalizuje nastavení všech parametrů (i dopplerovských), které ovlivňují kvalitu zobrazení pro různé typy tkání | Po aktivaci funkce rychlého skenu systém automaticky optimalizuje nastavení všech parametrů (i dopplerovských), které ovlivňují kvalitu zobrazení pro různé typy tkání
| Rozšířené zobrazení, umožňující rozšíření akviziční snímací tomoroviny, změnu zobrazení na zobrazení Iichoběžníkové (u lineárních i konvexních sond) | Rozšířené zobrazení, umožňující rozšíření akviziční snímací tomoroviny, změnu zobrazení na zobrazení Iichoběžníkové (u lineárních i konvexních sond) | Rozšířené zobrazení, umožňující rozšíření akviziční snímací tomoroviny, změnu zobrazení na zobrazení Iichoběžníkové (u lineárních i konvexních sond)
| Výkonný počítačový modul (integrovaná pracovní stanice) pro snadné uložení statických snímků a obrazových sekvencí přímo v ultrazvukovém systému | Výkonný počítačový modul (integrovaná pracovní stanice) pro snadné uložení statických snímků a obrazových sekvencí přímo v ultrazvukovém systému | Výkonný počítačový modul (integrovaná pracovní stanice) pro snadné uložení statických snímků a obrazových sekvencí přímo v ultrazvukovém systému
| Programové vybavení umožňující prohlížení a základní běžné operace se snímky, vznikajícími během vyšetření | Programové vybavení umožňující prohlížení a základní běžné operace se snímky, vznikajícími během vyšetření | Programové vybavení umožňující prohlížení a základní běžné operace se snímky, vznikajícími během vyšetření
| Po výběru pacienta z databáze se zobrazí série archivovaných snímků, identifikační data a protokol průběhu měření, pořízený během vyšetření pacienta na UZ přístroji | Po výběru pacienta z databáze se zobrazí série archivovaných snímků, identifikační data a protokol průběhu měření, pořízený během vyšetření pacienta na UZ přístroji | Po výběru pacienta z databáze se zobrazí série archivovaných snímků, identifikační data a protokol průběhu měření, pořízený během vyšetření pacienta na UZ přístroji
| Možnost dále pracovat s obrazovými i datovými informacemi s využitím všech funkcí, které SW umožňuje | Možnost dále pracovat s obrazovými i datovými informacemi s využitím všech funkcí, které SW umožňuje | Možnost dále pracovat s obrazovými i datovými informacemi s využitím všech funkcí, které SW umožňuje
| Možnost rozšíření přístroje o konvexní sondu pro abdominální vyšetření s frekvenčním rozsahem min. 1-8 MHz | Možnost rozšíření přístroje o konvexní sondu pro abdominální vyšetření s frekvenčním rozsahem min. 1 - 8 MHz | Možnost rozšíření přístroje o konvexní sondu pro abdominální vyšetření s frekvenčním rozsahem min. 1 - 8 MHz
| Možnost rozšíření přístroje o vysokofrekvenční lineární matrixovou (víceřadý systém vysílacích a přijímacích elementů) sondu s horní frekvencí min. 18 MHz s aktivní šíří vyšetření max. 40 mm | Možnost rozšíření přístroje o vysokofrekvenční lineární matrixovou (víceřadý systém vysílacích a přijímacích elementů) sondu s horní frekvencí min. 18 MHz s aktivní šíří vyšetření max. 40 mm | Možnost rozšíření přístroje o vysokofrekvenční lineární matrixovou (víceřadý systém vysílacích a přijímacích elementů) sondu s horní frekvencí min. 18 MHz s aktivní šíří vyšetření max. 40 mm
| 2. Ultrazvukové sondy | Ultrazvukové sondy | Ultrazvukové sondy
| 1 ks Mikrokonvexní sonda - elektronická mikrokonvexní multifrekvenční širokopásmová sonda pro endokrinologické vyšetření, celkový frekvenční rozsah min. 4-11 MHz, úhel zobrazované konvexní výseče min. 100° | 1ks Mikrokonvexní sonda - elektronická mikrokonvexní multifrekvenční širokopásmová sonda pro endokrinologické vyšetření, celkový frekvenční rozsah min. 4 - 11 MHz, úhel zobrazované konvexní výseče min. 100° | 1ks Mikrokonvexní sonda - elektronická mikrokonvexní multifrekvenční širokopásmová sonda pro endokrinologické vyšetření, celkový frekvenční rozsah min. 4 - 11 MHz, úhel zobrazované konvexní výseče min. 100°
| 1 ks Lineární sonda pro vyšetření malých částí - elektronická lineární multifrekvenční širokopásmová sonda, aktivní šíře sondy min. 55 mm, celkový frekvenční rozsah min. 5-14 MHz | 1ks Lineární sonda pro vyšetření malých částí - elektronická lineární multifrekvenční širokopásmová sonda, aktivní šíře sondy min. 55 mm, celkový frekvenční rozsah min. 5 - 14 MHz | 1ks Lineární sonda pro vyšetření malých částí - elektronická lineární multifrekvenční širokopásmová sonda, aktivní šíře sondy min. 55 mm, celkový frekvenční rozsah min. 5 - 14 MHz
| 3. Příslušenství | Příslušenství | Příslušenství
| Integrovaný akumulátor s automatickým dobíjením, nebo záložní zdroj napětí (UPS) s dobou zálohy dostatečnou pro korektní vypnutí systému | Integrovaný akumulátor s automatickým dobíjením, nebo záložní zdroj napětí (UPS) s dobou zálohy dostatečnou pro korektní vypnutí systému | Integrovaný akumulátor s automatickým dobíjením, nebo záložní zdroj napětí (UPS) s dobou zálohy dostatečnou pro korektní vypnutí systému