## Rekapitulace
POLOŽKOVÝ ROZPOČET
AKCE: "Centrum studií a prezentace krajkářského řemesla a umění krajky
v Čechách"
Centrum krajky Vamberk - zařízení AV techniky a osvětlení
Datum :
P.Č. | KCN | Cena celkem bez DPH
| AV technika | 0
| Osvětlení | 0
| Celková cena bez DPH | 0
| DPH 20% | 0
| Cena celkem včetně DPH | 0
Upozornění pro uchazeče
Ceny uvedené v rekapitulaci musí navazovat na jednotlivé listy - AV technika, kabely a ostatní materiál, Osvětlení - v případě rozdílů má přednost údaj v rekapitulaci. V případě chybného použití vzorců (násobení, součty apod.), má přednost celková rekapitulace - tj. položky, které nebudou v jednotlivých listech nasčítány do celkové rekapitulace dodá uchazeč jako by byly s 0,- cenou.
umístění zařízení - číslování místností viz. PD - AV techika - půdorysy

## AV technika
IV. AV TECHNIKA
Místnost | Název | popis | množstevní jednotka | Kč/jednotka bez_DPH | počet ks | cena celkem / Kč bez DPH
1.8
| Plochý panel 42" | Plochý panel 3D Full HD ready. Vlastnosti: Úhlopříčka 42" (106 cm), rozlišení 1920 x 1080 bodů. Špičková kvalitu obrazu, dynamický kontrast až 5.000.000:1, životnost panelu až 100 000 hodin, gradace 6144 stupňů. Je vybavena režimy advanced dual picture, picture in picture. Široké možnosti využití v komerční oblasti, digital signage, instalace i vertikálně, i do multiscreenů (až 5 x 5 = 25 displejů). Další technické parametry: poměr obrazu: 16:9, napájení: 220 - 240V AC, 50/60 Hz, spotřeba 365W, potřeba vypnuto: 0,3W, rozměry: 1010 x 724 x 89 mm (bez slotů), hmotnost: 25,5 kg, provozní teplota: 0°- 40°C, přípustná vlhkost vzduchu: 20% - 80%; součástí panelu jsou pevné vstupy PC IN, AUDIO IN, SERIAL, 3D shutter out, vícefunkční vyměnitelné sloty. Barva: černá. | ks |  | 1 | 0
| Dotyková vrstva | Dotykový rám pro ploché panely 42". Barva stříbrná, materiál: hliník. Pero součástí dodávky. | ks |  | 1 | 0
| Reproduktory pro panel | Soustava reproduktorů 2x8W pro stereo ozvučení k panelům 42" Barva černá. Rozměry (š x v x h): 107 x 610 x 88 mm; Váha: 2kg/kus. | ks |  | 1 | 0
| Nástěnný držák pro panel | Montážní sada na zeď pro panely 42" | ks |  | 1 | 0
| Počítač k panelu | Mini počítač - vlastnosti a požadované typové vybavení: Intel HM65, Intel Core i3 2330M Sandy Bridge, RAM 4GB, 500GB 7200 otáček, WiFi, 4x USB 3.0, 4x USB 2.0, GLAN, D-Sub, HDMI, eSATA III, DVD, 7.1 HD audio, dálkové ovládání, WIN 7pro | ks |  | 1 | 0
| Přípojné místo AV PM 2 | Přípojné místo pro řídící kabely (2x Serial (9pol D-Sub) ) | ks |  | 1 | 0
1.8 | [5 empty] | 0
1.7
| Zesilovač | Koncový zesilovač výkon 80W /4Ω, 80W /100V, konvenční chlazení - bez hluku, záruka 36 měsíců | ks |  | 1 | 0
| Reproduktor | Dvoupásmová závěsná reprosoustava 5¼" + ¾", koaxiální provedení, 75W/8Ω , 60;30;15W / 100V_70V, 55Hz–20kHz, 105dB, 120° pokrytí s Radiation Boundary Integrator® (RBI), závěs s max délkou 4,5m, Ø234x259 mm, 3,7 kg, bílá barva | ks |  | 4 | 0
| Přehrávač kartový | Multimediální kartový přehrávač s Audio/video výstupem : VGA OUT, COMPONENT OUT, HDMI OUT. Řízení pomocí protokoli RS232. Průmyslové provedení. Přehrává Video formáty: MPEG-2, H.264/MPEG-4, Obrazové formáty: BMP, JPG, PNG, Zvukové formáty: MP3, WAV, WMA, AC3 stereo, HDMI a SPDIF. Součástí je paměťová karta SDHC 1GB | ks |  | 1 | 0
1.7 | [5 empty] | 0
2.5
| Plochý panel 46" | 46" Color Transparent LCD, rozlišení 1366x768 (WXGA). Kontrast panelu 1000:1, frekvence 60Hz. Formát obrazu 16:9. Pozorovací úhel 160°C. konektory HDMI, USB. Dimenze panelu: 1056x362x8 mm. Velikost obrazu 1018x572 mm. Váha 5kg. | ks |  | 1 | 0
| Sada pro montáž panelu, na lanka | Instalační sada pro zavěšení transparentního panelu | ks |  | 1 | 0
| Přehrávač kartový | Multimediální kartový přehrávač s Audio/video výstupem : VGA OUT, COMPONENT OUT, HDMI OUT. Řízení pomocí protokoli RS232. Průmyslové provedení. Přehrává Video formáty: MPEG-2, H.264/MPEG-4, Obrazové formáty: BMP, JPG, PNG, Zvukové formáty: MP3, WAV, WMA, AC3 stereo, HDMI a SPDIF. Součástí je paměťová karta SDHC 1GB | ks |  | 1 | 0
| Ultrazvukový reproduktor | Úzce směrová ultrazvuková reprosestava, modulační zesilovač 15W, vstup 2x RCA, nosná freq. 40 - 50 kHz, frekvenční rozsah 250 Hz - 15 kHz, SPL 90 dB, vč. nástěnného držáku, rozměry zesilovač 165x165x51 mm, reproduktor 317x165x25mm, provedení černá nebo bílá | ks |  | 1 | 0
| Přípojné místo AV PM 3 | Přípojné místo pro řídící kabely (2x Serial (9pol D-Sub) ) | ks |  | 1 | 0
2.5 | [5 empty] | 0
2.6
| Plochý panel 42" | Plochý panel 3D Full HD ready. Vlastnosti: Úhlopříčka 42" (106 cm), rozlišení 1920 x 1080 bodů. Špičková kvalitu obrazu, dynamický kontrast až 5.000.000:1, životnost panelu až 100 000 hodin, gradace 6144 stupňů. Je vybavena režimy advanced dual picture, picture in picture. Široké možnosti využití v komerční oblasti, digital signage, instalace i vertikálně, i do multiscreenů (až 5 x 5 = 25 displejů). Další technické parametry: poměr obrazu: 16:9, napájení: 220 - 240V AC, 50/60 Hz, spotřeba 365W, potřeba vypnuto: 0,3W, rozměry: 1010 x 724 x 89 mm (bez slotů), hmotnost: 25,5 kg, provozní teplota: 0°- 40°C, přípustná vlhkost vzduchu: 20% - 80%; součástí panelu jsou pevné vstupy PC IN, AUDIO IN, SERIAL, 3D shutter out, vícefunkční vyměnitelné sloty. Barva: černá. | ks |  | 2 | 0
| Dotyková vrstva | Dotykový rám pro ploché panely 42". Barva stříbrná, materiál: hliník. Pero součástí dodávky. | ks |  | 2 | 0
| Reproduktory pro panel | Soustava reproduktorů 2x8W pro stereo ozvučení k panelům 42" Barva černá. Rozměry (š x v x h): 107 x 610 x 88 mm; Váha: 2kg/kus. | ks |  | 2 | 0
| Nástěnný držák pro panel | Montážní sada na zeď pro panely 42" | ks |  | 2 | 0
| Počítač k panelu | Mini počítač - vlastnosti a požadované typové vybavení: Intel HM65, Intel Core i3 2330M Sandy Bridge, RAM 4GB, 500GB 7200 otáček, WiFi, 4x USB 3.0, 4x USB 2.0, GLAN, D-Sub, HDMI, eSATA III, DVD, 7.1 HD audio, dálkové ovládání, WIN 7pro | ks |  | 2 | 0
| Přípojné místo AV PM 4,5 | Přípojné místo pro řídící kabely (2x Serial (9pol D-Sub) ) | ks |  | 2 | 0
2.6 | [5 empty] | 0
2.4
| Projekce | 1čipový DLP projektor, DLP systém, 0,65" DMD chip x 1, rozlišení WXGA 1 280X800 , formát obrazu 16:10, výkon 6 000 lumenů v systému 2 lamp, 2 odolné AC lampy (300W UHM x 2), kontrast poměr obrazu 2 000:1, objektiv (1.8– 2.4:1), F 1.7– 2.0, f 25.6–33.8 mm, hmotnost 16,0 kg, terminal s multi vstupy: DVI-D IN, VIDEO IN, S-VIDEO IN, RGB 1/2, SERIAL IN, SERIAL OUT, REMOTE 1 IN, REMOTE 1 OUT, REMOTE 2 IN, LAN; HD-SDI, další funkce: unikátní technologie RGB Booster pro lepší reprodukci barev, Detail Clarity Processor, technologie Dayligh View 2, Auto Cleaning Filter - samočistící jednotka, dynamická kontrola ostrosti obrazu, unikátní kapalinový chladící systém, optická jednotka umístěna v uzavřeném bloku, systém dvojice lamp snadná výměna lamp i filtru, multiscreeny, edge blending, colour matching, motorový vertikální a manuální horizontální posun objektivu, bezpečnostní funkce proti zneužití, síťové funkce: Wired LAN system, web browser control/monitoring, e-mail message alert, funkce přímého vypínání; stříbrné provedení | ks |  | 1 | 0
| Stropní držák Projektoru | Univerzální stropní držák projektoru - komplet vč. Universálního stavitelného adaptéru.Bílý komaxit. | ks |  | 1 | 0
| EL plátno | Elektrické projekční plátno. Formát obrazu 16:9, velikost obrazu 117 x 200. Povrh plátna Matte White všesměrový, pozorovací úhel 110°C | ks |  | 1 | 0
| Prezentační počítač | Mini počítač Intel HM65, Intel Core i3 2330M Sandy Bridge, RAM 4GB, 500GB 7200 otáček, WiFi, 4x USB 3.0, 4x USB 2.0, GLAN, D-Sub, HDMI, eSATA III, DVD, 7.1 HD audio, dálkové ovládání, WIN 7pro | ks |  | 1 | 0
| Přehrávač kartový | Multimediální kartový přehrávač s Audio/video výstupem : VGA OUT, COMPONENT OUT, HDMI OUT. Řízení pomocí protokoli RS232. Průmyslové provedení. Přehrává Video formáty: MPEG-2, H.264/MPEG-4, Obrazové formáty: BMP, JPG, PNG, Zvukové formáty: MP3, WAV, WMA, AC3 stereo, HDMI a SPDIF. Součástí je paměťová karta SDHC 1GB | ks |  | 1 | 0
| Přípojné místo AV PM 7 | Přípojné místo vybavené konektory VGA / Audio (15pol HD / 3,5mm jack) | ks |  | 1 | 0
| Mixážní systém | Audio přepínač, 4x stereo/mono nesym. vstup, 1x stereo/mono sym./nesym. výstup, 1x nepřepínatelný mono sym./nesym. vstup pro trvalou mixáž ke všem vstupům, řiditelný po RS-232, externí napájecí zdroj | ks |  | 1 | 0
| Zesilovač | Koncový zesilovač 2x_215/350/550W - 8/4/2Ω, mono_700W - 8Ω, Integrovaný procesor - pásmová propusť, limitér, módy zesilovače, čelní LCD displej, 20Hz - 20 kHz, THD<0,5%, 10x LED indikátory signálu a stavu, nízká tepelná ztráta, symetrické XLR a jack 6,3 vstupy, nesymetrické cinch vstupy, preamp. výstupy jack 6,3, výstupy Speakon a šroubovací svorky, 483x196x89 mm, 3,9 kg, 2U, záruka 36 měsíců | ks |  | 1 | 0
| Reproduktory REP 5, 6 | Dvoupásmová reprosoustava 5¼", 90˚x90˚, 150W / 8 Ω, 88 dB, 80Hz - 16kHz, v236 x š188 x d149 mm, dodávka vč. kloubového držáku na zeď! InvisiBall ®, vnitřní / venkovní použití, bílá | ks |  | 2 | 0
| AV RACK | 19" rozvaděč stojanový 32U/600x800 skleněné dveře, šedý | ks |  | 1 | 0
| AV RACK | Ventilační jednotka spodní (horní) 220V/30W, 2 ventilátory, termostat | ks |  | 1 | 0
| AV RACK | Polička nízkoprofilová s perforací 1U/250mm, max. nosnost 20 kg | ks |  | 3 | 0
| AV RACK | 19" rozvodný panel 6x230V-3m s vaničkou 1,5U RAL9005 | ks |  | 1 | 0
| LAN Switch 24portů | 24 portový LAN Switch | ks |  | 1 | 0
| Centrální jednotka řídícího systému | Kontrolér řídicího systému. Technické parametry kontroléru: 64MB RAM, uživatelská paměť až 2GB přes CF kartu, 7x RS232, 8x IR, 8x IO, 8x relé, LAN, AXLink, možnost rozšíření sběrnice ICSNet, Rozměry: 8.8 cm x 43.2 cm x 8.8 cm, Výška 2U | ks |  | 1 | 0
| Panel řídícího systému | Dotykový panel drátový vestavný Technické parametry panelu: úhlopříčka 4,3" 16:9, rozlišení 480x272, 18-bitové barvy, grafický procesor G4, ovládací tlačítko na čelním rámečku, IP komunikace, možnost napájení přes PoE, provedení v černém nebo bílém plastu. | ks |  | 1 | 0
| Instalační krabice pro Panel řídícího systému | Instalační krabice pro panel | ks |  | 1 | 0
| Klávesnirce řídícího systému | Tlačítkový panel drátový vestavný, 6 tlačítek s LED indikátory, otočný volič s programovatelnou funkcí, plastový rámeček v černé nebo bílé, komunikace a napájení přes AXLink, instalační krabice do zdi, sada tlačítek s popisem dle přání uživatele, | ks |  | 1 | 0
| Převodník pro silnoproudé jednotky | Převodník RS-232/485, automatický poloduplexní provoz, indikace směru přenosu,napájení z jednotek Power Express. Technická specifikace: Napájení: Z modulů po PEXbusu nebo externě 7.5 - 24 V DC/100mA, Přenosová rychlost: 19200 bitů/s, Vstupní/výstupní konektory: RS232 – 9 pin D konektor dutinky nebo svorky do 1.5 mm2, RS485 - 2x konektor RJ-11-4, Rozměry š x v x h: (36 x 90 x 58) mm (2 moduly po 17.5 mm) | ks |  | 1 | 0
| Spínací jednotka | Šestikanálové relé jednotka pro spínání zátěží do 10A, 6 nezávislých bezpotenciálových přepínacích výstupů, řízení po sběrnici PEXbus a externími tlačítky, testovací tlačítka na čelním panelu, programovatelné parametry pro každé relé (odezva na vstup, zpožděné zapnutí/vypnutí, paměť, sekvence pro ovládání motorů), indikace napájení a stavu relé. Technická specifikace: Napájecí napětí: 230V / 50/60Hz, 50 mA, Počet spínaných výstupů: 6, Maximální zátěž: 230V/10A každý výstup při odporové zátěži, Svorky: Pro vodiče do průřezu 1.5 mm2, Váha: 0,5 kg, Rozměry š x v x h: (106 x 90 x 58) mm (6 modulů po 17.5 mm) | ks |  | 11 | 0
| Stmívací jednotka | Dvoukanálový stmívač pro odporovou nebo induktivní zátěž až do 4A, dva nezávisle regulované výstupy každý do zátěže max. 2,7A, řízení po sběrnici PEXbus a externími tlačítky, testovací tlačítka na čelním panelu, programovatelné parametry (odezva na vstupy, min., max. hodnota výstupního napětí, rychlost stmívání), indikace výstupní úrovně, překročení teploty a stavu pojistky. Technická specifikace: Napájecí napětí: 230V / 50/60Hz, 4 A, Počet regulovaných výstupů: 2, Maximální zátěž: Každý kanál - 450 W odporová, 400 VA induktivní, Jištění: Tavná pojistka 5x20mm, 4 A, Odrušení: Podle norem ČSNEN55014 a EN55011, Svorky: Pro vodiče do průřezu 1.5 mm2, Chladící systém: Pasivní hliníkový chladič, Váha: 0,5 kg, Rozměry š x v x h: (106 x 90 x 58) mm (6 modulů po 17.5 mm) | ks |  | 2 | 0
| Odrušovací jednotka | Tříkanálová jednotka pro potlačení elektromagnetického rušení pro napětí do 275V, 3 RC odrušovací členy pro spínání motorů. Technická specifikace: Počet odrušovaných okruhů: 3, Maximální odrušované napětí: 275V AC, Maximální odrušovaný proud: 10 A, Svorky: Pro vodiče do průřezu 1.5 mm2, Váha: 0,1 kg, Rozměry š x v x h: (36 x 90 x 58) mm (2 moduly po 17.5 mm) | ks |  | 1 | 0
0
| Průvodcovský systém | Přehrávač průvodcovského systému pro audio, obrázky nebo film, dotyková klávesnice, HD RGB OLED barevný displej 35x28mm / 160x128 pix., 2 GB, zabudovaný reproduktor, 3,5mm stereo jack pro sluchátka, 20 Hz - 16 kHz, mp3, Lithium-Polyfex akumulátor, 12 hod. nepřetržitého přehrávání, doba nabíjení 3 hod., vč. nabíječe, odolnost proti pádu - 1,5m, možné moduly GPS nebo aut. spínání, provozní teplota -10/+50˚C, 153x75x29 mm, 180 gr., vyrobeno v EU | ks |  | 10 | 0
|  | Sada pro automatické nastavení jazykové mutace při výdeji | ks |  | 1 | 0
|  | Nabíjecí jednotka pro přehrávače (velikost podle počtu ks) | ks |  | 1 | 0
| Řečnický pult | Řečnický pult - materiál: nerez ocel/koženka, barva černá/chrom, hmotnost 13 kg, rozměry VxŠxH: 117x49x49 cm | ks |  | 1 | 0
2.4 | [5 empty] | 0
3.3
| Počítač pro Informace a Hry | All In One PC 21.5" LCD 1920x1080 WLED, Intel Core i3 550 Sandy Bridge, RAM 4GB DDR3, HDD 750GB 7200 otáček, DVD, analogový a DVB-T tuner, čtečka paměťových karet, WiFi, webkamera, bezdrátová klávesnice a myš, Windows 7 Professional 64-bit | ks |  | 2 | 0
| PM 8,9 | Přípojné místo pro řídící kabely (2x Serial (9pol D-Sub) ) | ks |  | 2 | 0
3.3 | [5 empty] | 0
3.3
| Počítač pro Informace a Hry | Vlastnosti a požadované typové vybavení: All In One PC 21.5" LCD 1920x1080 WLED, Intel Core i3 550 Sandy Bridge, RAM 4GB DDR3, HDD 750GB 7200 otáček, DVD, analogový a DVB-T tuner, čtečka paměťových karet, WiFi, webkamera, bezdrátová klávesnice a myš, Windows 7 Professional 64-bit | ks |  | 1 | 0
| PM 10A, 11, 12 | Přípojné místo pro řídící kabely (2x Serial (9pol D-Sub) ) | ks |  | 3 | 0
| PM 10B | Přípojné místo vybavené konektory VGA / Audio (15pol HD / 3,5mm jack) - 1 slot, USB - 1 slot | ks |  | 1 | 0
| Projektor DP 2 | Short throw LCD projektor s výkonem 2 800 ANSIIII llllumenů a rozlišením XGA ((((1024 xxxx 768)))) . Kontrastní poměr: 500:1. Hlavní výhody: životnost lampy až 5.000 hodin (v eco režimu), vysoce prachuodolný design díky elektrostatickému filtru pro zachycení prachu, technologie Daylight view, funkce rychlý start do 3 sek, jednotlačítkové nastavení Auto-set up s digitální korekcí obrazu, vertikální, funkce přímého vypínání, nízká hmotnost: 3,1 kg, rozměry 327 x 135 x 307 mm; LCD panel 4:3 0,63" x 3, manuální zoom /1:1-1:1,2/, manuální ostření /F 1,80, f 6,74 mm/, lampa 220 W UHM, velikost obrazu 1,52 - 2,79 m diagonálně, projekční vzdálenost 0,60 - 1,14 m, české on-screen menu;V stupy: COMPUTER 1 IN, COMPUTER 2 IN, VIDEO IN, S-VIDEO IN, AUDIO 1 IN, AUDIO 2 IN, VARIABLE AUDIO OUT, SERIAL, LAN. Příslušenství: napájecí kabel, bezpečnostní zámek napájecího kabelu, bezdrátový dálkový ovladač, baterie do dálkového ovladače (2 x R03/AAA), VGA kabel pro RGB signály (1.8 m (5 ft 11 in) × 1), brašna, Software CD-ROM (Logo Transfer Software, Multi Projector Monitoring a Control Software). | ks |  | 1 | 0
| Držák projektoru | Univerzální držák projektoru - komplet vč. Universálního stavitelného adaptéru.Bílý komaxit. | ks |  | 1 | 0
| Projekční plocha pro efekt KRAJKÁŘKA | Projekční plocha pro efekt KRAJKÁŘKA |  |  | 1 | 0
| Přehrávač kartový | Multimediální kartový přehrávač s Audio/video výstupem : VGA OUT, COMPONENT OUT, HDMI OUT. Řízení pomocí protokoli RS232. Průmyslové provedení. Přehrává Video formáty: MPEG-2, H.264/MPEG-4, Obrazové formáty: BMP, JPG, PNG, Zvukové formáty: MP3, WAV, WMA, AC3 stereo, HDMI a SPDIF. Součástí je paměťová karta SDHC 1GB | ks |  | 1 | 0
| Ultrazvukový reproduktor | Úzce směrová ultrazvuková reprosestava, modulační zesilovač 15W, vstup 2x RCA, nosná freq. 40 - 50 kHz, frekvenční rozsah 250 Hz - 15 kHz, SPL 90 dB, vč. nástěnného držáku, rozměry zesilovač 165x165x51 mm, reproduktor 317x165x25mm, provedení černá nebo bílá | ks |  | 1 | 0
| Interaktiví tabule | Interaktivní set tabule o rozměrech 199,4 x 130 x 16,5 cm (š x v x h) s integrovaným projektorem s ultrakrátkou projekční vzdáleností a ozvučením. Velikost aktivní plochy 187,7 x 117,3 cm. Formát 16:10. Technologie DViT. Sooučástí setu je data projektor s rozlišením WXGA 1280x800. Projektor je vybaven ultra krátkou optikou která dovoluje instalovat projektor ve vzdálenosti 30cm od projekční plochy. | ks |  | 1 | 0
| Reproduktory k INT tabuly | Set přídavných reproduktorů k interaktivní tabuly | ks |  | 1 | 0
| Držák INT tabule a PC | Držák pro instalaci INT tabule s prezentačním PC ke stěně0 | ks |  | 1 | 0
| Počítač k INT tabuly | Mini počítač - vlastnosti a požadované typové vybavení: Intel HM65, Intel Core i3 2330M Sandy Bridge, RAM 4GB, 500GB 7200 otáček, WiFi, 4x USB 3.0, 4x USB 2.0, GLAN, D-Sub, HDMI, eSATA III, DVD, 7.1 HD audio, dálkové ovládání, WIN 7pro | ks |  | 1 | 0
3.3 | [5 empty] | 0
Budova
| Instalace AV techniky |  | set |  | 1 | 0
| Programování AV techniky |  | set |  | 1 | 0
| Kabely a drobný instalační materiál |  | set | 0 | 1 | 0
| Servisní profilaxe Av TECHNIKY |  | set |  | 1 | 0
Budova | [5 empty] | 0
| Cena celkem v Kč bez DPH |  |  |  |  | 0
Upozornění pro uchazeče
Svítida - jedná se o velmi kvalitní zboží pro náročné a reprezentativní aplikace vyšší cenové relace, jejichž vzhled musí architektonicky ladit s navrženým interiérem - nelze nahradit běžnými svítidly nižších cenových kategorií, jako jsou např. běžná kancelářská zářivková svítidla a svítidla podobného typu. Navrhovaná svítidla pro osvětlení expozic musí splnit náročné podmínky, kdy jejich světlo nesmí zkreslovat barvy,nesmí způsobovat oteplování interiéru, nesmí způsobit blednutí barev a destrukci materiálů exponátů (paličkovaná krajka). Dále tato svítidla musí kompozičně ladit s navrženým interiérem a zhotovovanými vitrínami.
umístění zařízení - číslování místností viz. PD - AV techika - půdorysy

## kabely a ost. mat.
Číslo položky | Ze zařízení | Do zařízení | signál | Popis | Množstevní jednotka | Množství | Jednotková cena | Cena celkem
1 | 100V zesilovač | REP 1 | Audio 100V | KABEL CYKY 3x1,5 | m | 50 |  | 0
1 | REP 1 | REP 2 | Audio 100V | KABEL CYKY 3x1,5 | m | 5 |  | 0
1 | REP 2 | REP 3 | Audio 100V | KABEL CYKY 3x1,5 | m | 5 |  | 0
1 | REP 3 | REP 4 | Audio 100V | KABEL CYKY 3x1,5 | m | 5 |  | 0
1 | Audio zesilovač | REP 6 | Audio | Kabel pro reproduktory - 2x 1,5 mm2 | m | 20 |  | 0
1 | Audio zesilovač | REP 7 | Audio | Kabel pro reproduktory - 2x 1,5 mm2 | m | 20 |  | 0
2 | Audio MIX | PM 7 | Audio linka | Symetrický stíněný audio stereo kabel 2 x 2 x 0,22 Rozměr 4,5 x 9,1 mm ( dvojkabel )instalační | m | 20 |  | 0
3 | Prezentační PC | Projektor | VGA | 5x mini-koaxial kabel + 2 x stíněný twisted pair, pro RGBHV + control DDC signály, Impedance 75 ohm, Útlum db/100m: 17,6/100 MHz, 25,4/200MHz, 37,3/400MHz V nější průměr 10,2 mm | m | 20 |  | 0
4 | PM 7 | Projektor | VGA | 5x mini-koaxial kabel + 2 x stíněný twisted pair, pro RGBHV + control DDC signály, Impedance 75 ohm, Útlum db/100m: 17,6/100 MHz, 25,4/200MHz, 37,3/400MHz V nější průměr 10,2 mm | m | 35 |  | 0
5 |  |  |  | DVI-D kabely M/M Pro rozlišení až 1920x1200. Halogen free. Fire retardand Útlum pro 100 MHz 15dB / 100 m.Provozní teplota -20 až +60 stupňů.Ohyb 80 mm.Průměr 10 mm.se zesilovačem signálu | m | 20 |  | 0
6 | Interaktivní tabule | PM 10B | Audio linka | Symetrický stíněný audio stereo kabel 2 x 2 x 0,22 Rozměr 4,5 x 9,1 mm ( dvojkabel )instalační | m | 5 |  | 0
7 | Interaktivní tabule | PM 10B | VGA | 5x mini-koaxial kabel + 2 x stíněný twisted pair, pro RGBHV + control DDC signály, Impedance 75 ohm, Útlum db/100m: 17,6/100 MHz, 25,4/200MHz, 37,3/400MHz V nější průměr 10,2 mm | m | 5 |  | 0
8 | Interaktivní tabule | PM 10B | USB | Originální USB repeater kabel pro prodlužování USB kabelů k interaktivní tabuly | m | 5 |  | 0
9 | Řídící jednotka | PM 1 | Control | Datový UTP cat.5 kabel BEZHALOGENOVÝ | m | 50 |  | 0
10 | Řídící jednotka | PM 1 | Control | Datový UTP cat.5 kabel BEZHALOGENOVÝ | m | 50 |  | 0
11 | Řídící jednotka | PM 2 | Control | Datový UTP cat.5 kabel BEZHALOGENOVÝ | m | 40 |  | 0
12 | Řídící jednotka | PM 2 | Control | Datový UTP cat.5 kabel BEZHALOGENOVÝ | m | 40 |  | 0
13 | Řídící jednotka | PM 3 | Control | Datový UTP cat.5 kabel BEZHALOGENOVÝ | m | 30 |  | 0
14 | Řídící jednotka | PM 3 | Control | Datový UTP cat.5 kabel BEZHALOGENOVÝ | m | 30 |  | 0
15 | Řídící jednotka | PM 4 | Control | Datový UTP cat.5 kabel BEZHALOGENOVÝ | m | 50 |  | 0
16 | Řídící jednotka | PM 4 | Control | Datový UTP cat.5 kabel BEZHALOGENOVÝ | m | 50 |  | 0
17 | Řídící jednotka | PM 5 | Control | Datový UTP cat.5 kabel BEZHALOGENOVÝ | m | 50 |  | 0
18 | Řídící jednotka | PM 5 | Control | Datový UTP cat.5 kabel BEZHALOGENOVÝ | m | 50 |  | 0
19 | Řídící jednotka | PM 6 | Control | Datový UTP cat.5 kabel BEZHALOGENOVÝ | m | 20 |  | 0
20 | Řídící jednotka | PM 6 | Control | Datový UTP cat.5 kabel BEZHALOGENOVÝ | m | 20 |  | 0
21 | Řídící jednotka | PM 8 | Control | Datový UTP cat.5 kabel BEZHALOGENOVÝ | m | 30 |  | 0
22 | Řídící jednotka | PM 8 | Control | Datový UTP cat.5 kabel BEZHALOGENOVÝ | m | 30 |  | 0
23 | Řídící jednotka | PM 9 | Control | Datový UTP cat.5 kabel BEZHALOGENOVÝ | m | 30 |  | 0
24 | Řídící jednotka | PM 9 | Control | Datový UTP cat.5 kabel BEZHALOGENOVÝ | m | 30 |  | 0
25 | Řídící jednotka | PM 10 | Control | Datový UTP cat.5 kabel BEZHALOGENOVÝ | m | 60 |  | 0
26 | Řídící jednotka | PM 10 | Control | Datový UTP cat.5 kabel BEZHALOGENOVÝ | m | 60 |  | 0
27 | Řídící jednotka | PM 11 | Control | Datový UTP cat.5 kabel BEZHALOGENOVÝ | m | 60 |  | 0
28 | Řídící jednotka | PM 11 | Control | Datový UTP cat.5 kabel BEZHALOGENOVÝ | m | 60 |  | 0
29 | Řídící jednotka | PM 12 | Control | Datový UTP cat.5 kabel BEZHALOGENOVÝ | m | 60 |  | 0
30 | Řídící jednotka | PM 12 | Control | Datový UTP cat.5 kabel BEZHALOGENOVÝ | m | 60 |  | 0
31 | Řídící jednotka | Elektro rozvaděč | Control | Datový UTP cat.5 kabel BEZHALOGENOVÝ | m | 50 |  | 0
0
Celkem |  |  |  |  | kpl |  |  | 0

## Osvětlení
IV. OSVĚTLENÍ
Název | popis | množstevní jednotka | Kč/jednotka bez_DPH | počet ks | cena celkem / Kč bez DPH
Světelná lišta | 3-circuit track - 3okruh.lišta 4m bílá | ks |  | 54 | 0
Světelná lišta | 3-circuit track - 3okruh.lišta 3m bílá | ks |  | 8 | 0
Napáječ světelné lišty | Live end - napaječ bílý pravý | ks |  | 64 | 0
Koncovka světelné lišty | Live end - koncovka lišty bílá | ks |  | 68 | 0
Spojka světelné lišty | Coupler - spojka lišt přímá bílá | ks |  | 18 | 0
T spojka světelné lišty | T-connector | ks |  | 2 | 0
L konektor světelné lišty | L-connector - spojka L bílá vnitřní vedení | ks |  | 4 | 0
Flexi spojka světelné lišty | Multiflex coupler | ks |  | 24 | 0
Scénické světlo do lišty | 13W scénické LED světlo s výměnnou optikou | ks |  | 75 | 0
Stropní světlo | Přisazené stropní světlo mléčně bílé pr.600mm | ks |  | 36 | 0
Instalace | Instalace | ks |  | 1 | 0
Venkovní osvětlení | Sklo, kov s povrchovou úpravou, 230 V, 80 cm, zabudované | ks |  | 8 | 0
Venkovní osvětlení | Sklo, kov s povrchovou úpravou, 230 V, 80 cm, mobilní | ks |  | 8 | 0
Cena celkem v Kč bez DPH |  |  |  |  | 0
Upozornění pro uchazeče
Svítida - jedná se o velmi kvalitní zboží pro náročné a reprezentativní aplikace vyšší cenové relace, jejichž vzhled musí architektonicky ladit s navrženým interiérem - nelze nahradit běžnými svítidly nižších cenových kategorií, jako jsou např. běžná kancelářská zářivková svítidla a svítidla podobného typu. Navrhovaná svítidla pro osvětlení expozic musí splnit náročné podmínky, kdy jejich světlo nesmí zkreslovat barvy,nesmí způsobovat oteplování interiéru, nesmí způsobit blednutí barev a destrukci materiálů exponátů (paličkovaná krajka). Dále tato svítidla musí kompozičně ladit s navrženým interiérem a zhotovovanými vitrínami.