## 000
ASPE10 |  |  |  | Firma: ÚDRŽBA SILNIC Královéhradeckého kraje a.s. | [5 empty] | 3
|  |  |  | Soupis prací objektu | [5 empty] | 3
S | Stavba: | 329 04 |  | Most ev. č. 3262-3 Skřivany |  |  | 000 |  | 0,00 | 2
O | Rozpočet: | 000 |  | Přípravné práce |  |  |  |  | 15,00 | 2
Typ | Poř. číslo | Kód položky | Varianta | Název položky | MJ | Množství | Jednotková cena |  | 21,00 | 2
[7 empty] | Jednotková | Celkem
0 | 1 | 2 | 3 | 4 | 5 | 6 | 9 | 10
SD |  | 0 |  | Všeobecné konstrukce a práce
P | 1 | 02730 | 1 | POMOC PRÁCE ZŘÍZ NEBO ZAJIŠŤ OCHRANU INŽENÝRSKÝCH SÍTÍ | KPL | 1 | 0 |  |  | 2
PP |  |  |  | dočasné přeložení kabelu snesení kabelu ze stožárů včetně vyvěšení přes vodní tok ochrana kabelu navrácení kabelu
VV |  |  |  | sdělovací vedení podél komunikace 1=1,000 [A]
TS |  |  |  | zahrnuje veškeré náklady spojené s objednatelem požadovanými zařízeními
P | 2 | 02730 | 2 | POMOC PRÁCE ZŘÍZ NEBO ZAJIŠŤ OCHRANU INŽENÝRSKÝCH SÍTÍ | KPL | 1 | 0 |  |  | 2
PP |  |  |  | práce spojené s elektrickým vedením VN dočasné vypnutí během demontáže NK
VV |  |  |  | 1=1,000 [A]
TS |  |  |  | zahrnuje veškeré náklady spojené s objednatelem požadovanými zařízeními
P | 3 | 02910 |  | OSTATNÍ POŽADAVKY - ZEMĚMĚŘIČSKÁ MĚŘENÍ | KPL | 1 | 0 |  |  | 2
PP |  |  |  | geodetické prace pro vyhotoveni DSPS
VV |  |  |  | 1=1,000 [A]
TS |  |  |  | zahrnuje veškeré náklady spojené s objednatelem požadovanými pracemi, - pro stanovení orientační investorské ceny určete jednotkovou cenu jako 1% odhadované ceny stavby
P | 4 | 02911 |  | OSTATNÍ POŽADAVKY - GEODETICKÉ ZAMĚŘENÍ | KPL | 1 | 0 |  |  | 0
PP |  |  |  | Veškerá nutná zaměření nutná k realizaci díla (např. zaměření stavby před výstavbou, vytyčení stavby a obvodu staveniště apod.) a k uvedení stavby do užívání a řádnému předání dokončeného díla. vytyčení stavby (3x tištěná, 1xCD), zřízení vytyčovací sítě stavby.
VV
TS |  |  |  | zahrnuje veškeré náklady spojené s objednatelem požadovanými pracemi
P | 5 | 02940 |  | OSTATNÍ POŽADAVKY - VYPRACOVÁNÍ DOKUMENTACE | KPL | 1 | 0 |  |  | 2
PP |  |  |  | RDS
VV |  |  |  | 1=1,000 [A]
TS |  |  |  | zahrnuje veškeré náklady spojené s objednatelem požadovanými pracemi
P | 6 | 02944 |  | OSTAT POŽADAVKY - DOKUMENTACE SKUTEČ PROVEDENÍ V DIGIT FORMĚ | KPL | 1 | 0 |  |  | 2
PP |  |  |  | 6× tisk, 1×elektronická verze
VV |  |  |  | 1=1,000 [A]
TS |  |  |  | zahrnuje veškeré náklady spojené s objednatelem požadovanými pracemi
P | 7 | 02946 |  | OSTAT POŽADAVKY - FOTODOKUMENTACE | KPL | 1 | 0 |  |  | 0
PP |  |  |  | Fotodokumentace stavby - 1x měsíčně sada barevných fotografií v tištěné i elektronické formě - 3x závěřečná fotodokumentace v albu s popisem v tištěné i elektronické formě
VV
TS |  |  |  | položka zahrnuje: - fotodokumentaci zadavatelem požadovaného děje a konstrukcí v požadovaných časových intervalech - zadavatelem specifikované výstupy (fotografie v papírovém a digitálním formátu) v požadovaném počtu
P | 8 | 02991 |  | OSTATNÍ POŽADAVKY - INFORMACNÍ TABULE | KUS | 1 | 0 |  |  | 2
PP |  |  |  | Náklady na zřízení informačních tabulí s údaji o stavbě s textem dle vzoru objednatele, včetně ukotvení. Po ukončení stavby odstranění.
VV
TS |  |  |  | položka zahrnuje: - dodání a osazení informacních tabulí v predepsaném provedení a množství s obsahem predepsaným zadavatelem - veškeré nosné a upevnovací konstrukce - základové konstrukce vcetne nutných zemních prací - demontáž a odvoz po skoncení platnosti - prípadne nutné opravy poškozených cátí behem platnosti
P | 9 | 03720 |  | POMOC PRÁCE ZAJIŠŤ NEBO ZŘÍZ REGULACI A OCHRANU DOPRAVY | KPL | 1 | 0 |  |  | 0
PP |  |  |  | Úhrnná částka musí obsahovat veškeré náklady na dočasné úpravy a regulaci dopravy (i pěší) na staveništi a nezbytné značení a opatření vyplývající z požadavků BOZP na staveništi vč. provizorních lávek a nájezdů, apod. Trasy pro pěší v souladu s vyhl. č. 398/2009 Sb., o obecných technických požadavcích zabezpečujících bezbariérové užívání staveb. Po dobu realizace stavby zajištěn přístup k objektům pro požární techniku, policie, záchranné služby. Včetně návrhu dočasného dopravního značení vč. jeho projednání s dotčenými orgány a organizacemi a získání stanovení DIO. Pevná cena
VV
TS |  |  |  | zahrnuje objednatelem povolené náklady na požadovaná zařízení zhotovitele
SD |  | 1 |  | Zemní práce
P | 10 | 11120 |  | ODSTRANĚNÍ KŘOVIN | M2 | 90 | 0 |  |  | 2
PP
VV |  |  |  | 201-o1 40,000=40,000 [A] 201-o2 50,00=50,000 [B] Celkové množství 90.000000=90,000 [C]
TS |  |  |  | odstranění křovin a stromů do průměru 100 mm doprava dřevin bez ohledu na vzdálenost spálení na hromadách nebo štěpkování
P | 11 | 11202 |  | KÁCENÍ STROMU D KMENE DO 0,9M S ODSTRANENÍM PAREZU | KUS | 3 | 0 |  |  | 2
PP
VV |  |  |  | 201-o1 3=3,000 [A]
TS |  |  |  | Kácení stromu se merí v [ks] poražených stromu (prumer stromu se merí ve výšce 1,3m nad terénem) a zahrnuje zejména: - poražení stromu a osekání vetví - spálení vetví na hromadách nebo štepkování - dopravu a uložení kmenu, prípadné další práce s nimi dle pokynu zadávací dokumentace Odstranení parezu se merí v [ks] vytrhaných nebo vykopaných parezu a zahrnuje zejména: - vytrhání nebo vykopání parezu - veškeré zemní práce spojené s odstranením parezu - dopravu a uložení parezu, prípadne další práce s nimi dle pokynu zadávací dokumentace - zásyp jam po parezech
P | 12 | 11203 |  | KÁCENÍ STROMU D KMENE PRES 0,9M S ODSTRAN PAREZU | KUS | 1 | 0 |  |  | 2
PP
VV |  |  |  | 1=1,000 [A]
TS |  |  |  | Kácení stromu se merí v [ks] poražených stromu (prumer stromu se merí ve výšce 1,3m nad terénem) a zahrnuje zejména: - poražení stromu a osekání vetví - spálení vetví na hromadách nebo štepkování - dopravu a uložení kmenu, prípadné další práce s nimi dle pokynu zadávací dokumentace Odstranení parezu se merí v [ks] vytrhaných nebo vykopaných parezu a zahrnuje zejména: - vytrhání nebo vykopání parezu - veškeré zemní práce spojené s odstranením parezu - dopravu a uložení parezu, prípadne další práce s nimi dle pokynu zadávací dokumentace - zásyp jam po parezech

## 001
ASPE10 |  |  |  | Firma: ÚDRŽBA SILNIC Královéhradeckého kraje a.s. | [5 empty] | 3
|  |  |  | Soupis prací objektu | [5 empty] | 3
S | Stavba: | 329 04 |  | Most ev. č. 3262-3 Skřivany |  |  | 001 |  | 0,00 | 2
O | Rozpočet: | 001 |  | Demolice mostu ev.č.3262-3 |  |  |  |  | 15,00 | 2
Typ | Poř. číslo | Kód položky | Varianta | Název položky | MJ | Množství | Jednotková cena |  | 21,00 | 2
[7 empty] | Jednotková | Celkem
0 | 1 | 2 | 3 | 4 | 5 | 6 | 9 | 10
SD |  | 0 |  | Všeobecné konstrukce a práce
P | 1 | 015120 |  | POPLATKY ZA LIKVIDACI ODPADŮ NEKONTAMINOVANÝCH - 17 01 02 STAVEBNÍ A DEMOLIČNÍ SUŤ (CIHLY) | T | 132.86 | 0 |  |  | 2
PP |  |  |  | odpad z kamenných opěr stávajícího mostu
VV |  |  |  | 51.100000 (96613)*2,6=132,860 [A]
TS |  |  |  | 1. Položka obsahuje: – veškeré poplatky provozovateli skládky, recyklační linky nebo jiného zařízení na zpracování nebo likvidaci odpadů související s převzetím, uložením, zpracováním nebo likvidací odpadu 2. Položka neobsahuje: – náklady spojené s dopravou odpadu z místa stavby na místo převzetí provozovatelem skládky, recyklační linky nebo jiného zařízení na zpracování nebo likvidaci odpadů 3. Způsob měření: Tunou se rozumí hmotnost odpadu vytříděného v souladu se zákonem č. 541/2020 Sb., o nakládání s odpady, v platném znění.
SD |  | 1 |  | Zemní práce
P | 2 | 113728 |  | FRÉZOVÁNÍ ZPEVNĚNÝCH PLOCH ASFALTOVÝCH, ODVOZ DO 20KM | M3 | 49.144 | 0 |  |  | 2
PP |  |  |  | zhotovitel v ceně zohlední skutečné náklady na dopravu na místo uložení - na skládku zhoitovitele
VV |  |  |  | o1 27,00*5,50*0,08=11,880 [A] o1-přechod 8,00*4,90*0,20=7,840 [B] most 22,00*4,90*0,08=8,624 [C] o2-přechod 8,00*5,50*0,20=8,800 [D] o2 25,00*6,00*0,08=12,000 [E] Celkové množství 49.144000=49,144 [F]
TS |  |  |  | Položka zahrnuje veškerou manipulaci s vybouranou sutí a s vybouranými hmotami.
SD |  | 9 |  | Ostatní konstrukce a práce
P | 3 | 9112A3 |  | ZÁBRADLÍ MOSTNÍ S VODOR MADLY - DEMONTÁŽ S PRESUNEM | M | 16 | 0 |  |  | 2
PP |  |  |  | odkup zhotovitelem
VV |  |  |  | na předpolích o1 4,00+4,00=8,000 [B] o2 4,00+4,00=8,000 [C] Celkové množství 16.000000=16,000 [D]
TS |  |  |  | položka zahrnuje: - demontáž a odstranení zarízení - jeho odvoz na predepsané místo
P | 4 | 9112B3 |  | ZÁBRADLÍ MOSTNÍ SE SVISLOU VÝPLNÍ - DEMONTÁŽ S PRESUNEM | M | 44 | 0 |  |  | 2
PP |  |  |  | odkup zhotovitelem
VV |  |  |  | na mostě 22,00+22,00=44,000 [A]
TS |  |  |  | položka zahrnuje: - demontáž a odstranení zarízení - jeho odvoz na predepsané místo
P | 5 | 914163 |  | DOPRAVNÍ ZNACKY ZÁKLADNÍ VELIKOSTI HLINÍKOVÉ FÓLIE TR 1 - DEMONTÁŽ | KUS | 6 | 0 |  |  | 2
PP
VV |  |  |  | dopravni značení o1 2=2,000 [B] o2 2=2,000 [C] značky EVZ (ponechat pro zpětnou montáž) o1 1=1,000 [E] o2 1=1,000 [F] Celkové množství 6.000000=6,000 [G]
TS |  |  |  | Položka zahrnuje odstranení, demontáž a odklizení materiálu s odvozem na predepsané místo
P | 6 | 919111 |  | ŘEZÁNÍ ASFALTOVÉHO KRYTU VOZOVEK TL DO 50MM | M | 11.8 | 0 |  |  | 2
PP
VV |  |  |  | zaříznutí konce úpravy o1 5,80=5,800 [B] o2 6,00=6,000 [C] Celkové množství 11.800000=11,800 [D]
TS |  |  |  | položka zahrnuje řezání vozovkové vrstvy v předepsané tloušťce, včetně spotřeby vody
P | 7 | 966138 |  | BOURÁNÍ KONSTRUKCÍ Z KAMENE NA MC S ODVOZEM DO 20KM | M3 | 51.1 | 0 |  |  | 2
PP |  |  |  | zhotovitel v ceně zohlední skutečné náklady na dopravu na místo uložení
VV |  |  |  | opěry o1 (4,20+6,20+4,20)*0,50*3,50=25,550 [B] o2 (4,20+6,20+4,20)*0,50*3,50=25,550 [C] Celkové množství 51.100000=51,100 [D]
TS |  |  |  | položka zahrnuje: - rozbourání konstrukce bez ohledu na použitou technologii - veškeré pomocné konstrukce (lešení a pod.) - veškerou manipulaci s vybouranou sutí a hmotami včetně uložení na skládku. Nezahrnuje poplatek za skládku, který se vykazuje v položce 0141** (s výjimkou malého množství bouraného materiálu, kde je možné poplatek zahrnout do jednotkové ceny bourání – tento fakt musí být uveden v doplňujícím textu k položce) - veškeré další práce plynoucí z technologického předpisu a z platných předpisů
P | 8 | 96618 |  | BOURÁNÍ KONSTRUKCÍ KOVOVÝCH | T | 18 | 0 |  |  | 2
PP |  |  |  | povinný odkup zhotovitelem
VV |  |  |  | nosná konstrukce (odhad) 18=18,000 [A]
TS |  |  |  | položka zahrnuje: - rozebrání konstrukce bez ohledu na použitou technologii - veškeré pomocné konstrukce (lešení a pod.) - veškerou manipulaci s vybouranou sutí a hmotami vcetne uložení na skládku. Nezahrnuje poplatek za skládku, který se vykazuje v položce 0141** (s výjimkou malého množství bouraného materiálu, kde je možné poplatek zahrnout do jednotkové ceny bourání – tento fakt musí být uveden v doplnujícím textu k položce) - veškeré další práce plynoucí z technologického predpisu a z platných predpisu

## 201
ASPE10 |  |  |  | Firma: ÚDRŽBA SILNIC Královéhradeckého kraje a.s. | [5 empty] | 3
|  |  |  | Soupis prací objektu | [5 empty] | 3
S | Stavba: | 329 04 |  | Most ev. č. 3262-3 Skřivany |  |  | 201 |  | 0,00 | 2
O | Rozpočet: | 201 |  | Most ev.č. 3262-3 |  |  |  |  | 15,00 | 2
Typ | Poř. číslo | Kód položky | Varianta | Název položky | MJ | Množství | Jednotková cena |  | 21,00 | 2
[7 empty] | Jednotková | Celkem
0 | 1 | 2 | 3 | 4 | 5 | 6 | 9 | 10
SD |  | 0 |  | Všeobecné konstrukce a práce
P | 1 | 015111 |  | POPLATKY ZA LIKVIDACI ODPADŮ NEKONTAMINOVANÝCH - 17 05 04 VYTĚŽENÉ ZEMINY A HORNINY - I. TŘÍDA TĚŽITELNOSTI | T | 798.42 | 0 |  |  | 2
PP
VV |  |  |  | 353,800*2,10=742,980 [A] 26.400000 (12673)*2,10=55,440 [B] Celkové množství 798.420000=798,420 [C]
TS |  |  |  | 1. Položka obsahuje: – veškeré poplatky provozovateli skládky, recyklační linky nebo jiného zařízení na zpracování nebo likvidaci odpadů související s převzetím, uložením, zpracováním nebo likvidací odpadu 2. Položka neobsahuje: – náklady spojené s dopravou odpadu z místa stavby na místo převzetí provozovatelem skládky, recyklační linky nebo jiného zařízení na zpracování nebo likvidaci odpadů 3. Způsob měření: Tunou se rozumí hmotnost odpadu vytříděného v souladu se zákonem č. 541/2020 Sb., o nakládání s odpady, v platném znění.
P | 2 | 02940 |  | OSTATNÍ POŽADAVKY - VYPRACOVÁNÍ DOKUMENTACE | KPL | 1 | 0 |  |  | 2
PP |  |  |  | plán údržby 6× tisk, 1×elektronická verze
VV |  |  |  | 1=1,000 [A]
TS |  |  |  | zahrnuje veškeré náklady spojené s objednatelem požadovanými pracemi
P | 3 | 029412 |  | OSTATNÍ POŽADAVKY - VYPRACOVÁNÍ MOSTNÍHO LISTU | KUS | 1 | 0 |  |  | 2
PP |  |  |  | mostní list včetně zápisu do BMS 6× tisk, 1×elektronická verze
VV |  |  |  | 1=1,000 [A]
TS |  |  |  | zahrnuje veškeré náklady spojené s objednatelem požadovanými pracemi
P | 4 | 02945 |  | OSTAT POŽADAVKY - GEOMETRICKÝ PLÁN | HM | 1 | 0 |  |  | 2
PP |  |  |  | 6× tisk, 1×elektronická verze
VV |  |  |  | 1=1,000 [A]
TS |  |  |  | položka zahrnuje: - přípravu podkladů, vyhotovení žádosti pro vklad na katastrální úřad - polní práce spojené s vyhotovením geometrického plánu - výpočetní a grafické kancelářské práce - úřední ověření výsledného elaborátu - schválení návrhu vkladu do katastru nemovitostí příslušným katastrálním úřadem
P | 5 | 02950 |  | OSTATNÍ POŽADAVKY - POSUDKY, KONTROLY, REVIZNÍ ZPRÁVY | KPL | 1 | 0 |  |  | 2
PP |  |  |  | výpočet zatížitelnosti dle ČSN 73 6222 6× tisk, 1×elektronická verze
VV |  |  |  | 1=1,000 [A]
TS |  |  |  | zahrnuje veškeré náklady spojené s objednatelem požadovanými pracemi
P | 6 | 02953 |  | OSTATNÍ POŽADAVKY - HLAVNÍ MOSTNÍ PROHLÍDKA | KUS | 1 | 0 |  |  | 2
PP |  |  |  | včetně zápisu do BMS 6× tisk, 1×elektronická verze
VV |  |  |  | 1=1,000 [A]
TS |  |  |  | položka zahrnuje : - úkony dle ČSN 73 6221 - provedení hlavní mostní prohlídky oprávněnou fyzickou nebo právnickou osobou - vyhotovení záznamu (protokolu), který jednoznačně definuje stav mostu
SD |  | 1 |  | Zemní práce
P | 7 | 11511 |  | CERPÁNÍ VODY DO 500 L/MIN | HOD | 320 | 0 |  |  | 2
PP
VV |  |  |  | 40*8=320,000 [A]
TS |  |  |  | Položka cerpání vody na povrchu zahrnuje i potrubí, pohotovost záložní cerpací soupravy a zrízení cerpací jímky. Soucástí položky je také následná demontáž a likvidace techto zarízení
P | 8 | 12110 |  | SEJMUTÍ ORNICE NEBO LESNÍ PUDY | M3 | 20.4 | 0 |  |  | 2
PP
VV |  |  |  | o1 (33,00+33,00)*0,15=9,900 [A] o2 (35,00+35,00)*0,15=10,500 [B] Celkové množství 20.400000=20,400 [C]
TS |  |  |  | položka zahrnuje sejmutí ornice bez ohledu na tlouštku vrstvy a její vodorovnou dopravu nezahrnuje uložení na trvalou skládku
P | 9 | 12573 |  | VYKOPÁVKY ZE ZEMNÍKU A SKLÁDEK TR. I | M3 | 140.48 | 0 |  |  | 2
PP
VV |  |  |  | zpětný zásyp 120.080000 (17511)=120,080 [A] ornice 20.400000 (12110)=20,400 [B] Celkové množství 140.480000=140,480 [C]
TS |  |  |  | položka zahrnuje: - vodorovná a svislá doprava, premístení, preložení, manipulace s výkopkem - kompletní provedení vykopávky nezapažené i zapažené - ošetrení výkopište po celou dobu práce v nem vc. klimatických opatrení - ztížení vykopávek v blízkosti podzemního vedení, konstrukcí a objektu vc. jejich docasného zajištení - ztížení pod vodou, v okolí výbušnin, ve stísnených prostorech a pod. - príplatek za lepivost - težení po vrstvách, pásech a po jiných nutných cástech (figurách) - cerpání vody vc. cerpacích jímek, potrubí a pohotovostní cerpací soupravy (viz ustanovení k pol. 1151,2) - potrebné snížení hladiny podzemní vody - težení a rozpojování jednotlivých balvanu - vytahování a nošení výkopku - rucní vykopávky, odstranení korenu a napadávek - pažení, vzeprení a rozeprení vc. prepažování (vyjma štetových sten) - úpravu, ochranu a ocištení dna, základové spáry, sten a svahu - udržování výkopište a jeho ochrana proti vode - odvedení nebo obvedení vody v okolí výkopište a ve výkopišti - trídení výkopku - veškeré pomocné konstrukce umožnující provedení vykopávky (príjezdy, sjezdy, nájezdy, lešení, podper. konstr., premostení, zpevnené plochy, zakrytí a pod.) položka nezahrnuje: - práce spojené s otvírkou zemníku
P | 10 | 12673 |  | ZRÍZENÍ STUPNU V PODLOŽÍ NÁSYPU TR. I | M3 | 26.4 | 0 |  |  | 2
PP
VV |  |  |  | rozšíření před o1 vlevo 27,5*1,20*0,80=26,400 [A]
TS |  |  |  | položka zahrnuje: - vodorovná a svislá doprava, premístení, preložení, manipulace s výkopkem - kompletní provedení vykopávky nezapažené i zapažené - ošetrení výkopište po celou dobu práce v nem vc. klimatických opatrení - ztížení vykopávek v blízkosti podzemního vedení, konstrukcí a objektu vc. jejich docasného zajištení - ztížení pod vodou, v okolí výbušnin, ve stísnených prostorech a pod. - príplatek za lepivost - težení po vrstvách, pásech a po jiných nutných cástech (figurách) - cerpání vody vc. cerpacích jímek, potrubí a pohotovostní cerpací soupravy (viz ustanovení k pol. 1151,2) - potrebné snížení hladiny podzemní vody - težení a rozpojování jednotlivých balvanu - vytahování a nošení výkopku - rucní vykopávky, odstranení korenu a napadávek - pažení, vzeprení a rozeprení vc. prepažování (vyjma štetových sten) - udržování výkopište a jeho ochrana proti vode - odvedení nebo obvedení vody v okolí výkopište a ve výkopišti - trídení výkopku - veškeré pomocné konstrukce umožnující provedení vykopávky (príjezdy, sjezdy, nájezdy, lešení, podper. konstr., premostení, zpevnené plochy, zakrytí a pod.) - nezahrnuje uložení zeminy (na skládku, do násypu) ani poplatky za skládku, vykazují se v položce c.0141**
P | 11 | 13173 | 2 | HLOUBENÍ JAM ZAPAŽ I NEPAŽ TR. I | M3 | 120.08 | 0 |  |  | 2
PP |  |  |  | na zpětný zásyp
VV |  |  |  | zpětný zásyp 120.080000 (17511)=120,080 [A]
TS |  |  |  | položka zahrnuje: - vodorovná a svislá doprava, premístení, preložení, manipulace s výkopkem - kompletní provedení vykopávky nezapažené i zapažené - ošetrení výkopište po celou dobu práce v nem vc. klimatických opatrení - ztížení vykopávek v blízkosti podzemního vedení, konstrukcí a objektu vc. jejich docasného zajištení - ztížení pod vodou, v okolí výbušnin, ve stísnených prostorech a pod. - príplatek za lepivost - težení po vrstvách, pásech a po jiných nutných cástech (figurách) - cerpání vody vc. cerpacích jímek, potrubí a pohotovostní cerpací soupravy (viz ustanovení k pol. 1151,2) - potrebné snížení hladiny podzemní vody - težení a rozpojování jednotlivých balvanu - vytahování a nošení výkopku - svahování a presvah. svahu do konecného tvaru, výmena hornin v podloží a v pláni znehodnocené klimatickými vlivy - rucní vykopávky, odstranení korenu a napadávek - pažení, vzeprení a rozeprení vc. prepažování (vyjma štetových sten) - úpravu, ochranu a ocištení dna, základové spáry, sten a svahu - odvedení nebo obvedení vody v okolí výkopište a ve výkopišti - trídení výkopku - veškeré pomocné konstrukce umožnující provedení vykopávky (príjezdy, sjezdy, nájezdy, lešení, podper. konstr., premostení, zpevnené plochy, zakrytí a pod.) - nezahrnuje uložení zeminy (na skládku, do násypu) ani poplatky za skládku, vykazují se v položce c.0141**
P | 12 | 131738 |  | HLOUBENÍ JAM ZAPAŽ I NEPAŽ TŘ. I, ODVOZ DO 20KM | M3 | 353.8 | 0 |  |  | 2
PP |  |  |  | zhotovitel v ceně zohlední skutečné náklady na dopravu na místo uložení
VV |  |  |  | před opěrou o1 3,100*9,40=29,140 [B] o2 3,000*9,40=28,200 [C] přechodová oblast o1 15,400*9,400=144,760 [E] o2 18,700*9,400=175,780 [F] kolem křídel o1 2*6,00*2,00*2,00=48,000 [H] o2 2*6,00*2,00*2,00=48,000 [I] odečtení zpětného zásypu -120.080000 (17511)=- 120,080 [J] Celkové množství 353.800000=353,800 [K]
TS |  |  |  | položka zahrnuje: - vodorovná a svislá doprava, přemístění, přeložení, manipulace s výkopkem - kompletní provedení vykopávky nezapažené i zapažené - ošetření výkopiště po celou dobu práce v něm vč. klimatických opatření - ztížení vykopávek v blízkosti podzemního vedení, konstrukcí a objektů vč. jejich dočasného zajištění - ztížení pod vodou, v okolí výbušnin, ve stísněných prostorech a pod. - příplatek za lepivost - těžení po vrstvách, pásech a po jiných nutných částech (figurách) - čerpání vody vč. čerpacích jímek, potrubí a pohotovostní čerpací soupravy (viz ustanovení k pol. 1151,2) - potřebné snížení hladiny podzemní vody - těžení a rozpojování jednotlivých balvanů - vytahování a nošení výkopku - svahování a přesvah. svahů do konečného tvaru, výměna hornin v podloží a v pláni znehodnocené klimatickými vlivy - ruční vykopávky, odstranění kořenů a napadávek - pažení, vzepření a rozepření vč. přepažování (vyjma štětových stěn) - úpravu, ochranu a očištění dna, základové spáry, stěn a svahů - odvedení nebo obvedení vody v okolí výkopiště a ve výkopišti - třídění výkopku - veškeré pomocné konstrukce umožňující provedení vykopávky (příjezdy, sjezdy, nájezdy, lešení, podpěr. konstr., přemostění, zpevněné plochy, zakrytí a pod.) - nezahrnuje uložení zeminy (na skládku, do násypu) ani poplatky za skládku, vykazují se v položce č.0141**
P | 13 | 17180 |  | ULOŽENÍ SYPANINY DO NÁSYPU Z NAKUPOVANÝCH MATERIÁLU | M3 | 33 | 0 |  |  | 2
PP |  |  |  | zemina vhodná nebo velmi vhodná dle ČSN 73 6133 Id = 0,85, nebo D = 100 % PS, po vrstvách max. tl. 300 mm
VV |  |  |  | rozšíření před o1 vlevo 27,5*1,50*0,80=33,000 [A]
TS |  |  |  | položka zahrnuje: - kompletní provedení zemní konstrukce (násypového telesa vcetne aktivní zóny) vcetne nákupu a dopravy materiálu dle zadávací dokumentace - úprava ukládaného materiálu vlhcením, trídením, promícháním nebo vysoušením, príp. jiné úpravy za úcelem zlepšení jeho mech. vlastností - hutnení i ruzné míry hutnení - ošetrení úložište po celou dobu práce v nem vc. klimatických opatrení - ztížení v okolí vedení, konstrukcí a objektu a jejich docasné zajištení - ztížení provádení vc. hutnení ve ztížených podmínkách a stísnených prostorech - ztížené ukládání sypaniny pod vodu - ukládání po vrstvách a po jiných nutných cástech (figurách) vc. dosypávek - spouštení a nošení materiálu - výmena cástí zemní konstrukce znehodnocené klimatickými vlivy - rucní hutnení a výpln jam a prohlubní v podloží - úprava, ocištení, ochrana a zhutnení podloží - svahování, hutnení a uzavírání povrchu svahu - zrízení lavic na svazích - udržování úložište a jeho ochrana proti vode - odvedení nebo obvedení vody v okolí úložište a v úložišti - veškeré pomocné konstrukce umožnující provedení zemní konstrukce (príjezdy, sjezdy, nájezdy, lešení, podperné konstrukce, premostení, zpevnené plochy, zakrytí a pod.)
P | 14 | 17481 | 1 | ZÁSYP JAM A RÝH Z NAKUPOVANÝCH MATERIÁLU | M3 | 95.16 | 0 |  |  | 2
PP |  |  |  | vhodná nebo podmínečně vhodná zemina ID = 0,75-0,80, nebo na PS = 95 %,
VV |  |  |  | zásyp základu za opěrou o1 7,320*6,50=47,580 [B] o2 7,320*6,50=47,580 [C] Celkové množství 95.160000=95,160 [D]
TS |  |  |  | položka zahrnuje: - kompletní provedení zemní konstrukce vcetne nákupu a dopravy materiálu dle zadávací dokumentace - úprava ukládaného materiálu vlhcením, trídením, promícháním nebo vysoušením, príp. jiné úpravy za úcelem zlepšení jeho mech. vlastností - hutnení i ruzné míry hutnení - ošetrení úložište po celou dobu práce v nem vc. klimatických opatrení - ztížení v okolí vedení, konstrukcí a objektu a jejich docasné zajištení - ztížení provádení vc. hutnení ve ztížených podmínkách a stísnených prostorech - ztížené ukládání sypaniny pod vodu - ukládání po vrstvách a po jiných nutných cástech (figurách) vc. dosypávek - spouštení a nošení materiálu - výmena cástí zemní konstrukce znehodnocené klimatickými vlivy - udržování úložište a jeho ochrana proti vode - odvedení nebo obvedení vody v okolí úložište a v úložišti - veškeré pomocné konstrukce umožnující provedení zemní konstrukce (príjezdy, sjezdy, nájezdy, lešení, podperné konstrukce, premostení, zpevnené plochy, zakrytí a pod.)
P | 15 | 17481 | 2 | ZÁSYP JAM A RÝH Z NAKUPOVANÝCH MATERIÁLU | M3 | 78.39 | 0 |  |  | 2
PP |  |  |  | ŠDa 0/63 ID = 0,85
VV |  |  |  | zásyp za opěrou o1 2,180*6,50=14,170 [B] o2 2,590*6,50=16,835 [C] přechodový klín o1 2,690*6,50=17,485 [E] o2 3,100*6,50=20,150 [F] ochranný obsyp o1 0,60*1,15*6,50=4,485 [H] o2 0,60*1,35*6,50=5,265 [I] Celkové množství 78.390000=78,390 [J]
TS |  |  |  | položka zahrnuje: - kompletní provedení zemní konstrukce vcetne nákupu a dopravy materiálu dle zadávací dokumentace - úprava ukládaného materiálu vlhcením, trídením, promícháním nebo vysoušením, príp. jiné úpravy za úcelem zlepšení jeho mech. vlastností - hutnení i ruzné míry hutnení - ošetrení úložište po celou dobu práce v nem vc. klimatických opatrení - ztížení v okolí vedení, konstrukcí a objektu a jejich docasné zajištení - ztížení provádení vc. hutnení ve ztížených podmínkách a stísnených prostorech - ztížené ukládání sypaniny pod vodu - ukládání po vrstvách a po jiných nutných cástech (figurách) vc. dosypávek - spouštení a nošení materiálu - výmena cástí zemní konstrukce znehodnocené klimatickými vlivy - udržování úložište a jeho ochrana proti vode - odvedení nebo obvedení vody v okolí úložište a v úložišti - veškeré pomocné konstrukce umožnující provedení zemní konstrukce (príjezdy, sjezdy, nájezdy, lešení, podperné konstrukce, premostení, zpevnené plochy, zakrytí a pod.)
P | 16 | 17511 |  | OBSYP POTRUBÍ A OBJEKTU SE ZHUTNENÍM | M3 | 120.08 | 0 |  |  | 2
PP |  |  |  | navrácení vykopané zeminy Id= 0,80, resp. D=95 % PS po vrstvách max. tl. 300 mm
VV |  |  |  | zásyp před opěrou o1 3,050*8,00=24,400 [B] o2 2,960*8,00=23,680 [C] zpětný zásyp kolem křídel o1 2*6,00*1,50*2,00=36,000 [E] o2 2*6,00*1,50*2,00=36,000 [F] Celkové množství 120.080000=120,080 [G]
TS |  |  |  | položka zahrnuje: - kompletní provedení zemní konstrukce vc. výberu vhodného materiálu - úprava ukládaného materiálu vlhcením, trídením, promícháním nebo vysoušením, príp. jiné úpravy za úcelem zlepšení jeho mech. vlastností - hutnení i ruzné míry hutnení - ošetrení úložište po celou dobu práce v nem vc. klimatických opatrení - ztížení v okolí vedení, konstrukcí a objektu a jejich docasné zajištení - ztížení provádení vc. hutnení ve ztížených podmínkách a stísnených prostorech - ztížené ukládání sypaniny pod vodu - ukládání po vrstvách a po jiných nutných cástech (figurách) vc. dosypávek - spouštení a nošení materiálu - výmena cástí zemní konstrukce znehodnocené klimatickými vlivy - rucní hutnení a výpln jam a prohlubní v podloží - úprava, ocištení, ochrana a zhutnení podloží - svahování, hutnení a uzavírání povrchu svahu - zrízení lavic na svazích - udržování úložište a jeho ochrana proti vode - odvedení nebo obvedení vody v okolí úložište a v úložišti - veškeré pomocné konstrukce umožnující provedení zemní konstrukce (príjezdy, sjezdy, nájezdy, lešení, podperné konstrukce, premostení, zpevnené plochy, zakrytí a pod.) - zemina vytlacená potrubím o DN do 180mm se od kubatury obsypu neodecítá
P | 17 | 18110 |  | ÚPRAVA PLÁNE SE ZHUTNENÍM V HORNINE TR. I | M2 | 41.25 | 0 |  |  | 2
PP
VV |  |  |  | rozšíření před o1 vlevo 27,5*1,50=41,250 [A]
TS |  |  |  | položka zahrnuje úpravu pláne vcetne vyrovnání výškových rozdílu. Míru zhutnení urcuje projekt.
P | 18 | 18220 |  | ROZPROSTRENÍ ORNICE VE SVAHU | M3 | 20.4 | 0 |  |  | 2
PP
VV |  |  |  | 20.400000 (12110)=20,400 [A]
TS |  |  |  | položka zahrnuje: nutné premístení ornice z docasných skládek vzdálených do 50m rozprostrení ornice v predepsané tlouštce ve svahu pres 1:5
P | 19 | 18242 |  | ZALOŽENÍ TRÁVNÍKU HYDROOSEVEM NA ORNICI | M2 | 136 | 0 |  |  | 2
PP
VV |  |  |  | 20.400000 (12110)/0,15=136,000 [A]
TS |  |  |  | Zahrnuje dodání predepsané travní smesi, hydroosev na ornici, zalévání, první pokosení, to vše bez ohledu na sklon terénu
P | 20 | 18600 |  | ZALÉVÁNÍ VODOU | M3 | 6.8 | 0 |  |  | 2
PP
VV |  |  |  | 20.400000 (12110)/0,15*0,05=6,800 [A]
TS |  |  |  | položka zahrnuje veškerý materiál, výrobky a polotovary, vcetne mimostaveništní a vnitrostaveništní dopravy (rovnež presuny), vcetne naložení a složení, prípadne s uložením
SD |  | 2 |  | Základy
P | 21 | 21331 |  | DRENÁŽNÍ VRSTVY Z BETONU MEZEROVITÉHO (DRENÁŽNÍHO) | M3 | 1.17 | 0 |  |  | 2
PP |  |  |  | MCB-8
VV |  |  |  | obetonování drenážní trubky o1 0,30*0,30*6,50=0,585 [B] o2 0,30*0,30*6,50=0,585 [C] Celkové množství 1.170000=1,170 [D]
TS |  |  |  | Položka zahrnuje: - dodávku predepsaného materiálu pro drenážní vrstvu, vcetne mimostaveništní a vnitrostaveništní dopravy - provedení drenážní vrstvy predepsaných rozmeru a predepsaného tvaru
P | 22 | 21341 |  | DRENÁŽNÍ VRSTVY Z PLASTBETONU (PLASTMALTY) | M3 | 0.279 | 0 |  |  | 2
PP |  |  |  | frakce 4/8
VV |  |  |  | 2*23,25*0,15*0,04=0,279 [A]
TS |  |  |  | Položka zahrnuje: - dodávku předepsaného materiálu pro drenážní vrstvu, včetně mimostaveništní a vnitrostaveništní dopravy - provedení drenážní vrstvy předepsaných rozměrů a předepsaného tvaru
P | 23 | 21461F |  | SEPARACNÍ GEOTEXTILIE DO 600G/M2 | M2 | 284.51 | 0 |  |  | 2
PP
VV |  |  |  | o1 rub (4,50+0,50+2,80+6,50+2,80+0,50+4,50)*5,1=112,710 [B] líc 7,90*3,60=28,440 [C] o2 rub (4,50+0,50+2,80+6,50+2,80+0,50+4,50)*5,2=114,920 [E] líc 7,90*3,60=28,440 [F] Celkové množství 284.510000=284,510 [G]
TS |  |  |  | Položka zahrnuje: - dodávku predepsané geotextilie - úpravu, ocištení a ochranu podkladu - prichycení k podkladu, prípadne zatížení - úpravy spoju a zajištení okraju - úpravy pro odvodnení - nutné presahy - mimostaveništní a vnitrostaveništní dopravu
P | 24 | 23217A |  | ŠTETOVÉ STENY BERANENÉ Z KOVOVÝCH DÍLCU DOCASNÉ (PLOCHA) | M2 | 203 | 0 |  |  | 2
PP
VV |  |  |  | o1 (2,50+9,50+2,50)*7,00=101,500 [A] o2 (2,50+9,50+2,50)*7,00=101,500 [B] Celkové množství 203.000000=203,000 [C]
TS |  |  |  | - zrízení steny - opotrebení štetovnic, prípadne jejich ošetrování, rezání, nastavování a další úpravy - kleštiny, prevázky. a další pomocné a doplnkové konstrukce - nastražení a zaberanení štetovnic do jakékoliv trídy horniny - veškerou dopravu, nájem, provoz a premístení beranících zarízení a dalších mechanismu - lešení a podperné konstrukce pro práci a manipulaci beranících zarízení a dalších mechanismu - beranící plošiny vc. zemních prací, zpevnení, odvodnení a pod. - pri provádení z lodi náklady na prám nebo lodi - tesnení steny, je-li nutné - kotvení steny, je-li nutné nebo vzeprení, prípadne rozeprení - vodící piloty nebo stabilizacní hrázky - zhotovení koutových štetovnic - dílenská dokumentace, vcetne technologického predpisu spojování, - dodání spojovacího materiálu, - zrízení montážních a dilatacních spoju, spar, vcetne potrebných úprav, vložek, opracování, ocištení a ošetrení, - jakákoliv doprava a manipulace dílcu a montážních sestav, vcetne dopravy konstrukce z výrobny na stavbu, - montážní dokumentace vcetne technologického predpisu montáže, - výpln, tesnení a tmelení spar a spoju, - veškeré druhy opracování povrchu, vcetne úprav pod nátery a pod izolaci, - veškeré druhy dílenských základu a základních náteru a povlaku, - všechny druhy ocelového kotvení, - dílenskou prejímku a montážní prohlídku, vcetne požadovaných dokladu
P | 25 | 23717A |  | ODSTRANENÍ ŠTETOVÝCH STEN Z KOVOVÝCH DÍLCU V PLOŠE | M2 | 203 | 0 |  |  | 2
PP
VV |  |  |  | 203.000000 (23217A)=203,000 [A]
TS |  |  |  | položka zahrnuje odstranení sten vcetne odvozu a uložení na skládku
P | 26 | 27152 |  | POLŠTÁRE POD ZÁKLADY Z KAMENIVA DRCENÉHO | M3 | 42.85 | 0 |  |  | 2
PP |  |  |  | frakce 32/63 položka bude čeprana pouze v připadě nevyhovující základové spáry
VV |  |  |  | o1 42,85*0,50=21,425 [A] o2 42,85*0,50=21,425 [B] Celkové množství 42.850000=42,850 [C]
TS |  |  |  | položka zahrnuje dodávku predepsaného kameniva, mimostaveništní a vnitrostaveništní dopravu a jeho uložení není-li v zadávací dokumentaci uvedeno jinak, jedná se o nakupovaný materiál
P | 27 | 272324 |  | ZÁKLADY ZE ŽELEZOBETONU DO C25/30 | M3 | 72.6 | 0 |  |  | 2
PP |  |  |  | C25/30-XC2,XF3
VV |  |  |  | o1 33,00*1,10=36,300 [A] o2 33,00*1,10=36,300 [B] Celkové množství 72.600000=72,600 [C]
TS |  |  |  | - dodání cerstvého betonu (betonové smesi) požadované kvality, jeho uložení do požadovaného tvaru pri jakékoliv hustote výztuže, konzistenci cerstvého betonu a zpusobu hutnení, ošetrení a ochranu betonu, - zhotovení nepropustného, mrazuvzdorného betonu a betonu požadované trvanlivosti a vlastností, - užití potrebných prísad a technologií výroby betonu, - zrízení pracovních a dilatacních spar, vcetne potrebných úprav, výplne, vložek, opracování, ocištení a ošetrení, - bednení požadovaných konstr. (i ztracené) s úpravou dle požadované kvality povrchu betonu, vcetne odbednovacích a odskružovacích prostredku, - podperné konstr. (skruže) a lešení všech druhu pro bednení, uložení cerstvého betonu, výztuže a doplnkových konstr., vc. požadovaných otvoru, ochranných a bezpecnostních opatrení a základu techto konstrukcí a lešení, - vytvorení kotevních cel, kapes, nálitku, a sedel, - zrízení všech požadovaných otvoru, kapes, výklenku, prostupu, dutin, drážek a pod., vc. ztížení práce a úprav kolem nich, - úpravy pro osazení výztuže, doplnkových konstrukcí a vybavení, - úpravy povrchu pro položení požadované izolace, povlaku a náteru, prípadne vyspravení, - ztížení práce u kabelových a injektážních trubek a ostatních zarízení osazovaných do betonu, - konstrukce betonových kloubu, upevnení kotevních prvku a doplnkových konstrukcí, - nátery zabranující soudržnost betonu a bednení, - výpln, tesnení a tmelení spar a spoju, - opatrení povrchu betonu izolací proti zemní vlhkosti v cástech, kde prijdou do styku se zeminou nebo kamenivem, - prípadné zrízení spojovací vrstvy u základu, - úpravy pro osazení zarízení ochrany konstrukce proti vlivu bludných proudu,
P | 28 | 272365 |  | VÝZTUŽ ZÁKLADU Z OCELI 10505, B500B | T | 9.075 | 0 |  |  | 2
PP
VV |  |  |  | 72.600000 (272324)*0,125=9,075 [A]
TS |  |  |  | Položka zahrnuje veškerý materiál, výrobky a polotovary, vcetne mimostaveništní a vnitrostaveništní dopravy (rovnež presuny), vcetne naložení a složení, prípadne s uložením - dodání betonárské výztuže v požadované kvalite, stríhání, rezání, ohýbání a spojování do všech požadovaných tvaru (vc. armakošu) a uložení s požadovaným zajištením polohy a krytí výztuže betonem, - veškeré svary nebo jiné spoje výztuže, - pomocné konstrukce a práce pro osazení a upevnení výztuže, - zednické výpomoci pro montáž betonárské výztuže, - úpravy výztuže pro osazení doplnkových konstrukcí, - ochranu výztuže do doby jejího zabetonování, - úpravy výztuže pro zrízení železobetonových kloubu, kotevních prvku, závesných ok a doplnkových konstrukcí, - veškerá opatrení pro zajištení soudržnosti výztuže a betonu, - vodivé propojení výztuže, které je soucástí ochrany konstrukce proti vlivum bludných proudu, vyvedení do merících skríní nebo míst pro merení bludných proudu (vlastní merící skríne se uvádejí položkami SD 74), - povrchovou antikorozní úpravu výztuže, - separaci výztuže, - osazení merících zarízení a úpravy pro ne, - osazení merících skríní nebo míst pro merení bludných proudu.
SD |  | 3 |  | Svislé konstrukce
P | 29 | 333325 |  | MOSTNÍ OPERY A KRÍDLA ZE ŽELEZOVÉHO BETONU DO C30/37 | M3 | 115.506 | 0 |  |  | 2
PP |  |  |  | C30/37-XC4,XD3,XF4 povrchová úprava viz TZ
VV |  |  |  | o1 dřík 1,65*7,90*2,75=35,846 [B] závěrná zídka 0,50*7,90*1,05=4,148 [C] křídla 0,62*2,85*(4,90+5,10)=17,670 [D] bloky 2*0,60*0,60*0,20=0,144 [E] o2 dřík 1,65*7,90*2,85=37,150 [G] závěrná zídka 0,50*7,90*1,05=4,148 [H] křídla 0,62*2,85*(4,00+5,20)=16,256 [I] bloky 2*0,60*0,60*0,20=0,144 [J] Celkové množství 115.506000=115,506 [K]
TS |  |  |  | - dodání cerstvého betonu (betonové smesi) požadované kvality, jeho uložení do požadovaného tvaru pri jakékoliv hustote výztuže, konzistenci cerstvého betonu a zpusobu hutnení, ošetrení a ochranu betonu, - zhotovení nepropustného, mrazuvzdorného betonu a betonu požadované trvanlivosti a vlastností, - užití potrebných prísad a technologií výroby betonu, - zrízení pracovních a dilatacních spar, vcetne potrebných úprav, výplne, vložek, opracování, ocištení a ošetrení, - bednení požadovaných konstr. (i ztracené) s úpravou dle požadované kvality povrchu betonu, vcetne odbednovacích a odskružovacích prostredku, - podperné konstr. (skruže) a lešení všech druhu pro bednení, uložení cerstvého betonu, výztuže a doplnkových konstr., vc. požadovaných otvoru, ochranných a bezpecnostních opatrení a základu techto konstrukcí a lešení, - vytvorení kotevních cel, kapes, nálitku, a sedel, - zrízení všech požadovaných otvoru, kapes, výklenku, prostupu, dutin, drážek a pod., vc. ztížení práce a úprav kolem nich, - úpravy pro osazení výztuže, doplnkových konstrukcí a vybavení, - úpravy povrchu pro položení požadované izolace, povlaku a náteru, prípadne vyspravení, - ztížení práce u kabelových a injektážních trubek a ostatních zarízení osazovaných do betonu, - konstrukce betonových kloubu, upevnení kotevních prvku a doplnkových konstrukcí, - nátery zabranující soudržnost betonu a bednení, - výpln, tesnení a tmelení spar a spoju, - opatrení povrchu betonu izolací proti zemní vlhkosti v cástech, kde prijdou do styku se zeminou nebo kamenivem, - prípadné zrízení spojovací vrstvy u základu, - úpravy pro osazení zarízení ochrany konstrukce proti vlivu bludných proudu
P | 30 | 333365 |  | VÝZTUŽ MOSTNÍCH OPER A KRÍDEL Z OCELI 10505, B500B | T | 17.326 | 0 |  |  | 2
PP |  |  |  | včetně provaření výztuže
VV |  |  |  | 115.506000 (333325)*0,150=17,326 [A]
TS |  |  |  | Položka zahrnuje veškerý materiál, výrobky a polotovary, vcetne mimostaveništní a vnitrostaveništní dopravy (rovnež presuny), vcetne naložení a složení, prípadne s uložením - dodání betonárské výztuže v požadované kvalite, stríhání, rezání, ohýbání a spojování do všech požadovaných tvaru (vc. armakošu) a uložení s požadovaným zajištením polohy a krytí výztuže betonem, - veškeré svary nebo jiné spoje výztuže, - pomocné konstrukce a práce pro osazení a upevnení výztuže, - zednické výpomoci pro montáž betonárské výztuže, - úpravy výztuže pro osazení doplnkových konstrukcí, - ochranu výztuže do doby jejího zabetonování, - úpravy výztuže pro zrízení železobetonových kloubu, kotevních prvku, závesných ok a doplnkových konstrukcí, - veškerá opatrení pro zajištení soudržnosti výztuže a betonu, - vodivé propojení výztuže, které je soucástí ochrany konstrukce proti vlivum bludných proudu, vyvedení do merících skríní nebo míst pro merení bludných proudu (vlastní merící skríne se uvádejí položkami SD 74), - povrchovou antikorozní úpravu výztuže, - separaci výztuže, - osazení merících zarízení a úpravy pro ne, - osazení merících skríní nebo míst pro merení bludných proudu.
SD |  | 4 |  | Vodorovné konstrukce
P | 31 | 422336 | R | MOSTNÍ NOSNÉ TRÁM KONSTR Z PREDPJ BET DO C50/60 | M3 | 100.46 | 0 |  |  | 2
PP |  |  |  | C50/60-XC4,XD3,XF4 povrchová úprava viz TZ
VV |  |  |  | nosná konstrukce deska s parapety 4,08*23,25=94,860 [B] příčníky 2*1,00*8,00*0,35=5,600 [C] Celkové množství 100.460000=100,460 [D]
TS |  |  |  | - dodání cerstvého betonu (betonové smesi) požadované kvality, jeho uložení do požadovaného tvaru pri jakékoliv hustote výztuže, konzistenci cerstvého betonu a zpusobu hutnení, ošetrení a ochranu betonu, - zhotovení nepropustného, mrazuvzdorného betonu a betonu požadované trvanlivosti a vlastností, - užití potrebných prísad a technologií výroby betonu, - zrízení pracovních a dilatacních spar, vcetne potrebných úprav, výplne, vložek, opracování, ocištení a ošetrení, - bednení požadovaných konstr. (i ztracené) s úpravou dle požadované kvality povrchu betonu, vcetne odbednovacích a odskružovacích prostredku, - podperné konstr. (skruže) a lešení všech druhu pro bednení, uložení cerstvého betonu, výztuže a doplnkových konstr., vc. požadovaných otvoru, ochranných a bezpecnostních opatrení a základu techto konstrukcí a lešení, - vytvorení kotevních cel, kapes, nálitku, a sedel, - zrízení všech požadovaných otvoru, kapes, výklenku, prostupu, dutin, drážek a pod., vc. ztížení práce a úprav kolem nich, - úpravy pro osazení výztuže, doplnkových konstrukcí a vybavení, - úpravy povrchu pro položení požadované izolace, povlaku a náteru, prípadne vyspravení, - ztížení práce u kabelových a injektážních trubek a ostatních zarízení osazovaných do betonu, - konstrukce betonových kloubu, upevnení kotevních prvku a doplnkových konstrukcí, - nátery zabranující soudržnost betonu a bednení, - výpln, tesnení a tmelení spar a spoju, - opatrení povrchu betonu izolací proti zemní vlhkosti v cástech, kde prijdou do styku se zeminou nebo kamenivem, - prípadné zrízení spojovací vrstvy u základu, - úpravy pro osazení zarízení ochrany konstrukce proti vlivu bludných proudu
P | 32 | 422365 |  | VÝZTUŽ MOSTNÍ TRÁMOVÉ KONSTRUKCE Z OCELI 10505, B500B | T | 22.604 | 0 |  |  | 2
PP |  |  |  | včetně provaření výztuže
VV |  |  |  | 100.460000 (422336)*0,225=22,604 [A]
TS |  |  |  | Položka zahrnuje veškerý materiál, výrobky a polotovary, vcetne mimostaveništní a vnitrostaveništní dopravy (rovnež presuny), vcetne naložení a složení, prípadne s uložením - dodání betonárské výztuže v požadované kvalite, stríhání, rezání, ohýbání a spojování do všech požadovaných tvaru (vc. armakošu) a uložení s požadovaným zajištením polohy a krytí výztuže betonem, - veškeré svary nebo jiné spoje výztuže, - pomocné konstrukce a práce pro osazení a upevnení výztuže, - zednické výpomoci pro montáž betonárské výztuže, - úpravy výztuže pro osazení doplnkových konstrukcí, - ochranu výztuže do doby jejího zabetonování, - úpravy výztuže pro zrízení železobetonových kloubu, kotevních prvku, závesných ok a doplnkových konstrukcí, - veškerá opatrení pro zajištení soudržnosti výztuže a betonu, - vodivé propojení výztuže, které je soucástí ochrany konstrukce proti vlivum bludných proudu, vyvedení do merících skríní nebo míst pro merení bludných proudu (vlastní merící skríne se uvádejí položkami SD 74. - povrchovou antikorozní úpravu výztuže, - separaci výztuže, - osazení merících zarízení a úpravy pro ne, - osazení merících skríní nebo míst pro merení bludných proudu.
P | 33 | 422373 |  | VÝZTUŽ MOST NOSNÉ TRÁM KONSTR PREDP Z LAN PRO VNITR PREDPJ | T | 2.417 | 0 |  |  | 2
PP |  |  |  | včetně přesahů stupeň protikorozní ochrany PL2 (plastový kanálek)
VV |  |  |  | výkres č.7 2,417=2,417 [A]
TS |  |  |  | - dodání predpínací výztuže, kotev, spojek a dalšího potrebného materiálu v požadované kvalite pro zavedení predpetí, vcetne nutného prodloužení pro zakotvení, - uložení v požadovaném tvaru a prostoru, prípadne protažení výztuže kabelovými kanálky vcetne zrízení kabelových podpor v dostatecném množství, upevnení výztuže s požadovaným zajištením polohy a krytí betonem, - osazení kotev, spojek a dalšího potrebného materiálu, - predepnutí výztuže vc. veškerého nutného predpínacího zarízení, i po etapách dle požadovaného postupu a její ukotvení, vyhotovení všech požadovaných dokladu a protokolu a provedení všech požadovaných kontrol, - zrízení kabelových kanálku, prípadne kabelových trub, vc. odvzdušnovacích a injektážních trubicek, cištení, utesnení a injektáž kanálku nebo trub vcetne dodání injektážní hmoty dle projektu a obetonování kotev, - ochrana výztuže do doby jejího zabetonování, nebo zainjektování, - vodivé propojení výztuže, která je soucástí ochrany konstrukce proti vlivum bludných proudu, vyvedení do merících skríní nebo míst., osazení merících skríní nebo míst pro merení bludných proudu - povrchovou antikorozní úpravu výztuže, - separaci výztuže,
P | 34 | 428721 |  | KALOTOVÉ LOŽISKO PRO ZATÍŽ. DO 2,5MN, VŠESMERNÉ | KUS | 1 | 0 |  |  | 2
PP |  |  |  | kalota v nerez provedení
VV |  |  |  | 1=1,000 [A]
TS |  |  |  | - výrobní dokumentaci - dodání kompletních ložisek požadované kvality - prípravu, ocištení a úpravy úložných ploch - osazení ložisek podle predepsaného technologického predpisu bez ohledu na zpusob uložení a kotvení - nastavení ložisek, protokolárního merení a vyhodnocení kyvné a kluzné spáry - uložení do malty jakéhokoliv druhu vcetne dodávky této malty - uložení na plastické vložky nebo maltu vcetne dodávky této vložky nebo malty - uložení na vrstvu plastbetonové malty nebo podobné vrstvy jako ochranu proti pruchodu bludných proudu - vyplnení kotevních otvoru - lešení a podperné konstrukce - tmelení, tesnení a výplne spar - docasné zpevnení nebo naopak docasné uvolnení ložisek - opatrení ložisek znakem výrobce a typovým císlem - úpravy, ocištení a ošetrení okolí ložisek - primereným zpusobem je nutné zahrnout ustanovení pro TMCH 94 pro kovové konstrukce.
P | 35 | 428722 |  | KALOTOVÉ LOŽISKO PRO ZATÍŽ. DO 2,5MN, JEDNOSMERNÉ | KUS | 2 | 0 |  |  | 2
PP |  |  |  | kalota v nerez provedení
VV |  |  |  | 2=2,000 [A]
TS |  |  |  | - výrobní dokumentaci - dodání kompletních ložisek požadované kvality - prípravu, ocištení a úpravy úložných ploch - osazení ložisek podle predepsaného technologického predpisu bez ohledu na zpusob uložení a kotvení - nastavení ložisek, protokolárního merení a vyhodnocení kyvné a kluzné spáry - uložení do malty jakéhokoliv druhu vcetne dodávky této malty - uložení na plastické vložky nebo maltu vcetne dodávky této vložky nebo malty - uložení na vrstvu plastbetonové malty nebo podobné vrstvy jako ochranu proti pruchodu bludných proudu - vyplnení kotevních otvoru - lešení a podperné konstrukce - tmelení, tesnení a výplne spar - docasné zpevnení nebo naopak docasné uvolnení ložisek - opatrení ložisek znakem výrobce a typovým císlem - úpravy, ocištení a ošetrení okolí ložisek - primereným zpusobem je nutné zahrnout ustanovení pro TMCH 94 pro kovové konstrukce.
P | 36 | 428723 |  | KALOTOVÉ LOŽISKO PRO ZATÍŽ. DO 2,5MN, PEVNÉ | KUS | 1 | 0 |  |  | 2
PP |  |  |  | kalota v nerez provedení
VV |  |  |  | 1=1,000 [A]
TS |  |  |  | - výrobní dokumentaci - dodání kompletních ložisek požadované kvality - prípravu, ocištení a úpravy úložných ploch - osazení ložisek podle predepsaného technologického predpisu bez ohledu na zpusob uložení a kotvení - nastavení ložisek, protokolárního merení a vyhodnocení kyvné a kluzné spáry - uložení do malty jakéhokoliv druhu vcetne dodávky této malty - uložení na plastické vložky nebo maltu vcetne dodávky této vložky nebo malty - uložení na vrstvu plastbetonové malty nebo podobné vrstvy jako ochranu proti pruchodu bludných proudu - vyplnení kotevních otvoru - lešení a podperné konstrukce - tmelení, tesnení a výplne spar - docasné zpevnení nebo naopak docasné uvolnení ložisek - opatrení ložisek znakem výrobce a typovým císlem - úpravy, ocištení a ošetrení okolí ložisek - primereným zpusobem je nutné zahrnout ustanovení pro TMCH 94 pro kovové konstrukce.
P | 37 | 434125 |  | SCHODIŠŤOVÉ STUPNĚ, Z DÍLCŮ ŽELEZOBETON DO C30/37 | M3 | 1.702 | 0 |  |  | 2
PP |  |  |  | C30/37-XC4,XD3,XF4 do betonového lože C20/25n-XF3 tl.150mm včetně případné betonářské výztuže
VV |  |  |  | o1 14*0,750*0,45*0,18=0,851 [A] o2 14*0,750*0,45*0,18=0,851 [B] Celkové množství 1.702000=1,702 [C]
TS |  |  |  | - dodání dílce požadovaného tvaru a vlastností, jeho skladování, doprava a osazení do definitivní polohy, včetně komplexní technologie výroby a montáže dílců, ošetření a ochrana dílců, - u dílců železobetonových a předpjatých veškerá výztuž, případně i tuhé kovové prvky a závěsná oka, - úpravy a zařízení pro uložení a transport dílce, - veškeré požadované úpravy dílců, včetně doplňkových konstrukcí a vybavení, - sestavení dílce na stavbě včetně montážních zařízení, plošin a prahů a pod., - výplň, těsnění a tmelení spár a spojů, - očištění a ošetření úložných ploch, - zednické výpomoce pro montáž dílců, - označení dílce výrobním štítkem nebo jiným způsobem, - úpravy dílce pro dodržení požadované přesnosti jeho osazení, včetně případných měření, - veškerá zařízení pro zajištění stability v každém okamžiku, - další práce dané případně specifikací k příslušnému prefabrik. dílci (úprava pohledových ploch, příp. rubových ploch, osazení měřících zařízení, zkoušení a měření dílců a pod.).
P | 38 | 451311 |  | PODKL A VÝPLN VRSTVY Z PROST BET DO C8/10 | M3 | 7.996 | 0 |  |  | 2
PP |  |  |  | C8/10n-X0
VV |  |  |  | pod drenáž o1 0,30*2,05*6,50=3,998 [B] o2 0,30*2,05*6,50=3,998 [C] Celkové množství 7.996000=7,996 [D]
TS |  |  |  | - dodání cerstvého betonu (betonové smesi) požadované kvality, jeho uložení do požadovaného tvaru pri jakékoliv hustote výztuže, konzistenci cerstvého betonu a zpusobu hutnení, ošetrení a ochranu betonu, - zhotovení nepropustného, mrazuvzdorného betonu a betonu požadované trvanlivosti a vlastností, - užití potrebných prísad a technologií výroby betonu, - zrízení pracovních a dilatacních spar, vcetne potrebných úprav, výplne, vložek, opracování, ocištení a ošetrení, - bednení požadovaných konstr. (i ztracené) s úpravou dle požadované kvality povrchu betonu, vcetne odbednovacích a odskružovacích prostredku, - podperné konstr. (skruže) a lešení všech druhu pro bednení, uložení cerstvého betonu, výztuže a doplnkových konstr., vc. požadovaných otvoru, ochranných a bezpecnostních opatrení a základu techto konstrukcí a lešení, - vytvorení kotevních cel, kapes, nálitku, a sedel, - zrízení všech požadovaných otvoru, kapes, výklenku, prostupu, dutin, drážek a pod., vc. ztížení práce a úprav kolem nich, - úpravy pro osazení výztuže, doplnkových konstrukcí a vybavení, - úpravy povrchu pro položení požadované izolace, povlaku a náteru, prípadne vyspravení, - ztížení práce u kabelových a injektážních trubek a ostatních zarízení osazovaných do betonu, - konstrukce betonových kloubu, upevnení kotevních prvku a doplnkových konstrukcí, - nátery zabranující soudržnost betonu a bednení, - výpln, tesnení a tmelení spar a spoju, - opatrení povrchu betonu izolací proti zemní vlhkosti v cástech, kde prijdou do styku se zeminou nebo kamenivem, - prípadné zrízení spojovací vrstvy u základu, - úpravy pro osazení zarízení ochrany konstrukce proti vlivu bludných proudu
P | 39 | 451312 |  | PODKLADNÍ A VÝPLNOVÉ VRSTVY Z PROSTÉHO BETONU C12/15 | M3 | 11.37 | 0 |  |  | 2
PP |  |  |  | C12/15-X0
VV |  |  |  | o1 37,900*0,15=5,685 [A] o2 37,900*0,15=5,685 [B] Celkové množství 11.370000=11,370 [C]
TS |  |  |  | - dodání cerstvého betonu (betonové smesi) požadované kvality, jeho uložení do požadovaného tvaru pri jakékoliv hustote výztuže, konzistenci cerstvého betonu a zpusobu hutnení, ošetrení a ochranu betonu, - zhotovení nepropustného, mrazuvzdorného betonu a betonu požadované trvanlivosti a vlastností, - užití potrebných prísad a technologií výroby betonu, - zrízení pracovních a dilatacních spar, vcetne potrebných úprav, výplne, vložek, opracování, ocištení a ošetrení, - bednení požadovaných konstr. (i ztracené) s úpravou dle požadované kvality povrchu betonu, vcetne odbednovacích a odskružovacích prostredku, - podperné konstr. (skruže) a lešení všech druhu pro bednení, uložení cerstvého betonu, výztuže a doplnkových konstr., vc. požadovaných otvoru, ochranných a bezpecnostních opatrení a základu techto konstrukcí a lešení, - vytvorení kotevních cel, kapes, nálitku, a sedel, - zrízení všech požadovaných otvoru, kapes, výklenku, prostupu, dutin, drážek a pod., vc. ztížení práce a úprav kolem nich, - úpravy pro osazení výztuže, doplnkových konstrukcí a vybavení, - úpravy povrchu pro položení požadované izolace, povlaku a náteru, prípadne vyspravení, - ztížení práce u kabelových a injektážních trubek a ostatních zarízení osazovaných do betonu, - konstrukce betonových kloubu, upevnení kotevních prvku a doplnkových konstrukcí, - nátery zabranující soudržnost betonu a bednení, - výpln, tesnení a tmelení spar a spoju, - opatrení povrchu betonu izolací proti zemní vlhkosti v cástech, kde prijdou do styku se zeminou nebo kamenivem, - prípadné zrízení spojovací vrstvy u základu, - úpravy pro osazení zarízení ochrany konstrukce proti vlivu bludných proudu
P | 40 | 45157 |  | PODKLADNÍ A VÝPLNOVÉ VRSTVY Z KAMENIVA TEŽENÉHO | M3 | 11.7 | 0 |  |  | 2
PP |  |  |  | ŠP 0/16
VV |  |  |  | ochrana folie o1 3,00*0,30*6,50=5,850 [B] o2 3,00*0,30*6,50=5,850 [C] Celkové množství 11.700000=11,700 [D]
TS |  |  |  | položka zahrnuje dodávku predepsaného kameniva, mimostaveništní a vnitrostaveništní dopravu a jeho uložení není-li v zadávací dokumentaci uvedeno jinak, jedná se o nakupovaný materiál
P | 41 | 465512 |  | DLAŽBY Z LOMOVÉHO KAMENE NA MC | M3 | 27.25 | 0 |  |  | 2
PP |  |  |  | lomový kámen 200mm betonové lože C20/25n-XF3 150mm
VV |  |  |  | o1 vlevo 2,200+1,800*1,2=4,360 [B] pod mostem 0,65*9,10=5,915 [C] vpravo 3,300=3,300 [D] o2 vlevo 3,800=3,800 [F] pod mostem 0,65*9,10=5,915 [G] vpravo 1,800+1,800*1,20=3,960 [H] Celkové množství 27.250000=27,250 [I]
TS |  |  |  | položka zahrnuje: - nutné zemní práce (svahování, úpravu pláne a pod.) - zrízení spojovací vrstvy - zrízení lože dlažby z cementové malty predepsané kvality a predepsané tlouštky - dodávku a položení dlažby z lomového kamene do predepsaného tvaru - spárování, tesnení, tmelení a vyplnení spar MC prípadne s vyklínováním - úprava povrchu pro odvedení srážkové vody - nezahrnuje podklad pod dlažbu, vykazuje se samostatne položkami SD 45
SD |  | 5 |  | Komunikace
P | 42 | 56330 |  | VOZOVKOVÉ VRSTVY ZE ŠTĚRKODRTI | M3 | 40.651 | 0 |  |  | 2
PP |  |  |  | ŠD 0/63 GE
VV |  |  |  | rozšíření o1 1,50*27,50*0,30=12,375 [A] přechodová oblast o1 7,250*6,50*0,30=14,138 [C] o2 7,250*6,50*0,30=14,138 [D] Celkové množství 40.651000=40,651 [E]
TS |  |  |  | - dodání kameniva předepsané kvality a zrnitosti - rozprostření a zhutnění vrstvy v předepsané tloušťce - zřízení vrstvy bez rozlišení šířky, pokládání vrstvy po etapách - nezahrnuje postřiky, nátěry
P | 43 | 56960 |  | ZPEVNENÍ KRAJNIC Z RECYKLOVANÉHO MATERIÁLU | M3 | 14.1 | 0 |  |  | 2
PP
VV |  |  |  | o1 2*29,00*1,00*0,15=8,700 [A] o2 2*18,00*1,00*0,15=5,400 [B] Celkové množství 14.100000=14,100 [C]
TS |  |  |  | - dodání recyklátu v požadované kvalite - ocištení podkladu - uložení recyklátu dle predepsaného technologického predpisu, zhutnení vrstvy v predepsané tlouštce - zrízení vrstvy bez rozlišení šírky, pokládání vrstvy po etapách, vcetne pracovních spar a spoju - úpravu napojení, ukoncení - nezahrnuje postriky, nátery
P | 44 | 572123 |  | INFILTRAČNÍ POSTŘIK Z EMULZE DO 1,0KG/M2 | M2 | 130 | 0 |  |  | 2
PP |  |  |  | C 50 B 5 0,70kg/m2
VV |  |  |  | rozšíření o1 1,30*27,50=35,750 [A] přechodová oblast o1 7,250*6,50=47,125 [C] o2 7,250*6,50=47,125 [D] Celkové množství 130.000000=130,000 [E]
TS |  |  |  | - dodání všech předepsaných materiálů pro postřiky v předepsaném množství - provedení dle předepsaného technologického předpisu - zřízení vrstvy bez rozlišení šířky, pokládání vrstvy po etapách - úpravu napojení, ukončení
P | 45 | 572213 |  | SPOJOVACÍ POSTRIK Z EMULZE DO 0,5KG/M2 | M2 | 128.625 | 0 |  |  | 2
PP |  |  |  | C 60 B5 0,30kg/m2
VV |  |  |  | rozšíření o1 1,25*27,50=34,375 [A] přechodová oblast o1 7,250*6,50=47,125 [C] o2 7,250*6,50=47,125 [D] Celkové množství 128.625000=128,625 [E]
TS |  |  |  | - dodání všech predepsaných materiálu pro postriky v predepsaném množství - provedení dle predepsaného technologického predpisu - zrízení vrstvy bez rozlišení šírky, pokládání vrstvy po etapách - úpravu napojení, ukoncení
P | 46 | 574A01 |  | ASFALTOVÝ BETON PRO OBRUSNÉ VRSTVY ACO 8 | M3 | 6.173 | 0 |  |  | 2
PP
VV |  |  |  | ochranná vrstva 23,25*(6,50-2*0,15)*0,04=5,766 [A] odvodnovací proužek 23,25*0,50*0,035=0,407 [B] Celkové množství 6.173000=6,173 [C]
TS |  |  |  | - dodání směsi v požadované kvalitě - očištění podkladu - uložení směsi dle předepsaného technologického předpisu, zhutnění vrstvy v předepsané tloušťce - zřízení vrstvy bez rozlišení šířky, pokládání vrstvy po etapách, včetně pracovních spar a spojů - úpravu napojení, ukončení podél obrubníků, dilatačních zařízení, odvodňovacích proužků, odvodňovačů, vpustí, šachet a pod. - nezahrnuje postřiky, nátěry - nezahrnuje těsnění podél obrubníků, dilatačních zařízení, odvodňovacích proužků, odvodňovačů, vpustí, šachet a pod.
P | 47 | 574a03 |  | ASFALTOVÝ BETON PRO OBRUSNÉ VRSTVY ACO 11 | M3 | 21.99 | 0 |  |  | 2
PP |  |  |  | 50/70
VV |  |  |  | rozšíření o1 1,25*27,50*0,04=1,375 [A] přechodová oblast o1 7,250*6,50*0,04=1,885 [C] o2 7,250*6,50*0,04=1,885 [D] frézování o1 27,50*4,80*0,04=5,280 [F] o2 23,00*6,00*0,04=5,520 [G] most 23,25*6,50*0,04=6,045 [H] Celkové množství 21.990000=21,990 [I]
TS |  |  |  | - dodání smesi v požadované kvalite - ocištení podkladu - uložení smesi dle predepsaného technologického predpisu, zhutnení vrstvy v predepsané tlouštce - zrízení vrstvy bez rozlišení šírky, pokládání vrstvy po etapách, vcetne pracovních spar a spoju - úpravu napojení, ukoncení podél obrubníku, dilatacních zarízení, odvodnovacích proužku, odvodnovacu, vpustí, šachet a pod. - nezahrnuje postriky, nátery - nezahrnuje tesnení podél obrubníku, dilatacních zarízení, odvodnovacích proužku, odvodnovacu, vpustí, šachet a pod.
P | 48 | 574C06 |  | ASFALTOVÝ BETON PRO LOŽNÍ VRSTVY ACL 16+, 16S | M3 | 19.804 | 0 |  |  | 2
PP |  |  |  | 50/70
VV |  |  |  | rozšíření o1 1,25*27,50*0,07=2,406 [A] přechodová oblast o1 7,250*6,50*0,07=3,299 [C] o2 7,250*6,50*0,07=3,299 [D] frézování o1 27,50*4,80*0,04=5,280 [F] o2 23,00*6,00*0,04=5,520 [G] Celkové množství 19.804000=19,804 [H]
TS |  |  |  | - dodání směsi v požadované kvalitě - očištění podkladu - uložení směsi dle předepsaného technologického předpisu, zhutnění vrstvy v předepsané tloušťce - zřízení vrstvy bez rozlišení šířky, pokládání vrstvy po etapách, včetně pracovních spar a spojů - úpravu napojení, ukončení podél obrubníků, dilatačních zařízení, odvodňovacích proužků, odvodňovačů, vpustí, šachet a pod. - nezahrnuje postřiky, nátěry - nezahrnuje těsnění podél obrubníků, dilatačních zařízení, odvodňovacích proužků, odvodňovačů, vpustí, šachet a pod.
P | 49 | 57621 | 1 | POSYP KAMENIVEM DRCENÝM 5KG/M2 | M2 | 549.75 | 0 |  |  | 2
PP |  |  |  | předobalené drcené kamenivo frakce 4/8 4,0kg/m2
VV |  |  |  | rozšíření o1 1,25*27,50=34,375 [A] přechodová oblast o1 7,250*6,50=47,125 [C] o2 7,250*6,50=47,125 [D] frézování o1 27,50*4,80=132,000 [F] o2 23,00*6,00=138,000 [G] most 23,25*6,50=151,125 [H] Celkové množství 549.750000=549,750 [I]
TS |  |  |  | - dodání kameniva predepsané kvality a zrnitosti - posyp predepsaným množstvím
P | 50 | 57621 | 2 | POSYP KAMENIVEM DRCENÝM 5KG/M2 | M2 | 538.125 | 0 |  |  | 2
PP |  |  |  | předobalené drcené kamenivo frakce 2/4 1,5kg/m2
VV |  |  |  | rozšíření o1 1,25*27,50=34,375 [A] přechodová oblast o1 7,250*6,50=47,125 [C] o2 7,250*6,50=47,125 [D] frézování o1 27,50*4,80=132,000 [F] o2 23,00*6,00=138,000 [G] most 23,25*(6,50-0,50)=139,500 [H] Celkové množství 538.125000=538,125 [I]
TS |  |  |  | - dodání kameniva predepsané kvality a zrnitosti - posyp predepsaným množstvím
SD |  | 7 |  | Přidružená stavební výroba
P | 51 | 711112 |  | IZOLACE BEŽNÝCH KONSTRUKCÍ PROTI ZEMNÍ VLHKOSTI ASFALTOVÝMI PÁSY | M2 | 77.95 | 0 |  |  | 2
PP
VV |  |  |  | rub opěr o1 (1,00+6,50+1,00)*2,10=17,850 [B] o2 (1,00+6,50+1,00)*2,20=18,700 [C] překrytí spár u základu o1 (2,80+6,50+2,80+0,50+4,50+7,90+4,50+0,50)*0,50=15,000 [E] o2 (2,80+6,50+2,80+0,50+4,50+7,90+4,50+0,50)*0,50=15,000 [F] překrytí spár na křídle o1 2*(1,80+0,50+3,40)*0,50=5,700 [H] o2 2*(1,80+0,50+3,40)*0,50=5,700 [I] Celkové množství 77.950000=77,950 [J]
TS |  |  |  | položka zahrnuje: - dodání predepsaného izolacního materiálu - ocištení a ošetrení podkladu, zadávací dokumentace muže zahrnout i prípadné vyspravení - zrízení izolace jako kompletního povlaku, prípadne komplet. soustavy nebo systému podle príslušného technolog. predpisu - zrízení izolace i jednotlivých vrstev po etapách, vcetne pracovních spár a spoju - úprava u okraju, rohu, hran, dilatacních i pracovních spoju, kotev, obrubníku, dilatacních zarízení, odvodnení, otvoru, neizolovaných míst a pod. - zajištení odvodnení povrchu izolace, vcetne odvodnení nejnižších míst, pokud dokumentace pro zadání stavby nestanoví jinak - ochrana izolace do doby zrízení definitivní ochranné vrstvy nebo konstrukce - úprava, ocištení a ošetrení prostoru kolem izolace - provedení požadovaných zkoušek - nezahrnuje ochranné vrstvy, napr. geotextilii
P | 52 | 711117 |  | IZOLACE BEŽNÝCH KONSTRUKCÍ PROTI ZEMNÍ VLHKOSTI Z PE FÓLIÍ | M2 | 59.8 | 0 |  |  | 2
PP |  |  |  | geomembrána s minimální tloušťkou 1 mm
VV |  |  |  | přechodová oblast o1 4,60*6,50=29,900 [B] o2 4,60*6,50=29,900 [C] Celkové množství 59.800000=59,800 [D]
TS |  |  |  | položka zahrnuje: - dodání predepsaného izolacního materiálu - ocištení a ošetrení podkladu, zadávací dokumentace muže zahrnout i prípadné vyspravení - zrízení izolace jako kompletního povlaku, prípadne komplet. soustavy nebo systému podle príslušného technolog. predpisu - zrízení izolace i jednotlivých vrstev po etapách, vcetne pracovních spár a spoju - úprava u okraju, rohu, hran, dilatacních i pracovních spoju, kotev, obrubníku, dilatacních zarízení, odvodnení, otvoru, neizolovaných míst a pod. - zajištení odvodnení povrchu izolace, vcetne odvodnení nejnižších míst, pokud dokumentace pro zadání stavby nestanoví jinak - ochrana izolace do doby zrízení definitivní ochranné vrstvy nebo konstrukce - úprava, ocištení a ošetrení prostoru kolem izolace - provedení požadovaných zkoušek - nezahrnuje ochranné vrstvy, napr. geotextilii
P | 53 | 711412 |  | IZOLACE MOSTOVEK CELOPLOŠNÁ ASFALTOVÝMI PÁSY | M2 | 162.81 | 0 |  |  | 2
PP |  |  |  | s polyesterovým rounem
VV |  |  |  | horní povrch nk 24,30*6,70=162,810 [A]
TS |  |  |  | položka zahrnuje: - dodání predepsaného izolacního materiálu - ocištení a ošetrení podkladu, zadávací dokumentace muže zahrnout i prípadné vyspravení - zrízení izolace jako kompletního povlaku, prípadne komplet. soustavy nebo systému podle príslušného technolog. predpisu - zrízení izolace i jednotlivých vrstev po etapách, vcetne pracovních spár a spoju - úprava u okraju, rohu, hran, dilatacních i pracovních spoju, kotev, obrubníku, dilatacních zarízení, odvodnení, otvoru, neizolovaných míst a pod. - zajištení odvodnení povrchu izolace, vcetne odvodnení nejnižších míst, pokud dokumentace pro zadání stavby nestanoví jinak - ochrana izolace do doby zrízení definitivní ochranné vrstvy nebo konstrukce - úprava, ocištení a ošetrení prostoru kolem izolace - provedení požadovaných zkoušek - nezahrnuje ochranné vrstvy, napr. litý asfalt, asfaltový beton v této položce se vykáže i izolace rámových konstrukcí (mosty, propusty, kolektory)
P | 54 | 78385 |  | NÁTERY BETON KONSTR TYP S6 (OS-DII) | M2 | 99 | 0 |  |  | 2
PP
VV |  |  |  | vnitřní část parapetů 2*1,65*30,00=99,000 [A]
TS |  |  |  | - položka zahrnuje kompletní povlaky (i ruznobarevné), vcetne úpravy podkladu (odmaštení, odstranení starých náteru a necistot) a jeho vyspravení, provedení náteru predepsaným postupem a splnení všech požadavku daných technologickým predpisem.
SD |  | 8 |  | Potrubí
P | 55 | 87533 |  | POTRUBÍ DREN Z TRUB PLAST DN DO 150MM | M | 3.8 | 0 |  |  | 2
PP |  |  |  | HDPE, tloušťka stěny min 11mm včetně T kusu
VV |  |  |  | o1 1,90=1,900 [A] o2 1,90=1,900 [B] Celkové množství 3.800000=3,800 [C]
TS |  |  |  | položky pro zhotovení potrubí platí bez ohledu na sklon zahrnuje: - výrobní dokumentaci (vcetne technologického predpisu) - dodání veškerého trubního a pomocného materiálu (trouby, trubky, tvarovky, spojovací a tesnící materiál a pod.), podperných, závesných a upevnovacích prvku, vcetne potrebných úprav - úprava a príprava podkladu a podper, ocištení a ošetrení podkladu a podper - zrízení plne funkcního potrubí, kompletní soustavy, podle príslušného technologického predpisu - zrízení potrubí i jednotlivých cástí po etapách, vcetne pracovních spar a spoju, pracovního zaslepení koncu a pod. - úprava prostupu, pruchodu šachtami a komorami, okolí podper a vyústení, zaústení, napojení, vyvedení a upevnení odpad. výustí - ochrana potrubí náterem (vc. úpravy povrchu), prípadne izolací, nejsou-li tyto práce predmetem jiné položky - úprava, ocištení a ošetrení prostoru kolem potrubí - položky platí pro práce provádené v prostoru zapaženém i nezapaženém a i v kolektorech, chránickách - položky zahrnují i práce spojené s nutnými obtoky, prevádením a cerpáním vody
P | 56 | 875332 |  | POTRUBÍ DREN Z TRUB PLAST DN DO 150MM DEROVANÝCH | M | 13 | 0 |  |  | 2
PP
VV |  |  |  | o1 6,50=6,500 [A] o2 6,50=6,500 [B] Celkové množství 13.000000=13,000 [C]
TS |  |  |  | položky pro zhotovení potrubí platí bez ohledu na sklon zahrnuje: - výrobní dokumentaci (vcetne technologického predpisu) - dodání veškerého trubního a pomocného materiálu (trouby, trubky, tvarovky, spojovací a tesnící materiál a pod.), podperných, závesných a upevnovacích prvku, vcetne potrebných úprav - úprava a príprava podkladu a podper, ocištení a ošetrení podkladu a podper - zrízení plne funkcního potrubí, kompletní soustavy, podle príslušného technologického predpisu - zrízení potrubí i jednotlivých cástí po etapách, vcetne pracovních spar a spoju, pracovního zaslepení koncu a pod. - úprava prostupu, pruchodu šachtami a komorami, okolí podper a vyústení, zaústení, napojení, vyvedení a upevnení odpad. výustí - ochrana potrubí náterem (vc. úpravy povrchu), prípadne izolací, nejsou-li tyto práce predmetem jiné položky - úprava, ocištení a ošetrení prostoru kolem potrubí - položky platí pro práce provádené v prostoru zapaženém i nezapaženém a i v kolektorech, chránickách - položky zahrnují i práce spojené s nutnými obtoky, prevádením a cerpáním vody
SD |  | 9 |  | Ostatní konstrukce a práce
P | 57 | 9113B1 |  | SVODIDLO OCEL SILNIC JEDNOSTR, ÚROVEN ZADRŽ H1 -DODÁVKA A MONTÁŽ | M | 88 | 0 |  |  | 2
PP |  |  |  | včetně přechodovového kusu na betonové svodidlo
VV |  |  |  | o1 24,00+24,00=48,000 [A] o2 20,00+20,00=40,000 [B] Celkové množství 88.000000=88,000 [C]
TS |  |  |  | položka zahrnuje: - kompletní dodávku všech dílu ocelového svodidla s predepsanou povrchovou úpravou vcetne spojovacích prvku - montáž a osazení svodidla, osazení sloupku zaberanením nebo osazením do betonových bloku (vcetne betonových bloku a nutných zemních prací - ukoncení zapuštením do betonových bloku (vcetne betonového bloku a nutných zemních prací) nebo koncovkou - prechod na jiný typ svodidla nebo pres mostní záver - ochranu proti bludným proudum a vývody pro jejich merení nezahrnuje odrazky nebo retroreflexní fólie
P | 58 | 914122 |  | DOPRAVNÍ ZNACKY ZÁKLADNÍ VELIKOSTI OCELOVÉ FÓLIE TR 1 - MONTÁŽ S PREMÍSTENÍM | KUS | 2 | 0 |  |  | 2
PP
VV |  |  |  | značky EVZ 2=2,000 [A]
TS |  |  |  | položka zahrnuje: - dopravu demontované znacky z docasné skládky - osazení a montáž znacky na míste urceném projektem - nutnou opravu poškozených cástí nezahrnuje dodávku znacky
P | 59 | 914921 |  | SLOUPKY A STOJKY DOPRAVNÍCH ZNAČEK Z OCEL TRUBEK DO PATKY - DODÁVKA A MONTÁŽ | KUS | 2 | 0 |  |  | 2
PP |  |  |  | pozink včetně plastové zátky
VV |  |  |  | pro evidenční čísla mostu 2=2,000 [A]
TS |  |  |  | položka zahrnuje: - sloupky a upevňovací zařízení včetně jejich osazení (betonová patka, zemní práce)
P | 60 | 914A21 |  | EV ČÍSLO MOSTU OCEL S FÓLIÍ TŘ.1 DODÁVKA A MONTÁŽ | KUS | 2 | 0 |  |  | 2
PP |  |  |  | RA1
VV |  |  |  | 2=2,000 [A]
TS |  |  |  | položka zahrnuje: - dodávku a montáž značek v požadovaném provedení
P | 61 | 915111 |  | VODOROVNÉ DOPRAVNÍ ZNAČENÍ BARVOU HLADKÉ - DODÁVKA A POKLÁDKA | M2 | 4.5 | 0 |  |  | 2
PP
VV |  |  |  | v4 2*9,00*0,25=4,500 [A]
TS |  |  |  | položka zahrnuje: - dodání a pokládku nátěrového materiálu (měří se pouze natíraná plocha) - předznačení a reflexní úpravu
P | 62 | 915211 |  | VODOROVNÉ DOPRAVNÍ ZNAČENÍ PLASTEM HLADKÉ - DODÁVKA A POKLÁDKA | M2 | 4.5 | 0 |  |  | 2
PP
VV |  |  |  | 2*9,00*0,25=4,500 [A]
TS |  |  |  | položka zahrnuje: - dodání a pokládku nátěrového materiálu (měří se pouze natíraná plocha) - předznačení a reflexní úpravu
P | 63 | 917223 |  | SILNICNÍ A CHODNÍKOVÉ OBRUBY Z BETONOVÝCH OBRUBNÍKU ŠÍR 100MM | M | 60.7 | 0 |  |  | 2
PP |  |  |  | C35/45-XC4,XD3,XF4
VV |  |  |  | o1 vlevo 4,50+4,00*1,20+1,00=10,300 [B] pod mostem 9,30=9,300 [C] vpravo 1,20+3,20+4,00*1,20+1,00+1,10=11,300 [D] o2 vlevo 4,50+4,00*1,20+1,00=10,300 [F] pod mostem 9,30=9,300 [G] vpravo 1,20+3,20+4,00*1,20+1,00=10,200 [H] Celkové množství 60.700000=60,700 [I]
TS |  |  |  | Položka zahrnuje: dodání a pokládku betonových obrubníku o rozmerech predepsaných zadávací dokumentací betonové lože i bocní betonovou operku.
P | 64 | 917224 |  | SILNICNÍ A CHODNÍKOVÉ OBRUBY Z BETONOVÝCH OBRUBNÍKU ŠÍR 150MM | M | 12 | 0 |  |  | 2
PP |  |  |  | C35/45-XC4,XD3,XF4
VV |  |  |  | o1 2*3,00=6,000 [A] o2 2*3,00=6,000 [B] Celkové množství 12.000000=12,000 [C]
TS |  |  |  | Položka zahrnuje: dodání a pokládku betonových obrubníku o rozmerech predepsaných zadávací dokumentací betonové lože i bocní betonovou operku.
P | 65 | 919111 |  | ŘEZÁNÍ ASFALTOVÉHO KRYTU VOZOVEK TL DO 50MM | M | 192.6 | 0 |  |  | 2
PP |  |  |  | dilatační spára
VV |  |  |  | na mostě podél LA 2*23,25=46,500 [B] podél obrusu 2*23,25=46,500 [C] podél proužku 23,25=23,250 [D] podél křídel a obrubníku o1 2*6,40=12,800 [F] o2 2*6,40=12,800 [G] podel MZ o1 4*6,50=26,000 [I] o2 2*6,50=13,000 [J] zaříznutí nového asfaltu na začítku a konci úpravy o1 5,75=5,750 [L] o2 6,00=6,000 [M] Celkové množství 192.600000=192,600 [N]
TS |  |  |  | položka zahrnuje řezání vozovkové vrstvy v předepsané tloušťce, včetně spotřeby vody
P | 66 | 931326 | 1 | TĚSNĚNÍ DILATAČ SPAR ASF ZÁLIVKOU MODIFIK PRŮŘ DO 800MM2 | M | 31.25 | 0 |  |  | 2
PP |  |  |  | 15×40mm typ N1
VV |  |  |  | podel MZ o1 6,50=6,500 [B] o2 2*6,50=13,000 [C] zaříznutí nového asfaltu na začítku a konci úpravy o1 5,75=5,750 [E] o2 6,00=6,000 [F] Celkové množství 31.250000=31,250 [G]
TS |  |  |  | položka zahrnuje dodávku a osazení předepsaného materiálu, očištění ploch spáry před úpravou, očištění okolí spáry po úpravě nezahrnuje těsnící profil
P | 67 | 931326 | 2 | TĚSNĚNÍ DILATAČ SPAR ASF ZÁLIVKOU MODIFIK PRŮŘ DO 800MM2 | M | 141.85 | 0 |  |  | 2
PP |  |  |  | 15×40mm typ N2
VV |  |  |  | na mostě podél LA 2*23,25=46,500 [B] podél obrusu 2*23,25=46,500 [C] podél proužku 23,25=23,250 [D] podél křídel a obrubníku o1 2*6,40=12,800 [F] o2 2*6,40=12,800 [G] Celkové množství 141.850000=141,850 [H]
TS |  |  |  | položka zahrnuje dodávku a osazení předepsaného materiálu, očištění ploch spáry před úpravou, očištění okolí spáry po úpravě nezahrnuje těsnící profil
P | 68 | 93140 |  | MOSTNÍ ZÁVĚRY PODPOVRCHOVÉ | M | 8 | 0 |  |  | 2
PP |  |  |  | přechod mostní izolace a vozovky krycí plech tvaru T šířky 200mm včetně těsnící zálivky EMZ
VV |  |  |  | o1 8,00=8,000 [A]
TS |  |  |  | - výrobní dokumentace (vč. technologického předpisu) - dodání kompletního dil. zařízení vč. všech přepravních a montážních úprav a zařízení - řezání a sváření na staveništi a eventuelní nutnou opravu nátěrů po těchto úkonech - bednění a dodatečné zabetonování dilatačního zařízení - pro kovové součásti je nutné užít ustanovení pro TMCH.94 - dodání spojovacího, kotevního a těsnícího materiálu - úprava a příprava prostoru, včetně kotevních prvků, jejich ošetření a očištění - zřízení kompletního mostního závěru podle příslušného technolog. předpisu, včetně předepsaného nastavení - zřízení mostního závěru po etapách, včetně pracovních spar a spojů - úprava most. závěru ve styku s ostatními konstrukcemi a zařízeními (u obrubníků a podél vozovek, na chodnících, na římsách, napojení izolací a pod.) - ochrana mostního závěru proti bludným proudům a vývody pro jejich měření - ochrana mostního závěru do doby provedení definitivního stavu, veškeré provizorní úpravy a opatření - konečné úpravy most. závěru jako povrchové povlaky, zálivky, které nejsou součástí jiných konstrukcí, vyčištění, osaz. krytek šroubů, tmelení, těsnění, výplň spar a pod. - úprava, očištění a ošetření prostoru kolem mostního závěru - opatření mostního závěru znakem výrobce a typovým číslem - provedení odborné prohlídky, je-li požadována
P | 69 | 93152 |  | MOSTNÍ ZÁVERY POVRCHOVÉ POSUN DO 100MM | M | 8 | 0 |  |  | 2
PP |  |  |  | s jednoduchým těsněním spáry
VV |  |  |  | o2 8,00=8,000 [A]
TS |  |  |  | - výrobní dokumentace (vc. technologického predpisu) - dodání kompletního dil. zarízení vc. všech prepravních a montážních úprav a zarízení - rezání a svárení na staveništi a eventuelní nutnou opravu náteru po techto úkonech - bednení a dodatecné zabetonování dilatacního zarízení - pro kovové soucásti je nutné užít ustanovení pro TMCH.94 - dodání spojovacího, kotevního a tesnícího materiálu - úprava a príprava prostoru, vcetne kotevních prvku, jejich ošetrení a ocištení - zrízení kompletního mostního záveru podle príslušného technolog. predpisu, vcetne predepsaného nastavení - zrízení mostního záveru po etapách, vcetne pracovních spar a spoju - úprava most. záveru ve styku s ostatními konstrukcemi a zarízeními (u obrubníku a podél vozovek, na chodnících, na rímsách, napojení izolací a pod.) - ochrana mostního záveru proti bludným proudum a vývody pro jejich merení - ochrana mostního záveru do doby provedení definitivního stavu, veškeré provizorní úpravy a opatrení - konecné úpravy most. záveru jako povrchové povlaky, zálivky, které nejsou soucástí jiných konstrukcí, vycištení, osaz. krytek šroubu, tmelení, tesnení, výpln spar a pod. - úprava, ocištení a ošetrení prostoru kolem mostního záveru - opatrení mostního záveru znakem výrobce a typovým císlem - provedení odborné prohlídky, je-li požadována
P | 70 | 935212 |  | PŘÍKOPOVÉ ŽLABY Z BETON TVÁRNIC ŠÍŘ DO 600MM DO BETONU TL 100MM | M | 3 | 0 |  |  | 2
PP |  |  |  | do betonového lože C20/25n-XF3
VV |  |  |  | skluz u o1 2,50*1,2=3,000 [A]
TS |  |  |  | položka zahrnuje: - dodávku a uložení příkopových tvárnic předepsaného rozměru a kvality - dodání a rozprostření lože z předepsaného materiálu v předepsané kvalitěa v předepsané tloušťce - veškerou manipulaci s materiálem, vnitrostaveništní i mimostaveništní dopravu - ukončení, patky, spárování - měří se v metrech běžných délky osy žlabu
P | 71 | 93620 | R | VSAKOVACÍ JÍMKA | KS | 1 | 0 |  |  | 2
PP |  |  |  | vsakovací jímka skruž DN 1000, výška 500mm výplň ze štěrku F32/63 na výšku 1000mm včetně zemních prací
VV |  |  |  | 1=1,000 [A]
TS |  |  |  | - dodání dílce požadovaného tvaru a vlastností, jeho skladování, doprava a osazení do definitivní polohy, vcetne komplexní technologie výroby a montáže dílcu, ošetrení a ochrana dílcu, - u dílcu železobetonových a predpjatých veškerá výztuž, prípadne i tuhé kovové prvky a závesná oka, - úpravy a zarízení pro uložení a transport dílce, - veškeré požadované úpravy dílcu, vcetne doplnkových konstrukcí a vybavení, - sestavení dílce na stavbe vcetne montážních zarízení, plošin a prahu a pod., - výpln, tesnení a tmelení spár a spoju, - ocištení a ošetrení úložných ploch, - zednické výpomoce pro montáž dílcu, - oznacení dílce výrobním štítkem nebo jiným zpusobem, - úpravy dílce pro dodržení požadované presnosti jeho osazení, vcetne prípadných merení, - veškerá zarízení pro zajištení stability v každém okamžiku, - další práce dané prípadne specifikací k príslušnému prefabrik. dílci (úprava pohledových ploch, príp. rubových ploch, osazení merících zarízení, zkoušení a merení dílcu a pod.).
P | 72 | 93640 | R | DROBNÉ DOPLNK KONSTR KAMENNÉ (ČEDIČOVÁ TVAROVKA) | KS | 2 | 0 |  |  | 2
PP |  |  |  | včetně osazení do MC
VV |  |  |  | o1 1=1,000 [A] o2 1=1,000 [B] Celkové množství 2.000000=2,000 [C]
TS |  |  |  | Položka zahrnuje veškerý materiál, výrobky a polotovary, vcetne mimostaveništní a vnitrostaveništní dopravy (rovnež presuny), vcetne naložení a složení,prípadne s uložením.
P | 73 | 936501 |  | DROBNÉ DOPLNK KONSTR KOVOVÉ NEREZ | KG | 42.39 | 0 |  |  | 2
PP |  |  |  | 1.4404 nebo 1.4571
VV |  |  |  | překrytí spáry o1 2*1,50*0,30*0,003*7850=21,195 [B] o2 2*1,50*0,30*0,003*7850=21,195 [C] Celkové množství 42.390000=42,390 [D]
TS |  |  |  | položka zahrnuje: - dílenská dokumentace, vcetne technologického predpisu spojování - dodání materiálu v požadované kvalite a výroba konstrukce i dílenská (vcetne pomucek, prípravku a prostredku pro výrobu) bez ohledu na nárocnost a její hmotnost, dílenská montáž - dodání spojovacího materiálu - zrízení montážních a dilatacních spoju, spar, vcetne potrebných úprav, vložek, opracování, ocištení a ošetrení - podper. konstr. a lešení všech druhu pro montáž konstrukcí i doplnkových, vcetne požadovaných otvoru, ochranných a bezpecnostních opatrení a základu pro tyto konstrukce a lešení - jakákoliv doprava a manipulace dílcu a montážních sestav, vcetne dopravy konstrukce z výrobny na stavbu - montáž konstrukce na staveništi, vcetne montážních prostredku a pomucek a zednických výpomocí - výpln, tesnení a tmelení spar a spoju - cištení konstrukce a odstranení všech vrubu (vrypy, otlaceniny a pod.) - všechny druhy ocelového kotvení - dílenskou prejímku a montážní prohlídku, vcetne požadovaných dokladu - zrízení kotevních otvoru nebo jam, nejsou-li cástí jiné konstrukce, jejich úpravy, ocištení a ošetrení - osazení kotvení nebo prímo cástí konstrukce do podpurné konstrukce nebo do zeminy - výpln kotevních otvoru (príp. podlití patních desek) maltou, betonem nebo jinou speciální hmotou, vyplnení jam zeminou - predepsanou protikorozní ochranu a nátery konstrukcí - osazení merících zarízení a úpravy pro ne - ochranná opatrení pred úcinky bludných proudu
P | 74 | 936541 |  | MOSTNÍ ODVODNOVACÍ TRUBKA (POVRCHU IZOLACE) Z NEREZ OCELI | KUS | 11 | 0 |  |  | 2
PP |  |  |  | 1.4404 nebo 1.4571
VV |  |  |  | 7+4=11,000 [A]
TS |  |  |  | položka zahrnuje: - výrobní dokumentaci (vcetne technologického predpisu) - dodání kompletní odvodnovací soupravy z predepsaného materiálu, vcetne všech montážních a prepravních úprav a zarízení - dodání spojovacího, kotevního a tesnícího materiálu - úprava a príprava úložného prostoru, vcetne kotevních prvku, jejich ocištení a ošetrení - zrízení kompletní odvodnovací soupravy, dle príslušného technologického predpisu, vcetne všech výškových a smerových úprav - zrízení odvodnovací soupravy po etapách, vcetne pracovních spar a spoju - prodloužení odpadní trouby pod spodní líc nosné konstr. nebo zaústením odvodnovace do dalšího odvodnovacího zarízení - úprava odvod. soupravy na styku s ostatními konstrukcemi a zarízeními (u obrubníku, podél vozovek, napojení izolací a pod.) - ochrana odvodnovací soupravy do doby provedení definitivního stavu, veškeré provizorní úpravy a opatrení - konecné úpravy odvodnovací soupravy jako povrchové povlaky, zálivky, které nejsou soucástí jiných konstr., vycištení, tmelení, tesnení, výpln spar a pod. - úprava, ocištení a ošetrení prostoru kolem odvodnovací soupravy - opatrení odvodnovace znakem výrobce a typovým císlem - provedení odborné prohlídky, je-li požadována
P | 75 | R923211 |  | MĚŘIČSKÁ ZNAČKA | KUS | 10 | 0 |  |  | 0
PP |  |  |  | předpoklad 10 ks viz TZ osazení a umístění značek v souladu ČSN ISO 4463-2 a s Metodickým pokynem pro sledování výškového přetvoření mostu
VV |  |  |  | 10 ks
TS |  |  |  | 1. Položka obsahuje: – vyvrtání otvoru požadovaného průměru – dodávku a montáž měřičské značky – veškerý pomocný materiál a nářadí – prvotní měření – vyhotovení příslušné dokumentace - předání správci komunikace 2. Položka neobsahuje: X 3. Způsob měření: Udává se počet kusů kompletní konstrukce nebo práce.
P | 76 | R93631 |  | LETOPOČET VÝSTAVBY - VLYS DO BETONU | KUS | 2 | 0 |  |  | 0
PP
VV |  |  |  | 2 ks
TS |  |  |  | Dodávka formy, osazení do bednění, ošetření separačním prostředkem, odbednění, začištění, příp. vyspravení sanační maltou

## SO 901
ASPE10 |  |  |  | Firma: ÚDRŽBA SILNIC Královéhradeckého kraje a.s. | [5 empty] | 3
|  |  |  | Soupis prací objektu | [5 empty] | 3
S | Stavba: | 329 04 |  | Most ev. č. 3262-3 Skřivany |  |  | SO 901 |  | 0,00 | 2
O | Rozpočet: | SO 901 |  | Dopravně inženýrská opatření |  |  |  |  | 15,00 | 2
Typ | Poř. číslo | Kód položky | Varianta | Název položky | MJ | Množství | Jednotková cena |  | 21,00 | 2
[7 empty] | Jednotková | Celkem
0 | 1 | 2 | 3 | 4 | 5 | 6 | 9 | 10
SD |  | 0 |  | Všeobecné konstrukce a práce
P | 1 | 02720 |  | POMOC PRÁCE ZŘÍZ NEBO ZAJIŠŤ REGULACI A OCHRANU DOPRAVY | KPL | 1 | 0 |  |  | 2
PP |  |  |  | Položka zahrnuje dopravně inženýrská opatření v průběhu celé stavby (dle schváleného plánu ZOV, DIO a vyjádření DI PČR), oplocení a všechny související práce po dobu trvání celé stavby. Součástí položky je vyřízení DIR včetně jeho projednání. Pro celou stavbu.
VV |  |  |  | 1=1,000 [A]
TS |  |  |  | zahrnuje veškeré náklady spojené s objednatelem požadovanými zařízeními
SD |  | 9 |  | Ostatní konstrukce a práce
P | 2 | 914132 |  | DOPRAVNÍ ZNAČKY ZÁKLADNÍ VELIKOSTI OCELOVÉ FÓLIE TŘ 2 - MONTÁŽ S PŘEMÍSTĚNÍM | KUS | 33 | 0 |  |  | 2
PP |  |  |  | dočasné dopravní značení
VV |  |  |  | B1 2 ks E13 5 ks IS11b 3 ks IS11c 4 ks Z2 2 ks IP10a 2 ks IS3d 6 ks IS3c 2 ks IS9b 2 ks A22 3 ks IJ4a 2 ks 2+5+3+4+2+2+6+2+2+3+2=33,000 [A]
TS |  |  |  | položka zahrnuje: - dopravu demontované značky z dočasné skládky - osazení a montáž značky na místě určeném projektem - nutnou opravu poškozených částí nezahrnuje dodávku značky
P | 3 | 914133 |  | DOPRAVNÍ ZNAČKY ZÁKLADNÍ VELIKOSTI OCELOVÉ FÓLIE TŘ 2 - DEMONTÁŽ | KUS | 33 | 0 |  |  | 2
PP |  |  |  | dočasné dopravní značení
VV |  |  |  | B1 2 ks E13 5 ks IS11b 3 ks IS11c 4 ks Z2 2 ks IP10a 2 ks IS3d 6 ks IS3c 2 ks IS9b 2 ks A22 3 ks IJ4a 2 ks 2+5+3+4+2+2+6+2+2+3+2=33,000 [A]
TS |  |  |  | Položka zahrnuje odstranění, demontáž a odklizení materiálu s odvozem na předepsané místo
P | 4 | 914412 |  | DOPRAVNÍ ZNAČKY 100X150CM OCELOVÉ - MONTÁŽ S PŘEMÍSTĚNÍM | KUS | 5 | 0 |  |  | 2
PP |  |  |  | dočasné dopravní značení
VV |  |  |  | IP22 5 ks
TS |  |  |  | položka zahrnuje: - dopravu demontované značky z dočasné skládky - osazení a montáž značky na místě určeném projektem - nutnou opravu poškozených částí nezahrnuje dodávku značky
P | 5 | 914413 |  | DOPRAVNÍ ZNAČKY 100X150CM OCELOVÉ - DEMONTÁŽ | KUS | 5 | 0 |  |  | 2
PP |  |  |  | dočasné dopravní značení
VV |  |  |  | IP22 5 ks
TS |  |  |  | Položka zahrnuje odstranění, demontáž a odklizení materiálu s odvozem na předepsané místo
P | 6 | 916122 |  | DOPRAV SVĚTLO VÝSTRAŽ SOUPRAVA 3KS - MONTÁŽ S PŘESUNEM | KUS | 2 | 0 |  |  | 2
PP |  |  |  | dočasné dopravní značení
VV |  |  |  | S7 typ1 2 ks
TS |  |  |  | položka zahrnuje: - přemístění zařízení z dočasné skládky a jeho osazení a montáž na místě určeném projektem - údržbu po celou dobu trvání funkce, náhradu zničených nebo ztracených kusů, nutnou opravu poškozených částí - napájení z baterie včetně záložní baterie
P | 7 | 916123 |  | DOPRAV SVĚTLO VÝSTRAŽ SOUPRAVA 3KS - DEMONTÁŽ | KUS | 2 | 0 |  |  | 2
PP |  |  |  | dočasné dopravní značení
VV |  |  |  | S7 typ1 2 ks
TS |  |  |  | Položka zahrnuje odstranění, demontáž a odklizení zařízení s odvozem na předepsané místo
P | 8 | R914139 |  | DOPRAV ZNAČKY ZÁKLAD VEL OCEL FÓLIE TŘ 2 - NÁJEMNÉ | KPL | 1 | 0 |  |  | 2
PP |  |  |  | dočasné dopravní značení
VV |  |  |  | 33 ks
TS |  |  |  | položka zahrnuje sazbu za pronájem dopravních značek a zařízení, počet jednotek je určen jako součin počtu značek a počtu dní použití
P | 9 | R914419 |  | DOPRAV ZNAČKY 100X150CM OCEL - NÁJEMNÉ | KPL | 1 | 0 |  |  | 2
PP |  |  |  | dočasné dopravní značení
VV |  |  |  | 5 ks
TS |  |  |  | položka zahrnuje sazbu za pronájem dopravních značek a zařízení, počet jednotek je určen jako součin počtu značek a počtu dní použití
P | 10 | R916129 |  | DOPRAV SVĚTLO VÝSTRAŽ SOUPRAVA 3KS - NÁJEMNÉ | KPL | 1 | 0 |  |  | 2
PP |  |  |  | dočasné dopravní značení
VV |  |  |  | 2 ks
TS |  |  |  | položka zahrnuje sazbu za pronájem zařízení. Počet měrných jednotek se určí jako součin počtu zařízení a počtu dní použití.