## EL-vv-ro
CENÍK | NÁZEV | POZ. | DOD. | M.J. | MNOŽ. | MONTÁŽ |  | MATERIÁL
210...... |  |  | * |  | bez prořezu | j.c. | celkem | j.c. | celkem
10002 | trubka oheb. PVC 1416/1 Monoflex | po |  | m | 16
10003 | trubka oheb. PVC 1423/1 Monoflex | po |  | m | 20
10301 | krabice přístr. KU 1901 | bz |  | ks | 18
10311 | krabice odbočná KU 1902 | bz |  | ks | 2
10321 | krabice rozvodná KU 1903 | včz |  | ks | 8
800117 | kabel CYKY 5 x 4 | po |  | m | 18
810041 | kabel 1-CHKE-R-O 2 x 1,5 - ev. dle PBŘ | pu |  | m | 26
810045 | kabel 1-CHKE-R-J 3 x 1,5 - " - | pu |  | m | 125
810046 | kabel 1-CHKE-R-J 3 x 2,5 - " - | pu |  | m | 110
100001 | ukonč.vod.v rozv. do 2,5 |  |  | ks | 17
100002 | ukonč.vod.v rozv. do 6 |  |  | ks | 10
110041 | 3558-A01340 B spínač komplet | TG |  | ks | 1
110043 | 3558-A05340 B sériový přepínač | TG |  | ks | 2
110041 | 3558-A91342 B tlačítkový ovl. | TG |  | ks | 2
111012 | 5512A-A2349 B zás. dvojnás.+ cl. | TG |  | ks | 8
111012 | 5592A-A2349 B zás. dvoj. s přep. natoč. | TG |  | ks | 2
120461 | jistič OEZ LPN-20B-3 |  |  | ks | 1
200010 | sv.int.Ž 75W ZÁVĚSNÉ - dle stáv. typu |  |  | ks | 1
201042 | A - sv.zář. 2x13W přisaz. ARIEL 80 213 G24d TC-D | ElLum |  | ks | 3
201042 | C - sv.zář. 2x36W přisaz. ZC 236/3 ZK + EP | Čep |  | ks | 2
201042 | B - sv.zář. 2x36W přisaz. ZC 236/6 ZK + EP | Čep |  | ks | 13
200044 | N - sv.n.Pr.Compl. CS626-AT-6SE1H | Begh. |  | ks | 3
- | zář. G24d-2 18W/21-840 Dulux D | Osr. |  | ks | 6
- | zář L 36W/21-840 LUMILUX | Osr. |  | ks | 30
190001 | montáž rozv. do 20 kg |  |  | ks | 1
Hromosvod - dle stávajícího stavu
220022 | uzem.vedení v zemi FeZn 10mm | ev. |  | m | 16
220211 | jímací tyč AlMgSi 2500 mm - komplet |  |  | ks | 8
220101 | jímací vedení - vč.podpěr FB2 AlMgSi 8 |  |  | m | 200
220101 | svod.vod.vč.podpěr AlMgSi 8 |  |  | m | 120
220361 | zemnící tyč 2 m | ev. |  | ks | 8
220372 | zaváděcí tyč | ev. |  | ks | 8
302+401 | svorka hromosvodová SZ + štítek |  |  | ks | 8
220302 | svorka hromosvodová SK |  |  | ks | 32
220302 | svorka hromosvodová SK zem |  |  | ks | 8
220...... | Slaboproud (napojení ze servrovny)
301201 | zásuvka komunikační DAT 1xRJ45 UTP 5e | po |  | ks | 2
301201 | zásuvka komunikační DAT 2xRJ45 UTP 5e | po |  | ks | 1
R | kabel UTP 4x2x0,5 Cat 5e |  |  | m | 110
Materiál včetně prořezu 5% ( 2013 )+ podružný materiál 3%
Montážní práce roku 1989 upraveny koeficientem: k 2013
S O U Č E T montáž + materiál
H Z S | [6 empty] | hodin | sazba
| výchozí revize a vyprac rev.zprávy dle ČSN |  |  | HZS
| vícepráce, napojení,... - dle skutečně naběhlých nákladů |  |  |  |  | ~
| S O U Č E T | [7 empty] | 8120
D O D Á V K Y - rozváděče |  |  |  |  | počet |  | cena za ks
| Úprava RB-3 (RJ44) - jištění 3 x 20 A |  |  |  | 1
| RB-3.1 |  |  |  | 1
| doprava |  |  |  | 3.6 | %
| přesun |  |  |  | 1 | %
S O U Č E T
P P V | mont. M 21 a M 22 |  |  |  | 6 | %
Z R N | C E L K E M (bez DPH - 21 %)
V případě určení konkrétního výrobce se jedná o příklad - použitý prvek musí mít stejné ev. lepší technické parametry !