## Rekapitulace stavby
Export Komplet | [27 empty] | 2.0 | ZAMOK |  |  |  |  | False | False | {61766c80-aac5-4ce1-a426-5b54b37f78de}
[33 empty] | 0,01 | 21
[33 empty] | 0,01 | 15
|  | REKAPITULACE STAVBY | [17 empty] | v --- níže se nacházejí doplnkové a pomocné údaje k sestavám --- v | [11 empty] | Návod na vyplnění | 0,001
|  | Kód: |  |  |  |  | 2020/1144 | [24 empty] | Měnit lze pouze buňky se žlutým podbarvením! 1) na prvním listu Rekapitulace stavby vyplňte v sestavě a) Souhrnný list - údaje o Uchazeči (přenesou se do ostatních sestav i v jiných listech) b) Rekapitulace objektů - potřebné Ostatní náklady 2) na vybraných listech vyplňte v sestavě a) Krycí list - údaje o Uchazeči, pokud se liší od údajů o Uchazeči na Souhrnném listu (údaje se přenesou do ostatních sestav v daném listu) b) Rekapitulace rozpočtu - potřebné Ostatní náklady c) Celkové náklady za stavbu - ceny u položek - množství, pokud má žluté podbarvení - a v případě potřeby poznámku (ta je ve skrytém sloupci) | 0,01
|  | Stavba: |  |  |  |  | Oprava fasády - Gymnázium Boženy Němcové, sekce IV, Hradec Králové,5.9.2023 | [25 empty] | 0,01
|  | KSO: | [13 empty] | CC-CZ: | [16 empty] | 0,01
|  | Místo: |  |  |  |  | parč. č. sr. 407/1 | [8 empty] | Datum: |  | 5. 9. 2023 | [14 empty] | 0,01
0,01
|  | Zadavatel: | [13 empty] | IČ: | [16 empty] | 0,01
|  |  | Královehradecký kraj, Pivovarské nám. 1245, Hradec | [12 empty] | DIČ: | [16 empty] | 0,01
0,01
|  | Uchazeč: | [13 empty] | IČ: |  | Vyplň údaj | [14 empty] | 0,01
|  |  | Vyplň údaj | [12 empty] | DIČ: |  | Vyplň údaj | [14 empty] | 0,01
False
|  | Projektant: | [13 empty] | IČ: | [16 empty] | False
[16 empty] | DIČ: | [16 empty] | True
0,01
|  | Zpracovatel: | [13 empty] | IČ: | [16 empty] | 0,01
|  |  | Projecticon s.r.o., A. Kopeckého 151, Nový Hrádek | [12 empty] | DIČ: | [16 empty] | True
Poznámka:
Soupis prací je sestaven s využitím Cenové soustavy ÚRS. Položky, které pochází z této cenové soustavy, jsou ve sloupci 'Cenová soustava' označeny popisem 'CS ÚRS' a úrovní příslušného kalendářního pololetí. Veškeré další informace vymezující popis a podmínky použití těchto položek z Cenové soustavy, které nejsou uvedeny přímo v soupisu prací, jsou neomezeně dálkově k dispozici na www.cs-urs.cz, sekce Cenové a technické podmínky.
|  | Cena bez DPH | [13 empty] | 0
[8 empty] | Sazba daně |  |  | Základ daně |  |  |  |  | Výše daně
|  | DPH |  | základní |  |  |  | 21% |  |  | 0 |  |  |  |  | 0
|  |  |  | snížená |  |  |  | 15% |  |  | 0 |  |  |  |  | 0
|  |  |  | zákl. přenesená |  |  |  | 21% |  |  | 0 |  |  |  |  | 0
|  |  |  | sníž. přenesená |  |  |  | 15% |  |  | 0 |  |  |  |  | 0
|  |  |  | nulová |  |  |  | 0% |  |  | 0 |  |  |  |  | 0
|  | Cena s DPH | [6 empty] | v |  |  | CZK |  |  |  | 0
|  | Projektant | [11 empty] | Zpracovatel
|  | Datum a podpis: | [7 empty] | Razítko |  |  |  | Datum a podpis: |  |  | Razítko
|  | Objednavatel | [11 empty] | Uchazeč
|  | Datum a podpis: | [7 empty] | Razítko |  |  |  | Datum a podpis: |  |  | Razítko
REKAPITULACE OBJEKTŮ STAVBY A SOUPISŮ PRACÍ
| Kód: | [6 empty] | 2020/1144
| Stavba: | [6 empty] | Oprava fasády - Gymnázium Boženy Němcové, sekce IV, Hradec Králové,5.9.2023
| Místo: | [6 empty] | parč. č. sr. 407/1 | [6 empty] | Datum: |  | 5. 9. 2023
| Zadavatel: | [6 empty] | Královehradecký kraj, Pivovarské nám. 1245, Hradec | [6 empty] | Projektant: |  |  |  |  | Informatívní údaje z listů zakázek
| Uchazeč: | [13 empty] | Zpracovatel: |  | Projecticon s.r.o., A. Kopeckého 151, Nový Hrádek
| Kód |  |  |  | Popis | [7 empty] | Cena bez DPH [CZK] |  |  |  |  | Cena s DPH [CZK] | Typ | z toho Ostat. náklady [CZK] | DPH [CZK] | Normohodiny [h] | DPH základní [CZK] | DPH snížená [CZK] | DPH základní přenesená [CZK] | DPH snížená přenesená [CZK] | Základna DPH základní | Základna DPH snížená | Základna DPH zákl. přenesená | Základna DPH sníž. přenesená | Základna DPH nulová
| Náklady z rozpočtů | [11 empty] | 0 |  |  |  |  | 0 |  | 0 | 0 | 0 | 0 | 0 | 0 | 0 | 0 | 0 | 0 | 0 | 0 |  | D | 0 | ###NOIMPORT### | IMPORT | {61766c80-aac5-4ce1-a426-5b54b37f78de} | {00000000-0000-0000-0000-000000000000}
/ |  | Sekce IV |  |  |  | Oprava fasády | [6 empty] | 0 |  |  |  |  | 0 | STA | 0 | 0 | 0 | 0 | 0 | 0 | 0 | 0 | 0 | 0 | 0 | 0 |  |  | 1 |  | IMPORT | {9754c2bf-397f-4d40-b235-e5b267b83118} | {61766c80-aac5-4ce1-a426-5b54b37f78de} | 2
/ |  | Sekce IV.1 |  |  |  | Schodiště III | [6 empty] | 0 |  |  |  |  | 0 | STA | 0 | 0 | 0 | 0 | 0 | 0 | 0 | 0 | 0 | 0 | 0 | 0 |  |  | 1 |  | IMPORT | {f8311689-3f02-484c-a1fa-a5548e8ede7b} | {61766c80-aac5-4ce1-a426-5b54b37f78de} | 2
/ |  | Sekce IV.2 |  |  |  | Vedlejší rozpočtovací náklady | [6 empty] | 0 |  |  |  |  | 0 | STA | 0 | 0 | 0 | 0 | 0 | 0 | 0 | 0 | 0 | 0 | 0 | 0 |  |  | 1 |  | IMPORT | {4d1735da-6326-4c2e-b5ab-1b4c66663ae8} | {61766c80-aac5-4ce1-a426-5b54b37f78de} | 2

## Sekce IV - Oprava fasády
[18 empty] | {9754c2bf-397f-4d40-b235-e5b267b83118} | [5 empty] | LES | Lešení | 2442,6 | 2
2
| KRYCÍ LIST SOUPISU PRACÍ | [7 empty] | v --- níže se nacházejí doplnkové a pomocné údaje k sestavám --- v | [8 empty] | False
Stavba:
Oprava fasády - Gymnázium Boženy Němcové, sekce IV, Hradec Králové,5.9.2023
Objekt:
Sekce IV - Oprava fasády
| KSO: |  |  |  |  | CC-CZ:
| Místo: |  | parč. č. sr. 407/1 |  |  | Datum: | 5. 9. 2023
| Zadavatel: |  |  |  |  | IČ:
|  | Královehradecký kraj, Pivovarské nám. 1245, Hradec |  |  |  | DIČ:
| Uchazeč: |  |  |  |  | IČ: | Vyplň údaj
|  | Vyplň údaj |  |  |  | DIČ: | Vyplň údaj
| Projektant: |  |  |  |  | IČ:
DIČ:
| Zpracovatel: |  |  |  |  | IČ:
|  | Projecticon s.r.o., A. Kopeckého 151, Nový Hrádek |  |  |  | DIČ:
Poznámka:
Soupis prací je sestaven s využitím Cenové soustavy ÚRS. Položky, které pochází z této cenové soustavy, jsou ve sloupci 'Cenová soustava' označeny popisem 'CS ÚRS' a úrovní příslušného kalendářního pololetí. Veškeré další informace vymezující popis a podmínky použití těchto položek z Cenové soustavy, které nejsou uvedeny přímo v soupisu prací, jsou neomezeně dálkově k dispozici na www.cs-urs.cz, sekce Cenové a technické podmínky.
| Cena bez DPH | [5 empty] | 0
|  |  | Základ daně |  |  | Sazba daně | Výše daně
| DPH | základní | 0 |  |  | 21% | 0
|  | snížená | 0 |  |  | 15% | 0
|  | zákl. přenesená | 0 |  |  | 21% | 0
|  | sníž. přenesená | 0 |  |  | 15% | 0
|  | nulová | 0 |  |  | 0% | 0
| Cena s DPH |  |  | v | CZK |  | 0
| Projektant |  |  | Zpracovatel
| Datum a podpis: |  | Razítko | Datum a podpis: |  |  | Razítko
| Objednavatel |  |  | Uchazeč
| Datum a podpis: |  | Razítko | Datum a podpis: |  |  | Razítko
REKAPITULACE ČLENĚNÍ SOUPISU PRACÍ
Stavba:
Oprava fasády - Gymnázium Boženy Němcové, sekce IV, Hradec Králové,5.9.2023
Objekt:
Sekce IV - Oprava fasády
Místo: |  |  | parč. č. sr. 407/1 |  |  | Datum: | 5. 9. 2023
Zadavatel: |  |  | Královehradecký kraj, Pivovarské nám. 1245, Hradec |  |  | Projektant:
Uchazeč: |  |  | Vyplň údaj |  |  | Zpracovatel: | Projecticon s.r.o., A. Kopeckého 151, Nový Hrádek
Kód dílu - Popis | [6 empty] | Cena celkem [CZK]
Náklady ze soupisu prací | [6 empty] | 0 | [11 empty] | -1
| HSV - Práce a dodávky HSV | [5 empty] | 0
| 112 - Plocha, včetně soklu | [5 empty] | 0
| 120 - Fasádní prvky, kompletní oprava dle skutečného stavu | [5 empty] | 0
| 118 - Demontované prvky | [5 empty] | 0
| 6 - Úpravy povrchů, podlahy a osazování výplní | [5 empty] | 0
| 9 - Ostatní konstrukce a práce, bourání | [5 empty] | 0
| 997 - Přesun sutě | [5 empty] | 0
| 998 - Přesun hmot | [5 empty] | 0
| PSV - Práce a dodávky PSV | [5 empty] | 0
| 721 - Zdravotechnika - vnitřní kanalizace | [5 empty] | 0
| 741 - Elektroinstalace - silnoproud | [5 empty] | 0
| 764 - Konstrukce klempířské | [5 empty] | 0
| 767 - Konstrukce zámečnické | [5 empty] | 0
| HZS - Hodinové zúčtovací sazby | [5 empty] | 0
SOUPIS PRACÍ
Stavba:
Oprava fasády - Gymnázium Boženy Němcové, sekce IV, Hradec Králové,5.9.2023
Objekt:
Sekce IV - Oprava fasády
Místo: |  |  | parč. č. sr. 407/1 |  |  | Datum: | 5. 9. 2023
Zadavatel: |  |  | Královehradecký kraj, Pivovarské nám. 1245, Hradec |  |  | Projektant:
Uchazeč: |  |  | Vyplň údaj |  |  | Zpracovatel: | Projecticon s.r.o., A. Kopeckého 151, Nový Hrádek
PČ | Typ | Kód | Popis | MJ | Množství | J.cena [CZK] | Cena celkem [CZK] | Cenová soustava |  | DPH | J. Nh [h] | Nh celkem [h] | J. hmotnost [t] | Hmotnost celkem [t] | J. suť [t] | Suť Celkem [t]
Náklady soupisu celkem | [6 empty] | 0 |  |  |  |  | 0 |  | 838.1582 |  | 25.8012 |  | D | -1 | [14 empty] | 0
| D | HSV | Práce a dodávky HSV |  |  |  | 0 |  |  |  |  | 0 |  | 838.0817 |  | 24.3313 | 1 | D | 0 |  |  |  | ROZPOCET | [10 empty] | 0
| D | 112 | Plocha, včetně soklu |  |  |  | 0 |  |  |  |  | 0 |  | 838.0817 |  | 24.3313 | 1 | D | 1 |  |  |  | ROZPOCET | [10 empty] | 0
1 | K | 783806R01 | Odstranění nátěrů z omítek oškrábáním | m2 | 1285.6 |  | 0 | CS ÚRS 2023 02 |  | základní |  | 0 | 0 | 0 | 0 | 0 | 16 | K | 2 |  |  |  | ROZPOCET |  |  |  |  | 0 | 0 | 0 | 0 | 0 | 1 | 0 | 16 | 1157482548
| VV |  | Viz PD, výkres D.1.1.02 - Sekce IV. Stav poškození fasády | [14 empty] | VV | 2 | 1 | True | 0 | ROZPOCET
| VV |  | "Sekce IV" 923,23+64,7+64,75+16,44+216,48 |  | 1285.6 | [12 empty] | VV | 2 | 2 | True | 0 | ROZPOCET
| VV |  | Součet |  | 1285.6 | [12 empty] | VV | 2 | 4 | True | 1 | ROZPOCET
2 | K | 783806R02 | Odstranění akrylátových nátěrů z omítek | m2 | 1285.6 |  | 0 |  |  | základní |  | 0 | 0 | 0 | 0 | 0 | 16 | K | 2 |  |  |  | ROZPOCET |  |  |  |  | 0 | 0 | 0 | 0 | 0 | 1 | 0 | 16 | -694079358
| VV |  | Viz PD, výkres D.1.1.02 - Sekce IV. Stav poškození fasády | [14 empty] | VV | 2 | 1 | True | 0 | ROZPOCET
| VV |  | "Sekce IV" 923,23+64,7+64,75+16,44+216,48 |  | 1285.6 | [12 empty] | VV | 2 | 2 | True | 0 | ROZPOCET
| VV |  | Součet |  | 1285.6 | [12 empty] | VV | 2 | 4 | True | 1 | ROZPOCET
3 | K | 985131R01 | Ruční dočištění ploch stěn ocelových kartáči | m2 | 463.19 |  | 0 |  |  | základní |  | 0 | 0 | 0 | 0 | 0 | 4 | K | 2 |  |  |  | ROZPOCET |  |  |  |  | 0 | 0 | 0 | 0 | 0 | 1 | 0 | 4 | 199742072
| VV |  | Viz PD, výkres D.1.1.02 - Sekce IV. Stav poškození fasády | [14 empty] | VV | 2 | 1 | True | 0 | ROZPOCET
| VV |  | "Sekce IV" 189,92+145,09+13,83+9,31+13,8+9,38+3,94+1,66+47,97+28,29 |  | 463.19 | [12 empty] | VV | 2 | 2 | True | 0 | ROZPOCET
| VV |  | Součet |  | 463.19 | [12 empty] | VV | 2 | 4 | True | 1 | ROZPOCET
4 | K | 985131R02 | Odstranění nesoudržných omítkových ploch | m2 | 463.19 |  | 0 |  |  | základní |  | 0 | 0 | 0 | 0 | 0 | 4 | K | 2 |  |  |  | ROZPOCET |  |  |  |  | 0 | 0 | 0 | 0 | 0 | 1 | 0 | 4 | -599808910
| VV |  | Viz PD, výkres D.1.1.02 - Sekce IV. Stav poškození fasády | [14 empty] | VV | 2 | 1 | True | 0 | ROZPOCET
| VV |  | "Sekce IV" 189,92+145,09+13,83+9,31+13,8+9,38+3,94+1,66+47,97+28,29 |  | 463.19 | [12 empty] | VV | 2 | 2 | True | 0 | ROZPOCET
| VV |  | Součet |  | 463.19 | [12 empty] | VV | 2 | 4 | True | 1 | ROZPOCET
5 | K | 978019R01 | Otlučení (osekání) vnější omítky stupně členitosti 5 | m2 | 463.19 |  | 0 |  |  | základní |  | 0 | 0 | 0 | 0.035 | 16.2117 | 4 | K | 2 |  |  |  | ROZPOCET |  |  |  |  | 0 | 0 | 0 | 0 | 0 | 1 | 0 | 4 | -351282223
| VV |  | Viz PD, výkres D.1.1.02 - Sekce IV. Stav poškození fasády | [14 empty] | VV | 2 | 1 | True | 0 | ROZPOCET
| VV |  | "Sekce IV" 189,92+145,09+13,83+9,31+13,8+9,38+3,94+1,66+47,97+28,29 |  | 463.19 | [12 empty] | VV | 2 | 2 | True | 0 | ROZPOCET
| VV |  | Součet |  | 463.19 | [12 empty] | VV | 2 | 4 | True | 1 | ROZPOCET
6 | K | 978023R01 | Vyškrabání spár zdiva cihelného | m2 | 463.19 |  | 0 |  |  | základní |  | 0 | 0 | 0 | 0.014 | 6.4847 | 4 | K | 2 |  |  |  | ROZPOCET |  |  |  |  | 0 | 0 | 0 | 0 | 0 | 1 | 0 | 4 | 1138179015
| VV |  | Viz PD, výkres D.1.1.02 - Sekce IV. Stav poškození fasády | [14 empty] | VV | 2 | 1 | True | 0 | ROZPOCET
| VV |  | "Sekce IV" 189,92+145,09+13,83+9,31+13,8+9,38+3,94+1,66+47,97+28,29 |  | 463.19 | [12 empty] | VV | 2 | 2 | True | 0 | ROZPOCET
| VV |  | Součet |  | 463.19 | [12 empty] | VV | 2 | 4 | True | 1 | ROZPOCET
7 | K | 629995R15 | Očištění vnějších ploch tlakovou vodou | m2 | 2571.2 |  | 0 | CS ÚRS 2023 02 |  | základní |  | 0 | 0 | 0 | 0 | 0 | 4 | K | 2 |  |  |  | ROZPOCET |  |  |  |  | 0 | 0 | 0 | 0 | 0 | 1 | 0 | 4 | -1292015563
| VV |  | Viz PD, výkres D.1.1.02 - Sekce IV. Stav poškození fasády | [14 empty] | VV | 2 | 1 | True | 0 | ROZPOCET
| VV |  | "1x očištění s čistícím přípravkem, celá fasáda bez oken" | [14 empty] | VV | 2 | 1 | True | 0 | ROZPOCET
| VV |  | "Sekce IV" 923,23+64,7+64,75+16,44+216,48 |  | 1285.6 | [12 empty] | VV | 2 | 2 | True | 0 | ROZPOCET
| VV |  | "1x očistění čistou vodou, celá fasáda bez oken" | [14 empty] | VV | 2 | 1 | True | 0 | ROZPOCET
| VV |  | "Sekce IV" 923,23+64,7+64,75+16,44+216,48 |  | 1285.6 | [12 empty] | VV | 2 | 2 | True | 0 | ROZPOCET
| VV |  | Součet |  | 2571.2 | [12 empty] | VV | 2 | 4 | True | 1 | ROZPOCET
8 | K | 629995R01 | Příplatek k očištění vnějích ploch tlakovou vodou za příměs čistícího koncentrátu na tenzidové bázi | m2 | 1285.6 |  | 0 |  |  | základní |  | 0 | 0 | 0 | 0 | 0 | 4 | K | 2 |  |  |  | ROZPOCET |  |  |  |  | 0 | 0 | 0 | 0 | 0 | 1 | 0 | 4 | -1683033145
| VV |  | Viz PD, výkres D.1.1.02 - Sekce IV. Stav poškození fasády | [14 empty] | VV | 2 | 1 | True | 0 | ROZPOCET
| VV |  | "Sekce IV" 923,23+64,7+64,75+16,44+216,48 |  | 1285.6 | [12 empty] | VV | 2 | 2 | True | 0 | ROZPOCET
| VV |  | Součet |  | 1285.6 | [12 empty] | VV | 2 | 4 | True | 1 | ROZPOCET
9 | K | 712400R01 | Odstranění povlaku odškrabáním mechu s urovnáním povrchu a očištěním | m2 | 463.19 |  | 0 |  |  | základní |  | 0 | 0 | 0 | 0.002 | 0.92638 | 16 | K | 2 |  |  |  | ROZPOCET |  |  |  |  | 0 | 0 | 0 | 0 | 0 | 1 | 0 | 16 | 757023314
| VV |  | Viz PD, výkres D.1.1.02 - Sekce IV. Stav poškození fasády | [14 empty] | VV | 2 | 1 | True | 0 | ROZPOCET
| VV |  | "Sekce IV" 189,92+145,09+13,83+9,31+13,8+9,38+3,94+1,66+47,97+28,29 |  | 463.19 | [12 empty] | VV | 2 | 2 | True | 0 | ROZPOCET
| VV |  | Součet |  | 463.19 | [12 empty] | VV | 2 | 4 | True | 1 | ROZPOCET
10 | K | 783801R01 | Očištění 2x nátěrem biocidním přípravkem a okartáčováním omítek členitosti 5 | m2 | 463.19 |  | 0 | CS ÚRS 2023 02 |  | základní |  | 0 | 0.00096 | 0.44466 | 0 | 0 | 16 | K | 2 |  |  |  | ROZPOCET |  |  |  |  | 0 | 0 | 0 | 0 | 0 | 1 | 0 | 16 | 148636290
| VV |  | Viz PD, výkres D.1.1.02 - Sekce IV. Stav poškození fasády | [14 empty] | VV | 2 | 1 | True | 0 | ROZPOCET
| VV |  | "Sekce IV" 189,92+145,09+13,83+9,31+13,8+9,38+3,94+1,66+47,97+28,29 |  | 463.19 | [12 empty] | VV | 2 | 2 | True | 0 | ROZPOCET
| VV |  | Součet |  | 463.19 | [12 empty] | VV | 2 | 4 | True | 1 | ROZPOCET
11 | K | 622121R01 | Zatření spár maltou vnějších stěn z cihel | m2 | 463.19 |  | 0 |  |  | základní |  | 0 | 0.0024 | 1.1117 | 0 | 0 | 4 | K | 2 |  |  |  | ROZPOCET |  |  |  |  | 0 | 0 | 0 | 0 | 0 | 1 | 0 | 4 | -1361214805
| VV |  | Viz PD, výkres D.1.1.02 - Sekce IV. Stav poškození fasády | [14 empty] | VV | 2 | 1 | True | 0 | ROZPOCET
| VV |  | "Sekce IV" 189,92+145,09+13,83+9,31+13,8+9,38+3,94+1,66+47,97+28,29 |  | 463.19 | [12 empty] | VV | 2 | 2 | True | 0 | ROZPOCET
| VV |  | Součet |  | 463.19 | [12 empty] | VV | 2 | 4 | True | 1 | ROZPOCET
12 | K | 622131R01 | Spojovací postřik vnějších stěn nanášený celoplošně ručně | m2 | 463.19 |  | 0 |  |  | základní |  | 0 | 0.00735 | 3.4044 | 0 | 0 | 4 | K | 2 |  |  |  | ROZPOCET |  |  |  |  | 0 | 0 | 0 | 0 | 0 | 1 | 0 | 4 | -1452792671
| VV |  | Viz PD, výkres D.1.1.02 - Sekce IV. Stav poškození fasády | [14 empty] | VV | 2 | 1 | True | 0 | ROZPOCET
| VV |  | "Sekce IV" 189,92+145,09+13,83+9,31+13,8+9,38+3,94+1,66+47,97+28,29 |  | 463.19 | [12 empty] | VV | 2 | 2 | True | 0 | ROZPOCET
| VV |  | Součet |  | 463.19 | [12 empty] | VV | 2 | 4 | True | 1 | ROZPOCET
13 | K | 622135R01 | Zpevnění podkladu pomocí čistého křemičitanu (fixativu) | m2 | 463.19 |  | 0 |  |  | základní |  | 0 | 0.02048 | 9.4861 | 0 | 0 | 4 | K | 2 |  |  |  | ROZPOCET |  |  |  |  | 0 | 0 | 0 | 0 | 0 | 1 | 0 | 4 | -199703473
| VV |  | Viz PD, výkres D.1.1.02 - Sekce IV. Stav poškození fasády | [14 empty] | VV | 2 | 1 | True | 0 | ROZPOCET
| VV |  | "Sekce IV" 189,92+145,09+13,83+9,31+13,8+9,38+3,94+1,66+47,97+28,29 |  | 463.19 | [12 empty] | VV | 2 | 2 | True | 0 | ROZPOCET
| VV |  | Součet |  | 463.19 | [12 empty] | VV | 2 | 4 | True | 1 | ROZPOCET
14 | K | 349235R21 | Doplnění plošných fasádních prvků vyložených - bosáže a plošných prvků | m2 | 463.19 |  | 0 |  |  | základní |  | 0 | 0.25871 | 119.8319 | 0 | 0 | 4 | K | 2 |  |  |  | ROZPOCET |  |  |  |  | 0 | 0 | 0 | 0 | 0 | 1 | 0 | 4 | 1922950002
| VV |  | Viz PD, výkres D.1.1.02 - Sekce IV. Stav poškození fasády | [14 empty] | VV | 2 | 1 | True | 0 | ROZPOCET
| VV |  | "Sekce IV" 189,92+145,09+13,83+9,31+13,8+9,38+3,94+1,66+47,97+28,29 |  | 463.19 | [12 empty] | VV | 2 | 2 | True | 0 | ROZPOCET
| VV |  | Součet |  | 463.19 | [12 empty] | VV | 2 | 4 | True | 1 | ROZPOCET
15 | K | 349235R02 | Jádrová vápenná omítka na vnějších stěnách | m2 | 463.19 |  | 0 |  |  | základní |  | 0 | 0.25871 | 119.8319 | 0 | 0 | 4 | K | 2 |  |  |  | ROZPOCET |  |  |  |  | 0 | 0 | 0 | 0 | 0 | 1 | 0 | 4 | -983249707
| VV |  | Viz PD, výkres D.1.1.02 - Sekce IV. Stav poškození fasády | [14 empty] | VV | 2 | 1 | True | 0 | ROZPOCET
| VV |  | "Sekce IV" 189,92+145,09+13,83+9,31+13,8+9,38+3,94+1,66+47,97+28,29 |  | 463.19 | [12 empty] | VV | 2 | 2 | True | 0 | ROZPOCET
| VV |  | Součet |  | 463.19 | [12 empty] | VV | 2 | 4 | True | 1 | ROZPOCET
16 | K | 349235R09 | Štuková vápenná omítka na vnějších stěnách | m2 | 463.19 |  | 0 |  |  | základní |  | 0 | 0.25871 | 119.8319 | 0 | 0 | 4 | K | 2 |  |  |  | ROZPOCET |  |  |  |  | 0 | 0 | 0 | 0 | 0 | 1 | 0 | 4 | 569613335
| VV |  | Viz PD, výkres D.1.1.02 - Sekce IV. Stav poškození fasády | [14 empty] | VV | 2 | 1 | True | 0 | ROZPOCET
| VV |  | "Sekce IV" 189,92+145,09+13,83+9,31+13,8+9,38+3,94+1,66+47,97+28,29 |  | 463.19 | [12 empty] | VV | 2 | 2 | True | 0 | ROZPOCET
| VV |  | Součet |  | 463.19 | [12 empty] | VV | 2 | 4 | True | 1 | ROZPOCET
17 | K | 622131R21 | Penetrační nátěr vnějších stěn nanášený ručně | m2 | 1285.6 |  | 0 | CS ÚRS 2023 02 |  | základní |  | 0 | 0.00026 | 0.33426 | 0 | 0 | 4 | K | 2 |  |  |  | ROZPOCET |  |  |  |  | 0 | 0 | 0 | 0 | 0 | 1 | 0 | 4 | -1615347648
| VV |  | Viz PD, výkres D.1.1.02 - Sekce IV. Stav poškození fasády | [14 empty] | VV | 2 | 1 | True | 0 | ROZPOCET
| VV |  | "Sekce IV" 923,23+64,7+64,75+16,44+216,48 |  | 1285.6 | [12 empty] | VV | 2 | 2 | True | 0 | ROZPOCET
| VV |  | Součet |  | 1285.6 | [12 empty] | VV | 2 | 4 | True | 1 | ROZPOCET
18 | K | 349235R03 | Nátěr minerální silikátovou barvou | m2 | 1285.6 |  | 0 |  |  | základní |  | 0 | 0.25871 | 332.5976 | 0 | 0 | 4 | K | 2 |  |  |  | ROZPOCET |  |  |  |  | 0 | 0 | 0 | 0 | 0 | 1 | 0 | 4 | -2072360868
| VV |  | Viz PD, výkres D.1.1.02 - Sekce IV. Stav poškození fasády | [14 empty] | VV | 2 | 1 | True | 0 | ROZPOCET
| VV |  | "Sekce IV" 923,23+64,7+64,75+16,44+216,48 |  | 1285.6 | [12 empty] | VV | 2 | 2 | True | 0 | ROZPOCET
| VV |  | Součet |  | 1285.6 | [12 empty] | VV | 2 | 4 | True | 1 | ROZPOCET
19 | K | 349235R05 | Odsolení soklu z vápencového obkladu | m2 | 126.54 |  | 0 |  |  | základní |  | 0 | 0.25871 | 32.7372 | 0 | 0 | 4 | K | 2 |  |  |  | ROZPOCET |  |  |  |  | 0 | 0 | 0 | 0 | 0 | 1 | 0 | 4 | 1004143002
| VV |  | Viz PD, výkres D.1.1.02 - Sekce IV. Stav poškození fasády | [14 empty] | VV | 2 | 1 | True | 0 | ROZPOCET
| VV |  | 95,74+5,08+11,97+0,94+12,81 |  | 126.54 | [12 empty] | VV | 2 | 2 | True | 0 | ROZPOCET
| VV |  | Součet |  | 126.54 | [12 empty] | VV | 2 | 4 | True | 1 | ROZPOCET
20 | K | 349235R06 | Očištění soklu z vápencového obkladu | m2 | 126.54 |  | 0 |  |  | základní |  | 0 | 0.25871 | 32.7372 | 0 | 0 | 4 | K | 2 |  |  |  | ROZPOCET |  |  |  |  | 0 | 0 | 0 | 0 | 0 | 1 | 0 | 4 | 440496650
| VV |  | Viz PD, výkres D.1.1.02 - Sekce IV. Stav poškození fasády | [14 empty] | VV | 2 | 1 | True | 0 | ROZPOCET
| VV |  | 95,74+5,08+11,97+0,94+12,81 |  | 126.54 | [12 empty] | VV | 2 | 2 | True | 1 | ROZPOCET
21 | K | 349235R07 | Zkonsolidování soklu z vápencového obkladu pomocí zpěňovače | m2 | 126.54 |  | 0 |  |  | základní |  | 0 | 0.25871 | 32.7372 | 0 | 0 | 4 | K | 2 |  |  |  | ROZPOCET |  |  |  |  | 0 | 0 | 0 | 0 | 0 | 1 | 0 | 4 | 459362057
| VV |  | Viz PD, výkres D.1.1.02 - Sekce IV. Stav poškození fasády | [14 empty] | VV | 2 | 1 | True | 0 | ROZPOCET
| VV |  | 95,74+5,08+11,97+0,94+12,81 |  | 126.54 | [12 empty] | VV | 2 | 2 | True | 1 | ROZPOCET
22 | K | 349235R15 | Vyškrávání spár zdiva kamenného | m2 | 126.54 |  | 0 |  |  | základní |  | 0 | 0 | 0 | 0.0056 | 0.70862 | 4 | K | 2 |  |  |  | ROZPOCET |  |  |  |  | 0 | 0 | 0 | 0 | 0 | 1 | 0 | 4 | -1848800375
| VV |  | Viz PD, výkres D.1.1.02 - Sekce IV. Stav poškození fasády | [14 empty] | VV | 2 | 1 | True | 0 | ROZPOCET
| VV |  | 95,74+5,08+11,97+0,94+12,81 |  | 126.54 | [12 empty] | VV | 2 | 2 | True | 1 | ROZPOCET
23 | K | 349235R10 | Spárování nebo doplnění spárování spárovací maltou vnějších pohledových ploch soklu z kamene | m2 | 126.54 |  | 0 |  |  | základní |  | 0 | 0 | 0 | 0 | 0 | 4 | K | 2 |  |  |  | ROZPOCET |  |  |  |  | 0 | 0 | 0 | 0 | 0 | 1 | 0 | 4 | 151331842
| VV |  | Viz PD, výkres D.1.1.02 - Sekce IV. Stav poškození fasády | [14 empty] | VV | 2 | 1 | True | 0 | ROZPOCET
| VV |  | 95,74+5,08+11,97+0,94+12,81 |  | 126.54 | [12 empty] | VV | 2 | 2 | True | 1 | ROZPOCET
24 | K | 349235R08 | Ošetření soklu z vápencového obkladu hydrofobizačním prostředkem | m2 | 126.54 |  | 0 |  |  | základní |  | 0 | 0.25871 | 32.7372 | 0 | 0 | 4 | K | 2 |  |  |  | ROZPOCET |  |  |  |  | 0 | 0 | 0 | 0 | 0 | 1 | 0 | 4 | 1410055710
| VV |  | Viz PD, výkres D.1.1.02 - Sekce IV. Stav poškození fasády | [14 empty] | VV | 2 | 1 | True | 0 | ROZPOCET
| VV |  | 95,74+5,08+11,97+0,94+12,81 |  | 126.54 | [12 empty] | VV | 2 | 2 | True | 1 | ROZPOCET
25 | K | 349235R04 | Oprava prasklin a trhlin na fasádě | soubor | 1 |  | 0 |  |  | základní |  | 0 | 0.25871 | 0.25871 | 0 | 0 | 4 | K | 2 |  |  |  | ROZPOCET |  |  |  |  | 0 | 0 | 0 | 0 | 0 | 1 | 0 | 4 | -2100879054
| VV |  | Viz PD, výkres D.1.1.02 - Sekce IV. Stav poškození fasády | [14 empty] | VV | 2 | 1 | True | 0 | ROZPOCET
| VV |  | 1 |  | 1 | [12 empty] | VV | 2 | 2 | True | 1 | ROZPOCET
| D | 120 | Fasádní prvky, kompletní oprava dle skutečného stavu |  |  |  | 0 |  |  |  |  | 0 |  | 0 |  | 0 | 1 | D | 2 |  |  |  | ROZPOCET | [10 empty] | 0
26 | K | 629995R03 | Příplatek za provedení fasádních prvků - tympanon nad hlavní římsou | kus | 1 |  | 0 |  |  | základní |  | 0 | 0 | 0 | 0 | 0 | 4 | K | 3 |  |  |  | ROZPOCET |  |  |  |  | 0 | 0 | 0 | 0 | 0 | 1 | 0 | 4 | -1700027219
| VV |  | Viz PD, výkres D.1.1.02 - Sekce IV. Stav poškození fasády | [14 empty] | VV | 3 | 1 | True | 0 | ROZPOCET
| VV |  | "Sekce IV" 1 |  | 1 | [12 empty] | VV | 3 | 2 | True | 0 | ROZPOCET
| VV |  | Součet |  | 1 | [12 empty] | VV | 3 | 4 | True | 1 | ROZPOCET
27 | K | 629995R04 | Příplatek za provedení fasádních prvků okolo okna s vodorovnou nadokenní římsou se zdobením, včetně podokenního vlysu | kus | 3 |  | 0 |  |  | základní |  | 0 | 0 | 0 | 0 | 0 | 4 | K | 3 |  |  |  | ROZPOCET |  |  |  |  | 0 | 0 | 0 | 0 | 0 | 1 | 0 | 4 | 373023757
| VV |  | Viz PD, výkres D.1.1.02 - Sekce IV. Stav poškození fasády | [14 empty] | VV | 3 | 1 | True | 0 | ROZPOCET
| VV |  | "Sekce IV" 3 |  | 3 | [12 empty] | VV | 3 | 2 | True | 0 | ROZPOCET
| VV |  | Součet |  | 3 | [12 empty] | VV | 3 | 4 | True | 1 | ROZPOCET
28 | K | 629993R17 | Příplatek za provedení fasádních prvků okolo okna s vodorovnou nadokenní římsou se zdobením, včetně podokenního vlysu a pilastrem s korintskou hlavicí a patkou | kus | 1 |  | 0 |  |  | základní |  | 0 | 0 | 0 | 0 | 0 | 4 | K | 3 |  |  |  | ROZPOCET |  |  |  |  | 0 | 0 | 0 | 0 | 0 | 1 | 0 | 4 | 474022993
| VV |  | Viz PD, výkres D.1.1.02 - Sekce IV. Stav poškození fasády | [14 empty] | VV | 3 | 1 | True | 0 | ROZPOCET
| VV |  | "Sekce IV" 1 |  | 1 | [12 empty] | VV | 3 | 2 | True | 0 | ROZPOCET
| VV |  | Součet |  | 1 | [12 empty] | VV | 3 | 4 | True | 1 | ROZPOCET
29 | K | 629995R05 | Příplatek za provedení fasádních prvkůokolo okna s tympanonem včetně podokenního vlysu | kus | 4 |  | 0 |  |  | základní |  | 0 | 0 | 0 | 0 | 0 | 4 | K | 3 |  |  |  | ROZPOCET |  |  |  |  | 0 | 0 | 0 | 0 | 0 | 1 | 0 | 4 | 999083749
| VV |  | Viz PD, výkres D.1.1.02 - Sekce IV. Stav poškození fasády | [14 empty] | VV | 3 | 1 | True | 0 | ROZPOCET
| VV |  | "Sekce IV"4 |  | 4 | [12 empty] | VV | 3 | 2 | True | 0 | ROZPOCET
| VV |  | Součet |  | 4 | [12 empty] | VV | 3 | 4 | True | 1 | ROZPOCET
30 | K | 629995R26 | Příplatek za provedení fasádních prvků okolo okna s vodorovnou nadokenní římsou se zdobením, včetně podokenního vlysu - kuželek a pilastr s korintskou hlavicí a patkou | kus | 1 |  | 0 |  |  | základní |  | 0 | 0 | 0 | 0 | 0 | 4 | K | 3 |  |  |  | ROZPOCET |  |  |  |  | 0 | 0 | 0 | 0 | 0 | 1 | 0 | 4 | 1796128070
| VV |  | Viz PD, výkres D.1.1.02 - Sekce IV. Stav poškození fasády | [14 empty] | VV | 3 | 1 | True | 0 | ROZPOCET
| VV |  | "Sekce IV" 1 |  | 1 | [12 empty] | VV | 3 | 2 | True | 0 | ROZPOCET
| VV |  | Součet |  | 1 | [12 empty] | VV | 3 | 4 | True | 1 | ROZPOCET
31 | K | 629995R12 | Příplatek za provedení fasádních prvků okolo okna obloukového s nadokenním a podokenním dekorativním vlysem | kus | 4 |  | 0 |  |  | základní |  | 0 | 0 | 0 | 0 | 0 | 4 | K | 3 |  |  |  | ROZPOCET |  |  |  |  | 0 | 0 | 0 | 0 | 0 | 1 | 0 | 4 | 823185266
| VV |  | Viz PD, výkres D.1.1.02 - Sekce IV. Stav poškození fasády | [14 empty] | VV | 3 | 1 | True | 0 | ROZPOCET
| VV |  | "Sekce IV" 4 |  | 4 | [12 empty] | VV | 3 | 2 | True | 0 | ROZPOCET
| VV |  | Součet |  | 4 | [12 empty] | VV | 3 | 4 | True | 1 | ROZPOCET
32 | K | 629995R13 | Příplatek za provedení fasádních prvků - maskaron | kus | 2 |  | 0 |  |  | základní |  | 0 | 0 | 0 | 0 | 0 | 4 | K | 3 |  |  |  | ROZPOCET |  |  |  |  | 0 | 0 | 0 | 0 | 0 | 1 | 0 | 4 | -754301419
| VV |  | Viz PD, výkres D.1.1.02 - Sekce IV. Stav poškození fasády | [14 empty] | VV | 3 | 1 | True | 0 | ROZPOCET
| VV |  | "Sekce IV" 2 |  | 2 | [12 empty] | VV | 3 | 2 | True | 0 | ROZPOCET
| VV |  | Součet |  | 2 | [12 empty] | VV | 3 | 4 | True | 1 | ROZPOCET
33 | K | 629939R19 | Příplatek za provedení fasádních prvků okolo okna včetně podokenního vlysu | kus | 10 |  | 0 |  |  | základní |  | 0 | 0 | 0 | 0 | 0 | 4 | K | 3 |  |  |  | ROZPOCET |  |  |  |  | 0 | 0 | 0 | 0 | 0 | 1 | 0 | 4 | -267893374
| VV |  | Viz PD, výkres D.1.1.02 - Sekce IV. Stav poškození fasády | [14 empty] | VV | 3 | 1 | True | 0 | ROZPOCET
| VV |  | "Sekce IV" 10 |  | 10 | [12 empty] | VV | 3 | 2 | True | 0 | ROZPOCET
| VV |  | Součet |  | 10 | [12 empty] | VV | 3 | 4 | True | 1 | ROZPOCET
34 | K | 629993R20 | Příplatek za provedení fasádních prvků okolo vstupních dveří | kus | 1 |  | 0 |  |  | základní |  | 0 | 0 | 0 | 0 | 0 | 4 | K | 3 |  |  |  | ROZPOCET |  |  |  |  | 0 | 0 | 0 | 0 | 0 | 1 | 0 | 4 | -45507174
| VV |  | Viz PD, výkres D.1.1.02 - Sekce IV. Stav poškození fasády | [14 empty] | VV | 3 | 1 | True | 0 | ROZPOCET
| VV |  | "Sekce IV" 1 |  | 1 | [12 empty] | VV | 3 | 2 | True | 0 | ROZPOCET
| VV |  | Součet |  | 1 | [12 empty] | VV | 3 | 4 | True | 1 | ROZPOCET
35 | K | 629995R09 | Příplatek za provedení fasádních prvků - pilastry s korintskou hlavicí vč. patky | kus | 6 |  | 0 |  |  | základní |  | 0 | 0 | 0 | 0 | 0 | 4 | K | 3 |  |  |  | ROZPOCET |  |  |  |  | 0 | 0 | 0 | 0 | 0 | 1 | 0 | 4 | 176346121
| VV |  | Viz PD, výkres D.1.1.02 - Sekce IV. Stav poškození fasády | [14 empty] | VV | 3 | 1 | True | 0 | ROZPOCET
| VV |  | "Sekce IV" 6 |  | 6 | [12 empty] | VV | 3 | 2 | True | 0 | ROZPOCET
| VV |  | Součet |  | 6 | [12 empty] | VV | 3 | 4 | True | 1 | ROZPOCET
36 | K | 629995R02 | Příplatek za provedení fasádních prvků - hlavní (korunová římsa) se zdobením | m | 14.8 |  | 0 |  |  | základní |  | 0 | 0 | 0 | 0 | 0 | 4 | K | 3 |  |  |  | ROZPOCET |  |  |  |  | 0 | 0 | 0 | 0 | 0 | 1 | 0 | 4 | -1137249869
| VV |  | Viz PD, výkres D.1.1.02 - Sekce IV. Stav poškození fasády | [14 empty] | VV | 3 | 1 | True | 0 | ROZPOCET
| VV |  | "Sekce IV"14,8 |  | 14.8 | [12 empty] | VV | 3 | 2 | True | 0 | ROZPOCET
| VV |  | Součet |  | 14.8 | [12 empty] | VV | 3 | 4 | True | 1 | ROZPOCET
37 | K | 629995R22 | Příplatek za provedení fasádních prvků - parapetní římsa | m | 60.5 |  | 0 |  |  | základní |  | 0 | 0 | 0 | 0 | 0 | 4 | K | 3 |  |  |  | ROZPOCET |  |  |  |  | 0 | 0 | 0 | 0 | 0 | 1 | 0 | 4 | -777167352
| VV |  | Viz PD, výkres D.1.1.02 - Sekce IV. Stav poškození fasády | [14 empty] | VV | 3 | 1 | True | 0 | ROZPOCET
| VV |  | "Sekce IV"60,5 |  | 60.5 | [12 empty] | VV | 3 | 2 | True | 0 | ROZPOCET
| VV |  | Součet |  | 60.5 | [12 empty] | VV | 3 | 4 | True | 1 | ROZPOCET
38 | K | 629995R07 | Příplatek za provedení fasádních prvků - kordonová římsa | m | 35.6 |  | 0 |  |  | základní |  | 0 | 0 | 0 | 0 | 0 | 4 | K | 3 |  |  |  | ROZPOCET |  |  |  |  | 0 | 0 | 0 | 0 | 0 | 1 | 0 | 4 | 1679735783
| VV |  | Viz PD, výkres D.1.1.02 - Sekce IV. Stav poškození fasády | [14 empty] | VV | 3 | 1 | True | 0 | ROZPOCET
| VV |  | "Sekce IV"35,6 |  | 35.6 | [12 empty] | VV | 3 | 2 | True | 0 | ROZPOCET
| VV |  | Součet |  | 35.6 | [12 empty] | VV | 3 | 4 | True | 1 | ROZPOCET
39 | K | 629995R11 | Příplatek za provedení fasádních prvků - průběžná římsa pod korunní | m | 48.26 |  | 0 |  |  | základní |  | 0 | 0 | 0 | 0 | 0 | 4 | K | 3 |  |  |  | ROZPOCET |  |  |  |  | 0 | 0 | 0 | 0 | 0 | 1 | 0 | 4 | 757199690
| VV |  | Viz PD, výkres D.1.1.02 - Sekce IV. Stav poškození fasády | [14 empty] | VV | 3 | 1 | True | 0 | ROZPOCET
| VV |  | "Sekce IV"48,26 |  | 48.26 | [12 empty] | VV | 3 | 2 | True | 0 | ROZPOCET
| VV |  | Součet |  | 48.26 | [12 empty] | VV | 3 | 4 | True | 1 | ROZPOCET
40 | K | 629995R14 | Příplatek za provedení fasádních prvků - atika s kuželkami | m | 8.6 |  | 0 |  |  | základní |  | 0 | 0 | 0 | 0 | 0 | 4 | K | 3 |  |  |  | ROZPOCET |  |  |  |  | 0 | 0 | 0 | 0 | 0 | 1 | 0 | 4 | 588534769
| VV |  | Viz PD, výkres D.1.1.02 - Sekce IV. Stav poškození fasády | [14 empty] | VV | 3 | 1 | True | 0 | ROZPOCET
| VV |  | "Sekce IV"8,6 |  | 8.6 | [12 empty] | VV | 3 | 2 | True | 0 | ROZPOCET
| VV |  | Součet |  | 8.6 | [12 empty] | VV | 3 | 4 | True | 1 | ROZPOCET
| D | 118 | Demontované prvky |  |  |  | 0 |  |  |  |  | 0 |  | 0 |  | 0 | 1 | D | 2 |  |  |  | ROZPOCET | [10 empty] | 0
41 | K | DP 06 | 06 - Demontáž stávající kovové ventilační mřížky, D+M nové nerezové mřížky, vč. uložení na skládku/do sběrného dvoru | kus | 3 |  | 0 |  |  | základní |  | 0 | 0 | 0 | 0 | 0 | 4 | K | 3 |  |  |  | ROZPOCET |  |  |  |  | 0 | 0 | 0 | 0 | 0 | 1 | 0 | 4 | -443571490
| VV |  | Viz PD, výkres D.1.1.08 - Příloha demontovaných prvků Sekce IV. | [14 empty] | VV | 3 | 1 | True | 0 | ROZPOCET
| VV |  | 3 |  | 3 | [12 empty] | VV | 3 | 2 | True | 1 | ROZPOCET
42 | K | DP 08 | 08 - Demontáž plastové tabulky, D+M nové plastové tabulky, vč. uložení na skládku/do sběrného dvoru | kus | 1 |  | 0 |  |  | základní |  | 0 | 0 | 0 | 0 | 0 | 4 | K | 3 |  |  |  | ROZPOCET |  |  |  |  | 0 | 0 | 0 | 0 | 0 | 1 | 0 | 4 | 162780073
| VV |  | Viz PD, výkres D.1.1.08 - Příloha demontovaných prvků Sekce IV. | [14 empty] | VV | 3 | 1 | True | 0 | ROZPOCET
| VV |  | 1 |  | 1 | [12 empty] | VV | 3 | 2 | True | 1 | ROZPOCET
43 | K | DP 11 | 11 - Demontáž svítilny, D+M nové nástěnné svítilny s čidlem, vč. napojení. vč. uložení na skládku/do sběrného dvoru/ event. ponechání na místě se zakrytím a následným očištěním | kus | 2 |  | 0 |  |  | základní |  | 0 | 0 | 0 | 0 | 0 | 4 | K | 3 |  |  |  | ROZPOCET |  |  |  |  | 0 | 0 | 0 | 0 | 0 | 1 | 0 | 4 | -78449554
| VV |  | Viz PD, výkres D.1.1.08 - Příloha demontovaných prvků Sekce IV. | [14 empty] | VV | 3 | 1 | True | 0 | ROZPOCET
| VV |  | 2 |  | 2 | [12 empty] | VV | 3 | 2 | True | 1 | ROZPOCET
44 | K | DP 15 | 15 - Demontáž zásuvky s kabelem, D+M nové zásuvky, vč. napojení, vč. uložení na skládku/do sběrného dvoru// event. zakrytí a nasledné očištění | kus | 5 |  | 0 |  |  | základní |  | 0 | 0 | 0 | 0 | 0 | 4 | K | 3 |  |  |  | ROZPOCET |  |  |  |  | 0 | 0 | 0 | 0 | 0 | 1 | 0 | 4 | 31838077
| VV |  | Viz PD, výkres D.1.1.08 - Příloha demontovaných prvků Sekce IV. | [14 empty] | VV | 3 | 1 | True | 0 | ROZPOCET
| VV |  | 5 |  | 5 | [12 empty] | VV | 3 | 2 | True | 1 | ROZPOCET
45 | K | DP 19 | 19 - Demontáž plastových větracích mřížek od výdechů otopných soustav, nově budou opatřeny nerezovými designovými větracími mřížkami, vč. uložení na skládku/do sběrného dvoru | kus | 22 |  | 0 |  |  | základní |  | 0 | 0 | 0 | 0 | 0 | 4 | K | 3 |  |  |  | ROZPOCET |  |  |  |  | 0 | 0 | 0 | 0 | 0 | 1 | 0 | 4 | -354124273
| VV |  | Viz PD, výkres D.1.1.08 - Příloha demontovaných prvků Sekce IV. | [14 empty] | VV | 3 | 1 | True | 0 | ROZPOCET
| VV |  | 22 |  | 22 | [12 empty] | VV | 3 | 2 | True | 1 | ROZPOCET
46 | K | DP 20 | 20 - Demontáž elektrického svítidla s čidlem a kabelem, D+M nové venkovního svítidla se senzorem a novými kabely, vč. napojení. vč. uložení na skládku/do sběrného dvoru/event. ponechání na místě se zakrytím a následným očištěním | kus | 2 |  | 0 |  |  | základní |  | 0 | 0 | 0 | 0 | 0 | 4 | K | 3 |  |  |  | ROZPOCET |  |  |  |  | 0 | 0 | 0 | 0 | 0 | 1 | 0 | 4 | 1149262007
| VV |  | Viz PD, výkres D.1.1.08 - Příloha demontovaných prvků Sekce IV. | [14 empty] | VV | 3 | 1 | True | 0 | ROZPOCET
| VV |  | 2 |  | 2 | [12 empty] | VV | 3 | 2 | True | 1 | ROZPOCET
47 | K | DP 22 | 22 - Demontáž dvířek elektroskříně, D+M nových nerezových dvířek, vč. uložení na skládku/do sběrného dvoru | kus | 1 |  | 0 |  |  | základní |  | 0 | 0 | 0 | 0 | 0 | 4 | K | 3 |  |  |  | ROZPOCET |  |  |  |  | 0 | 0 | 0 | 0 | 0 | 1 | 0 | 4 | 1693113202
| VV |  | Viz PD, výkres D.1.1.08 - Příloha demontovaných prvků Sekce IV. | [14 empty] | VV | 3 | 1 | True | 0 | ROZPOCET
| VV |  | 1 |  | 1 | [12 empty] | VV | 3 | 2 | True | 1 | ROZPOCET
| D | 6 | Úpravy povrchů, podlahy a osazování výplní |  |  |  | 0 |  |  |  |  | 0 |  | 0 |  | 0 | 1 | D | 1 |  |  |  | ROZPOCET | [10 empty] | 0
48 | K | 629991012 | Zakrytí výplní otvorů fólií přilepenou na začišťovací lišty | m2 | 323.37 |  | 0 | CS ÚRS 2023 02 |  | základní |  | 0 | 0 | 0 | 0 | 0 | 4 | K | 2 |  |  |  | ROZPOCET |  |  |  |  | 0 | 0 | 0 | 0 | 0 | 1 | 0 | 4 | 192936894
| VV |  | Viz PD, výkres D.1.1.02 - Sekce IV. Stav poškození fasády | [14 empty] | VV | 2 | 1 | True | 0 | ROZPOCET
| VV |  | 2,4*1,5*63+5,6*2,4*5+1,2*0,6*5+1,5*1,5*5+4,8*2,4*1+1,2*2,5 |  | 323.37 | [12 empty] | VV | 2 | 2 | True | 1 | ROZPOCET
49 | K | 629991R01 | Stavební přípomoce nedefinované rozpočtem | hod | 50 |  | 0 |  |  | základní |  | 0 | 0 | 0 | 0 | 0 | 4 | K | 2 |  |  |  | ROZPOCET |  |  |  |  | 0 | 0 | 0 | 0 | 0 | 1 | 0 | 4 | -1507364023
| D | 9 | Ostatní konstrukce a práce, bourání |  |  |  | 0 |  |  |  |  | 0 |  | 0 |  | 0 | 1 | D | 1 |  |  |  | ROZPOCET | [10 empty] | 0
50 | K | 941111132 | Montáž lešení řadového trubkového lehkého s podlahami zatížení do 200 kg/m2 š do 1,5 m v do 25 m | m2 | 2442.6 |  | 0 | CS ÚRS 2023 02 |  | základní |  | 0 | 0 | 0 | 0 | 0 | 4 | K | 2 |  |  |  | ROZPOCET |  |  |  |  | 0 | 0 | 0 | 0 | 0 | 1 | 0 | 4 | -183410816
| VV |  | Viz PD, výkres D.1.1.02 - Sekce IV. Stav poškození fasády | [14 empty] | VV | 2 | 1 | True | 0 | ROZPOCET
| VV |  | "Sekce IV"(60,5+6*2+14+1,5*4+2,4*15*1,2)*18 |  | 2442.6 | [12 empty] | VV | 2 | 2 | True | 0 | ROZPOCET
| VV | LES | Součet |  | 2442.6 | [12 empty] | VV | 2 | 4 | True | 1 | ROZPOCET
51 | K | 941111232 | Příplatek k lešení řadovému trubkovému lehkému s podlahami š 1,5 m v 25 m za první a ZKD den použití | m2 | 512946 |  | 0 | CS ÚRS 2023 02 |  | základní |  | 0 | 0 | 0 | 0 | 0 | 4 | K | 2 |  |  |  | ROZPOCET |  |  |  |  | 0 | 0 | 0 | 0 | 0 | 1 | 0 | 4 | 731889009
| VV |  | "Odhad doby výstavby 7 měsíců" 7*30*LES |  | 512946 | [12 empty] | VV | 2 | 2 | True | 1 | ROZPOCET
52 | K | 941111832 | Demontáž lešení řadového trubkového lehkého s podlahami zatížení do 200 kg/m2 š do 1,5 m v do 25 m | m2 | 2442.6 |  | 0 | CS ÚRS 2023 02 |  | základní |  | 0 | 0 | 0 | 0 | 0 | 4 | K | 2 |  |  |  | ROZPOCET |  |  |  |  | 0 | 0 | 0 | 0 | 0 | 1 | 0 | 4 | 1140762228
| VV |  | LES |  | 2442.6 | [12 empty] | VV | 2 | 2 | True | 1 | ROZPOCET
53 | K | 944511111 | Montáž ochranné sítě z textilie z umělých vláken | m2 | 2442.6 |  | 0 | CS ÚRS 2023 02 |  | základní |  | 0 | 0 | 0 | 0 | 0 | 4 | K | 2 |  |  |  | ROZPOCET |  |  |  |  | 0 | 0 | 0 | 0 | 0 | 1 | 0 | 4 | 1464229184
| VV |  | Viz PD, výkres D.1.1.02 - Sekce IV. Stav poškození fasády | [14 empty] | VV | 2 | 1 | True | 0 | ROZPOCET
| VV |  | "Sekce IV"(60,5+6*2+14+1,5*4+2,4*15*1,2)*18 |  | 2442.6 | [12 empty] | VV | 2 | 2 | True | 0 | ROZPOCET
| VV |  | Součet |  | 2442.6 | [12 empty] | VV | 2 | 4 | True | 1 | ROZPOCET
54 | K | 944511211 | Příplatek k ochranné síti za první a ZKD den použití | m2 | 512946 |  | 0 | CS ÚRS 2023 02 |  | základní |  | 0 | 0 | 0 | 0 | 0 | 4 | K | 2 |  |  |  | ROZPOCET |  |  |  |  | 0 | 0 | 0 | 0 | 0 | 1 | 0 | 4 | 2037300914
| VV |  | "Odhad doby výstavby 7 měsíců" 7*30*LES |  | 512946 | [12 empty] | VV | 2 | 2 | True | 1 | ROZPOCET
55 | K | 944511811 | Demontáž ochranné sítě z textilie z umělých vláken | m2 | 2442.6 |  | 0 | CS ÚRS 2023 02 |  | základní |  | 0 | 0 | 0 | 0 | 0 | 4 | K | 2 |  |  |  | ROZPOCET |  |  |  |  | 0 | 0 | 0 | 0 | 0 | 1 | 0 | 4 | 837842784
56 | K | 944511R01 | Ochrana stávající zeleně v blízkosti lešení | kpl | 1 |  | 0 |  |  | základní |  | 0 | 0 | 0 | 0 | 0 | 4 | K | 2 |  |  |  | ROZPOCET |  |  |  |  | 0 | 0 | 0 | 0 | 0 | 1 | 0 | 4 | -685277166
57 | K | 944511R02 | Sestříhání stávající zeleně v zasahující do prostoru lešení - mimo vegetační období | kpl | 1 |  | 0 |  |  | základní |  | 0 | 0 | 0 | 0 | 0 | 4 | K | 2 |  |  |  | ROZPOCET |  |  |  |  | 0 | 0 | 0 | 0 | 0 | 1 | 0 | 4 | -628011925
58 | K | 944511R03 | Překytí anglického dvorku zákrytovou ochrannou deskou/krytem při provádění fasády (dodávka, montáž a demontáž) | kus | 5 |  | 0 |  |  | základní |  | 0 | 0 | 0 | 0 | 0 | 4 | K | 2 |  |  |  | ROZPOCET |  |  |  |  | 0 | 0 | 0 | 0 | 0 | 1 | 0 | 4 | 2057434665
| VV |  | Viz PD, výkres D.1.1.02 - Sekce IV. Stav poškození fasády | [14 empty] | VV | 2 | 1 | True | 0 | ROZPOCET
| VV |  | 5 |  | 5 | [12 empty] | VV | 2 | 2 | True | 1 | ROZPOCET
59 | K | 944511R04 | Vyčištění ploch po odstranění lešení s uvedením do původního stavu | kpl | 1 |  | 0 |  |  | základní |  | 0 | 0 | 0 | 0 | 0 | 4 | K | 2 |  |  |  | ROZPOCET |  |  |  |  | 0 | 0 | 0 | 0 | 0 | 1 | 0 | 4 | -1449381769
| D | 997 | Přesun sutě |  |  |  | 0 |  |  |  |  | 0 |  | 0 |  | 0 | 1 | D | 1 |  |  |  | ROZPOCET | [10 empty] | 0
60 | K | 997013155 | Vnitrostaveništní doprava suti a vybouraných hmot pro budovy v do 18 m s omezením mechanizace | t | 25.801 |  | 0 | CS ÚRS 2023 02 |  | základní |  | 0 | 0 | 0 | 0 | 0 | 4 | K | 2 |  |  |  | ROZPOCET |  |  |  |  | 0 | 0 | 0 | 0 | 0 | 1 | 0 | 4 | -866395342
61 | K | 997013509 | Příplatek k odvozu suti a vybouraných hmot na skládku ZKD 1 km přes 1 km | t | 645.025 |  | 0 | CS ÚRS 2023 02 |  | základní |  | 0 | 0 | 0 | 0 | 0 | 4 | K | 2 |  |  |  | ROZPOCET |  |  |  |  | 0 | 0 | 0 | 0 | 0 | 1 | 0 | 4 | 692622860
| VV |  | "Odvoz na skládku do 25 km" 25*25,801 |  | 645.025 | [12 empty] | VV | 2 | 2 | True | 1 | ROZPOCET
62 | K | 997013511 | Odvoz suti a vybouraných hmot z meziskládky na skládku do 1 km s naložením a se složením | t | 25.801 |  | 0 | CS ÚRS 2023 02 |  | základní |  | 0 | 0 | 0 | 0 | 0 | 4 | K | 2 |  |  |  | ROZPOCET |  |  |  |  | 0 | 0 | 0 | 0 | 0 | 1 | 0 | 4 | -1497883726
63 | K | 997013871 | Poplatek za uložení stavebního odpadu na recyklační skládce (skládkovné) směsného stavebního a demoličního kód odpadu 17 09 04 | t | 25.801 |  | 0 | CS ÚRS 2023 02 |  | základní |  | 0 | 0 | 0 | 0 | 0 | 4 | K | 2 |  |  |  | ROZPOCET |  |  |  |  | 0 | 0 | 0 | 0 | 0 | 1 | 0 | 4 | 71041172
| D | 998 | Přesun hmot |  |  |  | 0 |  |  |  |  | 0 |  | 0 |  | 0 | 1 | D | 1 |  |  |  | ROZPOCET | [10 empty] | 0
64 | K | 998011003 | Přesun hmot pro budovy zděné v do 24 m | t | 837.637 |  | 0 | CS ÚRS 2023 02 |  | základní |  | 0 | 0 | 0 | 0 | 0 | 4 | K | 2 |  |  |  | ROZPOCET |  |  |  |  | 0 | 0 | 0 | 0 | 0 | 1 | 0 | 4 | 457068284
| D | PSV | Práce a dodávky PSV |  |  |  | 0 |  |  |  |  | 0 |  | 0.07646 |  | 1.4699 | 2 | D | 0 |  |  |  | ROZPOCET | [10 empty] | 0
| D | 721 | Zdravotechnika - vnitřní kanalizace |  |  |  | 0 |  |  |  |  | 0 |  | 0.0764 |  | 0 | 2 | D | 1 |  |  |  | ROZPOCET | [10 empty] | 0
65 | K | 721173R01 | Svodné potrubí z PVC - zakrytí při realizaci | m | 20 |  | 0 |  |  | základní |  | 0 | 0.00191 | 0.0382 | 0 | 0 | 16 | K | 2 |  |  |  | ROZPOCET |  |  |  |  | 0 | 0 | 0 | 0 | 0 | 1 | 0 | 16 | -679298850
| VV |  | Viz PD, výkres D.1.1.08 - Příloha demontovaných prvků Sekce IV. | [14 empty] | VV | 2 | 1 | True | 0 | ROZPOCET
| VV |  | "ozn.č.23"20 |  | 20 | [12 empty] | VV | 2 | 2 | True | 1 | ROZPOCET
66 | K | 721173R02 | Svodné potrubí z PVC - očištění po realizaci | m | 20 |  | 0 |  |  | základní |  | 0 | 0.00191 | 0.0382 | 0 | 0 | 16 | K | 2 |  |  |  | ROZPOCET |  |  |  |  | 0 | 0 | 0 | 0 | 0 | 1 | 0 | 16 | 313702917
| VV |  | Viz PD, výkres D.1.1.08 - Příloha demontovaných prvků Sekce IV. | [14 empty] | VV | 2 | 1 | True | 0 | ROZPOCET
| VV |  | "ozn.č.23"20 |  | 20 | [12 empty] | VV | 2 | 2 | True | 1 | ROZPOCET
67 | K | 998721103 | Přesun hmot tonážní pro vnitřní kanalizace v objektech v do 24 m | t | 0.076 |  | 0 | CS ÚRS 2023 02 |  | základní |  | 0 | 0 | 0 | 0 | 0 | 16 | K | 2 |  |  |  | ROZPOCET |  |  |  |  | 0 | 0 | 0 | 0 | 0 | 1 | 0 | 16 | -674637789
| D | 741 | Elektroinstalace - silnoproud |  |  |  | 0 |  |  |  |  | 0 |  | 0 |  | 0 | 2 | D | 1 |  |  |  | ROZPOCET | [10 empty] | 0
68 | K | 741420R01 | Hromosvodné vedení - očištění po realizaci | m | 70 |  | 0 |  |  | základní |  | 0 | 0 | 0 | 0 | 0 | 16 | K | 2 |  |  |  | ROZPOCET |  |  |  |  | 0 | 0 | 0 | 0 | 0 | 1 | 0 | 16 | 168600352
| VV |  | Viz PD, výkres D.1.1.08 - Příloha demontovaných prvků Sekce IV. | [14 empty] | VV | 2 | 1 | True | 0 | ROZPOCET
| VV |  | 70 |  | 70 | [12 empty] | VV | 2 | 2 | True | 1 | ROZPOCET
69 | K | 998741103 | Přesun hmot tonážní pro silnoproud v objektech v do 24 m | t | 0.01 |  | 0 | CS ÚRS 2023 02 |  | základní |  | 0 | 0 | 0 | 0 | 0 | 16 | K | 2 |  |  |  | ROZPOCET |  |  |  |  | 0 | 0 | 0 | 0 | 0 | 1 | 0 | 16 | 1972284549
| D | 764 | Konstrukce klempířské |  |  |  | 0 |  |  |  |  | 0 |  | 0 |  | 1.4699 | 2 | D | 1 |  |  |  | ROZPOCET | [10 empty] | 0
70 | K | 764002R01 | Zakrytí oplechování parapetů a svodů při realizaci | m | 440.1 |  | 0 |  |  | základní |  | 0 | 0 | 0 | 0.00167 | 0.73497 | 16 | K | 2 |  |  |  | ROZPOCET |  |  |  |  | 0 | 0 | 0 | 0 | 0 | 1 | 0 | 16 | -1886776269
| VV |  | Viz PD, výkres D.1.1.09 - Výpis klempířských prvků Sekce IV. | [14 empty] | VV | 2 | 1 | True | 0 | ROZPOCET
| VV |  | 390,1+50 |  | 440.1 | [12 empty] | VV | 2 | 2 | True | 1 | ROZPOCET
71 | K | 764002R02 | Očištění oplechování parapetů a svodů po realizaci | m | 440.1 |  | 0 |  |  | základní |  | 0 | 0 | 0 | 0.00167 | 0.73497 | 16 | K | 2 |  |  |  | ROZPOCET |  |  |  |  | 0 | 0 | 0 | 0 | 0 | 1 | 0 | 16 | -836861716
| VV |  | Viz PD, výkres D.1.1.09 - Výpis klempířských prvků Sekce IV. | [14 empty] | VV | 2 | 1 | True | 0 | ROZPOCET
| VV |  | 390,1+50 |  | 440.1 | [12 empty] | VV | 2 | 2 | True | 1 | ROZPOCET
72 | K | 998764103 | Přesun hmot tonážní pro konstrukce klempířské v objektech v do 24 m | t | 0.06 |  | 0 | CS ÚRS 2023 02 |  | základní |  | 0 | 0 | 0 | 0 | 0 | 16 | K | 2 |  |  |  | ROZPOCET |  |  |  |  | 0 | 0 | 0 | 0 | 0 | 1 | 0 | 16 | 66354072
| D | 767 | Konstrukce zámečnické |  |  |  | 0 |  |  |  |  | 0 |  | 6e-05 |  | 0 | 2 | D | 1 |  |  |  | ROZPOCET | [10 empty] | 0
73 | K | 767161Z01 | Z01 D+M Zábradlí světlíku, kompletní dodávka včetně kotvení a povrchové úpravy, specifikace dle PD | kus | 1 |  | 0 |  |  | základní |  | 0 | 6e-05 | 6e-05 | 0 | 0 | 16 | K | 2 |  |  |  | ROZPOCET |  |  |  |  | 0 | 0 | 0 | 0 | 0 | 1 | 0 | 16 | -495688677
| VV |  | Viz PD, výkres D.1.1.10 - Výpis zámečnických prvků Sekce IV. | [14 empty] | VV | 2 | 1 | True | 0 | ROZPOCET
| VV |  | 1 |  | 1 | [12 empty] | VV | 2 | 2 | True | 1 | ROZPOCET
74 | K | 998767103 | Přesun hmot tonážní pro zámečnické konstrukce v objektech v do 24 m | t | 1.26 |  | 0 | CS ÚRS 2023 02 |  | základní |  | 0 | 0 | 0 | 0 | 0 | 16 | K | 2 |  |  |  | ROZPOCET |  |  |  |  | 0 | 0 | 0 | 0 | 0 | 1 | 0 | 16 | 507228808
| D | HZS | Hodinové zúčtovací sazby |  |  |  | 0 |  |  |  |  | 0 |  | 0 |  | 0 | 4 | D | 0 |  |  |  | ROZPOCET | [10 empty] | 0
75 | K | HZS | Použití plošiny pro průzkum fasády | hod | 20 |  | 0 |  |  | základní |  | 0 | 0 | 0 | 0 | 0 | 512 | K | 1 |  |  |  | ROZPOCET |  |  |  |  | 0 | 0 | 0 | 0 | 0 | 1 | 0 | 512 | -1315350734

## Sekce IV.1 - Schodiště III
{f8311689-3f02-484c-a1fa-a5548e8ede7b}
2
| KRYCÍ LIST SOUPISU PRACÍ | [7 empty] | v --- níže se nacházejí doplnkové a pomocné údaje k sestavám --- v | [8 empty] | False
Stavba:
Oprava fasády - Gymnázium Boženy Němcové, sekce IV, Hradec Králové,5.9.2023
Objekt:
Sekce IV.1 - Schodiště III
| KSO: |  |  |  |  | CC-CZ:
| Místo: |  | parč. č. sr. 407/1 |  |  | Datum: | 5. 9. 2023
| Zadavatel: |  |  |  |  | IČ:
|  | Královehradecký kraj, Pivovarské nám. 1245, Hradec |  |  |  | DIČ:
| Uchazeč: |  |  |  |  | IČ: | Vyplň údaj
|  | Vyplň údaj |  |  |  | DIČ: | Vyplň údaj
| Projektant: |  |  |  |  | IČ:
DIČ:
| Zpracovatel: |  |  |  |  | IČ:
|  | Projecticon s.r.o., A. Kopeckého 151, Nový Hrádek |  |  |  | DIČ:
Poznámka:
Soupis prací je sestaven s využitím Cenové soustavy ÚRS. Položky, které pochází z této cenové soustavy, jsou ve sloupci 'Cenová soustava' označeny popisem 'CS ÚRS' a úrovní příslušného kalendářního pololetí. Veškeré další informace vymezující popis a podmínky použití těchto položek z Cenové soustavy, které nejsou uvedeny přímo v soupisu prací, jsou neomezeně dálkově k dispozici na www.cs-urs.cz, sekce Cenové a technické podmínky.
| Cena bez DPH | [5 empty] | 0
|  |  | Základ daně |  |  | Sazba daně | Výše daně
| DPH | základní | 0 |  |  | 21% | 0
|  | snížená | 0 |  |  | 15% | 0
|  | zákl. přenesená | 0 |  |  | 21% | 0
|  | sníž. přenesená | 0 |  |  | 15% | 0
|  | nulová | 0 |  |  | 0% | 0
| Cena s DPH |  |  | v | CZK |  | 0
| Projektant |  |  | Zpracovatel
| Datum a podpis: |  | Razítko | Datum a podpis: |  |  | Razítko
| Objednavatel |  |  | Uchazeč
| Datum a podpis: |  | Razítko | Datum a podpis: |  |  | Razítko
REKAPITULACE ČLENĚNÍ SOUPISU PRACÍ
Stavba:
Oprava fasády - Gymnázium Boženy Němcové, sekce IV, Hradec Králové,5.9.2023
Objekt:
Sekce IV.1 - Schodiště III
Místo: |  |  | parč. č. sr. 407/1 |  |  | Datum: | 5. 9. 2023
Zadavatel: |  |  | Královehradecký kraj, Pivovarské nám. 1245, Hradec |  |  | Projektant:
Uchazeč: |  |  | Vyplň údaj |  |  | Zpracovatel: | Projecticon s.r.o., A. Kopeckého 151, Nový Hrádek
Kód dílu - Popis | [6 empty] | Cena celkem [CZK]
Náklady ze soupisu prací | [6 empty] | 0 | [11 empty] | -1
| HSV - Práce a dodávky HSV | [5 empty] | 0
| 1 - Zemní práce | [5 empty] | 0
| 2 - Zakládání | [5 empty] | 0
| 3 - Svislé a kompletní konstrukce | [5 empty] | 0
| 4 - Vodorovné konstrukce | [5 empty] | 0
| 5 - Komunikace pozemní | [5 empty] | 0
| 6 - Úpravy povrchů, podlahy a osazování výplní | [5 empty] | 0
| 9 - Ostatní konstrukce a práce, bourání | [5 empty] | 0
| 997 - Přesun sutě | [5 empty] | 0
| 998 - Přesun hmot | [5 empty] | 0
| PSV - Práce a dodávky PSV | [5 empty] | 0
| 711 - Izolace proti vodě, vlhkosti a plynům | [5 empty] | 0
SOUPIS PRACÍ
Stavba:
Oprava fasády - Gymnázium Boženy Němcové, sekce IV, Hradec Králové,5.9.2023
Objekt:
Sekce IV.1 - Schodiště III
Místo: |  |  | parč. č. sr. 407/1 |  |  | Datum: | 5. 9. 2023
Zadavatel: |  |  | Královehradecký kraj, Pivovarské nám. 1245, Hradec |  |  | Projektant:
Uchazeč: |  |  | Vyplň údaj |  |  | Zpracovatel: | Projecticon s.r.o., A. Kopeckého 151, Nový Hrádek
PČ | Typ | Kód | Popis | MJ | Množství | J.cena [CZK] | Cena celkem [CZK] | Cenová soustava |  | DPH | J. Nh [h] | Nh celkem [h] | J. hmotnost [t] | Hmotnost celkem [t] | J. suť [t] | Suť Celkem [t]
Náklady soupisu celkem | [6 empty] | 0 |  |  |  |  | 0 |  | 121.6106 |  | 299.2782 |  | D | -1 | [10 empty] | 0
| D | HSV | Práce a dodávky HSV |  |  |  | 0 |  |  |  |  | 0 |  | 121.4852 |  | 299.2782 | 1 | D | 0 |  |  |  | ROZPOCET | [6 empty] | 0
| D | 1 | Zemní práce |  |  |  | 0 |  |  |  |  | 0 |  | 0.002064 |  | 8.643 | 1 | D | 1 |  |  |  | ROZPOCET | [6 empty] | 0
1 | K | 113107123 | Odstranění podkladu z kameniva drceného tl 300 mm ručně | m2 | 12.9 |  | 0 | CS ÚRS 2023 02 |  | základní |  | 0 | 0 | 0 | 0.44 | 5.676 | 4 | K | 2 |  |  |  | ROZPOCET | 0 | 0 | 0 | 0 | 0 | 1 | 0 | 4 | -1095607973
| VV |  | Viz PD, výkres D.1.1.07 - Schodiště 3 -Nový stav | [14 empty] | VV | 2 | 1 | True | 0 | ROZPOCET
| VV |  | 12,9 |  | 12.9 | [12 empty] | VV | 2 | 2 | True | 1 | ROZPOCET
2 | K | 113154264 | Frézování živičného krytu tl 100 mm pruh š 2 m pl do 1000 m2 s překážkami v trase | m2 | 12.9 |  | 0 | CS ÚRS 2023 02 |  | základní |  | 0 | 0.00016 | 0.002064 | 0.23 | 2.967 | 4 | K | 2 |  |  |  | ROZPOCET | 0 | 0 | 0 | 0 | 0 | 1 | 0 | 4 | 1509959244
| VV |  | Viz PD, výkres D.1.1.07 - Schodiště 3 - nový stav | [14 empty] | VV | 2 | 1 | True | 0 | ROZPOCET
| VV |  | 12,9 |  | 12.9 | [12 empty] | VV | 2 | 2 | True | 1 | ROZPOCET
3 | K | 122211101 | Odkopávky a prokopávky v hornině třídy těžitelnosti I, skupiny 3 ručně | m3 | 9.984 |  | 0 | CS ÚRS 2023 02 |  | základní |  | 0 | 0 | 0 | 0 | 0 | 4 | K | 2 |  |  |  | ROZPOCET | 0 | 0 | 0 | 0 | 0 | 1 | 0 | 4 | -69559183
| VV |  | Viz PD, výkres D.1.1.04 - Základy schodiště 3 - nový stav, D.1.1.06 - řez BB´schodiště 3 - nový stav | [14 empty] | VV | 2 | 1 | True | 0 | ROZPOCET
| VV |  | (6,765*2+2,925*2+1,7*2+2,18)*0,5*0,8 |  | 9.984 | [12 empty] | VV | 2 | 2 | True | 1 | ROZPOCET
4 | K | 162751117 | Vodorovné přemístění do 10000 m výkopku/sypaniny z horniny třídy těžitelnosti I, skupiny 1 až 3 | m3 | 9.984 |  | 0 | CS ÚRS 2023 02 |  | základní |  | 0 | 0 | 0 | 0 | 0 | 4 | K | 2 |  |  |  | ROZPOCET | 0 | 0 | 0 | 0 | 0 | 1 | 0 | 4 | -1683661425
5 | K | 162751119 | Příplatek k vodorovnému přemístění výkopku/sypaniny z horniny třídy těžitelnosti I, skupiny 1 až 3 ZKD 1000 m přes 10000 m | m3 | 149.76 |  | 0 | CS ÚRS 2023 02 |  | základní |  | 0 | 0 | 0 | 0 | 0 | 4 | K | 2 |  |  |  | ROZPOCET | 0 | 0 | 0 | 0 | 0 | 1 | 0 | 4 | -1615592562
| VV |  | Odvoz dalších 15 km | [14 empty] | VV | 2 | 1 | True | 0 | ROZPOCET
| VV |  | 9,984*15 |  | 149.76 | [12 empty] | VV | 2 | 2 | True | 1 | ROZPOCET
6 | K | 167151111 | Nakládání výkopku z hornin třídy těžitelnosti I, skupiny 1 až 3 přes 100 m3 | m3 | 9.984 |  | 0 | CS ÚRS 2023 02 |  | základní |  | 0 | 0 | 0 | 0 | 0 | 4 | K | 2 |  |  |  | ROZPOCET | 0 | 0 | 0 | 0 | 0 | 1 | 0 | 4 | -948364680
7 | K | 171152101 | Uložení sypaniny z hornin soudržných do násypů zhutněných silnic a dálnic | m3 | 9.984 |  | 0 | CS ÚRS 2023 02 |  | základní |  | 0 | 0 | 0 | 0 | 0 | 4 | K | 2 |  |  |  | ROZPOCET | 0 | 0 | 0 | 0 | 0 | 1 | 0 | 4 | 1338252749
8 | K | 171152501 | Zhutnění podloží z hornin soudržných nebo nesoudržných pod násypy | m2 | 12.9 |  | 0 | CS ÚRS 2023 02 |  | základní |  | 0 | 0 | 0 | 0 | 0 | 4 | K | 2 |  |  |  | ROZPOCET | 0 | 0 | 0 | 0 | 0 | 1 | 0 | 4 | 573551247
| VV |  | Viz PD, výkres D.1.1.04 - Základy schodiště 3 - nový stav, D.1.1.06 - řez BB´schodiště 3 - nový stav | [14 empty] | VV | 2 | 1 | True | 0 | ROZPOCET
| VV |  | 12,9 |  | 12.9 | [12 empty] | VV | 2 | 2 | True | 1 | ROZPOCET
9 | K | 171201231 | Poplatek za uložení zeminy a kamení na recyklační skládce (skládkovné) kód odpadu 17 05 04 | t | 17.971 |  | 0 | CS ÚRS 2023 02 |  | základní |  | 0 | 0 | 0 | 0 | 0 | 4 | K | 2 |  |  |  | ROZPOCET | 0 | 0 | 0 | 0 | 0 | 1 | 0 | 4 | -1048732708
| VV |  | 9,984*1,8 |  | 17.971 | [12 empty] | VV | 2 | 2 | True | 1 | ROZPOCET
| D | 2 | Zakládání |  |  |  | 0 |  |  |  |  | 0 |  | 106.5782 |  | 0 | 1 | D | 1 |  |  |  | ROZPOCET | [6 empty] | 0
10 | K | 271532211 | Podsyp pod základové konstrukce se zhutněním z hrubého kameniva frakce 32 až 63 mm | m3 | 16.524 |  | 0 | CS ÚRS 2023 02 |  | základní |  | 0 | 2.16 | 35.6918 | 0 | 0 | 4 | K | 2 |  |  |  | ROZPOCET | 0 | 0 | 0 | 0 | 0 | 1 | 0 | 4 | -1847534457
| VV |  | Viz PD, výkres D.1.1.04 - Základy schodiště 3 - nový stav, D.1.1.06 - řez BB´schodiště 3 - nový stav | [14 empty] | VV | 2 | 1 | True | 0 | ROZPOCET
| VV |  | 5,715*1,925*1,1+(3*2,68)/2*1,1 |  | 16.524 | [12 empty] | VV | 2 | 2 | True | 1 | ROZPOCET
11 | K | 273321511 | Základové desky ze ŽB bez zvýšených nároků na prostředí tř. C 25/30 | m3 | 3.562 |  | 0 | CS ÚRS 2023 02 |  | základní |  | 0 | 2.5019 | 8.9117 | 0 | 0 | 4 | K | 2 |  |  |  | ROZPOCET | 0 | 0 | 0 | 0 | 0 | 1 | 0 | 4 | -1842408713
| VV |  | Viz PD, výkres D.1.2.c1 - Výkres tvaru schodiště 3 | [14 empty] | VV | 2 | 1 | True | 0 | ROZPOCET
| VV |  | "POdestová deska, tl. 180mm" 6,765*2,925*0,18 |  | 3.562 | [12 empty] | VV | 2 | 2 | True | 1 | ROZPOCET
12 | K | 273351121 | Zřízení bednění základových desek | m2 | 3.488 |  | 0 | CS ÚRS 2023 02 |  | základní |  | 0 | 0.00247 | 0.0086154 | 0 | 0 | 4 | K | 2 |  |  |  | ROZPOCET | 0 | 0 | 0 | 0 | 0 | 1 | 0 | 4 | 398045048
| VV |  | Viz PD, výkres D.1.2.c1 - Výkres tvaru schodiště 3 | [14 empty] | VV | 2 | 1 | True | 0 | ROZPOCET
| VV |  | "POdestová deska, tl. 180mm" 6,765*0,18*2+2,925*0,18*2 |  | 3.488 | [12 empty] | VV | 2 | 2 | True | 1 | ROZPOCET
13 | K | 273351122 | Odstranění bednění základových desek | m2 | 3.488 |  | 0 | CS ÚRS 2023 02 |  | základní |  | 0 | 0 | 0 | 0 | 0 | 4 | K | 2 |  |  |  | ROZPOCET | 0 | 0 | 0 | 0 | 0 | 1 | 0 | 4 | 322775472
| VV |  | Viz PD, výkres D.1.2.c1 - Výkres tvaru schodiště 3 | [14 empty] | VV | 2 | 1 | True | 0 | ROZPOCET
| VV |  | "POdestová deska, tl. 180mm" 6,765*0,18*2+2,925*0,18*2 |  | 3.488 | [12 empty] | VV | 2 | 2 | True | 1 | ROZPOCET
14 | K | 274321311 | Základové pasy ze ŽB bez zvýšených nároků na prostředí tř. C 16/20 | m3 | 6.308 |  | 0 | CS ÚRS 2023 02 |  | základní |  | 0 | 2.301 | 14.5148 | 0 | 0 | 4 | K | 2 |  |  |  | ROZPOCET | 0 | 0 | 0 | 0 | 0 | 1 | 0 | 4 | 774450105
| VV |  | Viz PD, výkres D.1.2.c1 - Výkres tvaru schodiště 3 | [14 empty] | VV | 2 | 1 | True | 0 | ROZPOCET
| VV |  | 5,715*0,5*0,5*2 |  | 2.858 | [12 empty] | VV | 2 | 2 | True | 0 | ROZPOCET
| VV |  | 2,425*0,5*0,5*2 |  | 1.213 | [12 empty] | VV | 2 | 2 | True | 0 | ROZPOCET
| VV |  | 1,66*0,5*0,5*2 |  | 0.83 | [12 empty] | VV | 2 | 2 | True | 0 | ROZPOCET
| VV |  | 2,68*0,8*0,5 |  | 1.072 | [12 empty] | VV | 2 | 2 | True | 0 | ROZPOCET
| VV |  | 2,68*0,5*0,25 |  | 0.335 | [12 empty] | VV | 2 | 2 | True | 0 | ROZPOCET
| VV |  | Součet |  | 6.308 | [12 empty] | VV | 2 | 4 | True | 1 | ROZPOCET
15 | K | 274351121 | Zřízení bednění základových pasů rovného | m2 | 26.568 |  | 0 | CS ÚRS 2023 02 |  | základní |  | 0 | 0.00269 | 0.071468 | 0 | 0 | 4 | K | 2 |  |  |  | ROZPOCET | 0 | 0 | 0 | 0 | 0 | 1 | 0 | 4 | -2110818650
| VV |  | Viz PD, výkres D.1.2.c1 - Výkres tvaru schodiště 3 | [14 empty] | VV | 2 | 1 | True | 0 | ROZPOCET
| VV |  | 5,715*0,5*2*2 |  | 11.43 | [12 empty] | VV | 2 | 2 | True | 0 | ROZPOCET
| VV |  | 2,425*0,5*2*2 |  | 4.85 | [12 empty] | VV | 2 | 2 | True | 0 | ROZPOCET
| VV |  | 1,66*0,5*2*2 |  | 3.32 | [12 empty] | VV | 2 | 2 | True | 0 | ROZPOCET
| VV |  | 2,68*0,8*2 |  | 4.288 | [12 empty] | VV | 2 | 2 | True | 0 | ROZPOCET
| VV |  | 2,68*0,5*2 |  | 2.68 | [12 empty] | VV | 2 | 2 | True | 0 | ROZPOCET
| VV |  | Součet |  | 26.568 | [12 empty] | VV | 2 | 4 | True | 1 | ROZPOCET
16 | K | 274351122 | Odstranění bednění základových pasů rovného | m2 | 26.568 |  | 0 | CS ÚRS 2023 02 |  | základní |  | 0 | 0 | 0 | 0 | 0 | 4 | K | 2 |  |  |  | ROZPOCET | 0 | 0 | 0 | 0 | 0 | 1 | 0 | 4 | -341946586
| VV |  | Viz PD, výkres D.1.2.c1 - Výkres tvaru schodiště 3 | [14 empty] | VV | 2 | 1 | True | 0 | ROZPOCET
| VV |  | 5,715*0,5*2*2 |  | 11.43 | [12 empty] | VV | 2 | 2 | True | 0 | ROZPOCET
| VV |  | 2,425*0,5*2*2 |  | 4.85 | [12 empty] | VV | 2 | 2 | True | 0 | ROZPOCET
| VV |  | 1,66*0,5*2*2 |  | 3.32 | [12 empty] | VV | 2 | 2 | True | 0 | ROZPOCET
| VV |  | 2,68*0,8*2 |  | 4.288 | [12 empty] | VV | 2 | 2 | True | 0 | ROZPOCET
| VV |  | 2,68*0,5*2 |  | 2.68 | [12 empty] | VV | 2 | 2 | True | 0 | ROZPOCET
| VV |  | Součet |  | 26.568 | [12 empty] | VV | 2 | 4 | True | 1 | ROZPOCET
17 | K | 279113133 | Základová zeď tl do 250 mm z tvárnic ztraceného bednění včetně výplně z betonu tř. C 16/20 | m2 | 14.419 |  | 0 | CS ÚRS 2023 02 |  | základní |  | 0 | 0.51809 | 7.4703 | 0 | 0 | 4 | K | 2 |  |  |  | ROZPOCET | 0 | 0 | 0 | 0 | 0 | 1 | 0 | 4 | 187566481
| VV |  | Viz PD, výkres D.1.2.c1 - Výkres tvaru schodiště 3 | [14 empty] | VV | 2 | 1 | True | 0 | ROZPOCET
| VV |  | 0,75*6,765+0,25*6,765+2,925*0,75*2 |  | 11.153 | [12 empty] | VV | 2 | 2 | True | 0 | ROZPOCET
| VV |  | 0,5*1*2 |  | 1 | [12 empty] | VV | 2 | 2 | True | 0 | ROZPOCET
| VV |  | 6,765*0,25 |  | 1.691 | [12 empty] | VV | 2 | 2 | True | 0 | ROZPOCET
| VV |  | 1,15*0,25*2 |  | 0.575 | [12 empty] | VV | 2 | 2 | True | 0 | ROZPOCET
| VV |  | Součet |  | 14.419 | [12 empty] | VV | 2 | 4 | True | 1 | ROZPOCET
18 | K | 279361R01 | Výztuž konstrukcí betonářskou ocelí 10 505 | t | 1.238 |  | 0 |  |  | základní |  | 0 | 1.0587 | 1.3107 | 0 | 0 | 4 | K | 2 |  |  |  | ROZPOCET | 0 | 0 | 0 | 0 | 0 | 1 | 0 | 4 | 1945325086
| VV |  | Viz PD, výkres D.1.2.c.2 - Výkres výztuže schodiště 3 | [14 empty] | VV | 2 | 1 | True | 0 | ROZPOCET
| VV |  | 1238,28/1000 |  | 1.238 | [12 empty] | VV | 2 | 2 | True | 1 | ROZPOCET
19 | K | 279362R02 | Výztuž konstrukcí svařovanými sítěmi Kari | t | 0.319 |  | 0 |  |  | základní |  | 0 | 1.0628 | 0.33902 | 0 | 0 | 4 | K | 2 |  |  |  | ROZPOCET | 0 | 0 | 0 | 0 | 0 | 1 | 0 | 4 | -1705319789
| VV |  | Viz PD, výkres D.1.2.c.2 - Výkres výztuže schodiště 3 | [14 empty] | VV | 2 | 1 | True | 0 | ROZPOCET
| VV |  | 318,53/1000 |  | 0.319 | [12 empty] | VV | 2 | 2 | True | 1 | ROZPOCET
20 | K | 279362R03 | Distanční výztuž výšky 100mm | m | 36 |  | 0 |  |  | základní |  | 0 | 1.0628 | 38.2597 | 0 | 0 | 4 | K | 2 |  |  |  | ROZPOCET | 0 | 0 | 0 | 0 | 0 | 1 | 0 | 4 | -1949028711
| VV |  | Viz PD, výkres D.1.2.c.2 - Výkres výztuže schodiště 3 | [14 empty] | VV | 2 | 1 | True | 0 | ROZPOCET
| VV |  | 36 |  | 36 | [12 empty] | VV | 2 | 2 | True | 1 | ROZPOCET
| D | 3 | Svislé a kompletní konstrukce |  |  |  | 0 |  |  |  |  | 0 |  | 5.0822 |  | 0 | 1 | D | 1 |  |  |  | ROZPOCET | [6 empty] | 0
21 | K | 331231116 | Zdivo pilířů z cihel dl 290 mm pevnosti P 15 na MC 10 | m3 | 2.679 |  | 0 | CS ÚRS 2023 02 |  | základní |  | 0 | 1.8971 | 5.0822 | 0 | 0 | 4 | K | 2 |  |  |  | ROZPOCET | 0 | 0 | 0 | 0 | 0 | 1 | 0 | 4 | -1933466459
| VV |  | Viz PD, D.1.1.05 - půdorys schodiště 3 - nový stav, D.1.1.06 - řez BB´schodiště 3 - nový stav | [14 empty] | VV | 2 | 1 | True | 0 | ROZPOCET
| VV |  | 0,5*0,5*0,8*6+0,25*0,25*0,8*2 |  | 1.3 | [12 empty] | VV | 2 | 2 | True | 0 | ROZPOCET
| VV |  | (2,225+1,735+1,6)*0,25*0,7+1,16*0,25*2*0,7 |  | 1.379 | [12 empty] | VV | 2 | 2 | True | 0 | ROZPOCET
| VV |  | Součet |  | 2.679 | [12 empty] | VV | 2 | 4 | True | 1 | ROZPOCET
| D | 4 | Vodorovné konstrukce |  |  |  | 0 |  |  |  |  | 0 |  | 1.9033 |  | 0 | 1 | D | 1 |  |  |  | ROZPOCET | [6 empty] | 0
22 | K | 430321313 | Schodišťová konstrukce a rampa ze ŽB tř. C 16/20 | m3 | 0.786 |  | 0 | CS ÚRS 2023 02 |  | základní |  | 0 | 2.3011 | 1.8087 | 0 | 0 | 4 | K | 2 |  |  |  | ROZPOCET | 0 | 0 | 0 | 0 | 0 | 1 | 0 | 4 | -1722756857
| VV |  | Viz PD, výkres D.1.2.c.1- Výkres tvaru schodiště 3 | [14 empty] | VV | 2 | 1 | True | 0 | ROZPOCET
| VV |  | 2,075*1,93*0,12+(0,16*0,33)/2*1,93*6 |  | 0.786 | [12 empty] | VV | 2 | 2 | True | 1 | ROZPOCET
23 | K | 431351121 | Zřízení bednění podest schodišť a ramp přímočarých v do 4 m | m2 | 7.299 |  | 0 | CS ÚRS 2023 02 |  | základní |  | 0 | 0.01296 | 0.094595 | 0 | 0 | 4 | K | 2 |  |  |  | ROZPOCET | 0 | 0 | 0 | 0 | 0 | 1 | 0 | 4 | 806878405
| VV |  | Viz PD, výkres D.1.2.c.1- Výkres tvaru schodiště 3 | [14 empty] | VV | 2 | 1 | True | 0 | ROZPOCET
| VV |  | 1,93*2*0,12+2,075*2*0,12+0,33*1,93*6+0,16*1,93*6+2,075*2*0,16 |  | 7.299 | [12 empty] | VV | 2 | 2 | True | 1 | ROZPOCET
24 | K | 431351122 | Odstranění bednění podest schodišť a ramp přímočarých v do 4 m | m2 | 7.299 |  | 0 | CS ÚRS 2023 02 |  | základní |  | 0 | 0 | 0 | 0 | 0 | 4 | K | 2 |  |  |  | ROZPOCET | 0 | 0 | 0 | 0 | 0 | 1 | 0 | 4 | -1556914868
| VV |  | Viz PD, výkres D.1.2.c.1- Výkres tvaru schodiště 3 | [14 empty] | VV | 2 | 1 | True | 0 | ROZPOCET
| VV |  | 1,93*2*0,12+2,075*2*0,12+0,33*1,93*6+0,16*1,93*6+2,075*2*0,16 |  | 7.299 | [12 empty] | VV | 2 | 2 | True | 1 | ROZPOCET
| D | 5 | Komunikace pozemní |  |  |  | 0 |  |  |  |  | 0 |  | 0.076518 |  | 0 | 1 | D | 1 |  |  |  | ROZPOCET | [6 empty] | 0
25 | K | 564251113 | Podklad nebo podsyp ze štěrkopísku ŠP tl 170 mm | m2 | 16.45 |  | 0 | CS ÚRS 2023 02 |  | základní |  | 0 | 0 | 0 | 0 | 0 | 4 | K | 2 |  |  |  | ROZPOCET | 0 | 0 | 0 | 0 | 0 | 1 | 0 | 4 | 851879859
| VV |  | Viz PD, výkres D.1.1.04 - Základy schodiště 3 - nový stav, D.1.1.06 - řez BB´schodiště 3 - nový stav | [14 empty] | VV | 2 | 1 | True | 0 | ROZPOCET
| VV |  | "Kladecí vrstva" 16,450 |  | 16.45 | [12 empty] | VV | 2 | 2 | True | 1 | ROZPOCET
26 | K | 564861111 | Podklad ze štěrkodrtě ŠD tl 200 mm | m2 | 12.9 |  | 0 | CS ÚRS 2023 02 |  | základní |  | 0 | 0 | 0 | 0 | 0 | 4 | K | 2 |  |  |  | ROZPOCET | 0 | 0 | 0 | 0 | 0 | 1 | 0 | 4 | -286660805
| VV |  | Viz PD, D.1.1.07 - schodiště 3 nový stav | [14 empty] | VV | 2 | 1 | True | 0 | ROZPOCET
| VV |  | 12,9 |  | 12.9 | [12 empty] | VV | 2 | 2 | True | 1 | ROZPOCET
27 | K | 564952111 | Podklad z mechanicky zpevněného kameniva MZK tl 150 mm | m2 | 12.9 |  | 0 | CS ÚRS 2023 02 |  | základní |  | 0 | 0 | 0 | 0 | 0 | 4 | K | 2 |  |  |  | ROZPOCET | 0 | 0 | 0 | 0 | 0 | 1 | 0 | 4 | 1178338631
| VV |  | Viz PD, D.1.1.07 - schodiště 3 nový stav | [14 empty] | VV | 2 | 1 | True | 0 | ROZPOCET
| VV |  | 12,9 |  | 12.9 | [12 empty] | VV | 2 | 2 | True | 1 | ROZPOCET
28 | K | 565165121 | Asfaltový beton vrstva podkladní ACP 16 (obalované kamenivo OKS) tl 80 mm š přes 3 m | m2 | 12.9 |  | 0 | CS ÚRS 2023 02 |  | základní |  | 0 | 0 | 0 | 0 | 0 | 4 | K | 2 |  |  |  | ROZPOCET | 0 | 0 | 0 | 0 | 0 | 1 | 0 | 4 | -398072379
| VV |  | Viz PD, D.1.1.07 - schodiště 3 nový stav | [14 empty] | VV | 2 | 1 | True | 0 | ROZPOCET
| VV |  | 12,9 |  | 12.9 | [12 empty] | VV | 2 | 2 | True | 1 | ROZPOCET
29 | K | 573111112 | Postřik živičný infiltrační s posypem z asfaltu množství 1 kg/m2 | m2 | 12.9 |  | 0 | CS ÚRS 2023 02 |  | základní |  | 0 | 0 | 0 | 0 | 0 | 4 | K | 2 |  |  |  | ROZPOCET | 0 | 0 | 0 | 0 | 0 | 1 | 0 | 4 | 1212103003
| VV |  | Viz PD, D.1.1.07 - schodiště 3 nový stav | [14 empty] | VV | 2 | 1 | True | 0 | ROZPOCET
| VV |  | 12,9 |  | 12.9 | [12 empty] | VV | 2 | 2 | True | 1 | ROZPOCET
30 | K | 573231107 | Postřik živičný spojovací ze silniční emulze v množství 0,40 kg/m2 | m2 | 12.9 |  | 0 | CS ÚRS 2023 02 |  | základní |  | 0 | 0 | 0 | 0 | 0 | 4 | K | 2 |  |  |  | ROZPOCET | 0 | 0 | 0 | 0 | 0 | 1 | 0 | 4 | 585027810
| VV |  | Viz PD, D.1.1.07 - schodiště 3 nový stav | [14 empty] | VV | 2 | 1 | True | 0 | ROZPOCET
| VV |  | 12,9 |  | 12.9 | [12 empty] | VV | 2 | 2 | True | 1 | ROZPOCET
31 | K | 577134141 | Asfaltový beton vrstva obrusná ACO 11 (ABS) tř. I tl 40 mm š přes 3 m z modifikovaného asfaltu | m2 | 12.9 |  | 0 | CS ÚRS 2023 02 |  | základní |  | 0 | 0 | 0 | 0 | 0 | 4 | K | 2 |  |  |  | ROZPOCET | 0 | 0 | 0 | 0 | 0 | 1 | 0 | 4 | 522861014
| VV |  | Viz PD, D.1.1.07 - schodiště 3 nový stav | [14 empty] | VV | 2 | 1 | True | 0 | ROZPOCET
| VV |  | 12,9 |  | 12.9 | [12 empty] | VV | 2 | 2 | True | 1 | ROZPOCET
32 | K | 599142111 | Úprava zálivky dilatačních nebo pracovních spár v cementobetonovém krytu hl do 40 mm š do 40 mm | m | 22.76 |  | 0 | CS ÚRS 2023 02 |  | základní |  | 0 | 0.00224 | 0.050982 | 0 | 0 | 4 | K | 2 |  |  |  | ROZPOCET | 0 | 0 | 0 | 0 | 0 | 1 | 0 | 4 | 1813572766
| VV |  | Viz PD, D.1.1.07 - schodiště 3 nový stav | [14 empty] | VV | 2 | 1 | True | 0 | ROZPOCET
| VV |  | 6,75*2+4,63*2 |  | 22.76 | [12 empty] | VV | 2 | 2 | True | 1 | ROZPOCET
33 | K | 599142R01 | Napojení na stávající komunikaci pro pěší | m | 11.4 |  | 0 |  |  | základní |  | 0 | 0.00224 | 0.025536 | 0 | 0 | 4 | K | 2 |  |  |  | ROZPOCET | 0 | 0 | 0 | 0 | 0 | 1 | 0 | 4 | 1515364600
| VV |  | Viz PD, D.1.1.07 - schodiště 3 nový stav | [14 empty] | VV | 2 | 1 | True | 0 | ROZPOCET
| VV |  | 6,765+4,635 |  | 11.4 | [12 empty] | VV | 2 | 2 | True | 1 | ROZPOCET
34 | K | 919735113 | Řezání stávajícího živičného krytu hl do 150 mm | m | 18.165 |  | 0 | CS ÚRS 2023 02 |  | základní |  | 0 | 0 | 0 | 0 | 0 | 4 | K | 2 |  |  |  | ROZPOCET | 0 | 0 | 0 | 0 | 0 | 1 | 0 | 4 | -1867261099
| VV |  | Viz PD, D.1.1.07 - schodiště 3 nový stav | [14 empty] | VV | 2 | 1 | True | 0 | ROZPOCET
| VV |  | 6,765*2+4,635 |  | 18.165 | [12 empty] | VV | 2 | 2 | True | 1 | ROZPOCET
| D | 6 | Úpravy povrchů, podlahy a osazování výplní |  |  |  | 0 |  |  |  |  | 0 |  | 7.8029 |  | 0 | 1 | D | 1 |  |  |  | ROZPOCET | [6 empty] | 0
35 | K | 349235R03 | Nátěr minerální silikátovou barvou - shodné s fasádou objektu GBN | m2 | 26.817 |  | 0 |  |  | základní |  | 0 | 0.25871 | 6.9378 | 0 | 0 | 4 | K | 2 |  |  |  | ROZPOCET | 0 | 0 | 0 | 0 | 0 | 1 | 0 | 4 | 519433860
| VV |  | Viz PD, výkres D.1.1.05 - půdorys schodiště 3 - nový stav, D.1.1.06 - řez BB´schodiště 3 - nový stav | [14 empty] | VV | 2 | 1 | True | 0 | ROZPOCET
| VV |  | 0,5*4*5*0,8+0,5*2*2*0,8 |  | 9.6 | [12 empty] | VV | 2 | 2 | True | 0 | ROZPOCET
| VV |  | 2,225*0,7*2+1,735*0,7*2+1,6*2*0,7+1,15*2*2*0,7 |  | 11.004 | [12 empty] | VV | 2 | 2 | True | 0 | ROZPOCET
| VV |  | 0,88*(2,725+2,235+2,1) |  | 6.213 | [12 empty] | VV | 2 | 2 | True | 0 | ROZPOCET
| VV |  | Součet |  | 26.817 | [12 empty] | VV | 2 | 4 | True | 1 | ROZPOCET
36 | K | 622131R21 | Penetrační nátěr vnějších stěn nanášený ručně | m2 | 26.817 |  | 0 | CS ÚRS 2023 02 |  | základní |  | 0 | 0.00026 | 0.0069724 | 0 | 0 | 4 | K | 2 |  |  |  | ROZPOCET | 0 | 0 | 0 | 0 | 0 | 1 | 0 | 4 | -871381684
| VV |  | Viz PD, výkres D.1.1.05 - půdorys schodiště 3 - nový stav, D.1.1.06 - řez BB´schodiště 3 - nový stav | [14 empty] | VV | 2 | 1 | True | 0 | ROZPOCET
| VV |  | 0,5*4*5*0,8+0,5*2*2*0,8 |  | 9.6 | [12 empty] | VV | 2 | 2 | True | 0 | ROZPOCET
| VV |  | 2,225*0,7*2+1,735*0,7*2+1,6*2*0,7+1,15*2*2*0,7 |  | 11.004 | [12 empty] | VV | 2 | 2 | True | 0 | ROZPOCET
| VV |  | 0,88*(2,725+2,235+2,1) |  | 6.213 | [12 empty] | VV | 2 | 2 | True | 0 | ROZPOCET
| VV |  | Součet |  | 26.817 | [12 empty] | VV | 2 | 4 | True | 1 | ROZPOCET
37 | K | 622311141 | Vápenná omítka štuková dvouvrstvá vnějších stěn nanášená ručně | m2 | 26.817 |  | 0 | CS ÚRS 2023 02 |  | základní |  | 0 | 0.025 | 0.67043 | 0 | 0 | 4 | K | 2 |  |  |  | ROZPOCET | 0 | 0 | 0 | 0 | 0 | 1 | 0 | 4 | 1665896198
| VV |  | Viz PD, výkres D.1.1.05 - půdorys schodiště 3 - nový stav, D.1.1.06 - řez BB´schodiště 3 - nový stav | [14 empty] | VV | 2 | 1 | True | 0 | ROZPOCET
| VV |  | 0,5*4*5*0,8+0,5*2*2*0,8 |  | 9.6 | [12 empty] | VV | 2 | 2 | True | 0 | ROZPOCET
| VV |  | 2,225*0,7*2+1,735*0,7*2+1,6*2*0,7+1,15*2*2*0,7 |  | 11.004 | [12 empty] | VV | 2 | 2 | True | 0 | ROZPOCET
| VV |  | 0,88*(2,725+2,235+2,1) |  | 6.213 | [12 empty] | VV | 2 | 2 | True | 0 | ROZPOCET
| VV |  | Součet |  | 26.817 | [12 empty] | VV | 2 | 4 | True | 1 | ROZPOCET
38 | K | 622311191 | Příplatek k vápenné omítce vnějších stěn za každých dalších 5 mm tloušťky ručně | m2 | 26.817 |  | 0 | CS ÚRS 2023 02 |  | základní |  | 0 | 0.007 | 0.18772 | 0 | 0 | 4 | K | 2 |  |  |  | ROZPOCET | 0 | 0 | 0 | 0 | 0 | 1 | 0 | 4 | 1346286624
| VV |  | Viz PD, výkres D.1.1.05 - půdorys schodiště 3 - nový stav, D.1.1.06 - řez BB´schodiště 3 - nový stav | [14 empty] | VV | 2 | 1 | True | 0 | ROZPOCET
| VV |  | 0,5*4*5*0,8+0,5*2*2*0,8 |  | 9.6 | [12 empty] | VV | 2 | 2 | True | 0 | ROZPOCET
| VV |  | 2,225*0,7*2+1,735*0,7*2+1,6*2*0,7+1,15*2*2*0,7 |  | 11.004 | [12 empty] | VV | 2 | 2 | True | 0 | ROZPOCET
| VV |  | 0,88*(2,725+2,235+2,1) |  | 6.213 | [12 empty] | VV | 2 | 2 | True | 0 | ROZPOCET
| VV |  | Součet |  | 26.817 | [12 empty] | VV | 2 | 4 | True | 1 | ROZPOCET
| D | 9 | Ostatní konstrukce a práce, bourání |  |  |  | 0 |  |  |  |  | 0 |  | 0.039997 |  | 290.6352 | 1 | D | 1 |  |  |  | ROZPOCET | [6 empty] | 0
39 | K | 919726123 | Geotextilie pro ochranu, separaci a filtraci netkaná měrná hmotnost do 500 g/m2 | m2 | 20.246 |  | 0 | CS ÚRS 2023 02 |  | základní |  | 0 | 0.00069 | 0.01397 | 0 | 0 | 4 | K | 2 |  |  |  | ROZPOCET | 0 | 0 | 0 | 0 | 0 | 1 | 0 | 4 | 1954956428
| VV |  | Viz PD, výkres D.1.1.04 - Základy schodiště 3 - nový stav, D.1.1.05 - půdorys schodiště 3 - nový stav, D.1.1.06 - řez BB´schodiště 3 - nový stav | [14 empty] | VV | 2 | 1 | True | 0 | ROZPOCET
| VV |  | 16,45+(6,765*2+2,725*2)*0,2 |  | 20.246 | [12 empty] | VV | 2 | 2 | True | 1 | ROZPOCET
40 | K | 953312125 | Vložky do svislých dilatačních spár z extrudovaných polystyrénových desek tl 50 mm | m2 | 16.473 |  | 0 | CS ÚRS 2023 02 |  | základní |  | 0 | 0.00158 | 0.026027 | 0 | 0 | 4 | K | 2 |  |  |  | ROZPOCET | 0 | 0 | 0 | 0 | 0 | 1 | 0 | 4 | -792550034
| VV |  | Viz PD, výkres D.1.1.04 - Základy schodiště 3 - nový stav, D.1.1.05 - půdorys schodiště 3 - nový stav, D.1.1.06 - řez BB´schodiště 3 - nový stav | [14 empty] | VV | 2 | 1 | True | 0 | ROZPOCET
| VV |  | 1,7*(6,765+2,925) |  | 16.473 | [12 empty] | VV | 2 | 2 | True | 1 | ROZPOCET
41 | K | 963051R01 | Bourání částí stávajícího schodiště s postupným rozebráním | m3 | 62.068 |  | 0 |  |  | základní |  | 0 | 0 | 0 | 2.4 | 148.9632 | 4 | K | 2 |  |  |  | ROZPOCET | 0 | 0 | 0 | 0 | 0 | 1 | 0 | 4 | -2108307825
| VV |  | Viz PD, výkres D.1.1.03 - Schodiště 3, stav poškození | [14 empty] | VV | 2 | 1 | True | 0 | ROZPOCET
| VV |  | Odstranění schodiště postupným rozebráním, včetně jeho základů | [14 empty] | VV | 2 | 1 | True | 0 | ROZPOCET
| VV |  | Zabezpečení stávajících i bouráných kcí při provádění prací | [14 empty] | VV | 2 | 1 | True | 0 | ROZPOCET
| VV |  | 2,725*6,765*3,12+1,16*2,18*1,8 |  | 62.068 | [12 empty] | VV | 2 | 2 | True | 1 | ROZPOCET
42 | K | 963051R07 | Žulové schodnice - demotáž, obroušení a lokální oprava, zpětná montáž | m2 | 6.63 |  | 0 |  |  | základní |  | 0 | 0 | 0 | 2.4 | 15.912 | 4 | K | 2 |  |  |  | ROZPOCET | 0 | 0 | 0 | 0 | 0 | 1 | 0 | 4 | 538918431
| VV |  | Viz PD, výkres D.1.1.03 - stav poškození. D.1.1.05 - půdorys schodiště 3 - nový stav, D.1.1.06 - řez BB´schodiště 3 - nový stav | [14 empty] | VV | 2 | 1 | True | 0 | ROZPOCET
| VV |  | Schodnice (7 ks, předpokládáný materiál žula) - demontáž, obroušení a lokální oprava, zpětná montáž. Schodnice budpu opatřeny protisluzovou úpravou. | [14 empty] | VV | 2 | 1 | True | 0 | ROZPOCET
| VV |  | Schodnice musí být uloženy tak, aby splňovali normový krok | [14 empty] | VV | 2 | 1 | True | 0 | ROZPOCET
| VV |  | "nášlap" 4,46 |  | 4.46 | [12 empty] | VV | 2 | 2 | True | 0 | ROZPOCET
| VV |  | "podstupnice" 2,17 |  | 2.17 | [12 empty] | VV | 2 | 2 | True | 0 | ROZPOCET
| VV |  | Součet |  | 6.63 | [12 empty] | VV | 2 | 4 | True | 1 | ROZPOCET
43 | K | 963051R27 | D+M Pískovcové dlažby 400x400x40mm | m2 | 16.45 |  | 0 |  |  | základní |  | 0 | 0 | 0 | 2.4 | 39.48 | 4 | K | 2 |  |  |  | ROZPOCET | 0 | 0 | 0 | 0 | 0 | 1 | 0 | 4 | -1639713010
| VV |  | Viz PD, výkres D.1.1.03 - stav poškození. D.1.1.05 - půdorys schodiště 3 - nový stav, D.1.1.06 - řez BB´schodiště 3 - nový stav | [14 empty] | VV | 2 | 1 | True | 0 | ROZPOCET
| VV |  | 16,45 |  | 16.45 | [12 empty] | VV | 2 | 2 | True | 1 | ROZPOCET
44 | K | 963051R28 | Impregnace pískovcové dlažby pro ochranu před znečištěním a pro snadnější údržbu | m2 | 16.45 |  | 0 |  |  | základní |  | 0 | 0 | 0 | 2.4 | 39.48 | 4 | K | 2 |  |  |  | ROZPOCET | 0 | 0 | 0 | 0 | 0 | 1 | 0 | 4 | 1209630095
| VV |  | Viz PD, výkres D.1.1.03 - stav poškození. D.1.1.05 - půdorys schodiště 3 - nový stav, D.1.1.06 - řez BB´schodiště 3 - nový stav | [14 empty] | VV | 2 | 1 | True | 0 | ROZPOCET
| VV |  | 16,45 |  | 16.45 | [12 empty] | VV | 2 | 2 | True | 1 | ROZPOCET
45 | K | 963051R37 | Pískovcové hlavice s stříšky - demontáž, obroušení a lokální opravy a zpetná montáž, případné chybějící nebo zníčené části budoz nově vyhotoveny | m2 | 14.5 |  | 0 |  |  | základní |  | 0 | 0 | 0 | 2.4 | 34.8 | 4 | K | 2 |  |  |  | ROZPOCET | 0 | 0 | 0 | 0 | 0 | 1 | 0 | 4 | 1183393830
| VV |  | Viz PD, výkres D.1.1.03 - stav poškození. D.1.1.05 - půdorys schodiště 3 - nový stav, D.1.1.06 - řez BB´schodiště 3 - nový stav | [14 empty] | VV | 2 | 1 | True | 0 | ROZPOCET
| VV |  | 14,5 |  | 14.5 | [12 empty] | VV | 2 | 2 | True | 1 | ROZPOCET
46 | K | 963051R38 | D+M Odvodňovací ocelová trubka, opatřená ocelovou mřížkou na straně v toku, překrytou geotextílií a ozdobným ocelovým chrličem na straně výtokové, povrchová úprava Pz | kus | 5 |  | 0 |  |  | základní |  | 0 | 0 | 0 | 2.4 | 12 | 4 | K | 2 |  |  |  | ROZPOCET | 0 | 0 | 0 | 0 | 0 | 1 | 0 | 4 | 1743431396
| VV |  | Viz PD, D.1.1.05 - půdorys schodiště 3 - nový stav, D.1.1.06 - řez BB´schodiště 3 - nový stav | [14 empty] | VV | 2 | 1 | True | 0 | ROZPOCET
| VV |  | 5 |  | 5 | [12 empty] | VV | 2 | 2 | True | 1 | ROZPOCET
| D | 997 | Přesun sutě |  |  |  | 0 |  |  |  |  | 0 |  | 0 |  | 0 | 1 | D | 1 |  |  |  | ROZPOCET | [6 empty] | 0
47 | K | 997002511 | Vodorovné přemístění suti a vybouraných hmot bez naložení ale se složením a urovnáním do 1 km | t | 242.33 |  | 0 | CS ÚRS 2023 02 |  | základní |  | 0 | 0 | 0 | 0 | 0 | 4 | K | 2 |  |  |  | ROZPOCET | 0 | 0 | 0 | 0 | 0 | 1 | 0 | 4 | 2050054628
48 | K | 997002519 | Příplatek ZKD 1 km přemístění suti a vybouraných hmot | t | 3634.95 |  | 0 | CS ÚRS 2023 02 |  | základní |  | 0 | 0 | 0 | 0 | 0 | 4 | K | 2 |  |  |  | ROZPOCET | 0 | 0 | 0 | 0 | 0 | 1 | 0 | 4 | 739789555
| VV |  | 242,33*15 |  | 3634.95 | [12 empty] | VV | 2 | 2 | True | 1 | ROZPOCET
49 | K | 997002611 | Nakládání suti a vybouraných hmot | t | 242.33 |  | 0 | CS ÚRS 2023 02 |  | základní |  | 0 | 0 | 0 | 0 | 0 | 4 | K | 2 |  |  |  | ROZPOCET | 0 | 0 | 0 | 0 | 0 | 1 | 0 | 4 | -1948819601
50 | K | 997013871 | Poplatek za uložení stavebního odpadu na recyklační skládce (skládkovné) směsného stavebního a demoličního kód odpadu 17 09 04 | t | 103.398 |  | 0 | CS ÚRS 2023 02 |  | základní |  | 0 | 0 | 0 | 0 | 0 | 4 | K | 2 |  |  |  | ROZPOCET | 0 | 0 | 0 | 0 | 0 | 1 | 0 | 4 | -679960582
51 | K | 997013873 | Poplatek za uložení stavebního odpadu na recyklační skládce (skládkovné) zeminy a kamení zatříděného do Katalogu odpadů pod kódem 17 05 04 | t | 135.63 |  | 0 | CS ÚRS 2023 02 |  | základní |  | 0 | 0 | 0 | 0 | 0 | 4 | K | 2 |  |  |  | ROZPOCET | 0 | 0 | 0 | 0 | 0 | 1 | 0 | 4 | -1607519390
52 | K | 997013875 | Poplatek za uložení stavebního odpadu na recyklační skládce (skládkovné) asfaltového bez obsahu dehtu zatříděného do Katalogu odpadů pod kódem 17 03 02 | t | 3.302 |  | 0 | CS ÚRS 2023 02 |  | základní |  | 0 | 0 | 0 | 0 | 0 | 4 | K | 2 |  |  |  | ROZPOCET | 0 | 0 | 0 | 0 | 0 | 1 | 0 | 4 | 737367913
| D | 998 | Přesun hmot |  |  |  | 0 |  |  |  |  | 0 |  | 0 |  | 0 | 1 | D | 1 |  |  |  | ROZPOCET | [6 empty] | 0
53 | K | 998225111 | Přesun hmot pro pozemní komunikace s krytem z kamene, monolitickým betonovým nebo živičným | t | 121.485 |  | 0 | CS ÚRS 2023 02 |  | základní |  | 0 | 0 | 0 | 0 | 0 | 4 | K | 2 |  |  |  | ROZPOCET | 0 | 0 | 0 | 0 | 0 | 1 | 0 | 4 | -268864538
| D | PSV | Práce a dodávky PSV |  |  |  | 0 |  |  |  |  | 0 |  | 0.12538 |  | 0 | 2 | D | 0 |  |  |  | ROZPOCET | [6 empty] | 0
| D | 711 | Izolace proti vodě, vlhkosti a plynům |  |  |  | 0 |  |  |  |  | 0 |  | 0.12538 |  | 0 | 2 | D | 1 |  |  |  | ROZPOCET | [6 empty] | 0
54 | K | 711131101 | Provedení izolace proti zemní vlhkosti pásy na sucho vodorovné AIP nebo tkaninou | m2 | 22.231 |  | 0 | CS ÚRS 2023 02 |  | základní |  | 0 | 0 | 0 | 0 | 0 | 16 | K | 2 |  |  |  | ROZPOCET | 0 | 0 | 0 | 0 | 0 | 1 | 0 | 16 | 962747456
| VV |  | Viz PD, D.1.1.05 - půdorys schodiště 3 - nový stav, D.1.1.06 - řez BB´schodiště 3 - nový stav | [14 empty] | VV | 2 | 1 | True | 0 | ROZPOCET
| VV |  | 6,765*2,725+6,765*2*0,2+2,725*2*0,2 |  | 22.231 | [12 empty] | VV | 2 | 2 | True | 1 | ROZPOCET
55 | M | 62832000 | pás asfaltový natavitelný oxidovaný tl 3,0mm typu V60 S30 s vložkou ze skleněné rohože, s jemnozrnným minerálním posypem | m2 | 26.677 |  | 0 | CS ÚRS 2023 02 |  | základní |  | 0 | 0.0047 | 0.12538 | 0 | 0 | 32 | M | 2 |  |  |  | ROZPOCET | 0 | 0 | 0 | 0 | 0 | 1 | 0 | 16 | 1888361603
| VV |  | 22,231*1,2 'Přepočtené koeficientem množství |  | 26.677 | [12 empty] | VV | 2 | 2 | False | 1 | ROZPOCET
56 | K | 998711101 | Přesun hmot tonážní pro izolace proti vodě, vlhkosti a plynům v objektech výšky do 6 m | t | 0.125 |  | 0 | CS ÚRS 2023 02 |  | základní |  | 0 | 0 | 0 | 0 | 0 | 16 | K | 2 |  |  |  | ROZPOCET | 0 | 0 | 0 | 0 | 0 | 1 | 0 | 16 | -1612487496

## Sekce IV.2 - Vedlejší roz...
{4d1735da-6326-4c2e-b5ab-1b4c66663ae8}
2
| KRYCÍ LIST SOUPISU PRACÍ | [7 empty] | v --- níže se nacházejí doplnkové a pomocné údaje k sestavám --- v | [8 empty] | False
Stavba:
Oprava fasády - Gymnázium Boženy Němcové, sekce IV, Hradec Králové,5.9.2023
Objekt:
Sekce IV.2 - Vedlejší rozpočtovací náklady
| KSO: |  |  |  |  | CC-CZ:
| Místo: |  | parč. č. sr. 407/1 |  |  | Datum: | 5. 9. 2023
| Zadavatel: |  |  |  |  | IČ:
|  | Královehradecký kraj, Pivovarské nám. 1245, Hradec |  |  |  | DIČ:
| Uchazeč: |  |  |  |  | IČ: | Vyplň údaj
|  | Vyplň údaj |  |  |  | DIČ: | Vyplň údaj
| Projektant: |  |  |  |  | IČ:
DIČ:
| Zpracovatel: |  |  |  |  | IČ:
|  | Projecticon s.r.o., A. Kopeckého 151, Nový Hrádek |  |  |  | DIČ:
Poznámka:
Soupis prací je sestaven s využitím Cenové soustavy ÚRS. Položky, které pochází z této cenové soustavy, jsou ve sloupci 'Cenová soustava' označeny popisem 'CS ÚRS' a úrovní příslušného kalendářního pololetí. Veškeré další informace vymezující popis a podmínky použití těchto položek z Cenové soustavy, které nejsou uvedeny přímo v soupisu prací, jsou neomezeně dálkově k dispozici na www.cs-urs.cz, sekce Cenové a technické podmínky.
| Cena bez DPH | [5 empty] | 0
|  |  | Základ daně |  |  | Sazba daně | Výše daně
| DPH | základní | 0 |  |  | 21% | 0
|  | snížená | 0 |  |  | 15% | 0
|  | zákl. přenesená | 0 |  |  | 21% | 0
|  | sníž. přenesená | 0 |  |  | 15% | 0
|  | nulová | 0 |  |  | 0% | 0
| Cena s DPH |  |  | v | CZK |  | 0
| Projektant |  |  | Zpracovatel
| Datum a podpis: |  | Razítko | Datum a podpis: |  |  | Razítko
| Objednavatel |  |  | Uchazeč
| Datum a podpis: |  | Razítko | Datum a podpis: |  |  | Razítko
REKAPITULACE ČLENĚNÍ SOUPISU PRACÍ
Stavba:
Oprava fasády - Gymnázium Boženy Němcové, sekce IV, Hradec Králové,5.9.2023
Objekt:
Sekce IV.2 - Vedlejší rozpočtovací náklady
Místo: |  |  | parč. č. sr. 407/1 |  |  | Datum: | 5. 9. 2023
Zadavatel: |  |  | Královehradecký kraj, Pivovarské nám. 1245, Hradec |  |  | Projektant:
Uchazeč: |  |  | Vyplň údaj |  |  | Zpracovatel: | Projecticon s.r.o., A. Kopeckého 151, Nový Hrádek
Kód dílu - Popis | [6 empty] | Cena celkem [CZK]
Náklady ze soupisu prací | [6 empty] | 0 | [11 empty] | -1
| VRN1 - Průzkumné, geodetické a projektové práce | [5 empty] | 0
| VRN3 - Zařízení staveniště | [5 empty] | 0
| VRN4 - Inženýrská činnost | [5 empty] | 0
| VRN5 - Finanční náklady | [5 empty] | 0
SOUPIS PRACÍ
Stavba:
Oprava fasády - Gymnázium Boženy Němcové, sekce IV, Hradec Králové,5.9.2023
Objekt:
Sekce IV.2 - Vedlejší rozpočtovací náklady
Místo: |  |  | parč. č. sr. 407/1 |  |  | Datum: | 5. 9. 2023
Zadavatel: |  |  | Královehradecký kraj, Pivovarské nám. 1245, Hradec |  |  | Projektant:
Uchazeč: |  |  | Vyplň údaj |  |  | Zpracovatel: | Projecticon s.r.o., A. Kopeckého 151, Nový Hrádek
PČ | Typ | Kód | Popis | MJ | Množství | J.cena [CZK] | Cena celkem [CZK] | Cenová soustava |  | DPH | J. Nh [h] | Nh celkem [h] | J. hmotnost [t] | Hmotnost celkem [t] | J. suť [t] | Suť Celkem [t]
Náklady soupisu celkem | [6 empty] | 0 |  |  |  |  | 0 |  | 0 |  | 0 |  | D | -1 | [7 empty] | 0
| D | VRN1 | Průzkumné, geodetické a projektové práce |  |  |  | 0 |  |  |  |  | 0 |  | 0 |  | 0 | 5 | D | 0 | ROZPOCET | [6 empty] | 0
1 | K | 010001R02 | Vyvzorkování materiálu pro chybějící štukatérské prvky, vzorek bude odpovídat technologickým a optickým požadavkům. Souhlas bude zaznamenám v SD na KD ze strany orgánu památkové péče | Kč | 1 |  | 0 |  |  | základní |  | 0 | 0 | 0 | 0 | 0 | 1024 | K | 1 | ROZPOCET | 0 | 0 | 0 | 0 | 0 | 1 | 0 | 1024 | 2105028544
2 | K | 010001R03 | Laboratorní průzkum struktury a barevnosti původních omítek, na základě výsledku bude stanovena finální barevnost nové fasády | Kč | 1 |  | 0 |  |  | základní |  | 0 | 0 | 0 | 0 | 0 | 1024 | K | 1 | ROZPOCET | 0 | 0 | 0 | 0 | 0 | 1 | 0 | 1024 | 1299403827
3 | K | 010001R04 | Vyvzorkování struktury a barevnosti omítky přímo na fasádě objektu, souhlas bude zaznanemán do stavebního deníku na KD ze strany orgánu památkové péče. | Kč | 1 |  | 0 |  |  | základní |  | 0 | 0 | 0 | 0 | 0 | 1024 | K | 1 | ROZPOCET | 0 | 0 | 0 | 0 | 0 | 1 | 0 | 1024 | 1101503275
4 | K | 010001R05 | Úschova technických zařízení na fasádě, zpětná montáž se provede až po vydání nového závazného stanoviska k jejich umístění, tvaru, vzhledu, materiálu a barevnosti | Kč | 1 |  | 0 |  |  | základní |  | 0 | 0 | 0 | 0 | 0 | 1024 | K | 1 | ROZPOCET | 0 | 0 | 0 | 0 | 0 | 1 | 0 | 1024 | -1655601800
5 | K | 010001R06 | Zpracování fotodokumentace a elektronického záznamu před započetím stavebních prací | Kč | 1 |  | 0 |  |  | základní |  | 0 | 0 | 0 | 0 | 0 | 1024 | K | 1 | ROZPOCET | 0 | 0 | 0 | 0 | 0 | 1 | 0 | 1024 | -1337185200
6 | K | 010001R07 | Výroba šablon a sejmutí otisků před započetím stavebních prací | Kč | 1 |  | 0 |  |  | základní |  | 0 | 0 | 0 | 0 | 0 | 1024 | K | 1 | ROZPOCET | 0 | 0 | 0 | 0 | 0 | 1 | 0 | 1024 | 963282850
7 | K | 010001R09 | Označení a popis demontovaných prvků pro opětovnou montáž | Kč | 1 |  | 0 |  |  | základní |  | 0 | 0 | 0 | 0 | 0 | 1024 | K | 1 | ROZPOCET | 0 | 0 | 0 | 0 | 0 | 1 | 0 | 1024 | -1696763542
8 | K | 010001R10 | Zaměření veškěrých architektonických prvků (profily říms, plastické prvky, profilace jednotlivých bos, hlavice a paty pilířů a pilastrů, krokve, atd.) před zahajením prací, zaměření bude sloužit jako podklad pro výrobu šablon profilací | Kč | 1 |  | 0 |  |  | základní |  | 0 | 0 | 0 | 0 | 0 | 4 | K | 1 | ROZPOCET | 0 | 0 | 0 | 0 | 0 | 1 | 0 | 4 | -540481215
9 | K | 013254000 | Dokumentace skutečného provedení stavby | Kč | 1 |  | 0 | CS ÚRS 2023 02 |  | základní |  | 0 | 0 | 0 | 0 | 0 | 1024 | K | 1 | ROZPOCET | 0 | 0 | 0 | 0 | 0 | 1 | 0 | 1024 | 1600314887
| P |  | Poznámka k položce: Náklady na vyhotovení dokumentace skutečného provedení stavby a její předání objednateli v požadované formě a požadovaném počtu. | [14 empty] | P | 1
10 | K | 013254R08 | Inženýrské sítě | Kč | 1 |  | 0 |  |  | základní |  | 0 | 0 | 0 | 0 | 0 | 1024 | K | 1 | ROZPOCET | 0 | 0 | 0 | 0 | 0 | 1 | 0 | 1024 | 359279682
| P |  | Poznámka k položce: Náklady na seznámení s rozmístěním a trasou stávajícícg známých sítí na staveništi a přilehlých pozemních dotčených prováděním díla, jejich případné přeložení, nebo ochrana, tak abych v průběhu provádění díla nedošlo k jejich poškozením. Postupem dle pokynu správe dané sítě. | [14 empty] | P | 1
| D | VRN3 | Zařízení staveniště |  |  |  | 0 |  |  |  |  | 0 |  | 0 |  | 0 | 5 | D | 1 | ROZPOCET | [6 empty] | 0
11 | K | 032002000 | Zřízení staveniště | Kč | 1 |  | 0 | CS ÚRS 2023 02 |  | základní |  | 0 | 0 | 0 | 0 | 0 | 1024 | K | 2 | ROZPOCET | 0 | 0 | 0 | 0 | 0 | 1 | 0 | 1024 | 493881139
12 | K | 033002000 | Připojení staveniště na inženýrské sítě | Kč | 1 |  | 0 | CS ÚRS 2023 02 |  | základní |  | 0 | 0 | 0 | 0 | 0 | 1024 | K | 2 | ROZPOCET | 0 | 0 | 0 | 0 | 0 | 1 | 0 | 1024 | -1778681048
13 | K | 034103000 | Oplocení staveniště | kpl | 1 |  | 0 | CS ÚRS 2023 02 |  | základní |  | 0 | 0 | 0 | 0 | 0 | 1024 | K | 2 | ROZPOCET | 0 | 0 | 0 | 0 | 0 | 1 | 0 | 1024 | 232872460
14 | K | 034303000 | Dopravní značení na staveništi | Kč | 1 |  | 0 | CS ÚRS 2023 02 |  | základní |  | 0 | 0 | 0 | 0 | 0 | 1024 | K | 2 | ROZPOCET | 0 | 0 | 0 | 0 | 0 | 1 | 0 | 1024 | -1485709856
| P |  | Poznámka k položce: Náklady na vyhotovení návrhu dočasného dopravního značení, jeho projednání s dotčenými orgány a organizacemi, dodání dopravních značek a světelné signalizace, jejich rozmístění a přemísťování a jejich údržba v průběhu výstavby včetně následného odstranění po ukončení stavebních prací. | [14 empty] | P | 2
15 | K | 035103001 | Pronájem ploch | Kč | 1 |  | 0 | CS ÚRS 2023 02 |  | základní |  | 0 | 0 | 0 | 0 | 0 | 1024 | K | 2 | ROZPOCET | 0 | 0 | 0 | 0 | 0 | 1 | 0 | 1024 | -103294922
| P |  | Poznámka k položce: Náklady na projednání a zajištění případného zvlášního užívání komunikací a veřejných ploch, včetně úhrady vyměřených poplatků a najemného, dočasné i trvalé skládky. | [14 empty] | P | 2
16 | K | 039002000 | Zrušení zařízení staveniště | Kč | 1 |  | 0 | CS ÚRS 2023 02 |  | základní |  | 0 | 0 | 0 | 0 | 0 | 1024 | K | 2 | ROZPOCET | 0 | 0 | 0 | 0 | 0 | 1 | 0 | 1024 | -2081301013
17 | K | 039203000 | Úprava terénu po zrušení zařízení staveniště | Kč | 1 |  | 0 | CS ÚRS 2023 02 |  | základní |  | 0 | 0 | 0 | 0 | 0 | 1024 | K | 2 | ROZPOCET | 0 | 0 | 0 | 0 | 0 | 1 | 0 | 1024 | -89777204
| D | VRN4 | Inženýrská činnost |  |  |  | 0 |  |  |  |  | 0 |  | 0 |  | 0 | 5 | D | 1 | ROZPOCET | [6 empty] | 0
18 | K | 042503000 | Plán BOZP na staveništi | Kč | 1 |  | 0 | CS ÚRS 2020 01 |  | základní |  | 0 | 0 | 0 | 0 | 0 | 1024 | K | 2 | ROZPOCET | 0 | 0 | 0 | 0 | 0 | 1 | 0 | 1024 | 1087833572
19 | K | 042603000 | Plán zkoušek | Kč | 1 |  | 0 | CS ÚRS 2020 01 |  | základní |  | 0 | 0 | 0 | 0 | 0 | 1024 | K | 2 | ROZPOCET | 0 | 0 | 0 | 0 | 0 | 1 | 0 | 1024 | -26533679
20 | K | 045203000 | Kompletační činnost | Kč | 1 |  | 0 | CS ÚRS 2020 01 |  | základní |  | 0 | 0 | 0 | 0 | 0 | 1024 | K | 2 | ROZPOCET | 0 | 0 | 0 | 0 | 0 | 1 | 0 | 1024 | 712949686
| P |  | Poznámka k položce: Náklady spojené s předáním všech dokladů k dokončené stavbě | [14 empty] | P | 2
21 | K | 045303000 | Koordinační činnost | Kč | 1 |  | 0 | CS ÚRS 2020 01 |  | základní |  | 0 | 0 | 0 | 0 | 0 | 1024 | K | 2 | ROZPOCET | 0 | 0 | 0 | 0 | 0 | 1 | 0 | 1024 | 1898910299
| P |  | Poznámka k položce: Náklady na zajištění oznámení zahájení stavebních prací v souladu s pravomocnými rozhodnutími a vyjádřeními, např. správců sítí. Poskytnutí součinnosti při tvorbě povinných monitorovacích zpráv projektu. Zajištění a provedení všech nezbytných opatření organizačního a stavebně technologického charakteru k řádnému provedení předmětu díla. | [14 empty] | P | 2
| D | VRN5 | Finanční náklady |  |  |  | 0 |  |  |  |  | 0 |  | 0 |  | 0 | 5 | D | 1 | ROZPOCET | [6 empty] | 0
22 | K | 052002000 | Finanční rezerva | Kč | 1 |  | 0 | CS ÚRS 2020 01 |  | základní |  | 0 | 0 | 0 | 0 | 0 | 1024 | K | 2 | ROZPOCET | 0 | 0 | 0 | 0 | 0 | 1 | 0 | 1024 | 856640624
23 | K | 052002R01 | Pojištění díla - náklady na pojištěníodpovědnosti za škodu | Kč | 1 |  | 0 |  |  | základní |  | 0 | 0 | 0 | 0 | 0 | 1024 | K | 2 | ROZPOCET | 0 | 0 | 0 | 0 | 0 | 1 | 0 | 1024 | 1371902885

## Seznam figur
SEZNAM FIGUR
Kód: | 2020/1144
Stavba: | Oprava fasády - Gymnázium Boženy Němcové, sekce IV, Hradec Králové,5.9.2023
Datum: | 5. 9. 2023
Kód | Popis | MJ | Výměra
Sekce IV | Oprava fasády
LES | Lešení |  | 2442.6
| Viz PD, výkres D.1.1.02 - Sekce IV. Stav poškození fasády |  | 0
| "Sekce IV"(60,5+6*2+14+1,5*4+2,4*15*1,2)*18 |  | 2442.6
LES | Součet |  | 2442.6
Použití figury:
941111132 | Montáž lešení řadového trubkového lehkého s podlahami zatížení do 200 kg/m2 š do 1,5 m v do 25 m | m2 | 2442.6
941111232 | Příplatek k lešení řadovému trubkovému lehkému s podlahami š 1,5 m v 25 m za první a ZKD den použití | m2 | 512946
941111832 | Demontáž lešení řadového trubkového lehkého s podlahami zatížení do 200 kg/m2 š do 1,5 m v do 25 m | m2 | 2442.6
944511211 | Příplatek k ochranné síti za první a ZKD den použití | m2 | 512946