## Rekapitulace stavby
Export Komplet | [27 empty] | 2.0 | ZAMOK |  |  |  |  | False | False | {85958d5a-a4e8-46fd-a26f-98f466975c5e}
[33 empty] | 0,01 | 21
[33 empty] | 0,01 | 15
|  | REKAPITULACE STAVBY | [17 empty] | v --- níže se nacházejí doplnkové a pomocné údaje k sestavám --- v | [11 empty] | Návod na vyplnění | 0,001
|  | Kód: |  |  |  |  | 4433 | [24 empty] | Měnit lze pouze buňky se žlutým podbarvením! 1) na prvním listu Rekapitulace stavby vyplňte v sestavě a) Souhrnný list - údaje o Uchazeči (přenesou se do ostatních sestav i v jiných listech) b) Rekapitulace objektů - potřebné Ostatní náklady 2) na vybraných listech vyplňte v sestavě a) Krycí list - údaje o Uchazeči, pokud se liší od údajů o Uchazeči na Souhrnném listu (údaje se přenesou do ostatních sestav v daném listu) b) Rekapitulace rozpočtu - potřebné Ostatní náklady c) Celkové náklady za stavbu - ceny u položek - množství, pokud má žluté podbarvení - a v případě potřeby poznámku (ta je ve skrytém sloupci) | 0,01
|  | Stavba: |  |  |  |  | Nástavba provozně technického objektu - ON Trutnov 1 | [25 empty] | 0,01
|  | KSO: | [13 empty] | CC-CZ: | [16 empty] | 0,01
|  | Místo: | [13 empty] | Datum: |  | 27. 1. 2023 | [14 empty] | 0,01
0,01
|  | Zadavatel: | [13 empty] | IČ: | [16 empty] | 0,01
[16 empty] | DIČ: | [16 empty] | 0,01
0,01
|  | Uchazeč: | [13 empty] | IČ: |  | Vyplň údaj | [14 empty] | 0,01
|  |  | Vyplň údaj | [12 empty] | DIČ: |  | Vyplň údaj | [14 empty] | 0,01
False
|  | Projektant: | [13 empty] | IČ: | [16 empty] | False
[16 empty] | DIČ: | [16 empty] | True
0,01
|  | Zpracovatel: | [13 empty] | IČ: | [16 empty] | 0,01
[16 empty] | DIČ: | [16 empty] | True
Poznámka:
|  | Cena bez DPH | [13 empty] | 0
[8 empty] | Sazba daně |  |  | Základ daně |  |  |  |  | Výše daně
|  | DPH |  | základní |  |  |  | 21% |  |  | 0 |  |  |  |  | 0
|  |  |  | snížená |  |  |  | 15% |  |  | 0 |  |  |  |  | 0
|  |  |  | zákl. přenesená |  |  |  | 21% |  |  | 0 |  |  |  |  | 0
|  |  |  | sníž. přenesená |  |  |  | 15% |  |  | 0 |  |  |  |  | 0
|  |  |  | nulová |  |  |  | 0% |  |  | 0 |  |  |  |  | 0
|  | Cena s DPH | [6 empty] | v |  |  | CZK |  |  |  | 0
|  | Projektant | [11 empty] | Zpracovatel
|  | Datum a podpis: | [7 empty] | Razítko |  |  |  | Datum a podpis: |  |  | Razítko
|  | Objednavatel | [11 empty] | Uchazeč
|  | Datum a podpis: | [7 empty] | Razítko |  |  |  | Datum a podpis: |  |  | Razítko
REKAPITULACE OBJEKTŮ STAVBY A SOUPISŮ PRACÍ
| Kód: | [6 empty] | 4433
| Stavba: | [6 empty] | Nástavba provozně technického objektu - ON Trutnov 1
| Místo: | [13 empty] | Datum: |  | 27. 1. 2023
| Zadavatel: | [13 empty] | Projektant: |  |  |  |  | Informatívní údaje z listů zakázek
| Uchazeč: | [13 empty] | Zpracovatel:
| Kód |  |  |  | Popis | [7 empty] | Cena bez DPH [CZK] |  |  |  |  | Cena s DPH [CZK] | Typ | z toho Ostat. náklady [CZK] | DPH [CZK] | Normohodiny [h] | DPH základní [CZK] | DPH snížená [CZK] | DPH základní přenesená [CZK] | DPH snížená přenesená [CZK] | Základna DPH základní | Základna DPH snížená | Základna DPH zákl. přenesená | Základna DPH sníž. přenesená | Základna DPH nulová
| Náklady z rozpočtů | [11 empty] | 0 |  |  |  |  | 0 |  | 0 | 0 | 0 | 0 | 0 | 0 | 0 | 0 | 0 | 0 | 0 | 0 |  | D | 0 | ###NOIMPORT### | IMPORT | {85958d5a-a4e8-46fd-a26f-98f466975c5e} | {00000000-0000-0000-0000-000000000000}
/ |  | D.1.1a |  |  |  | Architektonicko stavební řešení | [6 empty] | 0 |  |  |  |  | 0 | STA | 0 | 0 | 0 | 0 | 0 | 0 | 0 | 0 | 0 | 0 | 0 | 0 |  |  | 1 |  | IMPORT | {dc9c283c-9466-4f8d-a0b6-93fbb936c466} | {85958d5a-a4e8-46fd-a26f-98f466975c5e} | 2
/ |  | D.1.1b |  |  |  | Sanace - vlhkostní poruchy suterénní stěny | [6 empty] | 0 |  |  |  |  | 0 | STA | 0 | 0 | 0 | 0 | 0 | 0 | 0 | 0 | 0 | 0 | 0 | 0 |  |  | 1 |  | IMPORT | {9b257eb4-bdc9-40ea-928f-e944d95c4879} | {85958d5a-a4e8-46fd-a26f-98f466975c5e} | 2
/ |  | D.1.4.A |  |  |  | Vytápění | [6 empty] | 0 |  |  |  |  | 0 | STA | 0 | 0 | 0 | 0 | 0 | 0 | 0 | 0 | 0 | 0 | 0 | 0 |  |  | 1 |  | IMPORT | {a7863344-db21-4061-87b9-0bb44132543f} | {85958d5a-a4e8-46fd-a26f-98f466975c5e} | 2
/ |  | D.1.4.B |  |  |  | Chlazení | [6 empty] | 0 |  |  |  |  | 0 | STA | 0 | 0 | 0 | 0 | 0 | 0 | 0 | 0 | 0 | 0 | 0 | 0 |  |  | 1 |  | IMPORT | {c5176862-4746-45be-9f6b-354b23afabfb} | {85958d5a-a4e8-46fd-a26f-98f466975c5e} | 2
/ |  | D.1.4.C |  |  |  | Vzduchotechnika | [6 empty] | 0 |  |  |  |  | 0 | STA | 0 | 0 | 0 | 0 | 0 | 0 | 0 | 0 | 0 | 0 | 0 | 0 |  |  | 1 |  | IMPORT | {0f1c8487-7d44-4e1c-85b5-c26160d1f958} | {85958d5a-a4e8-46fd-a26f-98f466975c5e} | 2
/ |  | D.1.4.E |  |  |  | Zařízení technikých instalací | [6 empty] | 0 |  |  |  |  | 0 | STA | 0 | 0 | 0 | 0 | 0 | 0 | 0 | 0 | 0 | 0 | 0 | 0 |  |  | 1 |  | IMPORT | {1fbb9e46-0ad6-4834-b1f7-78d35fb4bd8c} | {85958d5a-a4e8-46fd-a26f-98f466975c5e} | 2
/ |  | D.1.4.F |  |  |  | FVE | [6 empty] | 0 |  |  |  |  | 0 | STA | 0 | 0 | 0 | 0 | 0 | 0 | 0 | 0 | 0 | 0 | 0 | 0 |  |  | 1 |  | IMPORT | {72fc35ea-f793-476b-bdbf-a2735dbfb712} | {85958d5a-a4e8-46fd-a26f-98f466975c5e} | 2
/ |  | D.1.4.G |  |  |  | Elektroinstalace | [6 empty] | 0 |  |  |  |  | 0 | STA | 0 | 0 | 0 | 0 | 0 | 0 | 0 | 0 | 0 | 0 | 0 | 0 |  |  | 1 |  | IMPORT | {17de928d-3666-4338-8564-b062f7e62ebc} | {85958d5a-a4e8-46fd-a26f-98f466975c5e} | 2
/ |  | D.1.4.H |  |  |  | Elektronické komunikace | [6 empty] | 0 |  |  |  |  | 0 | STA | 0 | 0 | 0 | 0 | 0 | 0 | 0 | 0 | 0 | 0 | 0 | 0 |  |  | 1 |  | IMPORT | {89b17826-42b9-484d-a15d-e642146545bb} | {85958d5a-a4e8-46fd-a26f-98f466975c5e} | 2

## D.1.1a - Architektonicko ...
{dc9c283c-9466-4f8d-a0b6-93fbb936c466}
2
| KRYCÍ LIST SOUPISU PRACÍ | [7 empty] | v --- níže se nacházejí doplnkové a pomocné údaje k sestavám --- v | [8 empty] | False
Stavba:
Nástavba provozně technického objektu - ON Trutnov 1
Objekt:
D.1.1a - Architektonicko stavební řešení
| KSO: |  |  |  |  | CC-CZ:
| Místo: |  |  |  |  | Datum: | 27. 1. 2023
| Zadavatel: |  |  |  |  | IČ:
DIČ:
| Uchazeč: |  |  |  |  | IČ: | Vyplň údaj
|  | Vyplň údaj |  |  |  | DIČ: | Vyplň údaj
| Projektant: |  |  |  |  | IČ:
DIČ:
| Zpracovatel: |  |  |  |  | IČ:
DIČ:
Poznámka:
| Cena bez DPH | [5 empty] | 0
|  |  | Základ daně |  |  | Sazba daně | Výše daně
| DPH | základní | 0 |  |  | 21% | 0
|  | snížená | 0 |  |  | 15% | 0
|  | zákl. přenesená | 0 |  |  | 21% | 0
|  | sníž. přenesená | 0 |  |  | 15% | 0
|  | nulová | 0 |  |  | 0% | 0
| Cena s DPH |  |  | v | CZK |  | 0
| Projektant |  |  | Zpracovatel
| Datum a podpis: |  | Razítko | Datum a podpis: |  |  | Razítko
| Objednavatel |  |  | Uchazeč
| Datum a podpis: |  | Razítko | Datum a podpis: |  |  | Razítko
REKAPITULACE ČLENĚNÍ SOUPISU PRACÍ
Stavba:
Nástavba provozně technického objektu - ON Trutnov 1
Objekt:
D.1.1a - Architektonicko stavební řešení
Místo: | [5 empty] | Datum: | 27. 1. 2023
Zadavatel: | [5 empty] | Projektant:
Uchazeč: |  |  | Vyplň údaj |  |  | Zpracovatel:
Kód dílu - Popis | [6 empty] | Cena celkem [CZK]
Náklady ze soupisu prací | [6 empty] | 0 | [11 empty] | -1
| HSV - Práce a dodávky HSV | [5 empty] | 0
| 3 - Svislé a kompletní konstrukce | [5 empty] | 0
| 4 - Vodorovné konstrukce | [5 empty] | 0
| 4.1 - ŽB věnce | [5 empty] | 0
| 4.2 - Stropní konstrukce | [5 empty] | 0
| 4.3 - Schodiště | [5 empty] | 0
| 6 - Úpravy povrchů, podlahy a osazování výplní | [5 empty] | 0
| 9 - Ostatní konstrukce a práce, bourání | [5 empty] | 0
| 997 - Přesun sutě | [5 empty] | 0
| 998 - Přesun hmot | [5 empty] | 0
| PSV - Práce a dodávky PSV | [5 empty] | 0
| 712 - Povlakové krytiny | [5 empty] | 0
| 713 - Izolace tepelné | [5 empty] | 0
| 714 - Akustická a protiotřesová opatření | [5 empty] | 0
| 721 - Zdravotechnika - vnitřní kanalizace | [5 empty] | 0
| 762 - Konstrukce tesařské | [5 empty] | 0
| 763 - Konstrukce suché výstavby | [5 empty] | 0
| 764 - Konstrukce klempířské | [5 empty] | 0
| 766 - Konstrukce truhlářské | [5 empty] | 0
| 767 - Konstrukce zámečnické | [5 empty] | 0
| 767.1 - Konstrukce zámečnické - ostatní | [5 empty] | 0
| 767.2 - Konstrukce zámečnické - OK vyztuření suterénní stěny | [5 empty] | 0
| 767.3 - Konstrukce zámečnické - nosníky N7, N8, N9 | [5 empty] | 0
| 767.4 - Konstrukce zámečnické - nosníky N1 a N2 | [5 empty] | 0
| 771 - Podlahy z dlaždic | [5 empty] | 0
| 776 - Podlahy povlakové | [5 empty] | 0
| 781 - Dokončovací práce - obklady | [5 empty] | 0
| 783 - Dokončovací práce - nátěry | [5 empty] | 0
| 784 - Dokončovací práce - malby a tapety | [5 empty] | 0
| 786 - Dokončovací práce - čalounické úpravy | [5 empty] | 0
| VRN - Vedlejší rozpočtové náklady | [5 empty] | 0
| VRN3 - Zařízení staveniště | [5 empty] | 0
SOUPIS PRACÍ
Stavba:
Nástavba provozně technického objektu - ON Trutnov 1
Objekt:
D.1.1a - Architektonicko stavební řešení
Místo: | [5 empty] | Datum: | 27. 1. 2023
Zadavatel: | [5 empty] | Projektant:
Uchazeč: |  |  | Vyplň údaj |  |  | Zpracovatel:
PČ | Typ | Kód | Popis | MJ | Množství | J.cena [CZK] | Cena celkem [CZK] | Cenová soustava |  | DPH | J. Nh [h] | Nh celkem [h] | J. hmotnost [t] | Hmotnost celkem [t] | J. suť [t] | Suť Celkem [t]
Náklady soupisu celkem | [6 empty] | 0 |  |  |  |  | 0 |  | 645.5554 |  | 316.9842 |  | D | -1 | [10 empty] | 0
| D | HSV | Práce a dodávky HSV |  |  |  | 0 |  |  |  |  | 0 |  | 535.8047 |  | 311.4725 | 1 | D | 0 |  |  |  | ROZPOCET | [6 empty] | 0
| D | 3 | Svislé a kompletní konstrukce |  |  |  | 0 |  |  |  |  | 0 |  | 191.6967 |  | 0 | 1 | D | 1 |  |  |  | ROZPOCET | [6 empty] | 0
1 | K | 311235211 | Zdivo jednovrstvé z cihel broušených do P10 na tenkovrstvou maltu tl 440 mm | m2 | 502.727 |  | 0 | CS ÚRS 2023 01 |  | základní |  | 0 | 0.34925 | 175.5764 | 0 | 0 | 4 | K | 2 |  |  |  | ROZPOCET | 0 | 0 | 0 | 0 | 0 | 1 | 0 | 4 | 634849924
| PP |  | Zdivo jednovrstvé z cihel děrovaných broušených na celoplošnou tenkovrstvou maltu, pevnost cihel do P10, tl. zdiva 440 mm | [14 empty] | PP | 2
| VV |  | 3.NP | [14 empty] | VV | 2 | 1 | True | 0 | ROZPOCET
| VV |  | (28,1*3,65)+(1,925*3,65)+(4,75*3,05)+(20,9*3,75) |  | 202.454 | [12 empty] | VV | 2 | 2 | True | 0 | ROZPOCET
| VV |  | odečet oken | [14 empty] | VV | 2 | 1 | True | 0 | ROZPOCET
| VV |  | -12*(2,1*2) |  | -50.4 | [12 empty] | VV | 2 | 2 | True | 0 | ROZPOCET
| VV |  | Mezisoučet |  | 152.054 | [12 empty] | VV | 2 | 3 | True | 0 | ROZPOCET
| VV |  | 4.NP | [14 empty] | VV | 2 | 1 | True | 0 | ROZPOCET
| VV |  | (58,225*4,75)+(5,277*4,3)+(13,73*4,3)+(20,9*4) |  | 441.899 | [12 empty] | VV | 2 | 2 | True | 0 | ROZPOCET
| VV |  | Odečet otvorů, oken | [14 empty] | VV | 2 | 1 | True | 0 | ROZPOCET
| VV |  | -(2,25*1,9)-(2,37*2,25)-(0,9*2,02)-19*(2,1*2) |  | -91.226 | [12 empty] | VV | 2 | 2 | True | 0 | ROZPOCET
| VV |  | Mezisoučet |  | 350.673 | [12 empty] | VV | 2 | 3 | True | 0 | ROZPOCET
| VV |  | Součet |  | 502.727 | [12 empty] | VV | 2 | 4 | True | 1 | ROZPOCET
2 | K | 317168052 | Překlad keramický vysoký v 238 mm dl 1250 mm | kus | 6 |  | 0 | CS ÚRS 2023 01 |  | základní |  | 0 | 0.045548 | 0.27329 | 0 | 0 | 4 | K | 2 |  |  |  | ROZPOCET | 0 | 0 | 0 | 0 | 0 | 1 | 0 | 4 | -1412619091
| PP |  | Překlady keramické vysoké osazené do maltového lože, šířky překladu 70 mm výšky 238 mm, délky 1250 mm | [14 empty] | PP | 2
| VV |  | 4.NP | [14 empty] | VV | 2 | 1 | True | 0 | ROZPOCET
| VV |  | b | [14 empty] | VV | 2 | 1 | True | 0 | ROZPOCET
| VV |  | 6 |  | 6 | [12 empty] | VV | 2 | 2 | True | 1 | ROZPOCET
3 | K | 317168055 | Překlad keramický vysoký v 238 mm dl 2000 mm | kus | 12 |  | 0 | CS ÚRS 2023 01 |  | základní |  | 0 | 0.072848 | 0.87418 | 0 | 0 | 4 | K | 2 |  |  |  | ROZPOCET | 0 | 0 | 0 | 0 | 0 | 1 | 0 | 4 | 1600788551
| PP |  | Překlady keramické vysoké osazené do maltového lože, šířky překladu 70 mm výšky 238 mm, délky 2000 mm | [14 empty] | PP | 2
| VV |  | 4.NP | [14 empty] | VV | 2 | 1 | True | 0 | ROZPOCET
| VV |  | d | [14 empty] | VV | 2 | 1 | True | 0 | ROZPOCET
| VV |  | 6*2 |  | 12 | [12 empty] | VV | 2 | 2 | True | 1 | ROZPOCET
4 | K | 317168057 | Překlad keramický vysoký v 238 mm dl 2500 mm | kus | 4 |  | 0 | CS ÚRS 2023 01 |  | základní |  | 0 | 0.091048 | 0.36419 | 0 | 0 | 4 | K | 2 |  |  |  | ROZPOCET | 0 | 0 | 0 | 0 | 0 | 1 | 0 | 4 | -417396203
| PP |  | Překlady keramické vysoké osazené do maltového lože, šířky překladu 70 mm výšky 238 mm, délky 2500 mm | [14 empty] | PP | 2
| VV |  | 4.NP | [14 empty] | VV | 2 | 1 | True | 0 | ROZPOCET
| VV |  | c | [14 empty] | VV | 2 | 1 | True | 0 | ROZPOCET
| VV |  | 4 |  | 4 | [12 empty] | VV | 2 | 2 | True | 1 | ROZPOCET
5 | K | 317168057 | Překlad keramický vysoký v 238 mm dl 2500 mm | kus | 6 |  | 0 | CS ÚRS 2023 01 |  | základní |  | 0 | 0.091048 | 0.54629 | 0 | 0 | 4 | K | 2 |  |  |  | ROZPOCET | 0 | 0 | 0 | 0 | 0 | 1 | 0 | 4 | 779863257
| PP |  | Překlady keramické vysoké osazené do maltového lože, šířky překladu 70 mm výšky 238 mm, délky 2500 mm | [14 empty] | PP | 2
| VV |  | 4.NP | [14 empty] | VV | 2 | 1 | True | 0 | ROZPOCET
| VV |  | e | [14 empty] | VV | 2 | 1 | True | 0 | ROZPOCET
| VV |  | 6 |  | 6 | [12 empty] | VV | 2 | 2 | True | 1 | ROZPOCET
6 | K | 317168058 | Překlad keramický vysoký v 238 mm dl 2750 mm | kus | 124 |  | 0 | CS ÚRS 2023 01 |  | základní |  | 0 | 0.10005 | 12.406 | 0 | 0 | 4 | K | 2 |  |  |  | ROZPOCET | 0 | 0 | 0 | 0 | 0 | 1 | 0 | 4 | 658348799
| PP |  | Překlady keramické vysoké osazené do maltového lože, šířky překladu 70 mm výšky 238 mm, délky 2750 mm | [14 empty] | PP | 2
| VV |  | 3.NP | [14 empty] | VV | 2 | 1 | True | 0 | ROZPOCET
| VV |  | a | [14 empty] | VV | 2 | 1 | True | 0 | ROZPOCET
| VV |  | 4*12 |  | 48 | [12 empty] | VV | 2 | 2 | True | 0 | ROZPOCET
| VV |  | 4.NP, P1 | [14 empty] | VV | 2 | 1 | True | 0 | ROZPOCET
| VV |  | a | [14 empty] | VV | 2 | 1 | True | 0 | ROZPOCET
| VV |  | 4*19 |  | 76 | [12 empty] | VV | 2 | 2 | True | 0 | ROZPOCET
| VV |  | Součet |  | 124 | [12 empty] | VV | 2 | 4 | True | 1 | ROZPOCET
7 | K | 317168058 | Překlad keramický vysoký v 238 mm dl 2750 mm | kus | 6 |  | 0 | CS ÚRS 2023 01 |  | základní |  | 0 | 0.10005 | 0.60029 | 0 | 0 | 4 | K | 2 |  |  |  | ROZPOCET | 0 | 0 | 0 | 0 | 0 | 1 | 0 | 4 | 491521499
| PP |  | Překlady keramické vysoké osazené do maltového lože, šířky překladu 70 mm výšky 238 mm, délky 2750 mm | [14 empty] | PP | 2
| VV |  | 4.NP | [14 empty] | VV | 2 | 1 | True | 0 | ROZPOCET
| VV |  | f | [14 empty] | VV | 2 | 1 | True | 0 | ROZPOCET
| VV |  | 6 |  | 6 | [12 empty] | VV | 2 | 2 | True | 1 | ROZPOCET
8 | K | 317168058 | Překlad keramický vysoký v 238 mm dl 2750 mm | kus | 1 |  | 0 | CS ÚRS 2023 01 |  | základní |  | 0 | 0.10005 | 0.10005 | 0 | 0 | 4 | K | 2 |  |  |  | ROZPOCET | 0 | 0 | 0 | 0 | 0 | 1 | 0 | 4 | 2109974674
| PP |  | Překlady keramické vysoké osazené do maltového lože, šířky překladu 70 mm výšky 238 mm, délky 2750 mm | [14 empty] | PP | 2
| VV |  | 4.NP | [14 empty] | VV | 2 | 1 | True | 0 | ROZPOCET
| VV |  | h | [14 empty] | VV | 2 | 1 | True | 0 | ROZPOCET
| VV |  | 1 |  | 1 | [12 empty] | VV | 2 | 2 | True | 1 | ROZPOCET
9 | K | 317168059 | Překlad keramický vysoký v 238 mm dl 3000 mm | kus | 6 |  | 0 | CS ÚRS 2023 01 |  | základní |  | 0 | 0.10905 | 0.65429 | 0 | 0 | 4 | K | 2 |  |  |  | ROZPOCET | 0 | 0 | 0 | 0 | 0 | 1 | 0 | 4 | -340623788
| PP |  | Překlady keramické vysoké osazené do maltového lože, šířky překladu 70 mm výšky 238 mm, délky 3000 mm | [14 empty] | PP | 2
| VV |  | 4.NP | [14 empty] | VV | 2 | 1 | True | 0 | ROZPOCET
| VV |  | g | [14 empty] | VV | 2 | 1 | True | 0 | ROZPOCET
| VV |  | 6 |  | 6 | [12 empty] | VV | 2 | 2 | True | 1 | ROZPOCET
10 | K | 317944321 | Válcované nosníky do č.12 dodatečně osazované do připravených otvorů | t | 0.187 |  | 0 | CS ÚRS 2023 01 |  | základní |  | 0 | 1.09 | 0.20383 | 0 | 0 | 4 | K | 2 |  |  |  | ROZPOCET | 0 | 0 | 0 | 0 | 0 | 1 | 0 | 4 | -1305688963
| PP |  | Válcované nosníky dodatečně osazované do připravených otvorů bez zazdění hlav do č. 12 | [14 empty] | PP | 2
| VV |  | N3 | [14 empty] | VV | 2 | 1 | True | 0 | ROZPOCET
| VV |  | IPE 120 | [14 empty] | VV | 2 | 1 | True | 0 | ROZPOCET
| VV |  | 10,362*3,0*6/1000 |  | 0.187 | [12 empty] | VV | 2 | 2 | True | 1 | ROZPOCET
11 | K | 317998135 | Tepelná izolace mezi překlady v 24 cm z XPS tl 100 mm | m | 88 |  | 0 | CS ÚRS 2023 01 |  | základní |  | 0 | 0.00075 | 0.066 | 0 | 0 | 4 | K | 2 |  |  |  | ROZPOCET | 0 | 0 | 0 | 0 | 0 | 1 | 0 | 4 | -822406130
| PP |  | Izolace tepelná mezi překlady z extrudovaného polystyrenu výšky 24 cm, tloušťky 100 mm | [14 empty] | PP | 2
| VV |  | 3.NP | [14 empty] | VV | 2 | 1 | True | 0 | ROZPOCET
| VV |  | 12*2,75 |  | 33 | [12 empty] | VV | 2 | 2 | True | 0 | ROZPOCET
| VV |  | 4.NP | [14 empty] | VV | 2 | 1 | True | 0 | ROZPOCET
| VV |  | 19*2,75 |  | 52.25 | [12 empty] | VV | 2 | 2 | True | 0 | ROZPOCET
| VV |  | 1*2,75 |  | 2.75 | [12 empty] | VV | 2 | 2 | True | 0 | ROZPOCET
| VV |  | Součet |  | 88 | [12 empty] | VV | 2 | 4 | True | 1 | ROZPOCET
12 | K | 317998131 | Tepelná izolace mezi překlady v 24 cm z XPS tl přes 30 do 50 mm | m | 85.25 |  | 0 | CS ÚRS 2023 01 |  | základní |  | 0 | 0.000375 | 0.031969 | 0 | 0 | 4 | K | 2 |  |  |  | ROZPOCET | 0 | 0 | 0 | 0 | 0 | 1 | 0 | 4 | 1941474086
| PP |  | Izolace tepelná mezi překlady z extrudovaného polystyrenu výšky 24 cm, tloušťky přes 30 do 50 mm | [14 empty] | PP | 2
| VV |  | 3.NP | [14 empty] | VV | 2 | 1 | True | 0 | ROZPOCET
| VV |  | 12*2,75 |  | 33 | [12 empty] | VV | 2 | 2 | True | 0 | ROZPOCET
| VV |  | 4.NP | [14 empty] | VV | 2 | 1 | True | 0 | ROZPOCET
| VV |  | 19*2,75 |  | 52.25 | [12 empty] | VV | 2 | 2 | True | 0 | ROZPOCET
| VV |  | Součet |  | 85.25 | [12 empty] | VV | 2 | 4 | True | 1 | ROZPOCET
13 | K | 38.R.1 | Výtah nosnost 1800 kg, bez strojovny | kpl. | 1 |  | 0 |  |  | základní |  | 0 | 0 | 0 | 0 | 0 | 16 | K | 2 |  |  |  | ROZPOCET | 0 | 0 | 0 | 0 | 0 | 1 | 0 | 16 | -1844318618
| PP |  | Výtah nosnost 1800 kg, 4 stanice, výtah bez strojovny, pohon umístěn v horní části výtahové šachty pod stropem. Rozměry šachty 2175 x 3200 mm Počet startů max. 180 za hodinu viz technická zpráva | [14 empty] | PP | 2
| VV |  | Výtah | [14 empty] | VV | 2 | 1 | True | 0 | ROZPOCET
| VV |  | 1 "ks" |  | 1 | [12 empty] | VV | 2 | 2 | True | 1 | ROZPOCET
| D | 4 | Vodorovné konstrukce |  |  |  | 0 |  |  |  |  | 0 |  | 159.1449 |  | 0 | 1 | D | 1 |  |  |  | ROZPOCET | [6 empty] | 0
| D | 4.1 | ŽB věnce |  |  |  | 0 |  |  |  |  | 0 |  | 62.5755 |  | 0 | 1 | D | 2 |  |  |  | ROZPOCET | [6 empty] | 0
14 | K | 417321414 | Ztužující pásy a věnce ze ŽB tř. C 20/25 | m3 | 23.634 |  | 0 | CS ÚRS 2023 01 |  | základní |  | 0 | 2.502 | 59.1317 | 0 | 0 | 4 | K | 3 |  |  |  | ROZPOCET | 0 | 0 | 0 | 0 | 0 | 1 | 0 | 4 | -322383175
| PP |  | Ztužující pásy a věnce z betonu železového (bez výztuže) tř. C 20/25 | [14 empty] | PP | 3
| VV |  | ŽB věnce pod panely stropu 3.NP | [14 empty] | VV | 3 | 1 | True | 0 | ROZPOCET
| VV |  | II | [14 empty] | VV | 3 | 1 | True | 0 | ROZPOCET
| VV |  | 0,380*0,250*7,0 |  | 0.665 | [12 empty] | VV | 3 | 2 | True | 0 | ROZPOCET
| VV |  | VI | [14 empty] | VV | 3 | 1 | True | 0 | ROZPOCET
| VV |  | 0,210*0,250*(6,91+8,0) |  | 0.783 | [12 empty] | VV | 3 | 2 | True | 0 | ROZPOCET
| VV |  | VII | [14 empty] | VV | 3 | 1 | True | 0 | ROZPOCET
| VV |  | 0,075*0,150*21,05 |  | 0.237 | [12 empty] | VV | 3 | 2 | True | 0 | ROZPOCET
| VV |  | I + XI | [14 empty] | VV | 3 | 1 | True | 0 | ROZPOCET
| VV |  | 0,290*0,250*(7,0+21,0+0,8+12,0+7,70) |  | 3.516 | [12 empty] | VV | 3 | 2 | True | 0 | ROZPOCET
| VV |  | věnce s h.h. +18,500 | [14 empty] | VV | 3 | 1 | True | 0 | ROZPOCET
| VV |  | "plocha cad * v. 250 mm"52,0*0,250 |  | 13 | [12 empty] | VV | 3 | 2 | True | 0 | ROZPOCET
| VV |  | věnce s s.h. +16,950 a h.h. +17,250 | [14 empty] | VV | 3 | 1 | True | 0 | ROZPOCET
| VV |  | 1,1*0,300 |  | 0.33 | [12 empty] | VV | 3 | 2 | True | 0 | ROZPOCET
| VV |  | věnce s s.h. +17,100 a h.h. +17,250 | [14 empty] | VV | 3 | 1 | True | 0 | ROZPOCET
| VV |  | 4,2*0,150 |  | 0.63 | [12 empty] | VV | 3 | 2 | True | 0 | ROZPOCET
| VV |  | žb věnce okolo panelů | [14 empty] | VV | 3 | 1 | True | 0 | ROZPOCET
| VV |  | 0,200*0,200*6,5 |  | 0.26 | [12 empty] | VV | 3 | 2 | True | 0 | ROZPOCET
| VV |  | 0,250*0,200*6,5 |  | 0.325 | [12 empty] | VV | 3 | 2 | True | 0 | ROZPOCET
| VV |  | 0,150*0,200*6,3 |  | 0.189 | [12 empty] | VV | 3 | 2 | True | 0 | ROZPOCET
| VV |  | 0,250*0,250*11,7 |  | 0.731 | [12 empty] | VV | 3 | 2 | True | 0 | ROZPOCET
| VV |  | 0,200*0,250*7,75 |  | 0.388 | [12 empty] | VV | 3 | 2 | True | 0 | ROZPOCET
| VV |  | 0,150*0,250*42,3 |  | 1.586 | [12 empty] | VV | 3 | 2 | True | 0 | ROZPOCET
| VV |  | 0,140*0,250*28,4 |  | 0.994 | [12 empty] | VV | 3 | 2 | True | 0 | ROZPOCET
| VV |  | Součet |  | 23.634 | [12 empty] | VV | 3 | 4 | True | 1 | ROZPOCET
15 | K | 417361821 | Výztuž ztužujících pásů a věnců betonářskou ocelí 10 505 | t | 0.441 |  | 0 | CS ÚRS 2023 01 |  | základní |  | 0 | 1.0529 | 0.46433 | 0 | 0 | 4 | K | 3 |  |  |  | ROZPOCET | 0 | 0 | 0 | 0 | 0 | 1 | 0 | 4 | 746319297
| PP |  | Výztuž ztužujících pásů a věnců z betonářské oceli 10 505 (R) nebo BSt 500 | [14 empty] | PP | 3
| P |  | Poznámka k položce: viz výztuž žb schodišť | [14 empty] | P | 3
| VV |  | viz výkaz materiálu betonářské výztuže pro žb věnce okolo panelů | [14 empty] | VV | 3 | 1 | True | 0 | ROZPOCET
| VV |  | 440,963/1000 |  | 0.441 | [12 empty] | VV | 3 | 2 | True | 1 | ROZPOCET
| VV |  | ostatní žb konstrukce | [14 empty] | VV | 3 | 1 | True | 0 | ROZPOCET
| VV |  | viz výkaz materiálu betonářské výztuže pro žb kce mimo věnců okolo panelů v kapitole schodiště | [14 empty] | VV | 3 | 1 | True | 0 | ROZPOCET
16 | K | 417351115 | Zřízení bednění ztužujících věnců | m2 | 77.64 |  | 0 | CS ÚRS 2023 01 |  | základní |  | 0 | 0.0057646 | 0.44757 | 0 | 0 | 4 | K | 3 |  |  |  | ROZPOCET | 0 | 0 | 0 | 0 | 0 | 1 | 0 | 4 | 847766277
| PP |  | Bednění bočnic ztužujících pásů a věnců včetně vzpěr zřízení | [14 empty] | PP | 3
| VV |  | věnce s h.h. +18,500 | [14 empty] | VV | 3 | 1 | True | 0 | ROZPOCET
| VV |  | "obvod cad * v. 250 mm"306,0*0,250 |  | 76.5 | [12 empty] | VV | 3 | 2 | True | 0 | ROZPOCET
| VV |  | věnce s s.h. +17,100 a h.h. +17,250 | [14 empty] | VV | 3 | 1 | True | 0 | ROZPOCET
| VV |  | 3,8*2*0,150 |  | 1.14 | [12 empty] | VV | 3 | 2 | True | 0 | ROZPOCET
| VV |  | Součet |  | 77.64 | [12 empty] | VV | 3 | 4 | True | 1 | ROZPOCET
17 | K | 417351116 | Odstranění bednění ztužujících věnců | m2 | 77.64 |  | 0 | CS ÚRS 2023 01 |  | základní |  | 0 | 0 | 0 | 0 | 0 | 4 | K | 3 |  |  |  | ROZPOCET | 0 | 0 | 0 | 0 | 0 | 1 | 0 | 4 | 2130779194
| PP |  | Bednění bočnic ztužujících pásů a věnců včetně vzpěr odstranění | [14 empty] | PP | 3
18 | K | 417238214 | Obezdívka věnce jednostranná věncovkou keramickou v přes 250 do 290 mm včetně polystyrenu tl 100 mm | m | 101.015 |  | 0 | CS ÚRS 2023 01 |  | základní |  | 0 | 0.022128 | 2.2353 | 0 | 0 | 4 | K | 3 |  |  |  | ROZPOCET | 0 | 0 | 0 | 0 | 0 | 1 | 0 | 4 | 1597465996
| PP |  | Obezdívka ztužujícího věnce keramickými věncovkami včetně tepelné izolace z pěnového polystyrenu tl. 100 mm jednostranná, výška věnce přes 250 do 290 mm | [14 empty] | PP | 3
| VV |  | I + XI | [14 empty] | VV | 3 | 1 | True | 0 | ROZPOCET
| VV |  | 7,0+21,0+0,8+12,0+7,70 |  | 48.5 | [12 empty] | VV | 3 | 2 | True | 0 | ROZPOCET
| VV |  | 48,50 |  | 48.5 | [12 empty] | VV | 3 | 2 | True | 0 | ROZPOCET
| VV |  | věnce s s.h. +16,950 a h.h. +17,250 | [14 empty] | VV | 3 | 1 | True | 0 | ROZPOCET
| VV |  | 4,015 |  | 4.015 | [12 empty] | VV | 3 | 2 | True | 0 | ROZPOCET
| VV |  | Součet |  | 101.015 | [12 empty] | VV | 3 | 4 | True | 1 | ROZPOCET
19 | K | 417238241 | Obezdívka věnce oboustranná věncovkou keramickou v 150 mm bez tepelné izolace | m | 13 |  | 0 | CS ÚRS 2023 01 |  | základní |  | 0 | 0.022816 | 0.29661 | 0 | 0 | 4 | K | 3 |  |  |  | ROZPOCET | 0 | 0 | 0 | 0 | 0 | 1 | 0 | 4 | -173396258
| PP |  | Obezdívka ztužujícího věnce keramickými věncovkami bez tepelné izolace oboustranná, výška věnce 150 mm | [14 empty] | PP | 3
| VV |  | věnce s s.h. +17,100 a h.h. +17,250 | [14 empty] | VV | 3 | 1 | True | 0 | ROZPOCET
| VV |  | 6,50*2 |  | 13 | [12 empty] | VV | 3 | 2 | True | 1 | ROZPOCET
| D | 4.2 | Stropní konstrukce |  |  |  | 0 |  |  |  |  | 0 |  | 85.9086 |  | 0 | 1 | D | 2 |  |  |  | ROZPOCET | [6 empty] | 0
20 | K | 4.2.R.1 | Stropní konstrukce ze stropních panelů | m2 | 248.22 |  | 0 |  |  | základní |  | 0 | 0.322 | 79.9268 | 0 | 0 | 4 | K | 3 |  |  |  | ROZPOCET | 0 | 0 | 0 | 0 | 0 | 1 | 0 | 4 | 100964838
| PP |  | Stropní konstrukce ze stropních panelů stropní dílce do uvedeného množství včetně neuplatnitelného technologického odpadu při výrobě - podélné řezy stropními dílci - vybrání a výřezy pro instalační šachty, komíny, apod., mimo otvorů ve vrtací zóně - ucpávky dutin - doprava dílců na stavbu - montáž stropních dílců včetně zajištění jeřábu – viz níže - materiál pro podkladové lože dílců SPIROLL – suchý pytlovaný cement - uložení cementového nebo maltového lože pod stropní dílce | [14 empty] | PP | 3
| VV |  | plocha cad | [14 empty] | VV | 3 | 1 | True | 0 | ROZPOCET
| VV |  | 3.NP | [14 empty] | VV | 3 | 1 | True | 0 | ROZPOCET
| VV |  | 142,40+43,10+43,12 |  | 228.62 | [12 empty] | VV | 3 | 2 | True | 0 | ROZPOCET
| VV |  | 4.NP | [14 empty] | VV | 3 | 1 | True | 0 | ROZPOCET
| VV |  | 19,60 |  | 19.6 | [12 empty] | VV | 3 | 2 | True | 0 | ROZPOCET
| VV |  | Součet |  | 248.22 | [12 empty] | VV | 3 | 4 | True | 1 | ROZPOCET
21 | K | 411321515 | Stropy deskové ze ŽB tř. C 20/25 | m3 | 2.355 |  | 0 | CS ÚRS 2023 01 |  | základní |  | 0 | 2.502 | 5.8922 | 0 | 0 | 4 | K | 3 |  |  |  | ROZPOCET | 0 | 0 | 0 | 0 | 0 | 1 | 0 | 4 | 709543189
| PP |  | Stropy z betonu železového (bez výztuže) stropů deskových, plochých střech, desek balkonových, desek hřibových stropů včetně hlavic hřibových sloupů tř. C 20/25 | [14 empty] | PP | 3
| VV |  | ŽB deska strop výtahu | [14 empty] | VV | 3 | 1 | True | 0 | ROZPOCET
| VV |  | 4,025*2,925*0,200 |  | 2.355 | [12 empty] | VV | 3 | 2 | True | 1 | ROZPOCET
22 | K | 411351011 | Zřízení bednění stropů deskových tl přes 5 do 25 cm bez podpěrné kce | m2 | 11.773 |  | 0 | CS ÚRS 2023 01 |  | základní |  | 0 | 0.0053262 | 0.062705 | 0 | 0 | 4 | K | 3 |  |  |  | ROZPOCET | 0 | 0 | 0 | 0 | 0 | 1 | 0 | 4 | 661586626
| PP |  | Bednění stropních konstrukcí - bez podpěrné konstrukce desek tloušťky stropní desky přes 5 do 25 cm zřízení | [14 empty] | PP | 3
| VV |  | ŽB deska strop výtahu | [14 empty] | VV | 3 | 1 | True | 0 | ROZPOCET
| VV |  | 4,025*2,925 |  | 11.773 | [12 empty] | VV | 3 | 2 | True | 1 | ROZPOCET
23 | K | 411351012 | Odstranění bednění stropů deskových tl přes 5 do 25 cm bez podpěrné kce | m2 | 11.773 |  | 0 | CS ÚRS 2023 01 |  | základní |  | 0 | 0 | 0 | 0 | 0 | 4 | K | 3 |  |  |  | ROZPOCET | 0 | 0 | 0 | 0 | 0 | 1 | 0 | 4 | 1510929991
| PP |  | Bednění stropních konstrukcí - bez podpěrné konstrukce desek tloušťky stropní desky přes 5 do 25 cm odstranění | [14 empty] | PP | 3
24 | K | 411354333 | Zřízení podpěrné konstrukce stropů výšky přes 4 do 6 m tl přes 15 do 25 cm | m2 | 11.773 |  | 0 | CS ÚRS 2023 01 |  | základní |  | 0 | 0.00092064 | 0.010839 | 0 | 0 | 4 | K | 3 |  |  |  | ROZPOCET | 0 | 0 | 0 | 0 | 0 | 1 | 0 | 4 | 1624342685
| PP |  | Podpěrná konstrukce stropů - desek, kleneb a skořepin výška podepření přes 4 do 6 m tloušťka stropu přes 15 do 25 cm zřízení | [14 empty] | PP | 3
25 | K | 411354334 | Odstranění podpěrné konstrukce stropů výšky přes 4 do 6 m tl přes 15 do 25 cm | m2 | 11.773 |  | 0 | CS ÚRS 2023 01 |  | základní |  | 0 | 0 | 0 | 0 | 0 | 4 | K | 3 |  |  |  | ROZPOCET | 0 | 0 | 0 | 0 | 0 | 1 | 0 | 4 | -863093593
| PP |  | Podpěrná konstrukce stropů - desek, kleneb a skořepin výška podepření přes 4 do 6 m tloušťka stropu přes 15 do 25 cm odstranění | [14 empty] | PP | 3
26 | K | 417351115 | Zřízení bednění ztužujících věnců | m2 | 2.78 |  | 0 | CS ÚRS 2023 01 |  | základní |  | 0 | 0.0057646 | 0.016026 | 0 | 0 | 4 | K | 3 |  |  |  | ROZPOCET | 0 | 0 | 0 | 0 | 0 | 1 | 0 | 4 | -975187130
| PP |  | Bednění bočnic ztužujících pásů a věnců včetně vzpěr zřízení | [14 empty] | PP | 3
| VV |  | ŽB deska strop výtahu | [14 empty] | VV | 3 | 1 | True | 0 | ROZPOCET
| VV |  | (4,025*2+2,925*2)*0,200 |  | 2.78 | [12 empty] | VV | 3 | 2 | True | 1 | ROZPOCET
27 | K | 417351116 | Odstranění bednění ztužujících věnců | m2 | 2.78 |  | 0 | CS ÚRS 2023 01 |  | základní |  | 0 | 0 | 0 | 0 | 0 | 4 | K | 3 |  |  |  | ROZPOCET | 0 | 0 | 0 | 0 | 0 | 1 | 0 | 4 | 422856287
| PP |  | Bednění bočnic ztužujících pásů a věnců včetně vzpěr odstranění | [14 empty] | PP | 3
28 | K | 411361821 | Výztuž stropů betonářskou ocelí 10 505 | t | 0 |  | 0 | CS ÚRS 2023 01 |  | základní |  | 0 | 1.0556 | 0 | 0 | 0 | 4 | K | 3 |  |  |  | ROZPOCET | 0 | 0 | 0 | 0 | 0 | 1 | 0 | 4 | 1939752634
| PP |  | Výztuž stropů prostě uložených, vetknutých, spojitých, deskových, trámových (žebrových, kazetových), s keramickými a jinými vložkami, konsolových nebo balkonových, hřibových včetně hlavic hřibových sloupů, plochých střech a pro zavěšení železobetonových podhledů z betonářské oceli 10 505 (R) nebo BSt 500 | [14 empty] | PP | 3
| P |  | Poznámka k položce: viz výkaz materiálu betonářské výztuže pro žb kce mimo věnců okolo panelů v kapitole schodiště | [14 empty] | P | 3
| D | 4.3 | Schodiště |  |  |  | 0 |  |  |  |  | 0 |  | 10.6607 |  | 0 | 1 | D | 2 |  |  |  | ROZPOCET | [6 empty] | 0
29 | K | 430321414 | Schodišťová konstrukce a rampa ze ŽB tř. C 25/30 | m3 | 3.409 |  | 0 | CS ÚRS 2023 01 |  | základní |  | 0 | 2.5019 | 8.5291 | 0 | 0 | 4 | K | 3 |  |  |  | ROZPOCET | 0 | 0 | 0 | 0 | 0 | 1 | 0 | 4 | 38182015
| PP |  | Schodišťové konstrukce a rampy z betonu železového (bez výztuže) stupně, schodnice, ramena, podesty s nosníky tř. C 25/30 | [14 empty] | PP | 3
| VV |  | plocha průřezu cad * šířka schodiště | [14 empty] | VV | 3 | 1 | True | 0 | ROZPOCET
| VV |  | SCH1 | [14 empty] | VV | 3 | 1 | True | 0 | ROZPOCET
| VV |  | 0,5*2,285 |  | 1.143 | [12 empty] | VV | 3 | 2 | True | 0 | ROZPOCET
| VV |  | SCH2 | [14 empty] | VV | 3 | 1 | True | 0 | ROZPOCET
| VV |  | 0,5*2,460 |  | 1.23 | [12 empty] | VV | 3 | 2 | True | 0 | ROZPOCET
| VV |  | SCH3 | [14 empty] | VV | 3 | 1 | True | 0 | ROZPOCET
| VV |  | 0,7*1,460 |  | 1.022 | [12 empty] | VV | 3 | 2 | True | 0 | ROZPOCET
| VV |  | 0,380*0,180*0,200 |  | 0.014 | [12 empty] | VV | 3 | 2 | True | 0 | ROZPOCET
| VV |  | Součet |  | 3.409 | [12 empty] | VV | 3 | 4 | True | 1 | ROZPOCET
30 | K | 430361821 | Výztuž schodišťové konstrukce a rampy betonářskou ocelí 10 505 | t | 1.788 |  | 0 | CS ÚRS 2023 01 |  | základní |  | 0 | 1.0493 | 1.8761 | 0 | 0 | 4 | K | 3 |  |  |  | ROZPOCET | 0 | 0 | 0 | 0 | 0 | 1 | 0 | 4 | -544422360
| PP |  | Výztuž schodišťových konstrukcí a ramp stupňů, schodnic, ramen, podest s nosníky z betonářské oceli 10 505 (R) nebo BSt 500 | [14 empty] | PP | 3
| VV |  | viz výkaz materiálu betonářské výztuže pro žb kce mimo věnců okolo panelů | [14 empty] | VV | 3 | 1 | True | 0 | ROZPOCET
| VV |  | 1788,185/1000 |  | 1.788 | [12 empty] | VV | 3 | 2 | True | 1 | ROZPOCET
31 | K | 430362021 | Výztuž schodišťové konstrukce a rampy svařovanými sítěmi Kari | t | 0.047 |  | 0 | CS ÚRS 2023 01 |  | základní |  | 0 | 1.0628 | 0.04995 | 0 | 0 | 4 | K | 3 |  |  |  | ROZPOCET | 0 | 0 | 0 | 0 | 0 | 1 | 0 | 4 | 2034024384
| PP |  | Výztuž schodišťových konstrukcí a ramp stupňů, schodnic, ramen, podest s nosníky ze svařovaných sítí z drátů typu KARI | [14 empty] | PP | 3
| VV |  | viz výkaz materiálu betonářské výztuže pro žb kce mimo věnců okolo panelů | [14 empty] | VV | 3 | 1 | True | 0 | ROZPOCET
| VV |  | 47,400/1000 |  | 0.047 | [12 empty] | VV | 3 | 2 | True | 1 | ROZPOCET
32 | K | 431351121 | Zřízení bednění podest schodišť a ramp přímočarých v do 4 m | m2 | 16.028 |  | 0 | CS ÚRS 2023 01 |  | základní |  | 0 | 0.012825 | 0.20556 | 0 | 0 | 4 | K | 3 |  |  |  | ROZPOCET | 0 | 0 | 0 | 0 | 0 | 1 | 0 | 4 | -862215047
| PP |  | Bednění podest, podstupňových desek a ramp včetně podpěrné konstrukce výšky do 4 m půdorysně přímočarých zřízení | [14 empty] | PP | 3
| VV |  | plcha průřezu cad * šířka schodiště | [14 empty] | VV | 3 | 1 | True | 0 | ROZPOCET
| VV |  | SCH1 | [14 empty] | VV | 3 | 1 | True | 0 | ROZPOCET
| VV |  | 0,5 |  | 0.5 | [12 empty] | VV | 3 | 2 | True | 0 | ROZPOCET
| VV |  | 2,285*(0,372+0,187*3) |  | 2.132 | [12 empty] | VV | 3 | 2 | True | 0 | ROZPOCET
| VV |  | 2,285*1,15 |  | 2.628 | [12 empty] | VV | 3 | 2 | True | 0 | ROZPOCET
| VV |  | SCH2 | [14 empty] | VV | 3 | 1 | True | 0 | ROZPOCET
| VV |  | 0,5 |  | 0.5 | [12 empty] | VV | 3 | 2 | True | 0 | ROZPOCET
| VV |  | 2,285*(0,347+0,162*3) |  | 1.903 | [12 empty] | VV | 3 | 2 | True | 0 | ROZPOCET
| VV |  | 2,285*1,15 |  | 2.628 | [12 empty] | VV | 3 | 2 | True | 0 | ROZPOCET
| VV |  | SCH3 | [14 empty] | VV | 3 | 1 | True | 0 | ROZPOCET
| VV |  | 0,7 |  | 0.7 | [12 empty] | VV | 3 | 2 | True | 0 | ROZPOCET
| VV |  | 1,460*0,1625*8 |  | 1.898 | [12 empty] | VV | 3 | 2 | True | 0 | ROZPOCET
| VV |  | 1,460*2,15 |  | 3.139 | [12 empty] | VV | 3 | 2 | True | 0 | ROZPOCET
| VV |  | Součet |  | 16.028 | [12 empty] | VV | 3 | 4 | True | 1 | ROZPOCET
33 | K | 431351122 | Odstranění bednění podest schodišť a ramp přímočarých v do 4 m | m2 | 16.028 |  | 0 | CS ÚRS 2023 01 |  | základní |  | 0 | 0 | 0 | 0 | 0 | 4 | K | 3 |  |  |  | ROZPOCET | 0 | 0 | 0 | 0 | 0 | 1 | 0 | 4 | 675908191
| PP |  | Bednění podest, podstupňových desek a ramp včetně podpěrné konstrukce výšky do 4 m půdorysně přímočarých odstranění | [14 empty] | PP | 3
| D | 6 | Úpravy povrchů, podlahy a osazování výplní |  |  |  | 0 |  |  |  |  | 0 |  | 182.9073 |  | 0 | 1 | D | 1 |  |  |  | ROZPOCET | [6 empty] | 0
34 | K | 612131321 | Penetrační disperzní nátěr vnitřních stěn nanášený strojně | m2 | 1012.562 |  | 0 | CS ÚRS 2023 01 |  | základní |  | 0 | 0.000263 | 0.2663 | 0 | 0 | 4 | K | 2 |  |  |  | ROZPOCET | 0 | 0 | 0 | 0 | 0 | 1 | 0 | 4 | 2060384832
| PP |  | Podkladní a spojovací vrstva vnitřních omítaných ploch penetrace disperzní nanášená strojně stěn | [14 empty] | PP | 2
35 | K | 612321341 | Vápenocementová omítka štuková dvouvrstvá vnitřních stěn nanášená strojně | m2 | 1012.562 |  | 0 | CS ÚRS 2023 01 |  | základní |  | 0 | 0.01628 | 16.4845 | 0 | 0 | 4 | K | 2 |  |  |  | ROZPOCET | 0 | 0 | 0 | 0 | 0 | 1 | 0 | 4 | -1739222903
| PP |  | Omítka vápenocementová vnitřních ploch nanášená strojně dvouvrstvá, tloušťky jádrové omítky do 10 mm a tloušťky štuku do 3 mm štuková svislých konstrukcí stěn | [14 empty] | PP | 2
| VV |  | plocha vybouraných omítek | [14 empty] | VV | 2 | 1 | True | 0 | ROZPOCET
| VV |  | 596,81 |  | 596.81 | [12 empty] | VV | 2 | 2 | True | 0 | ROZPOCET
| VV |  | Mezisoučet |  | 596.81 | [12 empty] | VV | 2 | 3 | True | 0 | ROZPOCET
| VV |  | plocha omítek na nových konstrukcích | [14 empty] | VV | 2 | 1 | True | 0 | ROZPOCET
| VV |  | 301m | [14 empty] | VV | 2 | 1 | True | 0 | ROZPOCET
| VV |  | 2,4*3 |  | 7.2 | [12 empty] | VV | 2 | 2 | True | 0 | ROZPOCET
| VV |  | 313m | [14 empty] | VV | 2 | 1 | True | 0 | ROZPOCET
| VV |  | 3,2*3-2,1*2,0 |  | 5.4 | [12 empty] | VV | 2 | 2 | True | 0 | ROZPOCET
| VV |  | 314m | [14 empty] | VV | 2 | 1 | True | 0 | ROZPOCET
| VV |  | 9*3-(2,1*2,0)*2 |  | 18.6 | [12 empty] | VV | 2 | 2 | True | 0 | ROZPOCET
| VV |  | 315m | [14 empty] | VV | 2 | 1 | True | 0 | ROZPOCET
| VV |  | 3,45*3-2,1*2,0 |  | 6.15 | [12 empty] | VV | 2 | 2 | True | 0 | ROZPOCET
| VV |  | 316m | [14 empty] | VV | 2 | 1 | True | 0 | ROZPOCET
| VV |  | 3,45*3-2,1*2,0 |  | 6.15 | [12 empty] | VV | 2 | 2 | True | 0 | ROZPOCET
| VV |  | 317m | [14 empty] | VV | 2 | 1 | True | 0 | ROZPOCET
| VV |  | 3,65*3-2,1*2,0 |  | 6.75 | [12 empty] | VV | 2 | 2 | True | 0 | ROZPOCET
| VV |  | 320m | [14 empty] | VV | 2 | 1 | True | 0 | ROZPOCET
| VV |  | 7,83*3-2,1*2,0 |  | 19.29 | [12 empty] | VV | 2 | 2 | True | 0 | ROZPOCET
| VV |  | 321m | [14 empty] | VV | 2 | 1 | True | 0 | ROZPOCET
| VV |  | 7,61*3-2,1*2,0 |  | 18.63 | [12 empty] | VV | 2 | 2 | True | 0 | ROZPOCET
| VV |  | 322m | [14 empty] | VV | 2 | 1 | True | 0 | ROZPOCET
| VV |  | 2,425*3-2,1*2,0 |  | 3.075 | [12 empty] | VV | 2 | 2 | True | 0 | ROZPOCET
| VV |  | 323m | [14 empty] | VV | 2 | 1 | True | 0 | ROZPOCET
| VV |  | 2,65*3-2,1*2,0 |  | 3.75 | [12 empty] | VV | 2 | 2 | True | 0 | ROZPOCET
| VV |  | 324m | [14 empty] | VV | 2 | 1 | True | 0 | ROZPOCET
| VV |  | 3,09*3-2,1*2,0 |  | 5.07 | [12 empty] | VV | 2 | 2 | True | 0 | ROZPOCET
| VV |  | 325m | [14 empty] | VV | 2 | 1 | True | 0 | ROZPOCET
| VV |  | 2,5*3-2,1*2,0 |  | 3.3 | [12 empty] | VV | 2 | 2 | True | 0 | ROZPOCET
| VV |  | 326m | [14 empty] | VV | 2 | 1 | True | 0 | ROZPOCET
| VV |  | 1,925*3,0 |  | 5.775 | [12 empty] | VV | 2 | 2 | True | 0 | ROZPOCET
| VV |  | 408m | [14 empty] | VV | 2 | 1 | True | 0 | ROZPOCET
| VV |  | 7,6*3+5,8*3-3*(0,9*2,02)+5,05*3 |  | 49.896 | [12 empty] | VV | 2 | 2 | True | 0 | ROZPOCET
| VV |  | 409m | [14 empty] | VV | 2 | 1 | True | 0 | ROZPOCET
| VV |  | 1,75*3-0,9*2,02 |  | 3.432 | [12 empty] | VV | 2 | 2 | True | 0 | ROZPOCET
| VV |  | 410m | [14 empty] | VV | 2 | 1 | True | 0 | ROZPOCET
| VV |  | 1,75*3-0,9*2,02 |  | 3.432 | [12 empty] | VV | 2 | 2 | True | 0 | ROZPOCET
| VV |  | 414m | [14 empty] | VV | 2 | 1 | True | 0 | ROZPOCET
| VV |  | 6,775*3-2*(2,1*2,0) |  | 11.925 | [12 empty] | VV | 2 | 2 | True | 0 | ROZPOCET
| VV |  | 415m | [14 empty] | VV | 2 | 1 | True | 0 | ROZPOCET
| VV |  | 3,875*3-2,1*2,0 |  | 7.425 | [12 empty] | VV | 2 | 2 | True | 0 | ROZPOCET
| VV |  | 416m | [14 empty] | VV | 2 | 1 | True | 0 | ROZPOCET
| VV |  | 3,875*3-2,1*2,0 |  | 7.425 | [12 empty] | VV | 2 | 2 | True | 0 | ROZPOCET
| VV |  | 417m | [14 empty] | VV | 2 | 1 | True | 0 | ROZPOCET
| VV |  | 8,7*3,0-2*(2,1*2,0) |  | 17.7 | [12 empty] | VV | 2 | 2 | True | 0 | ROZPOCET
| VV |  | 418m | [14 empty] | VV | 2 | 1 | True | 0 | ROZPOCET
| VV |  | 2,925*3-2,1*2,0 |  | 4.575 | [12 empty] | VV | 2 | 2 | True | 0 | ROZPOCET
| VV |  | 419m | [14 empty] | VV | 2 | 1 | True | 0 | ROZPOCET
| VV |  | 2*3 |  | 6 | [12 empty] | VV | 2 | 2 | True | 0 | ROZPOCET
| VV |  | 420m | [14 empty] | VV | 2 | 1 | True | 0 | ROZPOCET
| VV |  | 4*3 |  | 12 | [12 empty] | VV | 2 | 2 | True | 0 | ROZPOCET
| VV |  | 421m | [14 empty] | VV | 2 | 1 | True | 0 | ROZPOCET
| VV |  | 8,9*3-2,1*2,0 |  | 22.5 | [12 empty] | VV | 2 | 2 | True | 0 | ROZPOCET
| VV |  | 422m | [14 empty] | VV | 2 | 1 | True | 0 | ROZPOCET
| VV |  | 8,975*3-2*(2,1*2,0) |  | 18.525 | [12 empty] | VV | 2 | 2 | True | 0 | ROZPOCET
| VV |  | 423m | [14 empty] | VV | 2 | 1 | True | 0 | ROZPOCET
| VV |  | 3,45*3,0-2,1*2,0 |  | 6.15 | [12 empty] | VV | 2 | 2 | True | 0 | ROZPOCET
| VV |  | 424m | [14 empty] | VV | 2 | 1 | True | 0 | ROZPOCET
| VV |  | 3,45*3,0-2,1*2,0 |  | 6.15 | [12 empty] | VV | 2 | 2 | True | 0 | ROZPOCET
| VV |  | 425m | [14 empty] | VV | 2 | 1 | True | 0 | ROZPOCET
| VV |  | 3,65*3-2,1*2,0 |  | 6.75 | [12 empty] | VV | 2 | 2 | True | 0 | ROZPOCET
| VV |  | 426m | [14 empty] | VV | 2 | 1 | True | 0 | ROZPOCET
| VV |  | 8,14*3-2,1*2,0 |  | 20.22 | [12 empty] | VV | 2 | 2 | True | 0 | ROZPOCET
| VV |  | 427m | [14 empty] | VV | 2 | 1 | True | 0 | ROZPOCET
| VV |  | 0,375*3 |  | 1.125 | [12 empty] | VV | 2 | 2 | True | 0 | ROZPOCET
| VV |  | 428m | [14 empty] | VV | 2 | 1 | True | 0 | ROZPOCET
| VV |  | 10,335*3-2*(2,1*2,0) |  | 22.605 | [12 empty] | VV | 2 | 2 | True | 0 | ROZPOCET
| VV |  | 429m | [14 empty] | VV | 2 | 1 | True | 0 | ROZPOCET
| VV |  | 13,24*3-3*(2,1*2,0) |  | 27.12 | [12 empty] | VV | 2 | 2 | True | 0 | ROZPOCET
| VV |  | 430m | [14 empty] | VV | 2 | 1 | True | 0 | ROZPOCET
| VV |  | 1,725*3-0,9*2,02 |  | 3.357 | [12 empty] | VV | 2 | 2 | True | 0 | ROZPOCET
| VV |  | ostění u nových oken vnitřních | [14 empty] | VV | 2 | 1 | True | 0 | ROZPOCET
| VV |  | (0,25*2*2+2,1*0,25)*31+(0,25*2*1+2,1*0,25) |  | 48.3 | [12 empty] | VV | 2 | 2 | True | 0 | ROZPOCET
| VV |  | Mezisoučet |  | 415.752 | [12 empty] | VV | 2 | 3 | True | 0 | ROZPOCET
| VV |  | Součet |  | 1012.562 | [12 empty] | VV | 2 | 4 | True | 1 | ROZPOCET
36 | K | 622131321 | Penetrační nátěr vnějších stěn nanášený strojně | m2 | 534.5 |  | 0 | CS ÚRS 2023 01 |  | základní |  | 0 | 0.000263 | 0.14057 | 0 | 0 | 4 | K | 2 |  |  |  | ROZPOCET | 0 | 0 | 0 | 0 | 0 | 1 | 0 | 4 | 569597735
| PP |  | Podkladní a spojovací vrstva vnějších omítaných ploch penetrace nanášená strojně stěn | [14 empty] | PP | 2
37 | K | 622321321 | Vápenocementová omítka hladká jednovrstvá vnějších stěn nanášená strojně | m2 | 534.5 |  | 0 | CS ÚRS 2023 01 |  | základní |  | 0 | 0.0205 | 10.9573 | 0 | 0 | 4 | K | 2 |  |  |  | ROZPOCET | 0 | 0 | 0 | 0 | 0 | 1 | 0 | 4 | 1538951771
| PP |  | Omítka vápenocementová vnějších ploch nanášená strojně jednovrstvá, tloušťky do 15 mm hladká stěn | [14 empty] | PP | 2
| VV |  | omítka nových konstrukcí plocha cad | [14 empty] | VV | 2 | 1 | True | 0 | ROZPOCET
| VV |  | Pohled SV | [14 empty] | VV | 2 | 1 | True | 0 | ROZPOCET
| VV |  | 189,60 |  | 189.6 | [12 empty] | VV | 2 | 2 | True | 0 | ROZPOCET
| VV |  | JZ | [14 empty] | VV | 2 | 1 | True | 0 | ROZPOCET
| VV |  | 100,50 |  | 100.5 | [12 empty] | VV | 2 | 2 | True | 0 | ROZPOCET
| VV |  | SZ | [14 empty] | VV | 2 | 1 | True | 0 | ROZPOCET
| VV |  | 123,50 |  | 123.5 | [12 empty] | VV | 2 | 2 | True | 0 | ROZPOCET
| VV |  | JV | [14 empty] | VV | 2 | 1 | True | 0 | ROZPOCET
| VV |  | 104,60 |  | 104.6 | [12 empty] | VV | 2 | 2 | True | 0 | ROZPOCET
| VV |  | ostění | [14 empty] | VV | 2 | 1 | True | 0 | ROZPOCET
| VV |  | 16,30 |  | 16.3 | [12 empty] | VV | 2 | 2 | True | 0 | ROZPOCET
| VV |  | Součet |  | 534.5 | [12 empty] | VV | 2 | 4 | True | 1 | ROZPOCET
38 | K | 622325103 | Oprava vnější vápenocementové hladké omítky složitosti 1 stěn v rozsahu přes 30 do 50 % | m2 | 589.33 |  | 0 | CS ÚRS 2023 01 |  | základní |  | 0 | 0.01899 | 11.1914 | 0 | 0 | 4 | K | 2 |  |  |  | ROZPOCET | 0 | 0 | 0 | 0 | 0 | 1 | 0 | 4 | -756782663
| PP |  | Oprava vápenocementové omítky vnějších ploch stupně členitosti 1 hladké stěn, v rozsahu opravované plochy přes 30 do 50% | [14 empty] | PP | 2
| VV |  | stávající omítka plocha cad | [14 empty] | VV | 2 | 1 | True | 0 | ROZPOCET
| VV |  | Pohled SV | [14 empty] | VV | 2 | 1 | True | 0 | ROZPOCET
| VV |  | 175,20 |  | 175.2 | [12 empty] | VV | 2 | 2 | True | 0 | ROZPOCET
| VV |  | JZ | [14 empty] | VV | 2 | 1 | True | 0 | ROZPOCET
| VV |  | 180,98 |  | 180.98 | [12 empty] | VV | 2 | 2 | True | 0 | ROZPOCET
| VV |  | SZ | [14 empty] | VV | 2 | 1 | True | 0 | ROZPOCET
| VV |  | 147,50 |  | 147.5 | [12 empty] | VV | 2 | 2 | True | 0 | ROZPOCET
| VV |  | JV | [14 empty] | VV | 2 | 1 | True | 0 | ROZPOCET
| VV |  | 68,15 |  | 68.15 | [12 empty] | VV | 2 | 2 | True | 0 | ROZPOCET
| VV |  | ostění | [14 empty] | VV | 2 | 1 | True | 0 | ROZPOCET
| VV |  | 17,50 |  | 17.5 | [12 empty] | VV | 2 | 2 | True | 0 | ROZPOCET
| VV |  | Součet |  | 589.33 | [12 empty] | VV | 2 | 4 | True | 1 | ROZPOCET
39 | K | 62215101.R.1 | Penetrační silikon-silikátový nátěr vnějších pastovitých tenkovrstvých omítek stěn | m2 | 1123.83 |  | 0 |  |  | základní |  | 0 | 0.00025 | 0.28096 | 0 | 0 | 4 | K | 2 |  |  |  | ROZPOCET | 0 | 0 | 0 | 0 | 0 | 1 | 0 | 4 | 1164347345
| PP |  | Penetrační silikon-silikátový nátěr vnějších pastovitých tenkovrstvých omítek stěn | [14 empty] | PP | 2
40 | K | 622541012 | Tenkovrstvá silikonsilikátová zatíraná omítka zrnitost 1,5 mm vnějších stěn | m2 | 1123.83 |  | 0 | CS ÚRS 2023 01 |  | základní |  | 0 | 0.00275 | 3.0905 | 0 | 0 | 4 | K | 2 |  |  |  | ROZPOCET | 0 | 0 | 0 | 0 | 0 | 1 | 0 | 4 | 2063647228
| PP |  | Omítka tenkovrstvá silikonsilikátová vnějších ploch probarvená bez penetrace, zatíraná (škrábaná), tloušťky 1,5 mm stěn | [14 empty] | PP | 2
| VV |  | stávající plochy | [14 empty] | VV | 2 | 1 | True | 0 | ROZPOCET
| VV |  | 534,5 |  | 534.5 | [12 empty] | VV | 2 | 2 | True | 0 | ROZPOCET
| VV |  | nové plochy | [14 empty] | VV | 2 | 1 | True | 0 | ROZPOCET
| VV |  | 589,33 |  | 589.33 | [12 empty] | VV | 2 | 2 | True | 0 | ROZPOCET
| VV |  | Součet |  | 1123.83 | [12 empty] | VV | 2 | 4 | True | 1 | ROZPOCET
41 | K | 631311115 | Mazanina tl přes 50 do 80 mm z betonu prostého bez zvýšených nároků na prostředí tř. C 20/25 | m3 | 56.114 |  | 0 | CS ÚRS 2023 01 |  | základní |  | 0 | 2.5019 | 140.3899 | 0 | 0 | 4 | K | 2 |  |  |  | ROZPOCET | 0 | 0 | 0 | 0 | 0 | 1 | 0 | 4 | 1723056585
| PP |  | Mazanina z betonu prostého bez zvýšených nároků na prostředí tl. přes 50 do 80 mm tř. C 20/25 | [14 empty] | PP | 2
| VV |  | 3.NP | [14 empty] | VV | 2 | 1 | True | 0 | ROZPOCET
| VV |  | "plocha cad" 401,03*0,07 |  | 28.072 | [12 empty] | VV | 2 | 2 | True | 0 | ROZPOCET
| VV |  | 4.NP | [14 empty] | VV | 2 | 1 | True | 0 | ROZPOCET
| VV |  | "plocha cad" 400,6*0,07 |  | 28.042 | [12 empty] | VV | 2 | 2 | True | 0 | ROZPOCET
| VV |  | Součet |  | 56.114 | [12 empty] | VV | 2 | 4 | True | 1 | ROZPOCET
42 | K | 632481213 | Separační vrstva z PE fólie | m2 | 801.63 |  | 0 | CS ÚRS 2023 01 |  | základní |  | 0 | 0.000132 | 0.10582 | 0 | 0 | 4 | K | 2 |  |  |  | ROZPOCET | 0 | 0 | 0 | 0 | 0 | 1 | 0 | 4 | -379637463
| PP |  | Separační vrstva k oddělení podlahových vrstev z polyetylénové fólie | [14 empty] | PP | 2
| VV |  | 3.NP | [14 empty] | VV | 2 | 1 | True | 0 | ROZPOCET
| VV |  | "plocha cad" 401,03 |  | 401.03 | [12 empty] | VV | 2 | 2 | True | 0 | ROZPOCET
| VV |  | 4.NP | [14 empty] | VV | 2 | 1 | True | 0 | ROZPOCET
| VV |  | "plocha cad" 400,6 |  | 400.6 | [12 empty] | VV | 2 | 2 | True | 0 | ROZPOCET
| VV |  | Součet |  | 801.63 | [12 empty] | VV | 2 | 4 | True | 1 | ROZPOCET
| D | 9 | Ostatní konstrukce a práce, bourání |  |  |  | 0 |  |  |  |  | 0 |  | 2.0558 |  | 311.4725 | 1 | D | 1 |  |  |  | ROZPOCET | [6 empty] | 0
43 | K | 962031133 | Bourání příček z cihel pálených na MVC tl do 150 mm | m2 | 21.214 |  | 0 | CS ÚRS 2023 01 |  | základní |  | 0 | 0 | 0 | 0.261 | 5.5369 | 4 | K | 2 |  |  |  | ROZPOCET | 0 | 0 | 0 | 0 | 0 | 1 | 0 | 4 | 228779396
| PP |  | Bourání příček z cihel, tvárnic nebo příčkovek z cihel pálených, plných nebo dutých na maltu vápennou nebo vápenocementovou, tl. do 150 mm | [14 empty] | PP | 2
| VV |  | 3.NP | [14 empty] | VV | 2 | 1 | True | 0 | ROZPOCET
| VV |  | 301m | [14 empty] | VV | 2 | 1 | True | 0 | ROZPOCET
| VV |  | 4,925*3-0,8*2,02-1*2,02 |  | 11.139 | [12 empty] | VV | 2 | 2 | True | 0 | ROZPOCET
| VV |  | 305m | [14 empty] | VV | 2 | 1 | True | 0 | ROZPOCET
| VV |  | 1,55*3,1+1,7*3,1 |  | 10.075 | [12 empty] | VV | 2 | 2 | True | 0 | ROZPOCET
| VV |  | Součet |  | 21.214 | [12 empty] | VV | 2 | 4 | True | 1 | ROZPOCET
44 | K | 962032432 | Bourání zdiva cihelných z dutých nebo plných cihel pálených i nepálených na MV nebo MVC přes 1 m3 | m3 | 60.033 |  | 0 | CS ÚRS 2023 01 |  | základní |  | 0 | 0 | 0 | 1.175 | 70.5388 | 4 | K | 2 |  |  |  | ROZPOCET | 0 | 0 | 0 | 0 | 0 | 1 | 0 | 4 | 492299602
| PP |  | Bourání zdiva nadzákladového z cihel nebo tvárnic z dutých cihel nebo tvárnic pálených nebo nepálených, na maltu vápennou nebo vápenocementovou, objemu přes 1 m3 | [14 empty] | PP | 2
| VV |  | "Atika +10,900" | [14 empty] | VV | 2 | 1 | True | 0 | ROZPOCET
| VV |  | 6,5*1*0,45+21*1*0,45 |  | 12.375 | [12 empty] | VV | 2 | 2 | True | 0 | ROZPOCET
| VV |  | "Atika +11,550" | [14 empty] | VV | 2 | 1 | True | 0 | ROZPOCET
| VV |  | (0,375*1*7,375)*2+12,4*0,375*1 |  | 10.181 | [12 empty] | VV | 2 | 2 | True | 0 | ROZPOCET
| VV |  | "Atika +14,800" | [14 empty] | VV | 2 | 1 | True | 0 | ROZPOCET
| VV |  | 21,05*1*0,45 |  | 9.473 | [12 empty] | VV | 2 | 2 | True | 0 | ROZPOCET
| VV |  | (8,25*1*0,375)+(21,05*1*0,375) |  | 10.988 | [12 empty] | VV | 2 | 2 | True | 0 | ROZPOCET
| VV |  | "Atika +17,250" | [14 empty] | VV | 2 | 1 | True | 0 | ROZPOCET
| VV |  | (1,3*0,375*8,425)*2+(8,375*1,3*0,375) |  | 12.297 | [12 empty] | VV | 2 | 2 | True | 0 | ROZPOCET
| VV |  | Mezisoučet |  | 55.314 | [12 empty] | VV | 2 | 3 | True | 0 | ROZPOCET
| VV |  | bourání zdiva výtahové šachty na kótu +16,850 | [14 empty] | VV | 2 | 1 | True | 0 | ROZPOCET
| VV |  | "plocha cad * v. od +17,250"2,42*0,400 |  | 0.968 | [12 empty] | VV | 2 | 2 | True | 0 | ROZPOCET
| VV |  | bourání zdiva výtahové šachty na kótu +15,700 | [14 empty] | VV | 2 | 1 | True | 0 | ROZPOCET
| VV |  | "plocha cad * v. od +17,250"2,42*1,550 |  | 3.751 | [12 empty] | VV | 2 | 2 | True | 0 | ROZPOCET
| VV |  | Součet |  | 60.033 | [12 empty] | VV | 2 | 4 | True | 1 | ROZPOCET
45 | K | 963012520 | Bourání stropů z ŽB desek š přes 300 mm tl přes 140 mm | m3 | 5.1 |  | 0 | CS ÚRS 2023 01 |  | základní |  | 0 | 0 | 0 | 1.6 | 8.16 | 4 | K | 2 |  |  |  | ROZPOCET | 0 | 0 | 0 | 0 | 0 | 1 | 0 | 4 | 1840307125
| PP |  | Bourání stropů z desek nebo panelů železobetonových prefabrikovaných s dutinami z panelů, š. přes 300 mm tl. přes 140 mm | [14 empty] | PP | 2
| VV |  | strop nad schodištěm | [14 empty] | VV | 2 | 1 | True | 0 | ROZPOCET
| VV |  | "plocha cad"20,40*0,250 |  | 5.1 | [12 empty] | VV | 2 | 2 | True | 1 | ROZPOCET
46 | K | 963051113 | Bourání ŽB stropů deskových tl přes 80 mm | m3 | 5.345 |  | 0 | CS ÚRS 2023 01 |  | základní |  | 0 | 0 | 0 | 2.4 | 12.828 | 4 | K | 2 |  |  |  | ROZPOCET | 0 | 0 | 0 | 0 | 0 | 1 | 0 | 4 | 1958778568
| PP |  | Bourání železobetonových stropů deskových, tl. přes 80 mm | [14 empty] | PP | 2
| VV |  | stropní deska výtahové šachty h.h. +16,850 s.h. +16,700 | [14 empty] | VV | 2 | 1 | True | 0 | ROZPOCET
| VV |  | 7,0*0,150 |  | 1.05 | [12 empty] | VV | 2 | 2 | True | 0 | ROZPOCET
| VV |  | žb věnce bouraných stěn výtahové šachty | [14 empty] | VV | 2 | 1 | True | 0 | ROZPOCET
| VV |  | "plocha cad"2,42*(0,2+0,25) |  | 1.089 | [12 empty] | VV | 2 | 2 | True | 0 | ROZPOCET
| VV |  | žb věnce okolo panelového stropu | [14 empty] | VV | 2 | 1 | True | 0 | ROZPOCET
| VV |  | 5,70*0,250 |  | 1.425 | [12 empty] | VV | 2 | 2 | True | 0 | ROZPOCET
| VV |  | 4.NP | [14 empty] | VV | 2 | 1 | True | 0 | ROZPOCET
| VV |  | odbourání věnce na hranu panelů | [14 empty] | VV | 2 | 1 | True | 0 | ROZPOCET
| VV |  | (16,80+0,210+3,600)*0,200*0,250 |  | 1.031 | [12 empty] | VV | 2 | 2 | True | 0 | ROZPOCET
| VV |  | SCH3 | [14 empty] | VV | 2 | 1 | True | 0 | ROZPOCET
| VV |  | odbourání čísti panelů a žb věnce | [14 empty] | VV | 2 | 1 | True | 0 | ROZPOCET
| VV |  | 0,5*1,5 |  | 0.75 | [12 empty] | VV | 2 | 2 | True | 0 | ROZPOCET
| VV |  | Součet |  | 5.345 | [12 empty] | VV | 2 | 4 | True | 1 | ROZPOCET
47 | K | 965042141 | Bourání podkladů pod dlažby nebo mazanin betonových nebo z litého asfaltu tl do 100 mm pl přes 4 m2 | m3 | 55.481 |  | 0 | CS ÚRS 2023 01 |  | základní |  | 0 | 0 | 0 | 2.2 | 122.0582 | 4 | K | 2 |  |  |  | ROZPOCET | 0 | 0 | 0 | 0 | 0 | 1 | 0 | 4 | 97276408
| PP |  | Bourání mazanin betonových nebo z litého asfaltu tl. do 100 mm, plochy přes 4 m2 | [14 empty] | PP | 2
| VV |  | 3.NP | [14 empty] | VV | 2 | 1 | True | 0 | ROZPOCET
| VV |  | "Celkem plocha" (183,04-12,54)*0,056 |  | 9.548 | [12 empty] | VV | 2 | 2 | True | 0 | ROZPOCET
| VV |  | "spádpvá vrstva" | [14 empty] | VV | 2 | 1 | True | 0 | ROZPOCET
| VV |  | 459,33*0,1 |  | 45.933 | [12 empty] | VV | 2 | 2 | True | 0 | ROZPOCET
| VV |  | Součet |  | 55.481 | [12 empty] | VV | 2 | 4 | True | 1 | ROZPOCET
48 | K | 965049111 | Příplatek k bourání betonových mazanin za bourání mazanin se svařovanou sítí tl do 100 mm | m3 | 9.548 |  | 0 | CS ÚRS 2023 01 |  | základní |  | 0 | 0 | 0 | 0.044 | 0.42011 | 4 | K | 2 |  |  |  | ROZPOCET | 0 | 0 | 0 | 0 | 0 | 1 | 0 | 4 | -521620535
| PP |  | Bourání mazanin Příplatek k cenám za bourání mazanin betonových se svařovanou sítí, tl. do 100 mm | [14 empty] | PP | 2
| VV |  | 3.NP | [14 empty] | VV | 2 | 1 | True | 0 | ROZPOCET
| VV |  | "Celkem plocha" (183,04-12,54)*0,056 |  | 9.548 | [12 empty] | VV | 2 | 2 | True | 1 | ROZPOCET
49 | K | 965081213 | Bourání podlah z dlaždic keramických nebo xylolitových tl do 10 mm plochy přes 1 m2 | m2 | 26.52 |  | 0 | CS ÚRS 2023 01 |  | základní |  | 0 | 0 | 0 | 0.035 | 0.9282 | 4 | K | 2 |  |  |  | ROZPOCET | 0 | 0 | 0 | 0 | 0 | 1 | 0 | 4 | -77987462
| PP |  | Bourání podlah z dlaždic bez podkladního lože nebo mazaniny, s jakoukoliv výplní spár keramických nebo xylolitových tl. do 10 mm, plochy přes 1 m2 | [14 empty] | PP | 2
| VV |  | 302m | [14 empty] | VV | 2 | 1 | True | 0 | ROZPOCET
| VV |  | 17,98 |  | 17.98 | [12 empty] | VV | 2 | 2 | True | 0 | ROZPOCET
| VV |  | 306m | [14 empty] | VV | 2 | 1 | True | 0 | ROZPOCET
| VV |  | 2,24 |  | 2.24 | [12 empty] | VV | 2 | 2 | True | 0 | ROZPOCET
| VV |  | 307m | [14 empty] | VV | 2 | 1 | True | 0 | ROZPOCET
| VV |  | 1,98 |  | 1.98 | [12 empty] | VV | 2 | 2 | True | 0 | ROZPOCET
| VV |  | 308m | [14 empty] | VV | 2 | 1 | True | 0 | ROZPOCET
| VV |  | 1,17 |  | 1.17 | [12 empty] | VV | 2 | 2 | True | 0 | ROZPOCET
| VV |  | 309m | [14 empty] | VV | 2 | 1 | True | 0 | ROZPOCET
| VV |  | 1,98 |  | 1.98 | [12 empty] | VV | 2 | 2 | True | 0 | ROZPOCET
| VV |  | 310m | [14 empty] | VV | 2 | 1 | True | 0 | ROZPOCET
| VV |  | 1,17 |  | 1.17 | [12 empty] | VV | 2 | 2 | True | 0 | ROZPOCET
| VV |  | Součet |  | 26.52 | [12 empty] | VV | 2 | 4 | True | 1 | ROZPOCET
50 | K | 965082923 | Odstranění násypů pod podlahami tl do 100 mm pl přes 2 m2 | m3 | 22.967 |  | 0 | CS ÚRS 2023 01 |  | základní |  | 0 | 0 | 0 | 1.4 | 32.1538 | 4 | K | 2 |  |  |  | ROZPOCET | 0 | 0 | 0 | 0 | 0 | 1 | 0 | 4 | -1916943408
| PP |  | Odstranění násypu pod podlahami nebo ochranného násypu na střechách tl. do 100 mm, plochy přes 2 m2 | [14 empty] | PP | 2
| VV |  | "Celkem plocha střechy" | [14 empty] | VV | 2 | 1 | True | 0 | ROZPOCET
| VV |  | 459,33*0,05 |  | 22.967 | [12 empty] | VV | 2 | 2 | True | 1 | ROZPOCET
51 | K | 966080105 | Bourání kontaktního zateplení z polystyrenových desek tl přes 120 do 180 mm | m2 | 459.33 |  | 0 | CS ÚRS 2023 01 |  | základní |  | 0 | 0 | 0 | 0.015 | 6.8899 | 16 | K | 2 |  |  |  | ROZPOCET | 0 | 0 | 0 | 0 | 0 | 1 | 0 | 16 | -2009541933
| PP |  | Bourání kontaktního zateplení včetně povrchové úpravy omítkou nebo nátěrem z polystyrénových desek, tloušťky přes 120 do 180 mm | [14 empty] | PP | 2
| VV |  | "plocha střechy" | [14 empty] | VV | 2 | 1 | True | 0 | ROZPOCET
| VV |  | 459,33 |  | 459.33 | [12 empty] | VV | 2 | 2 | True | 0 | ROZPOCET
| VV |  | Součet |  | 459.33 | [12 empty] | VV | 2 | 4 | True | 1 | ROZPOCET
52 | K | 968072455 | Vybourání kovových dveřních zárubní pl do 2 m2 | m2 | 1.616 |  | 0 | CS ÚRS 2023 01 |  | základní |  | 0 | 0 | 0 | 0.076 | 0.12282 | 4 | K | 2 |  |  |  | ROZPOCET | 0 | 0 | 0 | 0 | 0 | 1 | 0 | 4 | 957637176
| PP |  | Vybourání kovových rámů oken s křídly, dveřních zárubní, vrat, stěn, ostění nebo obkladů dveřních zárubní, plochy do 2 m2 | [14 empty] | PP | 2
| VV |  | 3.NP | [14 empty] | VV | 2 | 1 | True | 0 | ROZPOCET
| VV |  | 0,8*2,02 |  | 1.616 | [12 empty] | VV | 2 | 2 | True | 1 | ROZPOCET
53 | K | 968072456 | Vybourání kovových dveřních zárubní pl přes 2 m2 | m2 | 9.191 |  | 0 | CS ÚRS 2023 01 |  | základní |  | 0 | 0 | 0 | 0.063 | 0.57903 | 4 | K | 2 |  |  |  | ROZPOCET | 0 | 0 | 0 | 0 | 0 | 1 | 0 | 4 | -366034778
| PP |  | Vybourání kovových rámů oken s křídly, dveřních zárubní, vrat, stěn, ostění nebo obkladů dveřních zárubní, plochy přes 2 m2 | [14 empty] | PP | 2
| VV |  | 3.NP | [14 empty] | VV | 2 | 1 | True | 0 | ROZPOCET
| VV |  | (1*2,02)*2+1,55*2,02 |  | 7.171 | [12 empty] | VV | 2 | 2 | True | 0 | ROZPOCET
| VV |  | 4.NP | [14 empty] | VV | 2 | 1 | True | 0 | ROZPOCET
| VV |  | 1*2,02 |  | 2.02 | [12 empty] | VV | 2 | 2 | True | 0 | ROZPOCET
| VV |  | Součet |  | 9.191 | [12 empty] | VV | 2 | 4 | True | 1 | ROZPOCET
54 | K | 971035661 | Vybourání otvorů ve zdivu cihelném pl do 4 m2 na MC tl do 600 mm | m3 | 8.876 |  | 0 | CS ÚRS 2023 01 |  | základní |  | 0 | 0 | 0 | 1.95 | 17.3082 | 4 | K | 2 |  |  |  | ROZPOCET | 0 | 0 | 0 | 0 | 0 | 1 | 0 | 4 | -936456945
| PP |  | Vybourání otvorů ve zdivu základovém nebo nadzákladovém z cihel, tvárnic, příčkovek z cihel pálených na maltu cementovou plochy do 4 m2, tl. do 600 mm | [14 empty] | PP | 2
| VV |  | 3.NP | [14 empty] | VV | 2 | 1 | True | 0 | ROZPOCET
| VV |  | (2,375*2,1+2,125*2,1+2,0*2,01)*0,440 |  | 5.927 | [12 empty] | VV | 2 | 2 | True | 0 | ROZPOCET
| VV |  | 4.NP | [14 empty] | VV | 2 | 1 | True | 0 | ROZPOCET
| VV |  | 1,547*2,2*0,440 |  | 1.497 | [12 empty] | VV | 2 | 2 | True | 0 | ROZPOCET
| VV |  | 1,500*2,200*0,440 |  | 1.452 | [12 empty] | VV | 2 | 2 | True | 0 | ROZPOCET
| VV |  | Součet |  | 8.876 | [12 empty] | VV | 2 | 4 | True | 1 | ROZPOCET
55 | K | 971035561 | Vybourání otvorů ve zdivu cihelném pl do 1 m2 na MC tl do 600 mm | m3 | 1.175 |  | 0 | CS ÚRS 2023 01 |  | základní |  | 0 | 0 | 0 | 1.95 | 2.2912 | 4 | K | 2 |  |  |  | ROZPOCET | 0 | 0 | 0 | 0 | 0 | 1 | 0 | 4 | -1024751784
| PP |  | Vybourání otvorů ve zdivu základovém nebo nadzákladovém z cihel, tvárnic, příčkovek z cihel pálených na maltu cementovou plochy do 1 m2, tl. do 600 mm | [14 empty] | PP | 2
| VV |  | 3.NP | [14 empty] | VV | 2 | 1 | True | 0 | ROZPOCET
| VV |  | N4, N5, N6 | [14 empty] | VV | 2 | 1 | True | 0 | ROZPOCET
| VV |  | (3,0*0,2+2,75*0,2+2,6*0,2)*0,440 |  | 0.735 | [12 empty] | VV | 2 | 2 | True | 0 | ROZPOCET
| VV |  | 4.NP | [14 empty] | VV | 2 | 1 | True | 0 | ROZPOCET
| VV |  | 0,250*2,0*0,440*2 |  | 0.44 | [12 empty] | VV | 2 | 2 | True | 0 | ROZPOCET
| VV |  | Součet |  | 1.175 | [12 empty] | VV | 2 | 4 | True | 1 | ROZPOCET
56 | K | 967031132 | Přisekání rovných ostění v cihelném zdivu na MV nebo MVC | m2 | 9.416 |  | 0 | CS ÚRS 2023 01 |  | základní |  | 0 | 0 | 0 | 0.055 | 0.51788 | 4 | K | 2 |  |  |  | ROZPOCET | 0 | 0 | 0 | 0 | 0 | 1 | 0 | 4 | 1040296381
| PP |  | Přisekání (špicování) plošné nebo rovných ostění zdiva z cihel pálených rovných ostění, bez odstupu, po hrubém vybourání otvorů, na maltu vápennou nebo vápenocementovou | [14 empty] | PP | 2
| VV |  | 3.NP | [14 empty] | VV | 2 | 1 | True | 0 | ROZPOCET
| VV |  | N4, N5, N6 | [14 empty] | VV | 2 | 1 | True | 0 | ROZPOCET
| VV |  | 2,1*0,44*6 |  | 5.544 | [12 empty] | VV | 2 | 2 | True | 0 | ROZPOCET
| VV |  | 4.NP | [14 empty] | VV | 2 | 1 | True | 0 | ROZPOCET
| VV |  | 0,440*2,2*4 |  | 3.872 | [12 empty] | VV | 2 | 2 | True | 0 | ROZPOCET
| VV |  | Součet |  | 9.416 | [12 empty] | VV | 2 | 4 | True | 1 | ROZPOCET
57 | K | 973031325 | Vysekání kapes ve zdivu cihelném na MV nebo MVC pl do 0,10 m2 hl do 300 mm | kus | 9 |  | 0 | CS ÚRS 2023 01 |  | základní |  | 0 | 0 | 0 | 0.031 | 0.279 | 4 | K | 2 |  |  |  | ROZPOCET | 0 | 0 | 0 | 0 | 0 | 1 | 0 | 4 | -883132451
| PP |  | Vysekání výklenků nebo kapes ve zdivu z cihel na maltu vápennou nebo vápenocementovou kapes, plochy do 0,10 m2, hl. do 300 mm | [14 empty] | PP | 2
| VV |  | N2 | [14 empty] | VV | 2 | 1 | True | 0 | ROZPOCET
| VV |  | 2 |  | 2 | [12 empty] | VV | 2 | 2 | True | 0 | ROZPOCET
| VV |  | N3 | [14 empty] | VV | 2 | 1 | True | 0 | ROZPOCET
| VV |  | 2 |  | 2 | [12 empty] | VV | 2 | 2 | True | 0 | ROZPOCET
| VV |  | N7 | [14 empty] | VV | 2 | 1 | True | 0 | ROZPOCET
| VV |  | 2 |  | 2 | [12 empty] | VV | 2 | 2 | True | 0 | ROZPOCET
| VV |  | N8 | [14 empty] | VV | 2 | 1 | True | 0 | ROZPOCET
| VV |  | 2 |  | 2 | [12 empty] | VV | 2 | 2 | True | 0 | ROZPOCET
| VV |  | N9 | [14 empty] | VV | 2 | 1 | True | 0 | ROZPOCET
| VV |  | 1 |  | 1 | [12 empty] | VV | 2 | 2 | True | 0 | ROZPOCET
| VV |  | Součet |  | 9 | [12 empty] | VV | 2 | 4 | True | 1 | ROZPOCET
58 | K | 97303.R.3 | Zazadění a utemování vybouraných kapes po osazení ocelových nosníků | ks | 9 |  | 0 |  |  | základní |  | 0 | 0 | 0 | 0 | 0 | 4 | K | 2 |  |  |  | ROZPOCET | 0 | 0 | 0 | 0 | 0 | 1 | 0 | 4 | -1415794110
| PP |  | Zazadění a utemování vybouraných kapes po osazení ocelových nosníků | [14 empty] | PP | 2
59 | K | 97303.R.1 | Roznášecí ŽB podklad pod ocelové nosníky N3, N4, N5, N6 | soub. | 1 |  | 0 |  |  | základní |  | 0 | 0 | 0 | 0 | 0 | 4 | K | 2 |  |  |  | ROZPOCET | 0 | 0 | 0 | 0 | 0 | 1 | 0 | 4 | -1916600509
| PP |  | Roznášecí ŽB podklad pod ocelové nosníky N3, N4, N5, N6 vyztužit dvěma vrstvami kari sítě KY (8/100/100) vybourat zdivo v místě podkladu a uložení průvlaků | [14 empty] | PP | 2
60 | K | 97303.R.4 | Roznášecí ŽB podklad pod ocelový nosník N2 | soub. | 2 |  | 0 |  |  | základní |  | 0 | 0 | 0 | 0 | 0 | 4 | K | 2 |  |  |  | ROZPOCET | 0 | 0 | 0 | 0 | 0 | 1 | 0 | 4 | 2104407808
| PP |  | Roznášecí ŽB podklad pod ocelový nosník N2 vyztužit třemi vrstvami kari sítě KY (8/100/100) vybourat zdivo v místě podkladu a uložení průvlaků | [14 empty] | PP | 2
61 | K | 97303.R.2 | Smykové propojení stávajících a nových zděných stěn 3. a 4.NP | soub. | 1 |  | 0 |  |  | základní |  | 0 | 0 | 0 | 0 | 0 | 4 | K | 2 |  |  |  | ROZPOCET | 0 | 0 | 0 | 0 | 0 | 1 | 0 | 4 | 1662314634
| PP |  | Smykové propojení stávajících a nových zděných stěn Původní stěnu očistit až na cihlu a v každé ložné spáře osadit 2x kotvu FD KSF | [14 empty] | PP | 2
62 | K | 97303.R.5 | Smykové propojení stávajících a nových žb věnců 3. a 4.NP | soub. | 1 |  | 0 |  |  | základní |  | 0 | 0 | 0 | 0 | 0 | 4 | K | 2 |  |  |  | ROZPOCET | 0 | 0 | 0 | 0 | 0 | 1 | 0 | 4 | -10014207
| PP |  | Smykové propojení stávajících a nových žb věnců 3. a 4.NP | [14 empty] | PP | 2
63 | K | 317944323 | Válcované nosníky č.14 až 22 dodatečně osazované do připravených otvorů | t | 0.692 |  | 0 | CS ÚRS 2023 01 |  | základní |  | 0 | 1.09 | 0.75428 | 0 | 0 | 4 | K | 2 |  |  |  | ROZPOCET | 0 | 0 | 0 | 0 | 0 | 1 | 0 | 4 | 1691842106
| PP |  | Válcované nosníky dodatečně osazované do připravených otvorů bez zazdění hlav č. 14 až 22 | [14 empty] | PP | 2
| VV |  | IPE 160 | [14 empty] | VV | 2 | 1 | True | 0 | ROZPOCET
| VV |  | N4 | [14 empty] | VV | 2 | 1 | True | 0 | ROZPOCET
| VV |  | 15,778*3,0*5/1000 |  | 0.237 | [12 empty] | VV | 2 | 2 | True | 0 | ROZPOCET
| VV |  | N5 | [14 empty] | VV | 2 | 1 | True | 0 | ROZPOCET
| VV |  | 15,778*2,75*5/1000 |  | 0.217 | [12 empty] | VV | 2 | 2 | True | 0 | ROZPOCET
| VV |  | N6 | [14 empty] | VV | 2 | 1 | True | 0 | ROZPOCET
| VV |  | 15,778*2,6*5/1000 |  | 0.205 | [12 empty] | VV | 2 | 2 | True | 0 | ROZPOCET
| VV |  | Součet |  | 0.659 | [12 empty] | VV | 2 | 4 | True | 1 | ROZPOCET
| VV |  | 0,659*1,05 'Přepočtené koeficientem množství |  | 0.692 | [12 empty] | VV | 2 | 2 | False | 1 | ROZPOCET
64 | K | 346244381 | Plentování jednostranné v do 200 mm válcovaných nosníků cihlami | m2 | 6.064 |  | 0 | CS ÚRS 2023 01 |  | základní |  | 0 | 0.17818 | 1.0805 | 0 | 0 | 4 | K | 2 |  |  |  | ROZPOCET | 0 | 0 | 0 | 0 | 0 | 1 | 0 | 4 | -591065492
| PP |  | Plentování ocelových válcovaných nosníků jednostranné cihlami na maltu, výška stojiny do 200 mm | [14 empty] | PP | 2
| VV |  | N3 | [14 empty] | VV | 2 | 1 | True | 0 | ROZPOCET
| VV |  | 3,0*0,120*2 |  | 0.72 | [12 empty] | VV | 2 | 2 | True | 0 | ROZPOCET
| VV |  | N4, N5, N6 | [14 empty] | VV | 2 | 1 | True | 0 | ROZPOCET
| VV |  | (3,0*2+2,75*2+2,6*2)*0,160*2 |  | 5.344 | [12 empty] | VV | 2 | 2 | True | 0 | ROZPOCET
| VV |  | Součet |  | 6.064 | [12 empty] | VV | 2 | 4 | True | 1 | ROZPOCET
65 | K | 615142012 | Potažení vnitřních nosníků rabicovým pletivem | m2 | 9.534 |  | 0 | CS ÚRS 2023 01 |  | základní |  | 0 | 0.000852 | 0.008123 | 0 | 0 | 4 | K | 2 |  |  |  | ROZPOCET | 0 | 0 | 0 | 0 | 0 | 1 | 0 | 4 | -1458698248
| PP |  | Potažení vnitřních ploch pletivem v ploše nebo pruzích, na plném podkladu rabicovým provizorním přichycením nosníků | [14 empty] | PP | 2
| VV |  | N3 | [14 empty] | VV | 2 | 1 | True | 0 | ROZPOCET
| VV |  | (0,2+0,440+0,2)*3,0 |  | 2.52 | [12 empty] | VV | 2 | 2 | True | 0 | ROZPOCET
| VV |  | N4, N5, N6 | [14 empty] | VV | 2 | 1 | True | 0 | ROZPOCET
| VV |  | (0,2+0,440+0,2)*(3,0+2,75+2,6) |  | 7.014 | [12 empty] | VV | 2 | 2 | True | 0 | ROZPOCET
| VV |  | Součet |  | 9.534 | [12 empty] | VV | 2 | 4 | True | 1 | ROZPOCET
66 | K | 97303.R.2 | Smykové propojení stávajících a nových zděných stěn 3. a 4.NP | soub. | 1 |  | 0 |  |  | základní |  | 0 | 0 | 0 | 0 | 0 | 4 | K | 2 |  |  |  | ROZPOCET | 0 | 0 | 0 | 0 | 0 | 1 | 0 | 4 | -947954429
| PP |  | Smykové propojení stávajících a nových zděných stěn Původní stěnu očistit až na cihlu a v každé ložné spáře osadit 2x kotvu FD KSF | [14 empty] | PP | 2
67 | K | 971038631 | Vybourání otvorů ve zdivu z dutých tvárnic nebo příčkovek pl do 4 m2 tl do 150 mm | m2 | 1.818 |  | 0 | CS ÚRS 2023 01 |  | základní |  | 0 | 0 | 0 | 0.165 | 0.29997 | 4 | K | 2 |  |  |  | ROZPOCET | 0 | 0 | 0 | 0 | 0 | 1 | 0 | 4 | -53772262
| PP |  | Vybourání otvorů ve zdivu základovém nebo nadzákladovém z cihel, tvárnic, příčkovek dutých tvárnic nebo příčkovek, velikosti plochy do 4 m2, tl. do 150 mm | [14 empty] | PP | 2
| VV |  | 3.NP | [14 empty] | VV | 2 | 1 | True | 0 | ROZPOCET
| VV |  | 0,9*2,02 |  | 1.818 | [12 empty] | VV | 2 | 2 | True | 1 | ROZPOCET
68 | K | 978013191 | Otlučení (osekání) vnitřní vápenné nebo vápenocementové omítky stěn v rozsahu přes 50 do 100 % | m2 | 596.81 |  | 0 | CS ÚRS 2023 01 |  | základní |  | 0 | 0 | 0 | 0.046 | 27.4533 | 4 | K | 2 |  |  |  | ROZPOCET | 0 | 0 | 0 | 0 | 0 | 1 | 0 | 4 | 1483719694
| PP |  | Otlučení vápenných nebo vápenocementových omítek vnitřních ploch stěn s vyškrabáním spar, s očištěním zdiva, v rozsahu přes 50 do 100 % | [14 empty] | PP | 2
| VV |  | 301m | [14 empty] | VV | 2 | 1 | True | 0 | ROZPOCET
| VV |  | 30,75*3-2,375*2,1-(1*2,02)*2-0,9*2,02-4,925*3-0,8*2,02-1*2,02 |  | 62.994 | [12 empty] | VV | 2 | 2 | True | 0 | ROZPOCET
| VV |  | 302m | [14 empty] | VV | 2 | 1 | True | 0 | ROZPOCET
| VV |  | 18,75*2,7-1*2,02-2,67-2,1*2,7 |  | 40.265 | [12 empty] | VV | 2 | 2 | True | 0 | ROZPOCET
| VV |  | 304m | [14 empty] | VV | 2 | 1 | True | 0 | ROZPOCET
| VV |  | 37,03*3,1-1,55*2,02-(2,1*2)*5 |  | 90.662 | [12 empty] | VV | 2 | 2 | True | 0 | ROZPOCET
| VV |  | 305m | [14 empty] | VV | 2 | 1 | True | 0 | ROZPOCET
| VV |  | 32,35*3,1-1*2,02-0,9*2,02-1,55*3,1-1,7*3,1-3,225*3,1-1*2,02-(2,1*2)*3 |  | 61.755 | [12 empty] | VV | 2 | 2 | True | 0 | ROZPOCET
| VV |  | 306m | [14 empty] | VV | 2 | 1 | True | 0 | ROZPOCET
| VV |  | 6*2,6-0,8*2,02 |  | 13.984 | [12 empty] | VV | 2 | 2 | True | 0 | ROZPOCET
| VV |  | 307m | [14 empty] | VV | 2 | 1 | True | 0 | ROZPOCET
| VV |  | 5,65*2,6-(0,8*2,02)*2 |  | 11.458 | [12 empty] | VV | 2 | 2 | True | 0 | ROZPOCET
| VV |  | 308m | [14 empty] | VV | 2 | 1 | True | 0 | ROZPOCET
| VV |  | 4,4*2,6-0,8*2,02 |  | 9.824 | [12 empty] | VV | 2 | 2 | True | 0 | ROZPOCET
| VV |  | 309m | [14 empty] | VV | 2 | 1 | True | 0 | ROZPOCET
| VV |  | 5,65*2,6-(0,8*2,02)*2 |  | 11.458 | [12 empty] | VV | 2 | 2 | True | 0 | ROZPOCET
| VV |  | 310m | [14 empty] | VV | 2 | 1 | True | 0 | ROZPOCET
| VV |  | 4,4*2,6-0,8*2,02 |  | 9.824 | [12 empty] | VV | 2 | 2 | True | 0 | ROZPOCET
| VV |  | Ostění u oken | [14 empty] | VV | 2 | 1 | True | 0 | ROZPOCET
| VV |  | (0,25*2*2+2,1*0,25)*8 |  | 12.2 | [12 empty] | VV | 2 | 2 | True | 0 | ROZPOCET
| VV |  | 401m | [14 empty] | VV | 2 | 1 | True | 0 | ROZPOCET
| VV |  | 13,5*2,7-(1*2,02)*5 |  | 26.35 | [12 empty] | VV | 2 | 2 | True | 0 | ROZPOCET
| VV |  | 402m | [14 empty] | VV | 2 | 1 | True | 0 | ROZPOCET
| VV |  | 18,7*2,7-1*2,02 |  | 48.47 | [12 empty] | VV | 2 | 2 | True | 0 | ROZPOCET
| VV |  | 404m | [14 empty] | VV | 2 | 1 | True | 0 | ROZPOCET
| VV |  | 12,55*2,7-1*2,02-0,975*2 |  | 29.915 | [12 empty] | VV | 2 | 2 | True | 0 | ROZPOCET
| VV |  | 405m | [14 empty] | VV | 2 | 1 | True | 0 | ROZPOCET
| VV |  | 14,75*2,7-1*2,02 |  | 37.805 | [12 empty] | VV | 2 | 2 | True | 0 | ROZPOCET
| VV |  | 406m | [14 empty] | VV | 2 | 1 | True | 0 | ROZPOCET
| VV |  | 22,95*2,7-1*2,02-2,1*2 |  | 55.745 | [12 empty] | VV | 2 | 2 | True | 0 | ROZPOCET
| VV |  | 407m | [14 empty] | VV | 2 | 1 | True | 0 | ROZPOCET
| VV |  | 13,3*2,7*1*2,02-0,975*2 |  | 70.588 | [12 empty] | VV | 2 | 2 | True | 0 | ROZPOCET
| VV |  | Ostění u oken | [14 empty] | VV | 2 | 1 | True | 0 | ROZPOCET
| VV |  | (0,25*2+2,1*0,25)+(0,25*2)*4+0,975*0,25*2 |  | 3.513 | [12 empty] | VV | 2 | 2 | True | 0 | ROZPOCET
| VV |  | Součet |  | 596.81 | [12 empty] | VV | 2 | 4 | True | 1 | ROZPOCET
69 | K | 978057351 | Odsekání obkladů ze stupnic schodišťových konstrukcí z keramických dlaždic plochy do 1 m2 | m | 26.6 |  | 0 | CS ÚRS 2023 01 |  | základní |  | 0 | 0 | 0 | 0.012 | 0.3192 | 4 | K | 2 |  |  |  | ROZPOCET | 0 | 0 | 0 | 0 | 0 | 1 | 0 | 4 | 1089313301
| PP |  | Odsekání obkladů schodišťových konstrukcí z dlaždic keramických stupnic | [14 empty] | PP | 2
| VV |  | 302m | [14 empty] | VV | 2 | 1 | True | 0 | ROZPOCET
| VV |  | 19*1,4 |  | 26.6 | [12 empty] | VV | 2 | 2 | True | 0 | ROZPOCET
| VV |  | Součet |  | 26.6 | [12 empty] | VV | 2 | 4 | True | 1 | ROZPOCET
70 | K | 978059541 | Odsekání a odebrání obkladů stěn z vnitřních obkládaček plochy přes 1 m2 | m2 | 41 |  | 0 | CS ÚRS 2023 01 |  | základní |  | 0 | 0 | 0 | 0.068 | 2.788 | 4 | K | 2 |  |  |  | ROZPOCET | 0 | 0 | 0 | 0 | 0 | 1 | 0 | 4 | 1295368042
| PP |  | Odsekání obkladů stěn včetně otlučení podkladní omítky až na zdivo z obkládaček vnitřních, z jakýchkoliv materiálů, plochy přes 1 m2 | [14 empty] | PP | 2
| VV |  | 306m | [14 empty] | VV | 2 | 1 | True | 0 | ROZPOCET
| VV |  | 5,2*2 |  | 10.4 | [12 empty] | VV | 2 | 2 | True | 0 | ROZPOCET
| VV |  | 307m | [14 empty] | VV | 2 | 1 | True | 0 | ROZPOCET
| VV |  | 4,05*2 |  | 8.1 | [12 empty] | VV | 2 | 2 | True | 0 | ROZPOCET
| VV |  | 308m | [14 empty] | VV | 2 | 1 | True | 0 | ROZPOCET
| VV |  | 3,6*2 |  | 7.2 | [12 empty] | VV | 2 | 2 | True | 0 | ROZPOCET
| VV |  | 309m | [14 empty] | VV | 2 | 1 | True | 0 | ROZPOCET
| VV |  | 4,05*2 |  | 8.1 | [12 empty] | VV | 2 | 2 | True | 0 | ROZPOCET
| VV |  | 310m | [14 empty] | VV | 2 | 1 | True | 0 | ROZPOCET
| VV |  | 3,6*2 |  | 7.2 | [12 empty] | VV | 2 | 2 | True | 0 | ROZPOCET
| VV |  | Součet |  | 41 | [12 empty] | VV | 2 | 4 | True | 1 | ROZPOCET
71 | K | 941111112 | Montáž lešení řadového trubkového lehkého s podlahami zatížení do 200 kg/m2 š od 0,6 do 0,9 m v přes 10 do 25 m | m2 | 1508 |  | 0 | CS ÚRS 2023 01 |  | základní |  | 0 | 0 | 0 | 0 | 0 | 4 | K | 2 |  |  |  | ROZPOCET | 0 | 0 | 0 | 0 | 0 | 1 | 0 | 4 | -1332868746
| PP |  | Montáž lešení řadového trubkového lehkého pracovního s podlahami s provozním zatížením tř. 3 do 200 kg/m2 šířky tř. W06 od 0,6 do 0,9 m, výšky přes 10 do 25 m | [14 empty] | PP | 2
| VV |  | plocha cad | [14 empty] | VV | 2 | 1 | True | 0 | ROZPOCET
| VV |  | Pohled SV | [14 empty] | VV | 2 | 1 | True | 0 | ROZPOCET
| VV |  | 564,0 |  | 564 | [12 empty] | VV | 2 | 2 | True | 0 | ROZPOCET
| VV |  | JZ | [14 empty] | VV | 2 | 1 | True | 0 | ROZPOCET
| VV |  | 436,0 |  | 436 | [12 empty] | VV | 2 | 2 | True | 0 | ROZPOCET
| VV |  | SZ | [14 empty] | VV | 2 | 1 | True | 0 | ROZPOCET
| VV |  | 294,0 |  | 294 | [12 empty] | VV | 2 | 2 | True | 0 | ROZPOCET
| VV |  | JV | [14 empty] | VV | 2 | 1 | True | 0 | ROZPOCET
| VV |  | 214,0 |  | 214 | [12 empty] | VV | 2 | 2 | True | 0 | ROZPOCET
| VV |  | Součet |  | 1508 | [12 empty] | VV | 2 | 4 | True | 1 | ROZPOCET
72 | K | 941111212 | Příplatek k lešení řadovému trubkovému lehkému s podlahami š 0,9 m v 25 m za první a ZKD den použití | m2 | 135720 |  | 0 | CS ÚRS 2023 01 |  | základní |  | 0 | 0 | 0 | 0 | 0 | 4 | K | 2 |  |  |  | ROZPOCET | 0 | 0 | 0 | 0 | 0 | 1 | 0 | 4 | 1365604926
| PP |  | Montáž lešení řadového trubkového lehkého pracovního s podlahami s provozním zatížením tř. 3 do 200 kg/m2 Příplatek za první a každý další den použití lešení k ceně -1112 | [14 empty] | PP | 2
| VV |  | 1508,000*30*3 |  | 135720 | [12 empty] | VV | 2 | 2 | True | 1 | ROZPOCET
73 | K | 944511111 | Montáž ochranné sítě z textilie z umělých vláken | m2 | 1508 |  | 0 | CS ÚRS 2023 01 |  | základní |  | 0 | 0 | 0 | 0 | 0 | 4 | K | 2 |  |  |  | ROZPOCET | 0 | 0 | 0 | 0 | 0 | 1 | 0 | 4 | -1661249905
| PP |  | Montáž ochranné sítě zavěšené na konstrukci lešení z textilie z umělých vláken | [14 empty] | PP | 2
| VV |  | plocha cad | [14 empty] | VV | 2 | 1 | True | 0 | ROZPOCET
| VV |  | Pohled SV | [14 empty] | VV | 2 | 1 | True | 0 | ROZPOCET
| VV |  | 564,0 |  | 564 | [12 empty] | VV | 2 | 2 | True | 0 | ROZPOCET
| VV |  | JZ | [14 empty] | VV | 2 | 1 | True | 0 | ROZPOCET
| VV |  | 436,0 |  | 436 | [12 empty] | VV | 2 | 2 | True | 0 | ROZPOCET
| VV |  | SZ | [14 empty] | VV | 2 | 1 | True | 0 | ROZPOCET
| VV |  | 294,0 |  | 294 | [12 empty] | VV | 2 | 2 | True | 0 | ROZPOCET
| VV |  | JV | [14 empty] | VV | 2 | 1 | True | 0 | ROZPOCET
| VV |  | 214,0 |  | 214 | [12 empty] | VV | 2 | 2 | True | 0 | ROZPOCET
| VV |  | Součet |  | 1508 | [12 empty] | VV | 2 | 4 | True | 1 | ROZPOCET
74 | K | 944511211 | Příplatek k ochranné síti za první a ZKD den použití | m2 | 135720 |  | 0 | CS ÚRS 2023 01 |  | základní |  | 0 | 0 | 0 | 0 | 0 | 4 | K | 2 |  |  |  | ROZPOCET | 0 | 0 | 0 | 0 | 0 | 1 | 0 | 4 | -2128201646
| PP |  | Montáž ochranné sítě Příplatek za první a každý další den použití sítě k ceně -1111 | [14 empty] | PP | 2
| VV |  | 1508,000*30*3 |  | 135720 | [12 empty] | VV | 2 | 2 | True | 1 | ROZPOCET
75 | K | 944511811 | Demontáž ochranné sítě z textilie z umělých vláken | m2 | 1508 |  | 0 | CS ÚRS 2023 01 |  | základní |  | 0 | 0 | 0 | 0 | 0 | 4 | K | 2 |  |  |  | ROZPOCET | 0 | 0 | 0 | 0 | 0 | 1 | 0 | 4 | -1836536941
| PP |  | Demontáž ochranné sítě zavěšené na konstrukci lešení z textilie z umělých vláken | [14 empty] | PP | 2
| VV |  | 1508 |  | 1508 | [12 empty] | VV | 2 | 2 | True | 1 | ROZPOCET
76 | K | 941111812 | Demontáž lešení řadového trubkového lehkého s podlahami zatížení do 200 kg/m2 š přes 0,6 do 0,9 m v přes 10 do 25 m | m2 | 1508 |  | 0 | CS ÚRS 2023 01 |  | základní |  | 0 | 0 | 0 | 0 | 0 | 4 | K | 2 |  |  |  | ROZPOCET | 0 | 0 | 0 | 0 | 0 | 1 | 0 | 4 | 509640309
| PP |  | Demontáž lešení řadového trubkového lehkého pracovního s podlahami s provozním zatížením tř. 3 do 200 kg/m2 šířky tř. W06 od 0,6 do 0,9 m, výšky přes 10 do 25 m | [14 empty] | PP | 2
| VV |  | 1508 |  | 1508 | [12 empty] | VV | 2 | 2 | True | 1 | ROZPOCET
77 | K | 953943211 | Osazování hasicího přístroje | kus | 7 |  | 0 | CS ÚRS 2023 01 |  | základní |  | 0 | 0.000176 | 0.001232 | 0 | 0 | 4 | K | 2 |  |  |  | ROZPOCET | 0 | 0 | 0 | 0 | 0 | 1 | 0 | 4 | -931335703
| PP |  | Osazování drobných kovových předmětů kotvených do stěny hasicího přístroje | [14 empty] | PP | 2
78 | M | 44932114 | přístroj hasicí ruční práškový PG 6 LE | kus | 7 |  | 0 | CS ÚRS 2022 01 |  | základní |  | 0 | 0.012 | 0.084 | 0 | 0 | 8 | M | 2 |  |  |  | ROZPOCET | 0 | 0 | 0 | 0 | 0 | 1 | 0 | 4 | 946366942
| PP |  | přístroj hasicí ruční práškový PG 6 LE | [14 empty] | PP | 2
79 | K | 949101111 | Lešení pomocné pro objekty pozemních staveb s lešeňovou podlahou v do 1,9 m zatížení do 150 kg/m2 | m2 | 773.7 |  | 0 | CS ÚRS 2023 01 |  | základní |  | 0 | 0.00013 | 0.10058 | 0 | 0 | 4 | K | 2 |  |  |  | ROZPOCET | 0 | 0 | 0 | 0 | 0 | 1 | 0 | 4 | 1058822895
| PP |  | Lešení pomocné pracovní pro objekty pozemních staveb pro zatížení do 150 kg/m2, o výšce lešeňové podlahy do 1,9 m | [14 empty] | PP | 2
| VV |  | plochy řešených podlaží | [14 empty] | VV | 2 | 1 | True | 0 | ROZPOCET
| VV |  | 397,360+376,340 |  | 773.7 | [12 empty] | VV | 2 | 2 | True | 1 | ROZPOCET
80 | K | 952901111 | Vyčištění budov bytové a občanské výstavby při výšce podlaží do 4 m | m2 | 773.7 |  | 0 | CS ÚRS 2023 01 |  | základní |  | 0 | 3.5e-05 | 0.027079 | 0 | 0 | 4 | K | 2 |  |  |  | ROZPOCET | 0 | 0 | 0 | 0 | 0 | 1 | 0 | 4 | 806537027
| PP |  | Vyčištění budov nebo objektů před předáním do užívání budov bytové nebo občanské výstavby, světlé výšky podlaží do 4 m | [14 empty] | PP | 2
81 | K | 95290.R.1 | Směrové a informační tabulky dle PBŘ | soub. | 1 |  | 0 |  |  | základní |  | 0 | 4e-05 | 4e-05 | 0 | 0 | 4 | K | 2 |  |  |  | ROZPOCET | 0 | 0 | 0 | 0 | 0 | 1 | 0 | 4 | -289150708
| PP |  | Směrové a informační tabulky dle PBŘ | [14 empty] | PP | 2
82 | K | 62999101.R.1 | Zakrytí výplní otvorů a svislých ploch fólií přilepenou lepící páskou + zákryt stávajících neřešených konstrukcí | kpl. | 1 |  | 0 |  |  | základní |  | 0 | 0 | 0 | 0 | 0 | 4 | K | 2 |  |  |  | ROZPOCET | 0 | 0 | 0 | 0 | 0 | 1 | 0 | 4 | -8915057
| PP |  | Zakrytí výplní otvorů a svislých ploch fólií přilepenou lepící páskou + zákryt stávajících neřešených konstrukcí | [14 empty] | PP | 2
| D | 997 | Přesun sutě |  |  |  | 0 |  |  |  |  | 0 |  | 0 |  | 0 | 1 | D | 1 |  |  |  | ROZPOCET | [6 empty] | 0
83 | K | 997013114 | Vnitrostaveništní doprava suti a vybouraných hmot pro budovy v přes 12 do 15 m s použitím mechanizace | t | 316.984 |  | 0 | CS ÚRS 2023 01 |  | základní |  | 0 | 0 | 0 | 0 | 0 | 4 | K | 2 |  |  |  | ROZPOCET | 0 | 0 | 0 | 0 | 0 | 1 | 0 | 4 | 241521057
| PP |  | Vnitrostaveništní doprava suti a vybouraných hmot vodorovně do 50 m svisle s použitím mechanizace pro budovy a haly výšky přes 12 do 15 m | [14 empty] | PP | 2
84 | K | 997013501 | Odvoz suti a vybouraných hmot na skládku nebo meziskládku do 1 km se složením | t | 316.984 |  | 0 | CS ÚRS 2023 01 |  | základní |  | 0 | 0 | 0 | 0 | 0 | 4 | K | 2 |  |  |  | ROZPOCET | 0 | 0 | 0 | 0 | 0 | 1 | 0 | 4 | 319139860
| PP |  | Odvoz suti a vybouraných hmot na skládku nebo meziskládku se složením, na vzdálenost do 1 km | [14 empty] | PP | 2
85 | K | 997013509 | Příplatek k odvozu suti a vybouraných hmot na skládku ZKD 1 km přes 1 km | t | 6973.648 |  | 0 | CS ÚRS 2023 01 |  | základní |  | 0 | 0 | 0 | 0 | 0 | 4 | K | 2 |  |  |  | ROZPOCET | 0 | 0 | 0 | 0 | 0 | 1 | 0 | 4 | 1633303908
| PP |  | Odvoz suti a vybouraných hmot na skládku nebo meziskládku se složením, na vzdálenost Příplatek k ceně za každý další i započatý 1 km přes 1 km | [14 empty] | PP | 2
| VV |  | 23 km | [14 empty] | VV | 2 | 1 | True | 0 | ROZPOCET
| VV |  | 316,984*22 |  | 6973.648 | [12 empty] | VV | 2 | 2 | True | 1 | ROZPOCET
86 | K | 997013812 | Poplatek za uložení na skládce (skládkovné) stavebního odpadu na bázi sádry kód odpadu 17 08 02 | t | 2.747 |  | 0 | CS ÚRS 2023 01 |  | základní |  | 0 | 0 | 0 | 0 | 0 | 4 | K | 2 |  |  |  | ROZPOCET | 0 | 0 | 0 | 0 | 0 | 1 | 0 | 4 | -869931029
| PP |  | Poplatek za uložení stavebního odpadu na skládce (skládkovné) z materiálů na bázi sádry zatříděného do Katalogu odpadů pod kódem 17 08 02 | [14 empty] | PP | 2
87 | K | 997013814 | Poplatek za uložení na skládce (skládkovné) stavebního odpadu izolací kód odpadu 17 06 04 | t | 9.049 |  | 0 | CS ÚRS 2023 01 |  | základní |  | 0 | 0 | 0 | 0 | 0 | 4 | K | 2 |  |  |  | ROZPOCET | 0 | 0 | 0 | 0 | 0 | 1 | 0 | 4 | 1007707660
| PP |  | Poplatek za uložení stavebního odpadu na skládce (skládkovné) z izolačních materiálů zatříděného do Katalogu odpadů pod kódem 17 06 04 | [14 empty] | PP | 2
88 | K | 997013862 | Poplatek za uložení stavebního odpadu na recyklační skládce (skládkovné) z armovaného betonu kód odpadu 17 01 01 | t | 143.466 |  | 0 | CS ÚRS 2023 01 |  | základní |  | 0 | 0 | 0 | 0 | 0 | 4 | K | 2 |  |  |  | ROZPOCET | 0 | 0 | 0 | 0 | 0 | 1 | 0 | 4 | -2048373180
| PP |  | Poplatek za uložení stavebního odpadu na recyklační skládce (skládkovné) z armovaného betonu zatříděného do Katalogu odpadů pod kódem 17 01 01 | [14 empty] | PP | 2
89 | K | 997013863 | Poplatek za uložení stavebního odpadu na recyklační skládce (skládkovné) cihelného kód odpadu 17 01 02 | t | 96.572 |  | 0 | CS ÚRS 2023 01 |  | základní |  | 0 | 0 | 0 | 0 | 0 | 4 | K | 2 |  |  |  | ROZPOCET | 0 | 0 | 0 | 0 | 0 | 1 | 0 | 4 | -474551372
| PP |  | Poplatek za uložení stavebního odpadu na recyklační skládce (skládkovné) cihelného zatříděného do Katalogu odpadů pod kódem 17 01 02 | [14 empty] | PP | 2
90 | K | 997013867 | Poplatek za uložení stavebního odpadu na recyklační skládce (skládkovné) z tašek a keramických výrobků kód odpadu 17 01 03 | t | 4.035 |  | 0 | CS ÚRS 2023 01 |  | základní |  | 0 | 0 | 0 | 0 | 0 | 4 | K | 2 |  |  |  | ROZPOCET | 0 | 0 | 0 | 0 | 0 | 1 | 0 | 4 | -1622275597
| PP |  | Poplatek za uložení stavebního odpadu na recyklační skládce (skládkovné) z tašek a keramických výrobků zatříděného do Katalogu odpadů pod kódem 17 01 03 | [14 empty] | PP | 2
91 | K | 997013871 | Poplatek za uložení stavebního odpadu na recyklační skládce (skládkovné) směsného stavebního a demoličního kód odpadu 17 09 04 | t | 60.213 |  | 0 | CS ÚRS 2023 01 |  | základní |  | 0 | 0 | 0 | 0 | 0 | 4 | K | 2 |  |  |  | ROZPOCET | 0 | 0 | 0 | 0 | 0 | 1 | 0 | 4 | 321394239
| PP |  | Poplatek za uložení stavebního odpadu na recyklační skládce (skládkovné) směsného stavebního a demoličního zatříděného do Katalogu odpadů pod kódem 17 09 04 | [14 empty] | PP | 2
| D | 998 | Přesun hmot |  |  |  | 0 |  |  |  |  | 0 |  | 0 |  | 0 | 1 | D | 1 |  |  |  | ROZPOCET | [6 empty] | 0
92 | K | 998011003 | Přesun hmot pro budovy zděné v přes 12 do 24 m | t | 535.805 |  | 0 | CS ÚRS 2023 01 |  | základní |  | 0 | 0 | 0 | 0 | 0 | 4 | K | 2 |  |  |  | ROZPOCET | 0 | 0 | 0 | 0 | 0 | 1 | 0 | 4 | -1257445354
| PP |  | Přesun hmot pro budovy občanské výstavby, bydlení, výrobu a služby s nosnou svislou konstrukcí zděnou z cihel, tvárnic nebo kamene vodorovná dopravní vzdálenost do 100 m pro budovy výšky přes 12 do 24 m | [14 empty] | PP | 2
| D | PSV | Práce a dodávky PSV |  |  |  | 0 |  |  |  |  | 0 |  | 109.7507 |  | 5.5117 | 2 | D | 0 |  |  |  | ROZPOCET | [6 empty] | 0
| D | 712 | Povlakové krytiny |  |  |  | 0 |  |  |  |  | 0 |  | 0 |  | 1.4699 | 2 | D | 1 |  |  |  | ROZPOCET | [6 empty] | 0
93 | K | 712361802 | Odstranění povlakové krytiny střech do 10° z fólií přilepených bodově | m2 | 459.33 |  | 0 | CS ÚRS 2023 01 |  | základní |  | 0 | 0 | 0 | 0.0032 | 1.4699 | 16 | K | 2 |  |  |  | ROZPOCET | 0 | 0 | 0 | 0 | 0 | 1 | 0 | 16 | -533174487
| PP |  | Odstranění povlakové krytiny střech plochých do 10° z fólií přilepenou bodově | [14 empty] | PP | 2
| VV |  | "plocha střechy" | [14 empty] | VV | 2 | 1 | True | 0 | ROZPOCET
| VV |  | 459,33 |  | 459.33 | [12 empty] | VV | 2 | 2 | True | 0 | ROZPOCET
| VV |  | Součet |  | 459.33 | [12 empty] | VV | 2 | 4 | True | 1 | ROZPOCET
| D | 713 | Izolace tepelné |  |  |  | 0 |  |  |  |  | 0 |  | 9.5209 |  | 0.689 | 2 | D | 1 |  |  |  | ROZPOCET | [6 empty] | 0
94 | K | 713110851 | Odstranění tepelné izolace stropů lepené z polystyrenu suchého tl do 100 mm | m2 | 459.33 |  | 0 | CS ÚRS 2023 01 |  | základní |  | 0 | 0 | 0 | 0.0015 | 0.689 | 16 | K | 2 |  |  |  | ROZPOCET | 0 | 0 | 0 | 0 | 0 | 1 | 0 | 16 | 183518444
| PP |  | Odstranění tepelné izolace stropů nebo podhledů z rohoží, pásů, dílců, desek, bloků připevněných lepením z polystyrenu suchého, tloušťka izolace do 100 mm | [14 empty] | PP | 2
| VV |  | "plocha střechy" | [14 empty] | VV | 2 | 1 | True | 0 | ROZPOCET
| VV |  | 459,33 |  | 459.33 | [12 empty] | VV | 2 | 2 | True | 0 | ROZPOCET
| VV |  | Součet |  | 459.33 | [12 empty] | VV | 2 | 4 | True | 1 | ROZPOCET
95 | K | 713121121 | Montáž izolace tepelné podlah volně kladenými rohožemi, pásy, dílci, deskami 2 vrstvy | m2 | 551.11 |  | 0 | CS ÚRS 2023 01 |  | základní |  | 0 | 0 | 0 | 0 | 0 | 16 | K | 2 |  |  |  | ROZPOCET | 0 | 0 | 0 | 0 | 0 | 1 | 0 | 16 | 962994890
| PP |  | Montáž tepelné izolace podlah rohožemi, pásy, deskami, dílci, bloky (izolační materiál ve specifikaci) kladenými volně dvouvrstvá | [14 empty] | PP | 2
| VV |  | vrchní hrana pásnic vazníků | [14 empty] | VV | 2 | 1 | True | 0 | ROZPOCET
| VV |  | "plocha cad"551,11 |  | 551.11 | [12 empty] | VV | 2 | 2 | True | 1 | ROZPOCET
96 | K | 713131143 | Montáž izolace tepelné stěn a základů lepením celoplošně v kombinaci s mechanickým kotvením rohoží, pásů, dílců, desek | m2 | 120 |  | 0 | CS ÚRS 2023 01 |  | základní |  | 0 | 0.00606 | 0.7272 | 0 | 0 | 16 | K | 2 |  |  |  | ROZPOCET | 0 | 0 | 0 | 0 | 0 | 1 | 0 | 16 | 1027844985
| PP |  | Montáž tepelné izolace stěn rohožemi, pásy, deskami, dílci, bloky (izolační materiál ve specifikaci) lepením celoplošně s mechanickým kotvením | [14 empty] | PP | 2
| VV |  | zateplení štítů | [14 empty] | VV | 2 | 1 | True | 0 | ROZPOCET
| VV |  | štíty | [14 empty] | VV | 2 | 1 | True | 0 | ROZPOCET
| VV |  | 30,0*2 |  | 60 | [12 empty] | VV | 2 | 2 | True | 0 | ROZPOCET
| VV |  | "druhá vrstva"60,0 |  | 60 | [12 empty] | VV | 2 | 2 | True | 0 | ROZPOCET
| VV |  | Součet |  | 120 | [12 empty] | VV | 2 | 4 | True | 1 | ROZPOCET
97 | M | 6314816.R.1 | deska tepelně izolační z čedičové vlny tl. 100 mm λD = 0,033 (W·m-1·K-1) | m2 | 623.332 |  | 0 |  |  | základní |  | 0 | 0.005 | 3.1167 | 0 | 0 | 32 | M | 2 |  |  |  | ROZPOCET | 0 | 0 | 0 | 0 | 0 | 1 | 0 | 16 | -1261754686
| PP |  | deska tepelně izolační z čedičové vlny tl. 100 mm λD = 0,033 (W·m-1·K-1) | [14 empty] | PP | 2
| VV |  | vrchní hrana pásnic vazníků | [14 empty] | VV | 2 | 1 | True | 0 | ROZPOCET
| VV |  | "plocha cad"551,11 |  | 551.11 | [12 empty] | VV | 2 | 2 | True | 0 | ROZPOCET
| VV |  | zateplení štítů | [14 empty] | VV | 2 | 1 | True | 0 | ROZPOCET
| VV |  | štíty | [14 empty] | VV | 2 | 1 | True | 0 | ROZPOCET
| VV |  | 30,0*2 |  | 60 | [12 empty] | VV | 2 | 2 | True | 0 | ROZPOCET
| VV |  | Součet |  | 611.11 | [12 empty] | VV | 2 | 4 | True | 1 | ROZPOCET
| VV |  | 611,11*1,02 'Přepočtené koeficientem množství |  | 623.332 | [12 empty] | VV | 2 | 2 | False | 1 | ROZPOCET
98 | M | 6314816.R.2 | deska tepelně izolační z čedičové vlny tl. 160 mm λD = 0,033 (W·m-1·K-1) | m2 | 623.332 |  | 0 |  |  | základní |  | 0 | 0.005 | 3.1167 | 0 | 0 | 32 | M | 2 |  |  |  | ROZPOCET | 0 | 0 | 0 | 0 | 0 | 1 | 0 | 16 | -1971106154
| PP |  | deska tepelně izolační z čedičové vlny tl. 160 mm λD = 0,033 (W·m-1·K-1) | [14 empty] | PP | 2
| VV |  | vrchní hrana pásnic vazníků | [14 empty] | VV | 2 | 1 | True | 0 | ROZPOCET
| VV |  | "plocha cad"551,11 |  | 551.11 | [12 empty] | VV | 2 | 2 | True | 0 | ROZPOCET
| VV |  | zateplení štítů | [14 empty] | VV | 2 | 1 | True | 0 | ROZPOCET
| VV |  | štíty | [14 empty] | VV | 2 | 1 | True | 0 | ROZPOCET
| VV |  | 30,0*2 |  | 60 | [12 empty] | VV | 2 | 2 | True | 0 | ROZPOCET
| VV |  | Součet |  | 611.11 | [12 empty] | VV | 2 | 4 | True | 1 | ROZPOCET
| VV |  | 611,11*1,02 'Přepočtené koeficientem množství |  | 623.332 | [12 empty] | VV | 2 | 2 | False | 1 | ROZPOCET
99 | K | 713121111 | Montáž izolace tepelné podlah volně kladenými rohožemi, pásy, dílci, deskami 1 vrstva | m2 | 773.71 |  | 0 | CS ÚRS 2023 01 |  | základní |  | 0 | 0 | 0 | 0 | 0 | 16 | K | 2 |  |  |  | ROZPOCET | 0 | 0 | 0 | 0 | 0 | 1 | 0 | 16 | -132949186
| PP |  | Montáž tepelné izolace podlah rohožemi, pásy, deskami, dílci, bloky (izolační materiál ve specifikaci) kladenými volně jednovrstvá | [14 empty] | PP | 2
| VV |  | 3.NP | [14 empty] | VV | 2 | 1 | True | 0 | ROZPOCET
| VV |  | "plocha celkem" 397,37 |  | 397.37 | [12 empty] | VV | 2 | 2 | True | 0 | ROZPOCET
| VV |  | 4.NP | [14 empty] | VV | 2 | 1 | True | 0 | ROZPOCET
| VV |  | "plocha celkem" 376,34 |  | 376.34 | [12 empty] | VV | 2 | 2 | True | 0 | ROZPOCET
| VV |  | Součet |  | 773.71 | [12 empty] | VV | 2 | 4 | True | 1 | ROZPOCET
100 | M | 28376422 | deska z polystyrénu XPS, hrana polodrážková a hladký povrch 300kPA tl 100mm | m2 | 812.396 |  | 0 | CS ÚRS 2022 01 |  | základní |  | 0 | 0.003 | 2.4372 | 0 | 0 | 32 | M | 2 |  |  |  | ROZPOCET | 0 | 0 | 0 | 0 | 0 | 1 | 0 | 16 | 710558564
| PP |  | deska z polystyrénu XPS, hrana polodrážková a hladký povrch 300kPA tl 100mm | [14 empty] | PP | 2
| VV |  | 773,71*1,05 'Přepočtené koeficientem množství |  | 812.396 | [12 empty] | VV | 2 | 2 | False | 1 | ROZPOCET
101 | K | 713121211 | Montáž izolace tepelné podlah volně kladenými okrajovými pásky | m | 712.18 |  | 0 | CS ÚRS 2023 01 |  | základní |  | 0 | 0 | 0 | 0 | 0 | 16 | K | 2 |  |  |  | ROZPOCET | 0 | 0 | 0 | 0 | 0 | 1 | 0 | 16 | 1216070473
| PP |  | Montáž tepelné izolace podlah okrajovými pásky kladenými volně | [14 empty] | PP | 2
| VV |  | 301m | [14 empty] | VV | 2 | 1 | True | 0 | ROZPOCET
| VV |  | 46,99-0,9*9-0,8*2-1*2-1,55 |  | 33.74 | [12 empty] | VV | 2 | 2 | True | 0 | ROZPOCET
| VV |  | 302m | [14 empty] | VV | 2 | 1 | True | 0 | ROZPOCET
| VV |  | 18,75-1 |  | 17.75 | [12 empty] | VV | 2 | 2 | True | 0 | ROZPOCET
| VV |  | 304m | [14 empty] | VV | 2 | 1 | True | 0 | ROZPOCET
| VV |  | 37,03-1,55 |  | 35.48 | [12 empty] | VV | 2 | 2 | True | 0 | ROZPOCET
| VV |  | 305m | [14 empty] | VV | 2 | 1 | True | 0 | ROZPOCET
| VV |  | 23,85-0,9 |  | 22.95 | [12 empty] | VV | 2 | 2 | True | 0 | ROZPOCET
| VV |  | 306m | [14 empty] | VV | 2 | 1 | True | 0 | ROZPOCET
| VV |  | 7,75-0,9 |  | 6.85 | [12 empty] | VV | 2 | 2 | True | 0 | ROZPOCET
| VV |  | 307m | [14 empty] | VV | 2 | 1 | True | 0 | ROZPOCET
| VV |  | 5,65-0,8*2 |  | 4.05 | [12 empty] | VV | 2 | 2 | True | 0 | ROZPOCET
| VV |  | 308m | [14 empty] | VV | 2 | 1 | True | 0 | ROZPOCET
| VV |  | 4,4-0,8 |  | 3.6 | [12 empty] | VV | 2 | 2 | True | 0 | ROZPOCET
| VV |  | 309m | [14 empty] | VV | 2 | 1 | True | 0 | ROZPOCET
| VV |  | 5,65-0,8*2 |  | 4.05 | [12 empty] | VV | 2 | 2 | True | 0 | ROZPOCET
| VV |  | 310m | [14 empty] | VV | 2 | 1 | True | 0 | ROZPOCET
| VV |  | 4,4-0,8 |  | 3.6 | [12 empty] | VV | 2 | 2 | True | 0 | ROZPOCET
| VV |  | 311m | [14 empty] | VV | 2 | 1 | True | 0 | ROZPOCET
| VV |  | 9,5-1 |  | 8.5 | [12 empty] | VV | 2 | 2 | True | 0 | ROZPOCET
| VV |  | 312m | [14 empty] | VV | 2 | 1 | True | 0 | ROZPOCET
| VV |  | 14,5-0,9 |  | 13.6 | [12 empty] | VV | 2 | 2 | True | 0 | ROZPOCET
| VV |  | 313m | [14 empty] | VV | 2 | 1 | True | 0 | ROZPOCET
| VV |  | 17,8-0,9*2 |  | 16 | [12 empty] | VV | 2 | 2 | True | 0 | ROZPOCET
| VV |  | 314m | [14 empty] | VV | 2 | 1 | True | 0 | ROZPOCET
| VV |  | 17,95-0,9 |  | 17.05 | [12 empty] | VV | 2 | 2 | True | 0 | ROZPOCET
| VV |  | 315m | [14 empty] | VV | 2 | 1 | True | 0 | ROZPOCET
| VV |  | 15,85-0,9 |  | 14.95 | [12 empty] | VV | 2 | 2 | True | 0 | ROZPOCET
| VV |  | 316m | [14 empty] | VV | 2 | 1 | True | 0 | ROZPOCET
| VV |  | 15,85-0,9 |  | 14.95 | [12 empty] | VV | 2 | 2 | True | 0 | ROZPOCET
| VV |  | 317m | [14 empty] | VV | 2 | 1 | True | 0 | ROZPOCET
| VV |  | 15,6-0,9 |  | 14.7 | [12 empty] | VV | 2 | 2 | True | 0 | ROZPOCET
| VV |  | 318m | [14 empty] | VV | 2 | 1 | True | 0 | ROZPOCET
| VV |  | 11,45-0,9*2 |  | 9.65 | [12 empty] | VV | 2 | 2 | True | 0 | ROZPOCET
| VV |  | 319m | [14 empty] | VV | 2 | 1 | True | 0 | ROZPOCET
| VV |  | 11,45-0,9*2 |  | 9.65 | [12 empty] | VV | 2 | 2 | True | 0 | ROZPOCET
| VV |  | 320m | [14 empty] | VV | 2 | 1 | True | 0 | ROZPOCET
| VV |  | 15,65-1 |  | 14.65 | [12 empty] | VV | 2 | 2 | True | 0 | ROZPOCET
| VV |  | 321m | [14 empty] | VV | 2 | 1 | True | 0 | ROZPOCET
| VV |  | 15,22-0,9 |  | 14.32 | [12 empty] | VV | 2 | 2 | True | 0 | ROZPOCET
| VV |  | 322m | [14 empty] | VV | 2 | 1 | True | 0 | ROZPOCET
| VV |  | 14,35-0,9 |  | 13.45 | [12 empty] | VV | 2 | 2 | True | 0 | ROZPOCET
| VV |  | 323m | [14 empty] | VV | 2 | 1 | True | 0 | ROZPOCET
| VV |  | 14,8-0,9*2 |  | 13 | [12 empty] | VV | 2 | 2 | True | 0 | ROZPOCET
| VV |  | 324m | [14 empty] | VV | 2 | 1 | True | 0 | ROZPOCET
| VV |  | 15,68-0,9 |  | 14.78 | [12 empty] | VV | 2 | 2 | True | 0 | ROZPOCET
| VV |  | 325m | [14 empty] | VV | 2 | 1 | True | 0 | ROZPOCET
| VV |  | 13-0,9 |  | 12.1 | [12 empty] | VV | 2 | 2 | True | 0 | ROZPOCET
| VV |  | 326m | [14 empty] | VV | 2 | 1 | True | 0 | ROZPOCET
| VV |  | 31,15-0,9*5-1 |  | 25.65 | [12 empty] | VV | 2 | 2 | True | 0 | ROZPOCET
| VV |  | 408m | [14 empty] | VV | 2 | 1 | True | 0 | ROZPOCET
| VV |  | 70,89-0,9*14-1*2-1,95 |  | 54.34 | [12 empty] | VV | 2 | 2 | True | 0 | ROZPOCET
| VV |  | 409m | [14 empty] | VV | 2 | 1 | True | 0 | ROZPOCET
| VV |  | 11,5-0,9*3 |  | 8.8 | [12 empty] | VV | 2 | 2 | True | 0 | ROZPOCET
| VV |  | 410m | [14 empty] | VV | 2 | 1 | True | 0 | ROZPOCET
| VV |  | 11,5-0,9*3 |  | 8.8 | [12 empty] | VV | 2 | 2 | True | 0 | ROZPOCET
| VV |  | 411m | [14 empty] | VV | 2 | 1 | True | 0 | ROZPOCET
| VV |  | 8,1-0,9 |  | 7.2 | [12 empty] | VV | 2 | 2 | True | 0 | ROZPOCET
| VV |  | 412m | [14 empty] | VV | 2 | 1 | True | 0 | ROZPOCET
| VV |  | 7-0,9 |  | 6.1 | [12 empty] | VV | 2 | 2 | True | 0 | ROZPOCET
| VV |  | 413m | [14 empty] | VV | 2 | 1 | True | 0 | ROZPOCET
| VV |  | 9,25-1 |  | 8.25 | [12 empty] | VV | 2 | 2 | True | 0 | ROZPOCET
| VV |  | 414m | [14 empty] | VV | 2 | 1 | True | 0 | ROZPOCET
| VV |  | 20,75-0,9 |  | 19.85 | [12 empty] | VV | 2 | 2 | True | 0 | ROZPOCET
| VV |  | 415m | [14 empty] | VV | 2 | 1 | True | 0 | ROZPOCET
| VV |  | 19,85-0,9 |  | 18.95 | [12 empty] | VV | 2 | 2 | True | 0 | ROZPOCET
| VV |  | 416m | [14 empty] | VV | 2 | 1 | True | 0 | ROZPOCET
| VV |  | 19,85-0,9 |  | 18.95 | [12 empty] | VV | 2 | 2 | True | 0 | ROZPOCET
| VV |  | 417m | [14 empty] | VV | 2 | 1 | True | 0 | ROZPOCET
| VV |  | 17,4-0,9 |  | 16.5 | [12 empty] | VV | 2 | 2 | True | 0 | ROZPOCET
| VV |  | 418m | [14 empty] | VV | 2 | 1 | True | 0 | ROZPOCET
| VV |  | 17,25-0,9*2 |  | 15.45 | [12 empty] | VV | 2 | 2 | True | 0 | ROZPOCET
| VV |  | 419m | [14 empty] | VV | 2 | 1 | True | 0 | ROZPOCET
| VV |  | 8-0,9*2 |  | 6.2 | [12 empty] | VV | 2 | 2 | True | 0 | ROZPOCET
| VV |  | 420m | [14 empty] | VV | 2 | 1 | True | 0 | ROZPOCET
| VV |  | 8-0,9 |  | 7.1 | [12 empty] | VV | 2 | 2 | True | 0 | ROZPOCET
| VV |  | 421m | [14 empty] | VV | 2 | 1 | True | 0 | ROZPOCET
| VV |  | 17,8-0,9*2 |  | 16 | [12 empty] | VV | 2 | 2 | True | 0 | ROZPOCET
| VV |  | 422m | [14 empty] | VV | 2 | 1 | True | 0 | ROZPOCET
| VV |  | 17,95-0,9 |  | 17.05 | [12 empty] | VV | 2 | 2 | True | 0 | ROZPOCET
| VV |  | 423m | [14 empty] | VV | 2 | 1 | True | 0 | ROZPOCET
| VV |  | 15,85-0,9 |  | 14.95 | [12 empty] | VV | 2 | 2 | True | 0 | ROZPOCET
| VV |  | 424m | [14 empty] | VV | 2 | 1 | True | 0 | ROZPOCET
| VV |  | 15,85-0,9 |  | 14.95 | [12 empty] | VV | 2 | 2 | True | 0 | ROZPOCET
| VV |  | 425m | [14 empty] | VV | 2 | 1 | True | 0 | ROZPOCET
| VV |  | 15,6-0,9 |  | 14.7 | [12 empty] | VV | 2 | 2 | True | 0 | ROZPOCET
| VV |  | 426m | [14 empty] | VV | 2 | 1 | True | 0 | ROZPOCET
| VV |  | 16,2-1 |  | 15.2 | [12 empty] | VV | 2 | 2 | True | 0 | ROZPOCET
| VV |  | 427m | [14 empty] | VV | 2 | 1 | True | 0 | ROZPOCET
| VV |  | 15,47-0,9*2 |  | 13.67 | [12 empty] | VV | 2 | 2 | True | 0 | ROZPOCET
| VV |  | 428m | [14 empty] | VV | 2 | 1 | True | 0 | ROZPOCET
| VV |  | 20,67-0,9*2 |  | 18.87 | [12 empty] | VV | 2 | 2 | True | 0 | ROZPOCET
| VV |  | 429m | [14 empty] | VV | 2 | 1 | True | 0 | ROZPOCET
| VV |  | 26,48-0,9*2 |  | 24.68 | [12 empty] | VV | 2 | 2 | True | 0 | ROZPOCET
| VV |  | 430m | [14 empty] | VV | 2 | 1 | True | 0 | ROZPOCET
| VV |  | 7,45-0,9 |  | 6.55 | [12 empty] | VV | 2 | 2 | True | 0 | ROZPOCET
| VV |  | Součet |  | 712.18 | [12 empty] | VV | 2 | 4 | True | 1 | ROZPOCET
102 | M | 63140274 | pásek okrajový izolační minerální plovoucích podlah š 120mm tl 12mm | m | 712.18 |  | 0 | CS ÚRS 2022 01 |  | základní |  | 0 | 5e-05 | 0.035609 | 0 | 0 | 32 | M | 2 |  |  |  | ROZPOCET | 0 | 0 | 0 | 0 | 0 | 1 | 0 | 16 | 277788638
| PP |  | pásek okrajový izolační minerální plovoucích podlah š 120mm tl 12mm | [14 empty] | PP | 2
103 | K | 71315114.R.1 | Montáž izolace tepelné střech šikmých parotěsné reflexní tl do 5 mm | m2 | 492.02 |  | 0 |  |  | základní |  | 0 | 1e-05 | 0.0049202 | 0 | 0 | 16 | K | 2 |  |  |  | ROZPOCET | 0 | 0 | 0 | 0 | 0 | 1 | 0 | 16 | 1877165188
| PP |  | Montáž tepelné izolace střech šikmých rohožemi, pásy, deskami (izolační materiál ve specifikaci) připevněné sponkami reflexní pod krokve parotěsná , tloušťka izolace do 5 mm Utěsnění prostupů pomocí systémových manžet a butylkaučukového tmele), parotěs utěsněn na stěnách, v místech dřevěného pojistného roštu opatřit v celé délce pomocí butylkaučukové pásky z důvodu eliminace perforace kotvícími vruty roštu. | [14 empty] | PP | 2
| VV |  | 4.NP pod vazníky | [14 empty] | VV | 2 | 1 | True | 0 | ROZPOCET
| VV |  | "plocha cad"492,02 |  | 492.02 | [12 empty] | VV | 2 | 2 | True | 1 | ROZPOCET
104 | M | 28329011 | fólie PE vyztužená pro parotěsnou vrstvu (reakce na oheň - třída F) 110g/m2 | m2 | 516.621 |  | 0 | CS ÚRS 2022 01 |  | základní |  | 0 | 0.00016 | 0.082659 | 0 | 0 | 32 | M | 2 |  |  |  | ROZPOCET | 0 | 0 | 0 | 0 | 0 | 1 | 0 | 16 | -866427435
| PP |  | fólie PE vyztužená pro parotěsnou vrstvu (reakce na oheň - třída F) 110g/m2 | [14 empty] | PP | 2
| VV |  | 492,02*1,05 'Přepočtené koeficientem množství |  | 516.621 | [12 empty] | VV | 2 | 2 | False | 1 | ROZPOCET
105 | K | 998713103 | Přesun hmot tonážní pro izolace tepelné v objektech v přes 12 do 24 m | t | 9.521 |  | 0 | CS ÚRS 2023 01 |  | základní |  | 0 | 0 | 0 | 0 | 0 | 16 | K | 2 |  |  |  | ROZPOCET | 0 | 0 | 0 | 0 | 0 | 1 | 0 | 16 | 1991353161
| PP |  | Přesun hmot pro izolace tepelné stanovený z hmotnosti přesunovaného materiálu vodorovná dopravní vzdálenost do 50 m v objektech výšky přes 12 m do 24 m | [14 empty] | PP | 2
| D | 714 | Akustická a protiotřesová opatření |  |  |  | 0 |  |  |  |  | 0 |  | 0.60311 |  | 0 | 2 | D | 1 |  |  |  | ROZPOCET | [6 empty] | 0
106 | K | 763431002 | Montáž minerálního podhledu s vyjímatelnými panely vel. přes 0,36 do 0,72 m2 na zavěšený viditelný rošt | m2 | 616.43 |  | 0 | CS ÚRS 2023 01 |  | základní |  | 0 | 0.000945 | 0.58253 | 0 | 0 | 16 | K | 2 |  |  |  | ROZPOCET | 0 | 0 | 0 | 0 | 0 | 1 | 0 | 16 | 1933344446
| PP |  | Montáž podhledu minerálního včetně zavěšeného roštu viditelného s panely vyjímatelnými, velikosti panelů přes 0,36 m2 do 0,72 m2 | [14 empty] | PP | 2
| VV |  | 301m | [14 empty] | VV | 2 | 1 | True | 0 | ROZPOCET
| VV |  | 44,750 |  | 44.75 | [12 empty] | VV | 2 | 2 | True | 0 | ROZPOCET
| VV |  | 305m | [14 empty] | VV | 2 | 1 | True | 0 | ROZPOCET
| VV |  | 22,870 |  | 22.87 | [12 empty] | VV | 2 | 2 | True | 0 | ROZPOCET
| VV |  | 312m | [14 empty] | VV | 2 | 1 | True | 0 | ROZPOCET
| VV |  | 12,900 |  | 12.9 | [12 empty] | VV | 2 | 2 | True | 0 | ROZPOCET
| VV |  | 313m | [14 empty] | VV | 2 | 1 | True | 0 | ROZPOCET
| VV |  | 18,240 |  | 18.24 | [12 empty] | VV | 2 | 2 | True | 0 | ROZPOCET
| VV |  | 314m | [14 empty] | VV | 2 | 1 | True | 0 | ROZPOCET
| VV |  | 18,670 |  | 18.67 | [12 empty] | VV | 2 | 2 | True | 0 | ROZPOCET
| VV |  | 315m | [14 empty] | VV | 2 | 1 | True | 0 | ROZPOCET
| VV |  | 15,440 |  | 15.44 | [12 empty] | VV | 2 | 2 | True | 0 | ROZPOCET
| VV |  | 316m | [14 empty] | VV | 2 | 1 | True | 0 | ROZPOCET
| VV |  | 15,440 |  | 15.44 | [12 empty] | VV | 2 | 2 | True | 0 | ROZPOCET
| VV |  | 317m | [14 empty] | VV | 2 | 1 | True | 0 | ROZPOCET
| VV |  | 15,150 |  | 15.15 | [12 empty] | VV | 2 | 2 | True | 0 | ROZPOCET
| VV |  | 320m | [14 empty] | VV | 2 | 1 | True | 0 | ROZPOCET
| VV |  | 14,020 |  | 14.02 | [12 empty] | VV | 2 | 2 | True | 0 | ROZPOCET
| VV |  | 321m | [14 empty] | VV | 2 | 1 | True | 0 | ROZPOCET
| VV |  | 13,950 |  | 13.95 | [12 empty] | VV | 2 | 2 | True | 0 | ROZPOCET
| VV |  | 322m | [14 empty] | VV | 2 | 1 | True | 0 | ROZPOCET
| VV |  | 11,520 |  | 11.52 | [12 empty] | VV | 2 | 2 | True | 0 | ROZPOCET
| VV |  | 323m | [14 empty] | VV | 2 | 1 | True | 0 | ROZPOCET
| VV |  | 12,590 |  | 12.59 | [12 empty] | VV | 2 | 2 | True | 0 | ROZPOCET
| VV |  | 324m | [14 empty] | VV | 2 | 1 | True | 0 | ROZPOCET
| VV |  | 14,680 |  | 14.68 | [12 empty] | VV | 2 | 2 | True | 0 | ROZPOCET
| VV |  | 325m | [14 empty] | VV | 2 | 1 | True | 0 | ROZPOCET
| VV |  | 10,000 |  | 10 | [12 empty] | VV | 2 | 2 | True | 0 | ROZPOCET
| VV |  | 326m | [14 empty] | VV | 2 | 1 | True | 0 | ROZPOCET
| VV |  | 31,000 |  | 31 | [12 empty] | VV | 2 | 2 | True | 0 | ROZPOCET
| VV |  | 408m | [14 empty] | VV | 2 | 1 | True | 0 | ROZPOCET
| VV |  | 53,330 |  | 53.33 | [12 empty] | VV | 2 | 2 | True | 0 | ROZPOCET
| VV |  | 414m | [14 empty] | VV | 2 | 1 | True | 0 | ROZPOCET
| VV |  | 24,400 |  | 24.4 | [12 empty] | VV | 2 | 2 | True | 0 | ROZPOCET
| VV |  | 415m | [14 empty] | VV | 2 | 1 | True | 0 | ROZPOCET
| VV |  | 21,730 |  | 21.73 | [12 empty] | VV | 2 | 2 | True | 0 | ROZPOCET
| VV |  | 416m | [14 empty] | VV | 2 | 1 | True | 0 | ROZPOCET
| VV |  | 23,450 |  | 23.45 | [12 empty] | VV | 2 | 2 | True | 0 | ROZPOCET
| VV |  | 417m | [14 empty] | VV | 2 | 1 | True | 0 | ROZPOCET
| VV |  | 17,100 |  | 17.1 | [12 empty] | VV | 2 | 2 | True | 0 | ROZPOCET
| VV |  | 418m | [14 empty] | VV | 2 | 1 | True | 0 | ROZPOCET
| VV |  | 16,670 |  | 16.67 | [12 empty] | VV | 2 | 2 | True | 0 | ROZPOCET
| VV |  | 419m | [14 empty] | VV | 2 | 1 | True | 0 | ROZPOCET
| VV |  | 4,000 |  | 4 | [12 empty] | VV | 2 | 2 | True | 0 | ROZPOCET
| VV |  | 420m | [14 empty] | VV | 2 | 1 | True | 0 | ROZPOCET
| VV |  | 4,000 |  | 4 | [12 empty] | VV | 2 | 2 | True | 0 | ROZPOCET
| VV |  | 421m | [14 empty] | VV | 2 | 1 | True | 0 | ROZPOCET
| VV |  | 18,240 |  | 18.24 | [12 empty] | VV | 2 | 2 | True | 0 | ROZPOCET
| VV |  | 422m | [14 empty] | VV | 2 | 1 | True | 0 | ROZPOCET
| VV |  | 18,670 |  | 18.67 | [12 empty] | VV | 2 | 2 | True | 0 | ROZPOCET
| VV |  | 423m | [14 empty] | VV | 2 | 1 | True | 0 | ROZPOCET
| VV |  | 15,440 |  | 15.44 | [12 empty] | VV | 2 | 2 | True | 0 | ROZPOCET
| VV |  | 424m | [14 empty] | VV | 2 | 1 | True | 0 | ROZPOCET
| VV |  | 15,440 |  | 15.44 | [12 empty] | VV | 2 | 2 | True | 0 | ROZPOCET
| VV |  | 425m | [14 empty] | VV | 2 | 1 | True | 0 | ROZPOCET
| VV |  | 15,150 |  | 15.15 | [12 empty] | VV | 2 | 2 | True | 0 | ROZPOCET
| VV |  | 426m | [14 empty] | VV | 2 | 1 | True | 0 | ROZPOCET
| VV |  | 14,750 |  | 14.75 | [12 empty] | VV | 2 | 2 | True | 0 | ROZPOCET
| VV |  | 427m | [14 empty] | VV | 2 | 1 | True | 0 | ROZPOCET
| VV |  | 12,570 |  | 12.57 | [12 empty] | VV | 2 | 2 | True | 0 | ROZPOCET
| VV |  | 428m | [14 empty] | VV | 2 | 1 | True | 0 | ROZPOCET
| VV |  | 27,020 |  | 27.02 | [12 empty] | VV | 2 | 2 | True | 0 | ROZPOCET
| VV |  | 429m | [14 empty] | VV | 2 | 1 | True | 0 | ROZPOCET
| VV |  | 43,250 |  | 43.25 | [12 empty] | VV | 2 | 2 | True | 0 | ROZPOCET
| VV |  | Součet |  | 616.43 | [12 empty] | VV | 2 | 4 | True | 1 | ROZPOCET
107 | K | 714.R.1 | Kazeta podhledová minerální vlna, povrch s jemnými vpichy, zvuková pohltivost Lw = 0,6, světelná odrazivost 87 %, barva bílá, reakce na oheň třída A2-s1, d0, 600×600×15 mm | m2 | 616.43 |  | 0 |  |  | základní |  | 0 | 0 | 0 | 0 | 0 | 4 | K | 2 |  |  |  | ROZPOCET | 0 | 0 | 0 | 0 | 0 | 1 | 0 | 4 | 162238032
| PP |  | Kazeta podhledová minerální vlna, povrch s jemnými vpichy, zvuková pohltivost Lw = 0,6, světelná odrazivost 87 %, barva bílá, reakce na oheň třída A2-s1, d0, 600×600×15 mm viz akustický posudek a TZ stavební | [14 empty] | PP | 2
| VV |  | 301m | [14 empty] | VV | 2 | 1 | True | 0 | ROZPOCET
| VV |  | 44,750 |  | 44.75 | [12 empty] | VV | 2 | 2 | True | 0 | ROZPOCET
| VV |  | 305m | [14 empty] | VV | 2 | 1 | True | 0 | ROZPOCET
| VV |  | 22,870 |  | 22.87 | [12 empty] | VV | 2 | 2 | True | 0 | ROZPOCET
| VV |  | 312m | [14 empty] | VV | 2 | 1 | True | 0 | ROZPOCET
| VV |  | 12,900 |  | 12.9 | [12 empty] | VV | 2 | 2 | True | 0 | ROZPOCET
| VV |  | 313m | [14 empty] | VV | 2 | 1 | True | 0 | ROZPOCET
| VV |  | 18,240 |  | 18.24 | [12 empty] | VV | 2 | 2 | True | 0 | ROZPOCET
| VV |  | 314m | [14 empty] | VV | 2 | 1 | True | 0 | ROZPOCET
| VV |  | 18,670 |  | 18.67 | [12 empty] | VV | 2 | 2 | True | 0 | ROZPOCET
| VV |  | 315m | [14 empty] | VV | 2 | 1 | True | 0 | ROZPOCET
| VV |  | 15,440 |  | 15.44 | [12 empty] | VV | 2 | 2 | True | 0 | ROZPOCET
| VV |  | 316m | [14 empty] | VV | 2 | 1 | True | 0 | ROZPOCET
| VV |  | 15,440 |  | 15.44 | [12 empty] | VV | 2 | 2 | True | 0 | ROZPOCET
| VV |  | 317m | [14 empty] | VV | 2 | 1 | True | 0 | ROZPOCET
| VV |  | 15,150 |  | 15.15 | [12 empty] | VV | 2 | 2 | True | 0 | ROZPOCET
| VV |  | 320m | [14 empty] | VV | 2 | 1 | True | 0 | ROZPOCET
| VV |  | 14,020 |  | 14.02 | [12 empty] | VV | 2 | 2 | True | 0 | ROZPOCET
| VV |  | 321m | [14 empty] | VV | 2 | 1 | True | 0 | ROZPOCET
| VV |  | 13,950 |  | 13.95 | [12 empty] | VV | 2 | 2 | True | 0 | ROZPOCET
| VV |  | 322m | [14 empty] | VV | 2 | 1 | True | 0 | ROZPOCET
| VV |  | 11,520 |  | 11.52 | [12 empty] | VV | 2 | 2 | True | 0 | ROZPOCET
| VV |  | 323m | [14 empty] | VV | 2 | 1 | True | 0 | ROZPOCET
| VV |  | 12,590 |  | 12.59 | [12 empty] | VV | 2 | 2 | True | 0 | ROZPOCET
| VV |  | 324m | [14 empty] | VV | 2 | 1 | True | 0 | ROZPOCET
| VV |  | 14,680 |  | 14.68 | [12 empty] | VV | 2 | 2 | True | 0 | ROZPOCET
| VV |  | 325m | [14 empty] | VV | 2 | 1 | True | 0 | ROZPOCET
| VV |  | 10,000 |  | 10 | [12 empty] | VV | 2 | 2 | True | 0 | ROZPOCET
| VV |  | 326m | [14 empty] | VV | 2 | 1 | True | 0 | ROZPOCET
| VV |  | 31,000 |  | 31 | [12 empty] | VV | 2 | 2 | True | 0 | ROZPOCET
| VV |  | 408m | [14 empty] | VV | 2 | 1 | True | 0 | ROZPOCET
| VV |  | 53,330 |  | 53.33 | [12 empty] | VV | 2 | 2 | True | 0 | ROZPOCET
| VV |  | 414m | [14 empty] | VV | 2 | 1 | True | 0 | ROZPOCET
| VV |  | 24,400 |  | 24.4 | [12 empty] | VV | 2 | 2 | True | 0 | ROZPOCET
| VV |  | 415m | [14 empty] | VV | 2 | 1 | True | 0 | ROZPOCET
| VV |  | 21,730 |  | 21.73 | [12 empty] | VV | 2 | 2 | True | 0 | ROZPOCET
| VV |  | 416m | [14 empty] | VV | 2 | 1 | True | 0 | ROZPOCET
| VV |  | 23,450 |  | 23.45 | [12 empty] | VV | 2 | 2 | True | 0 | ROZPOCET
| VV |  | 417m | [14 empty] | VV | 2 | 1 | True | 0 | ROZPOCET
| VV |  | 17,100 |  | 17.1 | [12 empty] | VV | 2 | 2 | True | 0 | ROZPOCET
| VV |  | 418m | [14 empty] | VV | 2 | 1 | True | 0 | ROZPOCET
| VV |  | 16,670 |  | 16.67 | [12 empty] | VV | 2 | 2 | True | 0 | ROZPOCET
| VV |  | 419m | [14 empty] | VV | 2 | 1 | True | 0 | ROZPOCET
| VV |  | 4,000 |  | 4 | [12 empty] | VV | 2 | 2 | True | 0 | ROZPOCET
| VV |  | 420m | [14 empty] | VV | 2 | 1 | True | 0 | ROZPOCET
| VV |  | 4,000 |  | 4 | [12 empty] | VV | 2 | 2 | True | 0 | ROZPOCET
| VV |  | 421m | [14 empty] | VV | 2 | 1 | True | 0 | ROZPOCET
| VV |  | 18,240 |  | 18.24 | [12 empty] | VV | 2 | 2 | True | 0 | ROZPOCET
| VV |  | 422m | [14 empty] | VV | 2 | 1 | True | 0 | ROZPOCET
| VV |  | 18,670 |  | 18.67 | [12 empty] | VV | 2 | 2 | True | 0 | ROZPOCET
| VV |  | 423m | [14 empty] | VV | 2 | 1 | True | 0 | ROZPOCET
| VV |  | 15,440 |  | 15.44 | [12 empty] | VV | 2 | 2 | True | 0 | ROZPOCET
| VV |  | 424m | [14 empty] | VV | 2 | 1 | True | 0 | ROZPOCET
| VV |  | 15,440 |  | 15.44 | [12 empty] | VV | 2 | 2 | True | 0 | ROZPOCET
| VV |  | 425m | [14 empty] | VV | 2 | 1 | True | 0 | ROZPOCET
| VV |  | 15,150 |  | 15.15 | [12 empty] | VV | 2 | 2 | True | 0 | ROZPOCET
| VV |  | 426m | [14 empty] | VV | 2 | 1 | True | 0 | ROZPOCET
| VV |  | 14,750 |  | 14.75 | [12 empty] | VV | 2 | 2 | True | 0 | ROZPOCET
| VV |  | 427m | [14 empty] | VV | 2 | 1 | True | 0 | ROZPOCET
| VV |  | 12,570 |  | 12.57 | [12 empty] | VV | 2 | 2 | True | 0 | ROZPOCET
| VV |  | 428m | [14 empty] | VV | 2 | 1 | True | 0 | ROZPOCET
| VV |  | 27,020 |  | 27.02 | [12 empty] | VV | 2 | 2 | True | 0 | ROZPOCET
| VV |  | 429m | [14 empty] | VV | 2 | 1 | True | 0 | ROZPOCET
| VV |  | 43,250 |  | 43.25 | [12 empty] | VV | 2 | 2 | True | 0 | ROZPOCET
| VV |  | Součet |  | 616.43 | [12 empty] | VV | 2 | 4 | True | 1 | ROZPOCET
108 | K | 763131752 | Montáž jedné vrstvy tepelné izolace do SDK podhledu | m2 | 89.71 |  | 0 | CS ÚRS 2023 01 |  | základní |  | 0 | 0 | 0 | 0 | 0 | 16 | K | 2 |  |  |  | ROZPOCET | 0 | 0 | 0 | 0 | 0 | 1 | 0 | 16 | 24720582
| PP |  | Podhled ze sádrokartonových desek ostatní práce a konstrukce na podhledech ze sádrokartonových desek montáž jedné vrstvy tepelné izolace | [14 empty] | PP | 2
| VV |  | 304m | [14 empty] | VV | 2 | 1 | True | 0 | ROZPOCET
| VV |  | 77,3+12,41 |  | 89.71 | [12 empty] | VV | 2 | 2 | True | 1 | ROZPOCET
109 | K | 714.R.2 | Akustická izolace do podhledu 625x1200x50mm | m2 | 89.71 |  | 0 |  |  | základní |  | 0 | 0 | 0 | 0 | 0 | 16 | K | 2 |  |  |  | ROZPOCET | 0 | 0 | 0 | 0 | 0 | 1 | 0 | 16 | -1055234871
| PP |  | Akustická izolace do podhledu 625x1200x50mm viz akustický posudek a TZ stavební | [14 empty] | PP | 2
| VV |  | 304m | [14 empty] | VV | 2 | 1 | True | 0 | ROZPOCET
| VV |  | 77,3+12,41 |  | 89.71 | [12 empty] | VV | 2 | 2 | True | 0 | ROZPOCET
| VV |  | Součet |  | 89.71 | [12 empty] | VV | 2 | 4 | True | 1 | ROZPOCET
110 | K | 714121021 | Montáž podstropních panelů s rozšířenou zvukovou pohltivostí šroubovaných na betonový strop | m2 | 84.5 |  | 0 | CS ÚRS 2023 01 |  | základní |  | 0 | 0.00011 | 0.009295 | 0 | 0 | 16 | K | 2 |  |  |  | ROZPOCET | 0 | 0 | 0 | 0 | 0 | 1 | 0 | 16 | -365772058
| PP |  | Montáž akustických minerálních panelů podstropních s rozšířenou pohltivostí zvuku šroubovaných na stropní konstrukci betonovou | [14 empty] | PP | 2
| VV |  | 304m | [14 empty] | VV | 2 | 1 | True | 0 | ROZPOCET
| VV |  | 77,3 |  | 77.3 | [12 empty] | VV | 2 | 2 | True | 0 | ROZPOCET
| VV |  | 304m | [14 empty] | VV | 2 | 1 | True | 0 | ROZPOCET
| VV |  | 7,2 |  | 7.2 | [12 empty] | VV | 2 | 2 | True | 0 | ROZPOCET
| VV |  | Součet |  | 84.5 | [12 empty] | VV | 2 | 4 | True | 1 | ROZPOCET
111 | K | 714.R.3 | Podhledová deska 28 dB | m2 | 77.3 |  | 0 |  |  | základní |  | 0 | 0 | 0 | 0 | 0 | 16 | K | 2 |  |  |  | ROZPOCET | 0 | 0 | 0 | 0 | 0 | 1 | 0 | 16 | -745049330
| PP |  | Reakce na oheň: A2-s1, d0 podle ČSN EN 13501-01 Požární odolnost: REI30 - REI90 podle EN 13501-2 (v provedení podle příslušného technického listu) Zvuková pohltivost: DIN EN ISO 354 αw = 0,95 podle DIN EN ISO 11654 NRC=0,90 podle ASTM C 423 Podélná vzduchová neprůzvučnost: Dn,f,w = 28 dB podle DIN EN ISO 10848(tloušťka 19 mm, podle zkušebního protokolu) Odolnost vlhkosti: do 95% relativní vzdušné vlhkosti Světelná odrazivost: pro bílou barvu podobnou RAL 9010 neoslnivé cca. 88% Tepelná vosidvost: λ = 0,040 W/mK podle DIN 52612 Propustnost vzduchu: PM1 (≤ 30 m³/hm²) podle DIN 18177 Klasifikace čistých prostorů: třída 4 podle ISO 14644-1 Barva: bílá podobná RAL 9010 viz akustický posudek a TZ stavební | [14 empty] | PP | 2
| VV |  | 304m | [14 empty] | VV | 2 | 1 | True | 0 | ROZPOCET
| VV |  | 77,3 |  | 77.3 | [12 empty] | VV | 2 | 2 | True | 0 | ROZPOCET
| VV |  | Součet |  | 77.3 | [12 empty] | VV | 2 | 4 | True | 1 | ROZPOCET
112 | K | 714.R.4 | Podhledová deska 38 dB | m2 | 7.2 |  | 0 |  |  | základní |  | 0 | 0 | 0 | 0 | 0 | 16 | K | 2 |  |  |  | ROZPOCET | 0 | 0 | 0 | 0 | 0 | 1 | 0 | 16 | -1607352275
| PP |  | Reakce na oheň: A2-s1, d0 podle ČSN EN 13501-01 Požární odolnost: REI30 - REI120 podle EN 13501-2 (v provedení podle příslušného technického listu) Zvuková pohltivost: DIN EN ISO 354 αw = 0,65(H) podle DIN EN ISO 11654 NRC=0,70 podle ASTM C 423 Podélná vzduchová neprůzvučnost: Dn,f,w = 38 dB podle DIN EN ISO 10848(tloušťka 19 mm, podle zkušebního protokolu) Odolnost vlhkosti: do 95% relativní vzdušné vlhkosti Světelná odrazivost: pro bílou barvu podobnou RAL 9010 neoslnivé cca. 88% Tepelná vosidvost: λ = 0,,052-0,057 W/mK podle DIN 52612 Propustnost vzduchu: PM1 (≤ 30 m³/hm²) podle DIN 18177 Klasifikace čistých prostorů: třída 4 podle ISO 14644-1 Barva: bílá podobná RAL 9010 viz akustický posudek a TZ stavební | [14 empty] | PP | 2
| VV |  | 304m | [14 empty] | VV | 2 | 1 | True | 0 | ROZPOCET
| VV |  | 7,2 |  | 7.2 | [12 empty] | VV | 2 | 2 | True | 1 | ROZPOCET
113 | K | 714123002 | Montáž akustických stěnových obkladů z demontovatelných panelů na skrytý rošt | m2 | 12.41 |  | 0 | CS ÚRS 2023 01 |  | základní |  | 0 | 0.00091 | 0.011293 | 0 | 0 | 16 | K | 2 |  |  |  | ROZPOCET | 0 | 0 | 0 | 0 | 0 | 1 | 0 | 16 | -1009539904
| PP |  | Montáž akustických minerálních panelů stěnových demontovatelných, instalovaných na rošt skrytý | [14 empty] | PP | 2
| VV |  | 304m | [14 empty] | VV | 2 | 1 | True | 0 | ROZPOCET
| VV |  | 12,410 |  | 12.41 | [12 empty] | VV | 2 | 2 | True | 1 | ROZPOCET
114 | K | 714.R.8 | Akustický stěnový obklad, 600x1200x25mm, hrana AK 01, systém B | m2 | 12.41 |  | 0 |  |  | základní |  | 0 | 0 | 0 | 0 | 0 | 16 | K | 2 |  |  |  | ROZPOCET | 0 | 0 | 0 | 0 | 0 | 1 | 0 | 16 | -259358911
| PP |  | Akustický stěnový obklad, 600x1200x25mm, hrana AK 01, systém B | [14 empty] | PP | 2
| VV |  | 304m | [14 empty] | VV | 2 | 1 | True | 0 | ROZPOCET
| VV |  | 12,410 |  | 12.41 | [12 empty] | VV | 2 | 2 | True | 1 | ROZPOCET
115 | K | 998714203 | Přesun hmot procentní pro akustická a protiotřesová opatření v objektech v do 24 m | % |  |  | 0 | CS ÚRS 2023 01 |  | základní |  | 0 | 0 | 0 | 0 | 0 | 16 | K | 2 |  |  |  | ROZPOCET | 0 | 0 | 0 | 0 | 0 | 1 | 0 | 16 | 668263619
| PP |  | Přesun hmot pro akustická a protiotřesová opatření stanovený procentní sazbou (%) z ceny vodorovná dopravní vzdálenost do 50 m v objektech výšky přes 12 do 24 m | [14 empty] | PP | 2
| D | 721 | Zdravotechnika - vnitřní kanalizace |  |  |  | 0 |  |  |  |  | 0 |  | 0 |  | 0.1364 | 2 | D | 1 |  |  |  | ROZPOCET | [6 empty] | 0
116 | K | 721210822 | Demontáž vpustí střešních DN 100 | kus | 8 |  | 0 | CS ÚRS 2023 01 |  | základní |  | 0 | 0 | 0 | 0.01705 | 0.1364 | 16 | K | 2 |  |  |  | ROZPOCET | 0 | 0 | 0 | 0 | 0 | 1 | 0 | 16 | -320697377
| PP |  | Demontáž kanalizačního příslušenství střešních vtoků DN 100 | [14 empty] | PP | 2
| VV |  | "Celkem kusů" | [14 empty] | VV | 2 | 1 | True | 0 | ROZPOCET
| VV |  | 8 "ks" |  | 8 | [12 empty] | VV | 2 | 2 | True | 1 | ROZPOCET
| D | 762 | Konstrukce tesařské |  |  |  | 0 |  |  |  |  | 0 |  | 23.7847 |  | 0 | 2 | D | 1 |  |  |  | ROZPOCET | [6 empty] | 0
117 | K | 762811100 | Montáž vrchního přesahovaného záklopu z hrubých prken | m2 | 1191.11 |  | 0 | CS ÚRS 2023 01 |  | základní |  | 0 | 0 | 0 | 0 | 0 | 16 | K | 2 |  |  |  | ROZPOCET | 0 | 0 | 0 | 0 | 0 | 1 | 0 | 16 | 696927447
| PP |  | Záklop stropů montáž (materiál ve specifikaci) z prken hrubých vrchního přesahovaného | [14 empty] | PP | 2
| VV |  | vrchní hrana pásnic vazníků | [14 empty] | VV | 2 | 1 | True | 0 | ROZPOCET
| VV |  | "plocha cad"551,11 |  | 551.11 | [12 empty] | VV | 2 | 2 | True | 0 | ROZPOCET
| VV |  | horní hrana vazníků prkenný záklop tl. 15 mm | [14 empty] | VV | 2 | 1 | True | 0 | ROZPOCET
| VV |  | "plocha střechy 640 m2" 640,0 |  | 640 | [12 empty] | VV | 2 | 2 | True | 0 | ROZPOCET
| VV |  | Součet |  | 1191.11 | [12 empty] | VV | 2 | 4 | True | 1 | ROZPOCET
118 | M | 60515111 | řezivo jehličnaté boční prkno 20-30mm | m3 | 23.378 |  | 0 | CS ÚRS 2022 01 |  | základní |  | 0 | 0.55 | 12.8579 | 0 | 0 | 32 | M | 2 |  |  |  | ROZPOCET | 0 | 0 | 0 | 0 | 0 | 1 | 0 | 16 | -1029796159
| PP |  | řezivo jehličnaté boční prkno 20-30mm | [14 empty] | PP | 2
| VV |  | vrchní hrana pásnic vazníků v tl. 25 mm | [14 empty] | VV | 2 | 1 | True | 0 | ROZPOCET
| VV |  | "plocha cad"551,11*0,025 |  | 13.778 | [12 empty] | VV | 2 | 2 | True | 0 | ROZPOCET
| VV |  | horní hrana vazníků prkenný záklop tl. 15 mm | [14 empty] | VV | 2 | 1 | True | 0 | ROZPOCET
| VV |  | "plocha střechy 640 m2" 640,0*0,015 |  | 9.6 | [12 empty] | VV | 2 | 2 | True | 0 | ROZPOCET
| VV |  | Součet |  | 23.378 | [12 empty] | VV | 2 | 4 | True | 1 | ROZPOCET
119 | K | 762083111 | Impregnace řeziva proti dřevokaznému hmyzu a houbám máčením třída ohrožení 1 a 2 | m3 | 23.378 |  | 0 | CS ÚRS 2023 01 |  | základní |  | 0 | 0.001215 | 0.028404 | 0 | 0 | 16 | K | 2 |  |  |  | ROZPOCET | 0 | 0 | 0 | 0 | 0 | 1 | 0 | 16 | 1784915987
| PP |  | Impregnace řeziva máčením proti dřevokaznému hmyzu a houbám, třída ohrožení 1 a 2 (dřevo v interiéru) | [14 empty] | PP | 2
| VV |  | 23,378 |  | 23.378 | [12 empty] | VV | 2 | 2 | True | 1 | ROZPOCET
120 | K | 762841150 | Montáž podbíjení stropů a střech vodorovných z hrubých prken na osovou vzdálenost přes 0,5 m | m2 | 492.02 |  | 0 | CS ÚRS 2023 01 |  | základní |  | 0 | 0 | 0 | 0 | 0 | 16 | K | 2 |  |  |  | ROZPOCET | 0 | 0 | 0 | 0 | 0 | 1 | 0 | 16 | -22790499
| PP |  | Montáž podbíjení stropů a střech vodorovných z hrubých prken na osovou vzdálenost přes 0,5 m | [14 empty] | PP | 2
| VV |  | 4.NP pod vazníky | [14 empty] | VV | 2 | 1 | True | 0 | ROZPOCET
| VV |  | "plocha cad"492,02 |  | 492.02 | [12 empty] | VV | 2 | 2 | True | 1 | ROZPOCET
121 | M | 60514114 | řezivo jehličnaté lať impregnovaná dl 4 m | m3 | 1.64 |  | 0 | CS ÚRS 2022 01 |  | základní |  | 0 | 0.55 | 0.902 | 0 | 0 | 32 | M | 2 |  |  |  | ROZPOCET | 0 | 0 | 0 | 0 | 0 | 1 | 0 | 16 | 1393182801
| PP |  | řezivo jehličnaté lať impregnovaná dl 4 m | [14 empty] | PP | 2
| VV |  | dřevěný pojistný rošt parotěsné fólie | [14 empty] | VV | 2 | 1 | True | 0 | ROZPOCET
| VV |  | 4.NP pod vazníky | [14 empty] | VV | 2 | 1 | True | 0 | ROZPOCET
| VV |  | "hranoly 40 x 50 mm plocha cad / osová vzdálenost 600 mm"0,04*0,05*492,02/0,600 |  | 1.64 | [12 empty] | VV | 2 | 2 | True | 1 | ROZPOCET
122 | K | 762342511 | Montáž kontralatí na podklad bez tepelné izolace | m | 711.111 |  | 0 | CS ÚRS 2023 01 |  | základní |  | 0 | 2.1e-05 | 0.014933 | 0 | 0 | 16 | K | 2 |  |  |  | ROZPOCET | 0 | 0 | 0 | 0 | 0 | 1 | 0 | 16 | 1577656790
| PP |  | Montáž laťování montáž kontralatí na podklad bez tepelné izolace | [14 empty] | PP | 2
| VV |  | "plocha střechy 640 m2 / osová vzdálenost 900 mm" 640,0/0,900 |  | 711.111 | [12 empty] | VV | 2 | 2 | True | 1 | ROZPOCET
123 | M | 60514114 | řezivo jehličnaté lať impregnovaná dl 4 m | m3 | 1.707 |  | 0 | CS ÚRS 2022 01 |  | základní |  | 0 | 0.55 | 0.93885 | 0 | 0 | 32 | M | 2 |  |  |  | ROZPOCET | 0 | 0 | 0 | 0 | 0 | 1 | 0 | 16 | 805326692
| PP |  | řezivo jehličnaté lať impregnovaná dl 4 m | [14 empty] | PP | 2
| VV |  | "plocha střechy 640 m2 / osová vzdálenost 900 mm" 0,04*0,06*640,0/0,900 |  | 1.707 | [12 empty] | VV | 2 | 2 | True | 1 | ROZPOCET
124 | K | 762895000 | Spojovací prostředky pro montáž záklopu, stropnice a podbíjení | m3 | 26.725 |  | 0 | CS ÚRS 2023 01 |  | základní |  | 0 | 0.002808 | 0.075044 | 0 | 0 | 16 | K | 2 |  |  |  | ROZPOCET | 0 | 0 | 0 | 0 | 0 | 1 | 0 | 16 | 737998945
| PP |  | Spojovací prostředky záklopu stropů, stropnic, podbíjení hřebíky, svory | [14 empty] | PP | 2
| VV |  | 1,64+23,378+1,707 |  | 26.725 | [12 empty] | VV | 2 | 2 | True | 1 | ROZPOCET
125 | K | 762341013 | Bednění střech rovných sklon do 60° z desek OSB tl 15 mm na sraz šroubovaných na krokve | m2 | 640 |  | 0 | CS ÚRS 2023 01 |  | základní |  | 0 | 0.0099645 | 6.3773 | 0 | 0 | 16 | K | 2 |  |  |  | ROZPOCET | 0 | 0 | 0 | 0 | 0 | 1 | 0 | 16 | 305444633
| PP |  | Bednění střech střech rovných sklonu do 60° s vyřezáním otvorů z dřevoštěpkových desek OSB šroubovaných na krokve na sraz, tloušťky desky 15 mm | [14 empty] | PP | 2
| VV |  | "plocha střechy 640 m2" 640,0 |  | 640 | [12 empty] | VV | 2 | 2 | True | 1 | ROZPOCET
126 | K | 762842122 | Montáž podbíjení střech šikmých vnějšího přesahu š do 0,8 m z hoblovaných prken na pero a drážku | m | 160.5 |  | 0 | CS ÚRS 2023 01 |  | základní |  | 0 | 0 | 0 | 0 | 0 | 16 | K | 2 |  |  |  | ROZPOCET | 0 | 0 | 0 | 0 | 0 | 1 | 0 | 16 | -686924120
| PP |  | Montáž podbíjení střech šikmých, vnějšího přesahu šířky do 0,8 m (pouze pro prkna přibíjená rovnoběžně s krokvemi) z hoblovaných prken na pero a drážku | [14 empty] | PP | 2
| VV |  | přesahy střechy | [14 empty] | VV | 2 | 1 | True | 0 | ROZPOCET
| VV |  | vodorovně | [14 empty] | VV | 2 | 1 | True | 0 | ROZPOCET
| VV |  | 60,50 |  | 60.5 | [12 empty] | VV | 2 | 2 | True | 0 | ROZPOCET
| VV |  | čela | [14 empty] | VV | 2 | 1 | True | 0 | ROZPOCET
| VV |  | 40,0*0,5*2 |  | 40 | [12 empty] | VV | 2 | 2 | True | 0 | ROZPOCET
| VV |  | štíty | [14 empty] | VV | 2 | 1 | True | 0 | ROZPOCET
| VV |  | 30,0*2 |  | 60 | [12 empty] | VV | 2 | 2 | True | 0 | ROZPOCET
| VV |  | Součet |  | 160.5 | [12 empty] | VV | 2 | 4 | True | 1 | ROZPOCET
127 | K | 622142001 | Potažení vnějších stěn sklovláknitým pletivem vtlačeným do tenkovrstvé hmoty | m2 | 60 |  | 0 | CS ÚRS 2023 01 |  | základní |  | 0 | 0.004384 | 0.26304 | 0 | 0 | 16 | K | 2 |  |  |  | ROZPOCET | 0 | 0 | 0 | 0 | 0 | 1 | 0 | 16 | 1210246735
| PP |  | Potažení vnějších ploch pletivem v ploše nebo pruzích, na plném podkladu sklovláknitým vtlačením do tmelu stěn | [14 empty] | PP | 2
| VV |  | přesahy střechy | [14 empty] | VV | 2 | 1 | True | 0 | ROZPOCET
| VV |  | štíty | [14 empty] | VV | 2 | 1 | True | 0 | ROZPOCET
| VV |  | 30,0*2 |  | 60 | [12 empty] | VV | 2 | 2 | True | 1 | ROZPOCET
128 | M | 60726286 | deska dřevoštěpková OSB 3 P+D broušená tl 25mm | m2 | 160.5 |  | 0 | CS ÚRS 2022 01 |  | základní |  | 0 | 0.0145 | 2.3272 | 0 | 0 | 32 | M | 2 |  |  |  | ROZPOCET | 0 | 0 | 0 | 0 | 0 | 1 | 0 | 16 | 277331667
| PP |  | deska dřevoštěpková OSB 3 P+D broušená tl 25mm | [14 empty] | PP | 2
129 | K | 762.R.1 | Střešní vazníky dodávka a montáž vč. impregnace | kpl. | 1 |  | 0 |  |  | základní |  | 0 | 0 | 0 | 0 | 0 | 16 | K | 2 |  |  |  | ROZPOCET | 0 | 0 | 0 | 0 | 0 | 1 | 0 | 16 | 655174397
| PP |  | Střešní vazníky dodávka a montáž vč. impregnace výrobní a montážní dokumentace, výroba, doprava, montáž vč. zvedacích prostředků, spojovací a kotvící materiál | [14 empty] | PP | 2
130 | K | 998762203 | Přesun hmot procentní pro kce tesařské v objektech v přes 12 do 24 m | % |  |  | 0 | CS ÚRS 2023 01 |  | základní |  | 0 | 0 | 0 | 0 | 0 | 16 | K | 2 |  |  |  | ROZPOCET | 0 | 0 | 0 | 0 | 0 | 1 | 0 | 16 | 2115803653
| PP |  | Přesun hmot pro konstrukce tesařské stanovený procentní sazbou (%) z ceny vodorovná dopravní vzdálenost do 50 m v objektech výšky přes 12 do 24 m | [14 empty] | PP | 2
| D | 763 | Konstrukce suché výstavby |  |  |  | 0 |  |  |  |  | 0 |  | 44.8205 |  | 2.7468 | 2 | D | 1 |  |  |  | ROZPOCET | [6 empty] | 0
131 | K | 763135811 | Demontáž podhledu sádrokartonového kazetového na roštu viditelném | m2 | 257.92 |  | 0 | CS ÚRS 2023 01 |  | základní |  | 0 | 0 | 0 | 0.01065 | 2.7468 | 16 | K | 2 |  |  |  | ROZPOCET | 0 | 0 | 0 | 0 | 0 | 1 | 0 | 16 | -1241727572
| PP |  | Demontáž podhledu sádrokartonového kazetového na zavěšeném na roštu viditelném | [14 empty] | PP | 2
| VV |  | 2.NP | [14 empty] | VV | 2 | 1 | True | 0 | ROZPOCET
| VV |  | 207m a 208m | [14 empty] | VV | 2 | 1 | True | 0 | ROZPOCET
| VV |  | 15,4 |  | 15.4 | [12 empty] | VV | 2 | 2 | True | 0 | ROZPOCET
| VV |  | 225m a 223m | [14 empty] | VV | 2 | 1 | True | 0 | ROZPOCET
| VV |  | 12,4 |  | 12.4 | [12 empty] | VV | 2 | 2 | True | 0 | ROZPOCET
| VV |  | Mezisoučet |  | 27.8 | [12 empty] | VV | 2 | 3 | True | 0 | ROZPOCET
| VV |  | 3.NP | [14 empty] | VV | 2 | 1 | True | 0 | ROZPOCET
| VV |  | 301m | [14 empty] | VV | 2 | 1 | True | 0 | ROZPOCET
| VV |  | 28,74 |  | 28.74 | [12 empty] | VV | 2 | 2 | True | 0 | ROZPOCET
| VV |  | 304m | [14 empty] | VV | 2 | 1 | True | 0 | ROZPOCET
| VV |  | 84,5 |  | 84.5 | [12 empty] | VV | 2 | 2 | True | 0 | ROZPOCET
| VV |  | 305m | [14 empty] | VV | 2 | 1 | True | 0 | ROZPOCET
| VV |  | 43,28 |  | 43.28 | [12 empty] | VV | 2 | 2 | True | 0 | ROZPOCET
| VV |  | 306m | [14 empty] | VV | 2 | 1 | True | 0 | ROZPOCET
| VV |  | 2,24 |  | 2.24 | [12 empty] | VV | 2 | 2 | True | 0 | ROZPOCET
| VV |  | 307m | [14 empty] | VV | 2 | 1 | True | 0 | ROZPOCET
| VV |  | 1,98 |  | 1.98 | [12 empty] | VV | 2 | 2 | True | 0 | ROZPOCET
| VV |  | 308m | [14 empty] | VV | 2 | 1 | True | 0 | ROZPOCET
| VV |  | 1,17 |  | 1.17 | [12 empty] | VV | 2 | 2 | True | 0 | ROZPOCET
| VV |  | 309m | [14 empty] | VV | 2 | 1 | True | 0 | ROZPOCET
| VV |  | 1,98 |  | 1.98 | [12 empty] | VV | 2 | 2 | True | 0 | ROZPOCET
| VV |  | 310m | [14 empty] | VV | 2 | 1 | True | 0 | ROZPOCET
| VV |  | 1,17 |  | 1.17 | [12 empty] | VV | 2 | 2 | True | 0 | ROZPOCET
| VV |  | 4.NP | [14 empty] | VV | 2 | 1 | True | 0 | ROZPOCET
| VV |  | 401m | [14 empty] | VV | 2 | 1 | True | 0 | ROZPOCET
| VV |  | 8,75 |  | 8.75 | [12 empty] | VV | 2 | 2 | True | 0 | ROZPOCET
| VV |  | 404m | [14 empty] | VV | 2 | 1 | True | 0 | ROZPOCET
| VV |  | 9,06 |  | 9.06 | [12 empty] | VV | 2 | 2 | True | 0 | ROZPOCET
| VV |  | 405m | [14 empty] | VV | 2 | 1 | True | 0 | ROZPOCET
| VV |  | 11,88 |  | 11.88 | [12 empty] | VV | 2 | 2 | True | 0 | ROZPOCET
| VV |  | 406m | [14 empty] | VV | 2 | 1 | True | 0 | ROZPOCET
| VV |  | 24,8 |  | 24.8 | [12 empty] | VV | 2 | 2 | True | 0 | ROZPOCET
| VV |  | 407m | [14 empty] | VV | 2 | 1 | True | 0 | ROZPOCET
| VV |  | 10,57 |  | 10.57 | [12 empty] | VV | 2 | 2 | True | 0 | ROZPOCET
| VV |  | Součet |  | 257.92 | [12 empty] | VV | 2 | 4 | True | 1 | ROZPOCET
132 | K | 763135101 | Montáž SDK kazetového podhledu z kazet 600x600 mm na zavěšenou viditelnou nosnou konstrukci | m2 | 27.8 |  | 0 | CS ÚRS 2023 01 |  | základní |  | 0 | 0.0012531 | 0.034837 | 0 | 0 | 16 | K | 2 |  |  |  | ROZPOCET | 0 | 0 | 0 | 0 | 0 | 1 | 0 | 16 | 1110362615
| PP |  | Montáž sádrokartonového podhledu kazetového demontovatelného, velikosti kazet 600x600 mm včetně zavěšené nosné konstrukce viditelné | [14 empty] | PP | 2
| VV |  | 2.NP | [14 empty] | VV | 2 | 1 | True | 0 | ROZPOCET
| VV |  | 207m a 208m | [14 empty] | VV | 2 | 1 | True | 0 | ROZPOCET
| VV |  | 15,4 |  | 15.4 | [12 empty] | VV | 2 | 2 | True | 0 | ROZPOCET
| VV |  | 225m a 223m | [14 empty] | VV | 2 | 1 | True | 0 | ROZPOCET
| VV |  | 12,4 |  | 12.4 | [12 empty] | VV | 2 | 2 | True | 0 | ROZPOCET
| VV |  | Součet |  | 27.8 | [12 empty] | VV | 2 | 4 | True | 1 | ROZPOCET
133 | M | 59030570 | podhled kazetový bez děrování viditelný rastr tl 10mm 600x600mm | m2 | 29.19 |  | 0 | CS ÚRS 2022 01 |  | základní |  | 0 | 0.008 | 0.23352 | 0 | 0 | 32 | M | 2 |  |  |  | ROZPOCET | 0 | 0 | 0 | 0 | 0 | 1 | 0 | 16 | -803754284
| PP |  | podhled kazetový bez děrování viditelný rastr tl 10mm 600x600mm | [14 empty] | PP | 2
| VV |  | 27,8*1,05 'Přepočtené koeficientem množství |  | 29.19 | [12 empty] | VV | 2 | 2 | False | 1 | ROZPOCET
134 | K | 763131432 | SDK podhled deska 1xDF 15 bez izolace dvouvrstvá spodní kce profil CD+UD REI 90 | m2 | 492.02 |  | 0 | CS ÚRS 2023 01 |  | základní |  | 0 | 0.016914 | 8.3219 | 0 | 0 | 16 | K | 2 |  |  |  | ROZPOCET | 0 | 0 | 0 | 0 | 0 | 1 | 0 | 16 | 135495781
| PP |  | Podhled ze sádrokartonových desek dvouvrstvá zavěšená spodní konstrukce z ocelových profilů CD, UD jednoduše opláštěná deskou protipožární DF, tl. 15 mm, bez izolace, REI do 90 | [14 empty] | PP | 2
| VV |  | 4.NP pod vazníky | [14 empty] | VV | 2 | 1 | True | 0 | ROZPOCET
| VV |  | "plocha cad"492,02 |  | 492.02 | [12 empty] | VV | 2 | 2 | True | 1 | ROZPOCET
135 | K | 763131411 | SDK podhled desky 1xA 12,5 bez izolace dvouvrstvá spodní kce profil CD+UD | m2 | 137.48 |  | 0 | CS ÚRS 2023 01 |  | základní |  | 0 | 0.012201 | 1.6775 | 0 | 0 | 16 | K | 2 |  |  |  | ROZPOCET | 0 | 0 | 0 | 0 | 0 | 1 | 0 | 16 | -1387185296
| PP |  | Podhled ze sádrokartonových desek dvouvrstvá zavěšená spodní konstrukce z ocelových profilů CD, UD jednoduše opláštěná deskou standardní A, tl. 12,5 mm, bez izolace | [14 empty] | PP | 2
| VV |  | 301m | [14 empty] | VV | 2 | 1 | True | 0 | ROZPOCET
| VV |  | 44,750 |  | 44.75 | [12 empty] | VV | 2 | 2 | True | 0 | ROZPOCET
| VV |  | 401m | [14 empty] | VV | 2 | 1 | True | 0 | ROZPOCET
| VV |  | 8,75 |  | 8.75 | [12 empty] | VV | 2 | 2 | True | 0 | ROZPOCET
| VV |  | 402m | [14 empty] | VV | 2 | 1 | True | 0 | ROZPOCET
| VV |  | 19,32 |  | 19.32 | [12 empty] | VV | 2 | 2 | True | 0 | ROZPOCET
| VV |  | 403m | [14 empty] | VV | 2 | 1 | True | 0 | ROZPOCET
| VV |  | 404m | [14 empty] | VV | 2 | 1 | True | 0 | ROZPOCET
| VV |  | 9,06 |  | 9.06 | [12 empty] | VV | 2 | 2 | True | 0 | ROZPOCET
| VV |  | 405m | [14 empty] | VV | 2 | 1 | True | 0 | ROZPOCET
| VV |  | 11,88 |  | 11.88 | [12 empty] | VV | 2 | 2 | True | 0 | ROZPOCET
| VV |  | 406m | [14 empty] | VV | 2 | 1 | True | 0 | ROZPOCET
| VV |  | 24,80 |  | 24.8 | [12 empty] | VV | 2 | 2 | True | 0 | ROZPOCET
| VV |  | 407m | [14 empty] | VV | 2 | 1 | True | 0 | ROZPOCET
| VV |  | 10,57 |  | 10.57 | [12 empty] | VV | 2 | 2 | True | 0 | ROZPOCET
| VV |  | 408m | [14 empty] | VV | 2 | 1 | True | 0 | ROZPOCET
| VV |  | 8,35 |  | 8.35 | [12 empty] | VV | 2 | 2 | True | 0 | ROZPOCET
| VV |  | Součet |  | 137.48 | [12 empty] | VV | 2 | 4 | True | 1 | ROZPOCET
136 | K | 763131451 | SDK podhled deska 1xH2 12,5 bez izolace dvouvrstvá spodní kce profil CD+UD | m2 | 45.36 |  | 0 | CS ÚRS 2023 01 |  | základní |  | 0 | 0.012589 | 0.57102 | 0 | 0 | 16 | K | 2 |  |  |  | ROZPOCET | 0 | 0 | 0 | 0 | 0 | 1 | 0 | 16 | 1417482868
| PP |  | Podhled ze sádrokartonových desek dvouvrstvá zavěšená spodní konstrukce z ocelových profilů CD, UD jednoduše opláštěná deskou impregnovanou H2, tl. 12,5 mm, bez izolace | [14 empty] | PP | 2
| VV |  | 306m | [14 empty] | VV | 2 | 1 | True | 0 | ROZPOCET
| VV |  | 3,140 |  | 3.14 | [12 empty] | VV | 2 | 2 | True | 0 | ROZPOCET
| VV |  | 307m | [14 empty] | VV | 2 | 1 | True | 0 | ROZPOCET
| VV |  | 1,800 |  | 1.8 | [12 empty] | VV | 2 | 2 | True | 0 | ROZPOCET
| VV |  | 308m | [14 empty] | VV | 2 | 1 | True | 0 | ROZPOCET
| VV |  | 1,200 |  | 1.2 | [12 empty] | VV | 2 | 2 | True | 0 | ROZPOCET
| VV |  | 309m | [14 empty] | VV | 2 | 1 | True | 0 | ROZPOCET
| VV |  | 2,000 |  | 2 | [12 empty] | VV | 2 | 2 | True | 0 | ROZPOCET
| VV |  | 310m | [14 empty] | VV | 2 | 1 | True | 0 | ROZPOCET
| VV |  | 1,200 |  | 1.2 | [12 empty] | VV | 2 | 2 | True | 0 | ROZPOCET
| VV |  | 311m | [14 empty] | VV | 2 | 1 | True | 0 | ROZPOCET
| VV |  | 5,520 |  | 5.52 | [12 empty] | VV | 2 | 2 | True | 0 | ROZPOCET
| VV |  | 318m | [14 empty] | VV | 2 | 1 | True | 0 | ROZPOCET
| VV |  | 3,950 |  | 3.95 | [12 empty] | VV | 2 | 2 | True | 0 | ROZPOCET
| VV |  | 319m | [14 empty] | VV | 2 | 1 | True | 0 | ROZPOCET
| VV |  | 3,950 |  | 3.95 | [12 empty] | VV | 2 | 2 | True | 0 | ROZPOCET
| VV |  | 409m | [14 empty] | VV | 2 | 1 | True | 0 | ROZPOCET
| VV |  | 3,950 |  | 3.95 | [12 empty] | VV | 2 | 2 | True | 0 | ROZPOCET
| VV |  | 410m | [14 empty] | VV | 2 | 1 | True | 0 | ROZPOCET
| VV |  | 3,950 |  | 3.95 | [12 empty] | VV | 2 | 2 | True | 0 | ROZPOCET
| VV |  | 411m | [14 empty] | VV | 2 | 1 | True | 0 | ROZPOCET
| VV |  | 2,450 |  | 2.45 | [12 empty] | VV | 2 | 2 | True | 0 | ROZPOCET
| VV |  | 412m | [14 empty] | VV | 2 | 1 | True | 0 | ROZPOCET
| VV |  | 3,450 |  | 3.45 | [12 empty] | VV | 2 | 2 | True | 0 | ROZPOCET
| VV |  | 413m | [14 empty] | VV | 2 | 1 | True | 0 | ROZPOCET
| VV |  | 5,350 |  | 5.35 | [12 empty] | VV | 2 | 2 | True | 0 | ROZPOCET
| VV |  | 430m | [14 empty] | VV | 2 | 1 | True | 0 | ROZPOCET
| VV |  | 3,450 |  | 3.45 | [12 empty] | VV | 2 | 2 | True | 0 | ROZPOCET
| VV |  | Součet |  | 45.36 | [12 empty] | VV | 2 | 4 | True | 1 | ROZPOCET
137 | K | 763111414.RGS | SDK příčka SK 14 tl 125 mm profil CW+UW 75 desky 2x RB (A) 12,5 TI 50 mm 15 kg/m3 EI 60 Rw 53 dB | m2 | 754.647 |  | 0 |  |  | základní |  | 0 | 0.04503 | 33.9818 | 0 | 0 | 16 | K | 2 |  |  |  | ROZPOCET | 0 | 0 | 0 | 0 | 0 | 1 | 0 | 16 | 817573110
| PP |  | SDK příčka SK 14 tl 125 mm profil CW+UW 75 desky 2x RB (A) 12,5 TI 50 mm 15 kg/m3 EI 60 Rw 53 dB | [14 empty] | PP | 2
| VV |  | 3.NP | [14 empty] | VV | 2 | 1 | True | 0 | ROZPOCET
| VV |  | 305m, 306m, 311m, 312m | [14 empty] | VV | 2 | 1 | True | 0 | ROZPOCET
| VV |  | (6,6*3,45)+(2,025*3,45)+3,125*3,45 |  | 40.538 | [12 empty] | VV | 2 | 2 | True | 0 | ROZPOCET
| VV |  | 313, 314, 315, 308 | [14 empty] | VV | 2 | 1 | True | 0 | ROZPOCET
| VV |  | (5,7*3,45)-(0,9*2,02)+(6,6*3,45)-(0,9*2,02) |  | 38.799 | [12 empty] | VV | 2 | 2 | True | 0 | ROZPOCET
| VV |  | 308, 315, 316 | [14 empty] | VV | 2 | 1 | True | 0 | ROZPOCET
| VV |  | (7,025*3,45)-2*(0,9*2,02)+(4,475*3,45) |  | 36.039 | [12 empty] | VV | 2 | 2 | True | 0 | ROZPOCET
| VV |  | 316, 317, 318, 319 | [14 empty] | VV | 2 | 1 | True | 0 | ROZPOCET
| VV |  | (6,6*3,45)+2*(3,65*3,45)-2*(0,9*2,02) |  | 44.319 | [12 empty] | VV | 2 | 2 | True | 0 | ROZPOCET
| VV |  | 317, 320, 326 | [14 empty] | VV | 2 | 1 | True | 0 | ROZPOCET
| VV |  | (6,6*3,45)+(4,9*3,45)-(0,9*2,02)-(1*2,02) |  | 35.837 | [12 empty] | VV | 2 | 2 | True | 0 | ROZPOCET
| VV |  | 321, 322, 323, 324, 325, 326 | [14 empty] | VV | 2 | 1 | True | 0 | ROZPOCET
| VV |  | (10,225*3,55)+3*(4,75*3,55)+(4*3,55)-5*(0,9*2,02) |  | 91.996 | [12 empty] | VV | 2 | 2 | True | 0 | ROZPOCET
| VV |  | 4.NP | [14 empty] | VV | 2 | 1 | True | 0 | ROZPOCET
| VV |  | 408, 411,412,413, 414, 415 | [14 empty] | VV | 2 | 1 | True | 0 | ROZPOCET
| VV |  | (11,075*4,3)+3*(2,325*4,3)+(8,9*4,3)-4*(0,9*2,02)-(1*2,02) |  | 106.593 | [12 empty] | VV | 2 | 2 | True | 0 | ROZPOCET
| VV |  | 415, 416, 417, 418, 419, 420 | [14 empty] | VV | 2 | 1 | True | 0 | ROZPOCET
| VV |  | (15,975*4,3)+2*(5,7*4,3)+2*(2*4,3)-5*(0,9*2,02) |  | 125.823 | [12 empty] | VV | 2 | 2 | True | 0 | ROZPOCET
| VV |  | 408, 421, 422, 423 | [14 empty] | VV | 2 | 1 | True | 0 | ROZPOCET
| VV |  | (5,7*4,3)+(6,6*4,3)-2*(0,9*2,02) |  | 49.254 | [12 empty] | VV | 2 | 2 | True | 0 | ROZPOCET
| VV |  | 408, 423, 424, 430 | [14 empty] | VV | 2 | 1 | True | 0 | ROZPOCET
| VV |  | (4,475*4,3)+(7,025*4,3)-2*(0,9*2,02) |  | 45.814 | [12 empty] | VV | 2 | 2 | True | 0 | ROZPOCET
| VV |  | 409, 410, 424, 425, 430 | [14 empty] | VV | 2 | 1 | True | 0 | ROZPOCET
| VV |  | (6,6*4,3)+2*(3,65*4,3)-4*(0,9*2,02) |  | 52.498 | [12 empty] | VV | 2 | 2 | True | 0 | ROZPOCET
| VV |  | 425, 426, 410, 408 | [14 empty] | VV | 2 | 1 | True | 0 | ROZPOCET
| VV |  | (6,6*4,3)+(5,215*4,3)-2*(0,9*2,02) |  | 47.169 | [12 empty] | VV | 2 | 2 | True | 0 | ROZPOCET
| VV |  | 427, 428, 429 | [14 empty] | VV | 2 | 1 | True | 0 | ROZPOCET
| VV |  | (7,375*3,55)+(5,42*3,55)-3*(0,9*2,02) |  | 39.968 | [12 empty] | VV | 2 | 2 | True | 0 | ROZPOCET
| VV |  | Součet |  | 754.647 | [12 empty] | VV | 2 | 4 | True | 1 | ROZPOCET
138 | K | 998763303 | Přesun hmot tonážní pro sádrokartonové konstrukce v objektech v přes 12 do 24 m | t | 44.821 |  | 0 | CS ÚRS 2023 01 |  | základní |  | 0 | 0 | 0 | 0 | 0 | 16 | K | 2 |  |  |  | ROZPOCET | 0 | 0 | 0 | 0 | 0 | 1 | 0 | 16 | -2027293364
| PP |  | Přesun hmot pro konstrukce montované z desek sádrokartonových, sádrovláknitých, cementovláknitých nebo cementových stanovený z hmotnosti přesunovaného materiálu vodorovná dopravní vzdálenost do 50 m v objektech výšky přes 12 do 24 m | [14 empty] | PP | 2
| D | 764 | Konstrukce klempířské |  |  |  | 0 |  |  |  |  | 0 |  | 5.5773 |  | 0 | 2 | D | 1 |  |  |  | ROZPOCET | [6 empty] | 0
139 | K | 764511603 | Žlab podokapní půlkruhový z Pz s povrchovou úpravou rš 400 mm | m | 70 |  | 0 | CS ÚRS 2023 01 |  | základní |  | 0 | 0.0016243 | 0.1137 | 0 | 0 | 16 | K | 2 |  |  |  | ROZPOCET | 0 | 0 | 0 | 0 | 0 | 1 | 0 | 16 | 968008750
| PP |  | Žlab podokapní z pozinkovaného plechu s povrchovou úpravou včetně háků a čel půlkruhový rš 400 mm | [14 empty] | PP | 2
140 | K | 76451862.R.1 | Svody kruhové včetně objímek, kolen, odskoků z Pz s povrchovou úpravou průměru 150 mm | m | 60 |  | 0 |  |  | základní |  | 0 | 0.0021 | 0.126 | 0 | 0 | 16 | K | 2 |  |  |  | ROZPOCET | 0 | 0 | 0 | 0 | 0 | 1 | 0 | 16 | -1179408217
| PP |  | Svody kruhové včetně objímek, kolen, odskoků z Pz s povrchovou úpravou průměru 150 mm | [14 empty] | PP | 2
141 | K | 765191001 | Montáž pojistné hydroizolační nebo parotěsné fólie kladené ve sklonu do 20° lepením na bednění nebo izolaci | m2 | 640 |  | 0 | CS ÚRS 2023 01 |  | základní |  | 0 | 7e-06 | 0.00448 | 0 | 0 | 16 | K | 2 |  |  |  | ROZPOCET | 0 | 0 | 0 | 0 | 0 | 1 | 0 | 16 | 1353111923
| PP |  | Montáž pojistné hydroizolační nebo parotěsné fólie kladené ve sklonu do 20° lepením (vodotěsné podstřeší) na bednění nebo tepelnou izolaci | [14 empty] | PP | 2
| VV |  | "plocha střechy 640 m2" 640,0 |  | 640 | [12 empty] | VV | 2 | 2 | True | 1 | ROZPOCET
142 | M | 28329036 | fólie kontaktní difuzně propustná pro doplňkovou hydroizolační vrstvu, třívrstvá mikroporézní PP 150g/m2 s integrovanou samolepící páskou | m2 | 704 |  | 0 | CS ÚRS 2022 01 |  | základní |  | 0 | 0.00014 | 0.09856 | 0 | 0 | 32 | M | 2 |  |  |  | ROZPOCET | 0 | 0 | 0 | 0 | 0 | 1 | 0 | 16 | 976950009
| PP |  | fólie kontaktní difuzně propustná pro doplňkovou hydroizolační vrstvu, třívrstvá mikroporézní PP 150g/m2 s integrovanou samolepící páskou | [14 empty] | PP | 2
| VV |  | 640*1,1 'Přepočtené koeficientem množství |  | 704 | [12 empty] | VV | 2 | 2 | False | 1 | ROZPOCET
143 | K | 764002414 | Montáž strukturované oddělovací rohože jakkékoliv rš | m2 | 640 |  | 0 | CS ÚRS 2023 01 |  | základní |  | 0 | 0 | 0 | 0 | 0 | 16 | K | 2 |  |  |  | ROZPOCET | 0 | 0 | 0 | 0 | 0 | 1 | 0 | 16 | -637853512
| PP |  | Montáž strukturované oddělovací rohože jakékoli rš | [14 empty] | PP | 2
| VV |  | "plocha střechy 640 m2" 640,0 |  | 640 | [12 empty] | VV | 2 | 2 | True | 1 | ROZPOCET
144 | M | 28329043 | fólie difuzně propustné s nakašírovanou strukturovanou rohoží pod hladkou plechovou krytinu se samolepící páskou v podélném přesahu | m2 | 736 |  | 0 | CS ÚRS 2022 01 |  | základní |  | 0 | 0.0004 | 0.2944 | 0 | 0 | 32 | M | 2 |  |  |  | ROZPOCET | 0 | 0 | 0 | 0 | 0 | 1 | 0 | 16 | 334075162
| PP |  | fólie difuzně propustné s nakašírovanou strukturovanou rohoží pod hladkou plechovou krytinu se samolepící páskou v podélném přesahu | [14 empty] | PP | 2
| VV |  | 640*1,15 'Přepočtené koeficientem množství |  | 736 | [12 empty] | VV | 2 | 2 | False | 1 | ROZPOCET
145 | K | 764111641 | Krytina střechy rovné drážkováním ze svitků z Pz plechu s povrchovou úpravou do rš 670 mm sklonu do 30° | m2 | 640 |  | 0 | CS ÚRS 2023 01 |  | základní |  | 0 | 0.0066064 | 4.2281 | 0 | 0 | 16 | K | 2 |  |  |  | ROZPOCET | 0 | 0 | 0 | 0 | 0 | 1 | 0 | 16 | 1819381477
| PP |  | Krytina ze svitků, ze šablon nebo taškových tabulí z pozinkovaného plechu s povrchovou úpravou s úpravou u okapů, prostupů a výčnělků střechy rovné drážkováním ze svitků do rš 670 mm, sklon střechy do 30° | [14 empty] | PP | 2
146 | K | 764213652 | Střešní výlez pro krytinu skládanou nebo plechovou z Pz s povrchovou úpravou | kus | 1 |  | 0 | CS ÚRS 2023 01 |  | základní |  | 0 | 0.00366 | 0.00366 | 0 | 0 | 16 | K | 2 |  |  |  | ROZPOCET | 0 | 0 | 0 | 0 | 0 | 1 | 0 | 16 | -566929026
| PP |  | Oplechování střešních prvků z pozinkovaného plechu s povrchovou úpravou střešní výlez rozměru 600 x 600 mm, střechy s krytinou skládanou nebo plechovou | [14 empty] | PP | 2
147 | K | 767881132 | Montáž bodů záchytného systému do šikmé střechy se střešní krytinou falcovanou | kus | 1 |  | 0 | CS ÚRS 2023 01 |  | základní |  | 0 | 0 | 0 | 0 | 0 | 16 | K | 2 |  |  |  | ROZPOCET | 0 | 0 | 0 | 0 | 0 | 1 | 0 | 16 | -786760541
| PP |  | Montáž záchytného systému proti pádu bodů samostatných nebo v systému s poddajným kotvícím vedením na šikmé střechy (přes 15 °) se střešní krytinou drážkovanou | [14 empty] | PP | 2
148 | M | 70921424 | kotvicí bod pro šikmé střechy s falcovanou krytinou | kus | 1 |  | 0 | CS ÚRS 2022 01 |  | základní |  | 0 | 0.00068 | 0.00068 | 0 | 0 | 32 | M | 2 |  |  |  | ROZPOCET | 0 | 0 | 0 | 0 | 0 | 1 | 0 | 16 | -410629764
| PP |  | kotvicí bod pro šikmé střechy s falcovanou krytinou | [14 empty] | PP | 2
| P |  | Poznámka k položce: kotvení shora na dvojitou stojatou drážku pomocí přítlačných šroubů | [14 empty] | P | 2
149 | K | 764.R.1 | Sněhová zábrana na falcovanou krytinu s dvojatou drážkou, nerezové provedení, trubky profil 32 mm + šrouby | kpl. | 1 |  | 0 |  |  | základní |  | 0 | 0 | 0 | 0 | 0 | 16 | K | 2 |  |  |  | ROZPOCET | 0 | 0 | 0 | 0 | 0 | 1 | 0 | 16 | -1044355304
| PP |  | Sněhová zábrana na falcovanou krytinu s dvojatou drážkou, nerezové provedení, trubky profil 32 mm + šrouby | [14 empty] | PP | 2
150 | K | 764211626 | Oplechování větraného hřebene s větracím pásem z Pz s povrchovou úpravou rš 500 mm | m | 35 |  | 0 | CS ÚRS 2023 01 |  | základní |  | 0 | 0.0049225 | 0.17229 | 0 | 0 | 16 | K | 2 |  |  |  | ROZPOCET | 0 | 0 | 0 | 0 | 0 | 1 | 0 | 16 | -599978197
| PP |  | Oplechování střešních prvků z pozinkovaného plechu s povrchovou úpravou hřebene větraného s použitím hřebenového plechu s větracím pásem rš 500 mm | [14 empty] | PP | 2
151 | K | 764212635 | Oplechování štítu závětrnou lištou z Pz s povrchovou úpravou rš 400 mm | m | 40 |  | 0 | CS ÚRS 2023 01 |  | základní |  | 0 | 0.0034706 | 0.13882 | 0 | 0 | 16 | K | 2 |  |  |  | ROZPOCET | 0 | 0 | 0 | 0 | 0 | 1 | 0 | 16 | 1772347062
| PP |  | Oplechování střešních prvků z pozinkovaného plechu s povrchovou úpravou štítu závětrnou lištou rš 400 mm | [14 empty] | PP | 2
152 | K | 764212663 | Oplechování rovné okapové hrany z Pz s povrchovou úpravou rš 250 mm | m | 70 |  | 0 | CS ÚRS 2023 01 |  | základní |  | 0 | 0.0022839 | 0.15987 | 0 | 0 | 16 | K | 2 |  |  |  | ROZPOCET | 0 | 0 | 0 | 0 | 0 | 1 | 0 | 16 | -1994309570
| PP |  | Oplechování střešních prvků z pozinkovaného plechu s povrchovou úpravou okapu střechy rovné okapovým plechem rš 250 mm | [14 empty] | PP | 2
153 | K | 764216605 | Oplechování rovných parapetů mechanicky kotvené z Pz s povrchovou úpravou rš 400 mm | m | 67.36 |  | 0 | CS ÚRS 2023 01 |  | základní |  | 0 | 0.0035152 | 0.23678 | 0 | 0 | 16 | K | 2 |  |  |  | ROZPOCET | 0 | 0 | 0 | 0 | 0 | 1 | 0 | 16 | 2016169584
| PP |  | Oplechování parapetů z pozinkovaného plechu s povrchovou úpravou rovných mechanicky kotvené, bez rohů rš 400 mm | [14 empty] | PP | 2
| VV |  | 2,105*32 |  | 67.36 | [12 empty] | VV | 2 | 2 | True | 1 | ROZPOCET
154 | K | 998764103 | Přesun hmot tonážní pro konstrukce klempířské v objektech v přes 12 do 24 m | t | 5.577 |  | 0 | CS ÚRS 2023 01 |  | základní |  | 0 | 0 | 0 | 0 | 0 | 16 | K | 2 |  |  |  | ROZPOCET | 0 | 0 | 0 | 0 | 0 | 1 | 0 | 16 | 97597313
| PP |  | Přesun hmot pro konstrukce klempířské stanovený z hmotnosti přesunovaného materiálu vodorovná dopravní vzdálenost do 50 m v objektech výšky přes 12 do 24 m | [14 empty] | PP | 2
| D | 766 | Konstrukce truhlářské |  |  |  | 0 |  |  |  |  | 0 |  | 2.8432 |  | 0 | 2 | D | 1 |  |  |  | ROZPOCET | [6 empty] | 0
155 | K | 766.R.T.D1 | Vnitřní dveře, částečně prosklené, rozměry 800/1970 mm | ks | 26 |  | 0 |  |  | základní |  | 0 | 0.02 | 0.52 | 0 | 0 | 16 | K | 2 |  |  |  | ROZPOCET | 0 | 0 | 0 | 0 | 0 | 1 | 0 | 16 | -1626544960
| PP |  | Vnitřní dveře (referenční výrobek Sapeli Hanum 60), zárubeň obložková, materiál MDF s výplní odlehčenou DTD, povrch laminát 0,8mm, vzhled povrchu dle výběru investora. Kování nerez klika/klika, zámek s vložkou typu FAB. | [14 empty] | PP | 2
156 | K | 766.R.T.D3 | Vnitřní dveře, neprosklené, rozměry 800/1970 mm | ks | 12 |  | 0 |  |  | základní |  | 0 | 0.02 | 0.24 | 0 | 0 | 16 | K | 2 |  |  |  | ROZPOCET | 0 | 0 | 0 | 0 | 0 | 1 | 0 | 16 | 809419707
| PP |  | Vnitřní dveře (referenční výrobek Sapeli Hanum 60), zárubeň obložková, materiál MDF s výplní odlehčenou DTD, povrch laminát 0,8mm, vzhled povrchu dle výběru investora. Kování nerez klika/klika, zámek s vložkou typu FAB. | [14 empty] | PP | 2
157 | K | 766.R.T.D4 | Vnitřní dveře, neprosklené, rozměry 900/1970 mm | ks | 2 |  | 0 |  |  | základní |  | 0 | 0.02 | 0.04 | 0 | 0 | 16 | K | 2 |  |  |  | ROZPOCET | 0 | 0 | 0 | 0 | 0 | 1 | 0 | 16 | 329669698
| PP |  | Vnitřní dveře (referenční výrobek Sapeli Hanum 60), zárubeň obložková, materiál MDF s výplní odlehčenou DTD, povrch laminát 0,8mm, vzhled povrchu dle výběru investora. Kování nerez klika/klika, zámek s vložkou typu FAB. | [14 empty] | PP | 2
158 | K | 766.R.T.D5 | Vnitřní dveře, částečně prosklené, rozměry 900/1970 mm | ks | 2 |  | 0 |  |  | základní |  | 0 | 0.02 | 0.04 | 0 | 0 | 16 | K | 2 |  |  |  | ROZPOCET | 0 | 0 | 0 | 0 | 0 | 1 | 0 | 16 | 778917903
| PP |  | Vnitřní dveře (referenční výrobek Sapeli Hanum 60), zárubeň obložková, materiál MDF s výplní odlehčenou DTD, povrch laminát 0,8mm, vzhled povrchu dle výběru investora. Kování nerez klika/klika, zámek s vložkou typu FAB. | [14 empty] | PP | 2
159 | K | 766.R.T.D5p | Vnitřní dveře, částečně prosklené, rozměry 900/1970 mm, osazení panikovou klikou, požární odolnost EI 30DP3, C3 | ks | 2 |  | 0 |  |  | základní |  | 0 | 0.02 | 0.04 | 0 | 0 | 16 | K | 2 |  |  |  | ROZPOCET | 0 | 0 | 0 | 0 | 0 | 1 | 0 | 16 | 1570095638
| PP |  | Vnitřní dveře (referenční výrobek Sapeli Hanum 60), zárubeň obložková, materiál MDF s výplní odlehčenou DTD, povrch laminát 0,8mm, vzhled povrchu dle výběru investora. Kování nerez klika/klika, zámek s vložkou typu FAB. | [14 empty] | PP | 2
160 | K | 766.R.T.D8 | Vnitřní dveře, neprosklené, rozměry 900/1970 mm, požární odolnost EI 30DP3, C3 | ks | 1 |  | 0 |  |  | základní |  | 0 | 0.02 | 0.02 | 0 | 0 | 16 | K | 2 |  |  |  | ROZPOCET | 0 | 0 | 0 | 0 | 0 | 1 | 0 | 16 | 1314477267
| PP |  | Vnitřní dveře (referenční výrobek Sapeli Hanum 60), zárubeň obložková, materiál MDF s výplní odlehčenou DTD, povrch laminát 0,8mm, vzhled povrchu dle výběru investora. Kování nerez klika/klika, zámek s vložkou typu FAB. | [14 empty] | PP | 2
161 | K | 766.R.T.D9 | Vnitřní dveře, částečně prosklené, rozměry 800/1970 mm, požární odolnost EI 30DP3, C3 | ks | 1 |  | 0 |  |  | základní |  | 0 | 0.02 | 0.02 | 0 | 0 | 16 | K | 2 |  |  |  | ROZPOCET | 0 | 0 | 0 | 0 | 0 | 1 | 0 | 16 | -414905848
| PP |  | Vnitřní dveře (referenční výrobek Sapeli Hanum 60), zárubeň obložková, materiál MDF s výplní odlehčenou DTD, povrch laminát 0,8mm, vzhled povrchu dle výběru investora. Kování nerez klika/klika, zámek s vložkou typu FAB. | [14 empty] | PP | 2
162 | K | 766.R.T.D2 | Hliníkové dveře, rozměry 1450/1970 mm s min. průchodem 900 mm | ks | 1 |  | 0 |  |  | základní |  | 0 | 0.04 | 0.04 | 0 | 0 | 16 | K | 2 |  |  |  | ROZPOCET | 0 | 0 | 0 | 0 | 0 | 1 | 0 | 16 | 1861155486
| PP |  | Hliníkové dveře s prosklením do 2/3 | [14 empty] | PP | 2
163 | K | 766.R.T.D6 | Hliníkové dveře, rozměry 1850/1970 mm s min. průchodem 900 mm, osazení panikovou klikou, požární odolnost EI 30DP3, C3 | ks | 1 |  | 0 |  |  | základní |  | 0 | 0.04 | 0.04 | 0 | 0 | 16 | K | 2 |  |  |  | ROZPOCET | 0 | 0 | 0 | 0 | 0 | 1 | 0 | 16 | -1387637278
| PP |  | Hliníkové dveře s prosklením do 2/3 | [14 empty] | PP | 2
164 | K | 766.R.T.D7 | Hliníkové dveře, rozměry 1800/1970 mm s min. průchodem 900 mm, požární odolnost EI 30DP3, C3 | ks | 1 |  | 0 |  |  | základní |  | 0 | 0.04 | 0.04 | 0 | 0 | 16 | K | 2 |  |  |  | ROZPOCET | 0 | 0 | 0 | 0 | 0 | 1 | 0 | 16 | -612660844
| PP |  | Hliníkové dveře s prosklením do 2/3 | [14 empty] | PP | 2
165 | K | 766.R.O1 | Okno jednoduché, plastové, otevírávé/vyklápěcí (ventilace), pro stavební otvor 2100x2000mm | ks | 31 |  | 0 |  |  | základní |  | 0 | 0.04 | 1.24 | 0 | 0 | 16 | K | 2 |  |  |  | ROZPOCET | 0 | 0 | 0 | 0 | 0 | 1 | 0 | 16 | -1742182398
| PP |  | Okno jednoduché, plastové, otevírávé/vyklápěcí (ventilace), pro stavební otvor 2100x2000mm. Zasklení izolačním dvojsklem, UWmax = 1,1 W/m2K. Okenní klička. Okna opatřeny ve styku se stěnou parotěsnou (int) a difúzní páskou (ext) - možno nahradit systémovou komprimační páskou určenou pro parotěsnou montáž. Členění a barevnost dle stávajících oken na objektu / dle investora. | [14 empty] | PP | 2
166 | K | 766.R.O2 | Okno jednoduché, plastové,vyklápěcí (ventilace), pro stavební otvor 2100x1000mm | ks | 1 |  | 0 |  |  | základní |  | 0 | 0.04 | 0.04 | 0 | 0 | 16 | K | 2 |  |  |  | ROZPOCET | 0 | 0 | 0 | 0 | 0 | 1 | 0 | 16 | 1387608989
| PP |  | Okno jednoduché, plastové,vyklápěcí (ventilace), pro stavební otvor 2100x1000mm. Zasklení izolačním dvojsklem, UWmax = 1,1 W/m2K. Otevírání okna v maximální výšce 1,8m a elektromagnetický způsob otevírání okna v případě požáru. Okna opatřeny ve styku se stěnou parotěsnou (int) a difúzní páskou (ext) - možno nahradit systémovou komprimační páskou určenou pro parotěsnou montáž. Členění a barevnost dle stávajících oken na objektu / dle investora. | [14 empty] | PP | 2
167 | K | 766.R.SV | Protipožární stropní výlez na půdu 600/1200, mat. dřevo se stahovacími schody na výšku podlaží. Požadavek na tepelnou izolaci min. 1,8W/m2/K, s požární odolností min. EW30DP3 | ks | 1 |  | 0 |  |  | základní |  | 0 | 0.1 | 0.1 | 0 | 0 | 16 | K | 2 |  |  |  | ROZPOCET | 0 | 0 | 0 | 0 | 0 | 1 | 0 | 16 | 1690005276
| PP |  | Protipožární stropní výlez na půdu 600/1200, mat. dřevo se stahovacími schody na výšku podlaží. Požadavek na tepelnou izolaci min. 1,8W/m2/K, s požární odolností min. EW30DP3 | [14 empty] | PP | 2
168 | K | 766694113 | Montáž parapetních desek dřevěných nebo plastových š do 30 cm dl přes 1,6 do 2,6 m | kus | 32 |  | 0 | CS ÚRS 2022 01 |  | základní |  | 0 | 0 | 0 | 0 | 0 | 16 | K | 2 |  |  |  | ROZPOCET | 0 | 0 | 0 | 0 | 0 | 1 | 0 | 16 | 1775514567
| PP |  | Montáž ostatních truhlářských konstrukcí parapetních desek dřevěných nebo plastových šířky do 300 mm, délky přes 1600 do 2600 mm | [14 empty] | PP | 2
169 | M | 61144404 | parapet plastový vnitřní komůrkový tl 20mm š 400mm | m | 174.72 |  | 0 | CS ÚRS 2022 01 |  | základní |  | 0 | 0.0024 | 0.41933 | 0 | 0 | 32 | M | 2 |  |  |  | ROZPOCET | 0 | 0 | 0 | 0 | 0 | 1 | 0 | 16 | -1910723939
| PP |  | parapet plastový vnitřní komůrkový tl 20mm š 400mm | [14 empty] | PP | 2
| VV |  | 2,100*32 |  | 67.2 | [12 empty] | VV | 2 | 2 | True | 1 | ROZPOCET
| VV |  | 67,2*2,6 'Přepočtené koeficientem množství |  | 174.72 | [12 empty] | VV | 2 | 2 | False | 1 | ROZPOCET
170 | M | 61140076 | koncovka k parapetu oboustranná š 600mm, barva bílá | kus | 64 |  | 0 | CS ÚRS 2022 01 |  | základní |  | 0 | 6e-05 | 0.00384 | 0 | 0 | 32 | M | 2 |  |  |  | ROZPOCET | 0 | 0 | 0 | 0 | 0 | 1 | 0 | 16 | -2133365475
| PP |  | koncovka k parapetu oboustranná š 600mm, barva bílá | [14 empty] | PP | 2
| VV |  | 32*2 |  | 64 | [12 empty] | VV | 2 | 2 | True | 1 | ROZPOCET
171 | K | 998766103 | Přesun hmot tonážní pro kce truhlářské v objektech v přes 12 do 24 m | t | 2.843 |  | 0 | CS ÚRS 2023 01 |  | základní |  | 0 | 0 | 0 | 0 | 0 | 16 | K | 2 |  |  |  | ROZPOCET | 0 | 0 | 0 | 0 | 0 | 1 | 0 | 16 | -974658865
| PP |  | Přesun hmot pro konstrukce truhlářské stanovený z hmotnosti přesunovaného materiálu vodorovná dopravní vzdálenost do 50 m v objektech výšky přes 12 do 24 m | [14 empty] | PP | 2
| D | 767 | Konstrukce zámečnické |  |  |  | 0 |  |  |  |  | 0 |  | 6.8643 |  | 0 | 2 | D | 1 |  |  |  | ROZPOCET | [6 empty] | 0
172 | K | 998767103 | Přesun hmot tonážní pro zámečnické konstrukce v objektech v přes 12 do 24 m | t | 6.864 |  | 0 | CS ÚRS 2023 01 |  | základní |  | 0 | 0 | 0 | 0 | 0 | 16 | K | 2 |  |  |  | ROZPOCET | 0 | 0 | 0 | 0 | 0 | 1 | 0 | 16 | 1008257604
| PP |  | Přesun hmot pro zámečnické konstrukce stanovený z hmotnosti přesunovaného materiálu vodorovná dopravní vzdálenost do 50 m v objektech výšky přes 12 do 24 m | [14 empty] | PP | 2
| D | 767.1 | Konstrukce zámečnické - ostatní |  |  |  | 0 |  |  |  |  | 0 |  | 0.70855 |  | 0 | 2 | D | 2 |  |  |  | ROZPOCET | [6 empty] | 0
173 | K | 767.1.R.Z1 | Schodišťové nerezové madlo délky 2,0m | m | 2 |  | 0 |  |  | základní |  | 0 | 0.01 | 0.02 | 0 | 0 | 16 | K | 3 |  |  |  | ROZPOCET | 0 | 0 | 0 | 0 | 0 | 1 | 0 | 16 | -1841398615
| PP |  | Nerezové schodišťové zábradlí - nerezové madlo ∅42,4mm kulatého průřezu a kulatými držáky s krycí rozetou, kotvení madla k držáku nerezovými šrouby M6x12, kotvení celé konstrukce přes chemické kotvy do nosných keramických stěn. Obecně: madlo bude umístěno ve výšce 900-1200mm nad pochůznou plochou, s průřezem madla 40-50mm, vzdálenost madla od líce zdiva min. 40mm | [14 empty] | PP | 3
| VV |  | 1,905*1,05 'Přepočtené koeficientem množství |  | 2 | [12 empty] | VV | 3 | 2 | False | 1 | ROZPOCET
174 | K | 767.1.R.Z2 | Schodišťové nerezové madla délky 1,25m | m | 1.25 |  | 0 |  |  | základní |  | 0 | 0.01 | 0.0125 | 0 | 0 | 16 | K | 3 |  |  |  | ROZPOCET | 0 | 0 | 0 | 0 | 0 | 1 | 0 | 16 | -320486793
| PP |  | Nerezové schodišťové zábradlí - nerezové madlo ∅42,4mm kulatého průřezu a kulatými držáky s krycí rozetou, kotvení madla k držáku nerezovými šrouby M6x12, kotvení celé konstrukce přes chemické kotvy do nosných keramických stěn. Obecně: madlo bude umístěno ve výšce 900-1200mm nad pochůznou plochou, s průřezem madla 40-50mm, vzdálenost madla od líce zdiva min. 40mm | [14 empty] | PP | 3
| VV |  | 1,19*1,05 'Přepočtené koeficientem množství |  | 1.25 | [12 empty] | VV | 3 | 2 | False | 1 | ROZPOCET
175 | K | 767.1.R.1 | Zámečnické výrobky - Táhlo T1, T2, T3 + kotvení K1 a K2 - výroba, ochranný nátěr, montáž | kg | 676.048 |  | 0 |  |  | základní |  | 0 | 0.001 | 0.67605 | 0 | 0 | 16 | K | 3 |  |  |  | ROZPOCET | 0 | 0 | 0 | 0 | 0 | 1 | 0 | 16 | -276527600
| PP |  | Zámečnické výrobky - Táhlo T1, T2, T3 + kotvení K1 a K2 - výroba, ochranný nátěr, montáž | [14 empty] | PP | 3
| VV |  | T1 | [14 empty] | VV | 3 | 1 | True | 0 | ROZPOCET
| VV |  | 187,554 |  | 187.554 | [12 empty] | VV | 3 | 2 | True | 0 | ROZPOCET
| VV |  | T2 | [14 empty] | VV | 3 | 1 | True | 0 | ROZPOCET
| VV |  | 232,698 |  | 232.698 | [12 empty] | VV | 3 | 2 | True | 0 | ROZPOCET
| VV |  | T3 | [14 empty] | VV | 3 | 1 | True | 0 | ROZPOCET
| VV |  | 104,814 |  | 104.814 | [12 empty] | VV | 3 | 2 | True | 0 | ROZPOCET
| VV |  | K1 | [14 empty] | VV | 3 | 1 | True | 0 | ROZPOCET
| VV |  | 40,720 |  | 40.72 | [12 empty] | VV | 3 | 2 | True | 0 | ROZPOCET
| VV |  | K2 | [14 empty] | VV | 3 | 1 | True | 0 | ROZPOCET
| VV |  | 78,069 |  | 78.069 | [12 empty] | VV | 3 | 2 | True | 0 | ROZPOCET
| VV |  | Součet |  | 643.855 | [12 empty] | VV | 3 | 4 | True | 1 | ROZPOCET
| VV |  | 643,855*1,05 'Přepočtené koeficientem množství |  | 676.048 | [12 empty] | VV | 3 | 2 | False | 1 | ROZPOCET
| D | 767.2 | Konstrukce zámečnické - OK vyztuření suterénní stěny |  |  |  | 0 |  |  |  |  | 0 |  | 3.3922 |  | 0 | 2 | D | 2 |  |  |  | ROZPOCET | [6 empty] | 0
176 | K | 767995115 | Montáž atypických zámečnických konstrukcí hm přes 50 do 100 kg | kg | 85.436 |  | 0 | CS ÚRS 2023 01 |  | základní |  | 0 | 4.9337e-05 | 0.0042152 | 0 | 0 | 16 | K | 3 |  |  |  | ROZPOCET | 0 | 0 | 0 | 0 | 0 | 1 | 0 | 16 | -556925276
| PP |  | Montáž ostatních atypických zámečnických konstrukcí hmotnosti přes 50 do 100 kg | [14 empty] | PP | 3
| VV |  | OK SUT STĚNY OS | [14 empty] | VV | 3 | 1 | True | 0 | ROZPOCET
| VV |  | OS-04 U 200 | [14 empty] | VV | 3 | 1 | True | 0 | ROZPOCET
| VV |  | 3,380*25,277 |  | 85.436 | [12 empty] | VV | 3 | 2 | True | 1 | ROZPOCET
177 | M | 13010826 | ocel profilová jakost S235JR (11 375) průřez U (UPN) 200 | t | 0.094 |  | 0 | CS ÚRS 2022 01 |  | základní |  | 0 | 1 | 0.094 | 0 | 0 | 32 | M | 3 |  |  |  | ROZPOCET | 0 | 0 | 0 | 0 | 0 | 1 | 0 | 16 | -1141260512
| PP |  | ocel profilová jakost S235JR (11 375) průřez U (UPN) 200 | [14 empty] | PP | 3
| P |  | Poznámka k položce: Hmotnost: 25,30 kg/m | [14 empty] | P | 3
| VV |  | OK SUT STĚNY OS | [14 empty] | VV | 3 | 1 | True | 0 | ROZPOCET
| VV |  | OS-04 U 200 | [14 empty] | VV | 3 | 1 | True | 0 | ROZPOCET
| VV |  | 3,380*25,277/1000 |  | 0.085 | [12 empty] | VV | 3 | 2 | True | 1 | ROZPOCET
| VV |  | 0,085*1,1 'Přepočtené koeficientem množství |  | 0.094 | [12 empty] | VV | 3 | 2 | False | 1 | ROZPOCET
178 | K | 767995117 | Montáž atypických zámečnických konstrukcí hm přes 250 do 500 kg | kg | 2871.994 |  | 0 | CS ÚRS 2023 01 |  | základní |  | 0 | 4.7e-05 | 0.13498 | 0 | 0 | 16 | K | 3 |  |  |  | ROZPOCET | 0 | 0 | 0 | 0 | 0 | 1 | 0 | 16 | -5410077
| PP |  | Montáž ostatních atypických zámečnických konstrukcí hmotnosti přes 250 do 500 kg | [14 empty] | PP | 3
| VV |  | OK SUT STĚNY OS | [14 empty] | VV | 3 | 1 | True | 0 | ROZPOCET
| VV |  | OS-01 HEA 400 | [14 empty] | VV | 3 | 1 | True | 0 | ROZPOCET
| VV |  | 6,78*124,815 |  | 846.246 | [12 empty] | VV | 3 | 2 | True | 0 | ROZPOCET
| VV |  | OS-02 HEA 400 | [14 empty] | VV | 3 | 1 | True | 0 | ROZPOCET
| VV |  | 10,840*124,815 |  | 1352.995 | [12 empty] | VV | 3 | 2 | True | 0 | ROZPOCET
| VV |  | OS-03 HEA 400 | [14 empty] | VV | 3 | 1 | True | 0 | ROZPOCET
| VV |  | 5,390*124,815 |  | 672.753 | [12 empty] | VV | 3 | 2 | True | 0 | ROZPOCET
| VV |  | Součet |  | 2871.994 | [12 empty] | VV | 3 | 4 | True | 1 | ROZPOCET
179 | M | 13011005 | ocel profilová jakost S235JR (11 375) průřez HEA 400 | t | 3.159 |  | 0 | CS ÚRS 2022 01 |  | základní |  | 0 | 1 | 3.159 | 0 | 0 | 32 | M | 3 |  |  |  | ROZPOCET | 0 | 0 | 0 | 0 | 0 | 1 | 0 | 16 | 1190531667
| PP |  | ocel profilová jakost S235JR (11 375) průřez HEA 400 | [14 empty] | PP | 3
| P |  | Poznámka k položce: Hmotnost: 125,00 kg/m | [14 empty] | P | 3
| VV |  | OK SUT STĚNY OS | [14 empty] | VV | 3 | 1 | True | 0 | ROZPOCET
| VV |  | OS-01 HEA 400 | [14 empty] | VV | 3 | 1 | True | 0 | ROZPOCET
| VV |  | 6,78*124,815/1000 |  | 0.846 | [12 empty] | VV | 3 | 2 | True | 0 | ROZPOCET
| VV |  | OS-02 HEA 400 | [14 empty] | VV | 3 | 1 | True | 0 | ROZPOCET
| VV |  | 10,840*124,815/1000 |  | 1.353 | [12 empty] | VV | 3 | 2 | True | 0 | ROZPOCET
| VV |  | OS-03 HEA 400 | [14 empty] | VV | 3 | 1 | True | 0 | ROZPOCET
| VV |  | 5,390*124,815/1000 |  | 0.673 | [12 empty] | VV | 3 | 2 | True | 0 | ROZPOCET
| VV |  | Součet |  | 2.872 | [12 empty] | VV | 3 | 4 | True | 1 | ROZPOCET
| VV |  | 2,872*1,1 'Přepočtené koeficientem množství |  | 3.159 | [12 empty] | VV | 3 | 2 | False | 1 | ROZPOCET
180 | K | 767.R.1.OK OS | Ocelová konstrukce vyztužení suteréní stěny - výroba, ochranný nátěr | kg | 2957.43 |  | 0 |  |  | základní |  | 0 | 0 | 0 | 0 | 0 | 16 | K | 3 |  |  |  | ROZPOCET | 0 | 0 | 0 | 0 | 0 | 1 | 0 | 16 | 883213755
| PP |  | Ocelová konstrukce vyztužení suteréní stěny - výroba, ochranný nátěr | [14 empty] | PP | 3
| VV |  | OK SUT STĚNY OS | [14 empty] | VV | 3 | 1 | True | 0 | ROZPOCET
| VV |  | OS-01 HEA 400 | [14 empty] | VV | 3 | 1 | True | 0 | ROZPOCET
| VV |  | 6,78*124,815 |  | 846.246 | [12 empty] | VV | 3 | 2 | True | 0 | ROZPOCET
| VV |  | OS-02 HEA 400 | [14 empty] | VV | 3 | 1 | True | 0 | ROZPOCET
| VV |  | 10,840*124,815 |  | 1352.995 | [12 empty] | VV | 3 | 2 | True | 0 | ROZPOCET
| VV |  | OS-03 HEA 400 | [14 empty] | VV | 3 | 1 | True | 0 | ROZPOCET
| VV |  | 5,390*124,815 |  | 672.753 | [12 empty] | VV | 3 | 2 | True | 0 | ROZPOCET
| VV |  | OS-04 U 200 | [14 empty] | VV | 3 | 1 | True | 0 | ROZPOCET
| VV |  | 3,380*25,277 |  | 85.436 | [12 empty] | VV | 3 | 2 | True | 0 | ROZPOCET
| VV |  | Součet |  | 2957.43 | [12 empty] | VV | 3 | 4 | True | 1 | ROZPOCET
181 | K | 767.R.2.OK OS | Ocelová konstrukce vyztužení suteréní stěny - pomocné práce a konstrukce | soub. | 1 |  | 0 |  |  | základní |  | 0 | 0 | 0 | 0 | 0 | 16 | K | 3 |  |  |  | ROZPOCET | 0 | 0 | 0 | 0 | 0 | 1 | 0 | 16 | 914873490
| PP |  | Ocelová konstrukce vyztužení suteréní stěny - pomocné práce a konstrukce osazení a zabetonování do podlahy výplň mezer (pomocí plechů. klínových podložek,...) mezi ocel. konstrukcí a podepíranou stěnou | [14 empty] | PP | 3
| D | 767.3 | Konstrukce zámečnické - nosníky N7, N8, N9 |  |  |  | 0 |  |  |  |  | 0 |  | 0.97242 |  | 0 | 2 | D | 2 |  |  |  | ROZPOCET | [6 empty] | 0
182 | K | 767995114 | Montáž atypických zámečnických konstrukcí hm přes 20 do 50 kg | kg | 44.47 |  | 0 | CS ÚRS 2023 01 |  | základní |  | 0 | 5.1262e-05 | 0.0022796 | 0 | 0 | 16 | K | 3 |  |  |  | ROZPOCET | 0 | 0 | 0 | 0 | 0 | 1 | 0 | 16 | 416506580
| PP |  | Montáž ostatních atypických zámečnických konstrukcí hmotnosti přes 20 do 50 kg | [14 empty] | PP | 3
| VV |  | N7 - 02 | [14 empty] | VV | 3 | 1 | True | 0 | ROZPOCET
| VV |  | 8,635*5,150 |  | 44.47 | [12 empty] | VV | 3 | 2 | True | 1 | ROZPOCET
183 | K | 767995113 | Montáž atypických zámečnických konstrukcí hm přes 10 do 20 kg | kg | 20.646 |  | 0 | CS ÚRS 2023 01 |  | základní |  | 0 | 5.8275e-05 | 0.0012031 | 0 | 0 | 16 | K | 3 |  |  |  | ROZPOCET | 0 | 0 | 0 | 0 | 0 | 1 | 0 | 16 | -855475794
| PP |  | Montáž ostatních atypických zámečnických konstrukcí hmotnosti přes 10 do 20 kg | [14 empty] | PP | 3
| VV |  | N8 - 02 | [14 empty] | VV | 3 | 1 | True | 0 | ROZPOCET
| VV |  | 7,850*2,630 |  | 20.646 | [12 empty] | VV | 3 | 2 | True | 1 | ROZPOCET
184 | M | 13611228 | plech ocelový hladký jakost S235JR tl 10mm tabule | t | 0.068 |  | 0 | CS ÚRS 2022 01 |  | základní |  | 0 | 1 | 0.068 | 0 | 0 | 32 | M | 3 |  |  |  | ROZPOCET | 0 | 0 | 0 | 0 | 0 | 1 | 0 | 16 | 850132477
| PP |  | plech ocelový hladký jakost S235JR tl 10mm tabule | [14 empty] | PP | 3
| P |  | Poznámka k položce: Hmotnost 160 kg/kus | [14 empty] | P | 3
| VV |  | N7 - 02 | [14 empty] | VV | 3 | 1 | True | 0 | ROZPOCET
| VV |  | 8,635*5,150/1000 |  | 0.044 | [12 empty] | VV | 3 | 2 | True | 0 | ROZPOCET
| VV |  | N8 - 02 | [14 empty] | VV | 3 | 1 | True | 0 | ROZPOCET
| VV |  | 7,850*2,630/1000 |  | 0.021 | [12 empty] | VV | 3 | 2 | True | 0 | ROZPOCET
| VV |  | Součet |  | 0.065 | [12 empty] | VV | 3 | 4 | True | 1 | ROZPOCET
| VV |  | 0,065*1,05 'Přepočtené koeficientem množství |  | 0.068 | [12 empty] | VV | 3 | 2 | False | 1 | ROZPOCET
185 | K | 767995115 | Montáž atypických zámečnických konstrukcí hm přes 50 do 100 kg | kg | 156.625 |  | 0 | CS ÚRS 2023 01 |  | základní |  | 0 | 4.9337e-05 | 0.0077275 | 0 | 0 | 16 | K | 3 |  |  |  | ROZPOCET | 0 | 0 | 0 | 0 | 0 | 1 | 0 | 16 | 929528509
| PP |  | Montáž ostatních atypických zámečnických konstrukcí hmotnosti přes 50 do 100 kg | [14 empty] | PP | 3
| VV |  | N9 | [14 empty] | VV | 3 | 1 | True | 0 | ROZPOCET
| VV |  | IPE 200 | [14 empty] | VV | 3 | 1 | True | 0 | ROZPOCET
| VV |  | 22,375*3,5*2 |  | 156.625 | [12 empty] | VV | 3 | 2 | True | 1 | ROZPOCET
186 | M | 13010752 | ocel profilová jakost S235JR (11 375) průřez IPE 200 | t | 0.165 |  | 0 | CS ÚRS 2022 01 |  | základní |  | 0 | 1 | 0.165 | 0 | 0 | 32 | M | 3 |  |  |  | ROZPOCET | 0 | 0 | 0 | 0 | 0 | 1 | 0 | 16 | 943621205
| PP |  | ocel profilová jakost S235JR (11 375) průřez IPE 200 | [14 empty] | PP | 3
| P |  | Poznámka k položce: Hmotnost: 23,00 kg/m | [14 empty] | P | 3
| VV |  | N9 | [14 empty] | VV | 3 | 1 | True | 0 | ROZPOCET
| VV |  | IPE 200 | [14 empty] | VV | 3 | 1 | True | 0 | ROZPOCET
| VV |  | 22,375*3,5*2/1000 |  | 0.157 | [12 empty] | VV | 3 | 2 | True | 1 | ROZPOCET
| VV |  | 0,157*1,05 'Přepočtené koeficientem množství |  | 0.165 | [12 empty] | VV | 3 | 2 | False | 1 | ROZPOCET
187 | K | 767995117 | Montáž atypických zámečnických konstrukcí hm přes 250 do 500 kg | kg | 663.951 |  | 0 | CS ÚRS 2023 01 |  | základní |  | 0 | 4.7e-05 | 0.031206 | 0 | 0 | 16 | K | 3 |  |  |  | ROZPOCET | 0 | 0 | 0 | 0 | 0 | 1 | 0 | 16 | -726190301
| PP |  | Montáž ostatních atypických zámečnických konstrukcí hmotnosti přes 250 do 500 kg | [14 empty] | PP | 3
| VV |  | N7 - 01 | [14 empty] | VV | 3 | 1 | True | 0 | ROZPOCET
| VV |  | U 320 | [14 empty] | VV | 3 | 1 | True | 0 | ROZPOCET
| VV |  | 59,50*6,0 |  | 357 | [12 empty] | VV | 3 | 2 | True | 0 | ROZPOCET
| VV |  | N8 - 01 | [14 empty] | VV | 3 | 1 | True | 0 | ROZPOCET
| VV |  | U 300 | [14 empty] | VV | 3 | 1 | True | 0 | ROZPOCET
| VV |  | 46,158*3,325*2 |  | 306.951 | [12 empty] | VV | 3 | 2 | True | 0 | ROZPOCET
| VV |  | Součet |  | 663.951 | [12 empty] | VV | 3 | 4 | True | 1 | ROZPOCET
188 | M | 1301103.R.1 | ocel profilová jakost S235JR (11 375) průřez U (UPN) 320 | t | 0.375 |  | 0 |  |  | základní |  | 0 | 1 | 0.375 | 0 | 0 | 32 | M | 3 |  |  |  | ROZPOCET | 0 | 0 | 0 | 0 | 0 | 1 | 0 | 16 | 1651520643
| PP |  | ocel profilová jakost S235JR (11 375) průřez U (UPN) 320 | [14 empty] | PP | 3
| VV |  | N7 - 01 | [14 empty] | VV | 3 | 1 | True | 0 | ROZPOCET
| VV |  | U 320 | [14 empty] | VV | 3 | 1 | True | 0 | ROZPOCET
| VV |  | 59,50*6,0/1000 |  | 0.357 | [12 empty] | VV | 3 | 2 | True | 1 | ROZPOCET
| VV |  | 0,357*1,05 'Přepočtené koeficientem množství |  | 0.375 | [12 empty] | VV | 3 | 2 | False | 1 | ROZPOCET
189 | M | 13010836 | ocel profilová jakost S235JR (11 375) průřez U (UPN) 300 | t | 0.322 |  | 0 | CS ÚRS 2022 01 |  | základní |  | 0 | 1 | 0.322 | 0 | 0 | 32 | M | 3 |  |  |  | ROZPOCET | 0 | 0 | 0 | 0 | 0 | 1 | 0 | 16 | -1501000681
| PP |  | ocel profilová jakost S235JR (11 375) průřez U (UPN) 300 | [14 empty] | PP | 3
| P |  | Poznámka k položce: Hmotnost: 47,00 kg/m | [14 empty] | P | 3
| VV |  | N8 - 01 | [14 empty] | VV | 3 | 1 | True | 0 | ROZPOCET
| VV |  | U 300 | [14 empty] | VV | 3 | 1 | True | 0 | ROZPOCET
| VV |  | 46,158*3,325*2/1000 |  | 0.307 | [12 empty] | VV | 3 | 2 | True | 1 | ROZPOCET
| VV |  | 0,307*1,05 'Přepočtené koeficientem množství |  | 0.322 | [12 empty] | VV | 3 | 2 | False | 1 | ROZPOCET
190 | K | 767.R.1.N | Ocelové nosníky N7, N8, N9 - výroba, ochranný nátěr | kg | 885.692 |  | 0 |  |  | základní |  | 0 | 0 | 0 | 0 | 0 | 16 | K | 3 |  |  |  | ROZPOCET | 0 | 0 | 0 | 0 | 0 | 1 | 0 | 16 | 187922783
| PP |  | Ocelová konstrukce vyztužení suteréní stěny - výroba, ochranný nátěr | [14 empty] | PP | 3
| VV |  | 44,47+20,646+156,625+663,951 |  | 885.692 | [12 empty] | VV | 3 | 2 | True | 1 | ROZPOCET
| D | 767.4 | Konstrukce zámečnické - nosníky N1 a N2 |  |  |  | 0 |  |  |  |  | 0 |  | 1.7911 |  | 0 | 2 | D | 2 |  |  |  | ROZPOCET | [6 empty] | 0
191 | K | 767995112 | Montáž atypických zámečnických konstrukcí hm přes 5 do 10 kg | kg | 30.615 |  | 0 | CS ÚRS 2023 01 |  | základní |  | 0 | 6.0613e-05 | 0.0018557 | 0 | 0 | 16 | K | 3 |  |  |  | ROZPOCET | 0 | 0 | 0 | 0 | 0 | 1 | 0 | 16 | 760052477
| PP |  | Montáž ostatních atypických zámečnických konstrukcí hmotnosti přes 5 do 10 kg | [14 empty] | PP | 3
| VV |  | N2-02 | [14 empty] | VV | 3 | 1 | True | 0 | ROZPOCET
| VV |  | P15 | [14 empty] | VV | 3 | 1 | True | 0 | ROZPOCET
| VV |  | 117,750*0,260 |  | 30.615 | [12 empty] | VV | 3 | 2 | True | 1 | ROZPOCET
192 | M | 13611238 | plech ocelový hladký jakost S235JR tl 15mm tabule | t | 0.033 |  | 0 | CS ÚRS 2022 01 |  | základní |  | 0 | 1 | 0.033 | 0 | 0 | 32 | M | 3 |  |  |  | ROZPOCET | 0 | 0 | 0 | 0 | 0 | 1 | 0 | 16 | 502615063
| PP |  | plech ocelový hladký jakost S235JR tl 15mm tabule | [14 empty] | PP | 3
| P |  | Poznámka k položce: Hmotnost 720 kg/kus | [14 empty] | P | 3
| VV |  | N2-02 | [14 empty] | VV | 3 | 1 | True | 0 | ROZPOCET
| VV |  | P15 | [14 empty] | VV | 3 | 1 | True | 0 | ROZPOCET
| VV |  | 117,750*0,260/1000 |  | 0.031 | [12 empty] | VV | 3 | 2 | True | 1 | ROZPOCET
| VV |  | 0,031*1,05 'Přepočtené koeficientem množství |  | 0.033 | [12 empty] | VV | 3 | 2 | False | 1 | ROZPOCET
193 | K | 767995116 | Montáž atypických zámečnických konstrukcí hm přes 100 do 250 kg | kg | 123.897 |  | 0 | CS ÚRS 2023 01 |  | základní |  | 0 | 4.7e-05 | 0.0058232 | 0 | 0 | 16 | K | 3 |  |  |  | ROZPOCET | 0 | 0 | 0 | 0 | 0 | 1 | 0 | 16 | -548649960
| PP |  | Montáž ostatních atypických zámečnických konstrukcí hmotnosti přes 100 do 250 kg | [14 empty] | PP | 3
| VV |  | N1 | [14 empty] | VV | 3 | 1 | True | 0 | ROZPOCET
| VV |  | JA 120x80x5 | [14 empty] | VV | 3 | 1 | True | 0 | ROZPOCET
| VV |  | 14,241*8,700 |  | 123.897 | [12 empty] | VV | 3 | 2 | True | 1 | ROZPOCET
194 | M | 14550437 | profil ocelový svařovaný jakost S355 průřez obdelníkový 120x80x5mm | t | 0.13 |  | 0 | CS ÚRS 2022 01 |  | základní |  | 0 | 1 | 0.13 | 0 | 0 | 32 | M | 3 |  |  |  | ROZPOCET | 0 | 0 | 0 | 0 | 0 | 1 | 0 | 16 | -1194225783
| PP |  | profil ocelový svařovaný jakost S355 průřez obdelníkový 120x80x5mm | [14 empty] | PP | 3
| P |  | Poznámka k položce: Hmotnost: 13,969 kg/m | [14 empty] | P | 3
| VV |  | N1 | [14 empty] | VV | 3 | 1 | True | 0 | ROZPOCET
| VV |  | JA 120x80x5 | [14 empty] | VV | 3 | 1 | True | 0 | ROZPOCET
| VV |  | 14,241*8,700/1000 |  | 0.124 | [12 empty] | VV | 3 | 2 | True | 1 | ROZPOCET
| VV |  | 0,124*1,05 'Přepočtené koeficientem množství |  | 0.13 | [12 empty] | VV | 3 | 2 | False | 1 | ROZPOCET
195 | K | 767995117 | Montáž atypických zámečnických konstrukcí hm přes 250 do 500 kg | kg | 1477.449 |  | 0 | CS ÚRS 2023 01 |  | základní |  | 0 | 4.7e-05 | 0.06944 | 0 | 0 | 16 | K | 3 |  |  |  | ROZPOCET | 0 | 0 | 0 | 0 | 0 | 1 | 0 | 16 | -1658414546
| PP |  | Montáž ostatních atypických zámečnických konstrukcí hmotnosti přes 250 do 500 kg | [14 empty] | PP | 3
| VV |  | N2 - 01 | [14 empty] | VV | 3 | 1 | True | 0 | ROZPOCET
| VV |  | HEB 260 | [14 empty] | VV | 3 | 1 | True | 0 | ROZPOCET
| VV |  | 92,630*7,975*2 |  | 1477.449 | [12 empty] | VV | 3 | 2 | True | 1 | ROZPOCET
196 | M | 13010986 | ocel profilová jakost S235JR (11 375) průřez HEB 260 | t | 1.551 |  | 0 | CS ÚRS 2022 01 |  | základní |  | 0 | 1 | 1.551 | 0 | 0 | 32 | M | 3 |  |  |  | ROZPOCET | 0 | 0 | 0 | 0 | 0 | 1 | 0 | 16 | -954866998
| PP |  | ocel profilová jakost S235JR (11 375) průřez HEB 260 | [14 empty] | PP | 3
| P |  | Poznámka k položce: Hmotnost: 95,00 kg/m | [14 empty] | P | 3
| VV |  | N2 - 01 | [14 empty] | VV | 3 | 1 | True | 0 | ROZPOCET
| VV |  | HEB 260 | [14 empty] | VV | 3 | 1 | True | 0 | ROZPOCET
| VV |  | 92,630*7,975*2/1000 |  | 1.477 | [12 empty] | VV | 3 | 2 | True | 1 | ROZPOCET
| VV |  | 1,477*1,05 'Přepočtené koeficientem množství |  | 1.551 | [12 empty] | VV | 3 | 2 | False | 1 | ROZPOCET
197 | K | 767.R.2.N | Ocelový nosník N2 - výroba, ochranný nátěr | kg | 1631.961 |  | 0 |  |  | základní |  | 0 | 0 | 0 | 0 | 0 | 16 | K | 3 |  |  |  | ROZPOCET | 0 | 0 | 0 | 0 | 0 | 1 | 0 | 16 | 615184689
| PP |  | Ocelový nosník N2 - výroba, ochranný nátěr | [14 empty] | PP | 3
| VV |  | 1477,449+30,615+123,897 |  | 1631.961 | [12 empty] | VV | 3 | 2 | True | 1 | ROZPOCET
| D | 771 | Podlahy z dlaždic |  |  |  | 0 |  |  |  |  | 0 |  | 2.2452 |  | 0 | 2 | D | 1 |  |  |  | ROZPOCET | [6 empty] | 0
198 | K | 771111011 | Vysátí podkladu před pokládkou dlažby | m2 | 45.36 |  | 0 | CS ÚRS 2023 01 |  | základní |  | 0 | 0 | 0 | 0 | 0 | 16 | K | 2 |  |  |  | ROZPOCET | 0 | 0 | 0 | 0 | 0 | 1 | 0 | 16 | -1100979654
| PP |  | Příprava podkladu před provedením dlažby vysátí podlah | [14 empty] | PP | 2
| VV |  | 3.NP | [14 empty] | VV | 2 | 1 | True | 0 | ROZPOCET
| VV |  | "306m" 3,14 |  | 3.14 | [12 empty] | VV | 2 | 2 | True | 0 | ROZPOCET
| VV |  | "307m" 1,8 |  | 1.8 | [12 empty] | VV | 2 | 2 | True | 0 | ROZPOCET
| VV |  | "308m" 1,2 |  | 1.2 | [12 empty] | VV | 2 | 2 | True | 0 | ROZPOCET
| VV |  | "309m" 2 |  | 2 | [12 empty] | VV | 2 | 2 | True | 0 | ROZPOCET
| VV |  | "310m" 1,2 |  | 1.2 | [12 empty] | VV | 2 | 2 | True | 0 | ROZPOCET
| VV |  | "311m" 5,52 |  | 5.52 | [12 empty] | VV | 2 | 2 | True | 0 | ROZPOCET
| VV |  | "318m" 3,95 |  | 3.95 | [12 empty] | VV | 2 | 2 | True | 0 | ROZPOCET
| VV |  | "319m" 3,95 |  | 3.95 | [12 empty] | VV | 2 | 2 | True | 0 | ROZPOCET
| VV |  | 4.NP | [14 empty] | VV | 2 | 1 | True | 0 | ROZPOCET
| VV |  | "409m" 3,95 |  | 3.95 | [12 empty] | VV | 2 | 2 | True | 0 | ROZPOCET
| VV |  | "410m" 3,95 |  | 3.95 | [12 empty] | VV | 2 | 2 | True | 0 | ROZPOCET
| VV |  | "411m" 2,45 |  | 2.45 | [12 empty] | VV | 2 | 2 | True | 0 | ROZPOCET
| VV |  | "412m" 3,45 |  | 3.45 | [12 empty] | VV | 2 | 2 | True | 0 | ROZPOCET
| VV |  | "413m" 5,35 |  | 5.35 | [12 empty] | VV | 2 | 2 | True | 0 | ROZPOCET
| VV |  | "430m" 3,45 |  | 3.45 | [12 empty] | VV | 2 | 2 | True | 0 | ROZPOCET
| VV |  | Součet |  | 45.36 | [12 empty] | VV | 2 | 4 | True | 1 | ROZPOCET
199 | K | 771111012 | Vysátí schodiště před pokládkou dlažby | m | 18.88 |  | 0 | CS ÚRS 2023 01 |  | základní |  | 0 | 0 | 0 | 0 | 0 | 16 | K | 2 |  |  |  | ROZPOCET | 0 | 0 | 0 | 0 | 0 | 1 | 0 | 16 | -1378067522
| PP |  | Příprava podkladu před provedením dlažby vysátí schodišť | [14 empty] | PP | 2
| VV |  | Schodiště | [14 empty] | VV | 2 | 1 | True | 0 | ROZPOCET
| VV |  | "302m" 18,88 |  | 18.88 | [12 empty] | VV | 2 | 2 | True | 0 | ROZPOCET
| VV |  | Součet |  | 18.88 | [12 empty] | VV | 2 | 4 | True | 1 | ROZPOCET
200 | K | 771151012 | Samonivelační stěrka podlah pevnosti 20 MPa tl přes 3 do 5 mm | m2 | 64.16 |  | 0 | CS ÚRS 2023 01 |  | základní |  | 0 | 0.007582 | 0.48646 | 0 | 0 | 16 | K | 2 |  |  |  | ROZPOCET | 0 | 0 | 0 | 0 | 0 | 1 | 0 | 16 | 2086053562
| PP |  | Příprava podkladu před provedením dlažby samonivelační stěrka min.pevnosti 20 MPa, tloušťky přes 3 do 5 mm | [14 empty] | PP | 2
| VV |  | 3.NP | [14 empty] | VV | 2 | 1 | True | 0 | ROZPOCET
| VV |  | "302m" 18,8 |  | 18.8 | [12 empty] | VV | 2 | 2 | True | 0 | ROZPOCET
| VV |  | "306m" 3,14 |  | 3.14 | [12 empty] | VV | 2 | 2 | True | 0 | ROZPOCET
| VV |  | "307m" 1,8 |  | 1.8 | [12 empty] | VV | 2 | 2 | True | 0 | ROZPOCET
| VV |  | "308m" 1,2 |  | 1.2 | [12 empty] | VV | 2 | 2 | True | 0 | ROZPOCET
| VV |  | "309m" 2,0 |  | 2 | [12 empty] | VV | 2 | 2 | True | 0 | ROZPOCET
| VV |  | "310m" 1,2 |  | 1.2 | [12 empty] | VV | 2 | 2 | True | 0 | ROZPOCET
| VV |  | "311m" 5,52 |  | 5.52 | [12 empty] | VV | 2 | 2 | True | 0 | ROZPOCET
| VV |  | "318m" 3,95 |  | 3.95 | [12 empty] | VV | 2 | 2 | True | 0 | ROZPOCET
| VV |  | "319m" 3,95 |  | 3.95 | [12 empty] | VV | 2 | 2 | True | 0 | ROZPOCET
| VV |  | 4.NP | [14 empty] | VV | 2 | 1 | True | 0 | ROZPOCET
| VV |  | "409m" 3,95 |  | 3.95 | [12 empty] | VV | 2 | 2 | True | 0 | ROZPOCET
| VV |  | "410m" 3,95 |  | 3.95 | [12 empty] | VV | 2 | 2 | True | 0 | ROZPOCET
| VV |  | "411m" 2,45 |  | 2.45 | [12 empty] | VV | 2 | 2 | True | 0 | ROZPOCET
| VV |  | "412m" 3,45 |  | 3.45 | [12 empty] | VV | 2 | 2 | True | 0 | ROZPOCET
| VV |  | "413m" 5,35 |  | 5.35 | [12 empty] | VV | 2 | 2 | True | 0 | ROZPOCET
| VV |  | "430m" 3,45 |  | 3.45 | [12 empty] | VV | 2 | 2 | True | 0 | ROZPOCET
| VV |  | Součet |  | 64.16 | [12 empty] | VV | 2 | 4 | True | 1 | ROZPOCET
201 | K | 771591112 | Izolace pod dlažbu nátěrem nebo stěrkou ve dvou vrstvách | m2 | 45.36 |  | 0 | CS ÚRS 2023 01 |  | základní |  | 0 | 0.0015 | 0.06804 | 0 | 0 | 16 | K | 2 |  |  |  | ROZPOCET | 0 | 0 | 0 | 0 | 0 | 1 | 0 | 16 | 1625902105
| PP |  | Izolace podlahy pod dlažbu nátěrem nebo stěrkou ve dvou vrstvách | [14 empty] | PP | 2
| VV |  | 3.NP | [14 empty] | VV | 2 | 1 | True | 0 | ROZPOCET
| VV |  | "306m" 3,14 |  | 3.14 | [12 empty] | VV | 2 | 2 | True | 0 | ROZPOCET
| VV |  | "307m" 1,8 |  | 1.8 | [12 empty] | VV | 2 | 2 | True | 0 | ROZPOCET
| VV |  | "308m" 1,2 |  | 1.2 | [12 empty] | VV | 2 | 2 | True | 0 | ROZPOCET
| VV |  | "309m" 2 |  | 2 | [12 empty] | VV | 2 | 2 | True | 0 | ROZPOCET
| VV |  | "310m" 1,2 |  | 1.2 | [12 empty] | VV | 2 | 2 | True | 0 | ROZPOCET
| VV |  | "311m" 5,52 |  | 5.52 | [12 empty] | VV | 2 | 2 | True | 0 | ROZPOCET
| VV |  | "318m" 3,95 |  | 3.95 | [12 empty] | VV | 2 | 2 | True | 0 | ROZPOCET
| VV |  | "319m" 3,95 |  | 3.95 | [12 empty] | VV | 2 | 2 | True | 0 | ROZPOCET
| VV |  | 4.NP | [14 empty] | VV | 2 | 1 | True | 0 | ROZPOCET
| VV |  | "409m" 3,95 |  | 3.95 | [12 empty] | VV | 2 | 2 | True | 0 | ROZPOCET
| VV |  | "410m" 3,95 |  | 3.95 | [12 empty] | VV | 2 | 2 | True | 0 | ROZPOCET
| VV |  | "411m" 2,45 |  | 2.45 | [12 empty] | VV | 2 | 2 | True | 0 | ROZPOCET
| VV |  | "412m" 3,45 |  | 3.45 | [12 empty] | VV | 2 | 2 | True | 0 | ROZPOCET
| VV |  | "413m" 5,35 |  | 5.35 | [12 empty] | VV | 2 | 2 | True | 0 | ROZPOCET
| VV |  | "430m" 3,45 |  | 3.45 | [12 empty] | VV | 2 | 2 | True | 0 | ROZPOCET
| VV |  | Součet |  | 45.36 | [12 empty] | VV | 2 | 4 | True | 1 | ROZPOCET
202 | K | 771574112 | Montáž podlah keramických hladkých lepených flexibilním lepidlem přes 9 do 12 ks/m2 | m2 | 64.16 |  | 0 | CS ÚRS 2023 01 |  | základní |  | 0 | 0.0063 | 0.40421 | 0 | 0 | 16 | K | 2 |  |  |  | ROZPOCET | 0 | 0 | 0 | 0 | 0 | 1 | 0 | 16 | -917235541
| PP |  | Montáž podlah z dlaždic keramických lepených flexibilním lepidlem maloformátových hladkých přes 9 do 12 ks/m2 | [14 empty] | PP | 2
| VV |  | 3.NP | [14 empty] | VV | 2 | 1 | True | 0 | ROZPOCET
| VV |  | "302m" 18,8 |  | 18.8 | [12 empty] | VV | 2 | 2 | True | 0 | ROZPOCET
| VV |  | "306m" 3,14 |  | 3.14 | [12 empty] | VV | 2 | 2 | True | 0 | ROZPOCET
| VV |  | "307m" 1,8 |  | 1.8 | [12 empty] | VV | 2 | 2 | True | 0 | ROZPOCET
| VV |  | "308m" 1,2 |  | 1.2 | [12 empty] | VV | 2 | 2 | True | 0 | ROZPOCET
| VV |  | "309m" 2,0 |  | 2 | [12 empty] | VV | 2 | 2 | True | 0 | ROZPOCET
| VV |  | "310m" 1,2 |  | 1.2 | [12 empty] | VV | 2 | 2 | True | 0 | ROZPOCET
| VV |  | "311m" 5,52 |  | 5.52 | [12 empty] | VV | 2 | 2 | True | 0 | ROZPOCET
| VV |  | "318m" 3,95 |  | 3.95 | [12 empty] | VV | 2 | 2 | True | 0 | ROZPOCET
| VV |  | "319m" 3,95 |  | 3.95 | [12 empty] | VV | 2 | 2 | True | 0 | ROZPOCET
| VV |  | 4.NP | [14 empty] | VV | 2 | 1 | True | 0 | ROZPOCET
| VV |  | "409m" 3,95 |  | 3.95 | [12 empty] | VV | 2 | 2 | True | 0 | ROZPOCET
| VV |  | "410m" 3,95 |  | 3.95 | [12 empty] | VV | 2 | 2 | True | 0 | ROZPOCET
| VV |  | "411m" 2,45 |  | 2.45 | [12 empty] | VV | 2 | 2 | True | 0 | ROZPOCET
| VV |  | "412m" 3,45 |  | 3.45 | [12 empty] | VV | 2 | 2 | True | 0 | ROZPOCET
| VV |  | "413m" 5,35 |  | 5.35 | [12 empty] | VV | 2 | 2 | True | 0 | ROZPOCET
| VV |  | "430m" 3,45 |  | 3.45 | [12 empty] | VV | 2 | 2 | True | 0 | ROZPOCET
| VV |  | Součet |  | 64.16 | [12 empty] | VV | 2 | 4 | True | 1 | ROZPOCET
203 | M | 59761003 | dlažba keramická hutná hladká do interiéru přes 9 do 12ks/m2 | m2 | 70.576 |  | 0 | CS ÚRS 2022 01 |  | základní |  | 0 | 0.018 | 1.2704 | 0 | 0 | 32 | M | 2 |  |  |  | ROZPOCET | 0 | 0 | 0 | 0 | 0 | 1 | 0 | 16 | -362993311
| PP |  | dlažba keramická hutná hladká do interiéru přes 9 do 12ks/m2 | [14 empty] | PP | 2
| VV |  | 64,16*1,1 'Přepočtené koeficientem množství |  | 70.576 | [12 empty] | VV | 2 | 2 | False | 1 | ROZPOCET
204 | K | 771591241 | Izolace těsnícími pásy vnitřní kout | kus | 74 |  | 0 | CS ÚRS 2023 01 |  | základní |  | 0 | 0.00021 | 0.01554 | 0 | 0 | 16 | K | 2 |  |  |  | ROZPOCET | 0 | 0 | 0 | 0 | 0 | 1 | 0 | 16 | 48719212
| PP |  | Izolace podlahy pod dlažbu těsnícími izolačními pásy vnitřní kout | [14 empty] | PP | 2
| VV |  | 3.NP | [14 empty] | VV | 2 | 1 | True | 0 | ROZPOCET
| VV |  | "306m" 4 |  | 4 | [12 empty] | VV | 2 | 2 | True | 0 | ROZPOCET
| VV |  | "307m" 5 |  | 5 | [12 empty] | VV | 2 | 2 | True | 0 | ROZPOCET
| VV |  | "308m"5 |  | 5 | [12 empty] | VV | 2 | 2 | True | 0 | ROZPOCET
| VV |  | "309m" 4 |  | 4 | [12 empty] | VV | 2 | 2 | True | 0 | ROZPOCET
| VV |  | "310m" 4 |  | 4 | [12 empty] | VV | 2 | 2 | True | 0 | ROZPOCET
| VV |  | "311m"4 |  | 4 | [12 empty] | VV | 2 | 2 | True | 0 | ROZPOCET
| VV |  | "318m" 4+4 |  | 8 | [12 empty] | VV | 2 | 2 | True | 0 | ROZPOCET
| VV |  | "319m" 4+4 |  | 8 | [12 empty] | VV | 2 | 2 | True | 0 | ROZPOCET
| VV |  | 4.NP | [14 empty] | VV | 2 | 1 | True | 0 | ROZPOCET
| VV |  | "409m" 4+4 |  | 8 | [12 empty] | VV | 2 | 2 | True | 0 | ROZPOCET
| VV |  | "410m"4+4 |  | 8 | [12 empty] | VV | 2 | 2 | True | 0 | ROZPOCET
| VV |  | "411m"4 |  | 4 | [12 empty] | VV | 2 | 2 | True | 0 | ROZPOCET
| VV |  | "412m"4 |  | 4 | [12 empty] | VV | 2 | 2 | True | 0 | ROZPOCET
| VV |  | "413m" 4 |  | 4 | [12 empty] | VV | 2 | 2 | True | 0 | ROZPOCET
| VV |  | "430m"4 |  | 4 | [12 empty] | VV | 2 | 2 | True | 0 | ROZPOCET
| VV |  | Součet |  | 74 | [12 empty] | VV | 2 | 4 | True | 1 | ROZPOCET
205 | K | 771591242 | Izolace těsnícími pásy vnější roh | kus | 3 |  | 0 | CS ÚRS 2023 01 |  | základní |  | 0 | 0.0002 | 0.0006 | 0 | 0 | 16 | K | 2 |  |  |  | ROZPOCET | 0 | 0 | 0 | 0 | 0 | 1 | 0 | 16 | -648714267
| PP |  | Izolace podlahy pod dlažbu těsnícími izolačními pásy vnější roh | [14 empty] | PP | 2
| VV |  | "307m" 1 |  | 1 | [12 empty] | VV | 2 | 2 | True | 0 | ROZPOCET
| VV |  | "308m"1 |  | 1 | [12 empty] | VV | 2 | 2 | True | 0 | ROZPOCET
| VV |  | "310m" 1 |  | 1 | [12 empty] | VV | 2 | 2 | True | 0 | ROZPOCET
| VV |  | Součet |  | 3 | [12 empty] | VV | 2 | 4 | True | 1 | ROZPOCET
206 | K | 998771103 | Přesun hmot tonážní pro podlahy z dlaždic v objektech v přes 12 do 24 m | t | 2.245 |  | 0 | CS ÚRS 2023 01 |  | základní |  | 0 | 0 | 0 | 0 | 0 | 16 | K | 2 |  |  |  | ROZPOCET | 0 | 0 | 0 | 0 | 0 | 1 | 0 | 16 | 1596416074
| PP |  | Přesun hmot pro podlahy z dlaždic stanovený z hmotnosti přesunovaného materiálu vodorovná dopravní vzdálenost do 50 m v objektech výšky přes 12 do 24 m | [14 empty] | PP | 2
| D | 776 | Podlahy povlakové |  |  |  | 0 |  |  |  |  | 0 |  | 7.9342 |  | 0.46956 | 2 | D | 1 |  |  |  | ROZPOCET | [6 empty] | 0
207 | K | 776201812 | Demontáž lepených povlakových podlah s podložkou ručně | m2 | 156.52 |  | 0 | CS ÚRS 2023 01 |  | základní |  | 0 | 0 | 0 | 0.003 | 0.46956 | 16 | K | 2 |  |  |  | ROZPOCET | 0 | 0 | 0 | 0 | 0 | 1 | 0 | 16 | 246555609
| PP |  | Demontáž povlakových podlahovin lepených ručně s podložkou | [14 empty] | PP | 2
| VV |  | 3.NP | [14 empty] | VV | 2 | 1 | True | 0 | ROZPOCET
| VV |  | 301m | [14 empty] | VV | 2 | 1 | True | 0 | ROZPOCET
| VV |  | 28,74 |  | 28.74 | [12 empty] | VV | 2 | 2 | True | 0 | ROZPOCET
| VV |  | 304m | [14 empty] | VV | 2 | 1 | True | 0 | ROZPOCET
| VV |  | 84,5 |  | 84.5 | [12 empty] | VV | 2 | 2 | True | 0 | ROZPOCET
| VV |  | 305m | [14 empty] | VV | 2 | 1 | True | 0 | ROZPOCET
| VV |  | 43,28 |  | 43.28 | [12 empty] | VV | 2 | 2 | True | 0 | ROZPOCET
| VV |  | Součet |  | 156.52 | [12 empty] | VV | 2 | 4 | True | 1 | ROZPOCET
208 | K | 776111116 | Odstranění zbytků lepidla z podkladu povlakových podlah broušením | m2 | 709.58 |  | 0 | CS ÚRS 2023 01 |  | základní |  | 0 | 7.68e-07 | 0.00054496 | 0 | 0 | 16 | K | 2 |  |  |  | ROZPOCET | 0 | 0 | 0 | 0 | 0 | 1 | 0 | 16 | -847570847
| PP |  | Příprava podkladu broušení podlah stávajícího podkladu pro odstranění lepidla (po starých krytinách) | [14 empty] | PP | 2
209 | K | 776111311 | Vysátí podkladu povlakových podlah | m2 | 709.58 |  | 0 | CS ÚRS 2023 01 |  | základní |  | 0 | 0 | 0 | 0 | 0 | 16 | K | 2 |  |  |  | ROZPOCET | 0 | 0 | 0 | 0 | 0 | 1 | 0 | 16 | -32514804
| PP |  | Příprava podkladu vysátí podlah | [14 empty] | PP | 2
| VV |  | 3.NP | [14 empty] | VV | 2 | 1 | True | 0 | ROZPOCET
| VV |  | "301m" 44,75 |  | 44.75 | [12 empty] | VV | 2 | 2 | True | 0 | ROZPOCET
| VV |  | "304m" 84,50 |  | 84.5 | [12 empty] | VV | 2 | 2 | True | 0 | ROZPOCET
| VV |  | "305m" 22,87 |  | 22.87 | [12 empty] | VV | 2 | 2 | True | 0 | ROZPOCET
| VV |  | "312m" 12,90 |  | 12.9 | [12 empty] | VV | 2 | 2 | True | 0 | ROZPOCET
| VV |  | "313m" 18,24 |  | 18.24 | [12 empty] | VV | 2 | 2 | True | 0 | ROZPOCET
| VV |  | "314m" 18,67 |  | 18.67 | [12 empty] | VV | 2 | 2 | True | 0 | ROZPOCET
| VV |  | "315m" 15,44 |  | 15.44 | [12 empty] | VV | 2 | 2 | True | 0 | ROZPOCET
| VV |  | "316m" 15,44 |  | 15.44 | [12 empty] | VV | 2 | 2 | True | 0 | ROZPOCET
| VV |  | "317m" 15,15 |  | 15.15 | [12 empty] | VV | 2 | 2 | True | 0 | ROZPOCET
| VV |  | "320m" 14,02 |  | 14.02 | [12 empty] | VV | 2 | 2 | True | 0 | ROZPOCET
| VV |  | "321m" 13,95 |  | 13.95 | [12 empty] | VV | 2 | 2 | True | 0 | ROZPOCET
| VV |  | "322m" 11,52 |  | 11.52 | [12 empty] | VV | 2 | 2 | True | 0 | ROZPOCET
| VV |  | "323m" 12,59 |  | 12.59 | [12 empty] | VV | 2 | 2 | True | 0 | ROZPOCET
| VV |  | "324m" 14,68 |  | 14.68 | [12 empty] | VV | 2 | 2 | True | 0 | ROZPOCET
| VV |  | "325m" 10,00 |  | 10 | [12 empty] | VV | 2 | 2 | True | 0 | ROZPOCET
| VV |  | "326m" 31,00 |  | 31 | [12 empty] | VV | 2 | 2 | True | 0 | ROZPOCET
| VV |  | Mezisoučet |  | 355.72 | [12 empty] | VV | 2 | 3 | True | 0 | ROZPOCET
| VV |  | 4.NP | [14 empty] | VV | 2 | 1 | True | 0 | ROZPOCET
| VV |  | "408m" 61,80 |  | 61.8 | [12 empty] | VV | 2 | 2 | True | 0 | ROZPOCET
| VV |  | "414m" 24,40 |  | 24.4 | [12 empty] | VV | 2 | 2 | True | 0 | ROZPOCET
| VV |  | "415m" 21,73 |  | 21.73 | [12 empty] | VV | 2 | 2 | True | 0 | ROZPOCET
| VV |  | "416m" 23,45 |  | 23.45 | [12 empty] | VV | 2 | 2 | True | 0 | ROZPOCET
| VV |  | "417m" 17,10 |  | 17.1 | [12 empty] | VV | 2 | 2 | True | 0 | ROZPOCET
| VV |  | "418m" 16,67 |  | 16.67 | [12 empty] | VV | 2 | 2 | True | 0 | ROZPOCET
| VV |  | "419m" 4,00 |  | 4 | [12 empty] | VV | 2 | 2 | True | 0 | ROZPOCET
| VV |  | "420m" 4,00 |  | 4 | [12 empty] | VV | 2 | 2 | True | 0 | ROZPOCET
| VV |  | "421m" 18,24 |  | 18.24 | [12 empty] | VV | 2 | 2 | True | 0 | ROZPOCET
| VV |  | "422m" 18,67 |  | 18.67 | [12 empty] | VV | 2 | 2 | True | 0 | ROZPOCET
| VV |  | "423m" 15,44 |  | 15.44 | [12 empty] | VV | 2 | 2 | True | 0 | ROZPOCET
| VV |  | "424m" 15,44 |  | 15.44 | [12 empty] | VV | 2 | 2 | True | 0 | ROZPOCET
| VV |  | "425m" 15,15 |  | 15.15 | [12 empty] | VV | 2 | 2 | True | 0 | ROZPOCET
| VV |  | "426m" 14,75 |  | 14.75 | [12 empty] | VV | 2 | 2 | True | 0 | ROZPOCET
| VV |  | "427m" 12,75 |  | 12.75 | [12 empty] | VV | 2 | 2 | True | 0 | ROZPOCET
| VV |  | "428m" 27,02 |  | 27.02 | [12 empty] | VV | 2 | 2 | True | 0 | ROZPOCET
| VV |  | "429m" 43,25 |  | 43.25 | [12 empty] | VV | 2 | 2 | True | 0 | ROZPOCET
| VV |  | Mezisoučet |  | 353.86 | [12 empty] | VV | 2 | 3 | True | 0 | ROZPOCET
| VV |  | Součet |  | 709.58 | [12 empty] | VV | 2 | 4 | True | 1 | ROZPOCET
210 | K | 776121112 | Vodou ředitelná penetrace savého podkladu povlakových podlah | m2 | 709.58 |  | 0 | CS ÚRS 2023 01 |  | základní |  | 0 | 3.3e-05 | 0.023416 | 0 | 0 | 16 | K | 2 |  |  |  | ROZPOCET | 0 | 0 | 0 | 0 | 0 | 1 | 0 | 16 | 739558817
| PP |  | Příprava podkladu penetrace vodou ředitelná podlah | [14 empty] | PP | 2
211 | K | 776141112 | Vyrovnání podkladu povlakových podlah stěrkou pevnosti 20 MPa tl přes 3 do 5 mm | m2 | 709.58 |  | 0 | CS ÚRS 2023 01 |  | základní |  | 0 | 0.007582 | 5.38 | 0 | 0 | 16 | K | 2 |  |  |  | ROZPOCET | 0 | 0 | 0 | 0 | 0 | 1 | 0 | 16 | 232427978
| PP |  | Příprava podkladu vyrovnání samonivelační stěrkou podlah min.pevnosti 20 MPa, tloušťky přes 3 do 5 mm | [14 empty] | PP | 2
| VV |  | 3.NP | [14 empty] | VV | 2 | 1 | True | 0 | ROZPOCET
| VV |  | "301m" 44,75 |  | 44.75 | [12 empty] | VV | 2 | 2 | True | 0 | ROZPOCET
| VV |  | "304m" 84,50 |  | 84.5 | [12 empty] | VV | 2 | 2 | True | 0 | ROZPOCET
| VV |  | "305m" 22,87 |  | 22.87 | [12 empty] | VV | 2 | 2 | True | 0 | ROZPOCET
| VV |  | "312m" 12,90 |  | 12.9 | [12 empty] | VV | 2 | 2 | True | 0 | ROZPOCET
| VV |  | "313m" 18,24 |  | 18.24 | [12 empty] | VV | 2 | 2 | True | 0 | ROZPOCET
| VV |  | "314m" 18,67 |  | 18.67 | [12 empty] | VV | 2 | 2 | True | 0 | ROZPOCET
| VV |  | "315m" 15,44 |  | 15.44 | [12 empty] | VV | 2 | 2 | True | 0 | ROZPOCET
| VV |  | "316m" 15,44 |  | 15.44 | [12 empty] | VV | 2 | 2 | True | 0 | ROZPOCET
| VV |  | "317m" 15,15 |  | 15.15 | [12 empty] | VV | 2 | 2 | True | 0 | ROZPOCET
| VV |  | "320m" 14,02 |  | 14.02 | [12 empty] | VV | 2 | 2 | True | 0 | ROZPOCET
| VV |  | "321m" 13,95 |  | 13.95 | [12 empty] | VV | 2 | 2 | True | 0 | ROZPOCET
| VV |  | "322m" 11,52 |  | 11.52 | [12 empty] | VV | 2 | 2 | True | 0 | ROZPOCET
| VV |  | "323m" 12,59 |  | 12.59 | [12 empty] | VV | 2 | 2 | True | 0 | ROZPOCET
| VV |  | "324m" 14,68 |  | 14.68 | [12 empty] | VV | 2 | 2 | True | 0 | ROZPOCET
| VV |  | "325m" 10,00 |  | 10 | [12 empty] | VV | 2 | 2 | True | 0 | ROZPOCET
| VV |  | "326m" 31,00 |  | 31 | [12 empty] | VV | 2 | 2 | True | 0 | ROZPOCET
| VV |  | Mezisoučet |  | 355.72 | [12 empty] | VV | 2 | 3 | True | 0 | ROZPOCET
| VV |  | 4.NP | [14 empty] | VV | 2 | 1 | True | 0 | ROZPOCET
| VV |  | "408m" 61,80 |  | 61.8 | [12 empty] | VV | 2 | 2 | True | 0 | ROZPOCET
| VV |  | "414m" 24,40 |  | 24.4 | [12 empty] | VV | 2 | 2 | True | 0 | ROZPOCET
| VV |  | "415m" 21,73 |  | 21.73 | [12 empty] | VV | 2 | 2 | True | 0 | ROZPOCET
| VV |  | "416m" 23,45 |  | 23.45 | [12 empty] | VV | 2 | 2 | True | 0 | ROZPOCET
| VV |  | "417m" 17,10 |  | 17.1 | [12 empty] | VV | 2 | 2 | True | 0 | ROZPOCET
| VV |  | "418m" 16,67 |  | 16.67 | [12 empty] | VV | 2 | 2 | True | 0 | ROZPOCET
| VV |  | "419m" 4,00 |  | 4 | [12 empty] | VV | 2 | 2 | True | 0 | ROZPOCET
| VV |  | "420m" 4,00 |  | 4 | [12 empty] | VV | 2 | 2 | True | 0 | ROZPOCET
| VV |  | "421m" 18,24 |  | 18.24 | [12 empty] | VV | 2 | 2 | True | 0 | ROZPOCET
| VV |  | "422m" 18,67 |  | 18.67 | [12 empty] | VV | 2 | 2 | True | 0 | ROZPOCET
| VV |  | "423m" 15,44 |  | 15.44 | [12 empty] | VV | 2 | 2 | True | 0 | ROZPOCET
| VV |  | "424m" 15,44 |  | 15.44 | [12 empty] | VV | 2 | 2 | True | 0 | ROZPOCET
| VV |  | "425m" 15,15 |  | 15.15 | [12 empty] | VV | 2 | 2 | True | 0 | ROZPOCET
| VV |  | "426m" 14,75 |  | 14.75 | [12 empty] | VV | 2 | 2 | True | 0 | ROZPOCET
| VV |  | "427m" 12,75 |  | 12.75 | [12 empty] | VV | 2 | 2 | True | 0 | ROZPOCET
| VV |  | "428m" 27,02 |  | 27.02 | [12 empty] | VV | 2 | 2 | True | 0 | ROZPOCET
| VV |  | "429m" 43,25 |  | 43.25 | [12 empty] | VV | 2 | 2 | True | 0 | ROZPOCET
| VV |  | Mezisoučet |  | 353.86 | [12 empty] | VV | 2 | 3 | True | 0 | ROZPOCET
| VV |  | Součet |  | 709.58 | [12 empty] | VV | 2 | 4 | True | 1 | ROZPOCET
212 | K | 776221111 | Lepení pásů z PVC standardním lepidlem | m2 | 709.58 |  | 0 | CS ÚRS 2023 01 |  | základní |  | 0 | 0.0003 | 0.21287 | 0 | 0 | 16 | K | 2 |  |  |  | ROZPOCET | 0 | 0 | 0 | 0 | 0 | 1 | 0 | 16 | 866201827
| PP |  | Montáž podlahovin z PVC lepením standardním lepidlem z pásů standardních | [14 empty] | PP | 2
| VV |  | 3.NP | [14 empty] | VV | 2 | 1 | True | 0 | ROZPOCET
| VV |  | "301m" 44,75 |  | 44.75 | [12 empty] | VV | 2 | 2 | True | 0 | ROZPOCET
| VV |  | "304m" 84,50 |  | 84.5 | [12 empty] | VV | 2 | 2 | True | 0 | ROZPOCET
| VV |  | "305m" 22,87 |  | 22.87 | [12 empty] | VV | 2 | 2 | True | 0 | ROZPOCET
| VV |  | "312m" 12,90 |  | 12.9 | [12 empty] | VV | 2 | 2 | True | 0 | ROZPOCET
| VV |  | "313m" 18,24 |  | 18.24 | [12 empty] | VV | 2 | 2 | True | 0 | ROZPOCET
| VV |  | "314m" 18,67 |  | 18.67 | [12 empty] | VV | 2 | 2 | True | 0 | ROZPOCET
| VV |  | "315m" 15,44 |  | 15.44 | [12 empty] | VV | 2 | 2 | True | 0 | ROZPOCET
| VV |  | "316m" 15,44 |  | 15.44 | [12 empty] | VV | 2 | 2 | True | 0 | ROZPOCET
| VV |  | "317m" 15,15 |  | 15.15 | [12 empty] | VV | 2 | 2 | True | 0 | ROZPOCET
| VV |  | "320m" 14,02 |  | 14.02 | [12 empty] | VV | 2 | 2 | True | 0 | ROZPOCET
| VV |  | "321m" 13,95 |  | 13.95 | [12 empty] | VV | 2 | 2 | True | 0 | ROZPOCET
| VV |  | "322m" 11,52 |  | 11.52 | [12 empty] | VV | 2 | 2 | True | 0 | ROZPOCET
| VV |  | "323m" 12,59 |  | 12.59 | [12 empty] | VV | 2 | 2 | True | 0 | ROZPOCET
| VV |  | "324m" 14,68 |  | 14.68 | [12 empty] | VV | 2 | 2 | True | 0 | ROZPOCET
| VV |  | "325m" 10,00 |  | 10 | [12 empty] | VV | 2 | 2 | True | 0 | ROZPOCET
| VV |  | "326m" 31,00 |  | 31 | [12 empty] | VV | 2 | 2 | True | 0 | ROZPOCET
| VV |  | Mezisoučet |  | 355.72 | [12 empty] | VV | 2 | 3 | True | 0 | ROZPOCET
| VV |  | 4.NP | [14 empty] | VV | 2 | 1 | True | 0 | ROZPOCET
| VV |  | "408m" 61,80 |  | 61.8 | [12 empty] | VV | 2 | 2 | True | 0 | ROZPOCET
| VV |  | "414m" 24,40 |  | 24.4 | [12 empty] | VV | 2 | 2 | True | 0 | ROZPOCET
| VV |  | "415m" 21,73 |  | 21.73 | [12 empty] | VV | 2 | 2 | True | 0 | ROZPOCET
| VV |  | "416m" 23,45 |  | 23.45 | [12 empty] | VV | 2 | 2 | True | 0 | ROZPOCET
| VV |  | "417m" 17,10 |  | 17.1 | [12 empty] | VV | 2 | 2 | True | 0 | ROZPOCET
| VV |  | "418m" 16,67 |  | 16.67 | [12 empty] | VV | 2 | 2 | True | 0 | ROZPOCET
| VV |  | "419m" 4,00 |  | 4 | [12 empty] | VV | 2 | 2 | True | 0 | ROZPOCET
| VV |  | "420m" 4,00 |  | 4 | [12 empty] | VV | 2 | 2 | True | 0 | ROZPOCET
| VV |  | "421m" 18,24 |  | 18.24 | [12 empty] | VV | 2 | 2 | True | 0 | ROZPOCET
| VV |  | "422m" 18,67 |  | 18.67 | [12 empty] | VV | 2 | 2 | True | 0 | ROZPOCET
| VV |  | "423m" 15,44 |  | 15.44 | [12 empty] | VV | 2 | 2 | True | 0 | ROZPOCET
| VV |  | "424m" 15,44 |  | 15.44 | [12 empty] | VV | 2 | 2 | True | 0 | ROZPOCET
| VV |  | "425m" 15,15 |  | 15.15 | [12 empty] | VV | 2 | 2 | True | 0 | ROZPOCET
| VV |  | "426m" 14,75 |  | 14.75 | [12 empty] | VV | 2 | 2 | True | 0 | ROZPOCET
| VV |  | "427m" 12,75 |  | 12.75 | [12 empty] | VV | 2 | 2 | True | 0 | ROZPOCET
| VV |  | "428m" 27,02 |  | 27.02 | [12 empty] | VV | 2 | 2 | True | 0 | ROZPOCET
| VV |  | "429m" 43,25 |  | 43.25 | [12 empty] | VV | 2 | 2 | True | 0 | ROZPOCET
| VV |  | Mezisoučet |  | 353.86 | [12 empty] | VV | 2 | 3 | True | 0 | ROZPOCET
| VV |  | Součet |  | 709.58 | [12 empty] | VV | 2 | 4 | True | 1 | ROZPOCET
213 | M | 2841228.R.1 | krytina podlahová PVC zátěžové | m2 | 780.538 |  | 0 |  |  | základní |  | 0 | 0.00283 | 2.2089 | 0 | 0 | 32 | M | 2 |  |  |  | ROZPOCET | 0 | 0 | 0 | 0 | 0 | 1 | 0 | 16 | 988962814
| PP |  | krytina podlahová heterogenní tl 2mm | [14 empty] | PP | 2
| VV |  | 709,58*1,1 'Přepočtené koeficientem množství |  | 780.538 | [12 empty] | VV | 2 | 2 | False | 1 | ROZPOCET
214 | K | 776411111 | Montáž obvodových soklíků výšky do 80 mm | m | 291.37 |  | 0 | CS ÚRS 2023 01 |  | základní |  | 0 | 1.4935e-05 | 0.0043516 | 0 | 0 | 16 | K | 2 |  |  |  | ROZPOCET | 0 | 0 | 0 | 0 | 0 | 1 | 0 | 16 | 1179205826
| PP |  | Montáž soklíků lepením obvodových, výšky do 80 mm | [14 empty] | PP | 2
| VV |  | 301m | [14 empty] | VV | 2 | 1 | True | 0 | ROZPOCET
| VV |  | 46,99-0,9*9-0,8*2-1*2-1,55 |  | 33.74 | [12 empty] | VV | 2 | 2 | True | 0 | ROZPOCET
| VV |  | 304m | [14 empty] | VV | 2 | 1 | True | 0 | ROZPOCET
| VV |  | 37,03-1,55 |  | 35.48 | [12 empty] | VV | 2 | 2 | True | 0 | ROZPOCET
| VV |  | 305m | [14 empty] | VV | 2 | 1 | True | 0 | ROZPOCET
| VV |  | 23,85-0,9 |  | 22.95 | [12 empty] | VV | 2 | 2 | True | 0 | ROZPOCET
| VV |  | 312m | [14 empty] | VV | 2 | 1 | True | 0 | ROZPOCET
| VV |  | 14,5-0,9 |  | 13.6 | [12 empty] | VV | 2 | 2 | True | 0 | ROZPOCET
| VV |  | 313m | [14 empty] | VV | 2 | 1 | True | 0 | ROZPOCET
| VV |  | 17,8-0,9*2 |  | 16 | [12 empty] | VV | 2 | 2 | True | 0 | ROZPOCET
| VV |  | 314m | [14 empty] | VV | 2 | 1 | True | 0 | ROZPOCET
| VV |  | 17,95-0,9 |  | 17.05 | [12 empty] | VV | 2 | 2 | True | 0 | ROZPOCET
| VV |  | 315m | [14 empty] | VV | 2 | 1 | True | 0 | ROZPOCET
| VV |  | 15,85-0,9 |  | 14.95 | [12 empty] | VV | 2 | 2 | True | 0 | ROZPOCET
| VV |  | 316m | [14 empty] | VV | 2 | 1 | True | 0 | ROZPOCET
| VV |  | 15,85-0,9 |  | 14.95 | [12 empty] | VV | 2 | 2 | True | 0 | ROZPOCET
| VV |  | 317m | [14 empty] | VV | 2 | 1 | True | 0 | ROZPOCET
| VV |  | 15,6-0,9 |  | 14.7 | [12 empty] | VV | 2 | 2 | True | 0 | ROZPOCET
| VV |  | 320m | [14 empty] | VV | 2 | 1 | True | 0 | ROZPOCET
| VV |  | 15,65-1 |  | 14.65 | [12 empty] | VV | 2 | 2 | True | 0 | ROZPOCET
| VV |  | 321m | [14 empty] | VV | 2 | 1 | True | 0 | ROZPOCET
| VV |  | 15,22-0,9 |  | 14.32 | [12 empty] | VV | 2 | 2 | True | 0 | ROZPOCET
| VV |  | 322m | [14 empty] | VV | 2 | 1 | True | 0 | ROZPOCET
| VV |  | 14,35-0,9 |  | 13.45 | [12 empty] | VV | 2 | 2 | True | 0 | ROZPOCET
| VV |  | 323m | [14 empty] | VV | 2 | 1 | True | 0 | ROZPOCET
| VV |  | 14,8-0,9*2 |  | 13 | [12 empty] | VV | 2 | 2 | True | 0 | ROZPOCET
| VV |  | 324m | [14 empty] | VV | 2 | 1 | True | 0 | ROZPOCET
| VV |  | 15,68-0,9 |  | 14.78 | [12 empty] | VV | 2 | 2 | True | 0 | ROZPOCET
| VV |  | 325m | [14 empty] | VV | 2 | 1 | True | 0 | ROZPOCET
| VV |  | 13-0,9 |  | 12.1 | [12 empty] | VV | 2 | 2 | True | 0 | ROZPOCET
| VV |  | 326m | [14 empty] | VV | 2 | 1 | True | 0 | ROZPOCET
| VV |  | 31,15-0,9*5-1 |  | 25.65 | [12 empty] | VV | 2 | 2 | True | 0 | ROZPOCET
| VV |  | Součet |  | 291.37 | [12 empty] | VV | 2 | 4 | True | 1 | ROZPOCET
215 | M | 28411009 | lišta soklová PVC 18x80mm | m | 297.197 |  | 0 | CS ÚRS 2022 01 |  | základní |  | 0 | 0.00035 | 0.10402 | 0 | 0 | 32 | M | 2 |  |  |  | ROZPOCET | 0 | 0 | 0 | 0 | 0 | 1 | 0 | 16 | 564143203
| PP |  | lišta soklová PVC 18x80mm | [14 empty] | PP | 2
| VV |  | 291,37*1,02 'Přepočtené koeficientem množství |  | 297.197 | [12 empty] | VV | 2 | 2 | False | 1 | ROZPOCET
216 | K | 998776103 | Přesun hmot tonážní pro podlahy povlakové v objektech v přes 12 do 24 m | t | 7.934 |  | 0 | CS ÚRS 2023 01 |  | základní |  | 0 | 0 | 0 | 0 | 0 | 16 | K | 2 |  |  |  | ROZPOCET | 0 | 0 | 0 | 0 | 0 | 1 | 0 | 16 | -399153667
| PP |  | Přesun hmot pro podlahy povlakové stanovený z hmotnosti přesunovaného materiálu vodorovná dopravní vzdálenost do 50 m v objektech výšky přes 12 do 24 m | [14 empty] | PP | 2
| D | 781 | Dokončovací práce - obklady |  |  |  | 0 |  |  |  |  | 0 |  | 4.1253 |  | 0 | 2 | D | 1 |  |  |  | ROZPOCET | [6 empty] | 0
217 | K | 781111011 | Ometení (oprášení) stěny při přípravě podkladu | m2 | 207.277 |  | 0 | CS ÚRS 2023 01 |  | základní |  | 0 | 0 | 0 | 0 | 0 | 16 | K | 2 |  |  |  | ROZPOCET | 0 | 0 | 0 | 0 | 0 | 1 | 0 | 16 | -1244685691
| PP |  | Příprava podkladu před provedením obkladu oprášení (ometení) stěny | [14 empty] | PP | 2
218 | K | 781121011 | Nátěr penetrační na stěnu | m2 | 207.277 |  | 0 | CS ÚRS 2023 01 |  | základní |  | 0 | 0.0003 | 0.062183 | 0 | 0 | 16 | K | 2 |  |  |  | ROZPOCET | 0 | 0 | 0 | 0 | 0 | 1 | 0 | 16 | -1383013528
| PP |  | Příprava podkladu před provedením obkladu nátěr penetrační na stěnu | [14 empty] | PP | 2
219 | K | 781131112 | Izolace pod obklad nátěrem nebo stěrkou ve dvou vrstvách | m2 | 85.261 |  | 0 | CS ÚRS 2023 01 |  | základní |  | 0 | 0.0015 | 0.12789 | 0 | 0 | 16 | K | 2 |  |  |  | ROZPOCET | 0 | 0 | 0 | 0 | 0 | 1 | 0 | 16 | 1637205808
| PP |  | Izolace stěny pod obklad izolace nátěrem nebo stěrkou ve dvou vrstvách | [14 empty] | PP | 2
| VV |  | 3.NP | [14 empty] | VV | 2 | 1 | True | 0 | ROZPOCET
| VV |  | "304m" "za umyvadlem" 1,6*1,5 |  | 2.4 | [12 empty] | VV | 2 | 2 | True | 0 | ROZPOCET
| VV |  | "306m" 6,85*0,3 |  | 2.055 | [12 empty] | VV | 2 | 2 | True | 0 | ROZPOCET
| VV |  | "307m" 2,475*1,5+1,575*0,3 |  | 4.185 | [12 empty] | VV | 2 | 2 | True | 0 | ROZPOCET
| VV |  | "308m" 3,6*0,3 |  | 1.08 | [12 empty] | VV | 2 | 2 | True | 0 | ROZPOCET
| VV |  | "309m" 2,525*1,5+1,525*0,3 |  | 4.245 | [12 empty] | VV | 2 | 2 | True | 0 | ROZPOCET
| VV |  | "310m" 3,6*0,3 |  | 1.08 | [12 empty] | VV | 2 | 2 | True | 0 | ROZPOCET
| VV |  | "311m" 1*1,5+7,5*0,3 |  | 3.75 | [12 empty] | VV | 2 | 2 | True | 0 | ROZPOCET
| VV |  | "318m" 2,8*1,5 + 1,3*0,3 |  | 4.59 | [12 empty] | VV | 2 | 2 | True | 0 | ROZPOCET
| VV |  | "319m" 2,8*1,5 + 1,3*0,3 |  | 4.59 | [12 empty] | VV | 2 | 2 | True | 0 | ROZPOCET
| VV |  | "320m" "za kuch. koutem" 3,76*1,5 |  | 5.64 | [12 empty] | VV | 2 | 2 | True | 0 | ROZPOCET
| VV |  | Mezisoučet |  | 33.615 | [12 empty] | VV | 2 | 3 | True | 0 | ROZPOCET
| VV |  | 4.NP | [14 empty] | VV | 2 | 1 | True | 0 | ROZPOCET
| VV |  | "409m" 2,81*1,5 + 5,99*0,3 |  | 6.012 | [12 empty] | VV | 2 | 2 | True | 0 | ROZPOCET
| VV |  | "410m" 2,81*1,5 + 5,99*0,3 |  | 6.012 | [12 empty] | VV | 2 | 2 | True | 0 | ROZPOCET
| VV |  | "411m" 2*2,0 +4,3*1,5 |  | 10.45 | [12 empty] | VV | 2 | 2 | True | 0 | ROZPOCET
| VV |  | "412m" 6,1*0,3 |  | 1.83 | [12 empty] | VV | 2 | 2 | True | 0 | ROZPOCET
| VV |  | "413m" 2*1,5 + 6,25*0,3 |  | 4.875 | [12 empty] | VV | 2 | 2 | True | 0 | ROZPOCET
| VV |  | "426m" 2*1,5 + 6,25*0,3 |  | 4.875 | [12 empty] | VV | 2 | 2 | True | 0 | ROZPOCET
| VV |  | "428m" "za kuch. koutem" 3,73*1,5 |  | 5.595 | [12 empty] | VV | 2 | 2 | True | 0 | ROZPOCET
| VV |  | "430m" 3,62*2,1+2,93*1,5 |  | 11.997 | [12 empty] | VV | 2 | 2 | True | 0 | ROZPOCET
| VV |  | Mezisoučet |  | 51.646 | [12 empty] | VV | 2 | 3 | True | 0 | ROZPOCET
| VV |  | Součet |  | 85.261 | [12 empty] | VV | 2 | 4 | True | 1 | ROZPOCET
220 | K | 781131232 | Izolace pod obklad těsnícími pásy pro styčné nebo dilatační spáry | m | 4 |  | 0 | CS ÚRS 2023 01 |  | základní |  | 0 | 0.000275 | 0.0011 | 0 | 0 | 16 | K | 2 |  |  |  | ROZPOCET | 0 | 0 | 0 | 0 | 0 | 1 | 0 | 16 | -570773386
| PP |  | Izolace stěny pod obklad izolace těsnícími izolačními pásy pro styčné nebo dilatační spáry | [14 empty] | PP | 2
| VV |  | "411m" 2,0 |  | 2 | [12 empty] | VV | 2 | 2 | True | 0 | ROZPOCET
| VV |  | "430m" 2,0 |  | 2 | [12 empty] | VV | 2 | 2 | True | 0 | ROZPOCET
| VV |  | Součet |  | 4 | [12 empty] | VV | 2 | 4 | True | 1 | ROZPOCET
221 | K | 781474112 | Montáž obkladů vnitřních keramických hladkých přes 9 do 12 ks/m2 lepených flexibilním lepidlem | m2 | 207.277 |  | 0 | CS ÚRS 2023 01 |  | základní |  | 0 | 0.006 | 1.2437 | 0 | 0 | 16 | K | 2 |  |  |  | ROZPOCET | 0 | 0 | 0 | 0 | 0 | 1 | 0 | 16 | 1777457053
| PP |  | Montáž obkladů vnitřních stěn z dlaždic keramických lepených flexibilním lepidlem maloformátových hladkých přes 9 do 12 ks/m2 | [14 empty] | PP | 2
| VV |  | 304m | [14 empty] | VV | 2 | 1 | True | 0 | ROZPOCET
| VV |  | "za umyvadlem" 1,6*1,5 |  | 2.4 | [12 empty] | VV | 2 | 2 | True | 0 | ROZPOCET
| VV |  | 306m | [14 empty] | VV | 2 | 1 | True | 0 | ROZPOCET
| VV |  | 7,75*2-0,9*2,02 |  | 13.682 | [12 empty] | VV | 2 | 2 | True | 0 | ROZPOCET
| VV |  | 307m | [14 empty] | VV | 2 | 1 | True | 0 | ROZPOCET
| VV |  | 5,65*2-(0,8*2)*2 |  | 8.1 | [12 empty] | VV | 2 | 2 | True | 0 | ROZPOCET
| VV |  | 308m | [14 empty] | VV | 2 | 1 | True | 0 | ROZPOCET
| VV |  | 4,4*2-(0,8*2)*2 |  | 5.6 | [12 empty] | VV | 2 | 2 | True | 0 | ROZPOCET
| VV |  | 309m | [14 empty] | VV | 2 | 1 | True | 0 | ROZPOCET
| VV |  | 5,65*2-(0,8*2)*2 |  | 8.1 | [12 empty] | VV | 2 | 2 | True | 0 | ROZPOCET
| VV |  | 310m | [14 empty] | VV | 2 | 1 | True | 0 | ROZPOCET
| VV |  | 4,4*2-0,8*2 |  | 7.2 | [12 empty] | VV | 2 | 2 | True | 0 | ROZPOCET
| VV |  | 311m | [14 empty] | VV | 2 | 1 | True | 0 | ROZPOCET
| VV |  | 9,5*2-1*2 |  | 17 | [12 empty] | VV | 2 | 2 | True | 0 | ROZPOCET
| VV |  | 318m | [14 empty] | VV | 2 | 1 | True | 0 | ROZPOCET
| VV |  | 11,45*2-(0,9*2)*2 |  | 19.3 | [12 empty] | VV | 2 | 2 | True | 0 | ROZPOCET
| VV |  | 319m | [14 empty] | VV | 2 | 1 | True | 0 | ROZPOCET
| VV |  | 11,45*2-(0,9*2)*2 |  | 19.3 | [12 empty] | VV | 2 | 2 | True | 0 | ROZPOCET
| VV |  | 320m | [14 empty] | VV | 2 | 1 | True | 0 | ROZPOCET
| VV |  | "za kuch. koutem" 3,76*1,5 |  | 5.64 | [12 empty] | VV | 2 | 2 | True | 0 | ROZPOCET
| VV |  | 409m | [14 empty] | VV | 2 | 1 | True | 0 | ROZPOCET
| VV |  | 8,8*2 |  | 17.6 | [12 empty] | VV | 2 | 2 | True | 0 | ROZPOCET
| VV |  | 410m | [14 empty] | VV | 2 | 1 | True | 0 | ROZPOCET
| VV |  | 8,8*2 |  | 17.6 | [12 empty] | VV | 2 | 2 | True | 0 | ROZPOCET
| VV |  | 411m | [14 empty] | VV | 2 | 1 | True | 0 | ROZPOCET
| VV |  | 6,3*2 |  | 12.6 | [12 empty] | VV | 2 | 2 | True | 0 | ROZPOCET
| VV |  | 412m | [14 empty] | VV | 2 | 1 | True | 0 | ROZPOCET
| VV |  | 6,1*2 |  | 12.2 | [12 empty] | VV | 2 | 2 | True | 0 | ROZPOCET
| VV |  | 413m | [14 empty] | VV | 2 | 1 | True | 0 | ROZPOCET
| VV |  | 8,25*2 |  | 16.5 | [12 empty] | VV | 2 | 2 | True | 0 | ROZPOCET
| VV |  | 426m | [14 empty] | VV | 2 | 1 | True | 0 | ROZPOCET
| VV |  | "za kuch. koutem" 3,84*1,5 |  | 5.76 | [12 empty] | VV | 2 | 2 | True | 0 | ROZPOCET
| VV |  | 428m | [14 empty] | VV | 2 | 1 | True | 0 | ROZPOCET
| VV |  | "za kuch. koutem" 3,73*1,5 |  | 5.595 | [12 empty] | VV | 2 | 2 | True | 0 | ROZPOCET
| VV |  | 430m | [14 empty] | VV | 2 | 1 | True | 0 | ROZPOCET
| VV |  | 6,55*2 |  | 13.1 | [12 empty] | VV | 2 | 2 | True | 0 | ROZPOCET
| VV |  | Součet |  | 207.277 | [12 empty] | VV | 2 | 4 | True | 1 | ROZPOCET
222 | M | 59761026 | obklad keramický hladký do 12ks/m2 | m2 | 228.005 |  | 0 | CS ÚRS 2022 01 |  | základní |  | 0 | 0.0118 | 2.6905 | 0 | 0 | 32 | M | 2 |  |  |  | ROZPOCET | 0 | 0 | 0 | 0 | 0 | 1 | 0 | 16 | 563476190
| PP |  | obklad keramický hladký do 12ks/m2 | [14 empty] | PP | 2
| VV |  | 207,277*1,1 'Přepočtené koeficientem množství |  | 228.005 | [12 empty] | VV | 2 | 2 | False | 1 | ROZPOCET
223 | K | 998781103 | Přesun hmot tonážní pro obklady keramické v objektech v přes 12 do 24 m | t | 4.125 |  | 0 | CS ÚRS 2023 01 |  | základní |  | 0 | 0 | 0 | 0 | 0 | 16 | K | 2 |  |  |  | ROZPOCET | 0 | 0 | 0 | 0 | 0 | 1 | 0 | 16 | -2013160349
| PP |  | Přesun hmot pro obklady keramické stanovený z hmotnosti přesunovaného materiálu vodorovná dopravní vzdálenost do 50 m v objektech výšky přes 12 do 24 m | [14 empty] | PP | 2
| D | 783 | Dokončovací práce - nátěry |  |  |  | 0 |  |  |  |  | 0 |  | 0.043212 |  | 0 | 2 | D | 1 |  |  |  | ROZPOCET | [6 empty] | 0
224 | K | 783213111 | Napouštěcí jednonásobný syntetický biocidní nátěr tesařských konstrukcí zabudovaných do konstrukce | m2 | 160.5 |  | 0 | CS ÚRS 2023 01 |  | základní |  | 0 | 0.000144 | 0.023112 | 0 | 0 | 16 | K | 2 |  |  |  | ROZPOCET | 0 | 0 | 0 | 0 | 0 | 1 | 0 | 16 | 2063802210
| PP |  | Preventivní napouštěcí nátěr tesařských prvků proti dřevokazným houbám, hmyzu a plísním zabudovaných do konstrukce jednonásobný syntetický | [14 empty] | PP | 2
| VV |  | přesahy střechy | [14 empty] | VV | 2 | 1 | True | 0 | ROZPOCET
| VV |  | vodorovně | [14 empty] | VV | 2 | 1 | True | 0 | ROZPOCET
| VV |  | 60,50 |  | 60.5 | [12 empty] | VV | 2 | 2 | True | 0 | ROZPOCET
| VV |  | čela | [14 empty] | VV | 2 | 1 | True | 0 | ROZPOCET
| VV |  | 40,0*0,5*2 |  | 40 | [12 empty] | VV | 2 | 2 | True | 0 | ROZPOCET
| VV |  | štíty | [14 empty] | VV | 2 | 1 | True | 0 | ROZPOCET
| VV |  | 30,0*2 |  | 60 | [12 empty] | VV | 2 | 2 | True | 0 | ROZPOCET
| VV |  | Součet |  | 160.5 | [12 empty] | VV | 2 | 4 | True | 1 | ROZPOCET
225 | K | 78323710.R.1 | Krycí nátěr ochrana proti povětrnostním vlivůma UV | m2 | 100.5 |  | 0 |  |  | základní |  | 0 | 0.0002 | 0.0201 | 0 | 0 | 16 | K | 2 |  |  |  | ROZPOCET | 0 | 0 | 0 | 0 | 0 | 1 | 0 | 16 | 211179387
| PP |  | Krycí nátěr ochrana proti povětrnostním vlivůma UV | [14 empty] | PP | 2
| VV |  | přesahy střechy | [14 empty] | VV | 2 | 1 | True | 0 | ROZPOCET
| VV |  | vodorovně | [14 empty] | VV | 2 | 1 | True | 0 | ROZPOCET
| VV |  | 60,50 |  | 60.5 | [12 empty] | VV | 2 | 2 | True | 0 | ROZPOCET
| VV |  | čela | [14 empty] | VV | 2 | 1 | True | 0 | ROZPOCET
| VV |  | 40,0*0,5*2 |  | 40 | [12 empty] | VV | 2 | 2 | True | 0 | ROZPOCET
| VV |  | Součet |  | 100.5 | [12 empty] | VV | 2 | 4 | True | 1 | ROZPOCET
| D | 784 | Dokončovací práce - malby a tapety |  |  |  | 0 |  |  |  |  | 0 |  | 1.2167 |  | 0 | 2 | D | 1 |  |  |  | ROZPOCET | [6 empty] | 0
226 | K | 784181101 | Základní akrylátová jednonásobná bezbarvá penetrace podkladu v místnostech v do 3,80 m | m2 | 2497.419 |  | 0 | CS ÚRS 2023 01 |  | základní |  | 0 | 0.0002012 | 0.50248 | 0 | 0 | 16 | K | 2 |  |  |  | ROZPOCET | 0 | 0 | 0 | 0 | 0 | 1 | 0 | 16 | -11653728
| PP |  | Penetrace podkladu jednonásobná základní akrylátová bezbarvá v místnostech výšky do 3,80 m | [14 empty] | PP | 2
227 | K | 784221101 | Dvojnásobné bílé malby ze směsí za sucha dobře otěruvzdorných v místnostech do 3,80 m | m2 | 2497.419 |  | 0 | CS ÚRS 2023 01 |  | základní |  | 0 | 0.000286 | 0.71426 | 0 | 0 | 16 | K | 2 |  |  |  | ROZPOCET | 0 | 0 | 0 | 0 | 0 | 1 | 0 | 16 | -381964276
| PP |  | Malby z malířských směsí otěruvzdorných za sucha dvojnásobné, bílé za sucha otěruvzdorné dobře v místnostech výšky do 3,80 m | [14 empty] | PP | 2
| VV |  | omítky | [14 empty] | VV | 2 | 1 | True | 0 | ROZPOCET
| VV |  | 1012,562 |  | 1012.562 | [12 empty] | VV | 2 | 2 | True | 0 | ROZPOCET
| VV |  | sdk příčky | [14 empty] | VV | 2 | 1 | True | 0 | ROZPOCET
| VV |  | 754,647*2 |  | 1509.294 | [12 empty] | VV | 2 | 2 | True | 0 | ROZPOCET
| VV |  | sdk podhledy | [14 empty] | VV | 2 | 1 | True | 0 | ROZPOCET
| VV |  | 137,480+45,360 |  | 182.84 | [12 empty] | VV | 2 | 2 | True | 0 | ROZPOCET
| VV |  | odečet obkladů | [14 empty] | VV | 2 | 1 | True | 0 | ROZPOCET
| VV |  | -207,277 |  | -207.277 | [12 empty] | VV | 2 | 2 | True | 0 | ROZPOCET
| VV |  | Součet |  | 2497.419 | [12 empty] | VV | 2 | 4 | True | 1 | ROZPOCET
| D | 786 | Dokončovací práce - čalounické úpravy |  |  |  | 0 |  |  |  |  | 0 |  | 0.17199 |  | 0 | 2 | D | 1 |  |  |  | ROZPOCET | [6 empty] | 0
228 | K | 786624111 | Montáž lamelové žaluzie do oken zdvojených dřevěných otevíravých, sklápěcích a vyklápěcích | m2 | 132.3 |  | 0 | CS ÚRS 2023 01 |  | základní |  | 0 | 0 | 0 | 0 | 0 | 16 | K | 2 |  |  |  | ROZPOCET | 0 | 0 | 0 | 0 | 0 | 1 | 0 | 16 | 845837754
| PP |  | Montáž zastiňujících žaluzií lamelových do oken zdvojených otevíravých, sklápěcích nebo vyklápěcích dřevěných | [14 empty] | PP | 2
| VV |  | O1 | [14 empty] | VV | 2 | 1 | True | 0 | ROZPOCET
| VV |  | 2,1*2,0*31 |  | 130.2 | [12 empty] | VV | 2 | 2 | True | 0 | ROZPOCET
| VV |  | O2 | [14 empty] | VV | 2 | 1 | True | 0 | ROZPOCET
| VV |  | 2,1*1,0*1 |  | 2.1 | [12 empty] | VV | 2 | 2 | True | 0 | ROZPOCET
| VV |  | Součet |  | 132.3 | [12 empty] | VV | 2 | 4 | True | 1 | ROZPOCET
229 | M | 55346200 | žaluzie horizontální interiérové | m2 | 132.3 |  | 0 | CS ÚRS 2022 01 |  | základní |  | 0 | 0.0013 | 0.17199 | 0 | 0 | 32 | M | 2 |  |  |  | ROZPOCET | 0 | 0 | 0 | 0 | 0 | 1 | 0 | 16 | -518249491
| PP |  | žaluzie horizontální interiérové | [14 empty] | PP | 2
230 | K | 998786103 | Přesun hmot tonážní pro stínění a čalounické úpravy v objektech v přes 12 do 24 m | t | 0.172 |  | 0 | CS ÚRS 2023 01 |  | základní |  | 0 | 0 | 0 | 0 | 0 | 16 | K | 2 |  |  |  | ROZPOCET | 0 | 0 | 0 | 0 | 0 | 1 | 0 | 16 | -1153280307
| PP |  | Přesun hmot pro stínění a čalounické úpravy stanovený z hmotnosti přesunovaného materiálu vodorovná dopravní vzdálenost do 50 m v objektech výšky (hloubky) přes 12 do 24 m | [14 empty] | PP | 2
| D | VRN | Vedlejší rozpočtové náklady |  |  |  | 0 |  |  |  |  | 0 |  | 0 |  | 0 | 5 | D | 0 |  |  |  | ROZPOCET | [6 empty] | 0
| D | VRN3 | Zařízení staveniště |  |  |  | 0 |  |  |  |  | 0 |  | 0 |  | 0 | 5 | D | 1 |  |  |  | ROZPOCET | [6 empty] | 0
231 | K | 03000.R.1000 | Zařízení staveniště 65 m2 - oplocení, 2x stavební buňka, 4x mobilní WC, deponie materiálu | kpl | 1 |  | 0 |  |  | základní |  | 0 | 0 | 0 | 0 | 0 | 1024 | K | 2 |  |  |  | ROZPOCET | 0 | 0 | 0 | 0 | 0 | 1 | 0 | 1024 | 2080815666
| PP |  | Zařízení staveniště 65 m2 - oplocení, 2x stavební buňka, 4x mobilní WC, deponie materiálu | [14 empty] | PP | 2
232 | K | 0300010.R.4 | Pasportizace stávajícího objektu a okolních objektů před zahájením stavebních prací | soub. | 1 |  | 0 |  |  | základní |  | 0 | 0 | 0 | 0 | 0 | 1024 | K | 2 |  |  |  | ROZPOCET | 0 | 0 | 0 | 0 | 0 | 1 | 0 | 1024 | -312402838
233 | K | 0300010.R.10 | Územní vlivy, zábory, DIO a DIR | soub. | 1 |  | 0 |  |  | základní |  | 0 | 0 | 0 | 0 | 0 | 1024 | K | 2 |  |  |  | ROZPOCET | 0 | 0 | 0 | 0 | 0 | 1 | 0 | 1024 | -678846299
| PP |  | Staveniště uprostřed areálu nemocnice, zábory veřejných ploch v průběhu stavby včetně zajištění všech potřebných povolení, úpravy v dopravě včetně zajištění povolení dopravně-inženýrských opatření. Každodenní úklid veřejných prostor | [14 empty] | PP | 2
234 | K | 0300010.R.11 | Provozní vlivy | soub. | 1 |  | 0 |  |  | základní |  | 0 | 0 | 0 | 0 | 0 | 1024 | K | 2 |  |  |  | ROZPOCET | 0 | 0 | 0 | 0 | 0 | 1 | 0 | 1024 | 1331909957
| PP |  | Práce v části budovy s navazujícím provozem, zajištění provizorních a ochranných opatření, aby nedošlo k narušení provozu nemocnice, omezení hlučných a prašných prací v pracovní době, zohlednění polohy stavby v centru areálu nemocnice | [14 empty] | PP | 2
235 | K | 0300010.R.12 | Kolaudační inženýring | soub. | 1 |  | 0 |  |  | základní |  | 0 | 0 | 0 | 0 | 0 | 1024 | K | 2 |  |  |  | ROZPOCET | 0 | 0 | 0 | 0 | 0 | 1 | 0 | 1024 | 693860653
| PP |  | Práce související s povolení předčasného užívaní stavby (zkušební provoz) a následně s vydáním kolaudačního rozhodnutí | [14 empty] | PP | 2
236 | K | 0300010.R.13 | Koordinační činnost, řízení projektu | soub. | 1 |  | 0 |  |  | základní |  | 0 | 0 | 0 | 0 | 0 | 1024 | K | 2 |  |  |  | ROZPOCET | 0 | 0 | 0 | 0 | 0 | 1 | 0 | 1024 | 591254215
| PP |  | Náklady na vedení projektu (náklady na projektového manažera, jeho asistenta při zpracovávaní technologických postupů, přípraváře stavby, plán BOZP, ZOV, měsíčních hlášení, SOD se subdodavateli, zpracování podkladů pro fakturaci, fakturace, účast na kontrolních dnech, vyhodnocení zkušebního provozu, následné odstranění vad a nedodělků, zajištění bankovních záruk a atd.) | [14 empty] | PP | 2
237 | K | 0300010.R.2 | Geodetické práce při provádění stavby | soub. | 1 |  | 0 |  |  | základní |  | 0 | 0 | 0 | 0 | 0 | 1024 | K | 2 |  |  |  | ROZPOCET | 0 | 0 | 0 | 0 | 0 | 1 | 0 | 1024 | -900169109
| PP |  | Práce potřebné dodavatelem pro realizaci díla, vč. konečného zaměření dokončeného stavu a vypracování geometrického plánu | [14 empty] | PP | 2
238 | K | 0300010.R.3 | Dokumentace výrobní a dílenská, technologické postupy | soub. | 1 |  | 0 |  |  | základní |  | 0 | 0 | 0 | 0 | 0 | 1024 | K | 2 |  |  |  | ROZPOCET | 0 | 0 | 0 | 0 | 0 | 1 | 0 | 1024 | 10691129
| PP |  | Veškerá dokumentace potřebná pro realizaci, schvalovací procesy, vzorkování apod. | [14 empty] | PP | 2
239 | K | 0300010.R.6 | Zkoušky a ostatní měření | soub. | 1 |  | 0 |  |  | základní |  | 0 | 0 | 0 | 0 | 0 | 1024 | K | 2 |  |  |  | ROZPOCET | 0 | 0 | 0 | 0 | 0 | 1 | 0 | 1024 | -1181156833
| PP |  | Zajištění veškerých zkoušek, měření a revizí a potřebných kontrol včetně patřičných protokolů o zkouškách, revizních zpráv, kontrolních protokolů, protokolů měření, hlukové měření, povolení užívaní náhradního zdroje elektrické energie atd. potřebných pro kolaudaci | [14 empty] | PP | 2
240 | K | 0300010.R.7 | Kompletační a koordinační činnost | soub. | 1 |  | 0 |  |  | základní |  | 0 | 0 | 0 | 0 | 0 | 1024 | K | 2 |  |  |  | ROZPOCET | 0 | 0 | 0 | 0 | 0 | 1 | 0 | 1024 | -313854958
| PP |  | Zajištění součinnosti a všech potřebných dokladů při uvádění do provozu a kolaudace, případně pro zkušební provoz | [14 empty] | PP | 2
241 | K | 0300010.R.8 | Provozní dokumentace včetně provozního řádu | soub. | 1 |  | 0 |  |  | základní |  | 0 | 0 | 0 | 0 | 0 | 1024 | K | 2 |  |  |  | ROZPOCET | 0 | 0 | 0 | 0 | 0 | 1 | 0 | 1024 | 171692717

## D.1.1b - Sanace - vlhkost...
{9b257eb4-bdc9-40ea-928f-e944d95c4879}
2
| KRYCÍ LIST SOUPISU PRACÍ | [7 empty] | v --- níže se nacházejí doplnkové a pomocné údaje k sestavám --- v | [8 empty] | False
Stavba:
Nástavba provozně technického objektu - ON Trutnov 1
Objekt:
D.1.1b - Sanace - vlhkostní poruchy suterénní stěny
| KSO: |  |  |  |  | CC-CZ:
| Místo: |  |  |  |  | Datum: | 27. 1. 2023
| Zadavatel: |  |  |  |  | IČ:
DIČ:
| Uchazeč: |  |  |  |  | IČ: | Vyplň údaj
|  | Vyplň údaj |  |  |  | DIČ: | Vyplň údaj
| Projektant: |  |  |  |  | IČ:
|  | ing. David Vyleťal |  |  |  | DIČ:
| Zpracovatel: |  |  |  |  | IČ:
|  | Petr Garček |  |  |  | DIČ:
Poznámka:
| Cena bez DPH | [5 empty] | 0
|  |  | Základ daně |  |  | Sazba daně | Výše daně
| DPH | základní | 0 |  |  | 21% | 0
|  | snížená | 0 |  |  | 15% | 0
|  | zákl. přenesená | 0 |  |  | 21% | 0
|  | sníž. přenesená | 0 |  |  | 15% | 0
|  | nulová | 0 |  |  | 0% | 0
| Cena s DPH |  |  | v | CZK |  | 0
| Projektant |  |  | Zpracovatel
| Datum a podpis: |  | Razítko | Datum a podpis: |  |  | Razítko
| Objednavatel |  |  | Uchazeč
| Datum a podpis: |  | Razítko | Datum a podpis: |  |  | Razítko
REKAPITULACE ČLENĚNÍ SOUPISU PRACÍ
Stavba:
Nástavba provozně technického objektu - ON Trutnov 1
Objekt:
D.1.1b - Sanace - vlhkostní poruchy suterénní stěny
Místo: | [5 empty] | Datum: | 27. 1. 2023
Zadavatel: | [5 empty] | Projektant: | ing. David Vyleťal
Uchazeč: |  |  | Vyplň údaj |  |  | Zpracovatel: | Petr Garček
Kód dílu - Popis | [6 empty] | Cena celkem [CZK]
Náklady ze soupisu prací | [6 empty] | 0 | [11 empty] | -1
| HSV - Práce a dodávky HSV | [5 empty] | 0
| 1 - Zemní práce | [5 empty] | 0
| 2 - Zakládání | [5 empty] | 0
| 5 - Komunikace pozemní | [5 empty] | 0
| 6 - Úpravy povrchů, podlahy a osazování výplní | [5 empty] | 0
| 998 - Přesun hmot | [5 empty] | 0
| PSV - Práce a dodávky PSV | [5 empty] | 0
| 711 - Izolace proti vodě, vlhkosti a plynům | [5 empty] | 0
| 713 - Izolace tepelné | [5 empty] | 0
SOUPIS PRACÍ
Stavba:
Nástavba provozně technického objektu - ON Trutnov 1
Objekt:
D.1.1b - Sanace - vlhkostní poruchy suterénní stěny
Místo: | [5 empty] | Datum: | 27. 1. 2023
Zadavatel: | [5 empty] | Projektant: | ing. David Vyleťal
Uchazeč: |  |  | Vyplň údaj |  |  | Zpracovatel: | Petr Garček
PČ | Typ | Kód | Popis | MJ | Množství | J.cena [CZK] | Cena celkem [CZK] | Cenová soustava |  | DPH | J. Nh [h] | Nh celkem [h] | J. hmotnost [t] | Hmotnost celkem [t] | J. suť [t] | Suť Celkem [t]
Náklady soupisu celkem | [6 empty] | 0 |  |  |  |  | 0 |  | 20.5655 |  | 8.8629 |  | D | -1 | [10 empty] | 0
| D | HSV | Práce a dodávky HSV |  |  |  | 0 |  |  |  |  | 0 |  | 17.6202 |  | 8.8629 | 1 | D | 0 |  |  |  | ROZPOCET | [6 empty] | 0
| D | 1 | Zemní práce |  |  |  | 0 |  |  |  |  | 0 |  | 0 |  | 8.8629 | 1 | D | 1 |  |  |  | ROZPOCET | [6 empty] | 0
1 | K | 113106023 | Rozebrání dlažeb při překopech komunikací pro pěší ze zámkové dlažby ručně | m2 | 34.088 |  | 0 | CS ÚRS 2023 01 |  | základní |  | 0 | 0 | 0 | 0.26 | 8.8629 | 4 | K | 2 |  |  |  | ROZPOCET | 0 | 0 | 0 | 0 | 0 | 1 | 0 | 4 | 1080394582
| PP |  | Rozebrání dlažeb a dílců při překopech inženýrských sítí s přemístěním hmot na skládku na vzdálenost do 3 m nebo s naložením na dopravní prostředek ručně komunikací pro pěší s ložem z kameniva nebo živice a s výplní spár ze zámkové dlažby | [14 empty] | PP | 2
| VV |  | 1,5*(6,25+4,45+12,025) |  | 34.088 | [12 empty] | VV | 2 | 2 | True | 1 | ROZPOCET
2 | K | 131251201 | Hloubení jam zapažených v hornině třídy těžitelnosti I skupiny 3 objem do 20 m3 strojně | m3 | 238.613 |  | 0 | CS ÚRS 2023 01 |  | základní |  | 0 | 0 | 0 | 0 | 0 | 4 | K | 2 |  |  |  | ROZPOCET | 0 | 0 | 0 | 0 | 0 | 1 | 0 | 4 | -894464281
| PP |  | Hloubení zapažených jam a zářezů strojně s urovnáním dna do předepsaného profilu a spádu v hornině třídy těžitelnosti I skupiny 3 do 20 m3 | [14 empty] | PP | 2
| VV |  | 7*22,725*1,5 |  | 238.613 | [12 empty] | VV | 2 | 2 | True | 1 | ROZPOCET
3 | K | 171111103 | Uložení sypaniny z hornin soudržných do násypů zhutněných ručně | m3 | 238.613 |  | 0 | CS ÚRS 2023 01 |  | základní |  | 0 | 0 | 0 | 0 | 0 | 4 | K | 2 |  |  |  | ROZPOCET | 0 | 0 | 0 | 0 | 0 | 1 | 0 | 4 | -1593389804
| PP |  | Uložení sypanin do násypů ručně s rozprostřením sypaniny ve vrstvách a s hrubým urovnáním zhutněných z hornin soudržných jakékoliv třídy těžitelnosti | [14 empty] | PP | 2
| VV |  | 7*22,725*1,5 |  | 238.613 | [12 empty] | VV | 2 | 2 | True | 1 | ROZPOCET
| D | 2 | Zakládání |  |  |  | 0 |  |  |  |  | 0 |  | 4.6449 |  | 0 | 1 | D | 1 |  |  |  | ROZPOCET | [6 empty] | 0
4 | K | 212750101 | Trativod z drenážních trubek PVC-U SN 4 perforace 360° včetně lože otevřený výkop DN 100 pro budovy plocha pro vtékání vody min. 80 cm2/m | m | 22.725 |  | 0 | CS ÚRS 2023 01 |  | základní |  | 0 | 0.2044 | 4.6449 | 0 | 0 | 4 | K | 2 |  |  |  | ROZPOCET | 0 | 0 | 0 | 0 | 0 | 1 | 0 | 4 | -1875407464
| PP |  | Trativody z drenážních a melioračních trubek pro budovy se zřízením štěrkového lože pod trubky a s jejich obsypem v otevřeném výkopu trubka tyčová PVC-U plocha pro vtékání vody min. 80 cm2/m SN 4 celoperforovaná 360° DN 100 | [14 empty] | PP | 2
| D | 5 | Komunikace pozemní |  |  |  | 0 |  |  |  |  | 0 |  | 3.0413 |  | 0 | 1 | D | 1 |  |  |  | ROZPOCET | [6 empty] | 0
5 | K | 596211110 | Kladení zámkové dlažby komunikací pro pěší ručně tl 60 mm skupiny A pl do 50 m2 | m2 | 34.088 |  | 0 | CS ÚRS 2023 01 |  | základní |  | 0 | 0.08922 | 3.0413 | 0 | 0 | 4 | K | 2 |  |  |  | ROZPOCET | 0 | 0 | 0 | 0 | 0 | 1 | 0 | 4 | 1282273436
| PP |  | Kladení dlažby z betonových zámkových dlaždic komunikací pro pěší ručně s ložem z kameniva těženého nebo drceného tl. do 40 mm, s vyplněním spár s dvojitým hutněním, vibrováním a se smetením přebytečného materiálu na krajnici tl. 60 mm skupiny A, pro plochy do 50 m2 | [14 empty] | PP | 2
| VV |  | 1,5*22,725 |  | 34.088 | [12 empty] | VV | 2 | 2 | True | 1 | ROZPOCET
| D | 6 | Úpravy povrchů, podlahy a osazování výplní |  |  |  | 0 |  |  |  |  | 0 |  | 9.934 |  | 0 | 1 | D | 1 |  |  |  | ROZPOCET | [6 empty] | 0
6 | K | 622135002 | Vyrovnání podkladu vnějších stěn maltou cementovou tl do 10 mm | m2 | 159.075 |  | 0 | CS ÚRS 2023 01 |  | základní |  | 0 | 0.0273 | 4.3427 | 0 | 0 | 4 | K | 2 |  |  |  | ROZPOCET | 0 | 0 | 0 | 0 | 0 | 1 | 0 | 4 | 195925780
| PP |  | Vyrovnání nerovností podkladu vnějších omítaných ploch maltou, tloušťky do 10 mm cementovou stěn | [14 empty] | PP | 2
| VV |  | 7*22,725 |  | 159.075 | [12 empty] | VV | 2 | 2 | True | 1 | ROZPOCET
7 | K | 622135092 | Příplatek k vyrovnání vnějších stěn maltou cementovou za každých dalších 5 mm tl | m2 | 159.075 |  | 0 | CS ÚRS 2023 01 |  | základní |  | 0 | 0.0105 | 1.6703 | 0 | 0 | 4 | K | 2 |  |  |  | ROZPOCET | 0 | 0 | 0 | 0 | 0 | 1 | 0 | 4 | -1502184889
| PP |  | Vyrovnání nerovností podkladu vnějších omítaných ploch tmelem, tloušťky do 2 mm Příplatek k ceně za každých dalších 5 mm tloušťky podkladní vrstvy přes 10 mm maltou cementovou stěn | [14 empty] | PP | 2
| VV |  | 7*22,725 |  | 159.075 | [12 empty] | VV | 2 | 2 | True | 1 | ROZPOCET
8 | K | 629995101 | Očištění vnějších ploch tlakovou vodou | m2 | 159.075 |  | 0 | CS ÚRS 2023 01 |  | základní |  | 0 | 0 | 0 | 0 | 0 | 4 | K | 2 |  |  |  | ROZPOCET | 0 | 0 | 0 | 0 | 0 | 1 | 0 | 4 | 787748748
| PP |  | Očištění vnějších ploch tlakovou vodou omytím | [14 empty] | PP | 2
| VV |  | 7*22,725 |  | 159.075 | [12 empty] | VV | 2 | 2 | True | 1 | ROZPOCET
9 | K | 631311124 | Mazanina tl přes 80 do 120 mm z betonu prostého bez zvýšených nároků na prostředí tř. C 16/20 | m3 | 1.704 |  | 0 | CS ÚRS 2023 01 |  | základní |  | 0 | 2.301 | 3.9209 | 0 | 0 | 4 | K | 2 |  |  |  | ROZPOCET | 0 | 0 | 0 | 0 | 0 | 1 | 0 | 4 | -956625237
| PP |  | Mazanina z betonu prostého bez zvýšených nároků na prostředí tl. přes 80 do 120 mm tř. C 16/20 | [14 empty] | PP | 2
| VV |  | 0,5*0,15*22,725 |  | 1.704 | [12 empty] | VV | 2 | 2 | True | 1 | ROZPOCET
| D | 998 | Přesun hmot |  |  |  | 0 |  |  |  |  | 0 |  | 0 |  | 0 | 1 | D | 1 |  |  |  | ROZPOCET | [6 empty] | 0
10 | K | 998011001 | Přesun hmot pro budovy zděné v do 6 m | t | 20.565 |  | 0 | CS ÚRS 2023 01 |  | základní |  | 0 | 0 | 0 | 0 | 0 | 4 | K | 2 |  |  |  | ROZPOCET | 0 | 0 | 0 | 0 | 0 | 1 | 0 | 4 | -2121832198
| PP |  | Přesun hmot pro budovy občanské výstavby, bydlení, výrobu a služby s nosnou svislou konstrukcí zděnou z cihel, tvárnic nebo kamene vodorovná dopravní vzdálenost do 100 m pro budovy výšky do 6 m | [14 empty] | PP | 2
| D | PSV | Práce a dodávky PSV |  |  |  | 0 |  |  |  |  | 0 |  | 2.9452 |  | 0 | 2 | D | 0 |  |  |  | ROZPOCET | [6 empty] | 0
| D | 711 | Izolace proti vodě, vlhkosti a plynům |  |  |  | 0 |  |  |  |  | 0 |  | 2.3562 |  | 0 | 2 | D | 1 |  |  |  | ROZPOCET | [6 empty] | 0
11 | K | 711112001 | Provedení izolace proti zemní vlhkosti svislé za studena nátěrem penetračním | m2 | 159.075 |  | 0 | CS ÚRS 2023 01 |  | základní |  | 0 | 0 | 0 | 0 | 0 | 16 | K | 2 |  |  |  | ROZPOCET | 0 | 0 | 0 | 0 | 0 | 1 | 0 | 16 | -156524085
| PP |  | Provedení izolace proti zemní vlhkosti natěradly a tmely za studena na ploše svislé S nátěrem penetračním | [14 empty] | PP | 2
| VV |  | 7*22,725 |  | 159.075 | [12 empty] | VV | 2 | 2 | True | 1 | ROZPOCET
12 | M | 11163150 | lak penetrační asfaltový | t | 0.054 |  | 0 | CS ÚRS 2023 01 |  | základní |  | 0 | 1 | 0.054 | 0 | 0 | 32 | M | 2 |  |  |  | ROZPOCET | 0 | 0 | 0 | 0 | 0 | 1 | 0 | 16 | 449509928
| PP |  | lak penetrační asfaltový | [14 empty] | PP | 2
| VV |  | 7*22,725*0,00034 "Přepočtené koeficientem množství |  | 0.054 | [12 empty] | VV | 2 | 2 | True | 1 | ROZPOCET
13 | K | 711142559 | Provedení izolace proti zemní vlhkosti pásy přitavením svislé NAIP | m2 | 318.15 |  | 0 | CS ÚRS 2023 01 |  | základní |  | 0 | 0.00039825 | 0.1267 | 0 | 0 | 16 | K | 2 |  |  |  | ROZPOCET | 0 | 0 | 0 | 0 | 0 | 1 | 0 | 16 | 278066336
| PP |  | Provedení izolace proti zemní vlhkosti pásy přitavením NAIP na ploše svislé S | [14 empty] | PP | 2
| VV |  | 2*7*22,725 |  | 318.15 | [12 empty] | VV | 2 | 2 | True | 1 | ROZPOCET
14 | M | DEK.1010151880 | GLASTEK 40 SPECIAL MINERAL (role/7,5m2) | m2 | 388.461 |  | 0 |  |  | základní |  | 0 | 0.0054 | 2.0977 | 0 | 0 | 32 | M | 2 |  |  |  | ROZPOCET | 0 | 0 | 0 | 0 | 0 | 1 | 0 | 16 | 704879527
| PP |  | GLASTEK 40 SPECIAL MINERAL (role/7,5m2) | [14 empty] | PP | 2
| VV |  | 14*22,725*1,221 "Přepočtené koeficientem množství |  | 388.461 | [12 empty] | VV | 2 | 2 | True | 1 | ROZPOCET
15 | K | 711161212 | Izolace proti zemní vlhkosti nopovou fólií svislá, nopek v 8,0 mm, tl do 0,6 mm | m2 | 159.075 |  | 0 | CS ÚRS 2023 01 |  | základní |  | 0 | 0.000395 | 0.062835 | 0 | 0 | 16 | K | 2 |  |  |  | ROZPOCET | 0 | 0 | 0 | 0 | 0 | 1 | 0 | 16 | 108827190
| PP |  | Izolace proti zemní vlhkosti a beztlakové vodě nopovými fóliemi na ploše svislé S vrstva ochranná, odvětrávací a drenážní výška nopku 8,0 mm, tl. fólie do 0,6 mm | [14 empty] | PP | 2
| VV |  | 7*22,725 |  | 159.075 | [12 empty] | VV | 2 | 2 | True | 1 | ROZPOCET
16 | K | 711491272 | Provedení doplňků izolace proti vodě na ploše svislé z textilií vrstva ochranná | m2 | 70.675 |  | 0 | CS ÚRS 2023 01 |  | základní |  | 0 | 0 | 0 | 0 | 0 | 16 | K | 2 |  |  |  | ROZPOCET | 0 | 0 | 0 | 0 | 0 | 1 | 0 | 16 | -464204207
| PP |  | Provedení doplňků izolace proti vodě textilií na ploše svislé S vrstva ochranná | [14 empty] | PP | 2
| VV |  | 3,11*22,725 |  | 70.675 | [12 empty] | VV | 2 | 2 | True | 1 | ROZPOCET
17 | M | 69311080 | geotextilie netkaná separační, ochranná, filtrační, drenážní PES 200g/m2 | m2 | 74.924 |  | 0 | CS ÚRS 2023 01 |  | základní |  | 0 | 0.0002 | 0.014985 | 0 | 0 | 32 | M | 2 |  |  |  | ROZPOCET | 0 | 0 | 0 | 0 | 0 | 1 | 0 | 16 | -553582265
| PP |  | geotextilie netkaná separační, ochranná, filtrační, drenážní PES 200g/m2 | [14 empty] | PP | 2
| VV |  | 3,14*22,725*1,05 "Přepočtené koeficientem množství |  | 74.924 | [12 empty] | VV | 2 | 2 | True | 1 | ROZPOCET
18 | K | 998711101 | Přesun hmot tonážní pro izolace proti vodě, vlhkosti a plynům v objektech v do 6 m | t | 20.565 |  | 0 | CS ÚRS 2023 01 |  | základní |  | 0 | 0 | 0 | 0 | 0 | 16 | K | 2 |  |  |  | ROZPOCET | 0 | 0 | 0 | 0 | 0 | 1 | 0 | 16 | -1294579965
| PP |  | Přesun hmot pro izolace proti vodě, vlhkosti a plynům stanovený z hmotnosti přesunovaného materiálu vodorovná dopravní vzdálenost do 50 m v objektech výšky do 6 m | [14 empty] | PP | 2
| D | 713 | Izolace tepelné |  |  |  | 0 |  |  |  |  | 0 |  | 0.58903 |  | 0 | 2 | D | 1 |  |  |  | ROZPOCET | [6 empty] | 0
19 | K | 713131141 | Montáž izolace tepelné stěn a základů lepením celoplošně rohoží, pásů, dílců, desek | m2 | 68.175 |  | 0 | CS ÚRS 2023 01 |  | základní |  | 0 | 0.006 | 0.40905 | 0 | 0 | 16 | K | 2 |  |  |  | ROZPOCET | 0 | 0 | 0 | 0 | 0 | 1 | 0 | 16 | 1787844602
| PP |  | Montáž tepelné izolace stěn rohožemi, pásy, deskami, dílci, bloky (izolační materiál ve specifikaci) lepením celoplošně | [14 empty] | PP | 2
| VV |  | 3*22,725 |  | 68.175 | [12 empty] | VV | 2 | 2 | True | 1 | ROZPOCET
20 | M | 28376456 | deska XPS hrana polodrážková a hladký povrch 500kPa tl 80mm | m2 | 74.993 |  | 0 | CS ÚRS 2023 01 |  | základní |  | 0 | 0.0024 | 0.17998 | 0 | 0 | 32 | M | 2 |  |  |  | ROZPOCET | 0 | 0 | 0 | 0 | 0 | 1 | 0 | 16 | -1383459024
| PP |  | deska XPS hrana polodrážková a hladký povrch 500kPa tl 80mm | [14 empty] | PP | 2
| VV |  | 3*22,725*1,1 "Přepočtené koeficientem množství |  | 74.993 | [12 empty] | VV | 2 | 2 | True | 1 | ROZPOCET
21 | K | 998713101 | Přesun hmot tonážní pro izolace tepelné v objektech v do 6 m | t | 20.565 |  | 0 | CS ÚRS 2023 01 |  | základní |  | 0 | 0 | 0 | 0 | 0 | 16 | K | 2 |  |  |  | ROZPOCET | 0 | 0 | 0 | 0 | 0 | 1 | 0 | 16 | 100479956
| PP |  | Přesun hmot pro izolace tepelné stanovený z hmotnosti přesunovaného materiálu vodorovná dopravní vzdálenost do 50 m v objektech výšky do 6 m | [14 empty] | PP | 2

## D.1.4.A - Vytápění
{a7863344-db21-4061-87b9-0bb44132543f}
2
| KRYCÍ LIST SOUPISU PRACÍ | [7 empty] | v --- níže se nacházejí doplnkové a pomocné údaje k sestavám --- v | [8 empty] | False
Stavba:
Nástavba provozně technického objektu - ON Trutnov 1
Objekt:
D.1.4.A - Vytápění
| KSO: |  |  |  |  | CC-CZ:
| Místo: |  |  |  |  | Datum: | 27. 1. 2023
| Zadavatel: |  |  |  |  | IČ:
DIČ:
| Uchazeč: |  |  |  |  | IČ: | Vyplň údaj
|  | Vyplň údaj |  |  |  | DIČ: | Vyplň údaj
| Projektant: |  |  |  |  | IČ:
DIČ:
| Zpracovatel: |  |  |  |  | IČ:
DIČ:
Poznámka:
| Cena bez DPH | [5 empty] | 0
|  |  | Základ daně |  |  | Sazba daně | Výše daně
| DPH | základní | 0 |  |  | 21% | 0
|  | snížená | 0 |  |  | 15% | 0
|  | zákl. přenesená | 0 |  |  | 21% | 0
|  | sníž. přenesená | 0 |  |  | 15% | 0
|  | nulová | 0 |  |  | 0% | 0
| Cena s DPH |  |  | v | CZK |  | 0
| Projektant |  |  | Zpracovatel
| Datum a podpis: |  | Razítko | Datum a podpis: |  |  | Razítko
| Objednavatel |  |  | Uchazeč
| Datum a podpis: |  | Razítko | Datum a podpis: |  |  | Razítko
REKAPITULACE ČLENĚNÍ SOUPISU PRACÍ
Stavba:
Nástavba provozně technického objektu - ON Trutnov 1
Objekt:
D.1.4.A - Vytápění
Místo: | [5 empty] | Datum: | 27. 1. 2023
Zadavatel: | [5 empty] | Projektant:
Uchazeč: |  |  | Vyplň údaj |  |  | Zpracovatel:
Kód dílu - Popis | [6 empty] | Cena celkem [CZK]
Náklady ze soupisu prací | [6 empty] | 0 | [11 empty] | -1
| PSV - PSV | [5 empty] | 0
| 730 - Ústřední vytápění | [5 empty] | 0
| 730.1 - Potrubí vč. tvarovek, montáže, dodávky a příslušenství | [5 empty] | 0
| 730.2 - Izolace potrubí vč. tvarovek, montáže, dodváky a příslušenství | [5 empty] | 0
| 730.3 - Otopná tělesa vč. montáže, dodávky a příslušenství | [5 empty] | 0
| 730.4 - Armatury pro připojení otopných těles vč. dodávky, montáže a příslušenství | [5 empty] | 0
| 730.5 - Armatury vč. dodávky, montáže a příslušenství | [5 empty] | 0
| OST - Ostatní | [5 empty] | 0
SOUPIS PRACÍ
Stavba:
Nástavba provozně technického objektu - ON Trutnov 1
Objekt:
D.1.4.A - Vytápění
Místo: | [5 empty] | Datum: | 27. 1. 2023
Zadavatel: | [5 empty] | Projektant:
Uchazeč: |  |  | Vyplň údaj |  |  | Zpracovatel:
PČ | Typ | Kód | Popis | MJ | Množství | J.cena [CZK] | Cena celkem [CZK] | Cenová soustava |  | DPH | J. Nh [h] | Nh celkem [h] | J. hmotnost [t] | Hmotnost celkem [t] | J. suť [t] | Suť Celkem [t]
Náklady soupisu celkem | [6 empty] | 0 |  |  |  |  | 0 |  | 2.1614 |  | 0 |  | D | -1 | [7 empty] | 0
| D | PSV | PSV |  |  |  | 0 |  |  |  |  | 0 |  | 2.1614 |  | 0 | 2 | D | 0 | ROZPOCET | [6 empty] | 0
| D | 730 | Ústřední vytápění |  |  |  | 0 |  |  |  |  | 0 |  | 2.1614 |  | 0 | 2 | D | 1 | ROZPOCET | [6 empty] | 0
| D | 730.1 | Potrubí vč. tvarovek, montáže, dodávky a příslušenství |  |  |  | 0 |  |  |  |  | 0 |  | 0.5099 |  | 0 | 2 | D | 2 | ROZPOCET | [6 empty] | 0
1 | K | 733223102 | Potrubí měděné tvrdé spojované měkkým pájením D 15x1 mm | m | 265 |  | 0 | CS ÚRS 2023 01 |  | základní |  | 0 | 0.00047 | 0.12455 | 0 | 0 | 16 | K | 3 | ROZPOCET | 0 | 0 | 0 | 0 | 0 | 1 | 0 | 16 | 658070936
| PP |  | Potrubí z trubek měděných tvrdých spojovaných měkkým pájením Ø 15/1 | [14 empty] | PP | 3
2 | K | 733223103 | Potrubí měděné tvrdé spojované měkkým pájením D 18x1 mm | m | 120 |  | 0 | CS ÚRS 2023 01 |  | základní |  | 0 | 0.00058 | 0.0696 | 0 | 0 | 16 | K | 3 | ROZPOCET | 0 | 0 | 0 | 0 | 0 | 1 | 0 | 16 | -828849036
| PP |  | Potrubí z trubek měděných tvrdých spojovaných měkkým pájením Ø 18/1 | [14 empty] | PP | 3
3 | K | 733223104 | Potrubí měděné tvrdé spojované měkkým pájením D 22x1 mm | m | 155 |  | 0 | CS ÚRS 2023 01 |  | základní |  | 0 | 0.00073 | 0.11315 | 0 | 0 | 16 | K | 3 | ROZPOCET | 0 | 0 | 0 | 0 | 0 | 1 | 0 | 16 | -2065254454
| PP |  | Potrubí z trubek měděných tvrdých spojovaných měkkým pájením Ø 22/1 | [14 empty] | PP | 3
4 | K | 733223105 | Potrubí měděné tvrdé spojované měkkým pájením D 28x1,5 mm | m | 100 |  | 0 | CS ÚRS 2023 01 |  | základní |  | 0 | 0.00127 | 0.127 | 0 | 0 | 16 | K | 3 | ROZPOCET | 0 | 0 | 0 | 0 | 0 | 1 | 0 | 16 | 2133858940
| PP |  | Potrubí z trubek měděných tvrdých spojovaných měkkým pájením Ø 28/1,5 | [14 empty] | PP | 3
5 | K | 733223106 | Potrubí měděné tvrdé spojované měkkým pájením D 35x1,5 mm | m | 10 |  | 0 | CS ÚRS 2023 01 |  | základní |  | 0 | 0.00159 | 0.0159 | 0 | 0 | 16 | K | 3 | ROZPOCET | 0 | 0 | 0 | 0 | 0 | 1 | 0 | 16 | -114306968
| PP |  | Potrubí z trubek měděných tvrdých spojovaných měkkým pájením Ø 35/1,5 | [14 empty] | PP | 3
6 | K | 733223107 | Potrubí měděné tvrdé spojované měkkým pájením D 42x1,5 mm | m | 30 |  | 0 | CS ÚRS 2023 01 |  | základní |  | 0 | 0.00199 | 0.0597 | 0 | 0 | 16 | K | 3 | ROZPOCET | 0 | 0 | 0 | 0 | 0 | 1 | 0 | 16 | -1037894410
| PP |  | Potrubí z trubek měděných tvrdých spojovaných měkkým pájením Ø 42/1,5 | [14 empty] | PP | 3
| D | 730.2 | Izolace potrubí vč. tvarovek, montáže, dodváky a příslušenství |  |  |  | 0 |  |  |  |  | 0 |  | 0.0714 |  | 0 | 2 | D | 2 | ROZPOCET | [6 empty] | 0
7 | K | 733811231 | Ochrana potrubí ústředního vytápění termoizolačními trubicemi z PE tl přes 9 do 13 mm DN do 22 mm | m | 540 |  | 0 | CS ÚRS 2023 01 |  | základní |  | 0 | 7e-05 | 0.0378 | 0 | 0 | 16 | K | 3 | ROZPOCET | 0 | 0 | 0 | 0 | 0 | 1 | 0 | 16 | 2137028876
| PP |  | Ochrana potrubí termoizolačními trubicemi z pěnového polyetylenu PE přilepenými v příčných a podélných spojích, tloušťky izolace přes 9 do 13 mm, vnitřního průměru izolace DN do 22 mm | [14 empty] | PP | 3
8 | K | 733811252 | Ochrana potrubí ústředního vytápění termoizolačními trubicemi z PE tl přes 20 do 25 mm DN přes 32 do 45 mm | m | 140 |  | 0 | CS ÚRS 2023 01 |  | základní |  | 0 | 0.00024 | 0.0336 | 0 | 0 | 16 | K | 3 | ROZPOCET | 0 | 0 | 0 | 0 | 0 | 1 | 0 | 16 | 746132401
| PP |  | Ochrana potrubí termoizolačními trubicemi z pěnového polyetylenu PE přilepenými v příčných a podélných spojích, tloušťky izolace přes 20 do 25 mm, vnitřního průměru izolace DN přes 22 do 45 mm | [14 empty] | PP | 3
| D | 730.3 | Otopná tělesa vč. montáže, dodávky a příslušenství |  |  |  | 0 |  |  |  |  | 0 |  | 1.5702 |  | 0 | 2 | D | 2 | ROZPOCET | [6 empty] | 0
9 | K | 735151471 | Otopné těleso panelové dvoudeskové 1 přídavná přestupní plocha výška/délka 600/400 mm výkon 515 W | kus | 1 |  | 0 | CS ÚRS 2023 01 |  | základní |  | 0 | 0.0134 | 0.0134 | 0 | 0 | 16 | K | 3 | ROZPOCET | 0 | 0 | 0 | 0 | 0 | 1 | 0 | 16 | -2073350433
| PP |  | Otopná tělesa panelová dvoudesková PN 1,0 MPa, T do 110°C s jednou přídavnou přestupní plochou výšky tělesa 600 mm stavební délky / výkonu 400 mm / 515 W | [14 empty] | PP | 3
10 | K | 735151474 | Otopné těleso panelové dvoudeskové 1 přídavná přestupní plocha výška/délka 600/700 mm výkon 902 W | kus | 10 |  | 0 | CS ÚRS 2023 01 |  | základní |  | 0 | 0.02229 | 0.2229 | 0 | 0 | 16 | K | 3 | ROZPOCET | 0 | 0 | 0 | 0 | 0 | 1 | 0 | 16 | 685056298
| PP |  | Otopná tělesa panelová dvoudesková PN 1,0 MPa, T do 110°C s jednou přídavnou přestupní plochou výšky tělesa 600 mm stavební délky / výkonu 700 mm / 902 W | [14 empty] | PP | 3
11 | K | 735151475 | Otopné těleso panelové dvoudeskové 1 přídavná přestupní plocha výška/délka 600/800 mm výkon 1030 W | kus | 5 |  | 0 | CS ÚRS 2023 01 |  | základní |  | 0 | 0.02516 | 0.1258 | 0 | 0 | 16 | K | 3 | ROZPOCET | 0 | 0 | 0 | 0 | 0 | 1 | 0 | 16 | -684890257
| PP |  | Otopná tělesa panelová dvoudesková PN 1,0 MPa, T do 110°C s jednou přídavnou přestupní plochou výšky tělesa 600 mm stavební délky / výkonu 800 mm / 1030 W | [14 empty] | PP | 3
12 | K | 735151476 | Otopné těleso panelové dvoudeskové 1 přídavná přestupní plocha výška/délka 600/900 mm výkon 1159 W | kus | 9 |  | 0 | CS ÚRS 2023 01 |  | základní |  | 0 | 0.02803 | 0.25227 | 0 | 0 | 16 | K | 3 | ROZPOCET | 0 | 0 | 0 | 0 | 0 | 1 | 0 | 16 | 1589303754
| PP |  | Otopná tělesa panelová dvoudesková PN 1,0 MPa, T do 110°C s jednou přídavnou přestupní plochou výšky tělesa 600 mm stavební délky / výkonu 900 mm / 1159 W | [14 empty] | PP | 3
13 | K | 735151477 | Otopné těleso panelové dvoudeskové 1 přídavná přestupní plocha výška/délka 600/1000 mm výkon 1288 W | kus | 3 |  | 0 | CS ÚRS 2023 01 |  | základní |  | 0 | 0.0309 | 0.0927 | 0 | 0 | 16 | K | 3 | ROZPOCET | 0 | 0 | 0 | 0 | 0 | 1 | 0 | 16 | -318114537
| PP |  | Otopná tělesa panelová dvoudesková PN 1,0 MPa, T do 110°C s jednou přídavnou přestupní plochou výšky tělesa 600 mm stavební délky / výkonu 1000 mm / 1288 W | [14 empty] | PP | 3
14 | K | 735151478 | Otopné těleso panelové dvoudeskové 1 přídavná přestupní plocha výška/délka 600/1100 mm výkon 1417 W | kus | 3 |  | 0 | CS ÚRS 2023 01 |  | základní |  | 0 | 0.0332 | 0.0996 | 0 | 0 | 16 | K | 3 | ROZPOCET | 0 | 0 | 0 | 0 | 0 | 1 | 0 | 16 | 1063070997
| PP |  | Otopná tělesa panelová dvoudesková PN 1,0 MPa, T do 110°C s jednou přídavnou přestupní plochou výšky tělesa 600 mm stavební délky / výkonu 1100 mm / 1417 W | [14 empty] | PP | 3
15 | K | 735151571 | Otopné těleso panelové dvoudeskové 2 přídavné přestupní plochy výška/délka 600/400 mm výkon 672 W | kus | 1 |  | 0 | CS ÚRS 2023 01 |  | základní |  | 0 | 0.0154 | 0.0154 | 0 | 0 | 16 | K | 3 | ROZPOCET | 0 | 0 | 0 | 0 | 0 | 1 | 0 | 16 | -1886237206
| PP |  | Otopná tělesa panelová dvoudesková PN 1,0 MPa, T do 110°C se dvěma přídavnými přestupními plochami výšky tělesa 600 mm stavební délky / výkonu 400 mm / 672 W | [14 empty] | PP | 3
16 | K | 735151576 | Otopné těleso panelové dvoudeskové 2 přídavné přestupní plochy výška/délka 600/900 mm výkon 1511 W | kus | 1 |  | 0 | CS ÚRS 2023 01 |  | základní |  | 0 | 0.03154 | 0.03154 | 0 | 0 | 16 | K | 3 | ROZPOCET | 0 | 0 | 0 | 0 | 0 | 1 | 0 | 16 | 754719707
| PP |  | Otopná tělesa panelová dvoudesková PN 1,0 MPa, T do 110°C se dvěma přídavnými přestupními plochami výšky tělesa 600 mm stavební délky / výkonu 900 mm / 1511 W | [14 empty] | PP | 3
17 | K | 735151578 | Otopné těleso panelové dvoudeskové 2 přídavné přestupní plochy výška/délka 600/1100 mm výkon 1847 W | kus | 5 |  | 0 | CS ÚRS 2023 01 |  | základní |  | 0 | 0.0372 | 0.186 | 0 | 0 | 16 | K | 3 | ROZPOCET | 0 | 0 | 0 | 0 | 0 | 1 | 0 | 16 | -24004393
| PP |  | Otopná tělesa panelová dvoudesková PN 1,0 MPa, T do 110°C se dvěma přídavnými přestupními plochami výšky tělesa 600 mm stavební délky / výkonu 1100 mm / 1847 W | [14 empty] | PP | 3
18 | K | 735151579 | Otopné těleso panelové dvoudeskové 2 přídavné přestupní plochy výška/délka 600/1200 mm výkon 2015 W | kus | 1 |  | 0 | CS ÚRS 2023 01 |  | základní |  | 0 | 0.04132 | 0.04132 | 0 | 0 | 16 | K | 3 | ROZPOCET | 0 | 0 | 0 | 0 | 0 | 1 | 0 | 16 | 221775197
| PP |  | Otopná tělesa panelová dvoudesková PN 1,0 MPa, T do 110°C se dvěma přídavnými přestupními plochami výšky tělesa 600 mm stavební délky / výkonu 1200 mm / 2015 W | [14 empty] | PP | 3
19 | K | 735151581 | Otopné těleso panelové dvoudeskové 2 přídavné přestupní plochy výška/délka 600/1600 mm výkon 2686 W | kus | 9 |  | 0 | CS ÚRS 2023 01 |  | základní |  | 0 | 0.05436 | 0.48924 | 0 | 0 | 16 | K | 3 | ROZPOCET | 0 | 0 | 0 | 0 | 0 | 1 | 0 | 16 | 1174591693
| PP |  | Otopná tělesa panelová dvoudesková PN 1,0 MPa, T do 110°C se dvěma přídavnými přestupními plochami výšky tělesa 600 mm stavební délky / výkonu 1600 mm / 2686 W | [14 empty] | PP | 3
| D | 730.4 | Armatury pro připojení otopných těles vč. dodávky, montáže a příslušenství |  |  |  | 0 |  |  |  |  | 0 |  | 0 |  | 0 | 2 | D | 2 | ROZPOCET | [6 empty] | 0
20 | K | 734109K1 | Připojovací armatura v roh. pro otopná tělesa DN15, vč. příslušenství | ks | 52 |  | 0 |  |  | základní |  | 0 | 0 | 0 | 0 | 0 | 16 | K | 3 | ROZPOCET | 0 | 0 | 0 | 0 | 0 | 1 | 0 | 16 | 1440657708
| PP |  | Připojovací armatura v roh. pro otopná tělesa DN15, vč. příslušenství | [14 empty] | PP | 3
21 | K | 734109K3 | TH - Termostatická hlavice | ks | 52 |  | 0 |  |  | základní |  | 0 | 0 | 0 | 0 | 0 | 16 | K | 3 | ROZPOCET | 0 | 0 | 0 | 0 | 0 | 1 | 0 | 16 | 1755815566
| PP |  | TH - Termostatická hlavice | [14 empty] | PP | 3
22 | K | 734109K4 | Svěrné šroubení pro ocelové potrubí G1/2 | ks | 108 |  | 0 |  |  | základní |  | 0 | 0 | 0 | 0 | 0 | 16 | K | 3 | ROZPOCET | 0 | 0 | 0 | 0 | 0 | 1 | 0 | 16 | 2097509110
| PP |  | Svěrné šroubení pro ocelové potrubí G1/2 | [14 empty] | PP | 3
| D | 730.5 | Armatury vč. dodávky, montáže a příslušenství |  |  |  | 0 |  |  |  |  | 0 |  | 0.00996 |  | 0 | 2 | D | 2 | ROZPOCET | [6 empty] | 0
23 | K | 73242K1 | Teplovodní oběhové čerpadlo Q=2,9 m3/hod, h=5m | ks | 1 |  | 0 |  |  | základní |  | 0 | 0 | 0 | 0 | 0 | 16 | K | 3 | ROZPOCET | 0 | 0 | 0 | 0 | 0 | 1 | 0 | 16 | -1107694324
| PP |  | Teplovodní oběhové čerpadlo Q=1 m3/hod, h=4m | [14 empty] | PP | 3
24 | K | 734291246 | Filtr závitový přímý G 1 1/2 PN 16 do 130°C s vnitřními závity | kus | 1 |  | 0 | CS ÚRS 2023 01 |  | základní |  | 0 | 0.00114 | 0.00114 | 0 | 0 | 16 | K | 3 | ROZPOCET | 0 | 0 | 0 | 0 | 0 | 1 | 0 | 16 | -1346498522
| PP |  | Ostatní armatury filtry závitové PN 16 do 130°C přímé s vnitřními závity G 1 1/2 | [14 empty] | PP | 3
25 | K | 734211120 | Ventil závitový odvzdušňovací G 1/2 PN 14 do 120°C automatický | kus | 2 |  | 0 | CS ÚRS 2023 01 |  | základní |  | 0 | 0.00024 | 0.00048 | 0 | 0 | 16 | K | 3 | ROZPOCET | 0 | 0 | 0 | 0 | 0 | 1 | 0 | 16 | -986268110
| PP |  | Ventily odvzdušňovací závitové automatické PN 14 do 120°C G 1/2 | [14 empty] | PP | 3
26 | K | 734242416 | Ventil závitový zpětný přímý G 6/4 PN 16 do 110°C | kus | 1 |  | 0 | CS ÚRS 2023 01 |  | základní |  | 0 | 0.00052 | 0.00052 | 0 | 0 | 16 | K | 3 | ROZPOCET | 0 | 0 | 0 | 0 | 0 | 1 | 0 | 16 | -1139714587
| PP |  | Ventily zpětné závitové PN 16 do 110°C přímé G 6/4 | [14 empty] | PP | 3
27 | K | 734291123 | Kohout plnící a vypouštěcí G 1/2 PN 10 do 90°C závitový | kus | 2 |  | 0 | CS ÚRS 2023 01 |  | základní |  | 0 | 0.00022 | 0.00044 | 0 | 0 | 16 | K | 3 | ROZPOCET | 0 | 0 | 0 | 0 | 0 | 1 | 0 | 16 | -362198173
| PP |  | Ostatní armatury kohouty plnicí a vypouštěcí PN 10 do 90°C G 1/2 | [14 empty] | PP | 3
28 | K | 734292717 | Kohout kulový přímý G 1 1/2 PN 42 do 185°C vnitřní závit | kus | 5 |  | 0 | CS ÚRS 2023 01 |  | základní |  | 0 | 0.00107 | 0.00535 | 0 | 0 | 16 | K | 3 | ROZPOCET | 0 | 0 | 0 | 0 | 0 | 1 | 0 | 16 | -1797741262
| PP |  | Ostatní armatury kulové kohouty PN 42 do 185°C přímé vnitřní závit G 1 1/2 | [14 empty] | PP | 3
29 | K | 73429K2 | Dvojcestný směšovací ventil DN 40 | ks | 1 |  | 0 |  |  | základní |  | 0 | 0 | 0 | 0 | 0 | 16 | K | 3 | ROZPOCET | 0 | 0 | 0 | 0 | 0 | 1 | 0 | 16 | 1253874793
| PP |  | Dvojcestný směšovací ventil DN 40 | [14 empty] | PP | 3
30 | K | 734411101 | Teploměr technický s pevným stonkem a jímkou zadní připojení průměr 63 mm délky 50 mm | kus | 2 |  | 0 | CS ÚRS 2023 01 |  | základní |  | 0 | 0.00053 | 0.00106 | 0 | 0 | 16 | K | 3 | ROZPOCET | 0 | 0 | 0 | 0 | 0 | 1 | 0 | 16 | -1186232104
| PP |  | Teploměry technické s pevným stonkem a jímkou zadní připojení (axiální) průměr 63 mm délka stonku 50 mm | [14 empty] | PP | 3
31 | K | 734220103 | Ventil závitový regulační přímý G 5/4 PN 20 do 100°C vyvažovací | kus | 1 |  | 0 | CS ÚRS 2023 01 |  | základní |  | 0 | 0.00097 | 0.00097 | 0 | 0 | 16 | K | 3 | ROZPOCET | 0 | 0 | 0 | 0 | 0 | 1 | 0 | 16 | 181191153
| PP |  | Ventily regulační závitové vyvažovací přímé PN 20 do 100°C G 5/4 | [14 empty] | PP | 3
| D | OST | Ostatní |  |  |  | 0 |  |  |  |  | 0 |  | 0 |  | 0 | 2 | D | 1 | ROZPOCET | [6 empty] | 0
32 | K | 998731201K1 | Přesun hmot pro vytápění stanovený procentní sazbou (%) z ceny vodorovná dopravní vzdálenost do 50 m v objektech výšky do 6 m | % |  |  | 0 |  |  | základní |  | 0 | 0 | 0 | 0 | 0 | 16 | K | 2 | ROZPOCET | 0 | 0 | 0 | 0 | 0 | 1 | 0 | 16 | -580157677
| PP |  | Přesun hmot pro vytápění stanovený procentní sazbou (%) z ceny vodorovná dopravní vzdálenost do 50 m v objektech výšky do 6 m | [14 empty] | PP | 2
33 | K | OST1 | Dokumentace skutečného provedení stavby | ks | 1 |  | 0 |  |  | základní |  | 0 | 0 | 0 | 0 | 0 | 16 | K | 2 | ROZPOCET | 0 | 0 | 0 | 0 | 0 | 1 | 0 | 16 | 631540416
| PP |  | Dokumentace skutečného provedení stavby | [14 empty] | PP | 2
34 | K | OST2 | Spojovací a kotevní materiál | % |  |  | 0 |  |  | základní |  | 0 | 0 | 0 | 0 | 0 | 16 | K | 2 | ROZPOCET | 0 | 0 | 0 | 0 | 0 | 1 | 0 | 16 | 282097405
| PP |  | Spojovací a kotevní materiál | [14 empty] | PP | 2
35 | K | OST3 | Zkouška v rámci montážních prací - Topná zkouška | h | 12 |  | 0 |  |  | základní |  | 0 | 0 | 0 | 0 | 0 | 16 | K | 2 | ROZPOCET | 0 | 0 | 0 | 0 | 0 | 1 | 0 | 16 | -589159672
| PP |  | Zkouška v rámci montážních prací - Topná zkouška | [14 empty] | PP | 2
36 | K | OST4 | Zkouška v rámci montážních prací - Tlaková zkouška | kpl | 1 |  | 0 |  |  | základní |  | 0 | 0 | 0 | 0 | 0 | 16 | K | 2 | ROZPOCET | 0 | 0 | 0 | 0 | 0 | 1 | 0 | 16 | 1103669222
| PP |  | Zkouška v rámci montážních prací - Tlaková zkouška | [14 empty] | PP | 2
37 | K | OST5 | Stavební přípomoce | kpl | 1 |  | 0 |  |  | základní |  | 0 | 0 | 0 | 0 | 0 | 16 | K | 2 | ROZPOCET | 0 | 0 | 0 | 0 | 0 | 1 | 0 | 16 | 1140024459
| PP |  | Stavební přípomoce, režie, přesun hmot | [14 empty] | PP | 2
38 | K | OST6 | Napojení na stávající přívodní potrubí | ks | 2 |  | 0 |  |  | základní |  | 0 | 0 | 0 | 0 | 0 | 16 | K | 2 | ROZPOCET | 0 | 0 | 0 | 0 | 0 | 1 | 0 | 16 | 1855096613
| PP |  | Napojení na stávající potrubí | [14 empty] | PP | 2
39 | K | OST12 | Demontáž vytápění (potrubí, tělesa, armatury | soub | 1 |  | 0 |  |  | základní |  | 0 | 0 | 0 | 0 | 0 | 16 | K | 2 | ROZPOCET | 0 | 0 | 0 | 0 | 0 | 1 | 0 | 16 | 1095097880
| PP |  | Závěsy a uložení potrubí | [14 empty] | PP | 2
40 | K | OST8 | Zaregulování otopné soustavy | soub | 1 |  | 0 |  |  | základní |  | 0 | 0 | 0 | 0 | 0 | 16 | K | 2 | ROZPOCET | 0 | 0 | 0 | 0 | 0 | 1 | 0 | 16 | -1360685056
| PP |  | Zaregulování otopné soustavy | [14 empty] | PP | 2
41 | K | OST9 | Doprava | soub | 1 |  | 0 |  |  | základní |  | 0 | 0 | 0 | 0 | 0 | 16 | K | 2 | ROZPOCET | 0 | 0 | 0 | 0 | 0 | 1 | 0 | 16 | 1265899441
| PP |  | Doprava | [14 empty] | PP | 2
42 | K | OST10 | Režie | soub | 1 |  | 0 |  |  | základní |  | 0 | 0 | 0 | 0 | 0 | 16 | K | 2 | ROZPOCET | 0 | 0 | 0 | 0 | 0 | 1 | 0 | 16 | 1344793254
| PP |  | Režie | [14 empty] | PP | 2

## D.1.4.B - Chlazení
{c5176862-4746-45be-9f6b-354b23afabfb}
2
| KRYCÍ LIST SOUPISU PRACÍ | [7 empty] | v --- níže se nacházejí doplnkové a pomocné údaje k sestavám --- v | [8 empty] | False
Stavba:
Nástavba provozně technického objektu - ON Trutnov 1
Objekt:
D.1.4.B - Chlazení
| KSO: |  |  |  |  | CC-CZ:
| Místo: |  |  |  |  | Datum: | 27. 1. 2023
| Zadavatel: |  |  |  |  | IČ:
DIČ:
| Uchazeč: |  |  |  |  | IČ: | Vyplň údaj
|  | Vyplň údaj |  |  |  | DIČ: | Vyplň údaj
| Projektant: |  |  |  |  | IČ:
DIČ:
| Zpracovatel: |  |  |  |  | IČ:
DIČ:
Poznámka:
| Cena bez DPH | [5 empty] | 0
|  |  | Základ daně |  |  | Sazba daně | Výše daně
| DPH | základní | 0 |  |  | 21% | 0
|  | snížená | 0 |  |  | 15% | 0
|  | zákl. přenesená | 0 |  |  | 21% | 0
|  | sníž. přenesená | 0 |  |  | 15% | 0
|  | nulová | 0 |  |  | 0% | 0
| Cena s DPH |  |  | v | CZK |  | 0
| Projektant |  |  | Zpracovatel
| Datum a podpis: |  | Razítko | Datum a podpis: |  |  | Razítko
| Objednavatel |  |  | Uchazeč
| Datum a podpis: |  | Razítko | Datum a podpis: |  |  | Razítko
REKAPITULACE ČLENĚNÍ SOUPISU PRACÍ
Stavba:
Nástavba provozně technického objektu - ON Trutnov 1
Objekt:
D.1.4.B - Chlazení
Místo: | [5 empty] | Datum: | 27. 1. 2023
Zadavatel: | [5 empty] | Projektant:
Uchazeč: |  |  | Vyplň údaj |  |  | Zpracovatel:
Kód dílu - Popis | [6 empty] | Cena celkem [CZK]
Náklady ze soupisu prací | [6 empty] | 0 | [11 empty] | -1
| 751 - Chlazení | [5 empty] | 0
| Zař.č.1 - Chlazení 3.NP | [5 empty] | 0
| Zař.č.2 - Chlazení 4.NP | [5 empty] | 0
| OST - Ostatní | [5 empty] | 0
SOUPIS PRACÍ
Stavba:
Nástavba provozně technického objektu - ON Trutnov 1
Objekt:
D.1.4.B - Chlazení
Místo: | [5 empty] | Datum: | 27. 1. 2023
Zadavatel: | [5 empty] | Projektant:
Uchazeč: |  |  | Vyplň údaj |  |  | Zpracovatel:
PČ | Typ | Kód | Popis | MJ | Množství | J.cena [CZK] | Cena celkem [CZK] | Cenová soustava |  | DPH | J. Nh [h] | Nh celkem [h] | J. hmotnost [t] | Hmotnost celkem [t] | J. suť [t] | Suť Celkem [t]
Náklady soupisu celkem | [6 empty] | 0 |  |  |  |  | 0 |  | 1.5117 |  | 0 |  | D | -1 | [10 empty] | 0
| D | 751 | Chlazení |  |  |  | 0 |  |  |  |  | 0 |  | 1.5117 |  | 0 | 2 | D | 0 |  |  |  | ROZPOCET | [6 empty] | 0
| D | Zař.č.1 | Chlazení 3.NP |  |  |  | 0 |  |  |  |  | 0 |  | 0.7057 |  | 0 | 2 | D | 1 |  |  |  | ROZPOCET | [6 empty] | 0
1 | K | 751721123R | Montáž klimatizační jednotky venkovní s trojfázovým napájením | kus | 1 |  | 0 |  |  | základní |  | 0 | 0 | 0 | 0 | 0 | 16 | K | 2 |  |  |  | ROZPOCET | 0 | 0 | 0 | 0 | 0 | 1 | 0 | 16 | 152302853
| PP |  | Montáž klimatizační jednotky venkovní trojfázové napájení | [14 empty] | PP | 2
2 | M | 42952024R.1 | Venkovní kondenzační jednotka typu VRF o výkonu 33,6 kW vč. příslušenství | kus | 1 |  | 0 |  |  | základní |  | 0 | 0.125 | 0.125 | 0 | 0 | 32 | M | 2 |  |  |  | ROZPOCET | 0 | 0 | 0 | 0 | 0 | 1 | 0 | 16 | -1261153907
| PP |  | Venkovní kondenzační jednotka typu VRF o výkonu 33,6 kW vč. příslušenství | [14 empty] | PP | 2
| P |  | Poznámka k položce: Součást příslušenství jsou m.j. kotevní materiál příslušné moduly pro napojení nadřazené regulace MODBUS/BACNET vč. převodníků | [14 empty] | P | 2
3 | K | 751711111 | Montáž klimatizační jednotky vnitřní nástěnné o výkonu do 3,5 kW | kus | 9 |  | 0 | CS ÚRS 2023 01 |  | základní |  | 0 | 0 | 0 | 0 | 0 | 16 | K | 2 |  |  |  | ROZPOCET | 0 | 0 | 0 | 0 | 0 | 1 | 0 | 16 | 1858078440
| PP |  | Montáž klimatizační jednotky vnitřní nástěnné o výkonu (pro objem místnosti) do 3,5 kW (do 35 m3) | [14 empty] | PP | 2
4 | M | 42952001R.0 | jednotka klimatizační nástěnná o výkonu 1,6 kW vč. příslušenství | kus | 4 |  | 0 |  |  | základní |  | 0 | 0.029 | 0.116 | 0 | 0 | 32 | M | 2 |  |  |  | ROZPOCET | 0 | 0 | 0 | 0 | 0 | 1 | 0 | 16 | 2074732185
| PP |  | jednotka klimatizační nástěnná o výkonu 1,6 kW vč. příslušenství | [14 empty] | PP | 2
| P |  | Poznámka k položce: V rámic příslušenství bude m.j. dálkový infaovladač suchý (beznapěťový) kontakt (napájení z desky vnitřní jednotky, výstup provoz / alarm) | [14 empty] | P | 2
5 | M | 42952001R.1 | jednotka klimatizační nástěnná o výkonu 2,2 kW vč. příslušenství | kus | 5 |  | 0 |  |  | základní |  | 0 | 0.029 | 0.145 | 0 | 0 | 32 | M | 2 |  |  |  | ROZPOCET | 0 | 0 | 0 | 0 | 0 | 1 | 0 | 16 | -1511581423
| PP |  | jednotka klimatizační nástěnná o výkonu 2,2 kW vč. příslušenství | [14 empty] | PP | 2
| P |  | Poznámka k položce: V rámic příslušenství bude m.j. dálkový infaovladač suchý (beznapěťový) kontakt (napájení z desky vnitřní jednotky, výstup provoz / alarm) | [14 empty] | P | 2
6 | K | 751711112 | Montáž klimatizační jednotky vnitřní nástěnné o výkonu přes 3,5 do 5 kW | kus | 4 |  | 0 | CS ÚRS 2023 01 |  | základní |  | 0 | 0 | 0 | 0 | 0 | 16 | K | 2 |  |  |  | ROZPOCET | 0 | 0 | 0 | 0 | 0 | 1 | 0 | 16 | -1221332101
| PP |  | Montáž klimatizační jednotky vnitřní nástěnné o výkonu (pro objem místnosti) přes 3,5 do 5 kW (přes 35 do 50 m3) | [14 empty] | PP | 2
7 | M | 42952002R.3 | jednotka klimatizační nástěnná o výkonu 3,6 kW vč. příslušenství | kus | 1 |  | 0 |  |  | základní |  | 0 | 0.034 | 0.034 | 0 | 0 | 32 | M | 2 |  |  |  | ROZPOCET | 0 | 0 | 0 | 0 | 0 | 1 | 0 | 16 | -1167187580
| PP |  | jednotka klimatizační nástěnná o výkonu 3,6 kW vč. příslušenství | [14 empty] | PP | 2
| P |  | Poznámka k položce: V rámic příslušenství bude m.j. dálkový infaovladač suchý (beznapěťový) kontakt (napájení z desky vnitřní jednotky, výstup provoz / alarm) | [14 empty] | P | 2
8 | M | 42952002R.4 | jednotka klimatizační nástěnná o výkonu 4,5 kW vč. příslušenství | kus | 3 |  | 0 |  |  | základní |  | 0 | 0.034 | 0.102 | 0 | 0 | 32 | M | 2 |  |  |  | ROZPOCET | 0 | 0 | 0 | 0 | 0 | 1 | 0 | 16 | -496380026
| PP |  | jednotka klimatizační nástěnná o výkonu 4,5 kW vč. příslušenství | [14 empty] | PP | 2
| P |  | Poznámka k položce: V rámic příslušenství bude m.j. dálkový infaovladač suchý (beznapěťový) kontakt (napájení z desky vnitřní jednotky, výstup provoz / alarm) | [14 empty] | P | 2
9 | K | DG.CHL.01 | Rozbočovač typu Y (refnet) vč. montáže | kus | 12 |  | 0 |  |  | základní |  | 0 | 0 | 0 | 0 | 0 | 16 | K | 2 |  |  |  | ROZPOCET | 0 | 0 | 0 | 0 | 0 | 1 | 0 | 16 | 1860072952
| PP |  | Rozbočovač typu Y (refnet) vč. montáže 2-trubka | [14 empty] | PP | 2
10 | K | 751791111 | Montáž měděného potrubí předizolovaného 6 (1/4" x 0,8) | m | 56 |  | 0 | CS ÚRS 2023 01 |  | základní |  | 0 | 0 | 0 | 0 | 0 | 16 | K | 2 |  |  |  | ROZPOCET | 0 | 0 | 0 | 0 | 0 | 1 | 0 | 16 | 1660661885
| PP |  | Montáž napojovacího potrubí měděného předizolovaného, D mm (" x tl. stěny) 6 (1/4" x 0,8) | [14 empty] | PP | 2
| VV |  | 46,667*1,2 'Přepočtené koeficientem množství |  | 56 | [12 empty] | VV | 2 | 2 | False | 1 | ROZPOCET
11 | M | 42981907 | trubka předizolovaná Cu 1/4" (6 mm), stěna tl 0,8 mm, izolace 9mm | m | 56 |  | 0 | CS ÚRS 2023 01 |  | základní |  | 0 | 0.0004 | 0.0224 | 0 | 0 | 128 | M | 2 |  |  |  | ROZPOCET | 0 | 0 | 0 | 0 | 0 | 1 | 0 | 128 | -1333004230
| PP |  | trubka předizolovaná Cu 1/4" (6 mm), stěna tl 0,8 mm, izolace 9mm | [14 empty] | PP | 2
12 | K | 751791113 | Montáž měděného potrubí předizolovaného 12 (1/2" x 0,8) | m | 66 |  | 0 | CS ÚRS 2023 01 |  | základní |  | 0 | 0 | 0 | 0 | 0 | 16 | K | 2 |  |  |  | ROZPOCET | 0 | 0 | 0 | 0 | 0 | 1 | 0 | 16 | 1540520925
| PP |  | Montáž napojovacího potrubí měděného předizolovaného, D mm (" x tl. stěny) 12 (1/2" x 0,8) | [14 empty] | PP | 2
| VV |  | 55*1,2 'Přepočtené koeficientem množství |  | 66 | [12 empty] | VV | 2 | 2 | False | 1 | ROZPOCET
13 | M | 42981909 | trubka předizolovaná Cu 1/2" (12 mm), stěna tl 0,8 mm, izolace 9mm | m | 66 |  | 0 | CS ÚRS 2023 01 |  | základní |  | 0 | 0.001 | 0.066 | 0 | 0 | 128 | M | 2 |  |  |  | ROZPOCET | 0 | 0 | 0 | 0 | 0 | 1 | 0 | 128 | -1018020153
| PP |  | trubka předizolovaná Cu 1/2" (12 mm), stěna tl 0,8 mm, izolace 9mm | [14 empty] | PP | 2
14 | K | 751791112 | Montáž měděného potrubí předizolovaného 10 (3/8" x 0,8) | m | 30 |  | 0 | CS ÚRS 2023 01 |  | základní |  | 0 | 0 | 0 | 0 | 0 | 16 | K | 2 |  |  |  | ROZPOCET | 0 | 0 | 0 | 0 | 0 | 1 | 0 | 16 | -538790143
| PP |  | Montáž napojovacího potrubí měděného předizolovaného, D mm (" x tl. stěny) 10 (3/8" x 0,8) | [14 empty] | PP | 2
| VV |  | 25*1,2 'Přepočtené koeficientem množství |  | 30 | [12 empty] | VV | 2 | 2 | False | 1 | ROZPOCET
15 | M | 42981908 | trubka předizolovaná Cu 3/8" (10 mm), stěna tl 0,8 mm, izolace 9mm | m | 30 |  | 0 | CS ÚRS 2023 01 |  | základní |  | 0 | 0.0007 | 0.021 | 0 | 0 | 32 | M | 2 |  |  |  | ROZPOCET | 0 | 0 | 0 | 0 | 0 | 1 | 0 | 16 | 1688649777
| PP |  | trubka předizolovaná Cu 3/8" (10 mm), stěna tl 0,8 mm, izolace 9mm | [14 empty] | PP | 2
16 | K | 751791114 | Montáž měděného potrubí předizolovaného 16 (5/8" x 1,0) | m | 25 |  | 0 | CS ÚRS 2023 01 |  | základní |  | 0 | 0 | 0 | 0 | 0 | 16 | K | 2 |  |  |  | ROZPOCET | 0 | 0 | 0 | 0 | 0 | 1 | 0 | 16 | 1545857960
| PP |  | Montáž napojovacího potrubí měděného předizolovaného, D mm (" x tl. stěny) 16 (5/8" x 1,0) | [14 empty] | PP | 2
| VV |  | 20,833*1,2 'Přepočtené koeficientem množství |  | 25 | [12 empty] | VV | 2 | 2 | False | 1 | ROZPOCET
17 | M | 42981910 | trubka předizolovaná Cu 5/8" (16 mm), stěna tl 1,0 mm, izolace 9mm | m | 25 |  | 0 | CS ÚRS 2023 01 |  | základní |  | 0 | 0.0014 | 0.035 | 0 | 0 | 32 | M | 2 |  |  |  | ROZPOCET | 0 | 0 | 0 | 0 | 0 | 1 | 0 | 16 | 1791317204
| PP |  | trubka předizolovaná Cu 5/8" (16 mm), stěna tl 1,0 mm, izolace 9mm | [14 empty] | PP | 2
18 | K | 751791115 | Montáž měděného potrubí předizolovaného 18 (3/4" x 1,0) | m | 2 |  | 0 | CS ÚRS 2023 01 |  | základní |  | 0 | 0 | 0 | 0 | 0 | 16 | K | 2 |  |  |  | ROZPOCET | 0 | 0 | 0 | 0 | 0 | 1 | 0 | 16 | -2045967795
| PP |  | Montáž napojovacího potrubí měděného předizolovaného, D mm (" x tl. stěny) 18 (3/4" x 1,0) | [14 empty] | PP | 2
19 | M | 42981911 | trubka předizolovaná Cu 3/4" (18 mm), stěna tl 1,0 mm, izolace 9mm | m | 2 |  | 0 | CS ÚRS 2023 01 |  | základní |  | 0 | 0.0018 | 0.0036 | 0 | 0 | 32 | M | 2 |  |  |  | ROZPOCET | 0 | 0 | 0 | 0 | 0 | 1 | 0 | 16 | 1961783114
| PP |  | trubka předizolovaná Cu 3/4" (18 mm), stěna tl 1,0 mm, izolace 9mm | [14 empty] | PP | 2
20 | K | 751791116 | Montáž měděného potrubí předizolovaného 22 (7/8" x 1,0) | m | 6 |  | 0 | CS ÚRS 2023 01 |  | základní |  | 0 | 0 | 0 | 0 | 0 | 16 | K | 2 |  |  |  | ROZPOCET | 0 | 0 | 0 | 0 | 0 | 1 | 0 | 16 | 2130990177
| PP |  | Montáž napojovacího potrubí měděného předizolovaného, D mm (" x tl. stěny) 22 (7/8" x 1,0) | [14 empty] | PP | 2
| VV |  | 5*1,2 'Přepočtené koeficientem množství |  | 6 | [12 empty] | VV | 2 | 2 | False | 1 | ROZPOCET
21 | M | 42981912 | trubka předizolovaná Cu 7/8" (22 mm), stěna tl 1,0 mm, izolace 9mm | m | 6 |  | 0 | CS ÚRS 2023 01 |  | základní |  | 0 | 0.0021 | 0.0126 | 0 | 0 | 32 | M | 2 |  |  |  | ROZPOCET | 0 | 0 | 0 | 0 | 0 | 1 | 0 | 16 | -1967235939
| PP |  | trubka předizolovaná Cu 7/8" (22 mm), stěna tl 1,0 mm, izolace 9mm | [14 empty] | PP | 2
22 | K | 751791116R | Montáž měděného potrubí předizolovaného 28 (1/1/8" x 1,0) | m | 11 |  | 0 |  |  | základní |  | 0 | 0 | 0 | 0 | 0 | 16 | K | 2 |  |  |  | ROZPOCET | 0 | 0 | 0 | 0 | 0 | 1 | 0 | 16 | -1269438423
| PP |  | Montáž napojovacího potrubí měděného předizolovaného, D mm (" x tl. stěny) 22 (7/8" x 1,0) | [14 empty] | PP | 2
| VV |  | 9,167*1,2 'Přepočtené koeficientem množství |  | 11 | [12 empty] | VV | 2 | 2 | False | 1 | ROZPOCET
23 | M | 42981912R | trubka izolovaná Cu 1/1/8" (28 mm), stěna tl 1,0 mm, izolace 13mm | m | 11 |  | 0 |  |  | základní |  | 0 | 0.0021 | 0.0231 | 0 | 0 | 128 | M | 2 |  |  |  | ROZPOCET | 0 | 0 | 0 | 0 | 0 | 1 | 0 | 128 | 467941612
| PP |  | trubka předizolovaná Cu 7/8" (22 mm), stěna tl 1,0 mm, izolace 9mm | [14 empty] | PP | 2
| D | Zař.č.2 | Chlazení 4.NP |  |  |  | 0 |  |  |  |  | 0 |  | 0.806 |  | 0 | 2 | D | 1 |  |  |  | ROZPOCET | [6 empty] | 0
24 | K | 751721123R | Montáž klimatizační jednotky venkovní s trojfázovým napájením | kus | 1 |  | 0 |  |  | základní |  | 0 | 0 | 0 | 0 | 0 | 16 | K | 2 |  |  |  | ROZPOCET | 0 | 0 | 0 | 0 | 0 | 1 | 0 | 16 | 87765757
| PP |  | Montáž klimatizační jednotky venkovní trojfázové napájení | [14 empty] | PP | 2
25 | M | 42952024R.1 | Venkovní kondenzační jednotka typu VRF o výkonu 33,6 kW vč. příslušenství | kus | 1 |  | 0 |  |  | základní |  | 0 | 0.125 | 0.125 | 0 | 0 | 32 | M | 2 |  |  |  | ROZPOCET | 0 | 0 | 0 | 0 | 0 | 1 | 0 | 16 | 2000512260
| PP |  | Venkovní kondenzační jednotka typu VRF o výkonu 33,6 kW vč. příslušenství | [14 empty] | PP | 2
| P |  | Poznámka k položce: Součást příslušenství jsou m.j. kotevní materiál příslušné moduly pro napojení nadřazené regulace MODBUS/BACNET vč. převodníků | [14 empty] | P | 2
26 | K | 751711111 | Montáž klimatizační jednotky vnitřní nástěnné o výkonu do 3,5 kW | kus | 13 |  | 0 | CS ÚRS 2023 01 |  | základní |  | 0 | 0 | 0 | 0 | 0 | 16 | K | 2 |  |  |  | ROZPOCET | 0 | 0 | 0 | 0 | 0 | 1 | 0 | 16 | -140983556
| PP |  | Montáž klimatizační jednotky vnitřní nástěnné o výkonu (pro objem místnosti) do 3,5 kW (do 35 m3) | [14 empty] | PP | 2
27 | M | 42952001R.0 | jednotka klimatizační nástěnná o výkonu 1,6 kW vč. příslušenství | kus | 3 |  | 0 |  |  | základní |  | 0 | 0.029 | 0.087 | 0 | 0 | 32 | M | 2 |  |  |  | ROZPOCET | 0 | 0 | 0 | 0 | 0 | 1 | 0 | 16 | -1883629383
| PP |  | jednotka klimatizační nástěnná o výkonu 1,6 kW vč. příslušenství | [14 empty] | PP | 2
| P |  | Poznámka k položce: V rámic příslušenství bude m.j. dálkový infaovladač suchý (beznapěťový) kontakt (napájení z desky vnitřní jednotky, výstup provoz / alarm) | [14 empty] | P | 2
28 | M | 42952001R.1 | jednotka klimatizační nástěnná o výkonu 2,2 kW vč. příslušenství | kus | 6 |  | 0 |  |  | základní |  | 0 | 0.029 | 0.174 | 0 | 0 | 32 | M | 2 |  |  |  | ROZPOCET | 0 | 0 | 0 | 0 | 0 | 1 | 0 | 16 | 451729464
| PP |  | jednotka klimatizační nástěnná o výkonu 2,2 kW vč. příslušenství | [14 empty] | PP | 2
| P |  | Poznámka k položce: V rámic příslušenství bude m.j. dálkový infaovladač suchý (beznapěťový) kontakt (napájení z desky vnitřní jednotky, výstup provoz / alarm) | [14 empty] | P | 2
29 | M | 42952001R.2 | jednotka klimatizační nástěnná o výkonu 2,8 kW vč. příslušenství | kus | 4 |  | 0 |  |  | základní |  | 0 | 0.029 | 0.116 | 0 | 0 | 32 | M | 2 |  |  |  | ROZPOCET | 0 | 0 | 0 | 0 | 0 | 1 | 0 | 16 | -1084558002
| PP |  | jednotka klimatizační nástěnná o výkonu 2,8 kW vč. příslušenství | [14 empty] | PP | 2
| P |  | Poznámka k položce: V rámic příslušenství bude m.j. dálkový infaovladač suchý (beznapěťový) kontakt (napájení z desky vnitřní jednotky, výstup provoz / alarm) | [14 empty] | P | 2
30 | K | 751711112 | Montáž klimatizační jednotky vnitřní nástěnné o výkonu přes 3,5 do 5 kW | kus | 3 |  | 0 | CS ÚRS 2023 01 |  | základní |  | 0 | 0 | 0 | 0 | 0 | 16 | K | 2 |  |  |  | ROZPOCET | 0 | 0 | 0 | 0 | 0 | 1 | 0 | 16 | -395877901
| PP |  | Montáž klimatizační jednotky vnitřní nástěnné o výkonu (pro objem místnosti) přes 3,5 do 5 kW (přes 35 do 50 m3) | [14 empty] | PP | 2
31 | M | 42952002R.3 | jednotka klimatizační nástěnná o výkonu 3,6 kW vč. příslušenství | kus | 3 |  | 0 |  |  | základní |  | 0 | 0.034 | 0.102 | 0 | 0 | 32 | M | 2 |  |  |  | ROZPOCET | 0 | 0 | 0 | 0 | 0 | 1 | 0 | 16 | -1665698443
| PP |  | jednotka klimatizační nástěnná o výkonu 3,6 kW vč. příslušenství | [14 empty] | PP | 2
| P |  | Poznámka k položce: V rámic příslušenství bude m.j. dálkový infaovladač suchý (beznapěťový) kontakt (napájení z desky vnitřní jednotky, výstup provoz / alarm) | [14 empty] | P | 2
32 | K | DG.CHL.01 | Rozbočovač typu Y (refnet) vč. montáže | kus | 15 |  | 0 |  |  | základní |  | 0 | 0 | 0 | 0 | 0 | 16 | K | 2 |  |  |  | ROZPOCET | 0 | 0 | 0 | 0 | 0 | 1 | 0 | 16 | 1231399860
| PP |  | Rozbočovač typu Y (refnet) vč. montáže 2-trubka | [14 empty] | PP | 2
33 | K | 751791111 | Montáž měděného potrubí předizolovaného 6 (1/4" x 0,8) | m | 52 |  | 0 | CS ÚRS 2023 01 |  | základní |  | 0 | 0 | 0 | 0 | 0 | 16 | K | 2 |  |  |  | ROZPOCET | 0 | 0 | 0 | 0 | 0 | 1 | 0 | 16 | -1272747012
| PP |  | Montáž napojovacího potrubí měděného předizolovaného, D mm (" x tl. stěny) 6 (1/4" x 0,8) | [14 empty] | PP | 2
| VV |  | 43,333*1,2 'Přepočtené koeficientem množství |  | 52 | [12 empty] | VV | 2 | 2 | False | 1 | ROZPOCET
34 | M | 42981907 | trubka předizolovaná Cu 1/4" (6 mm), stěna tl 0,8 mm, izolace 9mm | m | 52 |  | 0 | CS ÚRS 2023 01 |  | základní |  | 0 | 0.0004 | 0.0208 | 0 | 0 | 128 | M | 2 |  |  |  | ROZPOCET | 0 | 0 | 0 | 0 | 0 | 1 | 0 | 128 | -690965895
| PP |  | trubka předizolovaná Cu 1/4" (6 mm), stěna tl 0,8 mm, izolace 9mm | [14 empty] | PP | 2
35 | K | 751791113 | Montáž měděného potrubí předizolovaného 12 (1/2" x 0,8) | m | 64 |  | 0 | CS ÚRS 2023 01 |  | základní |  | 0 | 0 | 0 | 0 | 0 | 16 | K | 2 |  |  |  | ROZPOCET | 0 | 0 | 0 | 0 | 0 | 1 | 0 | 16 | 1824641992
| PP |  | Montáž napojovacího potrubí měděného předizolovaného, D mm (" x tl. stěny) 12 (1/2" x 0,8) | [14 empty] | PP | 2
| VV |  | 53,333*1,2 'Přepočtené koeficientem množství |  | 64 | [12 empty] | VV | 2 | 2 | False | 1 | ROZPOCET
36 | M | 42981909 | trubka předizolovaná Cu 1/2" (12 mm), stěna tl 0,8 mm, izolace 9mm | m | 64 |  | 0 | CS ÚRS 2023 01 |  | základní |  | 0 | 0.001 | 0.064 | 0 | 0 | 128 | M | 2 |  |  |  | ROZPOCET | 0 | 0 | 0 | 0 | 0 | 1 | 0 | 128 | 242143476
| PP |  | trubka předizolovaná Cu 1/2" (12 mm), stěna tl 0,8 mm, izolace 9mm | [14 empty] | PP | 2
37 | K | 751791112 | Montáž měděného potrubí předizolovaného 10 (3/8" x 0,8) | m | 39 |  | 0 | CS ÚRS 2023 01 |  | základní |  | 0 | 0 | 0 | 0 | 0 | 16 | K | 2 |  |  |  | ROZPOCET | 0 | 0 | 0 | 0 | 0 | 1 | 0 | 16 | 2091374697
| PP |  | Montáž napojovacího potrubí měděného předizolovaného, D mm (" x tl. stěny) 10 (3/8" x 0,8) | [14 empty] | PP | 2
| VV |  | 32,5*1,2 'Přepočtené koeficientem množství |  | 39 | [12 empty] | VV | 2 | 2 | False | 1 | ROZPOCET
38 | M | 42981908 | trubka předizolovaná Cu 3/8" (10 mm), stěna tl 0,8 mm, izolace 9mm | m | 39 |  | 0 | CS ÚRS 2023 01 |  | základní |  | 0 | 0.0007 | 0.0273 | 0 | 0 | 32 | M | 2 |  |  |  | ROZPOCET | 0 | 0 | 0 | 0 | 0 | 1 | 0 | 16 | -705378051
| PP |  | trubka předizolovaná Cu 3/8" (10 mm), stěna tl 0,8 mm, izolace 9mm | [14 empty] | PP | 2
39 | K | 751791114 | Montáž měděného potrubí předizolovaného 16 (5/8" x 1,0) | m | 22 |  | 0 | CS ÚRS 2023 01 |  | základní |  | 0 | 0 | 0 | 0 | 0 | 16 | K | 2 |  |  |  | ROZPOCET | 0 | 0 | 0 | 0 | 0 | 1 | 0 | 16 | -340554190
| PP |  | Montáž napojovacího potrubí měděného předizolovaného, D mm (" x tl. stěny) 16 (5/8" x 1,0) | [14 empty] | PP | 2
| VV |  | 18,333*1,2 'Přepočtené koeficientem množství |  | 22 | [12 empty] | VV | 2 | 2 | False | 1 | ROZPOCET
40 | M | 42981910 | trubka předizolovaná Cu 5/8" (16 mm), stěna tl 1,0 mm, izolace 9mm | m | 22 |  | 0 | CS ÚRS 2023 01 |  | základní |  | 0 | 0.0014 | 0.0308 | 0 | 0 | 32 | M | 2 |  |  |  | ROZPOCET | 0 | 0 | 0 | 0 | 0 | 1 | 0 | 16 | -1873463460
| PP |  | trubka předizolovaná Cu 5/8" (16 mm), stěna tl 1,0 mm, izolace 9mm | [14 empty] | PP | 2
41 | K | 751791115 | Montáž měděného potrubí předizolovaného 18 (3/4" x 1,0) | m | 13 |  | 0 | CS ÚRS 2023 01 |  | základní |  | 0 | 0 | 0 | 0 | 0 | 16 | K | 2 |  |  |  | ROZPOCET | 0 | 0 | 0 | 0 | 0 | 1 | 0 | 16 | -1400933900
| PP |  | Montáž napojovacího potrubí měděného předizolovaného, D mm (" x tl. stěny) 18 (3/4" x 1,0) | [14 empty] | PP | 2
| VV |  | 10,833*1,2 'Přepočtené koeficientem množství |  | 13 | [12 empty] | VV | 2 | 2 | False | 1 | ROZPOCET
42 | M | 42981911 | trubka předizolovaná Cu 3/4" (18 mm), stěna tl 1,0 mm, izolace 9mm | m | 13 |  | 0 | CS ÚRS 2023 01 |  | základní |  | 0 | 0.0018 | 0.0234 | 0 | 0 | 32 | M | 2 |  |  |  | ROZPOCET | 0 | 0 | 0 | 0 | 0 | 1 | 0 | 16 | -841504601
| PP |  | trubka předizolovaná Cu 3/4" (18 mm), stěna tl 1,0 mm, izolace 9mm | [14 empty] | PP | 2
43 | K | 751791116 | Montáž měděného potrubí předizolovaného 22 (7/8" x 1,0) | m | 5 |  | 0 | CS ÚRS 2023 01 |  | základní |  | 0 | 0 | 0 | 0 | 0 | 16 | K | 2 |  |  |  | ROZPOCET | 0 | 0 | 0 | 0 | 0 | 1 | 0 | 16 | 321924295
| PP |  | Montáž napojovacího potrubí měděného předizolovaného, D mm (" x tl. stěny) 22 (7/8" x 1,0) | [14 empty] | PP | 2
| VV |  | 4,167*1,2 'Přepočtené koeficientem množství |  | 5 | [12 empty] | VV | 2 | 2 | False | 1 | ROZPOCET
44 | M | 42981912 | trubka předizolovaná Cu 7/8" (22 mm), stěna tl 1,0 mm, izolace 9mm | m | 5 |  | 0 | CS ÚRS 2023 01 |  | základní |  | 0 | 0.0021 | 0.0105 | 0 | 0 | 32 | M | 2 |  |  |  | ROZPOCET | 0 | 0 | 0 | 0 | 0 | 1 | 0 | 16 | -1115058414
| PP |  | trubka předizolovaná Cu 7/8" (22 mm), stěna tl 1,0 mm, izolace 9mm | [14 empty] | PP | 2
45 | K | 751791116R | Montáž měděného potrubí předizolovaného 28 (1/1/8" x 1,0) | m | 12 |  | 0 |  |  | základní |  | 0 | 0 | 0 | 0 | 0 | 16 | K | 2 |  |  |  | ROZPOCET | 0 | 0 | 0 | 0 | 0 | 1 | 0 | 16 | -1853737925
| PP |  | Montáž napojovacího potrubí měděného předizolovaného, D mm (" x tl. stěny) 22 (7/8" x 1,0) | [14 empty] | PP | 2
| VV |  | 10*1,2 'Přepočtené koeficientem množství |  | 12 | [12 empty] | VV | 2 | 2 | False | 1 | ROZPOCET
46 | M | 42981912R | trubka izolovaná Cu 1/1/8" (28 mm), stěna tl 1,0 mm, izolace 13mm | m | 12 |  | 0 |  |  | základní |  | 0 | 0.0021 | 0.0252 | 0 | 0 | 128 | M | 2 |  |  |  | ROZPOCET | 0 | 0 | 0 | 0 | 0 | 1 | 0 | 128 | 160955909
| PP |  | trubka předizolovaná Cu 7/8" (22 mm), stěna tl 1,0 mm, izolace 9mm | [14 empty] | PP | 2
| D | OST | Ostatní |  |  |  | 0 |  |  |  |  | 0 |  | 0 |  | 0 | 4 | D | 0 |  |  |  | ROZPOCET | [6 empty] | 0
47 | K | OST.1 | Stavební přípomoce | ks | 1 |  | 0 |  |  | základní |  | 0 | 0 | 0 | 0 | 0 | 16 | K | 1 |  |  |  | ROZPOCET | 0 | 0 | 0 | 0 | 0 | 1 | 0 | 16 | -388126202
48 | K | 721.1 | Kondenzátní čerpadlo pro vnitřní jednotku klimatizace | ks | 22 |  | 0 |  |  | základní |  | 0 | 0 | 0 | 0 | 0 | 16 | K | 1 |  |  |  | ROZPOCET | 0 | 0 | 0 | 0 | 0 | 1 | 0 | 16 | 2012084477
| PP |  | Kompatní čerpadlo kondenzátu s elektronickou plovákovou komorou, plnulý start, vstupní filtr, výkon 12 l/hod, výtlakem 10 m a max. sací výška je 2 m. | [14 empty] | PP | 1
49 | K | Pol49 | Dodatečná náplň chladiva R410A | kg | 15 |  | 0 |  |  | základní |  | 0 | 0 | 0 | 0 | 0 | 16 | K | 1 |  |  |  | ROZPOCET | 0 | 0 | 0 | 0 | 0 | 1 | 0 | 16 | -980733126
| PP |  | Dodatečná náplň chladiva R410A | [14 empty] | PP | 1
50 | K | Pol48 | Komunikační kabeláž | kpl | 1 |  | 0 |  |  | základní |  | 0 | 0 | 0 | 0 | 0 | 16 | K | 1 |  |  |  | ROZPOCET | 0 | 0 | 0 | 0 | 0 | 1 | 0 | 16 | 1630325972
| PP |  | Komunikační kabeláž | [14 empty] | PP | 1
51 | K | Pol50 | Přesun hmot | % |  |  | 0 |  |  | základní |  | 0 | 0 | 0 | 0 | 0 | 16 | K | 1 |  |  |  | ROZPOCET | 0 | 0 | 0 | 0 | 0 | 1 | 0 | 16 | 335358350
| PP |  | Přesun hmot | [14 empty] | PP | 1
52 | K | Pol52 | Zprovoznění | ks | 1 |  | 0 |  |  | základní |  | 0 | 0 | 0 | 0 | 0 | 16 | K | 1 |  |  |  | ROZPOCET | 0 | 0 | 0 | 0 | 0 | 1 | 0 | 16 | -1963542685
| PP |  | Zprovoznění | [14 empty] | PP | 1
53 | K | Pol53 | Dokumentace skutečného stavu | ks | 1 |  | 0 |  |  | základní |  | 0 | 0 | 0 | 0 | 0 | 16 | K | 1 |  |  |  | ROZPOCET | 0 | 0 | 0 | 0 | 0 | 1 | 0 | 16 | 715836544
| PP |  | Dokumentace skutečného stavu | [14 empty] | PP | 1

## D.1.4.C - Vzduchotechnika
{0f1c8487-7d44-4e1c-85b5-c26160d1f958}
2
| KRYCÍ LIST SOUPISU PRACÍ | [7 empty] | v --- níže se nacházejí doplnkové a pomocné údaje k sestavám --- v | [8 empty] | False
Stavba:
Nástavba provozně technického objektu - ON Trutnov 1
Objekt:
D.1.4.C - Vzduchotechnika
| KSO: |  |  |  |  | CC-CZ:
| Místo: |  |  |  |  | Datum: | 27. 1. 2023
| Zadavatel: |  |  |  |  | IČ:
DIČ:
| Uchazeč: |  |  |  |  | IČ: | Vyplň údaj
|  | Vyplň údaj |  |  |  | DIČ: | Vyplň údaj
| Projektant: |  |  |  |  | IČ:
DIČ:
| Zpracovatel: |  |  |  |  | IČ:
DIČ:
Poznámka:
| Cena bez DPH | [5 empty] | 0
|  |  | Základ daně |  |  | Sazba daně | Výše daně
| DPH | základní | 0 |  |  | 21% | 0
|  | snížená | 0 |  |  | 15% | 0
|  | zákl. přenesená | 0 |  |  | 21% | 0
|  | sníž. přenesená | 0 |  |  | 15% | 0
|  | nulová | 0 |  |  | 0% | 0
| Cena s DPH |  |  | v | CZK |  | 0
| Projektant |  |  | Zpracovatel
| Datum a podpis: |  | Razítko | Datum a podpis: |  |  | Razítko
| Objednavatel |  |  | Uchazeč
| Datum a podpis: |  | Razítko | Datum a podpis: |  |  | Razítko
REKAPITULACE ČLENĚNÍ SOUPISU PRACÍ
Stavba:
Nástavba provozně technického objektu - ON Trutnov 1
Objekt:
D.1.4.C - Vzduchotechnika
Místo: | [5 empty] | Datum: | 27. 1. 2023
Zadavatel: | [5 empty] | Projektant:
Uchazeč: |  |  | Vyplň údaj |  |  | Zpracovatel:
Kód dílu - Popis | [6 empty] | Cena celkem [CZK]
Náklady ze soupisu prací | [6 empty] | 0 | [11 empty] | -1
| 751 - Vzduchotechnika | [5 empty] | 0
| Zař.č.1 - Větrání sociálního zázemí | [5 empty] | 0
| OST - Ostatní | [5 empty] | 0
SOUPIS PRACÍ
Stavba:
Nástavba provozně technického objektu - ON Trutnov 1
Objekt:
D.1.4.C - Vzduchotechnika
Místo: | [5 empty] | Datum: | 27. 1. 2023
Zadavatel: | [5 empty] | Projektant:
Uchazeč: |  |  | Vyplň údaj |  |  | Zpracovatel:
PČ | Typ | Kód | Popis | MJ | Množství | J.cena [CZK] | Cena celkem [CZK] | Cenová soustava |  | DPH | J. Nh [h] | Nh celkem [h] | J. hmotnost [t] | Hmotnost celkem [t] | J. suť [t] | Suť Celkem [t]
Náklady soupisu celkem | [6 empty] | 0 |  |  |  |  | 0 |  | 0.42734 |  | 0 |  | D | -1 | [10 empty] | 0
| D | 751 | Vzduchotechnika |  |  |  | 0 |  |  |  |  | 0 |  | 0.42734 |  | 0 | 2 | D | 0 |  |  |  | ROZPOCET | [6 empty] | 0
| D | Zař.č.1 | Větrání sociálního zázemí |  |  |  | 0 |  |  |  |  | 0 |  | 0.42734 |  | 0 | 2 | D | 1 |  |  |  | ROZPOCET | [6 empty] | 0
1 | K | 751133012 | Montáž ventilátoru diagonálního nízkotlakého potrubního nevýbušného D přes 100 do 200 mm | kus | 4 |  | 0 | CS ÚRS 2023 01 |  | základní |  | 0 | 0 | 0 | 0 | 0 | 16 | K | 2 |  |  |  | ROZPOCET | 0 | 0 | 0 | 0 | 0 | 1 | 0 | 16 | 1059000731
| PP |  | Montáž ventilátoru diagonálního nízkotlakého potrubního nevýbušného, průměru přes 100 do 200 mm | [14 empty] | PP | 2
2 | M | 42914525 | ventiláor axiální diagonální potrubní dvouotáčkový plastový IP44 připojení D 125mm | kus | 1 |  | 0 | CS ÚRS 2023 01 |  | základní |  | 0 | 0.002 | 0.002 | 0 | 0 | 128 | M | 2 |  |  |  | ROZPOCET | 0 | 0 | 0 | 0 | 0 | 1 | 0 | 128 | -68347132
| PP |  | ventiláor axiální diagonální potrubní dvouotáčkový plastový IP44 připojení D 125mm | [14 empty] | PP | 2
3 | M | 42914527 | ventiláor axiální diagonální potrubní tříotáčkový plastový IP44 připojení D 160mm | kus | 2 |  | 0 | CS ÚRS 2023 01 |  | základní |  | 0 | 0.0027 | 0.0054 | 0 | 0 | 128 | M | 2 |  |  |  | ROZPOCET | 0 | 0 | 0 | 0 | 0 | 1 | 0 | 128 | 1101111175
| PP |  | ventiláor axiální diagonální potrubní tříotáčkový plastový IP44 připojení D 160mm | [14 empty] | PP | 2
4 | M | 42914528 | ventiláor axiální diagonální potrubní tříotáčkový plastový IP44 připojení D 200mm | kus | 1 |  | 0 | CS ÚRS 2023 01 |  | základní |  | 0 | 0.0049 | 0.0049 | 0 | 0 | 128 | M | 2 |  |  |  | ROZPOCET | 0 | 0 | 0 | 0 | 0 | 1 | 0 | 128 | -1035489076
| PP |  | ventiláor axiální diagonální potrubní tříotáčkový plastový IP44 připojení D 200mm | [14 empty] | PP | 2
5 | K | 751344112 | Montáž tlumiče hluku pro kruhové potrubí D přes 100 do 200 mm | kus | 4 |  | 0 | CS ÚRS 2023 01 |  | základní |  | 0 | 0 | 0 | 0 | 0 | 16 | K | 2 |  |  |  | ROZPOCET | 0 | 0 | 0 | 0 | 0 | 1 | 0 | 16 | -788680777
| PP |  | Montáž tlumičů hluku pro kruhové potrubí, průměru přes 100 do 200 mm | [14 empty] | PP | 2
6 | M | 42976202 | tlumič hluku kruhový Pz, D 125mm, l=500mm | kus | 1 |  | 0 | CS ÚRS 2023 01 |  | základní |  | 0 | 0.0019 | 0.0019 | 0 | 0 | 128 | M | 2 |  |  |  | ROZPOCET | 0 | 0 | 0 | 0 | 0 | 1 | 0 | 128 | -1000453763
| PP |  | tlumič hluku kruhový Pz, D 125mm, l=500mm | [14 empty] | PP | 2
7 | M | 42976204 | tlumič hluku kruhový Pz, D 160mm, l=500mm | kus | 2 |  | 0 | CS ÚRS 2023 01 |  | základní |  | 0 | 0.0025 | 0.005 | 0 | 0 | 128 | M | 2 |  |  |  | ROZPOCET | 0 | 0 | 0 | 0 | 0 | 1 | 0 | 128 | -1975343799
| PP |  | tlumič hluku kruhový Pz, D 160mm, l=500mm | [14 empty] | PP | 2
8 | M | 42976206 | tlumič hluku kruhový Pz, D 200mm, l=500mm | kus | 1 |  | 0 | CS ÚRS 2023 01 |  | základní |  | 0 | 0.0031 | 0.0031 | 0 | 0 | 128 | M | 2 |  |  |  | ROZPOCET | 0 | 0 | 0 | 0 | 0 | 1 | 0 | 128 | 1968106754
| PP |  | tlumič hluku kruhový Pz, D 200mm, l=500mm | [14 empty] | PP | 2
9 | K | 751514679 | Montáž škrtící klapky nebo zpětné klapky do plechového potrubí kruhové bez příruby D přes 100 do 200 mm | kus | 4 |  | 0 | CS ÚRS 2023 01 |  | základní |  | 0 | 0 | 0 | 0 | 0 | 16 | K | 2 |  |  |  | ROZPOCET | 0 | 0 | 0 | 0 | 0 | 1 | 0 | 16 | 1647296555
| PP |  | Montáž škrtící klapky nebo zpětné klapky do plechového potrubí kruhové bez příruby, průměru přes 100 do 200 mm | [14 empty] | PP | 2
10 | M | 42971020 | klapka kruhová zpětná Pz D 125mm | kus | 1 |  | 0 | CS ÚRS 2023 01 |  | základní |  | 0 | 0.0007 | 0.0007 | 0 | 0 | 128 | M | 2 |  |  |  | ROZPOCET | 0 | 0 | 0 | 0 | 0 | 1 | 0 | 128 | 226877437
| PP |  | klapka kruhová zpětná Pz D 125mm | [14 empty] | PP | 2
11 | M | 42971022 | klapka kruhová zpětná Pz D 160mm | kus | 2 |  | 0 | CS ÚRS 2023 01 |  | základní |  | 0 | 0.0011 | 0.0022 | 0 | 0 | 128 | M | 2 |  |  |  | ROZPOCET | 0 | 0 | 0 | 0 | 0 | 1 | 0 | 128 | -185544692
| PP |  | klapka kruhová zpětná Pz D 160mm | [14 empty] | PP | 2
12 | M | 42971024 | klapka kruhová zpětná Pz D 200mm | kus | 1 |  | 0 | CS ÚRS 2023 01 |  | základní |  | 0 | 0.0015 | 0.0015 | 0 | 0 | 128 | M | 2 |  |  |  | ROZPOCET | 0 | 0 | 0 | 0 | 0 | 1 | 0 | 128 | 1602083806
| PP |  | klapka kruhová zpětná Pz D 200mm | [14 empty] | PP | 2
13 | K | 751322011 | Montáž talířového ventilu D do 100 mm | kus | 14 |  | 0 | CS ÚRS 2023 01 |  | základní |  | 0 | 0 | 0 | 0 | 0 | 16 | K | 2 |  |  |  | ROZPOCET | 0 | 0 | 0 | 0 | 0 | 1 | 0 | 16 | 1920882979
| PP |  | Montáž talířových ventilů, anemostatů, dýz talířového ventilu, průměru do 100 mm | [14 empty] | PP | 2
14 | M | 42972212 | ventil talířový pro odvod vzduchu kovový D 100mm | kus | 14 |  | 0 | CS ÚRS 2023 01 |  | základní |  | 0 | 0.0004 | 0.0056 | 0 | 0 | 128 | M | 2 |  |  |  | ROZPOCET | 0 | 0 | 0 | 0 | 0 | 1 | 0 | 128 | -1567131204
| PP |  | ventil talířový pro odvod vzduchu kovový D 100mm | [14 empty] | PP | 2
15 | K | 751322012 | Montáž talířového ventilu D přes 100 do 200 mm | kus | 6 |  | 0 | CS ÚRS 2023 01 |  | základní |  | 0 | 0 | 0 | 0 | 0 | 16 | K | 2 |  |  |  | ROZPOCET | 0 | 0 | 0 | 0 | 0 | 1 | 0 | 16 | -1892714008
| PP |  | Montáž talířových ventilů, anemostatů, dýz talířového ventilu, průměru přes 100 do 200 mm | [14 empty] | PP | 2
16 | M | 42972213 | ventil talířový pro odvod vzduchu kovový D 125mm | kus | 6 |  | 0 | CS ÚRS 2023 01 |  | základní |  | 0 | 0.0005 | 0.003 | 0 | 0 | 128 | M | 2 |  |  |  | ROZPOCET | 0 | 0 | 0 | 0 | 0 | 1 | 0 | 128 | 955139083
| PP |  | ventil talířový pro odvod vzduchu kovový D 125mm | [14 empty] | PP | 2
17 | K | 751514777 | Montáž protidešťové stříšky nebo výfukové hlavice do plechového potrubí kruhové bez příruby D přes 200 do 300 mm | kus | 2 |  | 0 | CS ÚRS 2023 01 |  | základní |  | 0 | 0 | 0 | 0 | 0 | 16 | K | 2 |  |  |  | ROZPOCET | 0 | 0 | 0 | 0 | 0 | 1 | 0 | 16 | -11916404
| PP |  | Montáž protidešťové stříšky nebo výfukové hlavice do plechového potrubí kruhové bez příruby, průměru přes 200 do 300 mm | [14 empty] | PP | 2
18 | M | 42981078 | hlavice bez pohyblivé části Pz D 250mm | kus | 2 |  | 0 | CS ÚRS 2023 01 |  | základní |  | 0 | 0.003 | 0.006 | 0 | 0 | 128 | M | 2 |  |  |  | ROZPOCET | 0 | 0 | 0 | 0 | 0 | 1 | 0 | 128 | 375532333
| PP |  | hlavice bez pohyblivé části Pz D 250mm | [14 empty] | PP | 2
19 | K | 751398171 | Montáž kondenzačního kusu pro kruhová potrubí kovová D přes 100 do 200 mm | kus | 2 |  | 0 | CS ÚRS 2023 01 |  | základní |  | 0 | 0 | 0 | 0 | 0 | 16 | K | 2 |  |  |  | ROZPOCET | 0 | 0 | 0 | 0 | 0 | 1 | 0 | 16 | 1181409935
| PP |  | Montáž ostatních zařízení kondenzačního kusu pro kruhová potrubí kovová, průměru přes 100 do 200 mm | [14 empty] | PP | 2
20 | M | 42981936 | kus kondenzační Pz D 125mm | kus | 2 |  | 0 | CS ÚRS 2023 01 |  | základní |  | 0 | 0.0002 | 0.0004 | 0 | 0 | 32 | M | 2 |  |  |  | ROZPOCET | 0 | 0 | 0 | 0 | 0 | 1 | 0 | 16 | 256730978
| PP |  | kus kondenzační Pz D 125mm | [14 empty] | PP | 2
21 | K | 751510041 | Vzduchotechnické potrubí z pozinkovaného plechu kruhové spirálně vinutá trouba bez příruby D do 100 mm | m | 12 |  | 0 | CS ÚRS 2023 01 |  | základní |  | 0 | 0.00167 | 0.02004 | 0 | 0 | 16 | K | 2 |  |  |  | ROZPOCET | 0 | 0 | 0 | 0 | 0 | 1 | 0 | 16 | -707311086
| PP |  | Vzduchotechnické potrubí z pozinkovaného plechu kruhové, trouba spirálně vinutá bez příruby, průměru do 100 mm | [14 empty] | PP | 2
| VV |  | 10*1,2 'Přepočtené koeficientem množství |  | 12 | [12 empty] | VV | 2 | 2 | False | 1 | ROZPOCET
22 | K | 751510042 | Vzduchotechnické potrubí z pozinkovaného plechu kruhové spirálně vinutá trouba bez příruby D přes 100 do 200 mm | m | 30 |  | 0 | CS ÚRS 2023 01 |  | základní |  | 0 | 0.00344 | 0.1032 | 0 | 0 | 16 | K | 2 |  |  |  | ROZPOCET | 0 | 0 | 0 | 0 | 0 | 1 | 0 | 16 | 670374103
| PP |  | Vzduchotechnické potrubí z pozinkovaného plechu kruhové, trouba spirálně vinutá bez příruby, průměru přes 100 do 200 mm | [14 empty] | PP | 2
| VV |  | 25*1,2 'Přepočtené koeficientem množství |  | 30 | [12 empty] | VV | 2 | 2 | False | 1 | ROZPOCET
23 | K | 751510043 | Vzduchotechnické potrubí z pozinkovaného plechu kruhové spirálně vinutá trouba bez příruby D přes 200 do 300 mm | m | 9 |  | 0 | CS ÚRS 2023 01 |  | základní |  | 0 | 0.00522 | 0.04698 | 0 | 0 | 16 | K | 2 |  |  |  | ROZPOCET | 0 | 0 | 0 | 0 | 0 | 1 | 0 | 16 | 492402296
| PP |  | Vzduchotechnické potrubí z pozinkovaného plechu kruhové, trouba spirálně vinutá bez příruby, průměru přes 200 do 300 mm | [14 empty] | PP | 2
| VV |  | 7,5*1,2 'Přepočtené koeficientem množství |  | 9 | [12 empty] | VV | 2 | 2 | False | 1 | ROZPOCET
24 | K | 713381311 | Montáž izolace tepelné vzduchotechnických kanálů izolacemi v pletivu připevněnými na trny | m2 | 2.2 |  | 0 | CS ÚRS 2023 01 |  | základní |  | 0 | 0.00198 | 0.004356 | 0 | 0 | 16 | K | 2 |  |  |  | ROZPOCET | 0 | 0 | 0 | 0 | 0 | 1 | 0 | 16 | -1365824506
| PP |  | Montáž izolace tepelné těles - speciální izolace čtyřhranných vzduchotechnických kanálů (izolační materiál ve specifikaci) izolacemi v pletivu z desek z vláknitých materiálů v šestihranném pozinkovaném pletivu s vložkou z hliníkové fólie připevněnými na přivařené trny | [14 empty] | PP | 2
| VV |  | 1,833*1,2 'Přepočtené koeficientem množství |  | 2.2 | [12 empty] | VV | 2 | 2 | False | 1 | ROZPOCET
25 | M | 63153792 | deska izolační z minerální vlny pro technickou izolaci s Al fólií 55kg/m3 max.teplota do 500°C tl 60mm | m2 | 2.2 |  | 0 | CS ÚRS 2023 01 |  | základní |  | 0 | 0.0045 | 0.0099 | 0 | 0 | 32 | M | 2 |  |  |  | ROZPOCET | 0 | 0 | 0 | 0 | 0 | 1 | 0 | 16 | 495731698
| PP |  | deska izolační z minerální vlny pro technickou izolaci s Al fólií 55kg/m3 max.teplota do 500°C tl 60mm | [14 empty] | PP | 2
26 | K | 713491112R | Oplechování VZT potrubí vč. tvarovek | m2 | 2 |  | 0 |  |  | základní |  | 0 | 0.0002 | 0.0004 | 0 | 0 | 16 | K | 2 |  |  |  | ROZPOCET | 0 | 0 | 0 | 0 | 0 | 1 | 0 | 16 | -1416876336
| PP |  | Montáž izolace tepelné potrubí a ohybů - doplňky a konstrukční součástí oplechování pevného vnějšího obvodu do 500 mm ohybů | [14 empty] | PP | 2
| VV |  | 1,667*1,2 'Přepočtené koeficientem množství |  | 2 | [12 empty] | VV | 2 | 2 | False | 1 | ROZPOCET
27 | K | 751581212R | Obklad potrubí protipožární rohoží do EI60 (izolace z kamenné vlny s Al. polepem) | m2 | 10.5 |  | 0 |  |  | základní |  | 0 | 0.01912 | 0.20076 | 0 | 0 | 16 | K | 2 |  |  |  | ROZPOCET | 0 | 0 | 0 | 0 | 0 | 1 | 0 | 16 | 1224326960
| PP |  | Protipožární ochrana vzduchotechnického potrubí dodatečný obklad přímého potrubí kruhového, požární odolnost EI 45 | [14 empty] | PP | 2
| VV |  | 8,75*1,2 'Přepočtené koeficientem množství |  | 10.5 | [12 empty] | VV | 2 | 2 | False | 1 | ROZPOCET
| D | OST | Ostatní |  |  |  | 0 |  |  |  |  | 0 |  | 0 |  | 0 | 4 | D | 1 |  |  |  | ROZPOCET | [6 empty] | 0
28 | K | 998751202 | Přesun hmot procentní pro vzduchotechniku v objektech výšky přes 12 do 24 m | % |  |  | 0 | CS ÚRS 2023 01 |  | základní |  | 0 | 0 | 0 | 0 | 0 | 16 | K | 2 |  |  |  | ROZPOCET | 0 | 0 | 0 | 0 | 0 | 1 | 0 | 16 | -1741094867
| PP |  | Přesun hmot pro vzduchotechniku stanovený procentní sazbou (%) z ceny vodorovná dopravní vzdálenost do 50 m v objektech výšky přes 12 do 24 m | [14 empty] | PP | 2
29 | K | OST.2 | Spojovací a kotevní materiál | % |  |  | 0 |  |  | základní |  | 0 | 0 | 0 | 0 | 0 | 512 | K | 2 |  |  |  | ROZPOCET | 0 | 0 | 0 | 0 | 0 | 1 | 0 | 512 | -1461463291
| PP |  | Spojovací a kotevní materiál | [14 empty] | PP | 2
30 | K | OST.3 | Dokumentace skutečného provedení | ks | 1 |  | 0 |  |  | základní |  | 0 | 0 | 0 | 0 | 0 | 512 | K | 2 |  |  |  | ROZPOCET | 0 | 0 | 0 | 0 | 0 | 1 | 0 | 512 | -789035294
31 | K | OST.4 | Počáteční zaregulování a zprovoznění VZT systémů | soub | 1 |  | 0 |  |  | základní |  | 0 | 0 | 0 | 0 | 0 | 512 | K | 2 |  |  |  | ROZPOCET | 0 | 0 | 0 | 0 | 0 | 1 | 0 | 512 | 1424525930
32 | K | OST.7 | Požární ucpávky | soub | 1 |  | 0 |  |  | základní |  | 0 | 0 | 0 | 0 | 0 | 512 | K | 2 |  |  |  | ROZPOCET | 0 | 0 | 0 | 0 | 0 | 1 | 0 | 512 | -1596662917
33 | K | OST.8 | Stavební přípomoci | soub | 1 |  | 0 |  |  | základní |  | 0 | 0 | 0 | 0 | 0 | 512 | K | 2 |  |  |  | ROZPOCET | 0 | 0 | 0 | 0 | 0 | 1 | 0 | 512 | 93951139

## D.1.4.E - Zařízení techni...
{1fbb9e46-0ad6-4834-b1f7-78d35fb4bd8c}
2
| KRYCÍ LIST SOUPISU PRACÍ | [7 empty] | v --- níže se nacházejí doplnkové a pomocné údaje k sestavám --- v | [8 empty] | False
Stavba:
Nástavba provozně technického objektu - ON Trutnov 1
Objekt:
D.1.4.E - Zařízení technikých instalací
| KSO: |  |  |  |  | CC-CZ:
| Místo: |  |  |  |  | Datum: | 27. 1. 2023
| Zadavatel: |  |  |  |  | IČ:
DIČ:
| Uchazeč: |  |  |  |  | IČ: | Vyplň údaj
|  | Vyplň údaj |  |  |  | DIČ: | Vyplň údaj
| Projektant: |  |  |  |  | IČ:
DIČ:
| Zpracovatel: |  |  |  |  | IČ:
DIČ:
Poznámka:
| Cena bez DPH | [5 empty] | 0
|  |  | Základ daně |  |  | Sazba daně | Výše daně
| DPH | základní | 0 |  |  | 21% | 0
|  | snížená | 0 |  |  | 15% | 0
|  | zákl. přenesená | 0 |  |  | 21% | 0
|  | sníž. přenesená | 0 |  |  | 15% | 0
|  | nulová | 0 |  |  | 0% | 0
| Cena s DPH |  |  | v | CZK |  | 0
| Projektant |  |  | Zpracovatel
| Datum a podpis: |  | Razítko | Datum a podpis: |  |  | Razítko
| Objednavatel |  |  | Uchazeč
| Datum a podpis: |  | Razítko | Datum a podpis: |  |  | Razítko
REKAPITULACE ČLENĚNÍ SOUPISU PRACÍ
Stavba:
Nástavba provozně technického objektu - ON Trutnov 1
Objekt:
D.1.4.E - Zařízení technikých instalací
Místo: | [5 empty] | Datum: | 27. 1. 2023
Zadavatel: | [5 empty] | Projektant:
Uchazeč: |  |  | Vyplň údaj |  |  | Zpracovatel:
Kód dílu - Popis | [6 empty] | Cena celkem [CZK]
Náklady ze soupisu prací | [6 empty] | 0 | [11 empty] | -1
| PSV - PSV | [5 empty] | 0
| 720 - Zdravotechnika - kanalizace | [5 empty] | 0
| 720.1. - Zemní práce pro kanalizace | [5 empty] | 0
| 720.2. - Potrubí HT a KG vč. tvarovek, dodávky a montáže | [5 empty] | 0
| 720.3. - Zařizovací předměty vč. dodávky, příslušenství a montáže | [5 empty] | 0
| 720.4. - Odpadní soupravy a zápachové uzávěrky vč. dodávky, montáže a příslušenství | [5 empty] | 0
| 720.5. - Ostatní náklady - kanalizace | [5 empty] | 0
| 722 - Zdravotechnika - vnitřní vodovod | [5 empty] | 0
| 722.1 - Potrubí PPR a ocelové vč. tvarovek, montáže, dodávky | [5 empty] | 0
| 722.2 - Izolace potrubí vč. tvarovek, montáže, příslušenství a dodávky | [5 empty] | 0
| 722.3 - Baterie a armatury vč. dodávky, montáže, příslušenství | [5 empty] | 0
| 722.4 - Ostatní náklady - vodovod | [5 empty] | 0
SOUPIS PRACÍ
Stavba:
Nástavba provozně technického objektu - ON Trutnov 1
Objekt:
D.1.4.E - Zařízení technikých instalací
Místo: | [5 empty] | Datum: | 27. 1. 2023
Zadavatel: | [5 empty] | Projektant:
Uchazeč: |  |  | Vyplň údaj |  |  | Zpracovatel:
PČ | Typ | Kód | Popis | MJ | Množství | J.cena [CZK] | Cena celkem [CZK] | Cenová soustava |  | DPH | J. Nh [h] | Nh celkem [h] | J. hmotnost [t] | Hmotnost celkem [t] | J. suť [t] | Suť Celkem [t]
Náklady soupisu celkem | [6 empty] | 0 |  |  |  |  | 0 |  | 1.8284 |  | 0 |  | D | -1 | [7 empty] | 0
| D | PSV | PSV |  |  |  | 0 |  |  |  |  | 0 |  | 1.8284 |  | 0 | 2 | D | 0 | ROZPOCET | [6 empty] | 0
| D | 720 | Zdravotechnika - kanalizace |  |  |  | 0 |  |  |  |  | 0 |  | 1.3522 |  | 0 | 2 | D | 1 | ROZPOCET | [6 empty] | 0
| D | 720.1. | Zemní práce pro kanalizace |  |  |  | 0 |  |  |  |  | 0 |  | 0 |  | 0 | 2 | D | 2 | ROZPOCET | [6 empty] | 0
1 | K | 7201K1 | Výkopové práce, příložné pažení výkopu, odstranění pažení, zásyp s hutněním, odvoz zeminy, poplatek za uložení na skládce | m3 | 165 |  | 0 |  |  | základní |  | 0 | 0 | 0 | 0 | 0 | 16 | K | 3 | ROZPOCET | 0 | 0 | 0 | 0 | 0 | 1 | 0 | 16 | -1469349923
| PP |  | Výkopové práce, příložné pažení výkopu, odstranění pažení, zásyp s hutněním, odvoz zeminy, poplatek za uložení na skládce | [14 empty] | PP | 3
2 | K | 7201K2 | Písek pro obsyp a podsyp potrubí | m3 | 45 |  | 0 |  |  | základní |  | 0 | 0 | 0 | 0 | 0 | 16 | K | 3 | ROZPOCET | 0 | 0 | 0 | 0 | 0 | 1 | 0 | 16 | -570973668
| PP |  | Písek pro obsyp a podsyp potrubí | [14 empty] | PP | 3
3 | K | 7201K3 | Zásyp potrubí vykopanou zeminou | m3 | 120 |  | 0 |  |  | základní |  | 0 | 0 | 0 | 0 | 0 | 16 | K | 3 | ROZPOCET | 0 | 0 | 0 | 0 | 0 | 1 | 0 | 16 | 246595475
| PP |  | Zásyp potrubí vykopanou zeminou | [14 empty] | PP | 3
| D | 720.2. | Potrubí HT a KG vč. tvarovek, dodávky a montáže |  |  |  | 0 |  |  |  |  | 0 |  | 0.62394 |  | 0 | 2 | D | 2 | ROZPOCET | [6 empty] | 0
4 | K | 721173402 | Potrubí kanalizační z PVC SN 4 DN 125 | m | 46 |  | 0 | CS ÚRS 2023 01 |  | základní |  | 0 | 0.00744 | 0.34224 | 0 | 0 | 16 | K | 3 | ROZPOCET | 0 | 0 | 0 | 0 | 0 | 1 | 0 | 16 | -1575577069
| PP |  | Potrubí z trub PVC SN4 svodné (ležaté) DN 125 | [14 empty] | PP | 3
5 | K | 721174043 | Potrubí kanalizační z PP DN 50 | m | 70 |  | 0 | CS ÚRS 2023 01 |  | základní |  | 0 | 0.00048 | 0.0336 | 0 | 0 | 16 | K | 3 | ROZPOCET | 0 | 0 | 0 | 0 | 0 | 1 | 0 | 16 | 110825095
| PP |  | Potrubí z trub polypropylenových DN 50 | [14 empty] | PP | 3
6 | K | 721174044 | Potrubí kanalizační z PP DN 75 | m | 20 |  | 0 | CS ÚRS 2023 01 |  | základní |  | 0 | 0.00071 | 0.0142 | 0 | 0 | 16 | K | 3 | ROZPOCET | 0 | 0 | 0 | 0 | 0 | 1 | 0 | 16 | 800046625
| PP |  | Potrubí z trub polypropylenových DN 75 | [14 empty] | PP | 3
7 | K | 721174045 | Potrubí kanalizační z PP DN 110 | m | 90 |  | 0 | CS ÚRS 2023 01 |  | základní |  | 0 | 0.00224 | 0.2016 | 0 | 0 | 16 | K | 3 | ROZPOCET | 0 | 0 | 0 | 0 | 0 | 1 | 0 | 16 | -447392099
| PP |  | Potrubí z trub polypropylenových DN 110 | [14 empty] | PP | 3
8 | K | 721174K3 | Čistící kus pro svislé potrubí DN 110 | ks | 3 |  | 0 |  |  | základní |  | 0 | 0 | 0 | 0 | 0 | 16 | K | 3 | ROZPOCET | 0 | 0 | 0 | 0 | 0 | 1 | 0 | 16 | 1410319766
| PP |  | Čistící kus pro svislé potrubí DN 110 | [14 empty] | PP | 3
9 | K | 722173114 | Potrubí vodovodní plastové PE-Xa spoj násuvnou objímkou plastovou D 25x3,5 mm | m | 95 |  | 0 | CS ÚRS 2023 01 |  | základní |  | 0 | 0.00034 | 0.0323 | 0 | 0 | 16 | K | 3 | ROZPOCET | 0 | 0 | 0 | 0 | 0 | 1 | 0 | 16 | -705974876
| PP |  | Potrubí z plastových trubek ze síťovaného polyethylenu (PE-Xa) spojované mechanicky násuvnou objímkou plastovou D 25/3,5 | [14 empty] | PP | 3
10 | K | 721174K1 | Potrubí pro odvod kondenzátu od klim jednotek(PVC) d=16mm | m | 30 |  | 0 |  |  | základní |  | 0 | 0 | 0 | 0 | 0 | 16 | K | 3 | ROZPOCET | 0 | 0 | 0 | 0 | 0 | 1 | 0 | 16 | -1912003468
| PP |  | Potrubí pro odvod kondenzátu od klim jednotek(PVC) d=16mm | [14 empty] | PP | 3
| D | 720.3. | Zařizovací předměty vč. dodávky, příslušenství a montáže |  |  |  | 0 |  |  |  |  | 0 |  | 0.72171 |  | 0 | 2 | D | 2 | ROZPOCET | [6 empty] | 0
11 | K | 721194105 | Vyměření přípojek na potrubí vyvedení a upevnění odpadních výpustek DN 50 | kus | 23 |  | 0 | CS ÚRS 2023 01 |  | základní |  | 0 | 0 | 0 | 0 | 0 | 16 | K | 3 | ROZPOCET | 0 | 0 | 0 | 0 | 0 | 1 | 0 | 16 | -1069213187
| PP |  | Vyměření přípojek na potrubí vyvedení a upevnění odpadních výpustek DN 50 | [14 empty] | PP | 3
12 | K | 721194109 | Vyměření přípojek na potrubí vyvedení a upevnění odpadních výpustek DN 110 | kus | 12 |  | 0 | CS ÚRS 2023 01 |  | základní |  | 0 | 0 | 0 | 0 | 0 | 16 | K | 3 | ROZPOCET | 0 | 0 | 0 | 0 | 0 | 1 | 0 | 16 | 1415258353
| PP |  | Vyměření přípojek na potrubí vyvedení a upevnění odpadních výpustek DN 110 | [14 empty] | PP | 3
13 | K | 721265K1 | Kondenzační podomítkový sifon DN 32 pro VZT jednotky | kus | 9 |  | 0 |  |  | základní |  | 0 | 0 | 0 | 0 | 0 | 16 | K | 3 | ROZPOCET | 0 | 0 | 0 | 0 | 0 | 1 | 0 | 16 | -2048852147
| PP |  | Kondenzační podomítkový sifon DN 32 VZT jednotky | [14 empty] | PP | 3
14 | K | 721273153 | Ventilační hlavice z polypropylenu (PP) DN 110 | kus | 4 |  | 0 | CS ÚRS 2023 01 |  | základní |  | 0 | 0.00029 | 0.00116 | 0 | 0 | 16 | K | 3 | ROZPOCET | 0 | 0 | 0 | 0 | 0 | 1 | 0 | 16 | -937482009
| PP |  | Ventilační hlavice z polypropylenu (PP) DN 110 | [14 empty] | PP | 3
15 | K | 721274125 | Přivzdušňovací ventil vnitřní odpadních potrubí DN 75 | kus | 1 |  | 0 | CS ÚRS 2023 01 |  | základní |  | 0 | 8e-05 | 8e-05 | 0 | 0 | 16 | K | 3 | ROZPOCET | 0 | 0 | 0 | 0 | 0 | 1 | 0 | 16 | -887660098
| PP |  | Ventily přivzdušňovací odpadních potrubí vnitřní DN 75 | [14 empty] | PP | 3
16 | K | 721274126 | Ventily přivzdušňovací odpadních potrubí vnitřní DN 110 | kus | 1 |  | 0 | CS ÚRS 2023 01 |  | základní |  | 0 | 0.00015 | 0.00015 | 0 | 0 | 16 | K | 3 | ROZPOCET | 0 | 0 | 0 | 0 | 0 | 1 | 0 | 16 | 1384237621
| PP |  | Ventily přivzdušňovací odpadních potrubí vnitřní DN 110 | [14 empty] | PP | 3
17 | K | 7251120D1 | Zařízení záchodů klozety keramické závěsné s hlubokým splachováním odpad vodorovný vč. záchodového prkénka | soubor | 8 |  | 0 |  |  | základní |  | 0 | 0.01697 | 0.13576 | 0 | 0 | 16 | K | 3 | ROZPOCET | 0 | 0 | 0 | 0 | 0 | 1 | 0 | 16 | 2016267160
| PP |  | Zařízení záchodů klozety keramické závěsné s hlubokým splachováním odpad vodorovný vč. záchodového prkénka | [14 empty] | PP | 3
18 | K | 7251120K1 | Zařízení záchodů klozety keramické invalidní kombi s hlubokým splachováním odpad vodorovný vč. záchodového prkénka | soubor | 2 |  | 0 |  |  | základní |  | 0 | 0.01697 | 0.03394 | 0 | 0 | 16 | K | 3 | ROZPOCET | 0 | 0 | 0 | 0 | 0 | 1 | 0 | 16 | 336000675
| PP |  | Zařízení záchodů klozety keramické invalidní kombi s hlubokým splachováním odpad vodorovný vč. záchodového prkénka | [14 empty] | PP | 3
19 | K | 725211603K1 | Umyvadla invalidní keramická bílá bez výtokových armatur připevněná na stěnu šrouby bez sloupu nebo krytu na sifon, šířka umyvadla 600 mm | soubor | 2 |  | 0 |  |  | základní |  | 0 | 0.01647 | 0.03294 | 0 | 0 | 16 | K | 3 | ROZPOCET | 0 | 0 | 0 | 0 | 0 | 1 | 0 | 16 | 698117125
| PP |  | Umyvadla invalidní keramická bílá bez výtokových armatur připevněná na stěnu šrouby bez sloupu nebo krytu na sifon, šířka umyvadla 600 mm | [14 empty] | PP | 3
20 | K | 725211603 | Umyvadla keramická bílá bez výtokových armatur připevněná na stěnu šrouby bez sloupu nebo krytu na sifon, šířka umyvadla 600 mm | soubor | 12 |  | 0 | CS ÚRS 2023 01 |  | základní |  | 0 | 0.01647 | 0.19764 | 0 | 0 | 16 | K | 3 | ROZPOCET | 0 | 0 | 0 | 0 | 0 | 1 | 0 | 16 | -1661631412
| PP |  | Umyvadla keramická bílá bez výtokových armatur připevněná na stěnu šrouby bez sloupu nebo krytu na sifon, šířka umyvadla 600 mm | [14 empty] | PP | 3
21 | K | 725241111 | Sprchové vaničky akrylátové čtvercové 800x800 mm | soubor | 2 |  | 0 | CS ÚRS 2023 01 |  | základní |  | 0 | 0.01234 | 0.02468 | 0 | 0 | 16 | K | 3 | ROZPOCET | 0 | 0 | 0 | 0 | 0 | 1 | 0 | 16 | -1560717466
| PP |  | Sprchové vaničky akrylátové čtvercové 800x800 mm | [14 empty] | PP | 3
22 | K | 725244122 | Dveře sprchové rámové se skleněnou výplní tl. 5 mm otvíravé dvoukřídlové do niky na vaničku šířky 800 mm | soubor | 2 |  | 0 | CS ÚRS 2023 01 |  | základní |  | 0 | 0.01736 | 0.03472 | 0 | 0 | 16 | K | 3 | ROZPOCET | 0 | 0 | 0 | 0 | 0 | 1 | 0 | 16 | 675868835
| PP |  | Sprchové dveře a zástěny dveře sprchové do niky rámové se skleněnou výplní tl. 5 mm otvíravé dvoukřídlové, na vaničku šířky 800 mm | [14 empty] | PP | 3
23 | K | 725244202 | Zástěna sprchová skleněná tl. 6 mm pevná bezdveřová na vaničku šířky 800 mm | soubor | 2 |  | 0 | CS ÚRS 2023 01 |  | základní |  | 0 | 0.02021 | 0.04042 | 0 | 0 | 16 | K | 3 | ROZPOCET | 0 | 0 | 0 | 0 | 0 | 1 | 0 | 16 | -1014393699
| PP |  | Sprchové dveře a zástěny zástěny sprchové ke stěně bezdveřové, pevná stěna sklo tl. 6 mm, na vaničku šířky 800 mm | [14 empty] | PP | 3
24 | K | 725311121k1 | Dřezy bez výtokových armatur jednoduché se zápachovou uzávěrkou nerezové | soubor | 4 |  | 0 |  |  | základní |  | 0 | 0.00493 | 0.01972 | 0 | 0 | 16 | K | 3 | ROZPOCET | 0 | 0 | 0 | 0 | 0 | 1 | 0 | 16 | -694290348
| PP |  | Dřezy bez výtokových armatur jednoduché se zápachovou uzávěrkou nerezové | [14 empty] | PP | 3
25 | K | 725331111 | Výlevky bez výtokových armatur a splachovací nádrže keramické se sklopnou plastovou mřížkou 425 mm | soubor | 2 |  | 0 | CS ÚRS 2023 01 |  | základní |  | 0 | 0.01475 | 0.0295 | 0 | 0 | 16 | K | 3 | ROZPOCET | 0 | 0 | 0 | 0 | 0 | 1 | 0 | 16 | 116878038
| PP |  | Výlevky bez výtokových armatur a splachovací nádrže keramické se sklopnou plastovou mřížkou 425 mm | [14 empty] | PP | 3
26 | K | 726131041 | Předstěnové instalační systémy do lehkých stěn s kovovou konstrukcí pro závěsné klozety ovládání zepředu, stavební výšky 1120 mm | soubor | 10 |  | 0 | CS ÚRS 2023 01 |  | základní |  | 0 | 0.01665 | 0.1665 | 0 | 0 | 16 | K | 3 | ROZPOCET | 0 | 0 | 0 | 0 | 0 | 1 | 0 | 16 | -1740636095
| PP |  | Předstěnové instalační systémy do lehkých stěn s kovovou konstrukcí pro závěsné klozety ovládání zepředu, stavební výšky 1120 mm | [14 empty] | PP | 3
27 | K | 721242105 | Lapač střešních splavenin z PP se zápachovou klapkou a lapacím košem DN 110 | kus | 3 |  | 0 | CS ÚRS 2023 01 |  | základní |  | 0 | 0.0015 | 0.0045 | 0 | 0 | 16 | K | 3 | ROZPOCET | 0 | 0 | 0 | 0 | 0 | 1 | 0 | 16 | 995493044
| PP |  | Lapače střešních splavenin polypropylenové (PP) se svislým odtokem DN 110 | [14 empty] | PP | 3
| D | 720.4. | Odpadní soupravy a zápachové uzávěrky vč. dodávky, montáže a příslušenství |  |  |  | 0 |  |  |  |  | 0 |  | 0.00655 |  | 0 | 2 | D | 2 | ROZPOCET | [6 empty] | 0
28 | K | 725861102 | Zápachové uzávěrky zařizovacích předmětů pro umyvadla DN 40 | kus | 14 |  | 0 | CS ÚRS 2023 01 |  | základní |  | 0 | 0.00024 | 0.00336 | 0 | 0 | 16 | K | 3 | ROZPOCET | 0 | 0 | 0 | 0 | 0 | 1 | 0 | 16 | -2110824765
| PP |  | Zápachové uzávěrky zařizovacích předmětů pro umyvadla DN 40 | [14 empty] | PP | 3
29 | K | 725862113 | Zápachová uzávěrka pro dřezy s přípojkou pro pračku nebo myčku DN 40/50 | kus | 3 |  | 0 | CS ÚRS 2023 01 |  | základní |  | 0 | 0.00047 | 0.00141 | 0 | 0 | 16 | K | 3 | ROZPOCET | 0 | 0 | 0 | 0 | 0 | 1 | 0 | 16 | -350387589
| PP |  | Zápachové uzávěrky zařizovacích předmětů pro dřezy s přípojkou pro pračku nebo myčku DN 40/50 | [14 empty] | PP | 3
30 | K | 725865311 | Zápachové uzávěrky zařizovacích předmětů pro vany sprchových koutů s kulovým kloubem na odtoku DN 40/50 | kus | 2 |  | 0 | CS ÚRS 2023 01 |  | základní |  | 0 | 0.00075 | 0.0015 | 0 | 0 | 16 | K | 3 | ROZPOCET | 0 | 0 | 0 | 0 | 0 | 1 | 0 | 16 | -222148267
| PP |  | Zápachové uzávěrky zařizovacích předmětů pro vany sprchových koutů s kulovým kloubem na odtoku DN 40/50 | [14 empty] | PP | 3
31 | K | 725862103 | Zápachová uzávěrka pro dřezy DN 40/50 | kus | 1 |  | 0 | CS ÚRS 2023 01 |  | základní |  | 0 | 0.00028 | 0.00028 | 0 | 0 | 16 | K | 3 | ROZPOCET | 0 | 0 | 0 | 0 | 0 | 1 | 0 | 16 | 1321531619
| PP |  | Zápachové uzávěrky zařizovacích předmětů pro dřezy DN 40/50 | [14 empty] | PP | 3
| D | 720.5. | Ostatní náklady - kanalizace |  |  |  | 0 |  |  |  |  | 0 |  | 0 |  | 0 | 2 | D | 2 | ROZPOCET | [6 empty] | 0
32 | K | 998721201 | Přesun hmot pro vnitřní kanalizace stanovený procentní sazbou (%) z ceny vodorovná dopravní vzdálenost do 50 m v objektech výšky do 6 m | % |  |  | 0 | CS ÚRS 2023 01 |  | základní |  | 0 | 0 | 0 | 0 | 0 | 16 | K | 3 | ROZPOCET | 0 | 0 | 0 | 0 | 0 | 1 | 0 | 16 | -1312737300
| PP |  | Přesun hmot pro vnitřní kanalizace stanovený procentní sazbou (%) z ceny vodorovná dopravní vzdálenost do 50 m v objektech výšky do 6 m | [14 empty] | PP | 3
33 | K | OSTK2 | Spojovací a kotevní materiál | % |  |  | 0 |  |  | základní |  | 0 | 0 | 0 | 0 | 0 | 16 | K | 3 | ROZPOCET | 0 | 0 | 0 | 0 | 0 | 1 | 0 | 16 | 992694647
| PP |  | Spojovací a kotevní materiál | [14 empty] | PP | 3
34 | K | OSTK3 | Tlaková zkouška kanalizace | soubor | 1 |  | 0 |  |  | základní |  | 0 | 0 | 0 | 0 | 0 | 16 | K | 3 | ROZPOCET | 0 | 0 | 0 | 0 | 0 | 1 | 0 | 16 | -1856161992
| PP |  | Tlaková zkouška kanalizace | [14 empty] | PP | 3
35 | K | OSTK4 | Stavební přípomoci, režie, přesun hmot, drážkování, začíštění | kpl | 1 |  | 0 |  |  | základní |  | 0 | 0 | 0 | 0 | 0 | 16 | K | 3 | ROZPOCET | 0 | 0 | 0 | 0 | 0 | 1 | 0 | 16 | 1704259694
| PP |  | Stavební přípomoci, režie, přesun hmot, drážkování, začíštění | [14 empty] | PP | 3
36 | K | OSTK5 | Napojení na stávající vnitřní kanalizaci | soub | 4 |  | 0 |  |  | základní |  | 0 | 0 | 0 | 0 | 0 | 16 | K | 3 | ROZPOCET | 0 | 0 | 0 | 0 | 0 | 1 | 0 | 16 | -1005924572
| PP |  | Napojení na stávající vnitřní kanalizaci | [14 empty] | PP | 3
37 | K | OSTK9 | Napojení na stávající dešťovou kanalizaci | soub | 2 |  | 0 |  |  | základní |  | 0 | 0 | 0 | 0 | 0 | 16 | K | 3 | ROZPOCET | 0 | 0 | 0 | 0 | 0 | 1 | 0 | 16 | 1585685965
| PP |  | Napojení na stávající dešťovou kanalizaci | [14 empty] | PP | 3
38 | K | OSTK6 | Revizní dvířka kovová 300x300mm, včetně montáže | ks | 3 |  | 0 |  |  | základní |  | 0 | 0 | 0 | 0 | 0 | 16 | K | 3 | ROZPOCET | 0 | 0 | 0 | 0 | 0 | 1 | 0 | 16 | -1617125046
| PP |  | Revizní dvířka kovová 300x300mm, včetně montáže | [14 empty] | PP | 3
39 | K | OSTK7 | Dokumentace skutečného provedení stavby | ks | 1 |  | 0 | CS ÚRS 2023 01 |  | základní |  | 0 | 0 | 0 | 0 | 0 | 16 | K | 3 | ROZPOCET | 0 | 0 | 0 | 0 | 0 | 1 | 0 | 16 | -1183414380
| PP |  | Dokumentace skutečného provedení stavby | [14 empty] | PP | 3
40 | K | OSTK8 | Režie, doprava | kpl | 1 |  | 0 |  |  | základní |  | 0 | 0 | 0 | 0 | 0 | 16 | K | 3 | ROZPOCET | 0 | 0 | 0 | 0 | 0 | 1 | 0 | 16 | -1540132509
| PP |  | Režie, doprava | [14 empty] | PP | 3
41 | K | OSTK12 | Demontáže kanalizace (potrubí do 50 m, zařizovací předměty 4xU, 1xD, 1xVy, 2xWC) | kpl | 1 |  | 0 |  |  | základní |  | 0 | 0 | 0 | 0 | 0 | 16 | K | 3 | ROZPOCET | 0 | 0 | 0 | 0 | 0 | 1 | 0 | 16 | 728372264
| PP |  | Demontáže kanalizace (potrubí do 50 m, zařizovací předměty 4xU, 1xD, 1xVy, 2xWC) | [14 empty] | PP | 3
| D | 722 | Zdravotechnika - vnitřní vodovod |  |  |  | 0 |  |  |  |  | 0 |  | 0.47624 |  | 0 | 2 | D | 1 | ROZPOCET | [6 empty] | 0
| D | 722.1 | Potrubí PPR a ocelové vč. tvarovek, montáže, dodávky |  |  |  | 0 |  |  |  |  | 0 |  | 0.30574 |  | 0 | 2 | D | 2 | ROZPOCET | [6 empty] | 0
42 | K | 722174002K1 | Potrubí z plastových trubek z polypropylenu PPR svařovaných polyfúzně PN 16 (SDR 7,4) D 20 x 2,8 | m | 60 |  | 0 |  |  | základní |  | 0 | 0.00084 | 0.0504 | 0 | 0 | 16 | K | 3 | ROZPOCET | 0 | 0 | 0 | 0 | 0 | 1 | 0 | 16 | 757763036
| PP |  | Potrubí z plastových trubek z polypropylenu PPR svařovaných polyfúzně PN 16 (SDR 7,4) D 20 x 2,8 | [14 empty] | PP | 3
43 | K | 722174003 | Potrubí z plastových trubek z polypropylenu PPR svařovaných polyfúzně PN 16 (SDR 7,4) D 25 x 3,5 | m | 70 |  | 0 | CS ÚRS 2023 01 |  | základní |  | 0 | 0.00116 | 0.0812 | 0 | 0 | 16 | K | 3 | ROZPOCET | 0 | 0 | 0 | 0 | 0 | 1 | 0 | 16 | 156815542
| PP |  | Potrubí z plastových trubek z polypropylenu PPR svařovaných polyfúzně PN 16 (SDR 7,4) D 25 x 3,5 | [14 empty] | PP | 3
44 | K | 722174004 | Potrubí z plastových trubek z polypropylenu PPR svařovaných polyfúzně PN 16 (SDR 7,4) D 32 x 4,4 | m | 20 |  | 0 | CS ÚRS 2023 01 |  | základní |  | 0 | 0.00144 | 0.0288 | 0 | 0 | 16 | K | 3 | ROZPOCET | 0 | 0 | 0 | 0 | 0 | 1 | 0 | 16 | 1933289633
| PP |  | Potrubí z plastových trubek z polypropylenu PPR svařovaných polyfúzně PN 16 (SDR 7,4) D 32 x 4,4 | [14 empty] | PP | 3
45 | K | 722174022 | Potrubí z plastových trubek z polypropylenu PPR svařovaných polyfúzně PN 20 (SDR 6) D 20 x 3,4 | m | 20 |  | 0 | CS ÚRS 2023 01 |  | základní |  | 0 | 0.00098 | 0.0196 | 0 | 0 | 16 | K | 3 | ROZPOCET | 0 | 0 | 0 | 0 | 0 | 1 | 0 | 16 | 1649889489
| PP |  | Potrubí z plastových trubek z polypropylenu PPR svařovaných polyfúzně PN 20 (SDR 6) D 20 x 3,4 | [14 empty] | PP | 3
46 | K | 722174023 | Potrubí z plastových trubek z polypropylenu PPR svařovaných polyfúzně PN 20 (SDR 6) D 25 x 4,2 | m | 25 |  | 0 | CS ÚRS 2023 01 |  | základní |  | 0 | 0.00126 | 0.0315 | 0 | 0 | 16 | K | 3 | ROZPOCET | 0 | 0 | 0 | 0 | 0 | 1 | 0 | 16 | 2072736676
| PP |  | Potrubí z plastových trubek z polypropylenu PPR svařovaných polyfúzně PN 20 (SDR 6) D 25 x 4,2 | [14 empty] | PP | 3
47 | K | 722174024 | Potrubí z plastových trubek z polypropylenu PPR svařovaných polyfúzně PN 20 (SDR 6) D 32x5,4 mm | m | 20 |  | 0 | CS ÚRS 2023 01 |  | základní |  | 0 | 0.00153 | 0.0306 | 0 | 0 | 16 | K | 3 | ROZPOCET | 0 | 0 | 0 | 0 | 0 | 1 | 0 | 16 | 982888819
| PP |  | Potrubí z plastových trubek z polypropylenu PPR svařovaných polyfúzně PN 20 (SDR 6) D 32 x 5,4 | [14 empty] | PP | 3
48 | K | 722130233 | Potrubí vodovodní ocelové závitové pozinkované svařované běžné DN 25 | m | 6 |  | 0 | CS ÚRS 2023 01 |  | základní |  | 0 | 0.00309 | 0.01854 | 0 | 0 | 16 | K | 3 | ROZPOCET | 0 | 0 | 0 | 0 | 0 | 1 | 0 | 16 | -1190297535
| PP |  | Potrubí z ocelových trubek pozinkovaných závitových svařovaných běžných DN 25 | [14 empty] | PP | 3
49 | K | 722130234 | Potrubí vodovodní ocelové závitové pozinkované svařované běžné DN 32 | m | 10 |  | 0 | CS ÚRS 2023 01 |  | základní |  | 0 | 0.00451 | 0.0451 | 0 | 0 | 16 | K | 3 | ROZPOCET | 0 | 0 | 0 | 0 | 0 | 1 | 0 | 16 | 2048545880
| PP |  | Potrubí z ocelových trubek pozinkovaných závitových svařovaných běžných DN 32 | [14 empty] | PP | 3
| D | 722.2 | Izolace potrubí vč. tvarovek, montáže, příslušenství a dodávky |  |  |  | 0 |  |  |  |  | 0 |  | 0.0513 |  | 0 | 2 | D | 2 | ROZPOCET | [6 empty] | 0
50 | K | 722181221 | Ochrana vodovodního potrubí přilepenými termoizolačními trubicemi z PE tl přes 6 do 9 mm DN do 22 mm | m | 60 |  | 0 | CS ÚRS 2023 01 |  | základní |  | 0 | 5e-05 | 0.003 | 0 | 0 | 16 | K | 3 | ROZPOCET | 0 | 0 | 0 | 0 | 0 | 1 | 0 | 16 | -616563322
| PP |  | Ochrana potrubí termoizolačními trubicemi z pěnového polyetylenu PE přilepenými v příčných a podélných spojích, tloušťky izolace přes 6 do 9 mm, vnitřního průměru izolace DN do 22 mm | [14 empty] | PP | 3
51 | K | 722181222 | Ochrana vodovodního potrubí přilepenými termoizolačními trubicemi z PE tl přes 6 do 9 mm DN přes 22 do 45 mm | m | 90 |  | 0 | CS ÚRS 2023 01 |  | základní |  | 0 | 7e-05 | 0.0063 | 0 | 0 | 16 | K | 3 | ROZPOCET | 0 | 0 | 0 | 0 | 0 | 1 | 0 | 16 | -368910075
| PP |  | Ochrana potrubí termoizolačními trubicemi z pěnového polyetylenu PE přilepenými v příčných a podélných spojích, tloušťky izolace přes 6 do 9 mm, vnitřního průměru izolace DN přes 22 do 45 mm | [14 empty] | PP | 3
52 | K | 722181241 | Ochrana vodovodního potrubí přilepenými termoizolačními trubicemi z PE tl přes 13 do 20 mm DN do 22 mm | m | 170 |  | 0 | CS ÚRS 2023 01 |  | základní |  | 0 | 0.00012 | 0.0204 | 0 | 0 | 16 | K | 3 | ROZPOCET | 0 | 0 | 0 | 0 | 0 | 1 | 0 | 16 | -1102116988
| PP |  | Ochrana potrubí termoizolačními trubicemi z pěnového polyetylenu PE přilepenými v příčných a podélných spojích, tloušťky izolace přes 13 do 20 mm, vnitřního průměru izolace DN do 22 mm | [14 empty] | PP | 3
53 | K | 722181252 | Ochrana vodovodního potrubí přilepenými termoizolačními trubicemi z PE tl přes 20 do 25 mm DN přes 22 do 45 mm | m | 90 |  | 0 | CS ÚRS 2023 01 |  | základní |  | 0 | 0.00024 | 0.0216 | 0 | 0 | 16 | K | 3 | ROZPOCET | 0 | 0 | 0 | 0 | 0 | 1 | 0 | 16 | 86618511
| PP |  | Ochrana potrubí termoizolačními trubicemi z pěnového polyetylenu PE přilepenými v příčných a podélných spojích, tloušťky izolace přes 20 do 25 mm, vnitřního průměru izolace DN přes 22 do 45 mm | [14 empty] | PP | 3
| D | 722.3 | Baterie a armatury vč. dodávky, montáže, příslušenství |  |  |  | 0 |  |  |  |  | 0 |  | 0.1192 |  | 0 | 2 | D | 2 | ROZPOCET | [6 empty] | 0
54 | K | 722190401 | Zřízení přípojek na potrubí vyvedení a upevnění výpustek do DN 25 | kus | 56 |  | 0 | CS ÚRS 2023 01 |  | základní |  | 0 | 0 | 0 | 0 | 0 | 16 | K | 3 | ROZPOCET | 0 | 0 | 0 | 0 | 0 | 1 | 0 | 16 | -1407653689
| PP |  | Zřízení přípojek na potrubí vyvedení a upevnění výpustek do DN 25 | [14 empty] | PP | 3
55 | K | 725811201 | Ventil nástěnný G 1/2" | kus | 2 |  | 0 | CS ÚRS 2023 01 |  | základní |  | 0 | 0.00109 | 0.00218 | 0 | 0 | 16 | K | 3 | ROZPOCET | 0 | 0 | 0 | 0 | 0 | 1 | 0 | 16 | 680353963
| PP |  | Ventily nástěnné s otočným výtokem G 1/2" | [14 empty] | PP | 3
56 | K | 725813111 | Ventily rohové s připojovací trubičkou nebo flexi hadičkou G 1/2" | soubor | 32 |  | 0 | CS ÚRS 2023 01 |  | základní |  | 0 | 0.00024 | 0.00768 | 0 | 0 | 16 | K | 3 | ROZPOCET | 0 | 0 | 0 | 0 | 0 | 1 | 0 | 16 | -1269028670
| PP |  | Ventily rohové s připojovací trubičkou nebo flexi hadičkou G 1/2" | [14 empty] | PP | 3
57 | K | 725821312 | Baterie výlevková nástěnné pákové s otáčivým kulatým ústím a délkou ramínka 300 mm | soubor | 2 |  | 0 | CS ÚRS 2023 01 |  | základní |  | 0 | 0.00172 | 0.00344 | 0 | 0 | 16 | K | 3 | ROZPOCET | 0 | 0 | 0 | 0 | 0 | 1 | 0 | 16 | -1085131475
| PP |  | Baterie výlevková nástěnné pákové s otáčivým kulatým ústím a délkou ramínka 300 mm | [14 empty] | PP | 3
58 | K | 725821325 | Baterie dřezové stojánkové pákové s otáčivým ústím a délkou ramínka 220 mm | soubor | 4 |  | 0 | CS ÚRS 2023 01 |  | základní |  | 0 | 0.0018 | 0.0072 | 0 | 0 | 16 | K | 3 | ROZPOCET | 0 | 0 | 0 | 0 | 0 | 1 | 0 | 16 | 200045696
| PP |  | Baterie dřezové stojánkové pákové s otáčivým ústím a délkou ramínka 220 mm | [14 empty] | PP | 3
59 | K | 725822611 | Baterie umyvadlové stojánkové pákové bez výpusti | soubor | 12 |  | 0 | CS ÚRS 2023 01 |  | základní |  | 0 | 0.0018 | 0.0216 | 0 | 0 | 16 | K | 3 | ROZPOCET | 0 | 0 | 0 | 0 | 0 | 1 | 0 | 16 | -1407184403
| PP |  | Baterie umyvadlové stojánkové pákové bez výpusti | [14 empty] | PP | 3
60 | K | 72582261K1 | Baterie umyvadlová stojánková páková bez výpusti s prodlouženým raménkem | soubor | 2 |  | 0 |  |  | základní |  | 0 | 0.0018 | 0.0036 | 0 | 0 | 16 | K | 3 | ROZPOCET | 0 | 0 | 0 | 0 | 0 | 1 | 0 | 16 | -1065477426
| PP |  | Baterie umyvadlové stojánkové pákové bez výpusti | [14 empty] | PP | 3
61 | K | 722250133 | Hydrantový systém s tvarově stálou hadicí D 19 x 30 m celoplechový | soubor | 2 |  | 0 | CS ÚRS 2023 01 |  | základní |  | 0 | 0.0292 | 0.0584 | 0 | 0 | 16 | K | 3 | ROZPOCET | 0 | 0 | 0 | 0 | 0 | 1 | 0 | 16 | -1240201429
| PP |  | Požární příslušenství a armatury hydrantový systém s tvarově stálou hadicí celoplechový D 19 x 30 m | [14 empty] | PP | 3
62 | K | 725841330 | Baterie sprchové podomítkové (zápustné) kompletní | soubor | 2 |  | 0 | CS ÚRS 2023 01 |  | základní |  | 0 | 0.00184 | 0.00368 | 0 | 0 | 16 | K | 3 | ROZPOCET | 0 | 0 | 0 | 0 | 0 | 1 | 0 | 16 | 1123993508
| PP |  | Baterie sprchové podomítkové (zápustné) kompletní | [14 empty] | PP | 3
63 | K | 722232045 | Kohout kulový přímý G 1" PN 42 do 185°C vnitřní závit | kus | 1 |  | 0 | CS ÚRS 2023 01 |  | základní |  | 0 | 0.0005 | 0.0005 | 0 | 0 | 16 | K | 3 | ROZPOCET | 0 | 0 | 0 | 0 | 0 | 1 | 0 | 16 | -116583746
| PP |  | Armatury se dvěma závity kulové kohouty PN 42 do 185 °C přímé vnitřní závit G 1" | [14 empty] | PP | 3
64 | K | 722232046 | Kohout kulový přímý G 5/4" PN 42 do 185°C vnitřní závit | kus | 7 |  | 0 | CS ÚRS 2023 01 |  | základní |  | 0 | 0.0007 | 0.0049 | 0 | 0 | 16 | K | 3 | ROZPOCET | 0 | 0 | 0 | 0 | 0 | 1 | 0 | 16 | 1772639300
| PP |  | Armatury se dvěma závity kulové kohouty PN 42 do 185 °C přímé vnitřní závit G 5/4" | [14 empty] | PP | 3
65 | K | 722232503 | Potrubní oddělovač G 1" PN 10 do 65°C vnější závit | kus | 1 |  | 0 | CS ÚRS 2023 01 |  | základní |  | 0 | 0.00232 | 0.00232 | 0 | 0 | 16 | K | 3 | ROZPOCET | 0 | 0 | 0 | 0 | 0 | 1 | 0 | 16 | 1746775476
| PP |  | Armatury se dvěma závity potrubní oddělovače vnější závit PN 10 do 65 °C G 1" | [14 empty] | PP | 3
66 | K | 734220103 | Ventil závitový regulační přímý G 5/4 PN 20 do 100°C vyvažovací | kus | 2 |  | 0 | CS ÚRS 2023 01 |  | základní |  | 0 | 0.00097 | 0.00194 | 0 | 0 | 16 | K | 3 | ROZPOCET | 0 | 0 | 0 | 0 | 0 | 1 | 0 | 16 | -1353363709
| PP |  | Ventily regulační závitové vyvažovací přímé PN 20 do 100°C G 5/4 | [14 empty] | PP | 3
67 | K | 734291123 | Kohout plnící a vypouštěcí G 1/2 PN 10 do 90°C závitový | kus | 8 |  | 0 | CS ÚRS 2023 01 |  | základní |  | 0 | 0.00022 | 0.00176 | 0 | 0 | 16 | K | 3 | ROZPOCET | 0 | 0 | 0 | 0 | 0 | 1 | 0 | 16 | -1849503141
| PP |  | Ostatní armatury kohouty plnicí a vypouštěcí PN 10 do 90°C G 1/2 | [14 empty] | PP | 3
| D | 722.4 | Ostatní náklady - vodovod |  |  |  | 0 |  |  |  |  | 0 |  | 0 |  | 0 | 2 | D | 2 | ROZPOCET | [6 empty] | 0
68 | K | 998722201 | Přesun hmot pro vnitřní vodovod stanovený procentní sazbou (%) z ceny vodorovná dopravní vzdálenost do 50 m v objektech výšky do 6 m | % |  |  | 0 | CS ÚRS 2023 01 |  | základní |  | 0 | 0 | 0 | 0 | 0 | 16 | K | 3 | ROZPOCET | 0 | 0 | 0 | 0 | 0 | 1 | 0 | 16 | 860491773
| PP |  | Přesun hmot pro vnitřní vodovod stanovený procentní sazbou (%) z ceny vodorovná dopravní vzdálenost do 50 m v objektech výšky do 6 m | [14 empty] | PP | 3
69 | K | OSTV10 | Napojení na stávající rozvod vodovodu | soub | 6 |  | 0 |  |  | základní |  | 0 | 0 | 0 | 0 | 0 | 16 | K | 3 | ROZPOCET | 0 | 0 | 0 | 0 | 0 | 1 | 0 | 16 | -1198012136
| PP |  | Napojení na stávající rozvod vodovodu | [14 empty] | PP | 3
70 | K | OSTV2 | Spojovací a kotevní materiál | % |  |  | 0 |  |  | základní |  | 0 | 0 | 0 | 0 | 0 | 16 | K | 3 | ROZPOCET | 0 | 0 | 0 | 0 | 0 | 1 | 0 | 16 | 1823286925
| PP |  | Spojovací a kotevní materiál | [14 empty] | PP | 3
71 | K | OSTV3 | Tlaková zkouška, desinfekce potrubí | kpl | 1 |  | 0 |  |  | základní |  | 0 | 0 | 0 | 0 | 0 | 16 | K | 3 | ROZPOCET | 0 | 0 | 0 | 0 | 0 | 1 | 0 | 16 | -96536943
| PP |  | Tlaková zkouška, desinfekce potrubí | [14 empty] | PP | 3
72 | K | OSTV4 | Stavební přípomoce, drážkování, začíštění | kpl | 1 |  | 0 |  |  | základní |  | 0 | 0 | 0 | 0 | 0 | 16 | K | 3 | ROZPOCET | 0 | 0 | 0 | 0 | 0 | 1 | 0 | 16 | 142191761
| PP |  | Stavební přípomoce, přesun hmot, režie, drážkování, začíštění | [14 empty] | PP | 3
73 | K | OSTV5 | Proplach a dezinfekce potrubí | kpl | 1 |  | 0 |  |  | základní |  | 0 | 0 | 0 | 0 | 0 | 16 | K | 3 | ROZPOCET | 0 | 0 | 0 | 0 | 0 | 1 | 0 | 16 | -405808223
| PP |  | Proplach a dezinfekce potrubí | [14 empty] | PP | 3
74 | K | OSTV6 | Rozbor vody | kpl | 1 |  | 0 |  |  | základní |  | 0 | 0 | 0 | 0 | 0 | 16 | K | 3 | ROZPOCET | 0 | 0 | 0 | 0 | 0 | 1 | 0 | 16 | 1448234775
| PP |  | Rozbor vody | [14 empty] | PP | 3
75 | K | OSTV8 | Dokumentace skutečného provedení stavby | ks | 1 |  | 0 | CS ÚRS 2023 01 |  | základní |  | 0 | 0 | 0 | 0 | 0 | 16 | K | 3 | ROZPOCET | 0 | 0 | 0 | 0 | 0 | 1 | 0 | 16 | 353557420
| PP |  | Dokumentace skutečného provedení stavby | [14 empty] | PP | 3
76 | K | OSTV9 | Režie, doprava | kpl | 1 |  | 0 |  |  | základní |  | 0 | 0 | 0 | 0 | 0 | 16 | K | 3 | ROZPOCET | 0 | 0 | 0 | 0 | 0 | 1 | 0 | 16 | 1821292842
| PP |  | Režie, doprava | [14 empty] | PP | 3
77 | K | OSTV11 | Demontáže vodovodu (potrubí do 50 m, zařizovací předměty 4xU, 1xD, 1xVy, 2xWC) | soub | 1 |  | 0 |  |  | základní |  | 0 | 0 | 0 | 0 | 0 | 16 | K | 3 | ROZPOCET | 0 | 0 | 0 | 0 | 0 | 1 | 0 | 16 | -1983558337
| PP |  | Demontáže vodovodu (potrubí do 50 m, zařizovací předměty 4xU, 1xD, 1xVy, 2xWC) | [14 empty] | PP | 3

## D.1.4.F - FVE
{72fc35ea-f793-476b-bdbf-a2735dbfb712}
2
| KRYCÍ LIST SOUPISU PRACÍ | [7 empty] | v --- níže se nacházejí doplnkové a pomocné údaje k sestavám --- v | [8 empty] | False
Stavba:
Nástavba provozně technického objektu - ON Trutnov 1
Objekt:
D.1.4.F - FVE
| KSO: |  |  |  |  | CC-CZ:
| Místo: |  |  |  |  | Datum: | 27. 1. 2023
| Zadavatel: |  |  |  |  | IČ:
DIČ:
| Uchazeč: |  |  |  |  | IČ: | Vyplň údaj
|  | Vyplň údaj |  |  |  | DIČ: | Vyplň údaj
| Projektant: |  |  |  |  | IČ:
DIČ:
| Zpracovatel: |  |  |  |  | IČ:
DIČ:
Poznámka:
| Cena bez DPH | [5 empty] | 0
|  |  | Základ daně |  |  | Sazba daně | Výše daně
| DPH | základní | 0 |  |  | 21% | 0
|  | snížená | 0 |  |  | 15% | 0
|  | zákl. přenesená | 0 |  |  | 21% | 0
|  | sníž. přenesená | 0 |  |  | 15% | 0
|  | nulová | 0 |  |  | 0% | 0
| Cena s DPH |  |  | v | CZK |  | 0
| Projektant |  |  | Zpracovatel
| Datum a podpis: |  | Razítko | Datum a podpis: |  |  | Razítko
| Objednavatel |  |  | Uchazeč
| Datum a podpis: |  | Razítko | Datum a podpis: |  |  | Razítko
REKAPITULACE ČLENĚNÍ SOUPISU PRACÍ
Stavba:
Nástavba provozně technického objektu - ON Trutnov 1
Objekt:
D.1.4.F - FVE
Místo: | [5 empty] | Datum: | 27. 1. 2023
Zadavatel: | [5 empty] | Projektant:
Uchazeč: |  |  | Vyplň údaj |  |  | Zpracovatel:
Kód dílu - Popis | [6 empty] | Cena celkem [CZK]
Náklady ze soupisu prací | [6 empty] | 0 | [11 empty] | -1
| HSV - HSV | [5 empty] | 0
| 06 - Solární elektrárna | [5 empty] | 0
| rh1 - Rekonstrukce rozvaděče RH | [5 empty] | 0
| 09 - Vedlejší náklady | [5 empty] | 0
SOUPIS PRACÍ
Stavba:
Nástavba provozně technického objektu - ON Trutnov 1
Objekt:
D.1.4.F - FVE
Místo: | [5 empty] | Datum: | 27. 1. 2023
Zadavatel: | [5 empty] | Projektant:
Uchazeč: |  |  | Vyplň údaj |  |  | Zpracovatel:
PČ | Typ | Kód | Popis | MJ | Množství | J.cena [CZK] | Cena celkem [CZK] | Cenová soustava |  | DPH | J. Nh [h] | Nh celkem [h] | J. hmotnost [t] | Hmotnost celkem [t] | J. suť [t] | Suť Celkem [t]
Náklady soupisu celkem | [6 empty] | 0 |  |  |  |  | 0 |  | 0.71927 |  | 0 |  | D | -1 | [10 empty] | 0
| D | HSV | HSV |  |  |  | 0 |  |  |  |  | 0 |  | 0.71927 |  | 0 | 1 | D | 0 |  |  |  | ROZPOCET | [6 empty] | 0
| D | 06 | Solární elektrárna |  |  |  | 0 |  |  |  |  | 0 |  | 0.71622 |  | 0 | 1 | D | 1 |  |  |  | ROZPOCET | [6 empty] | 0
1 | K | 741721201 | Montáž fotovoltaických panelů krystalických na šikmou střechu výkonu přes 300 Wp | kus | 20 |  | 0 | CS ÚRS 2023 01 |  | základní |  | 0 | 0 | 0 | 0 | 0 | 4 | K | 2 |  |  |  | ROZPOCET | 0 | 0 | 0 | 0 | 0 | 1 | 0 | 4 | -901188712
| PP |  | Montáž fotovoltaických panelů výkonu přes 300 Wp, umístěných na šikmé střeše krystalických | [14 empty] | PP | 2
2 | M | 35001016 | panel fotovoltaický monokrystalický 440W-43,8V rozměr 1956x992×40mm | kus | 20 |  | 0 | CS ÚRS 2023 01 |  | základní |  | 0 | 0.0225 | 0.45 | 0 | 0 | 8 | M | 2 |  |  |  | ROZPOCET | 0 | 0 | 0 | 0 | 0 | 1 | 0 | 4 | -1715793921
| PP |  | panel fotovoltaický monokrystalický 440W-43,8V rozměr 1956x992×40mm | [14 empty] | PP | 2
3 | K | 741730015 | Montáž střídače napětí DC/AC síťového třífázového pro fotovoltaické systémy, max. výstupní výkon přes 8500 do 10000 W | kus | 1 |  | 0 | CS ÚRS 2023 01 |  | základní |  | 0 | 0 | 0 | 0 | 0 | 4 | K | 2 |  |  |  | ROZPOCET | 0 | 0 | 0 | 0 | 0 | 1 | 0 | 4 | -564721327
| PP |  | Montáž střídače napětí DC/AC fotovoltaických systémů včetně osazení a připojení síťového DC/AC (On - grid) třífázového, maximální výstupní výkon přes 8 500 do 10 000 W | [14 empty] | PP | 2
4 | M | 35672016 | měnič fotovoltaický třífázový beztransformátorový maximální vstupní výkon 10000W, maximální výstupní výkon 10000W | kus | 1 |  | 0 | CS ÚRS 2023 01 |  | základní |  | 0 | 0.035 | 0.035 | 0 | 0 | 8 | M | 2 |  |  |  | ROZPOCET | 0 | 0 | 0 | 0 | 0 | 1 | 0 | 4 | -1454692403
| PP |  | měnič fotovoltaický třífázový beztransformátorový maximální vstupní výkon 10000W, maximální výstupní výkon 10000W | [14 empty] | PP | 2
5 | K | 3sol | D+M; Konektory MC4 | ks | 42 |  | 0 |  |  | základní |  | 0 | 0 | 0 | 0 | 0 | 4 | K | 2 |  |  |  | ROZPOCET | 0 | 0 | 0 | 0 | 0 | 1 | 0 | 4 | 430468867
| PP |  | D+M; Konektory MC4 | [14 empty] | PP | 2
6 | K | 4sol | D+M; Automatizace ochrany | ks | 1 |  | 0 |  |  | základní |  | 0 | 0 | 0 | 0 | 0 | 4 | K | 2 |  |  |  | ROZPOCET | 0 | 0 | 0 | 0 | 0 | 1 | 0 | 4 | -632585450
| PP |  | D+M; Automatizace ochrany | [14 empty] | PP | 2
7 | K | 741120324 | Montáž fotovoltaických kabelů uložených pevně průměru přes 4 do 6 mm | m | 76.667 |  | 0 | CS ÚRS 2023 01 |  | základní |  | 0 | 0 | 0 | 0 | 0 | 4 | K | 2 |  |  |  | ROZPOCET | 0 | 0 | 0 | 0 | 0 | 1 | 0 | 4 | -2119651955
| PP |  | Montáž fotovoltaických kabelů bez ukončení, uložených pevně, průměru přes 4 do 6 mm | [14 empty] | PP | 2
8 | K | 741120124 | Montáž fotovoltaických kabelů uložených v trubkách nebo lištách průměru přes 4 do 6 mm | m | 63 |  | 0 | CS ÚRS 2023 01 |  | základní |  | 0 | 0 | 0 | 0 | 0 | 4 | K | 2 |  |  |  | ROZPOCET | 0 | 0 | 0 | 0 | 0 | 1 | 0 | 4 | -418559758
| PP |  | Montáž fotovoltaických kabelů bez ukončení, uložených v trubkách nebo lištách, průměru přes 4 do 6 mm | [14 empty] | PP | 2
9 | M | 34111851 | kabel fotovoltaický černý nebo červený průměr 6mm | m | 146 |  | 0 | CS ÚRS 2023 01 |  | základní |  | 0 | 0 | 0 | 0 | 0 | 8 | M | 2 |  |  |  | ROZPOCET | 0 | 0 | 0 | 0 | 0 | 1 | 0 | 4 | -1497000372
| PP |  | kabel fotovoltaický černý nebo červený průměr 6mm | [14 empty] | PP | 2
| VV |  | 121,666666666667*1,2 'Přepočtené koeficientem množství |  | 146 | [12 empty] | VV | 2 | 2 | False | 1 | ROZPOCET
10 | K | 741110521 | Montáž lišta a kanálek vkládací šířky do 60 mm bez víčka | m | 46 |  | 0 | CS ÚRS 2023 01 |  | základní |  | 0 | 0 | 0 | 0 | 0 | 4 | K | 2 |  |  |  | ROZPOCET | 0 | 0 | 0 | 0 | 0 | 1 | 0 | 4 | -1227007811
| PP |  | Montáž lišt a kanálků elektroinstalačních se spojkami, ohyby a rohy a s nasunutím do krabic vkládacích bez víčka, šířky do 60 mm | [14 empty] | PP | 2
11 | M | 34571008 | lišta elektroinstalační hranatá PVC 40x40mm | m | 26 |  | 0 | CS ÚRS 2023 01 |  | základní |  | 0 | 0.00039 | 0.01014 | 0 | 0 | 8 | M | 2 |  |  |  | ROZPOCET | 0 | 0 | 0 | 0 | 0 | 1 | 0 | 4 | 708117949
| PP |  | lišta elektroinstalační hranatá PVC 40x40mm | [14 empty] | PP | 2
12 | M | 34571005 | lišta elektroinstalační hranatá PVC 25x20mm | m | 21 |  | 0 | CS ÚRS 2023 01 |  | základní |  | 0 | 0.00013 | 0.00273 | 0 | 0 | 8 | M | 2 |  |  |  | ROZPOCET | 0 | 0 | 0 | 0 | 0 | 1 | 0 | 4 | -1906690152
| PP |  | lišta elektroinstalační hranatá PVC 25x20mm | [14 empty] | PP | 2
| VV |  | 20*1,05 'Přepočtené koeficientem množství |  | 21 | [12 empty] | VV | 2 | 2 | False | 1 | ROZPOCET
13 | K | 741711001 | Montáž nosné konstrukce fotovoltaických panelů na šikmé střeše přes krytinu do nosné konstrukce | kus | 20 |  | 0 | CS ÚRS 2023 01 |  | základní |  | 0 | 0 | 0 | 0 | 0 | 4 | K | 2 |  |  |  | ROZPOCET | 0 | 0 | 0 | 0 | 0 | 1 | 0 | 4 | 750431250
| PP |  | Montáž nosné konstrukce fotovoltaických panelů umístěné na šikmé střeše kotvené přes střešní krytinu do nosné konstrukce | [14 empty] | PP | 2
14 | M | 42412400 | konstrukce nosná trnová pro fotovoltaický panel na všechny typy šikmých střech pro vertikálně orientovaný panel, set pro 1 panel | kus | 20 |  | 0 | CS ÚRS 2023 01 |  | základní |  | 0 | 0.01 | 0.2 | 0 | 0 | 8 | M | 2 |  |  |  | ROZPOCET | 0 | 0 | 0 | 0 | 0 | 1 | 0 | 4 | -1639798908
| PP |  | konstrukce nosná trnová pro fotovoltaický panel na všechny typy šikmých střech pro vertikálně orientovaný panel, set pro 1 panel | [14 empty] | PP | 2
15 | K | 741120201 | Montáž vodič Cu izolovaný plný a laněný s PVC pláštěm žíla 1,5-16 mm2 volně (např. CY, CHAH-V) | m | 35 |  | 0 | CS ÚRS 2023 01 |  | základní |  | 0 | 0 | 0 | 0 | 0 | 16 | K | 2 |  |  |  | ROZPOCET | 0 | 0 | 0 | 0 | 0 | 1 | 0 | 16 | -847918014
| PP |  | Montáž vodičů izolovaných měděných bez ukončení uložených volně plných a laněných s PVC pláštěm, bezhalogenových, ohniodolných (např. CY, CHAH-V) průřezu žíly 1,5 až 16 mm2 | [14 empty] | PP | 2
16 | M | 34140826 | vodič propojovací jádro Cu plné izolace PVC 450/750V (H07V-U) 1x6mm2 | m | 35 |  | 0 | CS ÚRS 2023 01 |  | základní |  | 0 | 7e-05 | 0.00245 | 0 | 0 | 32 | M | 2 |  |  |  | ROZPOCET | 0 | 0 | 0 | 0 | 0 | 1 | 0 | 16 | 672749605
| PP |  | vodič propojovací jádro Cu plné izolace PVC 450/750V (H07V-U) 1x6mm2 | [14 empty] | PP | 2
17 | K | 741122032 | Montáž kabel Cu bez ukončení uložený pod omítku plný kulatý 5x4 až 6 mm2 (např. CYKY) | m | 30 |  | 0 | CS ÚRS 2023 01 |  | základní |  | 0 | 0 | 0 | 0 | 0 | 16 | K | 2 |  |  |  | ROZPOCET | 0 | 0 | 0 | 0 | 0 | 1 | 0 | 16 | 231466125
| PP |  | Montáž kabelů měděných bez ukončení uložených pod omítku plných kulatých (např. CYKY), počtu a průřezu žil 5x4 až 6 mm2 | [14 empty] | PP | 2
18 | M | 34111100 | kabel instalační jádro Cu plné izolace PVC plášť PVC 450/750V (CYKY) 5x6mm2 | m | 30 |  | 0 | CS ÚRS 2023 01 |  | základní |  | 0 | 0.00053 | 0.0159 | 0 | 0 | 32 | M | 2 |  |  |  | ROZPOCET | 0 | 0 | 0 | 0 | 0 | 1 | 0 | 16 | -1154024256
| PP |  | kabel instalační jádro Cu plné izolace PVC plášť PVC 450/750V (CYKY) 5x6mm2 | [14 empty] | PP | 2
19 | M | r1 | Ostatní materiál, spojovací materiál, propojovací kabely | ks | 1 |  | 0 |  |  | základní |  | 0 | 0 | 0 | 0 | 0 | 8 | M | 2 |  |  |  | ROZPOCET | 0 | 0 | 0 | 0 | 0 | 1 | 0 | 4 | 1597310518
| PP |  | Ostatní materiál, spojovací materiál, propojovací kabely | [14 empty] | PP | 2
20 | K | vn2 | Nepředvídatelné práce | ks | 1 |  | 0 |  |  | základní |  | 0 | 0 | 0 | 0 | 0 | 4 | K | 2 |  |  |  | ROZPOCET | 0 | 0 | 0 | 0 | 0 | 1 | 0 | 4 | -1870161807
21 | K | vn4 | Nastavení a oživení | ks | 1 |  | 0 |  |  | základní |  | 0 | 0 | 0 | 0 | 0 | 4 | K | 2 |  |  |  | ROZPOCET | 0 | 0 | 0 | 0 | 0 | 1 | 0 | 4 | 452963190
22 | K | vn5 | Komplexní zkoušky (test 1:1) | ks | 1 |  | 0 |  |  | základní |  | 0 | 0 | 0 | 0 | 0 | 4 | K | 2 |  |  |  | ROZPOCET | 0 | 0 | 0 | 0 | 0 | 1 | 0 | 4 | 365522173
| D | rh1 | Rekonstrukce rozvaděče RH |  |  |  | 0 |  |  |  |  | 0 |  | 0.00305 |  | 0 | 1 | D | 1 |  |  |  | ROZPOCET | [6 empty] | 0
23 | K | 741320175 | Montáž jističů třípólových nn do 63 A ve skříni se zapojením vodičů | kus | 2 |  | 0 | CS ÚRS 2023 01 |  | základní |  | 0 | 0 | 0 | 0 | 0 | 4 | K | 2 |  |  |  | ROZPOCET | 0 | 0 | 0 | 0 | 0 | 1 | 0 | 4 | 858140221
| PP |  | Montáž jističů se zapojením vodičů třípólových nn do 63 A ve skříni | [14 empty] | PP | 2
24 | M | 1000287286 | OEZ:42331 MSO-32-3 Vypínač RP 0,35kč/ks | kus | 1 |  | 0 |  |  | základní |  | 0 | 0 | 0 | 0 | 0 | 8 | M | 2 |  |  |  | ROZPOCET | 0 | 0 | 0 | 0 | 0 | 1 | 0 | 4 | -1147419847
| PP |  | OEZ:42331 MSO-32-3 Vypínač RP 0,35kč/ks | [14 empty] | PP | 2
25 | M | 35822163 | jistič 3-pólový 16 A vypínací charakteristika B vypínací schopnost 6 kA | kus | 1 |  | 0 | CS ÚRS 2023 01 |  | základní |  | 0 | 0.00105 | 0.00105 | 0 | 0 | 8 | M | 2 |  |  |  | ROZPOCET | 0 | 0 | 0 | 0 | 0 | 1 | 0 | 4 | 1558915498
| PP |  | jistič 3-pólový 16 A vypínací charakteristika B vypínací schopnost 6 kA | [14 empty] | PP | 2
26 | K | 741791003 | Montáž elektroměru třífázového pro fotovoltaické systémy | kus | 1 |  | 0 | CS ÚRS 2023 01 |  | základní |  | 0 | 0 | 0 | 0 | 0 | 4 | K | 2 |  |  |  | ROZPOCET | 0 | 0 | 0 | 0 | 0 | 1 | 0 | 4 | -215468358
| PP |  | Montáž ostatních zařízení a příslušenství fotovoltaických systémů elektroměru třífázového | [14 empty] | PP | 2
27 | M | 35889009 | obousměrný elektroměr s optimalizací vlastní spotřeby pro třífázové měniče | kus | 1 |  | 0 | CS ÚRS 2023 01 |  | základní |  | 0 | 0.002 | 0.002 | 0 | 0 | 8 | M | 2 |  |  |  | ROZPOCET | 0 | 0 | 0 | 0 | 0 | 1 | 0 | 4 | -226847368
| PP |  | obousměrný elektroměr s optimalizací vlastní spotřeby pro třífázové měniče | [14 empty] | PP | 2
28 | M | r1 | Ostatní materiál, spojovací materiál, propojovací kabely | ks | 1 |  | 0 |  |  | základní |  | 0 | 0 | 0 | 0 | 0 | 8 | M | 2 |  |  |  | ROZPOCET | 0 | 0 | 0 | 0 | 0 | 1 | 0 | 4 | 404662818
| PP |  | Ostatní materiál, spojovací materiál, propojovací kabely | [14 empty] | PP | 2
| D | 09 | Vedlejší náklady |  |  |  | 0 |  |  |  |  | 0 |  | 0 |  | 0 | 1 | D | 0 |  |  |  | ROZPOCET | [6 empty] | 0
29 | K | 013254000 | Dokumentace skutečného provedení stavby | soub | 1 |  | 0 | CS ÚRS 2023 01 |  | základní |  | 0 | 0 | 0 | 0 | 0 | 1024 | K | 1 |  |  |  | ROZPOCET | 0 | 0 | 0 | 0 | 0 | 1 | 0 | 1024 | -1549489025
| PP |  | Dokumentace skutečného provedení stavby | [14 empty] | PP | 1
30 | K | 998731102s | Přesun hmot pro solární systémy, výšky do 24 m | t | 2 |  | 0 |  |  | základní |  | 0 | 0 | 0 | 0 | 0 | 16 | K | 1 |  |  |  | ROZPOCET | 0 | 0 | 0 | 0 | 0 | 1 | 0 | 16 | 999708499
| PP |  | Přesun hmot pro kotelny stanovený z hmotnosti přesunovaného materiálu vodorovná dopravní vzdálenost do 50 m v objektech výšky přes 6 do 12 m | [14 empty] | PP | 1
31 | K | t1 | Propojení FVE cs. ČEZ | ks | 1 |  | 0 |  |  | základní |  | 0 | 0 | 0 | 0 | 0 | 4 | K | 1 |  |  |  | ROZPOCET | 0 | 0 | 0 | 0 | 0 | 1 | 0 | 4 | -1376054015
| PP |  | Propojení FVE cs. ČEZ | [14 empty] | PP | 1
32 | K | vn3 | Zaškolení obsluhy, manuály | ks | 1 |  | 0 |  |  | základní |  | 0 | 0 | 0 | 0 | 0 | 4 | K | 1 |  |  |  | ROZPOCET | 0 | 0 | 0 | 0 | 0 | 1 | 0 | 4 | -1784952769
33 | K | vn6 | Spolupráce s dodavatelem při zapojování a zkouškách | ks | 1 |  | 0 |  |  | základní |  | 0 | 0 | 0 | 0 | 0 | 4 | K | 1 |  |  |  | ROZPOCET | 0 | 0 | 0 | 0 | 0 | 1 | 0 | 4 | 1419919858
34 | K | 071 | Stavební přípomoci, drážkování, začištění | ks | 1 |  | 0 |  |  | základní |  | 0 | 0 | 0 | 0 | 0 | 4 | K | 1 |  |  |  | ROZPOCET | 0 | 0 | 0 | 0 | 0 | 1 | 0 | 4 | 593807560
| PP |  | Stavební přípomoci, drážkování, začištění | [14 empty] | PP | 1
35 | M | 072 | Nosný materiál | ks | 1 |  | 0 |  |  | základní |  | 0 | 0 | 0 | 0 | 0 | 8 | M | 1 |  |  |  | ROZPOCET | 0 | 0 | 0 | 0 | 0 | 1 | 0 | 4 | -31582990
| PP |  | Nosný materiál | [14 empty] | PP | 1
36 | M | 005231010R | Revize elektroinstalace | ks | 1 |  | 0 |  |  | základní |  | 0 | 0 | 0 | 0 | 0 | 8 | M | 1 |  |  |  | ROZPOCET | 0 | 0 | 0 | 0 | 0 | 1 | 0 | 4 | -19027109
| PP |  | Revize elektroinstalace | [14 empty] | PP | 1
37 | K | 741810002 | Celková prohlídka elektrického rozvodu a zařízení přes 100 000 do 500 000,- Kč | kus | 1 |  | 0 | CS ÚRS 2023 01 |  | základní |  | 0 | 0 | 0 | 0 | 0 | 16 | K | 1 |  |  |  | ROZPOCET | 0 | 0 | 0 | 0 | 0 | 1 | 0 | 16 | -442752223
| PP |  | Zkoušky a prohlídky elektrických rozvodů a zařízení celková prohlídka a vyhotovení revizní zprávy pro objem montážních prací přes 100 do 500 tis. Kč | [14 empty] | PP | 1
38 | M | 141 | Přirážka za podružný materiál M 21, M 22 | kus | 1 |  | 0 |  |  | základní |  | 0 | 0 | 0 | 0 | 0 | 8 | M | 1 |  |  |  | ROZPOCET | 0 | 0 | 0 | 0 | 0 | 1 | 0 | 4 | -113695205
| PP |  | Přirážka za podružný materiál M 21, M 22 | [14 empty] | PP | 1
39 | M | 142 | Přirážka za prořez kabelů | ks | 1 |  | 0 |  |  | základní |  | 0 | 0 | 0 | 0 | 0 | 8 | M | 1 |  |  |  | ROZPOCET | 0 | 0 | 0 | 0 | 0 | 1 | 0 | 4 | -271962529
| PP |  | Přirážka za prořez kabelů | [14 empty] | PP | 1
40 | M | 900.1 | HZS Práce v tarifní třídě 5 (např. tesař) | h | 4 |  | 0 |  |  | základní |  | 0 | 0 | 0 | 0 | 0 | 8 | M | 1 |  |  |  | ROZPOCET | 0 | 0 | 0 | 0 | 0 | 1 | 0 | 4 | 1319416345
| PP |  | HZS Práce v tarifní třídě 5 (např. tesař) | [14 empty] | PP | 1
41 | M | r1 | Ostatní materiál, spojovací materiál, propojovací kabely | ks | 5 |  | 0 |  |  | základní |  | 0 | 0 | 0 | 0 | 0 | 8 | M | 1 |  |  |  | ROZPOCET | 0 | 0 | 0 | 0 | 0 | 1 | 0 | 4 | -1235423781
| PP |  | Ostatní materiál, spojovací materiál, propojovací kabely | [14 empty] | PP | 1

## D.1.4.G - Elektroinstalace
{17de928d-3666-4338-8564-b062f7e62ebc}
2
| KRYCÍ LIST SOUPISU PRACÍ | [7 empty] | v --- níže se nacházejí doplnkové a pomocné údaje k sestavám --- v | [8 empty] | False
Stavba:
Nástavba provozně technického objektu - ON Trutnov 1
Objekt:
D.1.4.G - Elektroinstalace
| KSO: |  |  |  |  | CC-CZ:
| Místo: |  |  |  |  | Datum: | 27. 1. 2023
| Zadavatel: |  |  |  |  | IČ:
DIČ:
| Uchazeč: |  |  |  |  | IČ: | Vyplň údaj
|  | Vyplň údaj |  |  |  | DIČ: | Vyplň údaj
| Projektant: |  |  |  |  | IČ:
DIČ:
| Zpracovatel: |  |  |  |  | IČ:
DIČ:
Poznámka:
| Cena bez DPH | [5 empty] | 0
|  |  | Základ daně |  |  | Sazba daně | Výše daně
| DPH | základní | 0 |  |  | 21% | 0
|  | snížená | 0 |  |  | 15% | 0
|  | zákl. přenesená | 0 |  |  | 21% | 0
|  | sníž. přenesená | 0 |  |  | 15% | 0
|  | nulová | 0 |  |  | 0% | 0
| Cena s DPH |  |  | v | CZK |  | 0
| Projektant |  |  | Zpracovatel
| Datum a podpis: |  | Razítko | Datum a podpis: |  |  | Razítko
| Objednavatel |  |  | Uchazeč
| Datum a podpis: |  | Razítko | Datum a podpis: |  |  | Razítko
REKAPITULACE ČLENĚNÍ SOUPISU PRACÍ
Stavba:
Nástavba provozně technického objektu - ON Trutnov 1
Objekt:
D.1.4.G - Elektroinstalace
Místo: | [5 empty] | Datum: | 27. 1. 2023
Zadavatel: | [5 empty] | Projektant:
Uchazeč: |  |  | Vyplň údaj |  |  | Zpracovatel:
Kód dílu - Popis | [6 empty] | Cena celkem [CZK]
Náklady ze soupisu prací | [6 empty] | 0 | [11 empty] | -1
| 1 - Elektroinstalace | [5 empty] | 0
| D2 - KRABICE + úložný materiál | [5 empty] | 0
| D3 - KABELY A VODIČE - VČETNĚ UKONČENÍ A PROŘEZU | [5 empty] | 0
| D4 - SVORKY , SVORKOVNICE a UCPÁVKY | [5 empty] | 0
| D5 - UKONČENÍ VODIČŮ | [5 empty] | 0
| D6 - ZÁSUVKY A SPÍNAČE - KOMPLETNÍ VČETNĚ RÁMEČKŮ A STROJKŮ | [5 empty] | 0
| D7 - Svítidla | [5 empty] | 0
| D8 - HZS | [5 empty] | 0
| D1 - AKTIVNÍ BLESKOSVOD | [5 empty] | 0
SOUPIS PRACÍ
Stavba:
Nástavba provozně technického objektu - ON Trutnov 1
Objekt:
D.1.4.G - Elektroinstalace
Místo: | [5 empty] | Datum: | 27. 1. 2023
Zadavatel: | [5 empty] | Projektant:
Uchazeč: |  |  | Vyplň údaj |  |  | Zpracovatel:
PČ | Typ | Kód | Popis | MJ | Množství | J.cena [CZK] | Cena celkem [CZK] | Cenová soustava |  | DPH | J. Nh [h] | Nh celkem [h] | J. hmotnost [t] | Hmotnost celkem [t] | J. suť [t] | Suť Celkem [t]
Náklady soupisu celkem | [6 empty] | 0 |  |  |  |  | 0 |  | 0 |  | 0 |  | D | -1 | [7 empty] | 0
| D | 1 | Elektroinstalace |  |  |  | 0 |  |  |  |  | 0 |  | 0 |  | 0 | 1 | D | 0 | ROZPOCET | [6 empty] | 0
| D | D2 | KRABICE + úložný materiál |  |  |  | 0 |  |  |  |  | 0 |  | 0 |  | 0 | 1 | D | 1 | ROZPOCET | [6 empty] | 0
1 | K | Pol4 | Krabice pod omítku odbočná | ks | 180 |  | 0 |  |  | základní |  | 0 | 0 | 0 | 0 | 0 | 4 | K | 2 | ROZPOCET | 0 | 0 | 0 | 0 | 0 | 1 | 0 | 4 | 8
| PP |  | Krabice pod omítku odbočná | [14 empty] | PP | 2
2 | K | Pol5 | Krabice do sádrokartonu odbočná | ks | 180 |  | 0 |  |  | základní |  | 0 | 0 | 0 | 0 | 0 | 4 | K | 2 | ROZPOCET | 0 | 0 | 0 | 0 | 0 | 1 | 0 | 4 | 10
| PP |  | Krabice do sádrokartonu odbočná | [14 empty] | PP | 2
3 | K | Pol6 | Krabice do sádrokartonu přístrojová | ks | 110 |  | 0 |  |  | základní |  | 0 | 0 | 0 | 0 | 0 | 4 | K | 2 | ROZPOCET | 0 | 0 | 0 | 0 | 0 | 1 | 0 | 4 | 12
| PP |  | Krabice do sádrokartonu přístrojová | [14 empty] | PP | 2
4 | K | Pol7 | Krabice pod omítku přístrojová | ks | 110 |  | 0 |  |  | základní |  | 0 | 0 | 0 | 0 | 0 | 4 | K | 2 | ROZPOCET | 0 | 0 | 0 | 0 | 0 | 1 | 0 | 4 | 14
| PP |  | Krabice pod omítku přístrojová | [14 empty] | PP | 2
5 | K | Pol8 | Kabelový žlab drátěný 200x50x2000 kopletní | m | 40 |  | 0 |  |  | základní |  | 0 | 0 | 0 | 0 | 0 | 4 | K | 2 | ROZPOCET | 0 | 0 | 0 | 0 | 0 | 1 | 0 | 4 | 16
| PP |  | Kabelový žlab drátěný 200x50x2000 kopletní | [14 empty] | PP | 2
6 | K | Pol9 | Kabelový žlab drátěný 150x50x2000 kompletní | m | 55 |  | 0 |  |  | základní |  | 0 | 0 | 0 | 0 | 0 | 4 | K | 2 | ROZPOCET | 0 | 0 | 0 | 0 | 0 | 1 | 0 | 4 | 18
| PP |  | Kabelový žlab drátěný 150x50x2000 kompletní | [14 empty] | PP | 2
7 | K | Pol10 | Kabelový žlab drátěný 100x50x2000 kompletní | m | 65 |  | 0 |  |  | základní |  | 0 | 0 | 0 | 0 | 0 | 4 | K | 2 | ROZPOCET | 0 | 0 | 0 | 0 | 0 | 1 | 0 | 4 | 20
| PP |  | Kabelový žlab drátěný 100x50x2000 kompletní | [14 empty] | PP | 2
8 | K | Pol11 | Trubka ohebná | m | 50 |  | 0 |  |  | základní |  | 0 | 0 | 0 | 0 | 0 | 4 | K | 2 | ROZPOCET | 0 | 0 | 0 | 0 | 0 | 1 | 0 | 4 | 22
| PP |  | Trubka ohebná | [14 empty] | PP | 2
| D | D3 | KABELY A VODIČE - VČETNĚ UKONČENÍ A PROŘEZU |  |  |  | 0 |  |  |  |  | 0 |  | 0 |  | 0 | 1 | D | 1 | ROZPOCET | [6 empty] | 0
9 | K | Pol12 | 1-CXKH-R 3Jx 1,5 B2CAS1D0 | m | 1900 |  | 0 |  |  | základní |  | 0 | 0 | 0 | 0 | 0 | 4 | K | 2 | ROZPOCET | 0 | 0 | 0 | 0 | 0 | 1 | 0 | 4 | 24
| PP |  | 1-CXKH-R 3Jx 1,5 B2CAS1D0 | [14 empty] | PP | 2
10 | K | Pol13 | 1-CXKH-R-3J x 2,5 B2CAS1D0 | m | 2500 |  | 0 |  |  | základní |  | 0 | 0 | 0 | 0 | 0 | 4 | K | 2 | ROZPOCET | 0 | 0 | 0 | 0 | 0 | 1 | 0 | 4 | 26
| PP |  | 1-CXKH-R-3J x 2,5 B2CAS1D0 | [14 empty] | PP | 2
11 | K | Pol14 | 1-CXKH-R-2A x 1,5 B2CAS1D0 | m | 350 |  | 0 |  |  | základní |  | 0 | 0 | 0 | 0 | 0 | 4 | K | 2 | ROZPOCET | 0 | 0 | 0 | 0 | 0 | 1 | 0 | 4 | 28
| PP |  | 1-CXKH-R-2A x 1,5 B2CAS1D0 | [14 empty] | PP | 2
12 | K | Pol15 | 1-CXKH-R-3A x 1,5 B2CAS1D0 | m | 290 |  | 0 |  |  | základní |  | 0 | 0 | 0 | 0 | 0 | 4 | K | 2 | ROZPOCET | 0 | 0 | 0 | 0 | 0 | 1 | 0 | 4 | 30
| PP |  | 1-CXKH-R-3A x 1,5 B2CAS1D0 | [14 empty] | PP | 2
13 | K | Pol16 | 1-CXKH-R-5J x 6 B2CAS1D0 | m | 100 |  | 0 |  |  | základní |  | 0 | 0 | 0 | 0 | 0 | 4 | K | 2 | ROZPOCET | 0 | 0 | 0 | 0 | 0 | 1 | 0 | 4 | 32
| PP |  | 1-CXKH-R-5J x 6 B2CAS1D0 | [14 empty] | PP | 2
14 | K | Pol17 | 1-CXKH-R-5J x 16 B2CAS1D0 | m | 100 |  | 0 |  |  | základní |  | 0 | 0 | 0 | 0 | 0 | 4 | K | 2 | ROZPOCET | 0 | 0 | 0 | 0 | 0 | 1 | 0 | 4 | 34
| PP |  | 1-CXKH-R-5J x 16 B2CAS1D0 | [14 empty] | PP | 2
15 | K | Pol18 | 1-CXKH-R-5J x 10 B2CAS1D0 | m | 100 |  | 0 |  |  | základní |  | 0 | 0 | 0 | 0 | 0 | 4 | K | 2 | ROZPOCET | 0 | 0 | 0 | 0 | 0 | 1 | 0 | 4 | 36
| PP |  | 1-CXKH-R-5J x 10 B2CAS1D0 | [14 empty] | PP | 2
16 | K | Pol19 | 1-CXKH-V 2Ax 1,5 B2CAS1D0 | m | 56 |  | 0 |  |  | základní |  | 0 | 0 | 0 | 0 | 0 | 4 | K | 2 | ROZPOCET | 0 | 0 | 0 | 0 | 0 | 1 | 0 | 4 | 38
| PP |  | 1-CXKH-V 2Ax 1,5 B2CAS1D0 | [14 empty] | PP | 2
17 | K | Pol20 | CY 25žz | m | 50 |  | 0 |  |  | základní |  | 0 | 0 | 0 | 0 | 0 | 4 | K | 2 | ROZPOCET | 0 | 0 | 0 | 0 | 0 | 1 | 0 | 4 | 40
| PP |  | CY 25žz | [14 empty] | PP | 2
18 | K | Pol21 | CY 16žz | m | 100 |  | 0 |  |  | základní |  | 0 | 0 | 0 | 0 | 0 | 4 | K | 2 | ROZPOCET | 0 | 0 | 0 | 0 | 0 | 1 | 0 | 4 | 42
| PP |  | CY 16žz | [14 empty] | PP | 2
19 | K | Pol22 | CY 10žz | m | 100 |  | 0 |  |  | základní |  | 0 | 0 | 0 | 0 | 0 | 4 | K | 2 | ROZPOCET | 0 | 0 | 0 | 0 | 0 | 1 | 0 | 4 | 44
| PP |  | CY 10žz | [14 empty] | PP | 2
20 | K | Pol23 | CY 6žz | m | 300 |  | 0 |  |  | základní |  | 0 | 0 | 0 | 0 | 0 | 4 | K | 2 | ROZPOCET | 0 | 0 | 0 | 0 | 0 | 1 | 0 | 4 | 46
| PP |  | CY 6žz | [14 empty] | PP | 2
21 | K | Pol24 | CY 4žz | m | 100 |  | 0 |  |  | základní |  | 0 | 0 | 0 | 0 | 0 | 4 | K | 2 | ROZPOCET | 0 | 0 | 0 | 0 | 0 | 1 | 0 | 4 | 48
| PP |  | CY 4žz | [14 empty] | PP | 2
| D | D4 | SVORKY , SVORKOVNICE a UCPÁVKY |  |  |  | 0 |  |  |  |  | 0 |  | 0 |  | 0 | 1 | D | 1 | ROZPOCET | [6 empty] | 0
22 | K | Pol25 | Svorky WAGO 3x2,5; 2x2,5 | ks | 800 |  | 0 |  |  | základní |  | 0 | 0 | 0 | 0 | 0 | 4 | K | 2 | ROZPOCET | 0 | 0 | 0 | 0 | 0 | 1 | 0 | 4 | 50
| PP |  | Svorky WAGO 3x2,5; 2x2,5 | [14 empty] | PP | 2
23 | K | Pol26 | požarní ucpávka pro průchod zdí jeden kabel o průměru 15mm | ks | 40 |  | 0 |  |  | základní |  | 0 | 0 | 0 | 0 | 0 | 4 | K | 2 | ROZPOCET | 0 | 0 | 0 | 0 | 0 | 1 | 0 | 4 | 52
| PP |  | požarní ucpávka pro průchod zdí jeden kabel o průměru 15mm | [14 empty] | PP | 2
| D | D5 | UKONČENÍ VODIČŮ |  |  |  | 0 |  |  |  |  | 0 |  | 0 |  | 0 | 1 | D | 1 | ROZPOCET | [6 empty] | 0
24 | K | Pol27 | V rozváděči | ks | 60 |  | 0 |  |  | základní |  | 0 | 0 | 0 | 0 | 0 | 4 | K | 2 | ROZPOCET | 0 | 0 | 0 | 0 | 0 | 1 | 0 | 4 | 54
| PP |  | V rozváděči | [14 empty] | PP | 2
25 | K | Pol28 | Montáž rozvodnice | ks | 1 |  | 0 |  |  | základní |  | 0 | 0 | 0 | 0 | 0 | 4 | K | 2 | ROZPOCET | 0 | 0 | 0 | 0 | 0 | 1 | 0 | 4 | 56
| PP |  | Montáž rozvodnice | [14 empty] | PP | 2
26 | K | Pol29 | Na zařízeních | ks | 40 |  | 0 |  |  | základní |  | 0 | 0 | 0 | 0 | 0 | 4 | K | 2 | ROZPOCET | 0 | 0 | 0 | 0 | 0 | 1 | 0 | 4 | 58
| PP |  | Na zařízeních | [14 empty] | PP | 2
| D | D6 | ZÁSUVKY A SPÍNAČE - KOMPLETNÍ VČETNĚ RÁMEČKŮ A STROJKŮ |  |  |  | 0 |  |  |  |  | 0 |  | 0 |  | 0 | 1 | D | 1 | ROZPOCET | [6 empty] | 0
27 | K | Pol30 | Spínač 230V, 10A, řazení 1, | ks | 31 |  | 0 |  |  | základní |  | 0 | 0 | 0 | 0 | 0 | 4 | K | 2 | ROZPOCET | 0 | 0 | 0 | 0 | 0 | 1 | 0 | 4 | 60
| PP |  | Spínač 230V, 10A, řazení 1, | [14 empty] | PP | 2
28 | K | Pol31 | Spínač 230V, 10A, řazení 5 | ks | 21 |  | 0 |  |  | základní |  | 0 | 0 | 0 | 0 | 0 | 4 | K | 2 | ROZPOCET | 0 | 0 | 0 | 0 | 0 | 1 | 0 | 4 | 62
| PP |  | Spínač 230V, 10A, řazení 5 | [14 empty] | PP | 2
29 | K | Pol32 | Spínač 230V, 10A, řazení6, | ks | 21 |  | 0 |  |  | základní |  | 0 | 0 | 0 | 0 | 0 | 4 | K | 2 | ROZPOCET | 0 | 0 | 0 | 0 | 0 | 1 | 0 | 4 | 64
| PP |  | Spínač 230V, 10A, řazení6, | [14 empty] | PP | 2
30 | K | Pol33 | Spínač 230V, 10A, řazení 7, | ks | 5 |  | 0 |  |  | základní |  | 0 | 0 | 0 | 0 | 0 | 4 | K | 2 | ROZPOCET | 0 | 0 | 0 | 0 | 0 | 1 | 0 | 4 | 66
| PP |  | Spínač 230V, 10A, řazení 7, | [14 empty] | PP | 2
31 | K | Pol34 | zásuvka 230V/16A, barva bílá | ks | 229 |  | 0 |  |  | základní |  | 0 | 0 | 0 | 0 | 0 | 4 | K | 2 | ROZPOCET | 0 | 0 | 0 | 0 | 0 | 1 | 0 | 4 | 68
| PP |  | zásuvka 230V/16A, barva bílá | [14 empty] | PP | 2
32 | K | Pol35 | zásuvka 230V/16A, s přepěťovou ochranou | ks | 28 |  | 0 |  |  | základní |  | 0 | 0 | 0 | 0 | 0 | 4 | K | 2 | ROZPOCET | 0 | 0 | 0 | 0 | 0 | 1 | 0 | 4 | 70
| PP |  | zásuvka 230V/16A, s přepěťovou ochranou | [14 empty] | PP | 2
33 | K | Pol36 | Doběhové relé k ventilátorům | ks | 4 |  | 0 |  |  | základní |  | 0 | 0 | 0 | 0 | 0 | 4 | K | 2 | ROZPOCET | 0 | 0 | 0 | 0 | 0 | 1 | 0 | 4 | 72
| PP |  | Doběhové relé k ventilátorům | [14 empty] | PP | 2
34 | K | Pol37 | pohybové čidlo | ks | 11 |  | 0 |  |  | základní |  | 0 | 0 | 0 | 0 | 0 | 4 | K | 2 | ROZPOCET | 0 | 0 | 0 | 0 | 0 | 1 | 0 | 4 | 74
| PP |  | pohybové čidlo | [14 empty] | PP | 2
35 | K | Pol38 | Tlačítko totál stop | ks | 1 |  | 0 |  |  | základní |  | 0 | 0 | 0 | 0 | 0 | 4 | K | 2 | ROZPOCET | 0 | 0 | 0 | 0 | 0 | 1 | 0 | 4 | 76
| PP |  | Tlačítko totál stop | [14 empty] | PP | 2
| D | D7 | Svítidla |  |  |  | 0 |  |  |  |  | 0 |  | 0 |  | 0 | 1 | D | 1 | ROZPOCET | [6 empty] | 0
36 | K | Pol39 | LED ,IP20, IK05,36W,92lm/W,3000lm,4000K | ks | 30 |  | 0 |  |  | základní |  | 0 | 0 | 0 | 0 | 0 | 4 | K | 2 | ROZPOCET | 0 | 0 | 0 | 0 | 0 | 1 | 0 | 4 | 78
| PP |  | LED ,IP20, IK05,36W,92lm/W,3000lm,4000K | [14 empty] | PP | 2
37 | K | Pol40 | LED,IP20, IK05,47W,109lm/W,5100lm,4000K | ks | 97 |  | 0 |  |  | základní |  | 0 | 0 | 0 | 0 | 0 | 4 | K | 2 | ROZPOCET | 0 | 0 | 0 | 0 | 0 | 1 | 0 | 4 | 80
| PP |  | LED,IP20, IK05,47W,109lm/W,5100lm,4000K | [14 empty] | PP | 2
38 | K | Pol41 | LED,IP20,IK05,36W,111lm/W,4000lm,4000K | ks | 22 |  | 0 |  |  | základní |  | 0 | 0 | 0 | 0 | 0 | 4 | K | 2 | ROZPOCET | 0 | 0 | 0 | 0 | 0 | 1 | 0 | 4 | 82
| PP |  | LED,IP20,IK05,36W,111lm/W,4000lm,4000K | [14 empty] | PP | 2
39 | K | Pol42 | LED,IP65,IK05,32W,141lm,/W,4500lm,4000K | ks | 6 |  | 0 |  |  | základní |  | 0 | 0 | 0 | 0 | 0 | 4 | K | 2 | ROZPOCET | 0 | 0 | 0 | 0 | 0 | 1 | 0 | 4 | 84
| PP |  | LED,IP65,IK05,32W,141lm,/W,4500lm,4000K | [14 empty] | PP | 2
40 | K | Pol43 | LED,IP54,IK08,24W,95lm/W,2280lm,4000K | ks | 12 |  | 0 |  |  | základní |  | 0 | 0 | 0 | 0 | 0 | 4 | K | 2 | ROZPOCET | 0 | 0 | 0 | 0 | 0 | 1 | 0 | 4 | 86
| PP |  | LED,IP54,IK08,24W,95lm/W,2280lm,4000K | [14 empty] | PP | 2
41 | K | Pol44 | LED,IP54,IK08,36W,100lm/W,3600lm,4000K | ks | 4 |  | 0 |  |  | základní |  | 0 | 0 | 0 | 0 | 0 | 4 | K | 2 | ROZPOCET | 0 | 0 | 0 | 0 | 0 | 1 | 0 | 4 | 88
| PP |  | LED,IP54,IK08,36W,100lm/W,3600lm,4000K | [14 empty] | PP | 2
42 | K | Pol45 | 19329 L.LARG DWCL AT OPT GL SA LT0 2× LTO 7,2V 0,5Ah | ks | 9 |  | 0 |  |  | základní |  | 0 | 0 | 0 | 0 | 0 | 4 | K | 2 | ROZPOCET | 0 | 0 | 0 | 0 | 0 | 1 | 0 | 4 | 90
| PP |  | 19329 L.LARG DWCL AT OPT GL SA LT0 2× LTO 7,2V 0,5Ah | [14 empty] | PP | 2
43 | K | Pol46 | 19328 L.LARG DWCL AT OPT 24W SA LT0 LTO 7,2V 0,5Ah | ks | 43 |  | 0 |  |  | základní |  | 0 | 0 | 0 | 0 | 0 | 4 | K | 2 | ROZPOCET | 0 | 0 | 0 | 0 | 0 | 1 | 0 | 4 | 92
| PP |  | 19328 L.LARG DWCL AT OPT 24W SA LT0 LTO 7,2V 0,5Ah | [14 empty] | PP | 2
44 | K | Pol47 | 19220 F65 LED 6 W IP65 AT SE 1H/RM SE 1h NiCd 4,8 V 0,75 Ah | ks | 50 |  | 0 |  |  | základní |  | 0 | 0 | 0 | 0 | 0 | 4 | K | 2 | ROZPOCET | 0 | 0 | 0 | 0 | 0 | 1 | 0 | 4 | 94
| PP |  | 19220 F65 LED 6 W IP65 AT SE 1H/RM SE 1h NiCd 4,8 V 0,75 Ah | [14 empty] | PP | 2
45 | K | Pol51 | 19044-piktogram | ks | 50 |  | 0 |  |  | základní |  | 0 | 0 | 0 | 0 | 0 | 4 | K | 2 | ROZPOCET | 0 | 0 | 0 | 0 | 0 | 1 | 0 | 4 | 96
| PP |  | 19044-piktogram | [14 empty] | PP | 2
| D | D8 | HZS |  |  |  | 0 |  |  |  |  | 0 |  | 0 |  | 0 | 1 | D | 1 | ROZPOCET | [6 empty] | 0
46 | K | Pol54 | Koordinace s ostatními profesemi | hod | 20 |  | 0 |  |  | základní |  | 0 | 0 | 0 | 0 | 0 | 4 | K | 2 | ROZPOCET | 0 | 0 | 0 | 0 | 0 | 1 | 0 | 4 | 98
| PP |  | Koordinace s ostatními profesemi | [14 empty] | PP | 2
47 | K | Pol55 | Příprava ke komplexní zkoušce | hod | 10 |  | 0 |  |  | základní |  | 0 | 0 | 0 | 0 | 0 | 4 | K | 2 | ROZPOCET | 0 | 0 | 0 | 0 | 0 | 1 | 0 | 4 | 100
| PP |  | Příprava ke komplexní zkoušce | [14 empty] | PP | 2
48 | K | Pol56 | Funkční odzkoušení zařízení | hod | 10 |  | 0 |  |  | základní |  | 0 | 0 | 0 | 0 | 0 | 4 | K | 2 | ROZPOCET | 0 | 0 | 0 | 0 | 0 | 1 | 0 | 4 | 102
| PP |  | Funkční odzkoušení zařízení | [14 empty] | PP | 2
49 | K | Pol57 | Zaučení obsluhy | hod | 10 |  | 0 |  |  | základní |  | 0 | 0 | 0 | 0 | 0 | 4 | K | 2 | ROZPOCET | 0 | 0 | 0 | 0 | 0 | 1 | 0 | 4 | 104
| PP |  | Zaučení obsluhy | [14 empty] | PP | 2
50 | K | Pol58 | Výchozí revize | hod | 35 |  | 0 |  |  | základní |  | 0 | 0 | 0 | 0 | 0 | 4 | K | 2 | ROZPOCET | 0 | 0 | 0 | 0 | 0 | 1 | 0 | 4 | 106
| PP |  | Výchozí revize | [14 empty] | PP | 2
51 | K | Pol59 | Podružný materiál | kpl | 1 |  | 0 |  |  | základní |  | 0 | 0 | 0 | 0 | 0 | 4 | K | 2 | ROZPOCET | 0 | 0 | 0 | 0 | 0 | 1 | 0 | 4 | 108
| PP |  | Podružný materiál | [14 empty] | PP | 2
52 | K | Pol60 | Zednické přípomoci | hod | 200 |  | 0 |  |  | základní |  | 0 | 0 | 0 | 0 | 0 | 4 | K | 2 | ROZPOCET | 0 | 0 | 0 | 0 | 0 | 1 | 0 | 4 | 110
| PP |  | Zednické přípomoci | [14 empty] | PP | 2
53 | K | Pol61 | frézování drážek 2,5cm x 3cm | m | 300 |  | 0 |  |  | základní |  | 0 | 0 | 0 | 0 | 0 | 4 | K | 2 | ROZPOCET | 0 | 0 | 0 | 0 | 0 | 1 | 0 | 4 | 112
| PP |  | frézování drážek 2,5cm x 3cm | [14 empty] | PP | 2
54 | K | Pol62 | frézování drážek 2cm x 2cm | m | 400 |  | 0 |  |  | základní |  | 0 | 0 | 0 | 0 | 0 | 4 | K | 2 | ROZPOCET | 0 | 0 | 0 | 0 | 0 | 1 | 0 | 4 | 114
| PP |  | frézování drážek 2cm x 2cm | [14 empty] | PP | 2
55 | K | Pol63 | vrtání otvorů D 30mm | ks | 50 |  | 0 |  |  | základní |  | 0 | 0 | 0 | 0 | 0 | 4 | K | 2 | ROZPOCET | 0 | 0 | 0 | 0 | 0 | 1 | 0 | 4 | 116
| PP |  | vrtání otvorů D 30mm | [14 empty] | PP | 2
56 | K | Pol64 | úklid suti | hod | 30 |  | 0 |  |  | základní |  | 0 | 0 | 0 | 0 | 0 | 4 | K | 2 | ROZPOCET | 0 | 0 | 0 | 0 | 0 | 1 | 0 | 4 | 118
| PP |  | úklid suti | [14 empty] | PP | 2
57 | K | Pol65 | odvoz suti | km | 15 |  | 0 |  |  | základní |  | 0 | 0 | 0 | 0 | 0 | 4 | K | 2 | ROZPOCET | 0 | 0 | 0 | 0 | 0 | 1 | 0 | 4 | 120
| PP |  | odvoz suti | [14 empty] | PP | 2
58 | K | Pol66 | Napojení čerpadla TUV 230V, zásuvka + kabel | hod | 30 |  | 0 |  |  | základní |  | 0 | 0 | 0 | 0 | 0 | 4 | K | 2 | ROZPOCET | 0 | 0 | 0 | 0 | 0 | 1 | 0 | 4 | 122
| PP |  | Napojení čerpadla TUV 230V, zásuvka + kabel | [14 empty] | PP | 2
59 | K | Pol67 | Osvětlení výtahové šachty včetně kabelu vypínače a svítidel | hod | 50 |  | 0 |  |  | základní |  | 0 | 0 | 0 | 0 | 0 | 4 | K | 2 | ROZPOCET | 0 | 0 | 0 | 0 | 0 | 1 | 0 | 4 | 124
| PP |  | Osvětlení výtahové šachty včetně kabelu vypínače a svítidel | [14 empty] | PP | 2
| D | D1 | AKTIVNÍ BLESKOSVOD |  |  |  | 0 |  |  |  |  | 0 |  | 0 |  | 0 | 1 | D | 0 | ROZPOCET | [6 empty] | 0
60 | K | Pol1 | Rozváděč R3 | ks | 1 |  | 0 |  |  | základní |  | 0 | 0 | 0 | 0 | 0 | 4 | K | 1 | ROZPOCET | 0 | 0 | 0 | 0 | 0 | 1 | 0 | 4 | 2
| PP |  | Rozváděč R3 | [14 empty] | PP | 1
61 | K | Pol2 | Rozváděč R4 | ks | 1 |  | 0 |  |  | základní |  | 0 | 0 | 0 | 0 | 0 | 4 | K | 1 | ROZPOCET | 0 | 0 | 0 | 0 | 0 | 1 | 0 | 4 | 4
| PP |  | Rozváděč R4 | [14 empty] | PP | 1
62 | K | Pol3 | Rozváděč HR | ks | 1 |  | 0 |  |  | základní |  | 0 | 0 | 0 | 0 | 0 | 4 | K | 1 | ROZPOCET | 0 | 0 | 0 | 0 | 0 | 1 | 0 | 4 | 6
| PP |  | Rozváděč HR | [14 empty] | PP | 1
63 | K | Pol68 | Tyčový jímač kotvený do krovu výška 3m | ks | 4 |  | 0 |  |  | základní |  | 0 | 0 | 0 | 0 | 0 | 4 | K | 1 | ROZPOCET | 0 | 0 | 0 | 0 | 0 | 1 | 0 | 4 | -296737365
| PP |  | Tyčový jímač kotvený do krovu výška 3m, včetně montáže | [14 empty] | PP | 1
64 | K | Pol69 | Ochranný úhelník včetně držáků | ks | 10 |  | 0 |  |  | základní |  | 0 | 0 | 0 | 0 | 0 | 4 | K | 1 | ROZPOCET | 0 | 0 | 0 | 0 | 0 | 1 | 0 | 4 | -1450697777
| PP |  | Ochranný úhelník včetně držáků, včetně montáže | [14 empty] | PP | 1
65 | K | Pol70 | svorka SR 03 | ks | 20 |  | 0 |  |  | základní |  | 0 | 0 | 0 | 0 | 0 | 4 | K | 1 | ROZPOCET | 0 | 0 | 0 | 0 | 0 | 1 | 0 | 4 | 1953518072
| PP |  | svorka SR 03, včetně montáže | [14 empty] | PP | 1
66 | K | Pol71 | pásek FeZN 30x4 | m | 100 |  | 0 |  |  | základní |  | 0 | 0 | 0 | 0 | 0 | 4 | K | 1 | ROZPOCET | 0 | 0 | 0 | 0 | 0 | 1 | 0 | 4 | -1370108849
| PP |  | pásek FeZN 30x4, včetně montáže | [14 empty] | PP | 1
67 | K | Pol72 | drát AIMgSi 8mm | m | 400 |  | 0 |  |  | základní |  | 0 | 0 | 0 | 0 | 0 | 4 | K | 1 | ROZPOCET | 0 | 0 | 0 | 0 | 0 | 1 | 0 | 4 | -848093117
| PP |  | drát AIMgSi 8mm, včetně montáže | [14 empty] | PP | 1
68 | K | Pol73 | drát FeZn 10mm | m | 50 |  | 0 |  |  | základní |  | 0 | 0 | 0 | 0 | 0 | 4 | K | 1 | ROZPOCET | 0 | 0 | 0 | 0 | 0 | 1 | 0 | 4 | -1533469277
| PP |  | drát FeZn 10mm, včetně montáže | [14 empty] | PP | 1
69 | K | Pol74 | svorka SK | ks | 30 |  | 0 |  |  | základní |  | 0 | 0 | 0 | 0 | 0 | 4 | K | 1 | ROZPOCET | 0 | 0 | 0 | 0 | 0 | 1 | 0 | 4 | -1808573729
| PP |  | svorka SK, včetně montáže | [14 empty] | PP | 1
70 | K | Pol75 | svorka SS | ks | 20 |  | 0 |  |  | základní |  | 0 | 0 | 0 | 0 | 0 | 4 | K | 1 | ROZPOCET | 0 | 0 | 0 | 0 | 0 | 1 | 0 | 4 | -1479797256
| PP |  | svorka SS, včetně montáže | [14 empty] | PP | 1
71 | K | Pol76 | svorka SO | ks | 20 |  | 0 |  |  | základní |  | 0 | 0 | 0 | 0 | 0 | 4 | K | 1 | ROZPOCET | 0 | 0 | 0 | 0 | 0 | 1 | 0 | 4 | -656938827
| PP |  | svorka SO, včetně montáže | [14 empty] | PP | 1
72 | K | Pol77 | svorka ZS | ks | 10 |  | 0 |  |  | základní |  | 0 | 0 | 0 | 0 | 0 | 4 | K | 1 | ROZPOCET | 0 | 0 | 0 | 0 | 0 | 1 | 0 | 4 | 338401022
| PP |  | svorka ZS, včetně montáže | [14 empty] | PP | 1
77 | K | Pol82 | svorka SU | ks | 20 |  | 0 |  |  | základní |  | 0 | 0 | 0 | 0 | 0 | 4 | K | 1 | ROZPOCET | 0 | 0 | 0 | 0 | 0 | 1 | 0 | 4 | -911411799
| PP |  | svorka SU, včetně montáže | [14 empty] | PP | 1
73 | K | Pol78 | podpěra na šikmou střechu s plechovou krytinou | ks | 200 |  | 0 |  |  | základní |  | 0 | 0 | 0 | 0 | 0 | 4 | K | 1 | ROZPOCET | 0 | 0 | 0 | 0 | 0 | 1 | 0 | 4 | 1576916802
| PP |  | podpěra na šikmou střechu s plechovou krytinou, včetně montáže | [14 empty] | PP | 1
74 | K | Pol79 | podpora na fasádu | ks | 50 |  | 0 |  |  | základní |  | 0 | 0 | 0 | 0 | 0 | 4 | K | 1 | ROZPOCET | 0 | 0 | 0 | 0 | 0 | 1 | 0 | 4 | -1872057338
| PP |  | podpora na fasádu, včetně montáže | [14 empty] | PP | 1
75 | K | Pol80 | podpěra na hřeben střechy s plechovou krytinou | ks | 80 |  | 0 |  |  | základní |  | 0 | 0 | 0 | 0 | 0 | 4 | K | 1 | ROZPOCET | 0 | 0 | 0 | 0 | 0 | 1 | 0 | 4 | 2010096926
| PP |  | podpěra na hřeben střechy s plechovou krytinou, včetně montáže | [14 empty] | PP | 1
76 | K | Pol81 | MONTÁŽNÍ A VÝKOPOVÉ PRÁCE,REVIZE | hod | 100 |  | 0 |  |  | základní |  | 0 | 0 | 0 | 0 | 0 | 4 | K | 1 | ROZPOCET | 0 | 0 | 0 | 0 | 0 | 1 | 0 | 4 | -1528174177
| PP |  | MONTÁŽNÍ A VÝKOPOVÉ PRÁCE,REVIZE | [14 empty] | PP | 1
78 | K | Pol83 | vytyčení trasy | m | 70 |  | 0 |  |  | základní |  | 0 | 0 | 0 | 0 | 0 | 4 | K | 1 | ROZPOCET | 0 | 0 | 0 | 0 | 0 | 1 | 0 | 4 | -96461888
| PP |  | vytyčení trasy | [14 empty] | PP | 1
79 | K | Pol84 | Výkop rýhy 350/800 | m | 70 |  | 0 |  |  | základní |  | 0 | 0 | 0 | 0 | 0 | 4 | K | 1 | ROZPOCET | 0 | 0 | 0 | 0 | 0 | 1 | 0 | 4 | -1182118375
| PP |  | Výkop rýhy 350/800 | [14 empty] | PP | 1
80 | K | Pol85 | Zához výkopu 350/800 | m | 70 |  | 0 |  |  | základní |  | 0 | 0 | 0 | 0 | 0 | 4 | K | 1 | ROZPOCET | 0 | 0 | 0 | 0 | 0 | 1 | 0 | 4 | 1667915686
| PP |  | Zához výkopu 350/800 | [14 empty] | PP | 1
81 | K | Pol86 | Provizorní úprava povrchu - rozprostření, uhrabání | m2 | 40 |  | 0 |  |  | základní |  | 0 | 0 | 0 | 0 | 0 | 4 | K | 1 | ROZPOCET | 0 | 0 | 0 | 0 | 0 | 1 | 0 | 4 | 562218479
| PP |  | Provizorní úprava povrchu - rozprostření, uhrabání | [14 empty] | PP | 1
82 | K | Pol87 | Oprava zámkové dlažby a rozebrání dlažby a znovu položení | m2 | 40 |  | 0 |  |  | základní |  | 0 | 0 | 0 | 0 | 0 | 4 | K | 1 | ROZPOCET | 0 | 0 | 0 | 0 | 0 | 1 | 0 | 4 | -1029009340
| PP |  | Oprava zámkové dlažby a rozebrání dlažby a znovu položení | [14 empty] | PP | 1

## D.1.4.H - Elektronické ko...
{89b17826-42b9-484d-a15d-e642146545bb}
2
| KRYCÍ LIST SOUPISU PRACÍ | [7 empty] | v --- níže se nacházejí doplnkové a pomocné údaje k sestavám --- v | [8 empty] | False
Stavba:
Nástavba provozně technického objektu - ON Trutnov 1
Objekt:
D.1.4.H - Elektronické komunikace
| KSO: |  |  |  |  | CC-CZ:
| Místo: |  |  |  |  | Datum: | 27. 1. 2023
| Zadavatel: |  |  |  |  | IČ:
DIČ:
| Uchazeč: |  |  |  |  | IČ: | Vyplň údaj
|  | Vyplň údaj |  |  |  | DIČ: | Vyplň údaj
| Projektant: |  |  |  |  | IČ:
DIČ:
| Zpracovatel: |  |  |  |  | IČ:
DIČ:
Poznámka:
| Cena bez DPH | [5 empty] | 0
|  |  | Základ daně |  |  | Sazba daně | Výše daně
| DPH | základní | 0 |  |  | 21% | 0
|  | snížená | 0 |  |  | 15% | 0
|  | zákl. přenesená | 0 |  |  | 21% | 0
|  | sníž. přenesená | 0 |  |  | 15% | 0
|  | nulová | 0 |  |  | 0% | 0
| Cena s DPH |  |  | v | CZK |  | 0
| Projektant |  |  | Zpracovatel
| Datum a podpis: |  | Razítko | Datum a podpis: |  |  | Razítko
| Objednavatel |  |  | Uchazeč
| Datum a podpis: |  | Razítko | Datum a podpis: |  |  | Razítko
REKAPITULACE ČLENĚNÍ SOUPISU PRACÍ
Stavba:
Nástavba provozně technického objektu - ON Trutnov 1
Objekt:
D.1.4.H - Elektronické komunikace
Místo: | [5 empty] | Datum: | 27. 1. 2023
Zadavatel: | [5 empty] | Projektant:
Uchazeč: |  |  | Vyplň údaj |  |  | Zpracovatel:
Kód dílu - Popis | [6 empty] | Cena celkem [CZK]
Náklady ze soupisu prací | [6 empty] | 0 | [11 empty] | -1
| D1 - Slaboproudé rozvody | [5 empty] | 0
| oddíl 1 - Strukturovaná kabeláž - univerzální kabelážní systém (počty SFP a propojovací kabely mohou být uprav | [5 empty] | 0
| 220990003 - 19" datový rozvaděč | [5 empty] | 0
| 220990005 - Dovybavení | [5 empty] | 0
| 220990013 - Aktivní prvky | [5 empty] | 0
| 220990016 - Optické moduly | [5 empty] | 0
| 220990018 - Optické patch cordy | [5 empty] | 0
| 220990020 - Zdroj UPS | [5 empty] | 0
| 220990023 - AV technika - kabelová příprava pro připojení dataprojektor - (kabelová příprava, bez instalace dat | [5 empty] | 0
| 220990035 - Kabely a elektroinstalační materiál | [5 empty] | 0
| oddíl 2 - Signalizační zařízení INV | [5 empty] | 0
| 220990067 - Kabely a elektroinstalační materiál | [5 empty] | 0
| oddíl 3 - Kabelové žlaby + parapetní kanál | [5 empty] | 0
| oddíl 4 - Požární ucpávky | [5 empty] | 0
| oddíl 5 - Demontáže | [5 empty] | 0
SOUPIS PRACÍ
Stavba:
Nástavba provozně technického objektu - ON Trutnov 1
Objekt:
D.1.4.H - Elektronické komunikace
Místo: | [5 empty] | Datum: | 27. 1. 2023
Zadavatel: | [5 empty] | Projektant:
Uchazeč: |  |  | Vyplň údaj |  |  | Zpracovatel:
PČ | Typ | Kód | Popis | MJ | Množství | J.cena [CZK] | Cena celkem [CZK] | Cenová soustava |  | DPH | J. Nh [h] | Nh celkem [h] | J. hmotnost [t] | Hmotnost celkem [t] | J. suť [t] | Suť Celkem [t]
Náklady soupisu celkem | [6 empty] | 0 |  |  |  |  | 0 |  | 0 |  | 0 |  | D | -1 | [7 empty] | 0
| D | D1 | Slaboproudé rozvody |  |  |  | 0 |  |  |  |  | 0 |  | 0 |  | 0 | 1 | D | 0 | ROZPOCET | [6 empty] | 0
| D | oddíl 1 | Strukturovaná kabeláž - univerzální kabelážní systém (počty SFP a propojovací kabely mohou být uprav |  |  |  | 0 |  |  |  |  | 0 |  | 0 |  | 0 | 1 | D | 1 | ROZPOCET | [6 empty] | 0
1 | K | 220990001 | zásuvka pod omítku 2xRJ45 FTP CAT6 včetně rámečku | ks | 78 |  | 0 |  |  | základní |  | 0 | 0 | 0 | 0 | 0 | 4 | K | 2 | ROZPOCET | 0 | 0 | 0 | 0 | 0 | 1 | 0 | 4 | 2
| PP |  | zásuvka pod omítku 2xRJ45 FTP CAT6 včetně rámečku | [14 empty] | PP | 2
2 | K | 220990002 | keyston UTP CAT6 | ks | 1 |  | 0 |  |  | základní |  | 0 | 0 | 0 | 0 | 0 | 4 | K | 2 | ROZPOCET | 0 | 0 | 0 | 0 | 0 | 1 | 0 | 4 | 4
| PP |  | keyston UTP CAT6 | [14 empty] | PP | 2
| D | 220990003 | 19" datový rozvaděč |  |  |  | 0 |  |  |  |  | 0 |  | 0 |  | 0 | 1 | D | 2 | ROZPOCET | [6 empty] | 0
3 | K | 220990004 | Demontáž stáv. datového rozvaděče, přepojení a přemístění výzbroje do nového datového rozvaděče | hod | 12 |  | 0 |  |  | základní |  | 0 | 0 | 0 | 0 | 0 | 4 | K | 3 | ROZPOCET | 0 | 0 | 0 | 0 | 0 | 1 | 0 | 4 | 6
| PP |  | Demontáž stáv. datového rozvaděče, přepojení a přemístění výzbroje do nového datového rozvaděče | [14 empty] | PP | 3
| D | 220990005 | Dovybavení |  |  |  | 0 |  |  |  |  | 0 |  | 0 |  | 0 | 1 | D | 2 | ROZPOCET | [6 empty] | 0
4 | K | 220990006 | Rozvaděč nástěnný 42U/600x800, šedý, dveře sklo | ks | 1 |  | 0 |  |  | základní |  | 0 | 0 | 0 | 0 | 0 | 4 | K | 3 | ROZPOCET | 0 | 0 | 0 | 0 | 0 | 1 | 0 | 4 | 8
| PP |  | Rozvaděč nástěnný 42U/600x800, šedý, dveře sklo | [14 empty] | PP | 3
5 | K | 220990007 | Rozvodný panel 5x 230V včetně vany 2U v černé barvě | ks | 1 |  | 0 |  |  | základní |  | 0 | 0 | 0 | 0 | 0 | 4 | K | 3 | ROZPOCET | 0 | 0 | 0 | 0 | 0 | 1 | 0 | 4 | 10
| PP |  | Rozvodný panel 5x 230V včetně vany 2U v černé barvě | [14 empty] | PP | 3
6 | K | 220990008 | Patch panel UTP 24 x RJ45 1U, CAT6 | ks | 2 |  | 0 |  |  | základní |  | 0 | 0 | 0 | 0 | 0 | 4 | K | 3 | ROZPOCET | 0 | 0 | 0 | 0 | 0 | 1 | 0 | 4 | 12
| PP |  | Patch panel UTP 24 x RJ45 1U, CAT6 | [14 empty] | PP | 3
7 | K | 220990009 | Vyvazovací panel 1U plastová oka BK černý | ks | 2 |  | 0 |  |  | základní |  | 0 | 0 | 0 | 0 | 0 | 4 | K | 3 | ROZPOCET | 0 | 0 | 0 | 0 | 0 | 1 | 0 | 4 | 14
| PP |  | Vyvazovací panel 1U plastová oka BK černý | [14 empty] | PP | 3
8 | K | 220990010 | Vyvazovací panel 2U plastová oka BK černý | ks | 2 |  | 0 |  |  | základní |  | 0 | 0 | 0 | 0 | 0 | 4 | K | 3 | ROZPOCET | 0 | 0 | 0 | 0 | 0 | 1 | 0 | 4 | 16
| PP |  | Vyvazovací panel 2U plastová oka BK černý | [14 empty] | PP | 3
9 | K | 220990011 | Patch kabel UTP 3m, CAT6 | ks | 40 |  | 0 |  |  | základní |  | 0 | 0 | 0 | 0 | 0 | 4 | K | 3 | ROZPOCET | 0 | 0 | 0 | 0 | 0 | 1 | 0 | 4 | 18
| PP |  | Patch kabel UTP 3m, CAT6 | [14 empty] | PP | 3
10 | K | 220990012 | Patch kabel UTP 5m, CAT6 | ks | 30 |  | 0 |  |  | základní |  | 0 | 0 | 0 | 0 | 0 | 4 | K | 3 | ROZPOCET | 0 | 0 | 0 | 0 | 0 | 1 | 0 | 4 | 20
| PP |  | Patch kabel UTP 5m, CAT6 | [14 empty] | PP | 3
| D | 220990013 | Aktivní prvky |  |  |  | 0 |  |  |  |  | 0 |  | 0 |  | 0 | 1 | D | 2 | ROZPOCET | [6 empty] | 0
11 | K | 220990014 | UniFi Switch - 48x Gbit LAN POE ( US-48-500W ) - 48x 10/100/1000Mbps včetně POE + 4x 1G/10Gbps (2x SFP port, 2x SFP+) PoE switch v 19" rackmount provedení a s maximálním výkonem PoE napájení 500W. Switch 48 GB metalických portů + 2 SFP + 2 SFP+ porty a ce | ks | 1 |  | 0 |  |  | základní |  | 0 | 0 | 0 | 0 | 0 | 4 | K | 3 | ROZPOCET | 0 | 0 | 0 | 0 | 0 | 1 | 0 | 4 | 22
| PP |  | UniFi Switch - 48x Gbit LAN POE ( US-48-500W ) - 48x 10/100/1000Mbps včetně POE + 4x 1G/10Gbps (2x SFP port, 2x SFP+) PoE switch v 19" rackmount provedení a s maximálním výkonem PoE napájení 500W. Switch 48 GB metalických portů + 2 SFP + 2 SFP+ porty a celkovou propustnost 70 Gbps. Gigabitové PoE na každém portu, které je možné nastavit jako aktivní PoE 802.3af/at s maximálním výkonem 34,2W/port nebo pasivní 24V s maximálním výkonem 17W/port | [14 empty] | PP | 3
12 | K | 220990015 | UniFi Switch - 24x Gbit LAN POE ( US-24-400W ) - 24x 10/100/1000Mbps včetně POE + 2x 1G/10Gbps SFP+) PoE switch v 19" rackmount provedení konfigurovatelný gigabitový přepínač 3. vrstvy, který nabízí 400W PoE rozpočet. K dispozici je 1.3" dotykový displej. | ks | 1 |  | 0 |  |  | základní |  | 0 | 0 | 0 | 0 | 0 | 4 | K | 3 | ROZPOCET | 0 | 0 | 0 | 0 | 0 | 1 | 0 | 4 | 24
| PP |  | UniFi Switch - 24x Gbit LAN POE ( US-24-400W ) - 24x 10/100/1000Mbps včetně POE + 2x 1G/10Gbps SFP+) PoE switch v 19" rackmount provedení konfigurovatelný gigabitový přepínač 3. vrstvy, který nabízí 400W PoE rozpočet. K dispozici je 1.3" dotykový displej. Napájení je možné přes 230V, ale také s pomocí SmartPower RPS (není součástí balení). Jednotka podporuje UniFi Controller verze 5.14.12 a vyšší. Rozhraní: 12 x 100M/1G/2.5G s podporou 802.3af/at PoE+ (30W/port), 12 x 10/100M/1G s podporou 802.3af/at PoE+ (30W/port), 2 x 1/10G | [14 empty] | PP | 3
| D | 220990016 | Optické moduly |  |  |  | 0 |  |  |  |  | 0 |  | 0 |  | 0 | 1 | D | 2 | ROZPOCET | [6 empty] | 0
13 | K | 220990017 | SFP+ Single-Mode optický modul SFP+, 10Gbit ( UF-SM-10G ) / Konektory: (2) LC | ks | 4 |  | 0 |  |  | základní |  | 0 | 0 | 0 | 0 | 0 | 4 | K | 3 | ROZPOCET | 0 | 0 | 0 | 0 | 0 | 1 | 0 | 4 | 26
| PP |  | SFP+ Single-Mode optický modul SFP+, 10Gbit ( UF-SM-10G ) / Konektory: (2) LC | [14 empty] | PP | 3
| D | 220990018 | Optické patch cordy |  |  |  | 0 |  |  |  |  | 0 |  | 0 |  | 0 | 1 | D | 2 | ROZPOCET | [6 empty] | 0
14 | K | 220990019 | Patch kabel 9/125 LCupc/LCupc SM OS 1m duplex SXPC-LC/LC-UPC-OS-1M-D | ks | 6 |  | 0 |  |  | základní |  | 0 | 0 | 0 | 0 | 0 | 4 | K | 3 | ROZPOCET | 0 | 0 | 0 | 0 | 0 | 1 | 0 | 4 | 28
| PP |  | Patch kabel 9/125 LCupc/LCupc SM OS 1m duplex SXPC-LC/LC-UPC-OS-1M-D | [14 empty] | PP | 3
| D | 220990020 | Zdroj UPS |  |  |  | 0 |  |  |  |  | 0 |  | 0 |  | 0 | 1 | D | 2 | ROZPOCET | [6 empty] | 0
15 | K | 220990021 | Záložní zdroj - 1500 VA / 1000 W, Line interactive, 2×IEC Jumpers, 4×IEC 320 C13, USB, RS-232 a Ethernet (Smart-UPS 1500VA LCD RM 2U 230V do stojanu, se síťovou kartou) Šířka 432 mm x Výška 89 mm x Hloubka 457 mm | ks | 1 |  | 0 |  |  | základní |  | 0 | 0 | 0 | 0 | 0 | 4 | K | 3 | ROZPOCET | 0 | 0 | 0 | 0 | 0 | 1 | 0 | 4 | 30
| PP |  | Záložní zdroj - 1500 VA / 1000 W, Line interactive, 2×IEC Jumpers, 4×IEC 320 C13, USB, RS-232 a Ethernet (Smart-UPS 1500VA LCD RM 2U 230V do stojanu, se síťovou kartou) Šířka 432 mm x Výška 89 mm x Hloubka 457 mm | [14 empty] | PP | 3
| D | 220990023 | AV technika - kabelová příprava pro připojení dataprojektor - (kabelová příprava, bez instalace dat |  |  |  | 0 |  |  |  |  | 0 |  | 0 |  | 0 | 1 | D | 2 | ROZPOCET | [6 empty] | 0
16 | K | 220990024 | Přípojné místo 2 moduly (neosazený) eloxovaný hliník, včetně napojení kabeláže uvnitř boxu, povrchová instalace uvnitř katedry | ks | 1 |  | 0 |  |  | základní |  | 0 | 0 | 0 | 0 | 0 | 4 | K | 3 | ROZPOCET | 0 | 0 | 0 | 0 | 0 | 1 | 0 | 4 | 32
| PP |  | Přípojné místo 2 moduly (neosazený) eloxovaný hliník, včetně napojení kabeláže uvnitř boxu, povrchová instalace uvnitř katedry | [14 empty] | PP | 3
17 | K | 220990025 | Modul VGA + 2x jack audio 3,5mm (Modul obsahuje 1x konektor VGA 15pin D-Sub a 2x jack 3,5mm s pájecími kališky.Letovaná kabeláž 110 Kč/m. Nutno specifikovat konektor na konci kabelu | ks | 1 |  | 0 |  |  | základní |  | 0 | 0 | 0 | 0 | 0 | 4 | K | 3 | ROZPOCET | 0 | 0 | 0 | 0 | 0 | 1 | 0 | 4 | 34
| PP |  | Modul VGA + 2x jack audio 3,5mm (Modul obsahuje 1x konektor VGA 15pin D-Sub a 2x jack 3,5mm s pájecími kališky.Letovaná kabeláž 110 Kč/m. Nutno specifikovat konektor na konci kabelu | [14 empty] | PP | 3
18 | K | 220990026 | Modul HDMI (Modul obsahuje 1x HDMI konektor.Kabeláž 40 cm) | ks | 1 |  | 0 |  |  | základní |  | 0 | 0 | 0 | 0 | 0 | 4 | K | 3 | ROZPOCET | 0 | 0 | 0 | 0 | 0 | 1 | 0 | 4 | 36
| PP |  | Modul HDMI (Modul obsahuje 1x HDMI konektor.Kabeláž 40 cm) | [14 empty] | PP | 3
19 | K | 220990027 | Kabel HDMI-HDMI 15.0m, v1.3 male-male zlacené kontakty stíněný GEMBIRD A-type (19-pin, Single Link) | ks | 1 |  | 0 |  |  | základní |  | 0 | 0 | 0 | 0 | 0 | 4 | K | 3 | ROZPOCET | 0 | 0 | 0 | 0 | 0 | 1 | 0 | 4 | 38
| PP |  | Kabel HDMI-HDMI 15.0m, v1.3 male-male zlacené kontakty stíněný GEMBIRD A-type (19-pin, Single Link) | [14 empty] | PP | 3
20 | K | 220990028 | Kabel přípojný 15M/15M VGA 15m stíněný, black | ks | 1 |  | 0 |  |  | základní |  | 0 | 0 | 0 | 0 | 0 | 4 | K | 3 | ROZPOCET | 0 | 0 | 0 | 0 | 0 | 1 | 0 | 4 | 40
| PP |  | Kabel přípojný 15M/15M VGA 15m stíněný, black | [14 empty] | PP | 3
21 | K | 220990029 | zakončení kabelu VGA v přípojném místě | ks | 1 |  | 0 |  |  | základní |  | 0 | 0 | 0 | 0 | 0 | 4 | K | 3 | ROZPOCET | 0 | 0 | 0 | 0 | 0 | 1 | 0 | 4 | 42
| PP |  | zakončení kabelu VGA v přípojném místě | [14 empty] | PP | 3
22 | K | 220990030 | Audio kabel, Vícežilový, nestíněný, 2 Jader, 18 AWG, 0.75 mm², 328.08 ft | m | 40 |  | 0 |  |  | základní |  | 0 | 0 | 0 | 0 | 0 | 4 | K | 3 | ROZPOCET | 0 | 0 | 0 | 0 | 0 | 1 | 0 | 4 | 44
| PP |  | Audio kabel, Vícežilový, nestíněný, 2 Jader, 18 AWG, 0.75 mm², 328.08 ft | [14 empty] | PP | 3
23 | K | 220990031 | reproduktorvá zásuvka (jack konektor 3.5 mm zásuvka) | ks | 4 |  | 0 |  |  | základní |  | 0 | 0 | 0 | 0 | 0 | 4 | K | 3 | ROZPOCET | 0 | 0 | 0 | 0 | 0 | 1 | 0 | 4 | 46
| PP |  | reproduktorvá zásuvka (jack konektor 3.5 mm zásuvka) | [14 empty] | PP | 3
24 | K | 220990032 | lišta vkládací 60x40 (2m) | ks | 2 |  | 0 |  |  | základní |  | 0 | 0 | 0 | 0 | 0 | 4 | K | 3 | ROZPOCET | 0 | 0 | 0 | 0 | 0 | 1 | 0 | 4 | 48
| PP |  | lišta vkládací 60x40 (2m) | [14 empty] | PP | 3
25 | K | 220990033 | trubka ohebná KF09063 | m | 5 |  | 0 |  |  | základní |  | 0 | 0 | 0 | 0 | 0 | 4 | K | 3 | ROZPOCET | 0 | 0 | 0 | 0 | 0 | 1 | 0 | 4 | 50
| PP |  | trubka ohebná KF09063 | [14 empty] | PP | 3
26 | K | 220990034 | drážka pro tr.63, cihla | m | 5 |  | 0 |  |  | základní |  | 0 | 0 | 0 | 0 | 0 | 4 | K | 3 | ROZPOCET | 0 | 0 | 0 | 0 | 0 | 1 | 0 | 4 | 52
| PP |  | drážka pro tr.63, cihla | [14 empty] | PP | 3
| D | 220990035 | Kabely a elektroinstalační materiál |  |  |  | 0 |  |  |  |  | 0 |  | 0 |  | 0 | 1 | D | 2 | ROZPOCET | [6 empty] | 0
27 | K | 220990036 | Kabel U/UTP drát CAT6, LSZH, cívka 305m, reakce na oheň Eca | m | 10990 |  | 0 |  |  | základní |  | 0 | 0 | 0 | 0 | 0 | 4 | K | 3 | ROZPOCET | 0 | 0 | 0 | 0 | 0 | 1 | 0 | 4 | 54
| PP |  | Kabel U/UTP drát CAT6, LSZH, cívka 305m, reakce na oheň Eca | [14 empty] | PP | 3
28 | K | 220990037 | trubka obebná - MONOFLEX 16 320N PVC šedá s protah.drátem | m | 340 |  | 0 |  |  | základní |  | 0 | 0 | 0 | 0 | 0 | 4 | K | 3 | ROZPOCET | 0 | 0 | 0 | 0 | 0 | 1 | 0 | 4 | 56
| PP |  | trubka obebná - MONOFLEX 16 320N PVC šedá s protah.drátem | [14 empty] | PP | 3
29 | K | 220990038 | trubka obebná - MONOFLEX 20 320N PVC šedá s protah.drátem | m | 500 |  | 0 |  |  | základní |  | 0 | 0 | 0 | 0 | 0 | 4 | K | 3 | ROZPOCET | 0 | 0 | 0 | 0 | 0 | 1 | 0 | 4 | 58
| PP |  | trubka obebná - MONOFLEX 20 320N PVC šedá s protah.drátem | [14 empty] | PP | 3
30 | K | 220990039 | trubka obebná - MONOFLEX 25 320N PVC šedá s protah.drátem | m | 450 |  | 0 |  |  | základní |  | 0 | 0 | 0 | 0 | 0 | 4 | K | 3 | ROZPOCET | 0 | 0 | 0 | 0 | 0 | 1 | 0 | 4 | 60
| PP |  | trubka obebná - MONOFLEX 25 320N PVC šedá s protah.drátem | [14 empty] | PP | 3
31 | K | 220990040 | trubka obebná - MONOFLEX 50 320N PVC šedá s protah.drátem | m | 210 |  | 0 |  |  | základní |  | 0 | 0 | 0 | 0 | 0 | 4 | K | 3 | ROZPOCET | 0 | 0 | 0 | 0 | 0 | 1 | 0 | 4 | 62
| PP |  | trubka obebná - MONOFLEX 50 320N PVC šedá s protah.drátem | [14 empty] | PP | 3
32 | K | 220990041 | krabice KU68-1901 vč.víčka pod omítku | ks | 150 |  | 0 |  |  | základní |  | 0 | 0 | 0 | 0 | 0 | 4 | K | 3 | ROZPOCET | 0 | 0 | 0 | 0 | 0 | 1 | 0 | 4 | 64
| PP |  | krabice KU68-1901 vč.víčka pod omítku | [14 empty] | PP | 3
33 | K | 220990042 | krabice odbočná KO 100 E5 pod omítku včetně víčka | ks | 55 |  | 0 |  |  | základní |  | 0 | 0 | 0 | 0 | 0 | 4 | K | 3 | ROZPOCET | 0 | 0 | 0 | 0 | 0 | 1 | 0 | 4 | 66
| PP |  | krabice odbočná KO 100 E5 pod omítku včetně víčka | [14 empty] | PP | 3
34 | K | 220990043 | krabice přístrojová KP68/2 | ks | 80 |  | 0 |  |  | základní |  | 0 | 0 | 0 | 0 | 0 | 4 | K | 3 | ROZPOCET | 0 | 0 | 0 | 0 | 0 | 1 | 0 | 4 | 68
| PP |  | krabice přístrojová KP68/2 | [14 empty] | PP | 3
35 | K | 220990044 | Kabelová příchytka KB 16 (s natloukací hmoždinkou N 6) rozm.15x230mm - bal.50ks - oboustranná | ks | 5 |  | 0 |  |  | základní |  | 0 | 0 | 0 | 0 | 0 | 4 | K | 3 | ROZPOCET | 0 | 0 | 0 | 0 | 0 | 1 | 0 | 4 | 70
| PP |  | Kabelová příchytka KB 16 (s natloukací hmoždinkou N 6) rozm.15x230mm - bal.50ks - oboustranná | [14 empty] | PP | 3
36 | K | 220990045 | Kabelová příchytka KB 8 (s natloukací hmoždinkou N 6) rozm.15x133mm - bal.50ks - jednostranná | ks | 5 |  | 0 |  |  | základní |  | 0 | 0 | 0 | 0 | 0 | 4 | K | 3 | ROZPOCET | 0 | 0 | 0 | 0 | 0 | 1 | 0 | 4 | 72
| PP |  | Kabelová příchytka KB 8 (s natloukací hmoždinkou N 6) rozm.15x133mm - bal.50ks - jednostranná | [14 empty] | PP | 3
37 | K | 220990046 | Dvouháčková hmoždinka ClipFix SF plus ZS 10 - bal.100ks | ks | 4 |  | 0 |  |  | základní |  | 0 | 0 | 0 | 0 | 0 | 4 | K | 3 | ROZPOCET | 0 | 0 | 0 | 0 | 0 | 1 | 0 | 4 | 74
| PP |  | Dvouháčková hmoždinka ClipFix SF plus ZS 10 - bal.100ks | [14 empty] | PP | 3
38 | K | 220990047 | Sběrný kabelový držák SHA 15, Rozměr 92x63mm - bal.50ks | ks | 3 |  | 0 |  |  | základní |  | 0 | 0 | 0 | 0 | 0 | 4 | K | 3 | ROZPOCET | 0 | 0 | 0 | 0 | 0 | 1 | 0 | 4 | 76
| PP |  | Sběrný kabelový držák SHA 15, Rozměr 92x63mm - bal.50ks | [14 empty] | PP | 3
39 | K | 220990048 | Upevňovací podložka ClipFix SF plus MS pro sběrný kabelový držák - bal.50ks | ks | 3 |  | 0 |  |  | základní |  | 0 | 0 | 0 | 0 | 0 | 4 | K | 3 | ROZPOCET | 0 | 0 | 0 | 0 | 0 | 1 | 0 | 4 | 78
| PP |  | Upevňovací podložka ClipFix SF plus MS pro sběrný kabelový držák - bal.50ks | [14 empty] | PP | 3
40 | K | 220990049 | stahovací pásky SP (bal 100 ks) | ks | 15 |  | 0 |  |  | základní |  | 0 | 0 | 0 | 0 | 0 | 4 | K | 3 | ROZPOCET | 0 | 0 | 0 | 0 | 0 | 1 | 0 | 4 | 80
| PP |  | stahovací pásky SP (bal 100 ks) | [14 empty] | PP | 3
41 | K | 220990050 | lišta hranatá 40x20 HA (3m) včetně spoj.materiálu | ks | 12 |  | 0 |  |  | základní |  | 0 | 0 | 0 | 0 | 0 | 4 | K | 3 | ROZPOCET | 0 | 0 | 0 | 0 | 0 | 1 | 0 | 4 | 82
| PP |  | lišta hranatá 40x20 HA (3m) včetně spoj.materiálu | [14 empty] | PP | 3
42 | K | 220990051 | lišta hranatá 40x40 HA (3m) včetně spoj.materiálu | ks | 12 |  | 0 |  |  | základní |  | 0 | 0 | 0 | 0 | 0 | 4 | K | 3 | ROZPOCET | 0 | 0 | 0 | 0 | 0 | 1 | 0 | 4 | 84
| PP |  | lišta hranatá 40x40 HA (3m) včetně spoj.materiálu | [14 empty] | PP | 3
43 | K | 220990052 | drážka pro tr.16, cihla | m | 12 |  | 0 |  |  | základní |  | 0 | 0 | 0 | 0 | 0 | 4 | K | 3 | ROZPOCET | 0 | 0 | 0 | 0 | 0 | 1 | 0 | 4 | 86
| PP |  | drážka pro tr.16, cihla | [14 empty] | PP | 3
44 | K | 220990053 | drážka pro tr.20, cihla | m | 22 |  | 0 |  |  | základní |  | 0 | 0 | 0 | 0 | 0 | 4 | K | 3 | ROZPOCET | 0 | 0 | 0 | 0 | 0 | 1 | 0 | 4 | 88
| PP |  | drážka pro tr.20, cihla | [14 empty] | PP | 3
45 | K | 220990054 | drážka pro tr.25, cihla | m | 15 |  | 0 |  |  | základní |  | 0 | 0 | 0 | 0 | 0 | 4 | K | 3 | ROZPOCET | 0 | 0 | 0 | 0 | 0 | 1 | 0 | 4 | 90
| PP |  | drážka pro tr.25, cihla | [14 empty] | PP | 3
46 | K | 220990055 | drážka pro tr.50, cihla | m | 30 |  | 0 |  |  | základní |  | 0 | 0 | 0 | 0 | 0 | 4 | K | 3 | ROZPOCET | 0 | 0 | 0 | 0 | 0 | 1 | 0 | 4 | 92
| PP |  | drážka pro tr.50, cihla | [14 empty] | PP | 3
47 | K | 220990056 | prostup stavební konstrukcí zdivo do tl.300mm, otvor 30x30mm | ks | 15 |  | 0 |  |  | základní |  | 0 | 0 | 0 | 0 | 0 | 4 | K | 3 | ROZPOCET | 0 | 0 | 0 | 0 | 0 | 1 | 0 | 4 | 94
| PP |  | prostup stavební konstrukcí zdivo do tl.300mm, otvor 30x30mm | [14 empty] | PP | 3
48 | K | 220990057 | zednické výpomoci (vysekání niky pro konzoly, podpěry, závěsy, zazdění nebo zabetonování rýh nebo kapes ve zdech nebo stropech, nastřelování upevňovacích prvků, upevňování pomocí hmoždinek apod a dále začištění štukem kabelové drážky ve zdivu včetně výmal | hod | 130 |  | 0 |  |  | základní |  | 0 | 0 | 0 | 0 | 0 | 4 | K | 3 | ROZPOCET | 0 | 0 | 0 | 0 | 0 | 1 | 0 | 4 | 96
| PP |  | zednické výpomoci (vysekání niky pro konzoly, podpěry, závěsy, zazdění nebo zabetonování rýh nebo kapes ve zdech nebo stropech, nastřelování upevňovacích prvků, upevňování pomocí hmoždinek apod a dále začištění štukem kabelové drážky ve zdivu včetně výmalby) | [14 empty] | PP | 3
49 | K | 220990058 | ICT měření UTP kabelů (počet portů) | ks | 155 |  | 0 |  |  | základní |  | 0 | 0 | 0 | 0 | 0 | 4 | K | 3 | ROZPOCET | 0 | 0 | 0 | 0 | 0 | 1 | 0 | 4 | 98
| PP |  | ICT měření UTP kabelů (počet portů) | [14 empty] | PP | 3
50 | K | 220990059 | vystavení měřícího protokolu | ks | 1 |  | 0 |  |  | základní |  | 0 | 0 | 0 | 0 | 0 | 4 | K | 3 | ROZPOCET | 0 | 0 | 0 | 0 | 0 | 1 | 0 | 4 | 100
| PP |  | vystavení měřícího protokolu | [14 empty] | PP | 3
51 | K | 220990060 | drobný elektroinstalační materiál (10kg) | ks | 1 |  | 0 |  |  | základní |  | 0 | 0 | 0 | 0 | 0 | 4 | K | 3 | ROZPOCET | 0 | 0 | 0 | 0 | 0 | 1 | 0 | 4 | 102
| PP |  | drobný elektroinstalační materiál (10kg) | [14 empty] | PP | 3
| D | oddíl 2 | Signalizační zařízení INV |  |  |  | 0 |  |  |  |  | 0 |  | 0 |  | 0 | 1 | D | 1 | ROZPOCET | [6 empty] | 0
52 | K | 220990061 | Modul kontrolní s alarmem 15-28 V AC / 18-35 V DC (do KU68) | ks | 2 |  | 0 |  |  | základní |  | 0 | 0 | 0 | 0 | 0 | 4 | K | 2 | ROZPOCET | 0 | 0 | 0 | 0 | 0 | 1 | 0 | 4 | 104
| PP |  | Modul kontrolní s alarmem 15-28 V AC / 18-35 V DC (do KU68) | [14 empty] | PP | 2
53 | K | 220990062 | Tlačítko prosvětlené signální s táhlem (do KU68) | ks | 2 |  | 0 |  |  | základní |  | 0 | 0 | 0 | 0 | 0 | 4 | K | 2 | ROZPOCET | 0 | 0 | 0 | 0 | 0 | 1 | 0 | 4 | 106
| PP |  | Tlačítko prosvětlené signální s táhlem (do KU68) | [14 empty] | PP | 2
54 | K | 220990063 | Resetovací tlačítko (do KU68) | ks | 2 |  | 0 |  |  | základní |  | 0 | 0 | 0 | 0 | 0 | 4 | K | 2 | ROZPOCET | 0 | 0 | 0 | 0 | 0 | 1 | 0 | 4 | 108
| PP |  | Resetovací tlačítko (do KU68) | [14 empty] | PP | 2
55 | K | 220990064 | Transformátor 230V/14V 2A (do KU68) | ks | 2 |  | 0 |  |  | základní |  | 0 | 0 | 0 | 0 | 0 | 4 | K | 2 | ROZPOCET | 0 | 0 | 0 | 0 | 0 | 1 | 0 | 4 | 110
| PP |  | Transformátor 230V/14V 2A (do KU68) | [14 empty] | PP | 2
56 | K | 220990065 | Tlačítko signální prosvětlené | ks | 2 |  | 0 |  |  | základní |  | 0 | 0 | 0 | 0 | 0 | 4 | K | 2 | ROZPOCET | 0 | 0 | 0 | 0 | 0 | 1 | 0 | 4 | 112
| PP |  | Tlačítko signální prosvětlené | [14 empty] | PP | 2
57 | K | 220990066 | konektory RJ45 F/UTP 4p, RJ45 UTP 4p | ks | 20 |  | 0 |  |  | základní |  | 0 | 0 | 0 | 0 | 0 | 4 | K | 2 | ROZPOCET | 0 | 0 | 0 | 0 | 0 | 1 | 0 | 4 | 114
| PP |  | konektory RJ45 F/UTP 4p, RJ45 UTP 4p | [14 empty] | PP | 2
| D | 220990067 | Kabely a elektroinstalační materiál |  |  |  | 0 |  |  |  |  | 0 |  | 0 |  | 0 | 1 | D | 2 | ROZPOCET | [6 empty] | 0
58 | K | 220990068 | kabel JYSTY 2x2x0,8 | m | 110 |  | 0 |  |  | základní |  | 0 | 0 | 0 | 0 | 0 | 4 | K | 3 | ROZPOCET | 0 | 0 | 0 | 0 | 0 | 1 | 0 | 4 | 116
| PP |  | kabel JYSTY 2x2x0,8 | [14 empty] | PP | 3
59 | K | 220990069 | kabel JYSTY 3x2x0,8 | m | 60 |  | 0 |  |  | základní |  | 0 | 0 | 0 | 0 | 0 | 4 | K | 3 | ROZPOCET | 0 | 0 | 0 | 0 | 0 | 1 | 0 | 4 | 118
| PP |  | kabel JYSTY 3x2x0,8 | [14 empty] | PP | 3
60 | K | 220990070 | trubka obebná - MONOFLEX 25 320N PVC šedá s protah.drátem | m | 85 |  | 0 |  |  | základní |  | 0 | 0 | 0 | 0 | 0 | 4 | K | 3 | ROZPOCET | 0 | 0 | 0 | 0 | 0 | 1 | 0 | 4 | 120
| PP |  | trubka obebná - MONOFLEX 25 320N PVC šedá s protah.drátem | [14 empty] | PP | 3
61 | K | 220990071 | krabice přístrojová KP68/2 | ks | 20 |  | 0 |  |  | základní |  | 0 | 0 | 0 | 0 | 0 | 4 | K | 3 | ROZPOCET | 0 | 0 | 0 | 0 | 0 | 1 | 0 | 4 | 122
| PP |  | krabice přístrojová KP68/2 | [14 empty] | PP | 3
62 | K | 220990072 | drážka pro tr.20, cihla | m | 18 |  | 0 |  |  | základní |  | 0 | 0 | 0 | 0 | 0 | 4 | K | 3 | ROZPOCET | 0 | 0 | 0 | 0 | 0 | 1 | 0 | 4 | 124
| PP |  | drážka pro tr.20, cihla | [14 empty] | PP | 3
63 | K | 220990073 | krabice KU68-1901 vč.víčka | ks | 20 |  | 0 |  |  | základní |  | 0 | 0 | 0 | 0 | 0 | 4 | K | 3 | ROZPOCET | 0 | 0 | 0 | 0 | 0 | 1 | 0 | 4 | 126
| PP |  | krabice KU68-1901 vč.víčka | [14 empty] | PP | 3
64 | K | 220990074 | prostup stavební konstrukcí zdivo do tl.300mm, otvor 30x30mm | ks | 3 |  | 0 |  |  | základní |  | 0 | 0 | 0 | 0 | 0 | 4 | K | 3 | ROZPOCET | 0 | 0 | 0 | 0 | 0 | 1 | 0 | 4 | 128
| PP |  | prostup stavební konstrukcí zdivo do tl.300mm, otvor 30x30mm | [14 empty] | PP | 3
| D | oddíl 3 | Kabelové žlaby + parapetní kanál |  |  |  | 0 |  |  |  |  | 0 |  | 0 |  | 0 | 1 | D | 1 | ROZPOCET | [6 empty] | 0
65 | K | 220990075 | rozvaděč 600X950x300, plast .pod omítku | ks | 2 |  | 0 |  |  | základní |  | 0 | 0 | 0 | 0 | 0 | 4 | K | 2 | ROZPOCET | 0 | 0 | 0 | 0 | 0 | 1 | 0 | 4 | 130
| PP |  | rozvaděč 600X950x300, plast .pod omítku | [14 empty] | PP | 2
66 | K | 220990076 | stouapcí nika do zdi š500xhl150 | m | 10 |  | 0 |  |  | základní |  | 0 | 0 | 0 | 0 | 0 | 4 | K | 2 | ROZPOCET | 0 | 0 | 0 | 0 | 0 | 1 | 0 | 4 | 132
| PP |  | stouapcí nika do zdi š500xhl150 | [14 empty] | PP | 2
67 | K | 220990077 | kabelový prostup stropem 100x100 | ks | 1 |  | 0 |  |  | základní |  | 0 | 0 | 0 | 0 | 0 | 4 | K | 2 | ROZPOCET | 0 | 0 | 0 | 0 | 0 | 1 | 0 | 4 | 134
| PP |  | kabelový prostup stropem 100x100 | [14 empty] | PP | 2
68 | K | 220990078 | kabelový žlab KZI 60x200x0.75 pozink (včetně víka, přepážky,spoj.mat a kotvení) | m | 130 |  | 0 |  |  | základní |  | 0 | 0 | 0 | 0 | 0 | 4 | K | 2 | ROZPOCET | 0 | 0 | 0 | 0 | 0 | 1 | 0 | 4 | 136
| PP |  | kabelový žlab KZI 60x200x0.75 pozink (včetně víka, přepážky,spoj.mat a kotvení) | [14 empty] | PP | 2
69 | K | 220990079 | parapetní kanál (2m) 160x65 včetně spoj.materiálu + kryt , dvoukomorový | ks | 65 |  | 0 |  |  | základní |  | 0 | 0 | 0 | 0 | 0 | 4 | K | 2 | ROZPOCET | 0 | 0 | 0 | 0 | 0 | 1 | 0 | 4 | 138
| PP |  | parapetní kanál (2m) 160x65 včetně spoj.materiálu + kryt , dvoukomorový | [14 empty] | PP | 2
70 | K | 220990080 | přístrojová krabice do PK | ks | 80 |  | 0 |  |  | základní |  | 0 | 0 | 0 | 0 | 0 | 4 | K | 2 | ROZPOCET | 0 | 0 | 0 | 0 | 0 | 1 | 0 | 4 | 140
| PP |  | přístrojová krabice do PK | [14 empty] | PP | 2
71 | K | 220990081 | stahovací pásky SP (bal100 ks) | ks | 15 |  | 0 |  |  | základní |  | 0 | 0 | 0 | 0 | 0 | 4 | K | 2 | ROZPOCET | 0 | 0 | 0 | 0 | 0 | 1 | 0 | 4 | 142
| PP |  | stahovací pásky SP (bal100 ks) | [14 empty] | PP | 2
| D | oddíl 4 | Požární ucpávky |  |  |  | 0 |  |  |  |  | 0 |  | 0 |  | 0 | 1 | D | 1 | ROZPOCET | [6 empty] | 0
72 | K | 220990082 | bílý protipožární tmel ,třída reakce na oheň dle ČSN EN 13501-1:2007 B-s1, d0, Požární odolnosti v dané spáře vyšší než 240 minut (bal 310 ml) | ks | 5 |  | 0 |  |  | základní |  | 0 | 0 | 0 | 0 | 0 | 4 | K | 2 | ROZPOCET | 0 | 0 | 0 | 0 | 0 | 1 | 0 | 4 | 144
| PP |  | bílý protipožární tmel ,třída reakce na oheň dle ČSN EN 13501-1:2007 B-s1, d0, Požární odolnosti v dané spáře vyšší než 240 minut (bal 310 ml) | [14 empty] | PP | 2
73 | K | 220990083 | Protipožární ucpávka EI90min, min. tl.stěny 150, až do 300 cm2 | ks | 2 |  | 0 |  |  | základní |  | 0 | 0 | 0 | 0 | 0 | 4 | K | 2 | ROZPOCET | 0 | 0 | 0 | 0 | 0 | 1 | 0 | 4 | 146
| PP |  | Protipožární ucpávka EI90min, min. tl.stěny 150, až do 300 cm2 | [14 empty] | PP | 2
74 | K | 220990084 | Štítek protipožární HILTI | ks | 2 |  | 0 |  |  | základní |  | 0 | 0 | 0 | 0 | 0 | 4 | K | 2 | ROZPOCET | 0 | 0 | 0 | 0 | 0 | 1 | 0 | 4 | 148
| PP |  | Štítek protipožární HILTI | [14 empty] | PP | 2
| D | oddíl 5 | Demontáže |  |  |  | 0 |  |  |  |  | 0 |  | 0 |  | 0 | 1 | D | 1 | ROZPOCET | [6 empty] | 0
75 | K | 220990085 | Demontáž všech koncových provků a uložného materiálu pro kabelové rozvody | hod | 60 |  | 0 |  |  | základní |  | 0 | 0 | 0 | 0 | 0 | 4 | K | 2 | ROZPOCET | 0 | 0 | 0 | 0 | 0 | 1 | 0 | 4 | 150
| PP |  | Demontáž všech koncových provků a uložného materiálu pro kabelové rozvody | [14 empty] | PP | 2