## Rekapitulace stavby
Export Komplet | [27 empty] | 2.0 | ZAMOK |  |  |  |  | False | False | {fc3752d2-b7eb-4d02-85f9-298e377663fe}
[33 empty] | 0,01 | 21
[33 empty] | 0,01 | 15
|  | REKAPITULACE STAVBY | [17 empty] | v --- níže se nacházejí doplnkové a pomocné údaje k sestavám --- v | [11 empty] | Návod na vyplnění | 0,001
|  | Kód: |  |  |  |  | JICIN | [24 empty] | Měnit lze pouze buňky se žlutým podbarvením! 1) na prvním listu Rekapitulace stavby vyplňte v sestavě a) Souhrnný list - údaje o Uchazeči (přenesou se do ostatních sestav i v jiných listech) b) Rekapitulace objektů - potřebné Ostatní náklady 2) na vybraných listech vyplňte v sestavě a) Krycí list - údaje o Uchazeči, pokud se liší od údajů o Uchazeči na Souhrnném listu (údaje se přenesou do ostatních sestav v daném listu) b) Rekapitulace rozpočtu - potřebné Ostatní náklady c) Celkové náklady za stavbu - ceny u položek - množství, pokud má žluté podbarvení - a v případě potřeby poznámku (ta je ve skrytém sloupci) | 0,01
|  | Stavba: |  |  |  |  | Komunitní sociální služby DOZP | [25 empty] | 0,01
|  | KSO: | [13 empty] | CC-CZ: | [16 empty] | 0,01
|  | Místo: |  |  |  |  | Jičín parc. č.1628 | [8 empty] | Datum: |  | 15. 12. 2022 | [14 empty] | 0,01
0,01
|  | Zadavatel: | [13 empty] | IČ: | [16 empty] | 0,01
|  |  | Královéhradecký kraj | [12 empty] | DIČ: | [16 empty] | 0,01
0,01
|  | Uchazeč: | [13 empty] | IČ: |  | Vyplň údaj | [14 empty] | 0,01
|  |  | Vyplň údaj | [12 empty] | DIČ: |  | Vyplň údaj | [14 empty] | 0,01
False
|  | Projektant: | [13 empty] | IČ: | [16 empty] | False
|  |  | Ing.arch. Kušnierik | [12 empty] | DIČ: | [16 empty] | True
0,01
|  | Zpracovatel: | [13 empty] | IČ: | [16 empty] | 0,01
|  |  | Ing.Pavel Michálek | [12 empty] | DIČ: | [16 empty] | True
Poznámka:
Soupis prací je sestaven s využitím Cenové soustavy ÚRS. Položky, které pochází z této cenové soustavy, jsou ve sloupci 'Cenová soustava' označeny popisem 'CS ÚRS' a úrovní příslušného kalendářního pololetí. Veškeré další informace vymezující popis a podmínky použití těchto položek z Cenové soustavy, které nejsou uvedeny přímo v soupisu prací, jsou neomezeně dálkově k dispozici na webu podminky.urs.cz.
|  | Cena bez DPH | [13 empty] | 0
[8 empty] | Sazba daně |  |  | Základ daně |  |  |  |  | Výše daně
|  | DPH |  | základní |  |  |  | 21% |  |  | 0 |  |  |  |  | 0
|  |  |  | snížená |  |  |  | 15% |  |  | 0 |  |  |  |  | 0
|  |  |  | zákl. přenesená |  |  |  | 21% |  |  | 0 |  |  |  |  | 0
|  |  |  | sníž. přenesená |  |  |  | 15% |  |  | 0 |  |  |  |  | 0
|  |  |  | nulová |  |  |  | 0% |  |  | 0 |  |  |  |  | 0
|  | Cena s DPH | [6 empty] | v |  |  | CZK |  |  |  | 0
|  | Projektant | [11 empty] | Zpracovatel
|  | Datum a podpis: | [7 empty] | Razítko |  |  |  | Datum a podpis: |  |  | Razítko
|  | Objednavatel | [11 empty] | Uchazeč
|  | Datum a podpis: | [7 empty] | Razítko |  |  |  | Datum a podpis: |  |  | Razítko
REKAPITULACE OBJEKTŮ STAVBY A SOUPISŮ PRACÍ
| Kód: | [6 empty] | JICIN
| Stavba: | [6 empty] | Komunitní sociální služby DOZP
| Místo: | [6 empty] | Jičín parc. č.1628 | [6 empty] | Datum: |  | 15. 12. 2022
| Zadavatel: | [6 empty] | Královéhradecký kraj | [6 empty] | Projektant: |  | Ing.arch. Kušnierik |  |  | Informatívní údaje z listů zakázek
| Uchazeč: | [13 empty] | Zpracovatel: |  | Ing.Pavel Michálek
| Kód |  |  |  | Popis | [7 empty] | Cena bez DPH [CZK] |  |  |  |  | Cena s DPH [CZK] | Typ | z toho Ostat. náklady [CZK] | DPH [CZK] | Normohodiny [h] | DPH základní [CZK] | DPH snížená [CZK] | DPH základní přenesená [CZK] | DPH snížená přenesená [CZK] | Základna DPH základní | Základna DPH snížená | Základna DPH zákl. přenesená | Základna DPH sníž. přenesená | Základna DPH nulová
| Náklady z rozpočtů | [11 empty] | 0 |  |  |  |  | 0 |  | 0 | 0 | 0 | 0 | 0 | 0 | 0 | 0 | 0 | 0 | 0 | 0 |  | D | 0 | ###NOIMPORT### | IMPORT | {fc3752d2-b7eb-4d02-85f9-298e377663fe} | {00000000-0000-0000-0000-000000000000}
/ |  | JC-A |  |  |  | SO 01 - Objekt A | [6 empty] | 0 |  |  |  |  | 0 | STA | 0 | 0 | 0 | 0 | 0 | 0 | 0 | 0 | 0 | 0 | 0 | 0 |  |  | 1 |  | IMPORT | {a7467059-86ed-4654-ae7d-2205b856cde6} | {fc3752d2-b7eb-4d02-85f9-298e377663fe} | 1
/ |  | JC-B |  |  |  | SO 02 - Objekt B | [6 empty] | 0 |  |  |  |  | 0 | STA | 0 | 0 | 0 | 0 | 0 | 0 | 0 | 0 | 0 | 0 | 0 | 0 |  |  | 1 |  | IMPORT | {74087105-0844-400a-a389-a2e669aaa9a7} | {fc3752d2-b7eb-4d02-85f9-298e377663fe} | 1
/ |  | JC-C |  |  |  | SO 03 - Zpevněné plochy | [6 empty] | 0 |  |  |  |  | 0 | STA | 0 | 0 | 0 | 0 | 0 | 0 | 0 | 0 | 0 | 0 | 0 | 0 |  |  | 1 |  | IMPORT | {165f4f3a-07ae-4584-91f8-487919ad6d44} | {fc3752d2-b7eb-4d02-85f9-298e377663fe} | 1
/ |  | JC-D |  |  |  | Venkovní objekty | [6 empty] | 0 |  |  |  |  | 0 | STA | 0 | 0 | 0 | 0 | 0 | 0 | 0 | 0 | 0 | 0 | 0 | 0 |  |  | 1 |  | IMPORT | {059e96be-73e8-48fb-a42e-a2535f7cc612} | {fc3752d2-b7eb-4d02-85f9-298e377663fe} | 1
/ |  | JC-E |  |  |  | Sadové úpravy | [6 empty] | 0 |  |  |  |  | 0 | STA | 0 | 0 | 0 | 0 | 0 | 0 | 0 | 0 | 0 | 0 | 0 | 0 |  |  | 1 |  | IMPORT | {1a2a1bb8-89ad-4e4a-b586-21b7f71cae08} | {fc3752d2-b7eb-4d02-85f9-298e377663fe} | 1
/ |  | VON |  |  |  | Vedlejší a ostatní náklady | [6 empty] | 0 |  |  |  |  | 0 | STA | 0 | 0 | 0 | 0 | 0 | 0 | 0 | 0 | 0 | 0 | 0 | 0 |  |  | 1 |  | IMPORT | {bc8c7cce-efcf-4030-b34c-6b7c6ee3d72a} | {fc3752d2-b7eb-4d02-85f9-298e377663fe} | 1

## JC-A - SO 01 - Objekt A
{a7467059-86ed-4654-ae7d-2205b856cde6}
1
| KRYCÍ LIST SOUPISU PRACÍ | [7 empty] | v --- níže se nacházejí doplnkové a pomocné údaje k sestavám --- v | [8 empty] | False
Stavba:
Komunitní sociální služby DOZP
Objekt:
JC-A - SO 01 - Objekt A
| KSO: |  |  |  |  | CC-CZ:
| Místo: |  | Jičín parc. č.1628 |  |  | Datum: | 15. 12. 2022
| Zadavatel: |  |  |  |  | IČ:
|  | Královéhradecký kraj |  |  |  | DIČ:
| Uchazeč: |  |  |  |  | IČ: | Vyplň údaj
|  | Vyplň údaj |  |  |  | DIČ: | Vyplň údaj
| Projektant: |  |  |  |  | IČ:
|  | Ing.arch. Kušnierik |  |  |  | DIČ:
| Zpracovatel: |  |  |  |  | IČ:
|  | Ing.Pavel Michálek |  |  |  | DIČ:
Poznámka:
| Cena bez DPH | [5 empty] | 0
|  |  | Základ daně |  |  | Sazba daně | Výše daně
| DPH | základní | 0 |  |  | 21% | 0
|  | snížená | 0 |  |  | 15% | 0
|  | zákl. přenesená | 0 |  |  | 21% | 0
|  | sníž. přenesená | 0 |  |  | 15% | 0
|  | nulová | 0 |  |  | 0% | 0
| Cena s DPH |  |  | v | CZK |  | 0
| Projektant |  |  | Zpracovatel
| Datum a podpis: |  | Razítko | Datum a podpis: |  |  | Razítko
| Objednavatel |  |  | Uchazeč
| Datum a podpis: |  | Razítko | Datum a podpis: |  |  | Razítko
REKAPITULACE ČLENĚNÍ SOUPISU PRACÍ
Stavba:
Komunitní sociální služby DOZP
Objekt:
JC-A - SO 01 - Objekt A
Místo: |  |  | Jičín parc. č.1628 |  |  | Datum: | 15. 12. 2022
Zadavatel: |  |  | Královéhradecký kraj |  |  | Projektant: | Ing.arch. Kušnierik
Uchazeč: |  |  | Vyplň údaj |  |  | Zpracovatel: | Ing.Pavel Michálek
Kód dílu - Popis | [6 empty] | Cena celkem [CZK]
Náklady ze soupisu prací | [6 empty] | 0 | [11 empty] | -1
| HSV - Práce a dodávky HSV | [5 empty] | 0
| 1 - Zemní práce | [5 empty] | 0
| 2 - Zakládání | [5 empty] | 0
| 3 - Svislé a kompletní konstrukce | [5 empty] | 0
| 4 - Vodorovné konstrukce | [5 empty] | 0
| 6 - Úpravy povrchů, podlahy a osazování výplní | [5 empty] | 0
| 9 - Ostatní konstrukce a práce, bourání | [5 empty] | 0
| 998 - Přesun hmot | [5 empty] | 0
| PSV - Práce a dodávky PSV | [5 empty] | 0
| 711 - Izolace proti vodě, vlhkosti a plynům | [5 empty] | 0
| 712 - Povlakové krytiny | [5 empty] | 0
| 713 - Izolace tepelné | [5 empty] | 0
| 721 - Zdravotechnika | [5 empty] | 0
| 725 - Zdravotechnika - zařizovací předměty (doplňky) | [5 empty] | 0
| 731 - Ústřední vytápění | [5 empty] | 0
| 741 - Elektroinstalace - silnoproud | [5 empty] | 0
| 751 - Vzduchotechnika | [5 empty] | 0
| 762 - Konstrukce tesařské | [5 empty] | 0
| 763 - Konstrukce suché výstavby | [5 empty] | 0
| 764 - Konstrukce klempířské | [5 empty] | 0
| 765 - Krytina skládaná | [5 empty] | 0
| 766 - Konstrukce truhlářské | [5 empty] | 0
| 767 - Konstrukce zámečnické | [5 empty] | 0
| 771 - Podlahy z dlaždic | [5 empty] | 0
| 776 - Podlahy povlakové | [5 empty] | 0
| 781 - Dokončovací práce - obklady | [5 empty] | 0
| 784 - Dokončovací práce - malby a tapety | [5 empty] | 0
SOUPIS PRACÍ
Stavba:
Komunitní sociální služby DOZP
Objekt:
JC-A - SO 01 - Objekt A
Místo: |  |  | Jičín parc. č.1628 |  |  | Datum: | 15. 12. 2022
Zadavatel: |  |  | Královéhradecký kraj |  |  | Projektant: | Ing.arch. Kušnierik
Uchazeč: |  |  | Vyplň údaj |  |  | Zpracovatel: | Ing.Pavel Michálek
PČ | Typ | Kód | Popis | MJ | Množství | J.cena [CZK] | Cena celkem [CZK] | Cenová soustava |  | DPH | J. Nh [h] | Nh celkem [h] | J. hmotnost [t] | Hmotnost celkem [t] | J. suť [t] | Suť Celkem [t]
Náklady soupisu celkem | [6 empty] | 0 |  |  |  |  | 0 |  | 3731.8408 |  | 0.621 |  | D | -1 | [10 empty] | 0
| D | HSV | Práce a dodávky HSV |  |  |  | 0 |  |  |  |  | 0 |  | 3567.8083 |  | 0.621 | 1 | D | 0 |  |  |  | ROZPOCET | [6 empty] | 0
| D | 1 | Zemní práce |  |  |  | 0 |  |  |  |  | 0 |  | 0 |  | 0 | 1 | D | 1 |  |  |  | ROZPOCET | [6 empty] | 0
1 | K | 112101102 | Odstranění stromů listnatých průměru kmene do 500 mm | kus | 13 |  | 0 | CS ÚRS 2022 01 |  | snížená |  | 0 | 0 | 0 | 0 | 0 | 4 | K | 2 |  |  |  | ROZPOCET | 0 | 0 | 0 | 0 | 0 | 2 | 0 | 4 | -626499549
2 | K | 112251103 | Odstranění pařezů D do 700 mm | kus | 13 |  | 0 | CS ÚRS 2022 01 |  | snížená |  | 0 | 0 | 0 | 0 | 0 | 4 | K | 2 |  |  |  | ROZPOCET | 0 | 0 | 0 | 0 | 0 | 2 | 0 | 4 | 2110537266
3 | K | 121151124 | Sejmutí ornice plochy přes 500 m2 tl vrstvy do 250 mm strojně | m2 | 1152.216 |  | 0 | CS ÚRS 2022 01 |  | snížená |  | 0 | 0 | 0 | 0 | 0 | 4 | K | 2 |  |  |  | ROZPOCET | 0 | 0 | 0 | 0 | 0 | 2 | 0 | 4 | -868608256
4 | K | 131251104 | Hloubení jam nezapažených v hornině třídy těžitelnosti I skupiny 3 objem do 500 m3 strojně | m3 | 350 |  | 0 | CS ÚRS 2022 01 |  | snížená |  | 0 | 0 | 0 | 0 | 0 | 4 | K | 2 |  |  |  | ROZPOCET | 0 | 0 | 0 | 0 | 0 | 2 | 0 | 4 | -1783079314
| VV |  | 700*0,5 |  | 350 | [12 empty] | VV | 2 | 2 | True | 0 | ROZPOCET
| VV |  | Součet |  | 350 | [12 empty] | VV | 2 | 4 | True | 1 | ROZPOCET
5 | K | 162351103 | Vodorovné přemístění do 500 m výkopku/sypaniny z horniny třídy těžitelnosti I, skupiny 1 až 3 | m3 | 595 |  | 0 | CS ÚRS 2022 01 |  | snížená |  | 0 | 0 | 0 | 0 | 0 | 4 | K | 2 |  |  |  | ROZPOCET | 0 | 0 | 0 | 0 | 0 | 2 | 0 | 4 | -1143308410
| VV |  | 350 |  | 350 | [12 empty] | VV | 2 | 2 | True | 0 | ROZPOCET
| VV |  | "část zpět do zásypu"245 |  | 245 | [12 empty] | VV | 2 | 2 | True | 0 | ROZPOCET
| VV |  | "zbytek ponechán pro TU" | [14 empty] | VV | 2 | 1 | True | 0 | ROZPOCET
| VV |  | Součet |  | 595 | [12 empty] | VV | 2 | 4 | True | 1 | ROZPOCET
6 | K | 162751117 | Vodorovné přemístění do 10000 m výkopku/sypaniny z horniny třídy těžitelnosti I, skupiny 1 až 3 | m3 | 254.505 |  | 0 | CS ÚRS 2022 01 |  | snížená |  | 0 | 0 | 0 | 0 | 0 | 4 | K | 2 |  |  |  | ROZPOCET | 0 | 0 | 0 | 0 | 0 | 2 | 0 | 4 | 1950436332
| VV |  | "z vrtů pilot"236,782+17,723 |  | 254.505 | [12 empty] | VV | 2 | 2 | True | 1 | ROZPOCET
7 | K | 167151111 | Nakládání výkopku z hornin třídy těžitelnosti I, skupiny 1 až 3 přes 100 m3 | m3 | 245 |  | 0 | CS ÚRS 2022 01 |  | snížená |  | 0 | 0 | 0 | 0 | 0 | 4 | K | 2 |  |  |  | ROZPOCET | 0 | 0 | 0 | 0 | 0 | 2 | 0 | 4 | -723384815
8 | K | 171201221 | Poplatek za uložení na skládce (skládkovné) zeminy a kamení kód odpadu 17 05 04 | t | 458.109 |  | 0 | CS ÚRS 2022 01 |  | snížená |  | 0 | 0 | 0 | 0 | 0 | 4 | K | 2 |  |  |  | ROZPOCET | 0 | 0 | 0 | 0 | 0 | 2 | 0 | 4 | -490970602
| VV |  | 254,505*1,8 |  | 458.109 | [12 empty] | VV | 2 | 2 | True | 1 | ROZPOCET
9 | K | 171251201 | Uložení sypaniny na skládky nebo meziskládky | m3 | 604.505 |  | 0 | CS ÚRS 2022 01 |  | snížená |  | 0 | 0 | 0 | 0 | 0 | 4 | K | 2 |  |  |  | ROZPOCET | 0 | 0 | 0 | 0 | 0 | 2 | 0 | 4 | -263095958
| VV |  | 350+254,505 |  | 604.505 | [12 empty] | VV | 2 | 2 | True | 1 | ROZPOCET
10 | K | 174151101 | Zásyp jam, šachet rýh nebo kolem objektů sypaninou se zhutněním | m3 | 245 |  | 0 | CS ÚRS 2022 01 |  | snížená |  | 0 | 0 | 0 | 0 | 0 | 4 | K | 2 |  |  |  | ROZPOCET | 0 | 0 | 0 | 0 | 0 | 2 | 0 | 4 | -235200284
| VV |  | 350-105 |  | 245 | [12 empty] | VV | 2 | 2 | True | 1 | ROZPOCET
11 | K | 181951112 | Úprava pláně v hornině třídy těžitelnosti I, skupiny 1 až 3 se zhutněním strojně | m2 | 770 |  | 0 | CS ÚRS 2022 01 |  | snížená |  | 0 | 0 | 0 | 0 | 0 | 4 | K | 2 |  |  |  | ROZPOCET | 0 | 0 | 0 | 0 | 0 | 2 | 0 | 4 | -1776193165
| D | 2 | Zakládání |  |  |  | 0 |  |  |  |  | 0 |  | 2179.1437 |  | 0 | 1 | D | 1 |  |  |  | ROZPOCET | [6 empty] | 0
12 | K | 226112213 | Vrty velkoprofilové svislé nezapažené D do 650 mm hl přes 5 m hor. III | m | 62.712 |  | 0 | CS ÚRS 2022 01 |  | snížená |  | 0 | 3e-05 | 0.0018814 | 0 | 0 | 4 | K | 2 |  |  |  | ROZPOCET | 0 | 0 | 0 | 0 | 0 | 2 | 0 | 4 | 328353666
13 | K | 226112413 | Vrty velkoprofilové svislé nezapažené D do 850 mm hl přes 5 m hor. III | m | 184.652 |  | 0 | CS ÚRS 2022 01 |  | snížená |  | 0 | 4e-05 | 0.0073861 | 0 | 0 | 4 | K | 2 |  |  |  | ROZPOCET | 0 | 0 | 0 | 0 | 0 | 2 | 0 | 4 | -102957949
14 | K | 226113213 | Vrty velkoprofilové svislé nezapažené D do 1050 mm hl přes 5 m hor. III | m | 183.456 |  | 0 | CS ÚRS 2022 01 |  | snížená |  | 0 | 4e-05 | 0.0073382 | 0 | 0 | 4 | K | 2 |  |  |  | ROZPOCET | 0 | 0 | 0 | 0 | 0 | 2 | 0 | 4 | -1646577834
15 | K | 231112112 | Zřízení pilot svislých D do 650 mm hl do 10 m bez vytažení pažnic z betonu železového | m | 62.712 |  | 0 | CS ÚRS 2022 01 |  | snížená |  | 0 | 0 | 0 | 0 | 0 | 4 | K | 2 |  |  |  | ROZPOCET | 0 | 0 | 0 | 0 | 0 | 2 | 0 | 4 | 1434006031
16 | M | 58932932.1 | beton tř. C 25/30 XA1, XC4 | m3 | 17.723 |  | 0 |  |  | snížená |  | 0 | 2.429 | 43.0492 | 0 | 0 | 8 | M | 2 |  |  |  | ROZPOCET | 0 | 0 | 0 | 0 | 0 | 2 | 0 | 4 | 1436023453
| P |  | Poznámka k položce: beton dle ČSN EN 206-1/Z3 – Změna Z3, tab. NA.F.1 min. pevnostní třída XA1 – C25/30, XC4 – C25/30. | [14 empty] | P | 2
17 | K | 231112113 | Zřízení pilot svislých D do 1250 mm hl do 10 m bez vytažení pažnic z betonu železového | m | 368.108 |  | 0 | CS ÚRS 2022 01 |  | snížená |  | 0 | 0 | 0 | 0 | 0 | 4 | K | 2 |  |  |  | ROZPOCET | 0 | 0 | 0 | 0 | 0 | 2 | 0 | 4 | 1895993273
18 | M | 58932932.1 | beton tř. C 25/30 XA1, XC4 | m3 | 236.782 |  | 0 |  |  | snížená |  | 0 | 2.429 | 575.1435 | 0 | 0 | 8 | M | 2 |  |  |  | ROZPOCET | 0 | 0 | 0 | 0 | 0 | 2 | 0 | 4 | -1242790965
| P |  | Poznámka k položce: beton dle ČSN EN 206-1/Z3 – Změna Z3, tab. NA.F.1 min. pevnostní třída XA1 – C25/30, XC4 – C25/30. | [14 empty] | P | 2
19 | K | 231611114 | Výztuž pilot betonovaných do země ocel z betonářské oceli 10 505 | t | 10.92 |  | 0 | CS ÚRS 2022 01 |  | snížená |  | 0 | 1.1138 | 12.1628 | 0 | 0 | 4 | K | 2 |  |  |  | ROZPOCET | 0 | 0 | 0 | 0 | 0 | 2 | 0 | 4 | -1553028960
234 | K | 271532211 | Podsyp pod základové konstrukce se zhutněním z hrubého kameniva frakce 32 až 63 mm | m3 | 105 |  | 0 | CS ÚRS 2022 01 |  | snížená |  | 0 | 2.16 | 226.8 | 0 | 0 | 4 | K | 2 |  |  |  | ROZPOCET | 0 | 0 | 0 | 0 | 0 | 2 | 0 | 4 | 1944245860
| VV |  | 700*0,15 |  | 105 | [12 empty] | VV | 2 | 2 | True | 1 | ROZPOCET
20 | K | 271572211 | Podsyp pod základové konstrukce se zhutněním z netříděného štěrkopísku | m3 | 105 |  | 0 | CS ÚRS 2022 01 |  | snížená |  | 0 | 1.98 | 207.9 | 0 | 0 | 4 | K | 2 |  |  |  | ROZPOCET | 0 | 0 | 0 | 0 | 0 | 2 | 0 | 4 | 102289724
| VV |  | 700*0,15 |  | 105 | [12 empty] | VV | 2 | 2 | True | 1 | ROZPOCET
21 | K | 273322511 | Základové desky ze ŽB se zvýšenými nároky na prostředí tř. C 25/30 | m3 | 141.024 |  | 0 | CS ÚRS 2022 01 |  | snížená |  | 0 | 2.5019 | 352.8237 | 0 | 0 | 4 | K | 2 |  |  |  | ROZPOCET | 0 | 0 | 0 | 0 | 0 | 2 | 0 | 4 | 475326894
| P |  | Poznámka k položce: beton dle ČSN EN 206-1/Z3 – Změna Z3, tab. NA.F.1 min. pevnostní třída XA1 – C25/30, XC4 – C25/30. | [14 empty] | P | 2
22 | K | 273351121 | Zřízení bednění základových desek | m2 | 145.6 |  | 0 | CS ÚRS 2022 01 |  | snížená |  | 0 | 0.00247 | 0.35963 | 0 | 0 | 4 | K | 2 |  |  |  | ROZPOCET | 0 | 0 | 0 | 0 | 0 | 2 | 0 | 4 | 2022898342
23 | K | 273351122 | Odstranění bednění základových desek | m2 | 145.6 |  | 0 | CS ÚRS 2022 01 |  | snížená |  | 0 | 0 | 0 | 0 | 0 | 4 | K | 2 |  |  |  | ROZPOCET | 0 | 0 | 0 | 0 | 0 | 2 | 0 | 4 | -404621596
24 | K | 273361821 | Výztuž základových desek a pásů betonářskou ocelí 10 505 (R) | t | 25.22 |  | 0 | CS ÚRS 2022 01 |  | snížená |  | 0 | 1.0606 | 26.7488 | 0 | 0 | 4 | K | 2 |  |  |  | ROZPOCET | 0 | 0 | 0 | 0 | 0 | 2 | 0 | 4 | -1732010228
25 | K | 274322511 | Základové pasy ze ŽB se zvýšenými nároky na prostředí tř. C 25/30 | m3 | 291.92 |  | 0 | CS ÚRS 2022 01 |  | snížená |  | 0 | 2.5019 | 730.3459 | 0 | 0 | 4 | K | 2 |  |  |  | ROZPOCET | 0 | 0 | 0 | 0 | 0 | 2 | 0 | 4 | 607255262
| P |  | Poznámka k položce: beton dle ČSN EN 206-1/Z3 – Změna Z3, tab. NA.F.1 min. pevnostní třída XA1 – C25/30, XC4 – C25/30. | [14 empty] | P | 2
26 | K | 274351121 | Zřízení bednění základových pasů rovného | m2 | 1410.24 |  | 0 | CS ÚRS 2022 01 |  | snížená |  | 0 | 0.00269 | 3.7935 | 0 | 0 | 4 | K | 2 |  |  |  | ROZPOCET | 0 | 0 | 0 | 0 | 0 | 2 | 0 | 4 | -1862558615
27 | K | 274351122 | Odstranění bednění základových pasů rovného | m2 | 1410.24 |  | 0 | CS ÚRS 2022 01 |  | snížená |  | 0 | 0 | 0 | 0 | 0 | 4 | K | 2 |  |  |  | ROZPOCET | 0 | 0 | 0 | 0 | 0 | 2 | 0 | 4 | -1841582042
| D | 3 | Svislé a kompletní konstrukce |  |  |  | 0 |  |  |  |  | 0 |  | 350.4168 |  | 0 | 1 | D | 1 |  |  |  | ROZPOCET | [6 empty] | 0
28 | K | 311235141 | Zdivo jednovrstvé z cihel broušených přes P10 do P15 na tenkovrstvou maltu tl 240 mm | m2 | 662.7 |  | 0 | CS ÚRS 2022 01 |  | snížená |  | 0 | 0.21828 | 144.6542 | 0 | 0 | 4 | K | 2 |  |  |  | ROZPOCET | 0 | 0 | 0 | 0 | 0 | 2 | 0 | 4 | -1402230512
| VV |  | "výměry odečteny automaticky z výkresové dokumentace" | [14 empty] | VV | 2 | 1 | True | 0 | ROZPOCET
| VV |  | "1np objekt A"400,6 |  | 400.6 | [12 empty] | VV | 2 | 2 | True | 0 | ROZPOCET
| VV |  | "2np objekt A"262,1 |  | 262.1 | [12 empty] | VV | 2 | 2 | True | 0 | ROZPOCET
| VV |  | Součet |  | 662.7 | [12 empty] | VV | 2 | 4 | True | 1 | ROZPOCET
29 | K | 311235161 | Zdivo jednovrstvé z cihel broušených přes P10 do P15 na tenkovrstvou maltu tl 300 mm | m2 | 486.72 |  | 0 | CS ÚRS 2022 01 |  | snížená |  | 0 | 0.25622 | 124.7074 | 0 | 0 | 4 | K | 2 |  |  |  | ROZPOCET | 0 | 0 | 0 | 0 | 0 | 2 | 0 | 4 | 183018785
| VV |  | "výměry odečteny automaticky z výkresové dokumentace" | [14 empty] | VV | 2 | 1 | True | 0 | ROZPOCET
| VV |  | "1np objekt A"394,32 |  | 394.32 | [12 empty] | VV | 2 | 2 | True | 0 | ROZPOCET
| VV |  | "2np objekt A"92,4 |  | 92.4 | [12 empty] | VV | 2 | 2 | True | 0 | ROZPOCET
| VV |  | Součet |  | 486.72 | [12 empty] | VV | 2 | 4 | True | 1 | ROZPOCET
30 | K | 317168012 | Překlad keramický plochý š 115 mm dl 1250 mm | kus | 10 |  | 0 | CS ÚRS 2022 01 |  | snížená |  | 0 | 0.02278 | 0.2278 | 0 | 0 | 4 | K | 2 |  |  |  | ROZPOCET | 0 | 0 | 0 | 0 | 0 | 2 | 0 | 4 | 279907210
31 | K | 317168013 | Překlad keramický plochý š 115 mm dl 1500 mm | kus | 2 |  | 0 | CS ÚRS 2022 01 |  | snížená |  | 0 | 0.02711 | 0.05422 | 0 | 0 | 4 | K | 2 |  |  |  | ROZPOCET | 0 | 0 | 0 | 0 | 0 | 2 | 0 | 4 | -702106346
32 | K | 317168051 | Překlad keramický vysoký v 238 mm dl 1000 mm | kus | 3 |  | 0 | CS ÚRS 2022 01 |  | snížená |  | 0 | 0.03655 | 0.10965 | 0 | 0 | 4 | K | 2 |  |  |  | ROZPOCET | 0 | 0 | 0 | 0 | 0 | 2 | 0 | 4 | 2091977693
33 | K | 317168053 | Překlad keramický vysoký v 238 mm dl 1500 mm | kus | 114 |  | 0 | CS ÚRS 2022 01 |  | snížená |  | 0 | 0.05455 | 6.2187 | 0 | 0 | 4 | K | 2 |  |  |  | ROZPOCET | 0 | 0 | 0 | 0 | 0 | 2 | 0 | 4 | 1855818122
34 | K | 317168055 | Překlad keramický vysoký v 238 mm dl 2000 mm | kus | 78 |  | 0 | CS ÚRS 2022 01 |  | snížená |  | 0 | 0.07285 | 5.6823 | 0 | 0 | 4 | K | 2 |  |  |  | ROZPOCET | 0 | 0 | 0 | 0 | 0 | 2 | 0 | 4 | -2133642166
35 | K | 317168056 | Překlad keramický vysoký v 238 mm dl 2250 mm | kus | 12 |  | 0 | CS ÚRS 2022 01 |  | snížená |  | 0 | 0.08185 | 0.9822 | 0 | 0 | 4 | K | 2 |  |  |  | ROZPOCET | 0 | 0 | 0 | 0 | 0 | 2 | 0 | 4 | -1586414391
36 | K | 317168057 | Překlad keramický vysoký v 238 mm dl 2500 mm | kus | 18 |  | 0 | CS ÚRS 2022 01 |  | snížená |  | 0 | 0.09105 | 1.6389 | 0 | 0 | 4 | K | 2 |  |  |  | ROZPOCET | 0 | 0 | 0 | 0 | 0 | 2 | 0 | 4 | -1640152383
37 | K | 317168441 | Překlad keramický vysoký spřažený v 238 mm š 300 mm dl 3750 mm | kus | 1 |  | 0 | CS ÚRS 2022 01 |  | snížená |  | 0 | 0.65415 | 0.65415 | 0 | 0 | 4 | K | 2 |  |  |  | ROZPOCET | 0 | 0 | 0 | 0 | 0 | 2 | 0 | 4 | 1807217674
38 | K | 317168442 | Překlad keramický vysoký spřažený v 238 mm š 300 mm dl 4000 mm | kus | 3 |  | 0 | CS ÚRS 2022 01 |  | snížená |  | 0 | 0.69821 | 2.0946 | 0 | 0 | 4 | K | 2 |  |  |  | ROZPOCET | 0 | 0 | 0 | 0 | 0 | 2 | 0 | 4 | 1390922752
39 | K | 317998110 | Tepelná izolace mezi překlady v 24 cm z EPS tl do 30 mm | m | 134 |  | 0 | CS ÚRS 2022 01 |  | snížená |  | 0 | 0.00011 | 0.01474 | 0 | 0 | 4 | K | 2 |  |  |  | ROZPOCET | 0 | 0 | 0 | 0 | 0 | 2 | 0 | 4 | -1782773345
40 | K | 342244201 | Příčka z cihel broušených na tenkovrstvou maltu tloušťky 80 mm | m2 | 170.6 |  | 0 | CS ÚRS 2022 01 |  | snížená |  | 0 | 0.06528 | 11.1368 | 0 | 0 | 4 | K | 2 |  |  |  | ROZPOCET | 0 | 0 | 0 | 0 | 0 | 2 | 0 | 4 | 190171285
| VV |  | "výměry odečteny automaticky z výkresové dokumentace" | [14 empty] | VV | 2 | 1 | True | 0 | ROZPOCET
| VV |  | "2np objekt A"170,6 |  | 170.6 | [12 empty] | VV | 2 | 2 | True | 0 | ROZPOCET
| VV |  | Součet |  | 170.6 | [12 empty] | VV | 2 | 4 | True | 1 | ROZPOCET
41 | K | 342244311 | Příčka zvukově izolační pevnosti P15 z broušených cihel na tenkovrstvou maltu tloušťky 115 mm | m2 | 424.1 |  | 0 | CS ÚRS 2022 01 |  | snížená |  | 0 | 0.12315 | 52.2279 | 0 | 0 | 4 | K | 2 |  |  |  | ROZPOCET | 0 | 0 | 0 | 0 | 0 | 2 | 0 | 4 | -987157140
| VV |  | "výměry odečteny automaticky z výkresové dokumentace" | [14 empty] | VV | 2 | 1 | True | 0 | ROZPOCET
| VV |  | "1np objekt A"312,3 |  | 312.3 | [12 empty] | VV | 2 | 2 | True | 0 | ROZPOCET
| VV |  | "2np objekt A"111,8 |  | 111.8 | [12 empty] | VV | 2 | 2 | True | 0 | ROZPOCET
| VV |  | Součet |  | 424.1 | [12 empty] | VV | 2 | 4 | True | 1 | ROZPOCET
42 | K | 388995215 | Chránička kabelů z trub HDPE v římse DN 200 | m | 9 |  | 0 | CS ÚRS 2022 01 |  | snížená |  | 0 | 0.00147 | 0.01323 | 0 | 0 | 4 | K | 2 |  |  |  | ROZPOCET | 0 | 0 | 0 | 0 | 0 | 2 | 0 | 4 | -1232497166
| D | 4 | Vodorovné konstrukce |  |  |  | 0 |  |  |  |  | 0 |  | 644.7274 |  | 0 | 1 | D | 1 |  |  |  | ROZPOCET | [6 empty] | 0
43 | K | 411321616 | Stropy deskové ze ŽB tř. C 30/37 vč. schodišť | m3 | 183.461 |  | 0 | CS ÚRS 2022 01 |  | snížená |  | 0 | 2.4534 | 450.1087 | 0 | 0 | 4 | K | 2 |  |  |  | ROZPOCET | 0 | 0 | 0 | 0 | 0 | 2 | 0 | 4 | -1246944152
44 | K | 411351011 | Zřízení bednění stropů deskových tl do 25 cm bez podpěrné kce | m2 | 777.125 |  | 0 | CS ÚRS 2022 01 |  | snížená |  | 0 | 0.00533 | 4.1421 | 0 | 0 | 4 | K | 2 |  |  |  | ROZPOCET | 0 | 0 | 0 | 0 | 0 | 2 | 0 | 4 | 15731495
45 | K | 411351012 | Odstranění bednění stropů deskových tl do 25 cm bez podpěrné kce | m2 | 777.125 |  | 0 | CS ÚRS 2022 01 |  | snížená |  | 0 | 0 | 0 | 0 | 0 | 4 | K | 2 |  |  |  | ROZPOCET | 0 | 0 | 0 | 0 | 0 | 2 | 0 | 4 | 256225240
46 | K | 411354311 | Zřízení podpěrné konstrukce stropů výšky do 4 m tl do 15 cm | m2 | 30.784 |  | 0 | CS ÚRS 2022 01 |  | snížená |  | 0 | 0.00081 | 0.024935 | 0 | 0 | 4 | K | 2 |  |  |  | ROZPOCET | 0 | 0 | 0 | 0 | 0 | 2 | 0 | 4 | 428447915
47 | K | 411354312 | Odstranění podpěrné konstrukce stropů výšky do 4 m tl do 15 cm | m2 | 30.784 |  | 0 | CS ÚRS 2022 01 |  | snížená |  | 0 | 0 | 0 | 0 | 0 | 4 | K | 2 |  |  |  | ROZPOCET | 0 | 0 | 0 | 0 | 0 | 2 | 0 | 4 | -1569215138
48 | K | 411354313 | Zřízení podpěrné konstrukce stropů výšky do 4 m tl do 25 cm | m2 | 746.341 |  | 0 | CS ÚRS 2022 01 |  | snížená |  | 0 | 0.00088 | 0.65678 | 0 | 0 | 4 | K | 2 |  |  |  | ROZPOCET | 0 | 0 | 0 | 0 | 0 | 2 | 0 | 4 | -1520435897
49 | K | 411354314 | Odstranění podpěrné konstrukce stropů výšky do 4 m tl do 25 cm | m2 | 746.341 |  | 0 | CS ÚRS 2022 01 |  | snížená |  | 0 | 0 | 0 | 0 | 0 | 4 | K | 2 |  |  |  | ROZPOCET | 0 | 0 | 0 | 0 | 0 | 2 | 0 | 4 | 1375660814
50 | K | 411361821 | Výztuž stropů betonářskou ocelí 10 505 | t | 21.112 |  | 0 | CS ÚRS 2022 01 |  | snížená |  | 0 | 1.0555 | 22.2848 | 0 | 0 | 4 | K | 2 |  |  |  | ROZPOCET | 0 | 0 | 0 | 0 | 0 | 2 | 0 | 4 | 1337386838
51 | K | 411362021 | Výztuž stropů svařovanými sítěmi Kari | t | 0.084 |  | 0 | CS ÚRS 2022 01 |  | snížená |  | 0 | 1.0628 | 0.089273 | 0 | 0 | 4 | K | 2 |  |  |  | ROZPOCET | 0 | 0 | 0 | 0 | 0 | 2 | 0 | 4 | 1558000105
52 | K | 413321616 | Nosníky ze ŽB tř. C 30/37 | m3 | 62.4 |  | 0 | CS ÚRS 2022 01 |  | snížená |  | 0 | 2.4534 | 153.0897 | 0 | 0 | 4 | K | 2 |  |  |  | ROZPOCET | 0 | 0 | 0 | 0 | 0 | 2 | 0 | 4 | -768581058
53 | K | 413351121 | Zřízení bednění nosníků a průvlaků bez podpěrné kce výšky přes 100 cm | m2 | 448.76 |  | 0 | CS ÚRS 2022 01 |  | snížená |  | 0 | 0.00465 | 2.0867 | 0 | 0 | 4 | K | 2 |  |  |  | ROZPOCET | 0 | 0 | 0 | 0 | 0 | 2 | 0 | 4 | -2094373586
54 | K | 413351122 | Odstranění bednění nosníků a průvlaků bez podpěrné kce výšky přes 100 cm | m2 | 448.76 |  | 0 | CS ÚRS 2022 01 |  | snížená |  | 0 | 0 | 0 | 0 | 0 | 4 | K | 2 |  |  |  | ROZPOCET | 0 | 0 | 0 | 0 | 0 | 2 | 0 | 4 | -288834213
55 | K | 413352115 | Zřízení podpěrné konstrukce nosníků výšky podepření do 4 m pro nosník výšky přes 100 cm | m2 | 448.76 |  | 0 | CS ÚRS 2022 01 |  | snížená |  | 0 | 0.00161 | 0.7225 | 0 | 0 | 4 | K | 2 |  |  |  | ROZPOCET | 0 | 0 | 0 | 0 | 0 | 2 | 0 | 4 | 473222064
56 | K | 413352116 | Odstranění podpěrné konstrukce nosníků výšky podepření do 4 m pro nosník výšky přes 100 cm | m2 | 448.76 |  | 0 | CS ÚRS 2022 01 |  | snížená |  | 0 | 0 | 0 | 0 | 0 | 4 | K | 2 |  |  |  | ROZPOCET | 0 | 0 | 0 | 0 | 0 | 2 | 0 | 4 | 1846750567
57 | K | 413361821 | Výztuž nosníků, volných trámů nebo průvlaků volných trámů betonářskou ocelí 10 505 | t | 10.92 |  | 0 | CS ÚRS 2022 01 |  | snížená |  | 0 | 1.0551 | 11.5219 | 0 | 0 | 4 | K | 2 |  |  |  | ROZPOCET | 0 | 0 | 0 | 0 | 0 | 2 | 0 | 4 | -1363452625
| D | 6 | Úpravy povrchů, podlahy a osazování výplní |  |  |  | 0 |  |  |  |  | 0 |  | 392.3247 |  | 0 | 1 | D | 1 |  |  |  | ROZPOCET | [6 empty] | 0
60 | K | 612131301 | Cementový postřik vnitřních stěn nanášený celoplošně strojně | m2 | 3001.52 |  | 0 | CS ÚRS 2022 01 |  | snížená |  | 0 | 0.00735 | 22.0612 | 0 | 0 | 4 | K | 2 |  |  |  | ROZPOCET | 0 | 0 | 0 | 0 | 0 | 2 | 0 | 4 | 1319633765
61 | K | 612142001 | Potažení vnitřních stěn sklovláknitým pletivem vtlačeným do tenkovrstvé hmoty | m2 | 3001.52 |  | 0 | CS ÚRS 2022 01 |  | snížená |  | 0 | 0.00438 | 13.1467 | 0 | 0 | 4 | K | 2 |  |  |  | ROZPOCET | 0 | 0 | 0 | 0 | 0 | 2 | 0 | 4 | 717806651
62 | K | 612321131 | Potažení vnitřních stěn vápenocementovým štukem tloušťky do 3 mm | m2 | 3001.52 |  | 0 | CS ÚRS 2022 01 |  | snížená |  | 0 | 0.003 | 9.0046 | 0 | 0 | 4 | K | 2 |  |  |  | ROZPOCET | 0 | 0 | 0 | 0 | 0 | 2 | 0 | 4 | -1057530199
63 | K | 612321311 | Vápenocementová omítka hrubá jednovrstvá zatřená vnitřních stěn nanášená strojně | m2 | 3001.52 |  | 0 | CS ÚRS 2022 01 |  | snížená |  | 0 | 0.01365 | 40.9707 | 0 | 0 | 4 | K | 2 |  |  |  | ROZPOCET | 0 | 0 | 0 | 0 | 0 | 2 | 0 | 4 | 754583007
| VV |  | 662,7*2+486,72+170,6*2+424,1*2 |  | 3001.52 | [12 empty] | VV | 2 | 2 | True | 1 | ROZPOCET
64 | K | 612321391 | Příplatek k vápenocementové omítce vnitřních stěn za každých dalších 5 mm tloušťky strojně | m2 | 3001.52 |  | 0 | CS ÚRS 2022 01 |  | snížená |  | 0 | 0.0068 | 20.4103 | 0 | 0 | 4 | K | 2 |  |  |  | ROZPOCET | 0 | 0 | 0 | 0 | 0 | 2 | 0 | 4 | 1008245949
65 | K | 612341499X01 | Příplatek k omítkám vnitřním montáž a dodání lišt, podomítkových kovových profilů apod. (omítníky, ochrana rohů, začišťovací profily) | m2 | 3001.52 |  | 0 |  |  | snížená |  | 0 | 0.00552 | 16.5684 | 0 | 0 | 4 | K | 2 |  |  |  | ROZPOCET | 0 | 0 | 0 | 0 | 0 | 2 | 0 | 4 | 2078286745
66 | K | 613131301 | Cementový postřik vnitřních pilířů nebo sloupů nanášený celoplošně strojně | m2 | 150.076 |  | 0 | CS ÚRS 2022 01 |  | snížená |  | 0 | 0.00735 | 1.1031 | 0 | 0 | 4 | K | 2 |  |  |  | ROZPOCET | 0 | 0 | 0 | 0 | 0 | 2 | 0 | 4 | 1824805005
67 | K | 613142001 | Potažení vnitřních pilířů nebo sloupů sklovláknitým pletivem vtlačeným do tenkovrstvé hmoty | m2 | 150.076 |  | 0 | CS ÚRS 2022 01 |  | snížená |  | 0 | 0.00441 | 0.66184 | 0 | 0 | 4 | K | 2 |  |  |  | ROZPOCET | 0 | 0 | 0 | 0 | 0 | 2 | 0 | 4 | -736165701
68 | K | 613321131 | Potažení vnitřních pilířů nebo sloupů vápenocementovým štukem tloušťky do 3 mm | m2 | 150.076 |  | 0 | CS ÚRS 2022 01 |  | snížená |  | 0 | 0.003 | 0.45023 | 0 | 0 | 4 | K | 2 |  |  |  | ROZPOCET | 0 | 0 | 0 | 0 | 0 | 2 | 0 | 4 | 1639759055
69 | K | 613321111 | Vápenocementová omítka hrubá jednovrstvá zatřená vnitřních pilířů nebo sloupů nanášená ručně (ostění) | m2 | 150.076 |  | 0 | CS ÚRS 2022 01 |  | snížená |  | 0 | 0.01575 | 2.3637 | 0 | 0 | 4 | K | 2 |  |  |  | ROZPOCET | 0 | 0 | 0 | 0 | 0 | 2 | 0 | 4 | 1090923731
70 | K | 613321191 | Příplatek k vápenocementové omítce vnitřních sloupů za každých dalších 5 mm tloušťky ručně | m2 | 150.076 |  | 0 | CS ÚRS 2022 01 |  | snížená |  | 0 | 0.0079 | 1.1856 | 0 | 0 | 4 | K | 2 |  |  |  | ROZPOCET | 0 | 0 | 0 | 0 | 0 | 2 | 0 | 4 | 1348010052
71 | K | 621221041 | Montáž kontaktního zateplení vnějších podhledů lepením a mechanickým kotvením desek z minerální vlny s podélnou orientací tl přes 160 mm | m2 | 56.308 |  | 0 | CS ÚRS 2022 01 |  | snížená |  | 0 | 0.00965 | 0.54337 | 0 | 0 | 4 | K | 2 |  |  |  | ROZPOCET | 0 | 0 | 0 | 0 | 0 | 2 | 0 | 4 | 991266059
72 | M | 63151546 | deska tepelně izolační minerální kontaktních fasád podélné vlákno λ=0,036 tl 260mm | m2 | 57.434 |  | 0 | CS ÚRS 2022 01 |  | snížená |  | 0 | 0.0265 | 1.522 | 0 | 0 | 8 | M | 2 |  |  |  | ROZPOCET | 0 | 0 | 0 | 0 | 0 | 2 | 0 | 4 | -106056884
| VV |  | 56,30768*1,02 "Přepočtené koeficientem množství |  | 57.434 | [12 empty] | VV | 2 | 2 | True | 1 | ROZPOCET
73 | K | 621531031 | Tenkovrstvá silikonová zrnitá omítka tl. 3,0 mm včetně penetrace vnějších podhledů | m2 | 56.308 |  | 0 | CS ÚRS 2021 01 |  | snížená |  | 0 | 0.00478 | 0.26915 | 0 | 0 | 4 | K | 2 |  |  |  | ROZPOCET | 0 | 0 | 0 | 0 | 0 | 2 | 0 | 4 | -1160157016
74 | K | 622143004 | Montáž omítkových samolepících začišťovacích profilů pro spojení s okenním rámem | m | 655.2 |  | 0 | CS ÚRS 2022 01 |  | snížená |  | 0 | 0 | 0 | 0 | 0 | 4 | K | 2 |  |  |  | ROZPOCET | 0 | 0 | 0 | 0 | 0 | 2 | 0 | 4 | 1745622412
75 | M | 59051476 | profil začišťovací PVC 9mm s výztužnou tkaninou pro ostění ETICS | m | 687.96 |  | 0 | CS ÚRS 2022 01 |  | snížená |  | 0 | 4e-05 | 0.027518 | 0 | 0 | 8 | M | 2 |  |  |  | ROZPOCET | 0 | 0 | 0 | 0 | 0 | 2 | 0 | 4 | -2113006042
| VV |  | 655,2*1,05 "Přepočtené koeficientem množství |  | 687.96 | [12 empty] | VV | 2 | 2 | True | 1 | ROZPOCET
76 | K | 622211041 | Montáž kontaktního zateplení vnějších stěn lepením a mechanickým kotvením polystyrénových desek tl do 200 mm | m2 | 950.494 |  | 0 | CS ÚRS 2022 01 |  | snížená |  | 0 | 0.00868 | 8.2503 | 0 | 0 | 4 | K | 2 |  |  |  | ROZPOCET | 0 | 0 | 0 | 0 | 0 | 2 | 0 | 4 | -87112270
77 | M | 28376048 | deska EPS grafitová fasádní λ=0,032 tl 200mm | m2 | 969.504 |  | 0 | CS ÚRS 2022 01 |  | snížená |  | 0 | 0.003 | 2.9085 | 0 | 0 | 8 | M | 2 |  |  |  | ROZPOCET | 0 | 0 | 0 | 0 | 0 | 2 | 0 | 4 | 1864510712
| VV |  | 950,49448*1,02 "Přepočtené koeficientem množství |  | 969.504 | [12 empty] | VV | 2 | 2 | True | 1 | ROZPOCET
78 | K | 622252001 | Montáž profilů kontaktního zateplení připevněných mechanicky | m | 111.8 |  | 0 | CS ÚRS 2022 01 |  | snížená |  | 0 | 3e-05 | 0.003354 | 0 | 0 | 4 | K | 2 |  |  |  | ROZPOCET | 0 | 0 | 0 | 0 | 0 | 2 | 0 | 4 | -1892000210
79 | M | 59051657 | profil zakládací Al tl 0,7mm pro ETICS pro izolant tl 200mm | m | 117.39 |  | 0 | CS ÚRS 2022 01 |  | snížená |  | 0 | 0.00072 | 0.084521 | 0 | 0 | 8 | M | 2 |  |  |  | ROZPOCET | 0 | 0 | 0 | 0 | 0 | 2 | 0 | 4 | -81796268
| VV |  | 111,8*1,05 "Přepočtené koeficientem množství |  | 117.39 | [12 empty] | VV | 2 | 2 | True | 1 | ROZPOCET
80 | K | 622531031 | Tenkovrstvá silikonová zrnitá omítka tl. 3,0 mm včetně penetrace vnějších stěn | m2 | 950.494 |  | 0 | CS ÚRS 2021 01 |  | snížená |  | 0 | 0.00478 | 4.5434 | 0 | 0 | 4 | K | 2 |  |  |  | ROZPOCET | 0 | 0 | 0 | 0 | 0 | 2 | 0 | 4 | 2073267272
81 | K | 623531031 | Tenkovrstvá silikonová zrnitá omítka tl. 3,0 mm včetně penetrace vnějších pilířů nebo sloupů | m2 | 66.535 |  | 0 | CS ÚRS 2021 01 |  | snížená |  | 0 | 0.00478 | 0.31804 | 0 | 0 | 4 | K | 2 |  |  |  | ROZPOCET | 0 | 0 | 0 | 0 | 0 | 2 | 0 | 4 | -607494518
82 | K | 629135102 | Vyrovnávací vrstva pod klempířské prvky z MC š do 300 mm | m | 42.042 |  | 0 | CS ÚRS 2022 01 |  | snížená |  | 0 | 0.02065 | 0.86817 | 0 | 0 | 4 | K | 2 |  |  |  | ROZPOCET | 0 | 0 | 0 | 0 | 0 | 2 | 0 | 4 | 309233150
83 | K | 629991011 | Zakrytí výplní otvorů a svislých ploch fólií přilepenou lepící páskou | m2 | 333.897 |  | 0 | CS ÚRS 2022 01 |  | snížená |  | 0 | 0 | 0 | 0 | 0 | 4 | K | 2 |  |  |  | ROZPOCET | 0 | 0 | 0 | 0 | 0 | 2 | 0 | 4 | -412511173
84 | K | 631311214 | Mazanina tl do 80 mm z betonu prostého se zvýšenými nároky na prostředí tř. C 25/30 | m3 | 99.847 |  | 0 | CS ÚRS 2022 01 |  | snížená |  | 0 | 2.4533 | 244.9536 | 0 | 0 | 4 | K | 2 |  |  |  | ROZPOCET | 0 | 0 | 0 | 0 | 0 | 2 | 0 | 4 | 525819999
85 | K | 632481213 | Separační vrstva z PE fólie | m2 | 705.12 |  | 0 | CS ÚRS 2022 01 |  | snížená |  | 0 | 0.00013 | 0.091666 | 0 | 0 | 4 | K | 2 |  |  |  | ROZPOCET | 0 | 0 | 0 | 0 | 0 | 2 | 0 | 4 | -154150106
86 | K | 634112113 | Obvodová dilatace podlahovým páskem z pěnového PE mezi stěnou a mazaninou nebo potěrem v 80 mm | m | 740.376 |  | 0 | CS ÚRS 2022 01 |  | snížená |  | 0 | 2e-05 | 0.014808 | 0 | 0 | 4 | K | 2 |  |  |  | ROZPOCET | 0 | 0 | 0 | 0 | 0 | 2 | 0 | 4 | 1195489821
| D | 9 | Ostatní konstrukce a práce, bourání |  |  |  | 0 |  |  |  |  | 0 |  | 1.1958 |  | 0.621 | 1 | D | 1 |  |  |  | ROZPOCET | [6 empty] | 0
87 | K | 953943211 | Osazování hasicího přístroje | kus | 9 |  | 0 | CS ÚRS 2022 01 |  | snížená |  | 0 | 0.00018 | 0.00162 | 0 | 0 | 4 | K | 2 |  |  |  | ROZPOCET | 0 | 0 | 0 | 0 | 0 | 2 | 0 | 4 | -256721058
88 | M | 44932114 | přístroj hasicí práškový s hasící schopností 21A | kus | 9 |  | 0 | CS ÚRS 2022 01 |  | snížená |  | 0 | 0.012 | 0.108 | 0 | 0 | 8 | M | 2 |  |  |  | ROZPOCET | 0 | 0 | 0 | 0 | 0 | 2 | 0 | 4 | -777555744
89 | K | 915010A | D+M Vertikální zahrada - vertikální pěstební systém pro osazení rostlin v interiéru - podrobně viz Výpis atyp.zař.předmětů ozn. VN5 | m2 | 10.12 |  | 0 |  |  | snížená |  | 0 | 0 | 0 | 0 | 0 | 4 | K | 2 |  |  |  | ROZPOCET | 0 | 0 | 0 | 0 | 0 | 2 | 0 | 4 | 1975510354
| VV |  | "VN5"4,4*2,3 |  | 10.12 | [12 empty] | VV | 2 | 2 | True | 1 | ROZPOCET
90 | K | 915011A | Piktogramy z broušené nerezové oceli120/120/3mm | ks | 8 |  | 0 |  |  | snížená |  | 0 | 0 | 0 | 0 | 0 | 4 | K | 2 |  |  |  | ROZPOCET | 0 | 0 | 0 | 0 | 0 | 2 | 0 | 4 | 345128894
91 | K | 919726125 | Geotextilie pro ochranu, separaci a filtraci netkaná měrná hmotnost do 1000 g/m2 | m2 | 705.12 |  | 0 | CS ÚRS 2022 01 |  | snížená |  | 0 | 0.00124 | 0.87435 | 0 | 0 | 4 | K | 2 |  |  |  | ROZPOCET | 0 | 0 | 0 | 0 | 0 | 2 | 0 | 4 | -970815040
92 | K | 941111221 | Příplatek k lešení řadovému trubkovému lehkému s podlahami š 1,2 m v 10 m za první a ZKD den použití | m2 | 85544.503 |  | 0 | CS ÚRS 2022 01 |  | snížená |  | 0 | 0 | 0 | 0 | 0 | 4 | K | 2 |  |  |  | ROZPOCET | 0 | 0 | 0 | 0 | 0 | 2 | 0 | 4 | -1199197702
93 | K | 941111821 | Demontáž lešení řadového trubkového lehkého s podlahami zatížení do 200 kg/m2 š do 1,2 m v do 10 m | m2 | 950.494 |  | 0 | CS ÚRS 2022 01 |  | snížená |  | 0 | 0 | 0 | 0 | 0 | 4 | K | 2 |  |  |  | ROZPOCET | 0 | 0 | 0 | 0 | 0 | 2 | 0 | 4 | -898702524
94 | K | 941111121 | Montáž lešení řadového trubkového lehkého s podlahami zatížení do 200 kg/m2 š do 1,2 m v do 10 m | m2 | 950.494 |  | 0 | CS ÚRS 2022 01 |  | snížená |  | 0 | 0 | 0 | 0 | 0 | 4 | K | 2 |  |  |  | ROZPOCET | 0 | 0 | 0 | 0 | 0 | 2 | 0 | 4 | 969602585
95 | K | 944511111 | Montáž ochranné sítě z textilie z umělých vláken | m2 | 950.494 |  | 0 | CS ÚRS 2022 01 |  | snížená |  | 0 | 0 | 0 | 0 | 0 | 4 | K | 2 |  |  |  | ROZPOCET | 0 | 0 | 0 | 0 | 0 | 2 | 0 | 4 | -268497858
96 | K | 944511211 | Příplatek k ochranné síti za první a ZKD den použití | m2 | 85544.503 |  | 0 | CS ÚRS 2022 01 |  | snížená |  | 0 | 0 | 0 | 0 | 0 | 4 | K | 2 |  |  |  | ROZPOCET | 0 | 0 | 0 | 0 | 0 | 2 | 0 | 4 | -1425295945
97 | K | 944511811 | Demontáž ochranné sítě z textilie z umělých vláken | m2 | 950.494 |  | 0 | CS ÚRS 2022 01 |  | snížená |  | 0 | 0 | 0 | 0 | 0 | 4 | K | 2 |  |  |  | ROZPOCET | 0 | 0 | 0 | 0 | 0 | 2 | 0 | 4 | 1744224901
98 | K | 949101111 | Lešení pomocné pro objekty pozemních staveb s lešeňovou podlahou v do 1,9 m zatížení do 150 kg/m2 | m2 | 1018.779 |  | 0 | CS ÚRS 2022 01 |  | snížená |  | 0 | 0.00013 | 0.13244 | 0 | 0 | 4 | K | 2 |  |  |  | ROZPOCET | 0 | 0 | 0 | 0 | 0 | 2 | 0 | 4 | -1873332632
99 | K | 952901111 | Vyčištění budov bytové a občanské výstavby při výšce podlaží do 4 m | m2 | 1273.474 |  | 0 | CS ÚRS 2022 01 |  | snížená |  | 0 | 4e-05 | 0.050939 | 0 | 0 | 4 | K | 2 |  |  |  | ROZPOCET | 0 | 0 | 0 | 0 | 0 | 2 | 0 | 4 | -1489068181
100 | K | 977151125 | Jádrové vrty diamantovými korunkami do stavebních materiálů D přes 180 do 200 mm | m | 9 |  | 0 | CS ÚRS 2022 01 |  | snížená |  | 0 | 0.00316 | 0.02844 | 0.069 | 0.621 | 4 | K | 2 |  |  |  | ROZPOCET | 0 | 0 | 0 | 0 | 0 | 2 | 0 | 4 | -1079059109
| VV |  | 0,3*30 |  | 9 | [12 empty] | VV | 2 | 2 | True | 1 | ROZPOCET
| D | 998 | Přesun hmot |  |  |  | 0 |  |  |  |  | 0 |  | 0 |  | 0 | 1 | D | 1 |  |  |  | ROZPOCET | [6 empty] | 0
101 | K | 998011002 | Přesun hmot pro budovy zděné v přes 6 do 12 m | t | 3573.131 |  | 0 | CS ÚRS 2022 01 |  | snížená |  | 0 | 0 | 0 | 0 | 0 | 4 | K | 2 |  |  |  | ROZPOCET | 0 | 0 | 0 | 0 | 0 | 2 | 0 | 4 | 1585992098
| D | PSV | Práce a dodávky PSV |  |  |  | 0 |  |  |  |  | 0 |  | 164.0326 |  | 0 | 2 | D | 0 |  |  |  | ROZPOCET | [6 empty] | 0
| D | 711 | Izolace proti vodě, vlhkosti a plynům |  |  |  | 0 |  |  |  |  | 0 |  | 10.486 |  | 0 | 2 | D | 1 |  |  |  | ROZPOCET | [6 empty] | 0
102 | K | 711111001 | Provedení izolace proti zemní vlhkosti vodorovné za studena nátěrem penetračním | m2 | 1551.264 |  | 0 | CS ÚRS 2022 01 |  | snížená |  | 0 | 0 | 0 | 0 | 0 | 16 | K | 2 |  |  |  | ROZPOCET | 0 | 0 | 0 | 0 | 0 | 2 | 0 | 16 | -940448727
103 | M | 11163150 | lak penetrační asfaltový | t | 0.512 |  | 0 | CS ÚRS 2022 01 |  | snížená |  | 0 | 1 | 0.512 | 0 | 0 | 32 | M | 2 |  |  |  | ROZPOCET | 0 | 0 | 0 | 0 | 0 | 2 | 0 | 16 | 530925310
| VV |  | 1551,264*0,00033 "Přepočtené koeficientem množství |  | 0.512 | [12 empty] | VV | 2 | 2 | True | 1 | ROZPOCET
104 | K | 711112001 | Provedení izolace proti zemní vlhkosti svislé za studena nátěrem penetračním | m2 | 132.09 |  | 0 | CS ÚRS 2022 01 |  | snížená |  | 0 | 0 | 0 | 0 | 0 | 16 | K | 2 |  |  |  | ROZPOCET | 0 | 0 | 0 | 0 | 0 | 2 | 0 | 16 | -752169601
105 | M | 11163150 | lak penetrační asfaltový | t | 0.045 |  | 0 | CS ÚRS 2022 01 |  | snížená |  | 0 | 1 | 0.045 | 0 | 0 | 32 | M | 2 |  |  |  | ROZPOCET | 0 | 0 | 0 | 0 | 0 | 2 | 0 | 16 | 2016281905
| VV |  | 132,0904*0,00034 "Přepočtené koeficientem množství |  | 0.045 | [12 empty] | VV | 2 | 2 | True | 1 | ROZPOCET
106 | K | 711141559 | Provedení izolace proti zemní vlhkosti pásy přitavením vodorovné NAIP | m2 | 1551.264 |  | 0 | CS ÚRS 2022 01 |  | snížená |  | 0 | 0.0004 | 0.62051 | 0 | 0 | 16 | K | 2 |  |  |  | ROZPOCET | 0 | 0 | 0 | 0 | 0 | 2 | 0 | 16 | 966083470
107 | M | 62856011 | pás asfaltový natavitelný modifikovaný SBS tl 4,0mm s vložkou z hliníkové fólie, hliníkové fólie s textilií a spalitelnou PE fólií nebo jemnozrnným minerálním posypem na horním povrchu | m2 | 1807.998 |  | 0 | CS ÚRS 2022 01 |  | snížená |  | 0 | 0.0047 | 8.4976 | 0 | 0 | 32 | M | 2 |  |  |  | ROZPOCET | 0 | 0 | 0 | 0 | 0 | 2 | 0 | 16 | 490562325
| VV |  | 1551,264*1,1655 "Přepočtené koeficientem množství |  | 1807.998 | [12 empty] | VV | 2 | 2 | True | 1 | ROZPOCET
108 | K | 711142559 | Provedení izolace proti zemní vlhkosti pásy přitavením svislé NAIP | m2 | 132.09 |  | 0 | CS ÚRS 2022 01 |  | snížená |  | 0 | 0.0004 | 0.052836 | 0 | 0 | 16 | K | 2 |  |  |  | ROZPOCET | 0 | 0 | 0 | 0 | 0 | 2 | 0 | 16 | 1531398019
109 | M | 62856011 | pás asfaltový natavitelný modifikovaný SBS tl 4,0mm s vložkou z hliníkové fólie, hliníkové fólie s textilií a spalitelnou PE fólií nebo jemnozrnným minerálním posypem na horním povrchu | m2 | 161.282 |  | 0 | CS ÚRS 2022 01 |  | snížená |  | 0 | 0.0047 | 0.75803 | 0 | 0 | 32 | M | 2 |  |  |  | ROZPOCET | 0 | 0 | 0 | 0 | 0 | 2 | 0 | 16 | 981053512
| VV |  | 132,0904*1,221 "Přepočtené koeficientem množství |  | 161.282 | [12 empty] | VV | 2 | 2 | True | 1 | ROZPOCET
110 | K | 998711202 | Přesun hmot procentní pro izolace proti vodě, vlhkosti a plynům v objektech v přes 6 do 12 m | % |  |  | 0 | CS ÚRS 2022 01 |  | snížená |  | 0 | 0 | 0 | 0 | 0 | 16 | K | 2 |  |  |  | ROZPOCET | 0 | 0 | 0 | 0 | 0 | 2 | 0 | 16 | 453106271
| D | 712 | Povlakové krytiny |  |  |  | 0 |  |  |  |  | 0 |  | 38.5356 |  | 0 | 2 | D | 1 |  |  |  | ROZPOCET | [6 empty] | 0
111 | K | 712311101 | Provedení povlakové krytiny střech do 10° za studena lakem penetračním nebo asfaltovým | m2 | 186.945 |  | 0 | CS ÚRS 2022 01 |  | snížená |  | 0 | 0 | 0 | 0 | 0 | 16 | K | 2 |  |  |  | ROZPOCET | 0 | 0 | 0 | 0 | 0 | 2 | 0 | 16 | -2032986434
112 | M | 11163150 | lak penetrační asfaltový | t | 0.06 |  | 0 | CS ÚRS 2022 01 |  | snížená |  | 0 | 1 | 0.06 | 0 | 0 | 32 | M | 2 |  |  |  | ROZPOCET | 0 | 0 | 0 | 0 | 0 | 2 | 0 | 16 | 330427611
| VV |  | 186,9452*0,00032 "Přepočtené koeficientem množství |  | 0.06 | [12 empty] | VV | 2 | 2 | True | 1 | ROZPOCET
113 | K | 712341559 | Provedení povlakové krytiny střech do 10° pásy NAIP přitavením v plné ploše | m2 | 171.553 |  | 0 | CS ÚRS 2022 01 |  | snížená |  | 0 | 0.00088 | 0.15097 | 0 | 0 | 16 | K | 2 |  |  |  | ROZPOCET | 0 | 0 | 0 | 0 | 0 | 2 | 0 | 16 | -609133543
114 | M | 62853004 | pás asfaltový natavitelný modifikovaný SBS tl 4,0mm s vložkou ze skleněné tkaniny a spalitelnou PE fólií nebo jemnozrnným minerálním posypem na horním povrchu | m2 | 199.945 |  | 0 | CS ÚRS 2022 01 |  | snížená |  | 0 | 0.0054 | 1.0797 | 0 | 0 | 32 | M | 2 |  |  |  | ROZPOCET | 0 | 0 | 0 | 0 | 0 | 2 | 0 | 16 | 223004105
| VV |  | 171,5532*1,1655 "Přepočtené koeficientem množství |  | 199.945 | [12 empty] | VV | 2 | 2 | True | 1 | ROZPOCET
115 | K | 712361703 | Provedení povlakové krytiny střech do 10° fólií přilepenou v plné ploše | m2 | 140.769 |  | 0 | CS ÚRS 2022 01 |  | snížená |  | 0 | 0.00072 | 0.10135 | 0 | 0 | 16 | K | 2 |  |  |  | ROZPOCET | 0 | 0 | 0 | 0 | 0 | 2 | 0 | 16 | -1153325514
116 | M | 28343012 | fólie hydroizolační střešní mPVC určená ke stabilizaci přitížením a do vegetačních střech tl 1,5mm | m2 | 164.067 |  | 0 | CS ÚRS 2022 01 |  | snížená |  | 0 | 0.0019 | 0.31173 | 0 | 0 | 32 | M | 2 |  |  |  | ROZPOCET | 0 | 0 | 0 | 0 | 0 | 2 | 0 | 16 | 1396710583
| VV |  | 140,7692*1,1655 "Přepočtené koeficientem množství |  | 164.067 | [12 empty] | VV | 2 | 2 | True | 1 | ROZPOCET
117 | K | 712391172 | Provedení povlakové krytiny střech do 10° ochranné textilní vrstvy | m2 | 140.769 |  | 0 | CS ÚRS 2022 01 |  | snížená |  | 0 | 0 | 0 | 0 | 0 | 16 | K | 2 |  |  |  | ROZPOCET | 0 | 0 | 0 | 0 | 0 | 2 | 0 | 16 | -116236146
118 | M | 69311006 | geotextilie tkaná separační, filtrační, výztužná PP pevnost v tahu 15kN/m | m2 | 161.885 |  | 0 | CS ÚRS 2022 01 |  | snížená |  | 0 | 0.0001 | 0.016189 | 0 | 0 | 32 | M | 2 |  |  |  | ROZPOCET | 0 | 0 | 0 | 0 | 0 | 2 | 0 | 16 | -572696812
| VV |  | 140,7692*1,15 "Přepočtené koeficientem množství |  | 161.885 | [12 empty] | VV | 2 | 2 | True | 1 | ROZPOCET
119 | K | 712391382 | Provedení povlakové krytiny střech do 10° násypem z hrubého kameniva tl 50 mm | m2 | 140.769 |  | 0 | CS ÚRS 2022 01 |  | snížená |  | 0 | 0 | 0 | 0 | 0 | 16 | K | 2 |  |  |  | ROZPOCET | 0 | 0 | 0 | 0 | 0 | 2 | 0 | 16 | 657285930
120 | M | 58343959 | kamenivo drcené hrubé frakce 32/63 | t | 11.613 |  | 0 | CS ÚRS 2022 01 |  | snížená |  | 0 | 1 | 11.613 | 0 | 0 | 32 | M | 2 |  |  |  | ROZPOCET | 0 | 0 | 0 | 0 | 0 | 2 | 0 | 16 | 868602582
| VV |  | 140,7692*0,0825 "Přepočtené koeficientem množství |  | 11.613 | [12 empty] | VV | 2 | 2 | True | 1 | ROZPOCET
121 | K | 712391482 | Příplatek k povlakové krytině střech do 10° ZKD 10 mm násypu z hrubého kameniva | m2 | 1407.692 |  | 0 | CS ÚRS 2022 01 |  | snížená |  | 0 | 0 | 0 | 0 | 0 | 16 | K | 2 |  |  |  | ROZPOCET | 0 | 0 | 0 | 0 | 0 | 2 | 0 | 16 | -103693846
122 | M | 58343959 | kamenivo drcené hrubé frakce 32/63 | t | 23.227 |  | 0 | CS ÚRS 2022 01 |  | snížená |  | 0 | 1 | 23.227 | 0 | 0 | 32 | M | 2 |  |  |  | ROZPOCET | 0 | 0 | 0 | 0 | 0 | 2 | 0 | 16 | -95253821
| VV |  | 1407,692*0,0165 "Přepočtené koeficientem množství |  | 23.227 | [12 empty] | VV | 2 | 2 | True | 1 | ROZPOCET
255 | K | 712631111 | Provedení povlakové krytiny střech přes 30° podkladní vrstvy pásy na sucho samolepící | m2 | 746.934 |  | 0 | CS ÚRS 2022 01 |  | snížená |  | 0 | 0 | 0 | 0 | 0 | 16 | K | 2 |  |  |  | ROZPOCET | 0 | 0 | 0 | 0 | 0 | 2 | 0 | 16 | -334202408
256 | M | 62856001 | pás asfaltový samolepicí modifikovaný SBS tl 2,2mm s vložkou z hliníkové fólie, hliníkové fólie s textilií se spalitelnou fólií nebo jemnozrnným minerálním posypem nebo textilií na horním povrchu | m2 | 858.974 |  | 0 | CS ÚRS 2022 01 |  | snížená |  | 0 | 0.0023 | 1.9756 | 0 | 0 | 32 | M | 2 |  |  |  | ROZPOCET | 0 | 0 | 0 | 0 | 0 | 2 | 0 | 16 | 322005039
| VV |  | 746,934*1,15 'Přepočtené koeficientem množství |  | 858.974 | [12 empty] | VV | 2 | 2 | False | 1 | ROZPOCET
123 | K | 998712202 | Přesun hmot procentní pro krytiny povlakové v objektech v přes 6 do 12 m | % |  |  | 0 | CS ÚRS 2022 01 |  | snížená |  | 0 | 0 | 0 | 0 | 0 | 16 | K | 2 |  |  |  | ROZPOCET | 0 | 0 | 0 | 0 | 0 | 2 | 0 | 16 | 967992445
| D | 713 | Izolace tepelné |  |  |  | 0 |  |  |  |  | 0 |  | 38.1845 |  | 0 | 2 | D | 1 |  |  |  | ROZPOCET | [6 empty] | 0
124 | K | 713121121 | Montáž izolace tepelné podlah volně kladenými rohožemi, pásy, dílci, deskami 2 vrstvy | m2 | 705.12 |  | 0 | CS ÚRS 2022 01 |  | snížená |  | 0 | 0 | 0 | 0 | 0 | 4 | K | 2 |  |  |  | ROZPOCET | 0 | 0 | 0 | 0 | 0 | 2 | 0 | 4 | 419705635
125 | M | 28375914 | deska EPS 150 do plochých střech a podlah λ=0,035 tl 100mm | m2 | 719.222 |  | 0 | CS ÚRS 2022 01 |  | snížená |  | 0 | 0.0029 | 2.0857 | 0 | 0 | 8 | M | 2 |  |  |  | ROZPOCET | 0 | 0 | 0 | 0 | 0 | 2 | 0 | 4 | 586244551
| VV |  | 705,12*1,02 "Přepočtené koeficientem množství |  | 719.222 | [12 empty] | VV | 2 | 2 | True | 1 | ROZPOCET
126 | M | 28375033 | deska EPS 150 do plochých střech a podlah λ=0,035 tl 150mm | m2 | 719.222 |  | 0 | CS ÚRS 2022 01 |  | snížená |  | 0 | 0.0045 | 3.2365 | 0 | 0 | 8 | M | 2 |  |  |  | ROZPOCET | 0 | 0 | 0 | 0 | 0 | 2 | 0 | 4 | -1731928480
| VV |  | 705,12*1,02 "Přepočtené koeficientem množství |  | 719.222 | [12 empty] | VV | 2 | 2 | True | 1 | ROZPOCET
127 | K | 713121121 | Montáž izolace tepelné podlah volně kladenými rohožemi, pásy, dílci, deskami 2 vrstvy | m2 | 427.284 |  | 0 | CS ÚRS 2022 01 |  | snížená |  | 0 | 0 | 0 | 0 | 0 | 16 | K | 2 |  |  |  | ROZPOCET | 0 | 0 | 0 | 0 | 0 | 2 | 0 | 16 | -369176365
128 | M | 28376551 | deska polystyrénová pro snížení kročejového hluku (max. zatížení 4 kN/m2) tl 20mm | m2 | 435.83 |  | 0 | CS ÚRS 2022 01 |  | snížená |  | 0 | 0.00026 | 0.11332 | 0 | 0 | 32 | M | 2 |  |  |  | ROZPOCET | 0 | 0 | 0 | 0 | 0 | 2 | 0 | 16 | 795414406
| VV |  | 427,284*1,02 "Přepočtené koeficientem množství |  | 435.83 | [12 empty] | VV | 2 | 2 | True | 1 | ROZPOCET
129 | M | 28376553 | deska polystyrénová pro snížení kročejového hluku (max. zatížení 4 kN/m2) tl 30mm | m2 | 435.83 |  | 0 | CS ÚRS 2022 01 |  | snížená |  | 0 | 0.00039 | 0.16997 | 0 | 0 | 32 | M | 2 |  |  |  | ROZPOCET | 0 | 0 | 0 | 0 | 0 | 2 | 0 | 16 | 197301061
| VV |  | 427,284*1,02 "Přepočtené koeficientem množství |  | 435.83 | [12 empty] | VV | 2 | 2 | True | 1 | ROZPOCET
130 | K | 713131141 | Montáž izolace tepelné stěn a základů lepením celoplošně rohoží, pásů, dílců, desek | m2 | 79.254 |  | 0 | CS ÚRS 2022 01 |  | snížená |  | 0 | 0.006 | 0.47552 | 0 | 0 | 16 | K | 2 |  |  |  | ROZPOCET | 0 | 0 | 0 | 0 | 0 | 2 | 0 | 16 | 144351236
131 | M | 28376458 | deska z polystyrénu XPS, hrana polodrážková a hladký povrch 500kPa tl 120mm | m2 | 83.217 |  | 0 | CS ÚRS 2022 01 |  | snížená |  | 0 | 0.0036 | 0.29958 | 0 | 0 | 32 | M | 2 |  |  |  | ROZPOCET | 0 | 0 | 0 | 0 | 0 | 2 | 0 | 16 | -309754640
| VV |  | 79,25424*1,05 "Přepočtené koeficientem množství |  | 83.217 | [12 empty] | VV | 2 | 2 | True | 1 | ROZPOCET
132 | K | 713141136 | Montáž izolace tepelné střech plochých lepené za studena nízkoexpanzní (PUR) pěnou 1 vrstva desek | m2 | 309.692 |  | 0 | CS ÚRS 2022 01 |  | snížená |  | 0 | 0.00012 | 0.037163 | 0 | 0 | 16 | K | 2 |  |  |  | ROZPOCET | 0 | 0 | 0 | 0 | 0 | 2 | 0 | 16 | 1770911456
| VV |  | 154,846*2 |  | 309.692 | [12 empty] | VV | 2 | 2 | True | 1 | ROZPOCET
133 | M | 28372317 | deska EPS 100 do plochých střech a podlah λ=0,037 tl 150mm-spádové klíny | m2 | 157.943 |  | 0 | CS ÚRS 2022 01 |  | snížená |  | 0 | 0.00375 | 0.59229 | 0 | 0 | 32 | M | 2 |  |  |  | ROZPOCET | 0 | 0 | 0 | 0 | 0 | 2 | 0 | 16 | -1531252870
| VV |  | 154,84612*1,02 "Přepočtené koeficientem množství |  | 157.943 | [12 empty] | VV | 2 | 2 | True | 1 | ROZPOCET
134 | M | 28372321 | deska EPS 100 do plochých střech a podlah λ=0,037 tl 200mm | m2 | 157.943 |  | 0 | CS ÚRS 2022 01 |  | snížená |  | 0 | 0.005 | 0.78971 | 0 | 0 | 32 | M | 2 |  |  |  | ROZPOCET | 0 | 0 | 0 | 0 | 0 | 2 | 0 | 16 | 543806715
| VV |  | 154,84612*1,02 "Přepočtené koeficientem množství |  | 157.943 | [12 empty] | VV | 2 | 2 | True | 1 | ROZPOCET
135 | K | 713141136 | Montáž izolace tepelné střech plochých lepené za studena nízkoexpanzní (PUR) pěnou 1 vrstva desek | m2 | 44.4 |  | 0 | CS ÚRS 2022 01 |  | snížená |  | 0 | 0.00012 | 0.005328 | 0 | 0 | 16 | K | 2 |  |  |  | ROZPOCET | 0 | 0 | 0 | 0 | 0 | 2 | 0 | 16 | -99042373
| VV |  | 14,8*3 |  | 44.4 | [12 empty] | VV | 2 | 2 | True | 1 | ROZPOCET
136 | M | 28376501 | deska izolační PIR s oboustranným textilním rounem 1200x600x100mm | m2 | 15.096 |  | 0 | CS ÚRS 2022 01 |  | snížená |  | 0 | 0.003 | 0.045288 | 0 | 0 | 32 | M | 2 |  |  |  | ROZPOCET | 0 | 0 | 0 | 0 | 0 | 2 | 0 | 16 | -1382271023
| VV |  | 14,8*1,02 "Přepočtené koeficientem množství |  | 15.096 | [12 empty] | VV | 2 | 2 | True | 1 | ROZPOCET
137 | M | 28376503 | deska izolační PIR s oboustranným textilním rounem 1200x600x120mm | m2 | 15.096 |  | 0 | CS ÚRS 2022 01 |  | snížená |  | 0 | 0.0036 | 0.054346 | 0 | 0 | 32 | M | 2 |  |  |  | ROZPOCET | 0 | 0 | 0 | 0 | 0 | 2 | 0 | 16 | 518424521
| VV |  | 14,8*1,02 "Přepočtené koeficientem množství |  | 15.096 | [12 empty] | VV | 2 | 2 | True | 1 | ROZPOCET
138 | M | 28372201 | deska EPS 100 kašírovaná asfaltovým pásem tl 50mm | m2 | 15.096 |  | 0 | CS ÚRS 2022 01 |  | snížená |  | 0 | 0.0035 | 0.052836 | 0 | 0 | 32 | M | 2 |  |  |  | ROZPOCET | 0 | 0 | 0 | 0 | 0 | 2 | 0 | 16 | 1859683014
| VV |  | 14,8*1,02 "Přepočtené koeficientem množství |  | 15.096 | [12 empty] | VV | 2 | 2 | True | 1 | ROZPOCET
139 | K | 713151166 | Montáž izolace tepelné střech šikmých přišroubované nad krokve z desek sklonu přes 30° do 45° tl přes 160 do 180 mm | m2 | 746.934 |  | 0 | CS ÚRS 2022 01 |  | snížená |  | 0 | 0.00017 | 0.12698 | 0 | 0 | 16 | K | 2 |  |  |  | ROZPOCET | 0 | 0 | 0 | 0 | 0 | 2 | 0 | 16 | -1674222019
140 | M | 28376536 | deska izolační PIR s oboustrannou kompozitní fólií s hliníkovou vložkou pro šikmé střechy 1200x2400x180mm | m2 | 761.873 |  | 0 | CS ÚRS 2022 01 |  | snížená |  | 0 | 0.0054 | 4.1141 | 0 | 0 | 32 | M | 2 |  |  |  | ROZPOCET | 0 | 0 | 0 | 0 | 0 | 2 | 0 | 16 | 1751174563
| VV |  | 746,93424*1,02 "Přepočtené koeficientem množství |  | 761.873 | [12 empty] | VV | 2 | 2 | True | 1 | ROZPOCET
141 | K | 713151162 | Montáž izolace tepelné střech šikmých přišroubované nad krokve z desek sklonu přes 30° do 45° tl přes 60 do 100 mm | m2 | 746.934 |  | 0 | CS ÚRS 2022 01 |  | snížená |  | 0 | 0.00011 | 0.082163 | 0 | 0 | 16 | K | 2 |  |  |  | ROZPOCET | 0 | 0 | 0 | 0 | 0 | 2 | 0 | 16 | 1212746141
142 | M | 59590825 | deska dřevovláknitá tepelně izolační tl 100mm | m2 | 761.873 |  | 0 | CS ÚRS 2022 01 |  | snížená |  | 0 | 0.034 | 25.9037 | 0 | 0 | 32 | M | 2 |  |  |  | ROZPOCET | 0 | 0 | 0 | 0 | 0 | 2 | 0 | 16 | 1182424429
| VV |  | 746,93424*1,02 "Přepočtené koeficientem množství |  | 761.873 | [12 empty] | VV | 2 | 2 | True | 1 | ROZPOCET
143 | K | 998713202 | Přesun hmot procentní pro izolace tepelné v objektech v přes 6 do 12 m | % |  |  | 0 | CS ÚRS 2022 01 |  | snížená |  | 0 | 0 | 0 | 0 | 0 | 16 | K | 2 |  |  |  | ROZPOCET | 0 | 0 | 0 | 0 | 0 | 2 | 0 | 16 | 1847902808
| D | 721 | Zdravotechnika |  |  |  | 0 |  |  |  |  | 0 |  | 0 |  | 0 | 2 | D | 1 |  |  |  | ROZPOCET | [6 empty] | 0
144 | K | 721001A | D+M vnitřní rozvody vody a kanalizace vč. zařiz. předmětů-objekt A - viz samostatný připojený rozpočet | kpl | 1 |  | 0 |  |  | snížená |  | 0 | 0 | 0 | 0 | 0 | 16 | K | 2 |  |  |  | ROZPOCET | 0 | 0 | 0 | 0 | 0 | 2 | 0 | 16 | 1671450178
| D | 725 | Zdravotechnika - zařizovací předměty (doplňky) |  |  |  | 0 |  |  |  |  | 0 |  | 0.08424 |  | 0 | 2 | D | 1 |  |  |  | ROZPOCET | [6 empty] | 0
236 | K | 725291621 | Doplňky zařízení koupelen a záchodů nerezové zásobník toaletních papírů d=300 mm | soubor | 8 |  | 0 | CS ÚRS 2022 01 |  | snížená |  | 0 | 0.00052 | 0.00416 | 0 | 0 | 16 | K | 2 |  |  |  | ROZPOCET | 0 | 0 | 0 | 0 | 0 | 2 | 0 | 16 | -870389090
| VV |  | "podrobný popis a schema viz Výpis sanitárních doplňků"8 |  | 8 | [12 empty] | VV | 2 | 2 | True | 1 | ROZPOCET
237 | K | 725291631 | Doplňky zařízení koupelen a záchodů nerezové zásobník papírových ručníků | soubor | 13 |  | 0 | CS ÚRS 2022 01 |  | snížená |  | 0 | 0.00052 | 0.00676 | 0 | 0 | 16 | K | 2 |  |  |  | ROZPOCET | 0 | 0 | 0 | 0 | 0 | 2 | 0 | 16 | 397770053
| VV |  | "podrobný popis a schema viz Výpis sanitárních doplňků"13 |  | 13 | [12 empty] | VV | 2 | 2 | True | 1 | ROZPOCET
238 | K | 725291511.1 | Doplňky zařízení koupelen a záchodů nerezové dávkovač tekutého mýdla | soubor | 13 |  | 0 |  |  | snížená |  | 0 | 0.00052 | 0.00676 | 0 | 0 | 16 | K | 2 |  |  |  | ROZPOCET | 0 | 0 | 0 | 0 | 0 | 2 | 0 | 16 | -1239851543
| VV |  | "podrobný popis a schema viz Výpis sanitárních doplňků"13 |  | 13 | [12 empty] | VV | 2 | 2 | True | 1 | ROZPOCET
239 | K | 725291511.2 | Doplňky zařízení koupelen a záchodů - kartáč na WC | soubor | 8 |  | 0 |  |  | snížená |  | 0 | 0.00052 | 0.00416 | 0 | 0 | 16 | K | 2 |  |  |  | ROZPOCET | 0 | 0 | 0 | 0 | 0 | 2 | 0 | 16 | 740299
| VV |  | "podrobný popis a schema viz Výpis sanitárních doplňků"8 |  | 8 | [12 empty] | VV | 2 | 2 | True | 1 | ROZPOCET
240 | K | 725291511.3 | Doplňky zařízení koupelen a záchodů - tlačítka pro oddělené splachování imobilní matný chrom | soubor | 4 |  | 0 |  |  | snížená |  | 0 | 0.00052 | 0.00208 | 0 | 0 | 16 | K | 2 |  |  |  | ROZPOCET | 0 | 0 | 0 | 0 | 0 | 2 | 0 | 16 | 1395114
| VV |  | "podrobný popis a schema viz Výpis sanitárních doplňků"4 |  | 4 | [12 empty] | VV | 2 | 2 | True | 1 | ROZPOCET
241 | K | 725291511.4 | Doplňky zařízení koupelen a záchodů - háčky pochromovaný zinek | soubor | 65 |  | 0 |  |  | snížená |  | 0 | 0.00052 | 0.0338 | 0 | 0 | 16 | K | 2 |  |  |  | ROZPOCET | 0 | 0 | 0 | 0 | 0 | 2 | 0 | 16 | -1343568067
| VV |  | "podrobný popis a schema viz Výpis sanitárních doplňků"65 |  | 65 | [12 empty] | VV | 2 | 2 | True | 1 | ROZPOCET
242 | K | 725291511.5 | Doplňky zařízení koupelen a záchodů - nástěnný držák sprch chrom | soubor | 5 |  | 0 |  |  | snížená |  | 0 | 0.00052 | 0.0026 | 0 | 0 | 16 | K | 2 |  |  |  | ROZPOCET | 0 | 0 | 0 | 0 | 0 | 2 | 0 | 16 | -1196871955
| VV |  | "podrobný popis a schema viz Výpis sanitárních doplňků"5 |  | 5 | [12 empty] | VV | 2 | 2 | True | 1 | ROZPOCET
243 | K | 725291511.6 | Doplňky zařízení koupelen a záchodů - koš na WC objem 5 litrů, nerez kartáčovaná | soubor | 5 |  | 0 |  |  | snížená |  | 0 | 0.00052 | 0.0026 | 0 | 0 | 16 | K | 2 |  |  |  | ROZPOCET | 0 | 0 | 0 | 0 | 0 | 2 | 0 | 16 | 591441487
| VV |  | "podrobný popis a schema viz Výpis sanitárních doplňků"5 |  | 5 | [12 empty] | VV | 2 | 2 | True | 1 | ROZPOCET
244 | K | 725291511.7 | Doplňky zařízení koupelen a záchodů - ovládací tlačítka WC nerez | soubor | 10 |  | 0 |  |  | snížená |  | 0 | 0.00052 | 0.0052 | 0 | 0 | 16 | K | 2 |  |  |  | ROZPOCET | 0 | 0 | 0 | 0 | 0 | 2 | 0 | 16 | 64907210
| VV |  | "podrobný popis a schema viz Výpis sanitárních doplňků"10 |  | 10 | [12 empty] | VV | 2 | 2 | True | 1 | ROZPOCET
245 | K | 725291511.8 | Doplňky zařízení koupelen a záchodů - držák ručníků dl. 654mm chromový povrch | soubor | 12 |  | 0 |  |  | snížená |  | 0 | 0.00052 | 0.00624 | 0 | 0 | 16 | K | 2 |  |  |  | ROZPOCET | 0 | 0 | 0 | 0 | 0 | 2 | 0 | 16 | -1273632741
| VV |  | "podrobný popis a schema viz Výpis sanitárních doplňků"12 |  | 12 | [12 empty] | VV | 2 | 2 | True | 1 | ROZPOCET
246 | K | 725291511.9 | Doplňky zařízení koupelen a záchodů - držák ručníků chromový povrch | soubor | 5 |  | 0 |  |  | snížená |  | 0 | 0.00052 | 0.0026 | 0 | 0 | 16 | K | 2 |  |  |  | ROZPOCET | 0 | 0 | 0 | 0 | 0 | 2 | 0 | 16 | -155833560
| VV |  | "podrobný popis a schema viz Výpis sanitárních doplňků"5 |  | 5 | [12 empty] | VV | 2 | 2 | True | 1 | ROZPOCET
247 | K | 725291511.10 | Doplňky zařízení koupelen a záchodů - drátěný program pro sprchu provedení chrom vel. 328x195x90mm | soubor | 5 |  | 0 |  |  | snížená |  | 0 | 0.00052 | 0.0026 | 0 | 0 | 16 | K | 2 |  |  |  | ROZPOCET | 0 | 0 | 0 | 0 | 0 | 2 | 0 | 16 | 145585498
| VV |  | "podrobný popis a schema viz Výpis sanitárních doplňků"5 |  | 5 | [12 empty] | VV | 2 | 2 | True | 1 | ROZPOCET
248 | K | 725291511.11 | Doplňky zařízení koupelen a záchodů - držák toaletního papíru bez krytu - kov | soubor | 9 |  | 0 |  |  | snížená |  | 0 | 0.00052 | 0.00468 | 0 | 0 | 16 | K | 2 |  |  |  | ROZPOCET | 0 | 0 | 0 | 0 | 0 | 2 | 0 | 16 | -1238727442
| VV |  | "podrobný popis a schema viz Výpis sanitárních doplňků"9 |  | 9 | [12 empty] | VV | 2 | 2 | True | 1 | ROZPOCET
| D | 731 | Ústřední vytápění |  |  |  | 0 |  |  |  |  | 0 |  | 0 |  | 0 | 2 | D | 1 |  |  |  | ROZPOCET | [6 empty] | 0
145 | K | 731002A | ÚT-vytápění objekt A - viz samostatný připojený rozpočet | kpl | 1 |  | 0 |  |  | snížená |  | 0 | 0 | 0 | 0 | 0 | 16 | K | 2 |  |  |  | ROZPOCET | 0 | 0 | 0 | 0 | 0 | 2 | 0 | 16 | 879654789
| D | 741 | Elektroinstalace - silnoproud |  |  |  | 0 |  |  |  |  | 0 |  | 0 |  | 0 | 2 | D | 1 |  |  |  | ROZPOCET | [6 empty] | 0
146 | K | 741001A | D+M vnitřní rozvody silno a slaboproudu vč. hromosvodu a svítidel - viz samostatný připojený rozpočet | kpl | 1 |  | 0 |  |  | snížená |  | 0 | 0 | 0 | 0 | 0 | 16 | K | 2 |  |  |  | ROZPOCET | 0 | 0 | 0 | 0 | 0 | 2 | 0 | 16 | 1048683313
| D | 751 | Vzduchotechnika |  |  |  | 0 |  |  |  |  | 0 |  | 0 |  | 0 | 2 | D | 1 |  |  |  | ROZPOCET | [6 empty] | 0
147 | K | 751001A | D+M rozvody VZD,větrání objekt A - viz samostatný připojený rozpočet | kpl | 1 |  | 0 |  |  | snížená |  | 0 | 0 | 0 | 0 | 0 | 16 | K | 2 |  |  |  | ROZPOCET | 0 | 0 | 0 | 0 | 0 | 2 | 0 | 16 | 1972323210
| D | 762 | Konstrukce tesařské |  |  |  | 0 |  |  |  |  | 0 |  | 34.918 |  | 0 | 2 | D | 1 |  |  |  | ROZPOCET | [6 empty] | 0
148 | K | 762083121 | Impregnace řeziva proti dřevokaznému hmyzu, houbám a plísním máčením třída ohrožení 1 a 2 | m3 | 35.667 |  | 0 | CS ÚRS 2022 01 |  | snížená |  | 0 | 0.00108 | 0.03852 | 0 | 0 | 16 | K | 2 |  |  |  | ROZPOCET | 0 | 0 | 0 | 0 | 0 | 2 | 0 | 16 | 1933595367
149 | K | 762332132 | Montáž vázaných kcí krovů pravidelných z hraněného řeziva průřezové plochy do 224 cm2 | m | 86.034 |  | 0 | CS ÚRS 2022 01 |  | snížená |  | 0 | 0 | 0 | 0 | 0 | 16 | K | 2 |  |  |  | ROZPOCET | 0 | 0 | 0 | 0 | 0 | 2 | 0 | 16 | -579874306
150 | M | 60512130 | hranol stavební řezivo průřezu do 224cm2 do dl 6m | m3 | 1.212 |  | 0 | CS ÚRS 2022 01 |  | snížená |  | 0 | 0.55 | 0.6666 | 0 | 0 | 32 | M | 2 |  |  |  | ROZPOCET | 0 | 0 | 0 | 0 | 0 | 2 | 0 | 16 | 577378006
151 | K | 762332132 | Montáž vázaných kcí krovů pravidelných z hraněného řeziva průřezové plochy do 224 cm2 | m | 104.676 |  | 0 | CS ÚRS 2022 01 |  | snížená |  | 0 | 0 | 0 | 0 | 0 | 16 | K | 2 |  |  |  | ROZPOCET | 0 | 0 | 0 | 0 | 0 | 2 | 0 | 16 | -1408014253
152 | M | 60512130 | hranol stavební řezivo průřezu do 224cm2 do dl 6m | m3 | 2.948 |  | 0 | CS ÚRS 2022 01 |  | snížená |  | 0 | 0.55 | 1.6214 | 0 | 0 | 32 | M | 2 |  |  |  | ROZPOCET | 0 | 0 | 0 | 0 | 0 | 2 | 0 | 16 | 1551473882
153 | K | 762332132 | Montáž vázaných kcí krovů pravidelných z hraněného řeziva průřezové plochy do 224 cm2 | m | 34.58 |  | 0 | CS ÚRS 2022 01 |  | snížená |  | 0 | 0 | 0 | 0 | 0 | 16 | K | 2 |  |  |  | ROZPOCET | 0 | 0 | 0 | 0 | 0 | 2 | 0 | 16 | -1916712946
154 | M | 60512130 | hranol stavební řezivo průřezu do 224cm2 do dl 6m | m3 | 0.426 |  | 0 | CS ÚRS 2022 01 |  | snížená |  | 0 | 0.55 | 0.2343 | 0 | 0 | 32 | M | 2 |  |  |  | ROZPOCET | 0 | 0 | 0 | 0 | 0 | 2 | 0 | 16 | -1524691400
155 | K | 762332134 | Montáž vázaných kcí krovů pravidelných z hraněného řeziva průřezové plochy do 450 cm2 | m | 806.962 |  | 0 | CS ÚRS 2022 01 |  | snížená |  | 0 | 0 | 0 | 0 | 0 | 16 | K | 2 |  |  |  | ROZPOCET | 0 | 0 | 0 | 0 | 0 | 2 | 0 | 16 | 1255980383
156 | M | 60512140 | hranol stavební řezivo průřezu do 450cm2 do dl 6m | m3 | 28.405 |  | 0 | CS ÚRS 2022 01 |  | snížená |  | 0 | 0.55 | 15.6227 | 0 | 0 | 32 | M | 2 |  |  |  | ROZPOCET | 0 | 0 | 0 | 0 | 0 | 2 | 0 | 16 | 475334796
157 | K | 762332135 | Montáž vázaných kcí krovů pravidelných z hraněného řeziva průřezové plochy přes 450 cm2 | m | 39 |  | 0 | CS ÚRS 2022 01 |  | snížená |  | 0 | 0 | 0 | 0 | 0 | 16 | K | 2 |  |  |  | ROZPOCET | 0 | 0 | 0 | 0 | 0 | 2 | 0 | 16 | 989369586
158 | M | 60512146 | hranol stavební řezivo průřezu nad 450cm2 dl 6-8m | m3 | 2.677 |  | 0 | CS ÚRS 2022 01 |  | snížená |  | 0 | 0.55 | 1.4724 | 0 | 0 | 32 | M | 2 |  |  |  | ROZPOCET | 0 | 0 | 0 | 0 | 0 | 2 | 0 | 16 | 838122363
159 | K | 762341017 | Bednění střech rovných z desek OSB tl 25 mm na sraz šroubovaných na krokve | m2 | 746.934 |  | 0 | CS ÚRS 2022 01 |  | snížená |  | 0 | 0.0161 | 12.0256 | 0 | 0 | 16 | K | 2 |  |  |  | ROZPOCET | 0 | 0 | 0 | 0 | 0 | 2 | 0 | 16 | -215662737
160 | K | 762342624 | Montáž kontralatí přes systémovou tepelnou izolaci nad krokvemi s trámky přes 2 do 3 dvouzávitových vrutů na m latě pro izolaci tl přes 240 mm do 300 mm | m | 878.746 |  | 0 | CS ÚRS 2022 01 |  | snížená |  | 0 | 0.00042 | 0.36907 | 0 | 0 | 16 | K | 2 |  |  |  | ROZPOCET | 0 | 0 | 0 | 0 | 0 | 2 | 0 | 16 | 86053708
| VV |  | 746,934/0,85 |  | 878.746 | [12 empty] | VV | 2 | 2 | True | 1 | ROZPOCET
161 | M | 60514114 | řezivo jehličnaté lať impregnovaná dl 4 m | m3 | 3.48 |  | 0 | CS ÚRS 2022 01 |  | snížená |  | 0 | 0.55 | 1.914 | 0 | 0 | 32 | M | 2 |  |  |  | ROZPOCET | 0 | 0 | 0 | 0 | 0 | 2 | 0 | 16 | -2012880953
| VV |  | 746,934/0,85*0,06*0,06*1,1 |  | 3.48 | [12 empty] | VV | 2 | 2 | True | 1 | ROZPOCET
162 | K | 762395000 | Spojovací prostředky krovů, bednění, laťování, nadstřešních konstrukcí | m3 | 40.795 |  | 0 | CS ÚRS 2022 01 |  | snížená |  | 0 | 0.02337 | 0.95338 | 0 | 0 | 16 | K | 2 |  |  |  | ROZPOCET | 0 | 0 | 0 | 0 | 0 | 2 | 0 | 16 | 1815665892
163 | K | 998762202 | Přesun hmot procentní pro kce tesařské v objektech v přes 6 do 12 m | % |  |  | 0 | CS ÚRS 2022 01 |  | snížená |  | 0 | 0 | 0 | 0 | 0 | 16 | K | 2 |  |  |  | ROZPOCET | 0 | 0 | 0 | 0 | 0 | 2 | 0 | 16 | -1258060612
| D | 763 | Konstrukce suché výstavby |  |  |  | 0 |  |  |  |  | 0 |  | 19.015 |  | 0 | 2 | D | 1 |  |  |  | ROZPOCET | [6 empty] | 0
164 | K | 763131411 | SDK podhled desky 1xA 12,5 bez izolace dvouvrstvá spodní kce profil CD+UD | m2 | 497.453 |  | 0 | CS ÚRS 2022 01 |  | snížená |  | 0 | 0.0122 | 6.0689 | 0 | 0 | 16 | K | 2 |  |  |  | ROZPOCET | 0 | 0 | 0 | 0 | 0 | 2 | 0 | 16 | -2058096661
| P |  | Poznámka k položce: povrchy SDK budou finálně opatřeny 1x penetračním nátěrem a 2x vrchní výmalbou bílou. Dodržet technologický postup pro SDK. Uvedeno v TZ v kapitole č.7 a na výkresu č. 19 "Skladby konstrukcí". | [14 empty] | P | 2
165 | K | 763131432 | SDK podhled deska 1xDF 15 bez izolace dvouvrstvá spodní kce profil CD+UD REI 90 | m2 | 746.934 |  | 0 | CS ÚRS 2022 01 |  | snížená |  | 0 | 0.01691 | 12.6307 | 0 | 0 | 16 | K | 2 |  |  |  | ROZPOCET | 0 | 0 | 0 | 0 | 0 | 2 | 0 | 16 | 1299975361
| P |  | Poznámka k položce: povrchy SDK budou finálně opatřeny 1x penetračním nátěrem a 2x vrchní výmalbou bílou. Dodržet technologický postup pro SDK. Uvedeno v TZ v kapitole č.7 a na výkresu č. 19 "Skladby konstrukcí". | [14 empty] | P | 2
166 | K | 763131714 | SDK podhled základní penetrační nátěr | m2 | 746.934 |  | 0 | CS ÚRS 2022 01 |  | snížená |  | 0 | 0.0001 | 0.074693 | 0 | 0 | 16 | K | 2 |  |  |  | ROZPOCET | 0 | 0 | 0 | 0 | 0 | 2 | 0 | 16 | 740647095
167 | K | 763131714 | SDK podhled základní penetrační nátěr | m2 | 497.453 |  | 0 | CS ÚRS 2022 01 |  | snížená |  | 0 | 0.0001 | 0.049745 | 0 | 0 | 16 | K | 2 |  |  |  | ROZPOCET | 0 | 0 | 0 | 0 | 0 | 2 | 0 | 16 | 72707924
168 | K | 763411116 | Sanitární příčky do mokrého prostředí, kompaktní desky tl 13 mm - podrobný popis viz Výpis atyp. zař. předmětů ozn.VN7 | m2 | 6.45 |  | 0 | CS ÚRS 2022 01 |  | snížená |  | 0 | 0.02012 | 0.12977 | 0 | 0 | 16 | K | 2 |  |  |  | ROZPOCET | 0 | 0 | 0 | 0 | 0 | 2 | 0 | 16 | 1152824895
| VV |  | (1,5+1,5)*2,15 |  | 6.45 | [12 empty] | VV | 2 | 2 | True | 1 | ROZPOCET
169 | K | 763411126 | Dveře sanitárních příček, kompaktní desky tl 13 mm, š do 800 mm, v do 2000 mm | kus | 2 |  | 0 | CS ÚRS 2022 01 |  | snížená |  | 0 | 0.03058 | 0.06116 | 0 | 0 | 16 | K | 2 |  |  |  | ROZPOCET | 0 | 0 | 0 | 0 | 0 | 2 | 0 | 16 | 1467064600
170 | K | 998763402 | Přesun hmot procentní pro sádrokartonové konstrukce v objektech v přes 6 do 12 m | % |  |  | 0 | CS ÚRS 2022 01 |  | snížená |  | 0 | 0 | 0 | 0 | 0 | 16 | K | 2 |  |  |  | ROZPOCET | 0 | 0 | 0 | 0 | 0 | 2 | 0 | 16 | 1284073490
| D | 764 | Konstrukce klempířské |  |  |  | 0 |  |  |  |  | 0 |  | 3.0322 |  | 0 | 2 | D | 1 |  |  |  | ROZPOCET | [6 empty] | 0
171 | K | 764001 | D+M větrací komínky | kpl | 7 |  | 0 |  |  | snížená |  | 0 | 0 | 0 | 0 | 0 | 16 | K | 2 |  |  |  | ROZPOCET | 0 | 0 | 0 | 0 | 0 | 2 | 0 | 16 | -1469499886
173 | K | 764121411 | Krytina střechy rovné drážkováním ze svitků z Al plechu rš 670 mm sklonu do 30° | m2 | 746.934 |  | 0 | CS ÚRS 2022 01 |  | snížená |  | 0 | 0.00263 | 1.9644 | 0 | 0 | 16 | K | 2 |  |  |  | ROZPOCET | 0 | 0 | 0 | 0 | 0 | 2 | 0 | 16 | -1546966820
174 | K | 764213456 | Sněhový zachytávač krytiny z Pz plechu průběžný dvoutrubkový | m | 109.2 |  | 0 | CS ÚRS 2022 01 |  | snížená |  | 0 | 0.00283 | 0.30904 | 0 | 0 | 16 | K | 2 |  |  |  | ROZPOCET | 0 | 0 | 0 | 0 | 0 | 2 | 0 | 16 | 1675762389
175 | K | 764222407 | Oplechování štítu závětrnou lištou z Al plechu rš 670 mm | m | 1.508 |  | 0 | CS ÚRS 2022 01 |  | snížená |  | 0 | 0.00148 | 0.0022318 | 0 | 0 | 16 | K | 2 |  |  |  | ROZPOCET | 0 | 0 | 0 | 0 | 0 | 2 | 0 | 16 | -1332459620
176 | K | 764222435 | Oplechování rovné okapové hrany z Al plechu rš 400 mm | m | 112.372 |  | 0 | CS ÚRS 2022 01 |  | snížená |  | 0 | 0.00089 | 0.10001 | 0 | 0 | 16 | K | 2 |  |  |  | ROZPOCET | 0 | 0 | 0 | 0 | 0 | 2 | 0 | 16 | 458322127
177 | K | 764224406 | Oplechování horních ploch a nadezdívek (atik) bez rohů z Al plechu mechanicky kotvené rš 500 mm | m | 62.4 |  | 0 | CS ÚRS 2022 01 |  | snížená |  | 0 | 0.00115 | 0.07176 | 0 | 0 | 16 | K | 2 |  |  |  | ROZPOCET | 0 | 0 | 0 | 0 | 0 | 2 | 0 | 16 | -5251536
178 | K | 764224411 | Oplechování horních ploch a nadezdívek (atik) bez rohů z Al plechu mechanicky kotvené rš přes 800 mm | m2 | 163.482 |  | 0 | CS ÚRS 2022 01 |  | snížená |  | 0 | 0.00203 | 0.33187 | 0 | 0 | 16 | K | 2 |  |  |  | ROZPOCET | 0 | 0 | 0 | 0 | 0 | 2 | 0 | 16 | 1309735571
179 | K | 764226444 | Oplechování parapetů rovných celoplošně lepené z Al plechu rš 330 mm | m | 42.042 |  | 0 | CS ÚRS 2022 01 |  | snížená |  | 0 | 0.00146 | 0.061381 | 0 | 0 | 16 | K | 2 |  |  |  | ROZPOCET | 0 | 0 | 0 | 0 | 0 | 2 | 0 | 16 | 1445701765
180 | K | 764521415 | Žlab podokapní hranatý z Al plechu rš 400 mm | m | 110.656 |  | 0 | CS ÚRS 2022 01 |  | snížená |  | 0 | 0.00143 | 0.15824 | 0 | 0 | 16 | K | 2 |  |  |  | ROZPOCET | 0 | 0 | 0 | 0 | 0 | 2 | 0 | 16 | -155414607
181 | K | 764521464 | Kotlík hranatý pro podokapní žlaby z Al plechu 330/100 mm | kus | 4 |  | 0 | CS ÚRS 2022 01 |  | snížená |  | 0 | 0.0002 | 0.0008 | 0 | 0 | 16 | K | 2 |  |  |  | ROZPOCET | 0 | 0 | 0 | 0 | 0 | 2 | 0 | 16 | -227673692
182 | K | 764528402 | Svody hranaté včetně objímek, kolen, odskoků z Al plechu o straně 100 mm | m | 21.32 |  | 0 | CS ÚRS 2022 01 |  | snížená |  | 0 | 0.00152 | 0.032406 | 0 | 0 | 16 | K | 2 |  |  |  | ROZPOCET | 0 | 0 | 0 | 0 | 0 | 2 | 0 | 16 | 291413937
183 | K | 998764202 | Přesun hmot procentní pro konstrukce klempířské v objektech v přes 6 do 12 m | % |  |  | 0 | CS ÚRS 2022 01 |  | snížená |  | 0 | 0 | 0 | 0 | 0 | 16 | K | 2 |  |  |  | ROZPOCET | 0 | 0 | 0 | 0 | 0 | 2 | 0 | 16 | 1292975051
| D | 765 | Krytina skládaná |  |  |  | 0 |  |  |  |  | 0 |  | 0.29114 |  | 0 | 2 | D | 1 |  |  |  | ROZPOCET | [6 empty] | 0
251 | K | 765191013 | Montáž pojistné hydroizolační nebo parotěsné fólie kladené přes 20° volně na bednění nebo tepelnou izolaci | m2 | 746.934 |  | 0 | CS ÚRS 2022 01 |  | snížená |  | 0 | 0 | 0 | 0 | 0 | 16 | K | 2 |  |  |  | ROZPOCET | 0 | 0 | 0 | 0 | 0 | 2 | 0 | 16 | -460379059
252 | M | 28329029 | fólie kontaktní difuzně propustná pro doplňkovou hydroizolační vrstvu, monolitická třívrstvá PES/PP 150-160g/m2 | m2 | 821.627 |  | 0 | CS ÚRS 2022 01 |  | snížená |  | 0 | 0.00016 | 0.13146 | 0 | 0 | 32 | M | 2 |  |  |  | ROZPOCET | 0 | 0 | 0 | 0 | 0 | 2 | 0 | 16 | 274086059
| VV |  | 746,934*1,1 'Přepočtené koeficientem množství |  | 821.627 | [12 empty] | VV | 2 | 2 | False | 1 | ROZPOCET
253 | M | 28329307 | páska těsnící jednostranně lepící univerzální pro DHV a opracování prostupů š 60mm | m | 750 |  | 0 | CS ÚRS 2022 01 |  | snížená |  | 0 | 0.0002 | 0.15 | 0 | 0 | 32 | M | 2 |  |  |  | ROZPOCET | 0 | 0 | 0 | 0 | 0 | 2 | 0 | 16 | -1982523871
249 | K | 765191031 | Lepení těsnících pásků pod kontralatě | m | 880 |  | 0 | CS ÚRS 2022 01 |  | snížená |  | 0 | 0 | 0 | 0 | 0 | 16 | K | 2 |  |  |  | ROZPOCET | 0 | 0 | 0 | 0 | 0 | 2 | 0 | 16 | 1145120843
250 | M | 28329301 | páska těsnící jednostranně lepící pěnová pod kontralatě š 50mm | m | 968 |  | 0 | CS ÚRS 2022 01 |  | snížená |  | 0 | 1e-05 | 0.00968 | 0 | 0 | 32 | M | 2 |  |  |  | ROZPOCET | 0 | 0 | 0 | 0 | 0 | 2 | 0 | 16 | 399203584
| VV |  | 880*1,1 'Přepočtené koeficientem množství |  | 968 | [12 empty] | VV | 2 | 2 | False | 1 | ROZPOCET
254 | K | 998765202 | Přesun hmot procentní pro krytiny skládané v objektech v přes 6 do 12 m | % |  |  | 0 | CS ÚRS 2022 01 |  | snížená |  | 0 | 0 | 0 | 0 | 0 | 16 | K | 2 |  |  |  | ROZPOCET | 0 | 0 | 0 | 0 | 0 | 2 | 0 | 16 | -282741865
| D | 766 | Konstrukce truhlářské |  |  |  | 0 |  |  |  |  | 0 |  | 0 |  | 0 | 2 | D | 1 |  |  |  | ROZPOCET | [6 empty] | 0
184 | K | 766001 | D+M dveře vnitřní dřevěné plné 2kř vel. 1300x2200mm vč. ocelové zárubně, kování, zámek, gen.klíč, samozavírač - podrobný popis viz Výpis dveří ozn. D.1.1 | ks | 13 |  | 0 |  |  | snížená |  | 0 | 0 | 0 | 0 | 0 | 16 | K | 2 |  |  |  | ROZPOCET | 0 | 0 | 0 | 0 | 0 | 2 | 0 | 16 | 965527091
| P |  | Poznámka k položce: systém generálního klíče dle specifikace uvedené v TZ, kapitola č.4 Okenní a dveřní výplně - poznámka platí i pro ostatní položky s gen.klíčem | [14 empty] | P | 2
185 | K | 766002 | D+M dveře vnitřní dřevěné plné 1kř vel. 1000x2200mm vč. ocelové zárubně, kování, zámek, gen.klíč, samozavírač - podrobný popis viz Výpis dveří ozn. D.1.2 | ks | 11 |  | 0 |  |  | snížená |  | 0 | 0 | 0 | 0 | 0 | 16 | K | 2 |  |  |  | ROZPOCET | 0 | 0 | 0 | 0 | 0 | 2 | 0 | 16 | -906158596
186 | K | 766002EW | D+M dveře vnitřní dřevěné plné 1kř vel. 1000x2200mm vč. ocelové zárubně, kování, zámek, gen.klíč, samozavírač, pož.odol. EW15DP3 - podrobný popis viz Výpis dveří ozn. D.1.2 | ks | 2 |  | 0 |  |  | snížená |  | 0 | 0 | 0 | 0 | 0 | 16 | K | 2 |  |  |  | ROZPOCET | 0 | 0 | 0 | 0 | 0 | 2 | 0 | 16 | -1739783226
187 | K | 766002EWC | D+M dveře vnitřní dřevěné plné 1kř vel. 1000x2200mm vč. ocelové zárubně, kování, zámek, gen.klíč, samozavírač, pož.odol. EW15DP3-C - podrobný popis viz Výpis dveří ozn. D.1.2 | ks | 5 |  | 0 |  |  | snížená |  | 0 | 0 | 0 | 0 | 0 | 16 | K | 2 |  |  |  | ROZPOCET | 0 | 0 | 0 | 0 | 0 | 2 | 0 | 16 | 995780360
260 | K | 766002EWCAP | D+M dveře vnitřní dřevěné plné 1kř vel. 1000x2200mm vč. ocelové zárubně, kování, zámek, gen.klíč, samozavírač, pož.odol. EW15DP3-C, autom.práh - podrobný popis viz Výpis dveří ozn. D.1.2 | ks | 1 |  | 0 |  |  | snížená |  | 0 | 0 | 0 | 0 | 0 | 16 | K | 2 |  |  |  | ROZPOCET | 0 | 0 | 0 | 0 | 0 | 2 | 0 | 16 | 32646003
188 | K | 766002a | D+M dveře vnitřní dřevěné plné 1kř vel. 900x2200mm vč. ocelové zárubně, kování, zámek, gen.klíč - podrobný popis viz Výpis dveří ozn. D.1.3 | ks | 8 |  | 0 |  |  | snížená |  | 0 | 0 | 0 | 0 | 0 | 16 | K | 2 |  |  |  | ROZPOCET | 0 | 0 | 0 | 0 | 0 | 2 | 0 | 16 | -1229545025
189 | K | 766002aEW | D+M dveře vnitřní dřevěné plné 1kř vel. 900x2200mm vč. ocelové zárubně, kování, zámek, gen.klíč, pož.odol. EW15DP3 - podrobný popis viz Výpis dveří ozn. D.1.3 | ks | 1 |  | 0 |  |  | snížená |  | 0 | 0 | 0 | 0 | 0 | 16 | K | 2 |  |  |  | ROZPOCET | 0 | 0 | 0 | 0 | 0 | 2 | 0 | 16 | 1765047836
190 | K | 766002aEWC | D+M dveře vnitřní dřevěné plné 1kř vel. 900x2200mm vč. ocelové zárubně, kování, zámek, gen.klíč, pož.odol. EW15DP3-C - podrobný popis viz Výpis dveří ozn. D.1.3 | ks | 1 |  | 0 |  |  | snížená |  | 0 | 0 | 0 | 0 | 0 | 16 | K | 2 |  |  |  | ROZPOCET | 0 | 0 | 0 | 0 | 0 | 2 | 0 | 16 | -2069902479
191 | K | 766002b | D+M dveře vnitřní dřevěné plné 1kř vel. 750x2200mm vč. ocelové zárubně, kování, zámek, gen.klíč, pož.odol. EW15DP3-C - podrobný popis viz Výpis dveří ozn. D.1.4 | ks | 1 |  | 0 |  |  | snížená |  | 0 | 0 | 0 | 0 | 0 | 16 | K | 2 |  |  |  | ROZPOCET | 0 | 0 | 0 | 0 | 0 | 2 | 0 | 16 | 364736712
192 | K | 766003 | D+M dveře vnitřní dřevěné plné posuvné 1kř vel. 1000x2200mm vč. stav.pouzdra, ocelové zárubně, kování, zámek, gen.klíč - podrobný popis viz Výpis dveří ozn. D.2.1 | ks | 7 |  | 0 |  |  | snížená |  | 0 | 0 | 0 | 0 | 0 | 16 | K | 2 |  |  |  | ROZPOCET | 0 | 0 | 0 | 0 | 0 | 2 | 0 | 16 | -2044254108
194 | K | 766004 | D+M dveře vnitřní dřevěné plné posuvné 1kř vel. 1200x2200mm vč. stav.pouzdra, ocelové zárubně, kování, zámek, gen.klíč, - podrobný popis viz Výpis dveří ozn. D.2.2 | ks | 1 |  | 0 |  |  | snížená |  | 0 | 0 | 0 | 0 | 0 | 16 | K | 2 |  |  |  | ROZPOCET | 0 | 0 | 0 | 0 | 0 | 2 | 0 | 16 | -761031592
196 | K | 766006 | D+M madlo vnitřního schodiště dub DN 50mm vč. nerez kotvení - podrobný popis viz Výpis zámeč. výrobků - ozn. Z01, Z03 | bm | 58.76 |  | 0 |  |  | snížená |  | 0 | 0 | 0 | 0 | 0 | 16 | K | 2 |  |  |  | ROZPOCET | 0 | 0 | 0 | 0 | 0 | 2 | 0 | 16 | 1103052537
197 | K | 766007A | Zabudovaný atypický nábytek - podrobný popis viz Výpis atypického nábytku - ozn. T01-T19 | kpl | 1 |  | 0 |  |  | snížená |  | 0 | 0 | 0 | 0 | 0 | 16 | K | 2 |  |  |  | ROZPOCET | 0 | 0 | 0 | 0 | 0 | 2 | 0 | 16 | -168639922
| VV |  | "schema T01-T19" 1 |  | 1 | [12 empty] | VV | 2 | 2 | True | 1 | ROZPOCET
198 | K | 998766202 | Přesun hmot procentní pro kce truhlářské v objektech v přes 6 do 12 m | % |  |  | 0 | CS ÚRS 2022 01 |  | snížená |  | 0 | 0 | 0 | 0 | 0 | 16 | K | 2 |  |  |  | ROZPOCET | 0 | 0 | 0 | 0 | 0 | 2 | 0 | 16 | 940924514
| D | 767 | Konstrukce zámečnické |  |  |  | 0 |  |  |  |  | 0 |  | 0 |  | 0 | 2 | D | 1 |  |  |  | ROZPOCET | [6 empty] | 0
199 | K | 767001 | D+M okna a vstupní dveře hliníkové zasklení izolačním trojsklem vč. kování a vnitřních parapetů - podrobný popis viz Výpis vnějších výplní ozn. W01-W23 (mimo stř.oken a gar.vrat) | m2 | 144.27 |  | 0 |  |  | snížená |  | 0 | 0 | 0 | 0 | 0 | 16 | K | 2 |  |  |  | ROZPOCET | 0 | 0 | 0 | 0 | 0 | 2 | 0 | 16 | 45016379
| VV |  | 144,27 |  | 144.27 | [12 empty] | VV | 2 | 2 | True | 0 | ROZPOCET
| VV |  | Součet |  | 144.27 | [12 empty] | VV | 2 | 4 | True | 1 | ROZPOCET
| VV |  | "pomocný výpočet dle výpisu celkem A+B" | [14 empty] | VV | 2 | 1 | True | 0 | ROZPOCET
| VV |  | "w01"1,5*2,2*9 |  | 29.7 | [12 empty] | VV | 2 | 2 | True | 0 | ROZPOCET
| VV |  | "w02"1,5*2,2*9 |  | 29.7 | [12 empty] | VV | 2 | 2 | True | 0 | ROZPOCET
| VV |  | "w03"0,9*1,85*20 |  | 33.3 | [12 empty] | VV | 2 | 2 | True | 0 | ROZPOCET
| VV |  | "w04"(1,45+1,45)*1,85*4 |  | 21.46 | [12 empty] | VV | 2 | 2 | True | 0 | ROZPOCET
| VV |  | "w05"3,3*2,75*2 |  | 18.15 | [12 empty] | VV | 2 | 2 | True | 0 | ROZPOCET
| VV |  | "w06"1,5*1,85*3 |  | 8.325 | [12 empty] | VV | 2 | 2 | True | 0 | ROZPOCET
| VV |  | "w07"1,5*0,6*7 |  | 6.3 | [12 empty] | VV | 2 | 2 | True | 0 | ROZPOCET
| VV |  | "w08"0,6*0,6*4 |  | 1.44 | [12 empty] | VV | 2 | 2 | True | 0 | ROZPOCET
| VV |  | "w09"2,9*2,2*1 |  | 6.38 | [12 empty] | VV | 2 | 2 | True | 0 | ROZPOCET
| VV |  | "w13"0,9*2,2 |  | 1.98 | [12 empty] | VV | 2 | 2 | True | 0 | ROZPOCET
| VV |  | "w10"(6,0+1,65)*2,2+1,55*2,55 |  | 20.783 | [12 empty] | VV | 2 | 2 | True | 0 | ROZPOCET
| VV |  | "w11"0,6*8,94 |  | 5.364 | [12 empty] | VV | 2 | 2 | True | 0 | ROZPOCET
| VV |  | "w12"(2,5+6,25)*2,2+2,2*2,55 |  | 24.86 | [12 empty] | VV | 2 | 2 | True | 0 | ROZPOCET
| VV |  | "w15"1,3*2,75 |  | 3.575 | [12 empty] | VV | 2 | 2 | True | 0 | ROZPOCET
| VV |  | "w17"3,3*2,2*2 |  | 14.52 | [12 empty] | VV | 2 | 2 | True | 0 | ROZPOCET
| VV |  | "w18"3,3*2,2*2 |  | 14.52 | [12 empty] | VV | 2 | 2 | True | 0 | ROZPOCET
| VV |  | "w19"0,9*1,5*8 |  | 10.8 | [12 empty] | VV | 2 | 2 | True | 0 | ROZPOCET
| VV |  | "w22"1,8*0,6*3 |  | 3.24 | [12 empty] | VV | 2 | 2 | True | 0 | ROZPOCET
| VV |  | "w23 světlík"1,96*1,96*6 |  | 23.05 | [12 empty] | VV | 2 | 2 | True | 0 | ROZPOCET
| VV |  | Mezisoučet |  | 277.447 | [12 empty] | VV | 2 | 3 | True | 0 | ROZPOCET
233 | K | 767001a | D+M garážových výklopných vrat vel. 3000x2750, el.pohon - podrobný popis viz Výpis vnějších výplní ozn. W16 | kus | 1 |  | 0 |  |  | snížená |  | 0 | 0 | 0 | 0 | 0 | 16 | K | 2 |  |  |  | ROZPOCET | 0 | 0 | 0 | 0 | 0 | 2 | 0 | 16 | -1884908427
259 | K | 767001pur | D+M založení na purenit - podrobný popis viz Výpis vnějších výplní ozn. W01-W23 (mimo stř.oken a gar.vrat) | m2 | 11.058 |  | 0 |  |  | snížená |  | 0 | 0 | 0 | 0 | 0 | 16 | K | 2 |  |  |  | ROZPOCET | 0 | 0 | 0 | 0 | 0 | 2 | 0 | 16 | -491082093
| VV |  | 11,058 |  | 11.058 | [12 empty] | VV | 2 | 2 | True | 0 | ROZPOCET
| VV |  | Součet |  | 11.058 | [12 empty] | VV | 2 | 4 | True | 1 | ROZPOCET
| VV |  | "pomocný výpočet dle výpisu celkem A+B" | [14 empty] | VV | 2 | 1 | True | 0 | ROZPOCET
| VV |  | "w01"1,5*0,35*9 |  | 4.725 | [12 empty] | VV | 2 | 2 | True | 0 | ROZPOCET
| VV |  | "w02"1,5*0,35*9 |  | 4.725 | [12 empty] | VV | 2 | 2 | True | 0 | ROZPOCET
| VV |  | "w05"3,3*0,35*2 |  | 2.31 | [12 empty] | VV | 2 | 2 | True | 0 | ROZPOCET
| VV |  | "w09"2,9*0,35*1 |  | 1.015 | [12 empty] | VV | 2 | 2 | True | 0 | ROZPOCET
| VV |  | "w13"0,9*0,35 |  | 0.315 | [12 empty] | VV | 2 | 2 | True | 0 | ROZPOCET
| VV |  | "w10"(6,0+1,65)*0,35 |  | 2.678 | [12 empty] | VV | 2 | 2 | True | 0 | ROZPOCET
| VV |  | "w12"(2,5+6,25)*0,35 |  | 3.063 | [12 empty] | VV | 2 | 2 | True | 0 | ROZPOCET
| VV |  | "w15"1,3*0,35 |  | 0.455 | [12 empty] | VV | 2 | 2 | True | 0 | ROZPOCET
| VV |  | "w17"3,3*0,15*2 |  | 0.99 | [12 empty] | VV | 2 | 2 | True | 0 | ROZPOCET
| VV |  | "w18"3,3*0,15*2 |  | 0.99 | [12 empty] | VV | 2 | 2 | True | 0 | ROZPOCET
| VV |  | Mezisoučet |  | 21.266 | [12 empty] | VV | 2 | 3 | True | 0 | ROZPOCET
257 | K | 767001w20 | M+D střešního okna 940x1600mm, dálk. ovl. - podrobný popis viz Výpis vnějších výplní ozn. W20 | kus | 19 |  | 0 |  |  | snížená |  | 0 | 0 | 0 | 0 | 0 | 16 | K | 2 |  |  |  | ROZPOCET | 0 | 0 | 0 | 0 | 0 | 2 | 0 | 16 | -1073187866
258 | K | 767001w21 | M+D střešního okna 780x1600mm, dálk. ovl. - podrobný popis viz Výpis vnějších výplní ozn. W21 | kus | 3 |  | 0 |  |  | snížená |  | 0 | 0 | 0 | 0 | 0 | 16 | K | 2 |  |  |  | ROZPOCET | 0 | 0 | 0 | 0 | 0 | 2 | 0 | 16 | 46400318
200 | K | 767002 | D+M dveře vnitřní hliníkové prosklené - podrobný popis viz Výpis vnitřních hliníkových dveří ozn. D.3.2 a D.3.3 | m2 | 39.754 |  | 0 |  |  | snížená |  | 0 | 0 | 0 | 0 | 0 | 16 | K | 2 |  |  |  | ROZPOCET | 0 | 0 | 0 | 0 | 0 | 2 | 0 | 16 | -1335117970
201 | K | 767002a | D+M dveře do vestibulu automatické posuvné 3300x2200+450mm podrobný popis viz Výpis vnitřních hliníkových dveří ozn. D.4.1 | ks | 1 |  | 0 |  |  | snížená |  | 0 | 0 | 0 | 0 | 0 | 16 | K | 2 |  |  |  | ROZPOCET | 0 | 0 | 0 | 0 | 0 | 2 | 0 | 16 | -1652236563
202 | K | 767003 | D+M venkovní žaluzie hliník vč. kování a systémové schránky, el.ovládání | m2 | 77.602 |  | 0 |  |  | snížená |  | 0 | 0 | 0 | 0 | 0 | 16 | K | 2 |  |  |  | ROZPOCET | 0 | 0 | 0 | 0 | 0 | 2 | 0 | 16 | 2024218976
| P |  | Poznámka k položce: žaluzie venkovní dle specifikace uvedené v TZ, kapitola č. 4 Okenní a dveřní výplně. | [14 empty] | P | 2
203 | K | 767006 | D+M ocelové prvky stropu nad 1NP- viz Výpis na výkrese statiky 1np | kg | 753.636 |  | 0 |  |  | snížená |  | 0 | 0 | 0 | 0 | 0 | 16 | K | 2 |  |  |  | ROZPOCET | 0 | 0 | 0 | 0 | 0 | 2 | 0 | 16 | -176646369
204 | K | 767007 | D+M ocelové prvky stropu nad 2NP- viz Výpis na výkrese statiky 2np | kg | 12173.356 |  | 0 |  |  | snížená |  | 0 | 0 | 0 | 0 | 0 | 16 | K | 2 |  |  |  | ROZPOCET | 0 | 0 | 0 | 0 | 0 | 2 | 0 | 16 | 1354302812
206 | K | 767013 | D+M vnější čistící zona -kovová rohož s čistícími kartáčky v hliníkovém rámu - viz Výpis atyp. zař. předmětů ozn. VN2 | m2 | 17.16 |  | 0 |  |  | snížená |  | 0 | 0 | 0 | 0 | 0 | 16 | K | 2 |  |  |  | ROZPOCET | 0 | 0 | 0 | 0 | 0 | 2 | 0 | 16 | -1278921750
| VV |  | 5,2*3,3 |  | 17.16 | [12 empty] | VV | 2 | 2 | True | 1 | ROZPOCET
207 | K | 767014 | D+M posuvná akustická příčka rám hliník výplň HPL 7500/2750mm - viz Výpis atyp. zař. předmětů ozn. VN3 | ks | 1 |  | 0 |  |  | snížená |  | 0 | 0 | 0 | 0 | 0 | 16 | K | 2 |  |  |  | ROZPOCET | 0 | 0 | 0 | 0 | 0 | 2 | 0 | 16 | 1002963428
| VV |  | "schema VN 3" 1 |  | 1 | [12 empty] | VV | 2 | 2 | True | 1 | ROZPOCET
209 | K | 767016 | D+M zábradlí vnitřního schodiště kovové vč. skleněné výplně sklem bezpečnostním kaleným tl.24mm výška 1300mm - podrobný popis viz Výpis zámeč. výrobků - ozn. Z02, Z04 | m | 7.4 |  | 0 |  |  | snížená |  | 0 | 0 | 0 | 0 | 0 | 16 | K | 2 |  |  |  | ROZPOCET | 0 | 0 | 0 | 0 | 0 | 2 | 0 | 16 | -1328154601
| VV |  | "schema Z02,Z04" (3,085+3,115+1,2) |  | 7.4 | [12 empty] | VV | 2 | 2 | True | 1 | ROZPOCET
210 | K | 998767202 | Přesun hmot procentní pro zámečnické konstrukce v objektech v přes 6 do 12 m | % |  |  | 0 | CS ÚRS 2022 01 |  | snížená |  | 0 | 0 | 0 | 0 | 0 | 16 | K | 2 |  |  |  | ROZPOCET | 0 | 0 | 0 | 0 | 0 | 2 | 0 | 16 | -2013371906
| D | 771 | Podlahy z dlaždic |  |  |  | 0 |  |  |  |  | 0 |  | 0.90438 |  | 0 | 2 | D | 1 |  |  |  | ROZPOCET | [6 empty] | 0
211 | K | 771121011 | Nátěr penetrační na podlahu | m2 | 21.738 |  | 0 | CS ÚRS 2022 01 |  | snížená |  | 0 | 0.0003 | 0.0065214 | 0 | 0 | 16 | K | 2 |  |  |  | ROZPOCET | 0 | 0 | 0 | 0 | 0 | 2 | 0 | 16 | 1701768316
212 | K | 771151011 | Samonivelační stěrka podlah pevnosti 20 MPa tl 3 mm | m2 | 21.738 |  | 0 | CS ÚRS 2022 01 |  | snížená |  | 0 | 0.00455 | 0.098908 | 0 | 0 | 16 | K | 2 |  |  |  | ROZPOCET | 0 | 0 | 0 | 0 | 0 | 2 | 0 | 16 | -249784006
213 | K | 771574112 | Montáž podlah keramických hladkých lepených flexibilním lepidlem do 12 ks/ m2 | m2 | 21.738 |  | 0 | CS ÚRS 2022 01 |  | snížená |  | 0 | 0.0063 | 0.13695 | 0 | 0 | 16 | K | 2 |  |  |  | ROZPOCET | 0 | 0 | 0 | 0 | 0 | 2 | 0 | 16 | -607104220
214 | M | 59761003 | dlažba keramická hutná hladká do interiéru přes 9 do 12ks/m2 | m2 | 23.911 |  | 0 | CS ÚRS 2022 01 |  | snížená |  | 0 | 0.018 | 0.4304 | 0 | 0 | 32 | M | 2 |  |  |  | ROZPOCET | 0 | 0 | 0 | 0 | 0 | 2 | 0 | 16 | 1130061053
| VV |  | 21,73756*1,1 "Přepočtené koeficientem množství |  | 23.911 | [12 empty] | VV | 2 | 2 | True | 1 | ROZPOCET
215 | K | 771591112 | Izolace pod nášlapnou vrstvu nátěrem nebo stěrkou ve dvou vrstvách | m2 | 154.404 |  | 0 | CS ÚRS 2022 01 |  | snížená |  | 0 | 0.0015 | 0.23161 | 0 | 0 | 16 | K | 2 |  |  |  | ROZPOCET | 0 | 0 | 0 | 0 | 0 | 2 | 0 | 16 | 1070763551
216 | K | 998771202 | Přesun hmot procentní pro podlahy z dlaždic v objektech v přes 6 do 12 m | % |  |  | 0 | CS ÚRS 2022 01 |  | snížená |  | 0 | 0 | 0 | 0 | 0 | 16 | K | 2 |  |  |  | ROZPOCET | 0 | 0 | 0 | 0 | 0 | 2 | 0 | 16 | -482288436
| D | 776 | Podlahy povlakové |  |  |  | 0 |  |  |  |  | 0 |  | 8.7738 |  | 0 | 2 | D | 1 |  |  |  | ROZPOCET | [6 empty] | 0
217 | K | 776121111 | Vodou ředitelná penetrace savého podkladu povlakových podlah ředěná v poměru 1:3 | m2 | 1101.188 |  | 0 | CS ÚRS 2022 01 |  | snížená |  | 0 | 3e-05 | 0.033036 | 0 | 0 | 16 | K | 2 |  |  |  | ROZPOCET | 0 | 0 | 0 | 0 | 0 | 2 | 0 | 16 | 1439850381
218 | K | 776141111 | Vyrovnání podkladu povlakových podlah stěrkou pevnosti 20 MPa tl 3 mm | m2 | 1101.188 |  | 0 | CS ÚRS 2022 01 |  | snížená |  | 0 | 0.00455 | 5.0104 | 0 | 0 | 16 | K | 2 |  |  |  | ROZPOCET | 0 | 0 | 0 | 0 | 0 | 2 | 0 | 16 | 959835980
219 | K | 776223111 | Spoj povlakových podlahovin z PVC svařováním za tepla | m | 858.443 |  | 0 | CS ÚRS 2022 01 |  | snížená |  | 0 | 2e-05 | 0.017169 | 0 | 0 | 16 | K | 2 |  |  |  | ROZPOCET | 0 | 0 | 0 | 0 | 0 | 2 | 0 | 16 | -1295453794
220 | K | 776241121 | Lepení pásů z vinylu včetně provedení soklíků | m2 | 110.891 |  | 0 | CS ÚRS 2022 01 |  | snížená |  | 0 | 0.0003 | 0.033267 | 0 | 0 | 16 | K | 2 |  |  |  | ROZPOCET | 0 | 0 | 0 | 0 | 0 | 2 | 0 | 16 | -2043425412
| VV |  | "protiskluz 1np"(12,75+14,0+13,0+12,68+15,0+15,0)*1,1 |  | 90.673 | [12 empty] | VV | 2 | 2 | True | 0 | ROZPOCET
| VV |  | "2np"(7,08+5,92+5,38)*1,1 |  | 20.218 | [12 empty] | VV | 2 | 2 | True | 0 | ROZPOCET
| VV |  | Součet |  | 110.891 | [12 empty] | VV | 2 | 4 | True | 1 | ROZPOCET
221 | M | 28411122 | PVC vinyl protiskluzný tl 2,2mm, nášlapná vrstva 1,12mm, hořlavost Bfl-s1, hmotnost 2880g/m2, útlum 19dB, kluznost za mokra R12 | m2 | 121.98 |  | 0 | CS ÚRS 2022 01 |  | snížená |  | 0 | 0.00246 | 0.30007 | 0 | 0 | 32 | M | 2 |  |  |  | ROZPOCET | 0 | 0 | 0 | 0 | 0 | 2 | 0 | 16 | 327803520
| VV |  | 110,891*1,1 "Přepočtené koeficientem množství |  | 121.98 | [12 empty] | VV | 2 | 2 | True | 1 | ROZPOCET
222 | K | 776241121 | Lepení pásů z vinylu včetně provedení soklíků | m2 | 990.297 |  | 0 | CS ÚRS 2022 01 |  | snížená |  | 0 | 0.0003 | 0.29709 | 0 | 0 | 16 | K | 2 |  |  |  | ROZPOCET | 0 | 0 | 0 | 0 | 0 | 2 | 0 | 16 | -312844888
| VV |  | (590,23+410,85)*1,1 |  | 1101.188 | [12 empty] | VV | 2 | 2 | True | 0 | ROZPOCET
| VV |  | -110,891 |  | -110.891 | [12 empty] | VV | 2 | 2 | True | 0 | ROZPOCET
| VV |  | Součet |  | 990.297 | [12 empty] | VV | 2 | 4 | True | 1 | ROZPOCET
223 | M | 28411105 | PVC vinyl heterogenní zátěžový tl 3.35mm, nášlapná vrstva 0.65mm, hořlavost Bfl-s1, hmotnost 2825g/m2, útlum 19dB, kluznost za mokra R10 | m2 | 1089.327 |  | 0 | CS ÚRS 2022 01 |  | snížená |  | 0 | 0.00283 | 3.0828 | 0 | 0 | 32 | M | 2 |  |  |  | ROZPOCET | 0 | 0 | 0 | 0 | 0 | 2 | 0 | 16 | -919776468
| VV |  | 990,297*1,1 "Přepočtené koeficientem množství |  | 1089.327 | [12 empty] | VV | 2 | 2 | True | 1 | ROZPOCET
224 | K | 998776202 | Přesun hmot procentní pro podlahy povlakové v objektech v přes 6 do 12 m | % |  |  | 0 | CS ÚRS 2022 01 |  | snížená |  | 0 | 0 | 0 | 0 | 0 | 16 | K | 2 |  |  |  | ROZPOCET | 0 | 0 | 0 | 0 | 0 | 2 | 0 | 16 | -695804084
| D | 781 | Dokončovací práce - obklady |  |  |  | 0 |  |  |  |  | 0 |  | 7.6977 |  | 0 | 2 | D | 1 |  |  |  | ROZPOCET | [6 empty] | 0
225 | K | 781121011 | Nátěr penetrační na stěnu | m2 | 365.708 |  | 0 | CS ÚRS 2022 01 |  | snížená |  | 0 | 0.0003 | 0.10971 | 0 | 0 | 16 | K | 2 |  |  |  | ROZPOCET | 0 | 0 | 0 | 0 | 0 | 2 | 0 | 16 | -631980537
226 | K | 781131112 | Izolace pod obklad nátěrem nebo stěrkou ve dvou vrstvách | m2 | 365.708 |  | 0 | CS ÚRS 2022 01 |  | snížená |  | 0 | 0.0015 | 0.54856 | 0 | 0 | 16 | K | 2 |  |  |  | ROZPOCET | 0 | 0 | 0 | 0 | 0 | 2 | 0 | 16 | -814403407
227 | K | 781474112 | Montáž obkladů vnitřních keramických hladkých do 12 ks/m2 lepených flexibilním lepidlem | m2 | 365.708 |  | 0 | CS ÚRS 2022 01 |  | snížená |  | 0 | 0.006 | 2.1942 | 0 | 0 | 16 | K | 2 |  |  |  | ROZPOCET | 0 | 0 | 0 | 0 | 0 | 2 | 0 | 16 | -1622028280
228 | M | 59761026 | obklad keramický hladký do 12ks/m2 | m2 | 402.278 |  | 0 | CS ÚRS 2022 01 |  | snížená |  | 0 | 0.0118 | 4.7469 | 0 | 0 | 32 | M | 2 |  |  |  | ROZPOCET | 0 | 0 | 0 | 0 | 0 | 2 | 0 | 16 | -1177080011
| VV |  | 365,70768*1,1 "Přepočtené koeficientem množství |  | 402.278 | [12 empty] | VV | 2 | 2 | True | 1 | ROZPOCET
229 | K | 781494511 | Plastové profily ukončovací lepené flexibilním lepidlem | m | 196.56 |  | 0 | CS ÚRS 2022 01 |  | snížená |  | 0 | 0.0005 | 0.09828 | 0 | 0 | 16 | K | 2 |  |  |  | ROZPOCET | 0 | 0 | 0 | 0 | 0 | 2 | 0 | 16 | -150292550
230 | K | 998781202 | Přesun hmot procentní pro obklady keramické v objektech v přes 6 do 12 m | % |  |  | 0 | CS ÚRS 2022 01 |  | snížená |  | 0 | 0 | 0 | 0 | 0 | 16 | K | 2 |  |  |  | ROZPOCET | 0 | 0 | 0 | 0 | 0 | 2 | 0 | 16 | 982702652
| D | 784 | Dokončovací práce - malby a tapety |  |  |  | 0 |  |  |  |  | 0 |  | 2.1101 |  | 0 | 2 | D | 1 |  |  |  | ROZPOCET | [6 empty] | 0
231 | K | 784181101 | Základní akrylátová jednonásobná bezbarvá penetrace podkladu v místnostech výšky do 3,80 m | m2 | 4395.983 |  | 0 | CS ÚRS 2022 01 |  | snížená |  | 0 | 0.0002 | 0.8792 | 0 | 0 | 16 | K | 2 |  |  |  | ROZPOCET | 0 | 0 | 0 | 0 | 0 | 2 | 0 | 16 | -387883335
232 | K | 784211111 | Dvojnásobné bílé malby ze směsí za mokra velmi dobře otěruvzdorných v místnostech výšky do 3,80 m | m2 | 4395.983 |  | 0 | CS ÚRS 2022 01 |  | snížená |  | 0 | 0.00028 | 1.2309 | 0 | 0 | 16 | K | 2 |  |  |  | ROZPOCET | 0 | 0 | 0 | 0 | 0 | 2 | 0 | 16 | 1379828887
| P |  | Poznámka k položce: povrchy zdiva budou finálně natřeny 1x penetračním nátěrem a 2x vrchní výmalbou bílou. Uvedeno v TZ v kapitole č.7 a na výkresu č. 19 "Skladby konstrukcí". povrchy SDK budou finálně opatřeny 1x penetračním nátěrem a 2x vrchní výmalbou bílou. Dodržet technologický postup pro SDK. Uvedeno v TZ v kapitole č.7 a na výkresu č. 19 "Skladby konstrukcí" | [14 empty] | P | 2
| VV |  | 1244,387+3001,52+150,076 |  | 4395.983 | [12 empty] | VV | 2 | 2 | True | 1 | ROZPOCET

## Objekt A - e - Zdravotní ...
[9 empty] | >> skryté sloupce << | [9 empty] | {1fb0e9dc-eb37-43f2-86d9-205815e50727}
1
| KRYCÍ LIST SOUPISU PRACÍ | [8 empty] | v --- níže se nacházejí doplnkové a pomocné údaje k sestavám --- v | [8 empty] | False
Stavba:
Rozvoj komunitních sociálních služeb DOZP v lokalitě Jičín - aktualizace PD - změna PD 11/2022
Objekt:
Objekt A - e - Zdravotní technika
| KSO: |  |  |  |  | CC-CZ:
| Místo: |  | Jičín |  |  | Datum: | 15. 3. 2022
| Zadavatel: |  |  |  |  | IČ:
DIČ:
| Uchazeč: |  |  |  |  | IČ: | Vyplň údaj
|  | Vyplň údaj |  |  |  | DIČ: | Vyplň údaj
| Projektant: |  |  |  |  | IČ:
DIČ:
| Zpracovatel: |  |  |  |  | IČ:
DIČ:
Poznámka:
| Cena bez DPH | [5 empty] | 0
|  |  | Základ daně |  |  | Sazba daně | Výše daně
| DPH | základní | 0 |  |  | 21% | 0
|  | snížená | 0 |  |  | 15% | 0
|  | zákl. přenesená | 0 |  |  | 21% | 0
|  | sníž. přenesená | 0 |  |  | 15% | 0
|  | nulová | 0 |  |  | 0% | 0
| Cena s DPH |  |  | v | CZK |  | 0
| Projektant |  |  | Zpracovatel
| Datum a podpis: |  | Razítko | Datum a podpis: |  |  | Razítko
| Objednavatel |  |  | Uchazeč
| Datum a podpis: |  | Razítko | Datum a podpis: |  |  | Razítko
REKAPITULACE ČLENĚNÍ SOUPISU PRACÍ
Stavba:
Rozvoj komunitních sociálních služeb DOZP v lokalitě Jičín - aktualizace PD - změna PD 11/2022
Objekt:
Objekt A - e - Zdravotní technika
Místo: |  |  | Jičín |  |  | Datum: | 15. 3. 2022
Zadavatel: | [5 empty] | Projektant:
Uchazeč: |  |  | Vyplň údaj |  |  | Zpracovatel:
Kód dílu - Popis | [6 empty] | Cena celkem [CZK]
Náklady ze soupisu prací | [6 empty] | 0 | [12 empty] | -1
| HSV - HSV | [5 empty] | 0
| 4 - Vodorovné konstrukce | [5 empty] | 0
| 6 - Úpravy povrchů, podlahy a osazování výplní | [5 empty] | 0
| 8 - Trubní vedení | [5 empty] | 0
| PSV - Práce a dodávky PSV | [5 empty] | 0
| 721 - Zdravotechnika - vnitřní kanalizace | [5 empty] | 0
| 722 - Zdravotechnika - vnitřní vodovod | [5 empty] | 0
| 725 - Zdravotechnika - zařizovací předměty | [5 empty] | 0
| 726 - Zdravotechnika - předstěnové instalace | [5 empty] | 0
| 732 - Ústřední vytápění - strojovny | [5 empty] | 0
| 734 - Ústřední vytápění - armatury | [5 empty] | 0
| HZS - Hodinové zúčtovací sazby | [5 empty] | 0
SOUPIS PRACÍ
Stavba:
Rozvoj komunitních sociálních služeb DOZP v lokalitě Jičín - aktualizace PD - změna PD 11/2022
Objekt:
Objekt A - e - Zdravotní technika
Místo: |  |  | Jičín |  |  | Datum: | 15. 3. 2022
Zadavatel: | [5 empty] | Projektant:
Uchazeč: |  |  | Vyplň údaj |  |  | Zpracovatel:
PČ | Typ | Kód | Popis | MJ | Množství | J.cena [CZK] | Cena celkem [CZK] | Cenová soustava |  |  | DPH | J. Nh [h] | Nh celkem [h] | J. hmotnost [t] | Hmotnost celkem [t] | J. suť [t] | Suť Celkem [t]
Náklady soupisu celkem | [6 empty] | 0 | [5 empty] | 0 |  | 6.7418 |  | 0.15 |  | D | -1 | [10 empty] | 0
| D | HSV | HSV |  |  |  | 0 | [5 empty] | 0 |  | 2.2976 |  | 0.15 | 1 | D | 0 |  |  |  | ROZPOCET | [6 empty] | 0
1 | K | 132251102 | Hloubení nezapažených rýh šířky do 800 mm strojně s urovnáním dna do předepsaného profilu a spádu v hornině třídy těžitelnosti I skupiny 3 přes 20 do 50 m3 | m3 | 131 |  | 0 |  |  |  | snížená |  | 0 | 0 | 0 | 0 | 0 | 4 | K | 1 |  |  |  | ROZPOCET | 0 | 0 | 0 | 0 | 0 | 2 | 0 | 4 | 813501446
| VV |  | "výko retence a šachet" (25+4+1)*1,2 |  | 36 | [13 empty] | VV | 1 | 2 | True | 0 | ROZPOCET
| VV |  | "výkopy pro potrubí" (180+10)*0,5*1,0 |  | 95 | [13 empty] | VV | 1 | 2 | True | 0 | ROZPOCET
| VV |  | Součet |  | 131 | [13 empty] | VV | 1 | 4 | True | 1 | ROZPOCET
2 | K | 139001101 | Příplatek k cenám hloubených vykopávek za ztížení vykopávky v blízkosti podzemního vedení nebo výbušnin pro jakoukoliv třídu horniny | m3 | 11 |  | 0 |  |  |  | snížená |  | 0 | 0 | 0 | 0 | 0 | 4 | K | 1 |  |  |  | ROZPOCET | 0 | 0 | 0 | 0 | 0 | 2 | 0 | 4 | 1039921601
| VV |  | "výkopy pro potrubí - ztížené vykopávky v místě napojení na stávající rozvody" | [15 empty] | VV | 1 | 1 | True | 0 | ROZPOCET
| VV |  | (2,0*1,0*1,5) + (2*1*4) |  | 11 | [13 empty] | VV | 1 | 2 | True | 1 | ROZPOCET
3 | K | 162251102 | Vodorovné přemístění výkopku nebo sypaniny po suchu na obvyklém dopravním prostředku, bez naložení výkopku, avšak se složením bez rozhrnutí z horniny třídy těžitelnosti I skupiny 1 až 3 na vzdálenost přes 20 do 50 m | m3 | 38 |  | 0 |  |  |  | snížená |  | 0 | 0 | 0 | 0 | 0 | 4 | K | 1 |  |  |  | ROZPOCET | 0 | 0 | 0 | 0 | 0 | 2 | 0 | 4 | 719073614
| VV |  | "staveništní přemístění kameniva pro lože a obsypy potrubí (dle kptl. 4)" 38 |  | 38 | [13 empty] | VV | 1 | 2 | True | 1 | ROZPOCET
4 | K | 162751117 | Vodorovné přemístění výkopku nebo sypaniny po suchu na obvyklém dopravním prostředku, bez naložení výkopku, avšak se složením bez rozhrnutí z horniny třídy těžitelnosti I skupiny 1 až 3 na vzdálenost přes 9 000 do 10 000 m | m3 | 93 |  | 0 |  |  |  | snížená |  | 0 | 0 | 0 | 0 | 0 | 4 | K | 1 |  |  |  | ROZPOCET | 0 | 0 | 0 | 0 | 0 | 2 | 0 | 4 | -1413989219
| VV |  | "odvoz přebytečné vytěžené zeminy na skládku (uvažováno do 18km)" | [15 empty] | VV | 1 | 1 | True | 0 | ROZPOCET
| VV |  | "vytěženo celkem" 131 |  | 131 | [13 empty] | VV | 1 | 2 | True | 0 | ROZPOCET
| VV |  | "odpočet - zemina pro zpětné zásypy" -38 |  | -38 | [13 empty] | VV | 1 | 2 | True | 0 | ROZPOCET
| VV |  | Součet |  | 93 | [13 empty] | VV | 1 | 4 | True | 1 | ROZPOCET
5 | K | 167151101 | Nakládání, skládání a překládání neulehlého výkopku nebo sypaniny strojně nakládání, množství do 100 m3, z horniny třídy těžitelnosti I, skupiny 1 až 3 | m3 | 38 |  | 0 |  |  |  | snížená |  | 0 | 0 | 0 | 0 | 0 | 4 | K | 1 |  |  |  | ROZPOCET | 0 | 0 | 0 | 0 | 0 | 2 | 0 | 4 | -431716003
| VV |  | "staveništní přemístění kameniva pro lože a obsypy potrubí (dle kptl. 4)" 38 |  | 38 | [13 empty] | VV | 1 | 2 | True | 1 | ROZPOCET
6 | K | 171201231 | Poplatek za uložení stavebního odpadu na recyklační skládce (skládkovné) zeminy a kamení zatříděného do Katalogu odpadů pod kódem 17 05 04 | t | 167.4 |  | 0 |  |  |  | snížená |  | 0 | 0 | 0 | 0 | 0 | 4 | K | 1 |  |  |  | ROZPOCET | 0 | 0 | 0 | 0 | 0 | 2 | 0 | 4 | -1371741758
| VV |  | "uložení přebytečné vytěžené zeminy na skládce" 93*1,800 |  | 167.4 | [13 empty] | VV | 1 | 2 | True | 1 | ROZPOCET
7 | K | 174151101 | Zásyp sypaninou z jakékoliv horniny strojně s uložením výkopku ve vrstvách se zhutněním jam, šachet, rýh nebo kolem objektů v těchto vykopávkách | m3 | 93 |  | 0 |  |  |  | snížená |  | 0 | 0 | 0 | 0 | 0 | 4 | K | 1 |  |  |  | ROZPOCET | 0 | 0 | 0 | 0 | 0 | 2 | 0 | 4 | -1017742326
| VV |  | "zpětné zásypy vhodnou vytěženou zeminou (minimálně prvních 200mm zásypu provádět z tříděného materiálu ):" | [15 empty] | VV | 1 | 1 | True | 0 | ROZPOCET
| VV |  | "vytěženo" 131 |  | 131 | [13 empty] | VV | 1 | 2 | True | 0 | ROZPOCET
| VV |  | "odpočet - lože a obsypy potrubí z drobného kameniva (dle kptl. 4)" -38 |  | -38 | [13 empty] | VV | 1 | 2 | True | 0 | ROZPOCET
| VV |  | Součet |  | 93 | [13 empty] | VV | 1 | 4 | True | 1 | ROZPOCET
| D | 4 | Vodorovné konstrukce |  |  |  | 0 | [5 empty] | 0 |  | 0.0133 |  | 0 | 1 | D | 1 |  |  |  | ROZPOCET | [6 empty] | 0
8 | K | 451572111 | Lože pod potrubí otevřený výkop z kameniva drobného těženého | m3 | 38 |  | 0 |  |  |  | snížená |  | 0 | 0 | 0 | 0 | 0 | 4 | K | 2 |  |  |  | ROZPOCET | 0 | 0 | 0 | 0 | 0 | 2 | 0 | 4 | 2100942338
| VV |  | "výkopy pro potrubí - lože a obsypy potrubí" 190,0*0,5*0,4 |  | 38 | [13 empty] | VV | 2 | 2 | True | 1 | ROZPOCET
9 | K | 899722112 | Krytí potrubí z plastů výstražnou fólií z PVC šířky 25 cm | m | 190 |  | 0 | CS ÚRS 2022 01 |  |  | snížená |  | 0 | 7e-05 | 0.0133 | 0 | 0 | 4 | K | 2 |  |  |  | ROZPOCET | 0 | 0 | 0 | 0 | 0 | 2 | 0 | 4 | -1457320407
| D | 6 | Úpravy povrchů, podlahy a osazování výplní |  |  |  | 0 | [5 empty] | 0 |  | 0.0165 |  | 0.15 | 1 | D | 1 |  |  |  | ROZPOCET | [6 empty] | 0
10 | K | 619996145 | Ochrana stavebních konstrukcí a samostatných prvků včetně pozdějšího odstranění obalením geotextilií samostatných konstrukcí a prvků | m2 | 75 |  | 0 | CS ÚRS 2022 01 |  |  | snížená |  | 0 | 0.00022 | 0.0165 | 0.002 | 0.15 | 4 | K | 2 |  |  |  | ROZPOCET | 0 | 0 | 0 | 0 | 0 | 2 | 0 | 4 | 727570209
| D | 8 | Trubní vedení |  |  |  | 0 | [5 empty] | 0 |  | 2.2678 |  | 0 | 1 | D | 1 |  |  |  | ROZPOCET | [6 empty] | 0
11 | K | 894812008 | Revizní a čistící šachta z polypropylenu PP pro hladké trouby DN 400 šachtové dno (DN šachty / DN trubního vedení) DN 400/200 pravý a levý přítok | kus | 1 |  | 0 | CS ÚRS 2022 01 |  |  | snížená |  | 0 | 0.08205 | 0.08205 | 0 | 0 | 4 | K | 2 |  |  |  | ROZPOCET | 0 | 0 | 0 | 0 | 0 | 2 | 0 | 4 | -708200455
12 | K | 894812032 | Revizní a čistící šachta z polypropylenu PP pro hladké trouby DN 400 roura šachtová korugovaná bez hrdla, světlé hloubky 1500 mm | kus | 1 |  | 0 | CS ÚRS 2022 01 |  |  | snížená |  | 0 | 0.00598 | 0.00598 | 0 | 0 | 4 | K | 2 |  |  |  | ROZPOCET | 0 | 0 | 0 | 0 | 0 | 2 | 0 | 4 | -543371340
13 | K | 894812041 | Revizní a čistící šachta z polypropylenu PP pro hladké trouby DN 400 roura šachtová korugovaná Příplatek k cenám 2031 - 2035 za uříznutí šachtové roury | kus | 1 |  | 0 | CS ÚRS 2022 01 |  |  | snížená |  | 0 | 0 | 0 | 0 | 0 | 4 | K | 2 |  |  |  | ROZPOCET | 0 | 0 | 0 | 0 | 0 | 2 | 0 | 4 | -1582097329
14 | K | 894812051 | Revizní a čistící šachta z polypropylenu PP pro hladké trouby DN 400 poklop plastový (pro třídu zatížení) pochůzí (A15) | kus | 1 |  | 0 | CS ÚRS 2022 01 |  |  | snížená |  | 0 | 0.00194 | 0.00194 | 0 | 0 | 4 | K | 2 |  |  |  | ROZPOCET | 0 | 0 | 0 | 0 | 0 | 2 | 0 | 4 | -408611631
15 | K | 894812512 | Revizní a čistící šachta z polypropylenu PP pro hladké trouby DN 1000 šachtové dno (DN šachty / DN trubního vedení) DN 1000/315 sběrné 45°, 90° | kus | 1 |  | 0 | CS ÚRS 2022 01 |  |  | snížená |  | 0 | 0.23147 | 0.23147 | 0 | 0 | 4 | K | 2 |  |  |  | ROZPOCET | 0 | 0 | 0 | 0 | 0 | 2 | 0 | 4 | -1771481487
16 | K | 894812524 | Revizní a čistící šachta z polypropylenu PP pro hladké trouby DN 1000 roura šachtová korugovaná, světlé hloubky 6 000 mm | kus | 1 |  | 0 | CS ÚRS 2022 01 |  |  | snížená |  | 0 | 0.19089 | 0.19089 | 0 | 0 | 4 | K | 2 |  |  |  | ROZPOCET | 0 | 0 | 0 | 0 | 0 | 2 | 0 | 4 | -328630091
17 | K | 894812529 | Revizní a čistící šachta z polypropylenu PP pro hladké trouby DN 1000 Příplatek k cenám 2431 - 2438 za uříznutí šachtové roury | kus | 1 |  | 0 | CS ÚRS 2022 01 |  |  | snížená |  | 0 | 0 | 0 | 0 | 0 | 4 | K | 2 |  |  |  | ROZPOCET | 0 | 0 | 0 | 0 | 0 | 2 | 0 | 4 | 1793277922
18 | K | 894812551 | Revizní a čistící šachta z polypropylenu PP pro hladké trouby DN 1000 poklop (mříž) litinový s přechodovým konusem pro třídu zatížení D400 na plastovém konusu | kus | 1 |  | 0 | CS ÚRS 2022 01 |  |  | snížená |  | 0 | 0.22422 | 0.22422 | 0 | 0 | 4 | K | 2 |  |  |  | ROZPOCET | 0 | 0 | 0 | 0 | 0 | 2 | 0 | 4 | 1266613632
19 | K | 894812612 | Revizní a čistící šachta z polypropylenu PP vyříznutí a utěsnění otvoru ve stěně šachty DN 150 | kus | 2 |  | 0 | CS ÚRS 2022 01 |  |  | snížená |  | 0 | 0.00062 | 0.00124 | 0 | 0 | 4 | K | 2 |  |  |  | ROZPOCET | 0 | 0 | 0 | 0 | 0 | 2 | 0 | 4 | -590666570
20 | K | 897172112 | Akumulační boxy z polypropylenu PP pro retenci dešťových vod pod plochy zatížené osobními automobily o celkovém akumulačním objemu přes 10 do 30 m3 | m3 | 25 |  | 0 | CS ÚRS 2022 01 |  |  | snížená |  | 0 | 0.0612 | 1.53 | 0 | 0 | 4 | K | 2 |  |  |  | ROZPOCET | 0 | 0 | 0 | 0 | 0 | 2 | 0 | 4 | 1501097279
| D | PSV | Práce a dodávky PSV |  |  |  | 0 | [5 empty] | 0 |  | 4.4442 |  | 0 | 2 | D | 0 |  |  |  | ROZPOCET | [6 empty] | 0
| D | 721 | Zdravotechnika - vnitřní kanalizace |  |  |  | 0 | [5 empty] | 0 |  | 2.5701 |  | 0 | 2 | D | 1 |  |  |  | ROZPOCET | [6 empty] | 0
21 | K | 721173315 | Potrubí z trub PVC SN4 dešťové DN 110 | m | 90 |  | 0 | CS ÚRS 2022 01 |  |  | snížená |  | 0 | 0.00168 | 0.1512 | 0 | 0 | 16 | K | 2 |  |  |  | ROZPOCET | 0 | 0 | 0 | 0 | 0 | 2 | 0 | 16 | 1444334587
22 | K | 721173316 | Potrubí z trub PVC SN4 dešťové DN 125 | m | 50 |  | 0 | CS ÚRS 2022 01 |  |  | snížená |  | 0 | 0.00191 | 0.0955 | 0 | 0 | 16 | K | 2 |  |  |  | ROZPOCET | 0 | 0 | 0 | 0 | 0 | 2 | 0 | 16 | -215917314
23 | K | 721173317 | Potrubí z trub PVC SN4 dešťové DN 160 | m | 20 |  | 0 | CS ÚRS 2022 01 |  |  | snížená |  | 0 | 0.00308 | 0.0616 | 0 | 0 | 16 | K | 2 |  |  |  | ROZPOCET | 0 | 0 | 0 | 0 | 0 | 2 | 0 | 16 | -2095408925
24 | K | 721173401 | Potrubí z trub PVC SN4 svodné (ležaté) DN 110 | m | 75 |  | 0 | CS ÚRS 2022 01 |  |  | snížená |  | 0 | 0.00142 | 0.1065 | 0 | 0 | 16 | K | 2 |  |  |  | ROZPOCET | 0 | 0 | 0 | 0 | 0 | 2 | 0 | 16 | 151100832
25 | K | 721173402 | Potrubí z trub PVC SN4 svodné (ležaté) DN 125 | m | 120 |  | 0 | CS ÚRS 2022 01 |  |  | snížená |  | 0 | 0.00744 | 0.8928 | 0 | 0 | 16 | K | 2 |  |  |  | ROZPOCET | 0 | 0 | 0 | 0 | 0 | 2 | 0 | 16 | -984828696
26 | K | 721173403 | Potrubí z trub PVC SN4 svodné (ležaté) DN 160 | m | 30 |  | 0 | CS ÚRS 2022 01 |  |  | snížená |  | 0 | 0.01232 | 0.3696 | 0 | 0 | 16 | K | 2 |  |  |  | ROZPOCET | 0 | 0 | 0 | 0 | 0 | 2 | 0 | 16 | 745572939
27 | K | 721173404 | Potrubí z trub PVC SN4 svodné (ležaté) DN 200 | m | 40 |  | 0 | CS ÚRS 2022 01 |  |  | snížená |  | 0 | 0.01975 | 0.79 | 0 | 0 | 16 | K | 2 |  |  |  | ROZPOCET | 0 | 0 | 0 | 0 | 0 | 2 | 0 | 16 | -949171497
28 | K | 721174024 | Potrubí z trub polypropylenových odpadní (svislé) DN 75 | m | 20 |  | 0 | CS ÚRS 2022 01 |  |  | snížená |  | 0 | 0.00059 | 0.0118 | 0 | 0 | 16 | K | 2 |  |  |  | ROZPOCET | 0 | 0 | 0 | 0 | 0 | 2 | 0 | 16 | -1887314562
29 | K | 721174042 | Potrubí z trub polypropylenových připojovací DN 40 | m | 30 |  | 0 | CS ÚRS 2022 01 |  |  | snížená |  | 0 | 0.00041 | 0.0123 | 0 | 0 | 16 | K | 2 |  |  |  | ROZPOCET | 0 | 0 | 0 | 0 | 0 | 2 | 0 | 16 | -1233225631
30 | K | 721174043 | Potrubí z trub polypropylenových připojovací DN 50 | m | 20 |  | 0 | CS ÚRS 2022 01 |  |  | snížená |  | 0 | 0.00048 | 0.0096 | 0 | 0 | 16 | K | 2 |  |  |  | ROZPOCET | 0 | 0 | 0 | 0 | 0 | 2 | 0 | 16 | -1318379539
31 | K | 721175412 | Plastové potrubí odhlučněné třívrstvé fixace spoje pojistkou proti vytažení pro maximální tlakové zatížení 2,0 bar DN 110 | kus | 5 |  | 0 | CS ÚRS 2022 01 |  |  | snížená |  | 0 | 0.00015 | 0.00075 | 0 | 0 | 16 | K | 2 |  |  |  | ROZPOCET | 0 | 0 | 0 | 0 | 0 | 2 | 0 | 16 | -925478590
32 | K | 721194104 | Vyměření přípojek na potrubí vyvedení a upevnění odpadních výpustek DN 40 | kus | 28 |  | 0 | CS ÚRS 2022 01 |  |  | snížená |  | 0 | 0 | 0 | 0 | 0 | 16 | K | 2 |  |  |  | ROZPOCET | 0 | 0 | 0 | 0 | 0 | 2 | 0 | 16 | -797155759
33 | K | 721194105 | Vyměření přípojek na potrubí vyvedení a upevnění odpadních výpustek DN 50 | kus | 13 |  | 0 | CS ÚRS 2022 01 |  |  | snížená |  | 0 | 0 | 0 | 0 | 0 | 16 | K | 2 |  |  |  | ROZPOCET | 0 | 0 | 0 | 0 | 0 | 2 | 0 | 16 | 2032076265
34 | K | 721194109 | Vyměření přípojek na potrubí vyvedení a upevnění odpadních výpustek DN 110 | kus | 10 |  | 0 | CS ÚRS 2022 01 |  |  | snížená |  | 0 | 0 | 0 | 0 | 0 | 16 | K | 2 |  |  |  | ROZPOCET | 0 | 0 | 0 | 0 | 0 | 2 | 0 | 16 | 361779278
35 | K | 721211402 | Podlahové vpusti s vodorovným odtokem DN 40/50 s automatickým vztlakovým uzávěrem | kus | 5 |  | 0 | CS ÚRS 2022 01 |  |  | snížená |  | 0 | 0.00112 | 0.0056 | 0 | 0 | 16 | K | 2 |  |  |  | ROZPOCET | 0 | 0 | 0 | 0 | 0 | 2 | 0 | 16 | 2062232049
36 | K | 721211422 | Podlahové vpusti se svislým odtokem DN 50/75/110 mřížka nerez 138x138 | kus | 5 |  | 0 | CS ÚRS 2022 01 |  |  | snížená |  | 0 | 0.00148 | 0.0074 | 0 | 0 | 16 | K | 2 |  |  |  | ROZPOCET | 0 | 0 | 0 | 0 | 0 | 2 | 0 | 16 | -1966129117
37 | K | 721212125 | Odtokové sprchové žlaby se zápachovou uzávěrkou a krycím roštem délky 900 mm | kus | 2 |  | 0 | CS ÚRS 2022 01 |  |  | snížená |  | 0 | 0.00595 | 0.0119 | 0 | 0 | 16 | K | 2 |  |  |  | ROZPOCET | 0 | 0 | 0 | 0 | 0 | 2 | 0 | 16 | -1958365671
38 | K | 721212127 | Odtokové sprchové žlaby se zápachovou uzávěrkou a krycím roštem délky 1000 mm | kus | 3 |  | 0 | CS ÚRS 2022 01 |  |  | snížená |  | 0 | 0.00524 | 0.01572 | 0 | 0 | 16 | K | 2 |  |  |  | ROZPOCET | 0 | 0 | 0 | 0 | 0 | 2 | 0 | 16 | -1607745280
39 | K | 721226511 | Zápachové uzávěrky podomítkové (Pe) s krycí deskou pro pračku a myčku DN 40 | kus | 15 |  | 0 | CS ÚRS 2022 01 |  |  | snížená |  | 0 | 0.00034 | 0.0051 | 0 | 0 | 16 | K | 2 |  |  |  | ROZPOCET | 0 | 0 | 0 | 0 | 0 | 2 | 0 | 16 | 1609077416
40 | K | 721239221 | Střešní vtoky (vpusti) montáž střešních vtoků ostatních typů s vodorovným odtokem DN 75/110 | kus | 6 |  | 0 | CS ÚRS 2022 01 |  |  | snížená |  | 0 | 3e-05 | 0.00018 | 0 | 0 | 16 | K | 2 |  |  |  | ROZPOCET | 0 | 0 | 0 | 0 | 0 | 2 | 0 | 16 | 1008687305
41 | M | 56231103 | vtok střešní svislý s vyhříváním s manžetou pro PVC-P hydroizolaci pochůzných plochých střech DN 75, DN 110 | kus | 6 |  | 0 | CS ÚRS 2022 01 |  |  | snížená |  | 0 | 0.00311 | 0.01866 | 0 | 0 | 32 | M | 2 |  |  |  | ROZPOCET | 0 | 0 | 0 | 0 | 0 | 2 | 0 | 16 | -996495281
42 | K | 721242115 | Lapače střešních splavenin polypropylenové (PP) s kulovým kloubem na odtoku DN 110 | kus | 2 |  | 0 | CS ÚRS 2022 01 |  |  | snížená |  | 0 | 0.0015 | 0.003 | 0 | 0 | 16 | K | 2 |  |  |  | ROZPOCET | 0 | 0 | 0 | 0 | 0 | 2 | 0 | 16 | -1441134450
43 | K | 721273153 | Ventilační hlavice z polypropylenu (PP) DN 110 | kus | 3 |  | 0 | CS ÚRS 2022 01 |  |  | snížená |  | 0 | 0.00029 | 0.00087 | 0 | 0 | 16 | K | 2 |  |  |  | ROZPOCET | 0 | 0 | 0 | 0 | 0 | 2 | 0 | 16 | -40327682
44 | K | 721290111 | Zkouška těsnosti kanalizace v objektech vodou do DN 125 | m | 415 |  | 0 | CS ÚRS 2022 01 |  |  | snížená |  | 0 | 0 | 0 | 0 | 0 | 16 | K | 2 |  |  |  | ROZPOCET | 0 | 0 | 0 | 0 | 0 | 2 | 0 | 16 | 906084814
45 | K | 721290112 | Zkouška těsnosti kanalizace v objektech vodou DN 150 nebo DN 200 | m | 70 |  | 0 | CS ÚRS 2022 01 |  |  | snížená |  | 0 | 0 | 0 | 0 | 0 | 16 | K | 2 |  |  |  | ROZPOCET | 0 | 0 | 0 | 0 | 0 | 2 | 0 | 16 | 423733225
46 | K | 998721101 | Přesun hmot pro vnitřní kanalizace stanovený z hmotnosti přesunovaného materiálu vodorovná dopravní vzdálenost do 50 m v objektech výšky do 6 m | t | 2.57 |  | 0 | CS ÚRS 2022 01 |  |  | snížená |  | 0 | 0 | 0 | 0 | 0 | 16 | K | 2 |  |  |  | ROZPOCET | 0 | 0 | 0 | 0 | 0 | 2 | 0 | 16 | -220934217
| D | 722 | Zdravotechnika - vnitřní vodovod |  |  |  | 0 | [5 empty] | 0 |  | 0.89766 |  | 0 | 2 | D | 1 |  |  |  | ROZPOCET | [6 empty] | 0
47 | K | 722174022 | Potrubí z plastových trubek z polypropylenu PPR svařovaných polyfúzně PN 20 (SDR 6) D 20 x 3,4 | m | 150 |  | 0 | CS ÚRS 2022 01 |  |  | snížená |  | 0 | 0.00098 | 0.147 | 0 | 0 | 16 | K | 2 |  |  |  | ROZPOCET | 0 | 0 | 0 | 0 | 0 | 2 | 0 | 16 | 25229673
48 | K | 722174023 | Potrubí z plastových trubek z polypropylenu PPR svařovaných polyfúzně PN 20 (SDR 6) D 25 x 4,2 | m | 200 |  | 0 | CS ÚRS 2022 01 |  |  | snížená |  | 0 | 0.00126 | 0.252 | 0 | 0 | 16 | K | 2 |  |  |  | ROZPOCET | 0 | 0 | 0 | 0 | 0 | 2 | 0 | 16 | -521887710
49 | K | 722174024 | Potrubí z plastových trubek z polypropylenu PPR svařovaných polyfúzně PN 20 (SDR 6) D 32 x 5,4 | m | 60 |  | 0 | CS ÚRS 2022 01 |  |  | snížená |  | 0 | 0.00153 | 0.0918 | 0 | 0 | 16 | K | 2 |  |  |  | ROZPOCET | 0 | 0 | 0 | 0 | 0 | 2 | 0 | 16 | 921586316
50 | K | 722174025 | Potrubí z plastových trubek z polypropylenu PPR svařovaných polyfúzně PN 20 (SDR 6) D 40 x 6,7 | m | 60 |  | 0 | CS ÚRS 2022 01 |  |  | snížená |  | 0 | 0.00284 | 0.1704 | 0 | 0 | 16 | K | 2 |  |  |  | ROZPOCET | 0 | 0 | 0 | 0 | 0 | 2 | 0 | 16 | 386509538
51 | K | 722181221 | Ochrana potrubí termoizolačními trubicemi z pěnového polyetylenu PE přilepenými v příčných a podélných spojích, tloušťky izolace přes 6 do 9 mm, vnitřního průměru izolace DN do 22 mm | m | 50 |  | 0 | CS ÚRS 2022 01 |  |  | snížená |  | 0 | 5e-05 | 0.0025 | 0 | 0 | 16 | K | 2 |  |  |  | ROZPOCET | 0 | 0 | 0 | 0 | 0 | 2 | 0 | 16 | -683220874
52 | K | 722181222 | Ochrana potrubí termoizolačními trubicemi z pěnového polyetylenu PE přilepenými v příčných a podélných spojích, tloušťky izolace přes 6 do 9 mm, vnitřního průměru izolace DN přes 22 do 45 mm | m | 130 |  | 0 | CS ÚRS 2022 01 |  |  | snížená |  | 0 | 7e-05 | 0.0091 | 0 | 0 | 16 | K | 2 |  |  |  | ROZPOCET | 0 | 0 | 0 | 0 | 0 | 2 | 0 | 16 | 1889112771
53 | K | 722181251 | Ochrana potrubí termoizolačními trubicemi z pěnového polyetylenu PE přilepenými v příčných a podélných spojích, tloušťky izolace přes 20 do 25 mm, vnitřního průměru izolace DN do 22 mm | m | 100 |  | 0 | CS ÚRS 2022 01 |  |  | snížená |  | 0 | 0.0002 | 0.02 | 0 | 0 | 16 | K | 2 |  |  |  | ROZPOCET | 0 | 0 | 0 | 0 | 0 | 2 | 0 | 16 | 604511473
54 | K | 722181252 | Ochrana potrubí termoizolačními trubicemi z pěnového polyetylenu PE přilepenými v příčných a podélných spojích, tloušťky izolace přes 20 do 25 mm, vnitřního průměru izolace DN přes 22 do 45 mm | m | 190 |  | 0 | CS ÚRS 2022 01 |  |  | snížená |  | 0 | 0.00024 | 0.0456 | 0 | 0 | 16 | K | 2 |  |  |  | ROZPOCET | 0 | 0 | 0 | 0 | 0 | 2 | 0 | 16 | 330361098
55 | K | 722182012 | Podpůrný žlab pro potrubí průměru D 25 | m | 20 |  | 0 | CS ÚRS 2022 01 |  |  | snížená |  | 0 | 0.00192 | 0.0384 | 0 | 0 | 16 | K | 2 |  |  |  | ROZPOCET | 0 | 0 | 0 | 0 | 0 | 2 | 0 | 16 | 1656585037
56 | K | 722190401 | Zřízení přípojek na potrubí vyvedení a upevnění výpustek do DN 25 | kus | 46 |  | 0 | CS ÚRS 2022 01 |  |  | snížená |  | 0 | 0 | 0 | 0 | 0 | 16 | K | 2 |  |  |  | ROZPOCET | 0 | 0 | 0 | 0 | 0 | 2 | 0 | 16 | -567706381
57 | K | 722220111 | Armatury s jedním závitem nástěnky pro výtokový ventil G 1/2" | kus | 18 |  | 0 | CS ÚRS 2022 01 |  |  | snížená |  | 0 | 0.00013 | 0.00234 | 0 | 0 | 16 | K | 2 |  |  |  | ROZPOCET | 0 | 0 | 0 | 0 | 0 | 2 | 0 | 16 | -854714015
58 | K | 722220121 | Armatury s jedním závitem nástěnky pro baterii G 1/2" | pár | 28 |  | 0 | CS ÚRS 2022 01 |  |  | snížená |  | 0 | 0.00025 | 0.007 | 0 | 0 | 16 | K | 2 |  |  |  | ROZPOCET | 0 | 0 | 0 | 0 | 0 | 2 | 0 | 16 | -763649686
59 | K | 722221134 | Armatury s jedním závitem ventily výtokové G 1/2" | soubor | 10 |  | 0 | CS ÚRS 2022 01 |  |  | snížená |  | 0 | 0.00057 | 0.0057 | 0 | 0 | 16 | K | 2 |  |  |  | ROZPOCET | 0 | 0 | 0 | 0 | 0 | 2 | 0 | 16 | 1069659558
60 | K | 722224115 | Armatury s jedním závitem kohouty plnicí a vypouštěcí PN 10 G 1/2" | kus | 1 |  | 0 | CS ÚRS 2022 01 |  |  | snížená |  | 0 | 0.00022 | 0.00022 | 0 | 0 | 16 | K | 2 |  |  |  | ROZPOCET | 0 | 0 | 0 | 0 | 0 | 2 | 0 | 16 | 1792755699
61 | K | 722231073 | Armatury se dvěma závity ventily zpětné mosazné PN 10 do 110°C G 3/4" | kus | 1 |  | 0 | CS ÚRS 2022 01 |  |  | snížená |  | 0 | 0.00017 | 0.00017 | 0 | 0 | 16 | K | 2 |  |  |  | ROZPOCET | 0 | 0 | 0 | 0 | 0 | 2 | 0 | 16 | 1209568846
62 | K | 722231075 | Armatury se dvěma závity ventily zpětné mosazné PN 10 do 110°C G 5/4" | kus | 1 |  | 0 | CS ÚRS 2022 01 |  |  | snížená |  | 0 | 0.00082 | 0.00082 | 0 | 0 | 16 | K | 2 |  |  |  | ROZPOCET | 0 | 0 | 0 | 0 | 0 | 2 | 0 | 16 | -994056930
63 | K | 722231222 | Armatury se dvěma závity ventily pojistné k bojleru mosazné PN 6 do 100°C G 3/4" | kus | 1 |  | 0 | CS ÚRS 2022 01 |  |  | snížená |  | 0 | 0.00012 | 0.00012 | 0 | 0 | 16 | K | 2 |  |  |  | ROZPOCET | 0 | 0 | 0 | 0 | 0 | 2 | 0 | 16 | 212687490
64 | K | 722232061 | Armatury se dvěma závity kulové kohouty PN 42 do 185 °C přímé vnitřní závit s vypouštěním G 1/2" | kus | 6 |  | 0 | CS ÚRS 2022 01 |  |  | snížená |  | 0 | 0.00027 | 0.00162 | 0 | 0 | 16 | K | 2 |  |  |  | ROZPOCET | 0 | 0 | 0 | 0 | 0 | 2 | 0 | 16 | 2103185522
65 | K | 722232062 | Armatury se dvěma závity kulové kohouty PN 42 do 185 °C přímé vnitřní závit s vypouštěním G 3/4" | kus | 6 |  | 0 | CS ÚRS 2022 01 |  |  | snížená |  | 0 | 0.0004 | 0.0024 | 0 | 0 | 16 | K | 2 |  |  |  | ROZPOCET | 0 | 0 | 0 | 0 | 0 | 2 | 0 | 16 | 2082040494
66 | K | 722232123 | Armatury se dvěma závity kulové kohouty PN 42 do 185 °C plnoprůtokové vnitřní závit G 3/4" | kus | 2 |  | 0 | CS ÚRS 2022 01 |  |  | snížená |  | 0 | 0.00035 | 0.0007 | 0 | 0 | 16 | K | 2 |  |  |  | ROZPOCET | 0 | 0 | 0 | 0 | 0 | 2 | 0 | 16 | 1114890649
67 | K | 722232125 | Armatury se dvěma závity kulové kohouty PN 42 do 185 °C plnoprůtokové vnitřní závit G 5/4" | kus | 3 |  | 0 | CS ÚRS 2022 01 |  |  | snížená |  | 0 | 0.00076 | 0.00228 | 0 | 0 | 16 | K | 2 |  |  |  | ROZPOCET | 0 | 0 | 0 | 0 | 0 | 2 | 0 | 16 | 619845257
68 | K | 722234264 | Armatury se dvěma závity filtry mosazný PN 20 do 80 °C G 3/4" | kus | 1 |  | 0 | CS ÚRS 2022 01 |  |  | snížená |  | 0 | 0.00022 | 0.00022 | 0 | 0 | 16 | K | 2 |  |  |  | ROZPOCET | 0 | 0 | 0 | 0 | 0 | 2 | 0 | 16 | -231607432
69 | K | 722262301 | Vodoměry pro vodu do 40°C závitové vertikální vícevtokové mokroběžné G 1"x 105 mm Qn 2,5 | kus | 1 |  | 0 | CS ÚRS 2022 01 |  |  | snížená |  | 0 | 0.00327 | 0.00327 | 0 | 0 | 16 | K | 2 |  |  |  | ROZPOCET | 0 | 0 | 0 | 0 | 0 | 2 | 0 | 16 | -1627423442
70 | K | 722290226 | Zkoušky, proplach a desinfekce vodovodního potrubí zkoušky těsnosti vodovodního potrubí závitového do DN 50 | m | 470 |  | 0 | CS ÚRS 2022 01 |  |  | snížená |  | 0 | 0.00019 | 0.0893 | 0 | 0 | 16 | K | 2 |  |  |  | ROZPOCET | 0 | 0 | 0 | 0 | 0 | 2 | 0 | 16 | -361603968
71 | K | 722290234 | Zkoušky, proplach a desinfekce vodovodního potrubí proplach a desinfekce vodovodního potrubí do DN 80 | m | 470 |  | 0 | CS ÚRS 2022 01 |  |  | snížená |  | 0 | 1e-05 | 0.0047 | 0 | 0 | 16 | K | 2 |  |  |  | ROZPOCET | 0 | 0 | 0 | 0 | 0 | 2 | 0 | 16 | 2008752003
72 | K | 998722101 | Přesun hmot pro vnitřní vodovod stanovený z hmotnosti přesunovaného materiálu vodorovná dopravní vzdálenost do 50 m v objektech výšky do 6 m | t | 0.898 |  | 0 | CS ÚRS 2022 01 |  |  | snížená |  | 0 | 0 | 0 | 0 | 0 | 16 | K | 2 |  |  |  | ROZPOCET | 0 | 0 | 0 | 0 | 0 | 2 | 0 | 16 | 1290119610
| D | 725 | Zdravotechnika - zařizovací předměty |  |  |  | 0 | [5 empty] | 0 |  | 0.80928 |  | 0 | 2 | D | 1 |  |  |  | ROZPOCET | [6 empty] | 0
73 | K | 725112022 | Zařízení záchodů klozety keramické závěsné na nosné stěny s hlubokým splachováním odpad vodorovný | soubor | 5 |  | 0 | CS ÚRS 2022 01 |  |  | snížená |  | 0 | 0.01697 | 0.08485 | 0 | 0 | 16 | K | 2 |  |  |  | ROZPOCET | 0 | 0 | 0 | 0 | 0 | 2 | 0 | 16 | -1173783545
74 | K | 725112023 | Klozet keramický závěsný na nosné stěny s hlubokým splachováním odpad vodorovný - pro imobilní - dle Výpis sanitárních doplňku | soubor | 3 |  | 0 |  |  |  | snížená |  | 0 | 0.03991 | 0.11973 | 0 | 0 | 16 | K | 2 |  |  |  | ROZPOCET | 0 | 0 | 0 | 0 | 0 | 2 | 0 | 16 | 1408916161
75 | K | 725211617 | Umyvadla keramická bílá bez výtokových armatur připevněná na stěnu šrouby s krytem na sifon (polosloupem), šířka umyvadla 600 mm | soubor | 8 |  | 0 | CS ÚRS 2022 01 |  |  | snížená |  | 0 | 0.02223 | 0.17784 | 0 | 0 | 16 | K | 2 |  |  |  | ROZPOCET | 0 | 0 | 0 | 0 | 0 | 2 | 0 | 16 | 2086030527
76 | K | 725211681 | Umyvadla keramická bílá bez výtokových armatur připevněná na stěnu šrouby zdravotní, šířka umyvadla 640 mm | soubor | 4 |  | 0 | CS ÚRS 2022 01 |  |  | snížená |  | 0 | 0.01921 | 0.07684 | 0 | 0 | 16 | K | 2 |  |  |  | ROZPOCET | 0 | 0 | 0 | 0 | 0 | 2 | 0 | 16 | 1771445104
77 | K | 725211703 | Umyvadla keramická bílá bez výtokových armatur připevněná na stěnu šrouby malá (umývátka) stěnová 450 mm | soubor | 1 |  | 0 | CS ÚRS 2022 01 |  |  | snížená |  | 0 | 0.01047 | 0.01047 | 0 | 0 | 16 | K | 2 |  |  |  | ROZPOCET | 0 | 0 | 0 | 0 | 0 | 2 | 0 | 16 | -1935961952
78 | K | 725229103 | Vany bez výtokových armatur montáž van se zápachovou uzávěrkou akrylátových | soubor | 1 |  | 0 | CS ÚRS 2022 01 |  |  | snížená |  | 0 | 0.00157 | 0.00157 | 0 | 0 | 16 | K | 2 |  |  |  | ROZPOCET | 0 | 0 | 0 | 0 | 0 | 2 | 0 | 16 | 1030675705
79 | M | 725999001 | Vana, volně stojící, smaltovaná/litá - 180x80cm - dle výpisu Sanitárních doplňků | kus | 1 |  | 0 |  |  |  | snížená |  | 0 | 0 | 0 | 0 | 0 | 32 | M | 2 |  |  |  | ROZPOCET | 0 | 0 | 0 | 0 | 0 | 2 | 0 | 16 | -944788836
114 | K | 725244905 | Sprchové dveře a zástěny montáž sprchové zástěny bezdveřové (pevná stěna) | soubor | 3 |  | 0 | CS ÚRS 2022 01 |  |  | snížená |  | 0 | 0.00017 | 0.00051 | 0 | 0 | 16 | K | 2 |  |  |  | ROZPOCET | 0 | 0 | 0 | 0 | 0 | 2 | 0 | 16 | 200272425
115 | M | 55495085 | zástěna sprchová pevná skleněná tl 8mm samostatně stojící na vaničku š 1200mm | kus | 1 |  | 0 | CS ÚRS 2022 01 |  |  | snížená |  | 0 | 0.045 | 0.045 | 0 | 0 | 32 | M | 2 |  |  |  | ROZPOCET | 0 | 0 | 0 | 0 | 0 | 2 | 0 | 16 | 441130633
116 | M | 55495083 | zástěna sprchová pevná skleněná tl 8mm samostatně stojící na vaničku š 900mm | kus | 2 |  | 0 | CS ÚRS 2022 01 |  |  | snížená |  | 0 | 0.034 | 0.068 | 0 | 0 | 32 | M | 2 |  |  |  | ROZPOCET | 0 | 0 | 0 | 0 | 0 | 2 | 0 | 16 | 1637518317
117 | K | 725244907 | Sprchové dveře a zástěny montáž sprchové zástěny rohové (kout) | soubor | 2 |  | 0 | CS ÚRS 2022 01 |  |  | snížená |  | 0 | 0.00017 | 0.00034 | 0 | 0 | 16 | K | 2 |  |  |  | ROZPOCET | 0 | 0 | 0 | 0 | 0 | 2 | 0 | 16 | 88859635
118 | M | 55495070 | zástěna sprchového koutu dvoudílná čelní bezrámová skleněná tl 6 a 8mm s jedním otvíravým dílem na vaničku š 1400mm | kus | 2 |  | 0 | CS ÚRS 2022 01 |  |  | snížená |  | 0 | 0.04 | 0.08 | 0 | 0 | 32 | M | 2 |  |  |  | ROZPOCET | 0 | 0 | 0 | 0 | 0 | 2 | 0 | 16 | 330251509
81 | K | 725291713 | Doplňky zařízení koupelen a záchodů nerez madlo krakorcové dl 834 mm - dle výpisu Sanitárních doplňků | soubor | 3 |  | 0 |  |  |  | snížená |  | 0 | 0.00085 | 0.00255 | 0 | 0 | 16 | K | 2 |  |  |  | ROZPOCET | 0 | 0 | 0 | 0 | 0 | 2 | 0 | 16 | -374987619
82 | K | 725291724 | Doplňky zařízení koupelen a záchodů nerezové madlo krakorcové sklopné dl 834 mm - dle výpisu Sanitárních doplňků | soubor | 3 |  | 0 |  |  |  | snížená |  | 0 | 0.00085 | 0.00255 | 0 | 0 | 16 | K | 2 |  |  |  | ROZPOCET | 0 | 0 | 0 | 0 | 0 | 2 | 0 | 16 | 1443194066
83 | K | 725291723 | Sprchové sedátko nerez - dle výpisu Sanitárních doplňků. | soubor | 2 |  | 0 |  |  |  | snížená |  | 0 | 0.00085 | 0.0017 | 0 | 0 | 16 | K | 2 |  |  |  | ROZPOCET | 0 | 0 | 0 | 0 | 0 | 2 | 0 | 16 | 212124092
84 | K | 725311121 | Dřezy bez výtokových armatur jednoduché se zápachovou uzávěrkou nerezové s odkapávací plochou 560x480 mm a miskou | soubor | 3 |  | 0 | CS ÚRS 2022 01 |  |  | snížená |  | 0 | 0.00493 | 0.01479 | 0 | 0 | 16 | K | 2 |  |  |  | ROZPOCET | 0 | 0 | 0 | 0 | 0 | 2 | 0 | 16 | -1976188698
85 | K | 725311131 | Dřezy bez výtokových armatur dvojité se zápachovou uzávěrkou nerezové nástavné 900x600 mm | soubor | 2 |  | 0 | CS ÚRS 2022 01 |  |  | snížená |  | 0 | 0.00983 | 0.01966 | 0 | 0 | 16 | K | 2 |  |  |  | ROZPOCET | 0 | 0 | 0 | 0 | 0 | 2 | 0 | 16 | -1598691418
86 | K | 725331111 | Výlevky bez výtokových armatur a splachovací nádrže keramické se sklopnou plastovou mřížkou 425 mm | soubor | 2 |  | 0 | CS ÚRS 2022 01 |  |  | snížená |  | 0 | 0.01475 | 0.0295 | 0 | 0 | 16 | K | 2 |  |  |  | ROZPOCET | 0 | 0 | 0 | 0 | 0 | 2 | 0 | 16 | 2000350361
87 | K | 725339111 | Výlevky montáž výlevky | soubor | 1 |  | 0 | CS ÚRS 2022 01 |  |  | snížená |  | 0 | 0.00064 | 0.00064 | 0 | 0 | 16 | K | 2 |  |  |  | ROZPOCET | 0 | 0 | 0 | 0 | 0 | 2 | 0 | 16 | 495329595
88 | M | 55231311 | výlevka nerezová na podlahu | kus | 1 |  | 0 | CS ÚRS 2022 01 |  |  | snížená |  | 0 | 0.0098 | 0.0098 | 0 | 0 | 32 | M | 2 |  |  |  | ROZPOCET | 0 | 0 | 0 | 0 | 0 | 2 | 0 | 16 | 729874668
89 | K | 725821316 | Baterie dřezové nástěnné pákové s otáčivým plochým ústím a délkou ramínka 300 mm - dle specifikace ve výpisu Sanitárních doplňků | soubor | 8 |  | 0 | CS ÚRS 2022 01 |  |  | snížená |  | 0 | 0.00196 | 0.01568 | 0 | 0 | 16 | K | 2 |  |  |  | ROZPOCET | 0 | 0 | 0 | 0 | 0 | 2 | 0 | 16 | 426731739
90 | K | 725822613 | Baterie umyvadlové stojánkové pákové s výpustí - dle specifikace ve výpisu Sanitárních doplňků | soubor | 13 |  | 0 | CS ÚRS 2022 01 |  |  | snížená |  | 0 | 0.00184 | 0.02392 | 0 | 0 | 16 | K | 2 |  |  |  | ROZPOCET | 0 | 0 | 0 | 0 | 0 | 2 | 0 | 16 | -313994877
91 | K | 725831315 | Baterie vanové nástěnné pákové s automatickým přepínačem a sprchou | soubor | 2 |  | 0 | CS ÚRS 2022 01 |  |  | snížená |  | 0 | 0.00236 | 0.00472 | 0 | 0 | 16 | K | 2 |  |  |  | ROZPOCET | 0 | 0 | 0 | 0 | 0 | 2 | 0 | 16 | -612026163
92 | K | 725841332 | Baterie sprchové podomítkové (zápustné) s přepínačem a pohyblivým držákem | soubor | 5 |  | 0 | CS ÚRS 2022 01 |  |  | snížená |  | 0 | 0.00184 | 0.0092 | 0 | 0 | 16 | K | 2 |  |  |  | ROZPOCET | 0 | 0 | 0 | 0 | 0 | 2 | 0 | 16 | -1464740326
93 | K | 725861102 | Zápachové uzávěrky zařizovacích předmětů pro umyvadla DN 40 | kus | 13 |  | 0 | CS ÚRS 2022 01 |  |  | snížená |  | 0 | 0.00024 | 0.00312 | 0 | 0 | 16 | K | 2 |  |  |  | ROZPOCET | 0 | 0 | 0 | 0 | 0 | 2 | 0 | 16 | -99433881
94 | K | 725862113 | Zápachové uzávěrky zařizovacích předmětů pro dřezy s přípojkou pro pračku nebo myčku DN 40/50 | kus | 3 |  | 0 | CS ÚRS 2022 01 |  |  | snížená |  | 0 | 0.00047 | 0.00141 | 0 | 0 | 16 | K | 2 |  |  |  | ROZPOCET | 0 | 0 | 0 | 0 | 0 | 2 | 0 | 16 | -970599639
95 | K | 725862123 | Zápachové uzávěrky zařizovacích předmětů pro dvojdřezy s přípojkou pro pračku nebo myčku DN 40/50 | kus | 2 |  | 0 | CS ÚRS 2022 01 |  |  | snížená |  | 0 | 0.00066 | 0.00132 | 0 | 0 | 16 | K | 2 |  |  |  | ROZPOCET | 0 | 0 | 0 | 0 | 0 | 2 | 0 | 16 | 2108472340
96 | K | 725864311 | Zápachové uzávěrky zařizovacích předmětů pro koupací vany s kulovým kloubem na odtoku DN 40/50 | kus | 2 |  | 0 | CS ÚRS 2022 01 |  |  | snížená |  | 0 | 0.00101 | 0.00202 | 0 | 0 | 16 | K | 2 |  |  |  | ROZPOCET | 0 | 0 | 0 | 0 | 0 | 2 | 0 | 16 | -1400491841
97 | K | 725980123 | Dvířka 30/30 | kus | 5 |  | 0 | CS ÚRS 2022 01 |  |  | snížená |  | 0 | 0.00031 | 0.00155 | 0 | 0 | 16 | K | 2 |  |  |  | ROZPOCET | 0 | 0 | 0 | 0 | 0 | 2 | 0 | 16 | -859001974
98 | K | 998725101 | Přesun hmot pro zařizovací předměty stanovený z hmotnosti přesunovaného materiálu vodorovná dopravní vzdálenost do 50 m v objektech výšky do 6 m | t | 0.809 |  | 0 | CS ÚRS 2022 01 |  |  | snížená |  | 0 | 0 | 0 | 0 | 0 | 16 | K | 2 |  |  |  | ROZPOCET | 0 | 0 | 0 | 0 | 0 | 2 | 0 | 16 | -1124718195
| D | 726 | Zdravotechnika - předstěnové instalace |  |  |  | 0 | [5 empty] | 0 |  | 0.1557 |  | 0 | 2 | D | 1 |  |  |  | ROZPOCET | [6 empty] | 0
99 | K | 726131041 | Předstěnové instalační systémy do lehkých stěn s kovovou konstrukcí pro závěsné klozety ovládání zepředu, stavební výšky 1120 mm | soubor | 9 |  | 0 | CS ÚRS 2022 01 |  |  | snížená |  | 0 | 0.01665 | 0.14985 | 0 | 0 | 16 | K | 2 |  |  |  | ROZPOCET | 0 | 0 | 0 | 0 | 0 | 2 | 0 | 16 | 686180225
100 | K | 726191001 | Ostatní příslušenství instalačních systémů zvukoizolační souprava pro WC a bidet | soubor | 9 |  | 0 | CS ÚRS 2022 01 |  |  | snížená |  | 0 | 0.00015 | 0.00135 | 0 | 0 | 16 | K | 2 |  |  |  | ROZPOCET | 0 | 0 | 0 | 0 | 0 | 2 | 0 | 16 | -888920712
101 | K | 726191002 | Ostatní příslušenství instalačních systémů souprava pro předstěnovou montáž | soubor | 9 |  | 0 | CS ÚRS 2022 01 |  |  | snížená |  | 0 | 0.0005 | 0.0045 | 0 | 0 | 16 | K | 2 |  |  |  | ROZPOCET | 0 | 0 | 0 | 0 | 0 | 2 | 0 | 16 | 2085500972
102 | K | 998726111 | Přesun hmot pro instalační prefabrikáty stanovený z hmotnosti přesunovaného materiálu vodorovná dopravní vzdálenost do 50 m v objektech výšky do 6 m | t | 0.156 |  | 0 | CS ÚRS 2022 01 |  |  | snížená |  | 0 | 0 | 0 | 0 | 0 | 16 | K | 2 |  |  |  | ROZPOCET | 0 | 0 | 0 | 0 | 0 | 2 | 0 | 16 | -1104914975
| D | 732 | Ústřední vytápění - strojovny |  |  |  | 0 | [5 empty] | 0 |  | 0.00595 |  | 0 | 2 | D | 1 |  |  |  | ROZPOCET | [6 empty] | 0
103 | K | 732331133 | Nádoby expanzní tlakové pro akumulační ohřev teplé vody s membránou bez pojistného ventilu se závitovým připojením PN 1,0 o objemu 18 l | soubor | 1 |  | 0 | CS ÚRS 2022 01 |  |  | snížená |  | 0 | 0.00462 | 0.00462 | 0 | 0 | 16 | K | 2 |  |  |  | ROZPOCET | 0 | 0 | 0 | 0 | 0 | 2 | 0 | 16 | 1510958897
104 | K | 732331771 | Nádoby expanzní tlakové příslušenství k expanzním nádobám souprava s upínací páskou | soubor | 1 |  | 0 | CS ÚRS 2022 01 |  |  | snížená |  | 0 | 0.00065 | 0.00065 | 0 | 0 | 16 | K | 2 |  |  |  | ROZPOCET | 0 | 0 | 0 | 0 | 0 | 2 | 0 | 16 | 997305966
105 | K | 732331777 | Nádoby expanzní tlakové příslušenství k expanzním nádobám bezpečnostní uzávěr k měření tlaku G 3/4 | kus | 1 |  | 0 | CS ÚRS 2022 01 |  |  | snížená |  | 0 | 0.00068 | 0.00068 | 0 | 0 | 16 | K | 2 |  |  |  | ROZPOCET | 0 | 0 | 0 | 0 | 0 | 2 | 0 | 16 | 39063363
106 | K | 998732101 | Přesun hmot pro strojovny stanovený z hmotnosti přesunovaného materiálu vodorovná dopravní vzdálenost do 50 m v objektech výšky do 6 m | t | 0.006 |  | 0 | CS ÚRS 2022 01 |  |  | snížená |  | 0 | 0 | 0 | 0 | 0 | 16 | K | 2 |  |  |  | ROZPOCET | 0 | 0 | 0 | 0 | 0 | 2 | 0 | 16 | 1487471285
| D | 734 | Ústřední vytápění - armatury |  |  |  | 0 | [5 empty] | 0 |  | 0.00554 |  | 0 | 2 | D | 1 |  |  |  | ROZPOCET | [6 empty] | 0
107 | K | 734220100 | Ventily regulační závitové vyvažovací přímé PN 20 do 100°C G 1/2 | kus | 4 |  | 0 |  |  |  | snížená |  | 0 | 0.00052 | 0.00208 | 0 | 0 | 16 | K | 2 |  |  |  | ROZPOCET | 0 | 0 | 0 | 0 | 0 | 2 | 0 | 16 | 1809975534
108 | K | 734261234 | Šroubení topenářské PN 16 do 120°C přímé G 3/4 | kus | 1 |  | 0 | CS ÚRS 2022 01 |  |  | snížená |  | 0 | 0.00036 | 0.00036 | 0 | 0 | 16 | K | 2 |  |  |  | ROZPOCET | 0 | 0 | 0 | 0 | 0 | 2 | 0 | 16 | -194205238
109 | K | 734261235 | Šroubení topenářské PN 16 do 120°C přímé G 1 | kus | 2 |  | 0 | CS ÚRS 2022 01 |  |  | snížená |  | 0 | 0.00044 | 0.00088 | 0 | 0 | 16 | K | 2 |  |  |  | ROZPOCET | 0 | 0 | 0 | 0 | 0 | 2 | 0 | 16 | 560803381
110 | K | 734421102 | Tlakoměry s pevným stonkem a zpětnou klapkou spodní připojení (radiální) tlaku 0–16 bar průměru 63 mm | kus | 1 |  | 0 | CS ÚRS 2022 01 |  |  | snížená |  | 0 | 0.00147 | 0.00147 | 0 | 0 | 16 | K | 2 |  |  |  | ROZPOCET | 0 | 0 | 0 | 0 | 0 | 2 | 0 | 16 | 814981268
111 | K | 734424101 | Tlakoměry kondenzační smyčky k přivaření, PN 250 do 300°C zahnuté | kus | 1 |  | 0 | CS ÚRS 2022 01 |  |  | snížená |  | 0 | 0.00075 | 0.00075 | 0 | 0 | 16 | K | 2 |  |  |  | ROZPOCET | 0 | 0 | 0 | 0 | 0 | 2 | 0 | 16 | 256396402
112 | K | 998734101 | Přesun hmot pro armatury stanovený z hmotnosti přesunovaného materiálu vodorovná dopravní vzdálenost do 50 m v objektech výšky do 6 m | t | 0.006 |  | 0 | CS ÚRS 2022 01 |  |  | snížená |  | 0 | 0 | 0 | 0 | 0 | 16 | K | 2 |  |  |  | ROZPOCET | 0 | 0 | 0 | 0 | 0 | 2 | 0 | 16 | 2024006550
| D | HZS | Hodinové zúčtovací sazby |  |  |  | 0 | [5 empty] | 0 |  | 0 |  | 0 | 4 | D | 0 |  |  |  | ROZPOCET | [6 empty] | 0
113 | K | HZS2212 | Hodinové zúčtovací sazby profesí PSV provádění stavebních instalací instalatér odborný | hod | 50 |  | 0 | CS ÚRS 2022 01 |  |  | snížená |  | 0 | 0 | 0 | 0 | 0 | 512 | K | 1 |  |  |  | ROZPOCET | 0 | 0 | 0 | 0 | 0 | 2 | 0 | 512 | -134373750

## Objekt A - a - Vytápění
{87a1fc77-8272-4b24-bd21-cf73b6a02e99}
2
| KRYCÍ LIST SOUPISU PRACÍ | [7 empty] | v --- níže se nacházejí doplnkové a pomocné údaje k sestavám --- v | [8 empty] | False
Stavba:
Komunitní sociální služby DOZP
Objekt:
Objekt A - a - Vytápění
| KSO: |  |  |  |  | CC-CZ:
| Místo: |  |  |  |  | Datum: | 15. 12. 2022
| Zadavatel: |  |  |  |  | IČ:
|  | Královéhradecký kraj |  |  |  | DIČ:
| Uchazeč: |  |  |  |  | IČ: | Vyplň údaj
|  | Vyplň údaj |  |  |  | DIČ: | Vyplň údaj
| Projektant: |  |  |  |  | IČ:
|  | Ing.arch. Kušnierik |  |  |  | DIČ:
| Zpracovatel: |  |  |  |  | IČ:
|  | Ing.Pavel Michálek |  |  |  | DIČ:
Poznámka:
| Cena bez DPH | [5 empty] | 0
|  |  | Základ daně |  |  | Sazba daně | Výše daně
| DPH | základní | 0 |  |  | 21% | 0
|  | snížená | 0 |  |  | 15% | 0
|  | zákl. přenesená | 0 |  |  | 21% | 0
|  | sníž. přenesená | 0 |  |  | 15% | 0
|  | nulová | 0 |  |  | 0% | 0
| Cena s DPH |  |  | v | CZK |  | 0
| Projektant |  |  | Zpracovatel
| Datum a podpis: |  | Razítko | Datum a podpis: |  |  | Razítko
| Objednavatel |  |  | Uchazeč
| Datum a podpis: |  | Razítko | Datum a podpis: |  |  | Razítko
REKAPITULACE ČLENĚNÍ SOUPISU PRACÍ
Stavba:
Komunitní sociální služby DOZP
Objekt:
Objekt A - a - Vytápění
Místo: | [5 empty] | Datum: | 15. 12. 2022
Zadavatel: |  |  | Královéhradecký kraj |  |  | Projektant: | Ing.arch. Kušnierik
Uchazeč: |  |  | Vyplň údaj |  |  | Zpracovatel: | Ing.Pavel Michálek
Kód dílu - Popis | [6 empty] | Cena celkem [CZK]
Náklady ze soupisu prací | [6 empty] | 0 | [11 empty] | -1
| PSV - Práce a dodávky PSV | [5 empty] | 0
| 731 - Ústřední vytápění - kotelny | [5 empty] | 0
| 732 - Ústřední vytápění - strojovny | [5 empty] | 0
| 733 - Ústřední vytápění - rozvodné potrubí | [5 empty] | 0
| 734 - Ústřední vytápění - armatury | [5 empty] | 0
| 735 - Ústřední vytápění - otopná tělesa | [5 empty] | 0
| HZS - Hodinové zúčtovací sazby | [5 empty] | 0
SOUPIS PRACÍ
Stavba:
Komunitní sociální služby DOZP
Objekt:
Objekt A - a - Vytápění
Místo: | [5 empty] | Datum: | 15. 12. 2022
Zadavatel: |  |  | Královéhradecký kraj |  |  | Projektant: | Ing.arch. Kušnierik
Uchazeč: |  |  | Vyplň údaj |  |  | Zpracovatel: | Ing.Pavel Michálek
PČ | Typ | Kód | Popis | MJ | Množství | J.cena [CZK] | Cena celkem [CZK] | Cenová soustava |  | DPH | J. Nh [h] | Nh celkem [h] | J. hmotnost [t] | Hmotnost celkem [t] | J. suť [t] | Suť Celkem [t]
Náklady soupisu celkem | [6 empty] | 0 |  |  |  |  | 0 |  | 0 |  | 0 |  | D | -1 | [10 empty] | 0
| D | PSV | Práce a dodávky PSV |  |  |  | 0 |  |  |  |  | 0 |  | 0 |  | 0 | 2 | D | 0 |  |  |  | ROZPOCET | [6 empty] | 0
| D | 731 | Ústřední vytápění - kotelny |  |  |  | 0 |  |  |  |  | 0 |  | 0 |  | 0 | 2 | D | 1 |  |  |  | ROZPOCET | [6 empty] | 0
1 | K | 731251120 | Kotle ocelové teplovodní elektrické závěsné přímotopné 24,0 kW - viz TZ a výkres páteřních rozvodů | soubor | 1 |  | 0 | CS ÚRS 2022 01 |  | základní |  | 0 | 0 | 0 | 0 | 0 | 16 | K | 2 |  |  |  | ROZPOCET | 0 | 0 | 0 | 0 | 0 | 1 | 0 | 16 | 2
2 | K | 998731101 | Přesun hmot pro kotelny stanovený z hmotnosti přesunovaného materiálu vodorovná dopravní vzdálenost do 50 m v objektech výšky do 6 m | t | 0.036 |  | 0 | CS ÚRS 2022 01 |  | základní |  | 0 | 0 | 0 | 0 | 0 | 16 | K | 2 |  |  |  | ROZPOCET | 0 | 0 | 0 | 0 | 0 | 1 | 0 | 16 | 4
| D | 732 | Ústřední vytápění - strojovny |  |  |  | 0 |  |  |  |  | 0 |  | 0 |  | 0 | 2 | D | 1 |  |  |  | ROZPOCET | [6 empty] | 0
3 | K | 722999001 | Ekvitermní regulace tepelných čerpadel včetně dodávky, prokabelování a montáže | soub | 1 |  | 0 |  |  | základní |  | 0 | 0 | 0 | 0 | 0 | 16 | K | 2 |  |  |  | ROZPOCET | 0 | 0 | 0 | 0 | 0 | 1 | 0 | 16 | 6
4 | K | 722999003 | Automatické doplňování topné vody s oddělením od vodovodní soustavy a vodoměrem-podtlakové odplyňovací zařízení s integrovaným doplňováním | soub | 1 |  | 0 |  |  | základní |  | 0 | 0 | 0 | 0 | 0 | 16 | K | 2 |  |  |  | ROZPOCET | 0 | 0 | 0 | 0 | 0 | 1 | 0 | 16 | 8
5 | K | 722999004 | Změkčování vody - průtok 0,6l/s topné vody - cca 3000 litrů vody v otopné soustavě | soub | 1 |  | 0 |  |  | základní |  | 0 | 0 | 0 | 0 | 0 | 16 | K | 2 |  |  |  | ROZPOCET | 0 | 0 | 0 | 0 | 0 | 1 | 0 | 16 | 10
6 | K | 722999005 | Rozbor vody | soub | 1 |  | 0 |  |  | základní |  | 0 | 0 | 0 | 0 | 0 | 16 | K | 2 |  |  |  | ROZPOCET | 0 | 0 | 0 | 0 | 0 | 1 | 0 | 16 | 12
7 | K | 722999006 | GH sada na měření celkové tvrdosti | soub | 1 |  | 0 |  |  | základní |  | 0 | 0 | 0 | 0 | 0 | 16 | K | 2 |  |  |  | ROZPOCET | 0 | 0 | 0 | 0 | 0 | 1 | 0 | 16 | 14
8 | K | 722999007 | FE externí tlakové čidlo | soub | 1 |  | 0 |  |  | základní |  | 0 | 0 | 0 | 0 | 0 | 16 | K | 2 |  |  |  | ROZPOCET | 0 | 0 | 0 | 0 | 0 | 1 | 0 | 16 | 16
9 | K | 722999008 | Montáž a uvedení do provozu | soub | 1 |  | 0 |  |  | základní |  | 0 | 0 | 0 | 0 | 0 | 16 | K | 2 |  |  |  | ROZPOCET | 0 | 0 | 0 | 0 | 0 | 1 | 0 | 16 | 18
10 | K | 732199100 | Montáž štítků orientačních | soubor | 10 |  | 0 | CS ÚRS 2022 01 |  | základní |  | 0 | 0 | 0 | 0 | 0 | 16 | K | 2 |  |  |  | ROZPOCET | 0 | 0 | 0 | 0 | 0 | 1 | 0 | 16 | 20
11 | K | 732294118 | Elektrická topná jednotka šroubovací 6/4" o výkonu 9,0 kW | soubor | 1 |  | 0 | CS ÚRS 2022 01 |  | základní |  | 0 | 0 | 0 | 0 | 0 | 16 | K | 2 |  |  |  | ROZPOCET | 0 | 0 | 0 | 0 | 0 | 1 | 0 | 16 | 22
12 | K | 732331107 | Nádoby expanzní tlakové pro solární, topné a chladicí soustavy s membránou bez pojistného ventilu se závitovým připojením PN 1,0 o objemu 80 l | soubor | 1 |  | 0 | CS ÚRS 2022 01 |  | základní |  | 0 | 0 | 0 | 0 | 0 | 16 | K | 2 |  |  |  | ROZPOCET | 0 | 0 | 0 | 0 | 0 | 1 | 0 | 16 | 24
13 | K | 732331772 | Nádoby expanzní tlakové příslušenství k expanzním nádobám konzole nastavitelná | soubor | 1 |  | 0 | CS ÚRS 2022 01 |  | základní |  | 0 | 0 | 0 | 0 | 0 | 16 | K | 2 |  |  |  | ROZPOCET | 0 | 0 | 0 | 0 | 0 | 1 | 0 | 16 | 26
14 | K | 732331778 | Nádoby expanzní tlakové příslušenství k expanzním nádobám bezpečnostní uzávěr k měření tlaku G 1 | kus | 1 |  | 0 | CS ÚRS 2022 01 |  | základní |  | 0 | 0 | 0 | 0 | 0 | 16 | K | 2 |  |  |  | ROZPOCET | 0 | 0 | 0 | 0 | 0 | 1 | 0 | 16 | 28
15 | K | 732421211 | Čerpadla teplovodní závitová mokroběžná cirkulační pro TUV (elektronicky řízená) PN 10, do 80°C DN přípojky/dopravní výška H (m) - čerpací výkon Q (m3/h) DN 20 / do 4,0 m / 2,2 m3/h | soubor | 1 |  | 0 |  |  | základní |  | 0 | 0 | 0 | 0 | 0 | 16 | K | 2 |  |  |  | ROZPOCET | 0 | 0 | 0 | 0 | 0 | 1 | 0 | 16 | 30
16 | K | 732421442 | Čerpadla teplovodní závitová mokroběžná oběhová pro teplovodní vytápění (elektronicky řízená) PN 10, do 110°C DN přípojky/dopravní výška H (m) - čerpací výkon Q (m3/h) DN 32 / do 4,0 m / 2,5 m3/h | soubor | 2 |  | 0 | CS ÚRS 2022 01 |  | základní |  | 0 | 0 | 0 | 0 | 0 | 16 | K | 2 |  |  |  | ROZPOCET | 0 | 0 | 0 | 0 | 0 | 1 | 0 | 16 | 32
17 | K | 732422212 | Čerpadla teplovodní přírubová mokroběžná oběhová pro teplovodní vytápění PN 6/10, do 110°C jednodílná DN příruby/dopravní výška H (m) - čerpací výkon Q (m3/h) DN 40/ do 6,0 m / 11,0 m3/h | soubor | 1 |  | 0 | CS ÚRS 2022 01 |  | základní |  | 0 | 0 | 0 | 0 | 0 | 16 | K | 2 |  |  |  | ROZPOCET | 0 | 0 | 0 | 0 | 0 | 1 | 0 | 16 | 34
18 | K | 732522120 | Tepelná čerpadla vzduch/voda venkovní jednotka topný výkon/příkon 17,0/5,20 kW | soubor | 2 |  | 0 | CS ÚRS 2022 01 |  | základní |  | 0 | 0 | 0 | 0 | 0 | 16 | K | 2 |  |  |  | ROZPOCET | 0 | 0 | 0 | 0 | 0 | 1 | 0 | 16 | 36
19 | K | 732525112 | Tepelná čerpadla nerezové zásobníky teplé vody o objemu a výkonu tepelného čerpadla 462 l / 17 kW | soubor | 1 |  | 0 | CS ÚRS 2022 01 |  | základní |  | 0 | 0 | 0 | 0 | 0 | 16 | K | 2 |  |  |  | ROZPOCET | 0 | 0 | 0 | 0 | 0 | 1 | 0 | 16 | 38
20 | K | 732525175 | Tepelná čerpadla akumulační zásobníky topné vody o objemu 750 l | soubor | 1 |  | 0 | CS ÚRS 2022 01 |  | základní |  | 0 | 0 | 0 | 0 | 0 | 16 | K | 2 |  |  |  | ROZPOCET | 0 | 0 | 0 | 0 | 0 | 1 | 0 | 16 | 40
21 | K | 998732101 | Přesun hmot pro strojovny stanovený z hmotnosti přesunovaného materiálu vodorovná dopravní vzdálenost do 50 m v objektech výšky do 6 m | t | 0.868 |  | 0 | CS ÚRS 2022 01 |  | základní |  | 0 | 0 | 0 | 0 | 0 | 16 | K | 2 |  |  |  | ROZPOCET | 0 | 0 | 0 | 0 | 0 | 1 | 0 | 16 | 42
| D | 733 | Ústřední vytápění - rozvodné potrubí |  |  |  | 0 |  |  |  |  | 0 |  | 0 |  | 0 | 2 | D | 1 |  |  |  | ROZPOCET | [6 empty] | 0
22 | K | 733223202 | Potrubí z trubek měděných tvrdých spojovaných tvrdým pájením Ø 15/1 | m | 80 |  | 0 | CS ÚRS 2022 01 |  | základní |  | 0 | 0 | 0 | 0 | 0 | 16 | K | 2 |  |  |  | ROZPOCET | 0 | 0 | 0 | 0 | 0 | 1 | 0 | 16 | 44
23 | K | 733223204 | Potrubí z trubek měděných tvrdých spojovaných tvrdým pájením Ø 22/1 | m | 30 |  | 0 | CS ÚRS 2022 01 |  | základní |  | 0 | 0 | 0 | 0 | 0 | 16 | K | 2 |  |  |  | ROZPOCET | 0 | 0 | 0 | 0 | 0 | 1 | 0 | 16 | 46
24 | K | 733223205 | Potrubí z trubek měděných tvrdých spojovaných tvrdým pájením Ø 28/1,5 | m | 20 |  | 0 | CS ÚRS 2022 01 |  | základní |  | 0 | 0 | 0 | 0 | 0 | 16 | K | 2 |  |  |  | ROZPOCET | 0 | 0 | 0 | 0 | 0 | 1 | 0 | 16 | 48
25 | K | 733223206 | Potrubí z trubek měděných tvrdých spojovaných tvrdým pájením Ø 35/1,5 | m | 150 |  | 0 | CS ÚRS 2022 01 |  | základní |  | 0 | 0 | 0 | 0 | 0 | 16 | K | 2 |  |  |  | ROZPOCET | 0 | 0 | 0 | 0 | 0 | 1 | 0 | 16 | 50
26 | K | 733223208 | Potrubí z trubek měděných tvrdých spojovaných tvrdým pájením Ø 54/2 - viz výkres páteřních rozvodů | m | 20 |  | 0 | CS ÚRS 2022 01 |  | základní |  | 0 | 0 | 0 | 0 | 0 | 16 | K | 2 |  |  |  | ROZPOCET | 0 | 0 | 0 | 0 | 0 | 1 | 0 | 16 | 52
27 | K | 733224222 | Potrubí z trubek měděných Příplatek k cenám za zhotovení přípojky z trubek měděných Ø 15/1 | kus | 14 |  | 0 | CS ÚRS 2022 01 |  | základní |  | 0 | 0 | 0 | 0 | 0 | 16 | K | 2 |  |  |  | ROZPOCET | 0 | 0 | 0 | 0 | 0 | 1 | 0 | 16 | 54
28 | K | 733224224 | Potrubí z trubek měděných Příplatek k cenám za zhotovení přípojky z trubek měděných Ø 22/1 | kus | 18 |  | 0 | CS ÚRS 2022 01 |  | základní |  | 0 | 0 | 0 | 0 | 0 | 16 | K | 2 |  |  |  | ROZPOCET | 0 | 0 | 0 | 0 | 0 | 1 | 0 | 16 | 56
29 | K | 733224226 | Potrubí z trubek měděných Příplatek k cenám za zhotovení přípojky z trubek měděných Ø 35/1,5 | kus | 4 |  | 0 | CS ÚRS 2022 01 |  | základní |  | 0 | 0 | 0 | 0 | 0 | 16 | K | 2 |  |  |  | ROZPOCET | 0 | 0 | 0 | 0 | 0 | 1 | 0 | 16 | 58
30 | K | 733390404 | Manžety prostupové pro potrubí primárních okruhů tepelných čerpadel průměru D 32 - 40 | kus | 4 |  | 0 | CS ÚRS 2022 01 |  | základní |  | 0 | 0 | 0 | 0 | 0 | 16 | K | 2 |  |  |  | ROZPOCET | 0 | 0 | 0 | 0 | 0 | 1 | 0 | 16 | 60
31 | K | 733291101 | Zkoušky těsnosti potrubí z trubek měděných Ø do 35/1,5 | m | 170 |  | 0 | CS ÚRS 2022 01 |  | základní |  | 0 | 0 | 0 | 0 | 0 | 16 | K | 2 |  |  |  | ROZPOCET | 0 | 0 | 0 | 0 | 0 | 1 | 0 | 16 | 62
32 | K | 733291102 | Zkoušky těsnosti potrubí z trubek měděných Ø přes 35/1,5 do 64/2,0 | m | 150 |  | 0 | CS ÚRS 2022 01 |  | základní |  | 0 | 0 | 0 | 0 | 0 | 16 | K | 2 |  |  |  | ROZPOCET | 0 | 0 | 0 | 0 | 0 | 1 | 0 | 16 | 64
33 | K | 733811241 | Ochrana potrubí termoizolačními trubicemi z pěnového polyetylenu PE přilepenými v příčných a podélných spojích, tloušťky izolace přes 13 do 20 mm, vnitřního průměru izolace DN do 22 mm | m | 110 |  | 0 | CS ÚRS 2022 01 |  | základní |  | 0 | 0 | 0 | 0 | 0 | 16 | K | 2 |  |  |  | ROZPOCET | 0 | 0 | 0 | 0 | 0 | 1 | 0 | 16 | 66
34 | K | 733811252 | Ochrana potrubí termoizolačními trubicemi z pěnového polyetylenu PE přilepenými v příčných a podélných spojích, tloušťky izolace přes 20 do 25 mm, vnitřního průměru izolace DN přes 22 do 45 mm | m | 80 |  | 0 | CS ÚRS 2022 01 |  | základní |  | 0 | 0 | 0 | 0 | 0 | 16 | K | 2 |  |  |  | ROZPOCET | 0 | 0 | 0 | 0 | 0 | 1 | 0 | 16 | 68
35 | M | 63154602 | pouzdro izolační potrubní z minerální vlny s Al fólií max. 250/100°C 35/50mm | m | 150 |  | 0 | CS ÚRS 2022 01 |  | základní |  | 0 | 0 | 0 | 0 | 0 | 32 | M | 2 |  |  |  | ROZPOCET | 0 | 0 | 0 | 0 | 0 | 1 | 0 | 16 | 70
36 | K | 733811253 | Ochrana potrubí termoizolačními trubicemi z pěnového polyetylenu PE přilepenými v příčných a podélných spojích, tloušťky izolace přes 20 do 25 mm, vnitřního průměru izolace DN přes 45 do 63 mm | m | 20 |  | 0 | CS ÚRS 2022 01 |  | základní |  | 0 | 0 | 0 | 0 | 0 | 16 | K | 2 |  |  |  | ROZPOCET | 0 | 0 | 0 | 0 | 0 | 1 | 0 | 16 | 72
37 | K | 998733101 | Přesun hmot pro rozvody potrubí stanovený z hmotnosti přesunovaného materiálu vodorovná dopravní vzdálenost do 50 m v objektech výšky do 6 m | t | 0.574 |  | 0 | CS ÚRS 2022 01 |  | základní |  | 0 | 0 | 0 | 0 | 0 | 16 | K | 2 |  |  |  | ROZPOCET | 0 | 0 | 0 | 0 | 0 | 1 | 0 | 16 | 74
| D | 734 | Ústřední vytápění - armatury |  |  |  | 0 |  |  |  |  | 0 |  | 0 |  | 0 | 2 | D | 1 |  |  |  | ROZPOCET | [6 empty] | 0
38 | K | 734211126 | Ventily odvzdušňovací závitové automatické se zpětnou klapkou PN 14 do 120°C G 3/8 | kus | 4 |  | 0 | CS ÚRS 2022 01 |  | základní |  | 0 | 0 | 0 | 0 | 0 | 16 | K | 2 |  |  |  | ROZPOCET | 0 | 0 | 0 | 0 | 0 | 1 | 0 | 16 | 76
39 | K | 734221536 | Ventily regulační závitové termostatické, bez hlavice ovládání PN 16 do 110°C rohové dvouregulační G 1/2 - viz výkres páteřních rozvodů | kus | 7 |  | 0 | CS ÚRS 2022 01 |  | základní |  | 0 | 0 | 0 | 0 | 0 | 16 | K | 2 |  |  |  | ROZPOCET | 0 | 0 | 0 | 0 | 0 | 1 | 0 | 16 | 78
40 | K | 734221682 | Ventily regulační závitové hlavice termostatické, pro ovládání ventilů PN 10 do 110°C kapalinové otopných těles VK | kus | 7 |  | 0 | CS ÚRS 2022 01 |  | základní |  | 0 | 0 | 0 | 0 | 0 | 16 | K | 2 |  |  |  | ROZPOCET | 0 | 0 | 0 | 0 | 0 | 1 | 0 | 16 | 80
41 | K | 734242414 | Ventily zpětné závitové PN 16 do 110°C přímé G 1 | kus | 1 |  | 0 | CS ÚRS 2022 01 |  | základní |  | 0 | 0 | 0 | 0 | 0 | 16 | K | 2 |  |  |  | ROZPOCET | 0 | 0 | 0 | 0 | 0 | 1 | 0 | 16 | 82
42 | K | 734242415 | Ventily zpětné závitové PN 16 do 110°C přímé G 5/4 | kus | 2 |  | 0 | CS ÚRS 2022 01 |  | základní |  | 0 | 0 | 0 | 0 | 0 | 16 | K | 2 |  |  |  | ROZPOCET | 0 | 0 | 0 | 0 | 0 | 1 | 0 | 16 | 84
43 | K | 734242417 | Ventily zpětné závitové PN 16 do 110°C přímé G 2 | kus | 1 |  | 0 | CS ÚRS 2022 01 |  | základní |  | 0 | 0 | 0 | 0 | 0 | 16 | K | 2 |  |  |  | ROZPOCET | 0 | 0 | 0 | 0 | 0 | 1 | 0 | 16 | 86
44 | K | 734261235 | Šroubení topenářské PN 16 do 120°C přímé G 1 | kus | 1 |  | 0 | CS ÚRS 2022 01 |  | základní |  | 0 | 0 | 0 | 0 | 0 | 16 | K | 2 |  |  |  | ROZPOCET | 0 | 0 | 0 | 0 | 0 | 1 | 0 | 16 | 88
45 | K | 734261236 | Šroubení topenářské PN 16 do 120°C přímé G 5/4 | kus | 12 |  | 0 | CS ÚRS 2022 01 |  | základní |  | 0 | 0 | 0 | 0 | 0 | 16 | K | 2 |  |  |  | ROZPOCET | 0 | 0 | 0 | 0 | 0 | 1 | 0 | 16 | 90
46 | K | 734261734 | Šroubení regulační radiátorové přímé bez vypouštění pro adaptér na měď nebo plast G 1/2" x 16 - viz výkres páteřních rozvodů | kus | 7 |  | 0 | CS ÚRS 2022 01 |  | základní |  | 0 | 0 | 0 | 0 | 0 | 16 | K | 2 |  |  |  | ROZPOCET | 0 | 0 | 0 | 0 | 0 | 1 | 0 | 16 | 92
47 | K | 734291123 | Ostatní armatury kohouty plnicí a vypouštěcí PN 10 do 90°C G 1/2 | kus | 7 |  | 0 | CS ÚRS 2022 01 |  | základní |  | 0 | 0 | 0 | 0 | 0 | 16 | K | 2 |  |  |  | ROZPOCET | 0 | 0 | 0 | 0 | 0 | 1 | 0 | 16 | 94
48 | K | 734291247 | Ostatní armatury filtry závitové PN 16 do 130°C přímé s vnitřními závity G 2 | kus | 2 |  | 0 | CS ÚRS 2022 01 |  | základní |  | 0 | 0 | 0 | 0 | 0 | 16 | K | 2 |  |  |  | ROZPOCET | 0 | 0 | 0 | 0 | 0 | 1 | 0 | 16 | 96
49 | K | 734291265 | Ostatní armatury filtry závitové PN 30 do 110°C přímé s vnitřními závity G 1 1/4 | kus | 2 |  | 0 | CS ÚRS 2022 01 |  | základní |  | 0 | 0 | 0 | 0 | 0 | 16 | K | 2 |  |  |  | ROZPOCET | 0 | 0 | 0 | 0 | 0 | 1 | 0 | 16 | 98
50 | K | 734292772 | Ostatní armatury kulové kohouty PN 42 do 185°C plnoprůtokové vnitřní závit G 1/2 | kus | 1 |  | 0 | CS ÚRS 2022 01 |  | základní |  | 0 | 0 | 0 | 0 | 0 | 16 | K | 2 |  |  |  | ROZPOCET | 0 | 0 | 0 | 0 | 0 | 1 | 0 | 16 | 100
51 | K | 734292774 | Ostatní armatury kulové kohouty PN 42 do 185°C plnoprůtokové vnitřní závit G 1 | kus | 2 |  | 0 | CS ÚRS 2022 01 |  | základní |  | 0 | 0 | 0 | 0 | 0 | 16 | K | 2 |  |  |  | ROZPOCET | 0 | 0 | 0 | 0 | 0 | 1 | 0 | 16 | 102
52 | K | 734292775 | Ostatní armatury kulové kohouty PN 42 do 185°C plnoprůtokové vnitřní závit G 1 1/4 | kus | 10 |  | 0 | CS ÚRS 2022 01 |  | základní |  | 0 | 0 | 0 | 0 | 0 | 16 | K | 2 |  |  |  | ROZPOCET | 0 | 0 | 0 | 0 | 0 | 1 | 0 | 16 | 104
53 | K | 734292777 | Ostatní armatury kulové kohouty PN 42 do 185°C plnoprůtokové vnitřní závit G 2 | kus | 8 |  | 0 | CS ÚRS 2022 01 |  | základní |  | 0 | 0 | 0 | 0 | 0 | 16 | K | 2 |  |  |  | ROZPOCET | 0 | 0 | 0 | 0 | 0 | 1 | 0 | 16 | 106
54 | K | 734295023 | Směšovací armatury otopných a chladících systémů ventily závitové PN 10 T= 120°C třícestné se servomotorem G 5/4 | kus | 1 |  | 0 | CS ÚRS 2022 01 |  | základní |  | 0 | 0 | 0 | 0 | 0 | 16 | K | 2 |  |  |  | ROZPOCET | 0 | 0 | 0 | 0 | 0 | 1 | 0 | 16 | 108
55 | K | 734411101 | Teploměry technické s pevným stonkem a jímkou zadní připojení (axiální) průměr 63 mm délka stonku 50 mm | kus | 2 |  | 0 | CS ÚRS 2022 01 |  | základní |  | 0 | 0 | 0 | 0 | 0 | 16 | K | 2 |  |  |  | ROZPOCET | 0 | 0 | 0 | 0 | 0 | 1 | 0 | 16 | 110
56 | K | 734421101 | Tlakoměry s pevným stonkem a zpětnou klapkou spodní připojení (radiální) tlaku 0–16 bar průměru 50 mm | kus | 1 |  | 0 | CS ÚRS 2022 01 |  | základní |  | 0 | 0 | 0 | 0 | 0 | 16 | K | 2 |  |  |  | ROZPOCET | 0 | 0 | 0 | 0 | 0 | 1 | 0 | 16 | 112
57 | K | 734424101 | Tlakoměry kondenzační smyčky k přivaření, PN 250 do 300°C zahnuté | kus | 1 |  | 0 | CS ÚRS 2022 01 |  | základní |  | 0 | 0 | 0 | 0 | 0 | 16 | K | 2 |  |  |  | ROZPOCET | 0 | 0 | 0 | 0 | 0 | 1 | 0 | 16 | 114
58 | K | 998734101 | Přesun hmot pro armatury stanovený z hmotnosti přesunovaného materiálu vodorovná dopravní vzdálenost do 50 m v objektech výšky do 6 m | t | 0.055 |  | 0 | CS ÚRS 2022 01 |  | základní |  | 0 | 0 | 0 | 0 | 0 | 16 | K | 2 |  |  |  | ROZPOCET | 0 | 0 | 0 | 0 | 0 | 1 | 0 | 16 | 116
| D | 735 | Ústřední vytápění - otopná tělesa |  |  |  | 0 |  |  |  |  | 0 |  | 0 |  | 0 | 2 | D | 1 |  |  |  | ROZPOCET | [6 empty] | 0
59 | K | 735000911 | Regulace otopného systému při opravách vyregulování dvojregulačních ventilů a kohoutů s ručním ovládáním | kus | 144 |  | 0 | CS ÚRS 2022 01 |  | základní |  | 0 | 0 | 0 | 0 | 0 | 16 | K | 2 |  |  |  | ROZPOCET | 0 | 0 | 0 | 0 | 0 | 1 | 0 | 16 | 118
60 | K | 735000912 | Regulace otopného systému při opravách vyregulování dvojregulačních ventilů a kohoutů s termostatickým ovládáním | kus | 14 |  | 0 | CS ÚRS 2022 01 |  | základní |  | 0 | 0 | 0 | 0 | 0 | 16 | K | 2 |  |  |  | ROZPOCET | 0 | 0 | 0 | 0 | 0 | 1 | 0 | 16 | 120
61 | K | 735164512 | Otopná tělesa trubková montáž těles na stěnu výšky tělesa přes 1500 mm | kus | 7 |  | 0 | CS ÚRS 2022 01 |  | základní |  | 0 | 0 | 0 | 0 | 0 | 16 | K | 2 |  |  |  | ROZPOCET | 0 | 0 | 0 | 0 | 0 | 1 | 0 | 16 | 122
62 | M | 54153074 | těleso trubkové koupelnové 1810x750mm 800W | kus | 7 |  | 0 | CS ÚRS 2022 01 |  | základní |  | 0 | 0 | 0 | 0 | 0 | 32 | M | 2 |  |  |  | ROZPOCET | 0 | 0 | 0 | 0 | 0 | 1 | 0 | 16 | 124
63 | K | 735191905 | Ostatní opravy otopných těles odvzdušnění tělesa | kus | 16 |  | 0 | CS ÚRS 2022 01 |  | základní |  | 0 | 0 | 0 | 0 | 0 | 16 | K | 2 |  |  |  | ROZPOCET | 0 | 0 | 0 | 0 | 0 | 1 | 0 | 16 | 126
64 | K | 735511007 | Trubkové teplovodní podlahové vytápění rozvod v systémové desce potrubí polyethylen PE-Xa rozvodné potrubí 17x2 mm, rozteč 100 mm | m | 1100 |  | 0 | CS ÚRS 2022 01 |  | základní |  | 0 | 0 | 0 | 0 | 0 | 16 | K | 2 |  |  |  | ROZPOCET | 0 | 0 | 0 | 0 | 0 | 1 | 0 | 16 | 128
| VV |  | "1NP" 800 |  | 800 | [12 empty] | VV | 2 | 2 | True | 0 | ROZPOCET
| VV |  | "2NP" 300 |  | 300 | [12 empty] | VV | 2 | 2 | True | 0 | ROZPOCET
| VV |  | Součet |  | 1100 | [12 empty] | VV | 2 | 4 | True | 1 | ROZPOCET
65 | K | 735511010 | Trubkové teplovodní podlahové vytápění rozvod v systémové desce potrubí polyethylen PE-Xa rozvodné potrubí 17x2 mm, rozteč 150 mm | m | 7600 |  | 0 | CS ÚRS 2022 01 |  | základní |  | 0 | 0 | 0 | 0 | 0 | 16 | K | 2 |  |  |  | ROZPOCET | 0 | 0 | 0 | 0 | 0 | 1 | 0 | 16 | 130
| VV |  | "1NP" 4600 |  | 4600 | [12 empty] | VV | 2 | 2 | True | 0 | ROZPOCET
| VV |  | "2NP" 3000 |  | 3000 | [12 empty] | VV | 2 | 2 | True | 0 | ROZPOCET
| VV |  | Součet |  | 7600 | [12 empty] | VV | 2 | 4 | True | 1 | ROZPOCET
66 | K | 735511011 | Trubkové teplovodní podlahové vytápění rozvod v systémové desce potrubí polyethylen PE-Xa rozvodné potrubí 17x2 mm, rozteč 250 mm | m | 170 |  | 0 | CS ÚRS 2022 01 |  | základní |  | 0 | 0 | 0 | 0 | 0 | 16 | K | 2 |  |  |  | ROZPOCET | 0 | 0 | 0 | 0 | 0 | 1 | 0 | 16 | 132
| VV |  | "1NP" 170 |  | 170 | [12 empty] | VV | 2 | 2 | True | 0 | ROZPOCET
| VV |  | Součet |  | 170 | [12 empty] | VV | 2 | 4 | True | 1 | ROZPOCET
67 | K | 735511026 | Trubkové teplovodní podlahové vytápění rozvod v systémové desce systémová deska s tepelnou izolací, celkové výšky 31 mm | m2 | 1300 |  | 0 | CS ÚRS 2022 01 |  | základní |  | 0 | 0 | 0 | 0 | 0 | 16 | K | 2 |  |  |  | ROZPOCET | 0 | 0 | 0 | 0 | 0 | 1 | 0 | 16 | 134
68 | K | 735511062 | Trubkové teplovodní podlahové vytápění doplňkové prvky okrajový izolační pruh | m | 1300 |  | 0 | CS ÚRS 2022 01 |  | základní |  | 0 | 0 | 0 | 0 | 0 | 16 | K | 2 |  |  |  | ROZPOCET | 0 | 0 | 0 | 0 | 0 | 1 | 0 | 16 | 136
69 | K | 735511063 | Trubkové teplovodní podlahové vytápění doplňkové prvky ochranná trubka | m | 500 |  | 0 | CS ÚRS 2022 01 |  | základní |  | 0 | 0 | 0 | 0 | 0 | 16 | K | 2 |  |  |  | ROZPOCET | 0 | 0 | 0 | 0 | 0 | 1 | 0 | 16 | 138
70 | K | 735511064 | Trubkové teplovodní podlahové vytápění doplňkové prvky spárový (dilatační) profil | m | 130 |  | 0 | CS ÚRS 2022 01 |  | základní |  | 0 | 0 | 0 | 0 | 0 | 16 | K | 2 |  |  |  | ROZPOCET | 0 | 0 | 0 | 0 | 0 | 1 | 0 | 16 | 140
71 | K | 735511073 | Trubkové teplovodní podlahové vytápění rozvod s uchycením ve vodící liště potrubí polybutylen rozvodné potrubí 18x2 mm, rozteč 150 mm | m | 850 |  | 0 | CS ÚRS 2022 01 |  | základní |  | 0 | 0 | 0 | 0 | 0 | 16 | K | 2 |  |  |  | ROZPOCET | 0 | 0 | 0 | 0 | 0 | 1 | 0 | 16 | 142
| VV |  | "1NP" 850 |  | 850 | [12 empty] | VV | 2 | 2 | True | 0 | ROZPOCET
| VV |  | Součet |  | 850 | [12 empty] | VV | 2 | 4 | True | 1 | ROZPOCET
72 | K | 735511085 | Trubkové teplovodní podlahové vytápění rozdělovače mosazné s průtokoměry šestiokruhové | kus | 1 |  | 0 | CS ÚRS 2022 01 |  | základní |  | 0 | 0 | 0 | 0 | 0 | 16 | K | 2 |  |  |  | ROZPOCET | 0 | 0 | 0 | 0 | 0 | 1 | 0 | 16 | 144
73 | K | 735511086 | Trubkové teplovodní podlahové vytápění rozdělovače mosazné s průtokoměry sedmiokruhové | kus | 2 |  | 0 | CS ÚRS 2022 01 |  | základní |  | 0 | 0 | 0 | 0 | 0 | 16 | K | 2 |  |  |  | ROZPOCET | 0 | 0 | 0 | 0 | 0 | 1 | 0 | 16 | 146
74 | K | 735511087 | Trubkové teplovodní podlahové vytápění rozdělovače mosazné s průtokoměry osmiokruhové | kus | 2 |  | 0 | CS ÚRS 2022 01 |  | základní |  | 0 | 0 | 0 | 0 | 0 | 16 | K | 2 |  |  |  | ROZPOCET | 0 | 0 | 0 | 0 | 0 | 1 | 0 | 16 | 148
75 | K | 735511088 | Trubkové teplovodní podlahové vytápění rozdělovače mosazné s průtokoměry devítiokruhové | kus | 4 |  | 0 | CS ÚRS 2022 01 |  | základní |  | 0 | 0 | 0 | 0 | 0 | 16 | K | 2 |  |  |  | ROZPOCET | 0 | 0 | 0 | 0 | 0 | 1 | 0 | 16 | 150
76 | K | 735511103 | Trubkové teplovodní podlahové vytápění skříně rozdělovače pod omítku, pro rozdělovač s počtem okruhů 6-9 | kus | 9 |  | 0 | CS ÚRS 2022 01 |  | základní |  | 0 | 0 | 0 | 0 | 0 | 16 | K | 2 |  |  |  | ROZPOCET | 0 | 0 | 0 | 0 | 0 | 1 | 0 | 16 | 152
77 | K | 735511138 | Trubkové teplovodní podlahové vytápění připojovací šroubení rozdělovače, potrubí 17x2,0 mm | kus | 130 |  | 0 | CS ÚRS 2022 01 |  | základní |  | 0 | 0 | 0 | 0 | 0 | 16 | K | 2 |  |  |  | ROZPOCET | 0 | 0 | 0 | 0 | 0 | 1 | 0 | 16 | 154
78 | K | 735511139 | Trubkové teplovodní podlahové vytápění připojovací šroubení rozdělovače, potrubí 18x2,0 mm | kus | 14 |  | 0 | CS ÚRS 2022 01 |  | základní |  | 0 | 0 | 0 | 0 | 0 | 16 | K | 2 |  |  |  | ROZPOCET | 0 | 0 | 0 | 0 | 0 | 1 | 0 | 16 | 156
79 | K | 998735101 | Přesun hmot pro otopná tělesa stanovený z hmotnosti přesunovaného materiálu vodorovná dopravní vzdálenost do 50 m v objektech výšky do 6 m | t | 3.297 |  | 0 | CS ÚRS 2022 01 |  | základní |  | 0 | 0 | 0 | 0 | 0 | 16 | K | 2 |  |  |  | ROZPOCET | 0 | 0 | 0 | 0 | 0 | 1 | 0 | 16 | 158
| D | HZS | Hodinové zúčtovací sazby |  |  |  | 0 |  |  |  |  | 0 |  | 0 |  | 0 | 4 | D | 0 |  |  |  | ROZPOCET | [6 empty] | 0
80 | K | HZS2212 | Hodinové zúčtovací sazby profesí PSV provádění stavebních instalací instalatér odborný | hod | 30 |  | 0 | CS ÚRS 2022 01 |  | základní |  | 0 | 0 | 0 | 0 | 0 | 262144 | K | 1 |  |  |  | ROZPOCET | 0 | 0 | 0 | 0 | 0 | 1 | 0 | 262144 | 160

## Objekt A - c - Vzduchotec...
{3a49c093-992b-4a8d-a82a-eb987cb3ad0e}
1
| KRYCÍ LIST SOUPISU PRACÍ | [7 empty] | v --- níže se nacházejí doplnkové a pomocné údaje k sestavám --- v | [8 empty] | False
Stavba:
Rozvoj komunitních sociálních služeb DOZP v lokalitě Jičín - aktualizace PD - změna PD 11/2022
Objekt:
Objekt A - c - Vzduchotechnika
| KSO: |  |  |  |  | CC-CZ:
| Místo: |  | Jičín |  |  | Datum: | 15. 3. 2022
| Zadavatel: |  |  |  |  | IČ:
DIČ:
| Uchazeč: |  |  |  |  | IČ: | Vyplň údaj
|  | Vyplň údaj |  |  |  | DIČ: | Vyplň údaj
| Projektant: |  |  |  |  | IČ:
DIČ:
| Zpracovatel: |  |  |  |  | IČ:
DIČ:
Poznámka:
| Cena bez DPH | [5 empty] | 0
|  |  | Základ daně |  |  | Sazba daně | Výše daně
| DPH | základní | 0 |  |  | 21% | 0
|  | snížená | 0 |  |  | 15% | 0
|  | zákl. přenesená | 0 |  |  | 21% | 0
|  | sníž. přenesená | 0 |  |  | 15% | 0
|  | nulová | 0 |  |  | 0% | 0
| Cena s DPH |  |  | v | CZK |  | 0
| Projektant |  |  | Zpracovatel
| Datum a podpis: |  | Razítko | Datum a podpis: |  |  | Razítko
| Objednavatel |  |  | Uchazeč
| Datum a podpis: |  | Razítko | Datum a podpis: |  |  | Razítko
REKAPITULACE ČLENĚNÍ SOUPISU PRACÍ
Stavba:
Rozvoj komunitních sociálních služeb DOZP v lokalitě Jičín - aktualizace PD - změna PD 11/2022
Objekt:
Objekt A - c - Vzduchotechnika
Místo: |  |  | Jičín |  |  | Datum: | 15. 3. 2022
Zadavatel: | [5 empty] | Projektant:
Uchazeč: |  |  | Vyplň údaj |  |  | Zpracovatel:
Kód dílu - Popis | [6 empty] | Cena celkem [CZK]
Náklady ze soupisu prací | [6 empty] | 0 | [11 empty] | -1
| PSV - Práce a dodávky PSV | [5 empty] | 0
| 751 - Vzduchotechnika | [5 empty] | 0
| HZS - Hodinové zúčtovací sazby | [5 empty] | 0
SOUPIS PRACÍ
Stavba:
Rozvoj komunitních sociálních služeb DOZP v lokalitě Jičín - aktualizace PD - změna PD 11/2022
Objekt:
Objekt A - c - Vzduchotechnika
Místo: |  |  | Jičín |  |  | Datum: | 15. 3. 2022
Zadavatel: | [5 empty] | Projektant:
Uchazeč: |  |  | Vyplň údaj |  |  | Zpracovatel:
PČ | Typ | Kód | Popis | MJ | Množství | J.cena [CZK] | Cena celkem [CZK] | Cenová soustava |  | DPH | J. Nh [h] | Nh celkem [h] | J. hmotnost [t] | Hmotnost celkem [t] | J. suť [t] | Suť Celkem [t]
Náklady soupisu celkem | [6 empty] | 0 |  |  |  |  | 0 |  | 1.0734 |  | 0 |  | D | -1 | [10 empty] | 0
| D | PSV | Práce a dodávky PSV |  |  |  | 0 |  |  |  |  | 0 |  | 1.0734 |  | 0 | 2 | D | 0 |  |  |  | ROZPOCET | [6 empty] | 0
| D | 751 | Vzduchotechnika |  |  |  | 0 |  |  |  |  | 0 |  | 1.0734 |  | 0 | 2 | D | 1 |  |  |  | ROZPOCET | [6 empty] | 0
1 | K | 751111012 | Montáž ventilátoru axiálního nízkotlakého nástěnného základního, průměru přes 100 do 200 mm | kus | 3 |  | 0 | CS ÚRS 2022 01 |  | snížená |  | 0 | 0 | 0 | 0 | 0 | 16 | K | 2 |  |  |  | ROZPOCET | 0 | 0 | 0 | 0 | 0 | 2 | 0 | 16 | -1404660263
2 | M | 42914120 | ventilátor axiální stěnový skříň z plastu IP44 35W D 150mm | kus | 3 |  | 0 | CS ÚRS 2022 01 |  | snížená |  | 0 | 0.0009 | 0.0027 | 0 | 0 | 32 | M | 2 |  |  |  | ROZPOCET | 0 | 0 | 0 | 0 | 0 | 2 | 0 | 16 | 1611112422
3 | K | 751111271 | Montáž ventilátoru axiálního středotlakého potrubního základního, průměru do 200 mm | kus | 3 |  | 0 | CS ÚRS 2022 01 |  | snížená |  | 0 | 0 | 0 | 0 | 0 | 16 | K | 2 |  |  |  | ROZPOCET | 0 | 0 | 0 | 0 | 0 | 2 | 0 | 16 | 459139702
4 | M | 42914524 | ventiláor axiální diagonální potrubní dvouotáčkový plastový IP44 připojení D 100mm | kus | 1 |  | 0 | CS ÚRS 2022 01 |  | snížená |  | 0 | 0.002 | 0.002 | 0 | 0 | 32 | M | 2 |  |  |  | ROZPOCET | 0 | 0 | 0 | 0 | 0 | 2 | 0 | 16 | 523574976
5 | M | 42914525 | ventiláor axiální diagonální potrubní dvouotáčkový plastový IP44 připojení D 125mm | kus | 2 |  | 0 | CS ÚRS 2022 01 |  | snížená |  | 0 | 0.002 | 0.004 | 0 | 0 | 32 | M | 2 |  |  |  | ROZPOCET | 0 | 0 | 0 | 0 | 0 | 2 | 0 | 16 | -1736633657
6 | K | 751322011 | Montáž talířových ventilů, anemostatů, dýz talířového ventilu, průměru do 100 mm | kus | 20 |  | 0 | CS ÚRS 2022 01 |  | snížená |  | 0 | 0 | 0 | 0 | 0 | 16 | K | 2 |  |  |  | ROZPOCET | 0 | 0 | 0 | 0 | 0 | 2 | 0 | 16 | 577973656
7 | M | 42972201 | ventil talířový pro přívod a odvod vzduchu plastový D 100mm | kus | 20 |  | 0 | CS ÚRS 2022 01 |  | snížená |  | 0 | 0.0002 | 0.004 | 0 | 0 | 32 | M | 2 |  |  |  | ROZPOCET | 0 | 0 | 0 | 0 | 0 | 2 | 0 | 16 | 1452457982
8 | K | 751322012 | Montáž talířových ventilů, anemostatů, dýz talířového ventilu, průměru přes 100 do 200 mm | kus | 12 |  | 0 | CS ÚRS 2022 01 |  | snížená |  | 0 | 0 | 0 | 0 | 0 | 16 | K | 2 |  |  |  | ROZPOCET | 0 | 0 | 0 | 0 | 0 | 2 | 0 | 16 | 64193308
9 | M | 42972202 | ventil talířový pro přívod a odvod vzduchu plastový D 125mm | kus | 12 |  | 0 | CS ÚRS 2022 01 |  | snížená |  | 0 | 0.0002 | 0.0024 | 0 | 0 | 32 | M | 2 |  |  |  | ROZPOCET | 0 | 0 | 0 | 0 | 0 | 2 | 0 | 16 | -1632135297
10 | K | 751344112 | Montáž tlumičů hluku pro kruhové potrubí, průměru přes 100 do 200 mm | kus | 4 |  | 0 | CS ÚRS 2022 01 |  | snížená |  | 0 | 0 | 0 | 0 | 0 | 16 | K | 2 |  |  |  | ROZPOCET | 0 | 0 | 0 | 0 | 0 | 2 | 0 | 16 | 781926032
11 | M | 42976006 | tlumič hluku kruhový Pz, D 200mm, l=1000mm | kus | 4 |  | 0 | CS ÚRS 2022 01 |  | snížená |  | 0 | 0.0039 | 0.0156 | 0 | 0 | 32 | M | 2 |  |  |  | ROZPOCET | 0 | 0 | 0 | 0 | 0 | 2 | 0 | 16 | -2088807645
12 | K | 751355011 | Montáž ohřívačů, chladičů, eliminátorů kapek ohřívače elektrického, na potrubí průměru do 200 mm | kus | 7 |  | 0 | CS ÚRS 2022 01 |  | snížená |  | 0 | 0 | 0 | 0 | 0 | 16 | K | 2 |  |  |  | ROZPOCET | 0 | 0 | 0 | 0 | 0 | 2 | 0 | 16 | 188795744
13 | M | 42956040 | ohřívač vzduchu elektrický bez integrované regulace D 160mm, 0,5 - 2,0kW | kus | 7 |  | 0 | CS ÚRS 2022 01 |  | snížená |  | 0 | 0.003 | 0.021 | 0 | 0 | 32 | M | 2 |  |  |  | ROZPOCET | 0 | 0 | 0 | 0 | 0 | 2 | 0 | 16 | -617765885
14 | K | 751377011 | Montáž odsávacích stropů, zákrytů odsávacího zákrytu (digestoř) bytového vestavěného | kus | 2 |  | 0 | CS ÚRS 2022 01 |  | snížená |  | 0 | 0 | 0 | 0 | 0 | 16 | K | 2 |  |  |  | ROZPOCET | 0 | 0 | 0 | 0 | 0 | 2 | 0 | 16 | 1664345312
15 | K | 751398011 | Montáž ostatních zařízení větrací mřížky na kruhové potrubí, průměru do 100 mm | kus | 1 |  | 0 | CS ÚRS 2022 01 |  | snížená |  | 0 | 0 | 0 | 0 | 0 | 16 | K | 2 |  |  |  | ROZPOCET | 0 | 0 | 0 | 0 | 0 | 2 | 0 | 16 | 69905766
16 | M | 42972835 | mřížka větrací kruhová nerezová se síťkou D 100mm | kus | 1 |  | 0 | CS ÚRS 2022 01 |  | snížená |  | 0 | 0.0002 | 0.0002 | 0 | 0 | 32 | M | 2 |  |  |  | ROZPOCET | 0 | 0 | 0 | 0 | 0 | 2 | 0 | 16 | -1974174592
17 | K | 751398012 | Montáž ostatních zařízení větrací mřížky na kruhové potrubí, průměru přes 100 do 200 mm | kus | 4 |  | 0 | CS ÚRS 2022 01 |  | snížená |  | 0 | 0 | 0 | 0 | 0 | 16 | K | 2 |  |  |  | ROZPOCET | 0 | 0 | 0 | 0 | 0 | 2 | 0 | 16 | -1722685287
18 | M | 42972887 | mřížka větrací kruhová nerezová se síťkou a krytem D 125mm | kus | 4 |  | 0 | CS ÚRS 2022 01 |  | snížená |  | 0 | 0.00034 | 0.00136 | 0 | 0 | 32 | M | 2 |  |  |  | ROZPOCET | 0 | 0 | 0 | 0 | 0 | 2 | 0 | 16 | 98241108
19 | K | 751398102 | Montáž ostatních zařízení uzavírací klapky do kruhového potrubí bez příruby, průměru přes 100 do 200 mm | kus | 20 |  | 0 | CS ÚRS 2022 01 |  | snížená |  | 0 | 0 | 0 | 0 | 0 | 16 | K | 2 |  |  |  | ROZPOCET | 0 | 0 | 0 | 0 | 0 | 2 | 0 | 16 | 208475356
20 | K | 751398171 | Montáž ostatních zařízení kondenzačního kusu pro kruhová potrubí kovová, průměru přes 100 do 200 mm | kus | 3 |  | 0 | CS ÚRS 2022 01 |  | snížená |  | 0 | 0 | 0 | 0 | 0 | 16 | K | 2 |  |  |  | ROZPOCET | 0 | 0 | 0 | 0 | 0 | 2 | 0 | 16 | -2025766554
21 | M | 42981937 | kus kondenzační Pz D 150mm | kus | 3 |  | 0 | CS ÚRS 2022 01 |  | snížená |  | 0 | 0.0003 | 0.0009 | 0 | 0 | 32 | M | 2 |  |  |  | ROZPOCET | 0 | 0 | 0 | 0 | 0 | 2 | 0 | 16 | 1881530522
22 | K | 751510041 | Vzduchotechnické potrubí z pozinkovaného plechu kruhové, trouba spirálně vinutá bez příruby, průměru do 100 mm | m | 10 |  | 0 | CS ÚRS 2022 01 |  | snížená |  | 0 | 0.00167 | 0.0167 | 0 | 0 | 16 | K | 2 |  |  |  | ROZPOCET | 0 | 0 | 0 | 0 | 0 | 2 | 0 | 16 | -719999016
23 | K | 751510042 | Vzduchotechnické potrubí z pozinkovaného plechu kruhové, trouba spirálně vinutá bez příruby, průměru přes 100 do 200 mm | m | 130 |  | 0 | CS ÚRS 2022 01 |  | snížená |  | 0 | 0.00344 | 0.4472 | 0 | 0 | 16 | K | 2 |  |  |  | ROZPOCET | 0 | 0 | 0 | 0 | 0 | 2 | 0 | 16 | -481316213
24 | K | 751514776 | Montáž protidešťové stříšky nebo výfukové hlavice do plechového potrubí kruhové bez příruby, průměru přes 100 do 200 mm | kus | 5 |  | 0 | CS ÚRS 2022 01 |  | snížená |  | 0 | 0 | 0 | 0 | 0 | 16 | K | 2 |  |  |  | ROZPOCET | 0 | 0 | 0 | 0 | 0 | 2 | 0 | 16 | 865297870
25 | M | 42981023 | výfuková hlavice Pz D 150mm | kus | 3 |  | 0 | CS ÚRS 2022 01 |  | snížená |  | 0 | 0.0005 | 0.0015 | 0 | 0 | 32 | M | 2 |  |  |  | ROZPOCET | 0 | 0 | 0 | 0 | 0 | 2 | 0 | 16 | -316920
26 | K | 751537132 | Montáž potrubí ohebného kruhového izolovaného minerální vatou z Al folie, průměru přes 100 do 200 mm | m | 30 |  | 0 | CS ÚRS 2022 01 |  | snížená |  | 0 | 0 | 0 | 0 | 0 | 16 | K | 2 |  |  |  | ROZPOCET | 0 | 0 | 0 | 0 | 0 | 2 | 0 | 16 | 1745722622
27 | M | 42981711 | hadice ohebná z Al s tepelnou izolací 25mm, délka 10m D 102mm | kus | 3 |  | 0 | CS ÚRS 2022 01 |  | snížená |  | 0 | 0.0053 | 0.0159 | 0 | 0 | 32 | M | 2 |  |  |  | ROZPOCET | 0 | 0 | 0 | 0 | 0 | 2 | 0 | 16 | -1727240789
| VV |  | 30*0,1 'Přepočtené koeficientem množství |  | 3 | [12 empty] | VV | 2 | 2 | False | 1 | ROZPOCET
28 | K | 751572031 | Závěs kruhového potrubí na montovanou konstrukci z nosníku, kotvenou do betonu průměru potrubí do 100 mm | m | 10 |  | 0 | CS ÚRS 2022 01 |  | snížená |  | 0 | 0.00058 | 0.0058 | 0 | 0 | 16 | K | 2 |  |  |  | ROZPOCET | 0 | 0 | 0 | 0 | 0 | 2 | 0 | 16 | -742746315
29 | K | 751572032 | Závěs kruhového potrubí na montovanou konstrukci z nosníku, kotvenou do betonu průměru potrubí přes 100 do 200 mm | m | 130 |  | 0 | CS ÚRS 2022 01 |  | snížená |  | 0 | 0.0007 | 0.091 | 0 | 0 | 16 | K | 2 |  |  |  | ROZPOCET | 0 | 0 | 0 | 0 | 0 | 2 | 0 | 16 | 1422334398
30 | K | 751572102 | Závěs kruhového potrubí pomocí objímky, kotvené do betonu průměru potrubí přes 100 do 200 mm | m | 30 |  | 0 | CS ÚRS 2022 01 |  | snížená |  | 0 | 0.00022 | 0.0066 | 0 | 0 | 16 | K | 2 |  |  |  | ROZPOCET | 0 | 0 | 0 | 0 | 0 | 2 | 0 | 16 | 2089369303
31 | K | 751611114 | Montáž vzduchotechnické jednotky s rekuperací tepla centrální stojaté s výměnou vzduchu přes 300 do 500 m3/h | kus | 1 |  | 0 | CS ÚRS 2022 01 |  | snížená |  | 0 | 0 | 0 | 0 | 0 | 16 | K | 2 |  |  |  | ROZPOCET | 0 | 0 | 0 | 0 | 0 | 2 | 0 | 16 | 1693859851
32 | K | 751613113 | Montáž ostatních zařízení dodatečné izolace potrubí kruhového izolačním návlekem | m | 125 |  | 0 | CS ÚRS 2022 01 |  | snížená |  | 0 | 0 | 0 | 0 | 0 | 16 | K | 2 |  |  |  | ROZPOCET | 0 | 0 | 0 | 0 | 0 | 2 | 0 | 16 | -2067041795
33 | M | 63152503 | návlek tepelně izolační tl 25mm s hliníkovým laminátem pro VZT potrubí, délka 10m D 127mm | kus | 3 |  | 0 | CS ÚRS 2022 01 |  | snížená |  | 0 | 0.0067 | 0.0201 | 0 | 0 | 32 | M | 2 |  |  |  | ROZPOCET | 0 | 0 | 0 | 0 | 0 | 2 | 0 | 16 | 348843892
34 | M | 63152505 | návlek tepelně izolační tl 25mm s hliníkovým laminátem pro VZT potrubí, délka 10m D 160mm | kus | 8 |  | 0 | CS ÚRS 2022 01 |  | snížená |  | 0 | 0.0093 | 0.0744 | 0 | 0 | 32 | M | 2 |  |  |  | ROZPOCET | 0 | 0 | 0 | 0 | 0 | 2 | 0 | 16 | 792357998
35 | M | 63152506 | návlek tepelně izolační tl 25mm s hliníkovým laminátem pro VZT potrubí, délka 10m D 203mm | kus | 2 |  | 0 | CS ÚRS 2022 01 |  | snížená |  | 0 | 0.0105 | 0.021 | 0 | 0 | 32 | M | 2 |  |  |  | ROZPOCET | 0 | 0 | 0 | 0 | 0 | 2 | 0 | 16 | -209953527
36 | K | 751614121 | Montáž monitorovacího, řídícího a ovládacího zařízení čidla CO2 | kus | 7 |  | 0 | CS ÚRS 2022 01 |  | snížená |  | 0 | 0 | 0 | 0 | 0 | 16 | K | 2 |  |  |  | ROZPOCET | 0 | 0 | 0 | 0 | 0 | 2 | 0 | 16 | -677565425
37 | K | 751614130 | Montáž monitorovacího, řídícího a ovládacího zařízení regulace, ovladače, dotykového ovladače, mechanického ovladače VZT jednotky na omítku | kus | 7 |  | 0 | CS ÚRS 2022 01 |  | snížená |  | 0 | 0 | 0 | 0 | 0 | 16 | K | 2 |  |  |  | ROZPOCET | 0 | 0 | 0 | 0 | 0 | 2 | 0 | 16 | 474749046
38 | K | 751691111 | Zaregulování systému vzduchotechnického zařízení za 1 koncový (distribuční) prvek | kus | 32 |  | 0 | CS ÚRS 2022 01 |  | snížená |  | 0 | 0 | 0 | 0 | 0 | 16 | K | 2 |  |  |  | ROZPOCET | 0 | 0 | 0 | 0 | 0 | 2 | 0 | 16 | 1853784830
39 | K | 751711111 | Montáž klimatizační jednotky vnitřní nástěnné o výkonu (pro objem místnosti) do 3,5 kW (do 35 m3) | kus | 1 |  | 0 | CS ÚRS 2022 01 |  | snížená |  | 0 | 0 | 0 | 0 | 0 | 16 | K | 2 |  |  |  | ROZPOCET | 0 | 0 | 0 | 0 | 0 | 2 | 0 | 16 | -1995995710
40 | M | 42952001 | jednotka klimatizační nástěnná o výkonu do 3,5kW | kus | 1 |  | 0 | CS ÚRS 2022 01 |  | snížená |  | 0 | 0.029 | 0.029 | 0 | 0 | 32 | M | 2 |  |  |  | ROZPOCET | 0 | 0 | 0 | 0 | 0 | 2 | 0 | 16 | 1111044331
41 | K | 751721111 | Montáž klimatizační jednotky venkovní jednofázové napájení do 2 vnitřních jednotek | kus | 2 |  | 0 | CS ÚRS 2022 01 |  | snížená |  | 0 | 0 | 0 | 0 | 0 | 16 | K | 2 |  |  |  | ROZPOCET | 0 | 0 | 0 | 0 | 0 | 2 | 0 | 16 | 2001143771
42 | M | 42952015 | jednotka klimatizační venkovní jednofázové napájení do 2 vnitřních jednotek o výkonu do 5,5kW | kus | 2 |  | 0 | CS ÚRS 2022 01 |  | snížená |  | 0 | 0.05 | 0.1 | 0 | 0 | 32 | M | 2 |  |  |  | ROZPOCET | 0 | 0 | 0 | 0 | 0 | 2 | 0 | 16 | 1832227091
43 | K | 751791122 | Montáž napojovacího potrubí měděného předizolované dvojice, D mm (") 6-12 (1/4"-1/2") | m | 30 |  | 0 | CS ÚRS 2022 01 |  | snížená |  | 0 | 0 | 0 | 0 | 0 | 16 | K | 2 |  |  |  | ROZPOCET | 0 | 0 | 0 | 0 | 0 | 2 | 0 | 16 | 1568055986
44 | M | 42981914 | trubka dvojitě předizolovaná Cu 1/4" -1/2" (6-12 mm), stěna tl 0,8/0,8mm, izolace 9 mm | m | 30 |  | 0 | CS ÚRS 2022 01 |  | snížená |  | 0 | 0.001 | 0.03 | 0 | 0 | 32 | M | 2 |  |  |  | ROZPOCET | 0 | 0 | 0 | 0 | 0 | 2 | 0 | 16 | 1842279156
| VV |  | 29,126213592233*1,03 'Přepočtené koeficientem množství |  | 30 | [12 empty] | VV | 2 | 2 | False | 1 | ROZPOCET
45 | K | 751791301 | Montáž napojovacího potrubí měděného zkouška těsnosti potrubí | hod | 2 |  | 0 | CS ÚRS 2022 01 |  | snížená |  | 0 | 0 | 0 | 0 | 0 | 16 | K | 2 |  |  |  | ROZPOCET | 0 | 0 | 0 | 0 | 0 | 2 | 0 | 16 | 388159437
46 | K | 751793001 | Doplnění chladiva do systému | kg | 10 |  | 0 | CS ÚRS 2022 01 |  | snížená |  | 0 | 0 | 0 | 0 | 0 | 16 | K | 2 |  |  |  | ROZPOCET | 0 | 0 | 0 | 0 | 0 | 2 | 0 | 16 | 1676605161
47 | M | 10892004 | chladivo R32 9kg | kg | 10 |  | 0 | CS ÚRS 2022 01 |  | snížená |  | 0 | 0.001 | 0.01 | 0 | 0 | 32 | M | 2 |  |  |  | ROZPOCET | 0 | 0 | 0 | 0 | 0 | 2 | 0 | 16 | 880398592
48 | K | 751999001 | SACÍ A VÝFUKOVÉ KOLENO SE SÍTEM - D200 | kus | 2 |  | 0 |  |  | snížená |  | 0 | 0 | 0 | 0 | 0 | 16 | K | 2 |  |  |  | ROZPOCET | 0 | 0 | 0 | 0 | 0 | 2 | 0 | 16 | 1172077383
49 | K | 751999002 | Požární klapka D200 | kus | 4 |  | 0 |  |  | snížená |  | 0 | 0 | 0 | 0 | 0 | 16 | K | 2 |  |  |  | ROZPOCET | 0 | 0 | 0 | 0 | 0 | 2 | 0 | 16 | 1220835157
50 | K | 751999003 | Požární klapka D160 | kus | 4 |  | 0 |  |  | snížená |  | 0 | 0 | 0 | 0 | 0 | 16 | K | 2 |  |  |  | ROZPOCET | 0 | 0 | 0 | 0 | 0 | 2 | 0 | 16 | -1292684099
51 | K | 751999004 | Požární klapka D125 | kus | 12 |  | 0 |  |  | snížená |  | 0 | 0 | 0 | 0 | 0 | 16 | K | 2 |  |  |  | ROZPOCET | 0 | 0 | 0 | 0 | 0 | 2 | 0 | 16 | -1535744981
52 | K | 751999010 | Vzduchotechnické jednotka 1A - 330m3/hod včetně příslušenství a Smart Boxů: Vzduchotechnická část: Jednotka splňuje ErP (Ecodesign) - nařízení EU 1253/2014, platné od 1.1.2016 i 1.1.2018 A100605 VZT jednotka 1 ks A102305 Me.106.EC1 (500M,ME) - EC 1 ks A103305 Mi.106.EC1 (500M,ME) - EC 1 ks A104405 S3.B_protiproudý rekuperační výměník (500M,ME) 1 ks A105111 provedení 11 (parapetní) 1 ks A105000 konfigurace 0 1 ks A106002 Fe.K4_filtr přívod kazetový třída G4 (500M,ME) 1 ks A106202 Fi.K4_filtr odtah kazetový třída G4 (500M,ME) 1 ks A130505 B.x_by-pass (500M,ME) 1 ks A117005 E.1800_elektrický ohřívač (500M,ME) 1 ks A113303 CHF.3_přímý chladič (500M,ME) 1 ks A119000 pořadí registrů: 1. topení - 2. chlazení 1 ks A131061 H.D200_kruh. hrdlo (pr. 200) - e1 1 ks A131010 H.200/250_obdélníkové hrdlo - e2 1 ks A131061 H.D200_kruh. hrdlo (pr. 200) - i1 1 ks A131010 H.200/250_obdélníkové hrdlo - i2 1 ks A130086 Ke.D200.x_uz. klapka kruh. přívod (pr. 200) 1 ks A130286 Ki.D200.x_uz. klapka kruh. odtah (pr. 200) 1 ks A131160 H.D200.P_příplatek pružná manžeta kruh. (pr. 200) 1 ks A131110 H.200/250.P_příplatek pružná manžeta obd. 2 ks A139501 dodávka jednotky vcelku Příslušenství (měření a regulace, regulační prvky) A140333 CM 24 (by-passová klapka) 1 ks A140333 CM 24 (uzavírací klapka e1) 1 ks A140333 CM 24 (uzavírací klapka i1) 1 ks A131402 vývod kondenzátu pr. 16/22 (plast) - mimo podstropních 2 ks A139024 podstavné nohy / závěsy (4 ks) - 500-1000M,500-1100ME,1100F2,650-1100F3 1 ks A142932 RD5 230V-EC / 230V-EC (500-1500M,ME), vč. ethernet připojení 1 ks A170285 RD4-IO (expandér pro RD4, RD5) 1 ks A140001 manostat filtru e1 (PFe, 0-500 Pa) 1 ks A140002 manostat filtru i1 (PFi, 0-500 Pa) 1 ks A140104 SW hlavní vypínač (všechny velikosti jednotek, všechny regulace) 1 ks A170130 CP Touch (B) - dotykový barevný ovládací panel (pro regulaci RD5, barva bílá) 1ks Ostatní A700901 RB951G - router VAV systému větrání 1 ks A700906 24-PORTŮ TP-Link TL-SF1024D - switch VAV systému ATREA 1 ks Pozice: SMART box SB. A701012 SMART box UNI 125 (Přívodní část) 6 ks A701012 SMART box UNI 125 (Odvodní část) 6 ks A161200 EPO-PTC 160/0,4 6 ks A701000 SMART box RD5 6 ks A170130 CP Touch (B) - dotykový barevný ovládací panel (pro regulaci RD5, barva bílá) 6 ks A142319 ADS CO2 24 - čidlo CO2, prostorové 6 ks A142203 ADS 120 (kanálové čidlo teploty vzduchu) 6 ks Pozice: SMART box SB1 A701016 SMART box UNI 160 (Přívodní část) 1 ks A701016 SMART box UNI 160 (Odvodní část) 1 ks A161200 EPO-PTC 160/0,4 1 ks A701000 SMART box RD5 1 ks A170130 CP Touch (B) - dotykový barevný ovládací panel (pro regulaci RD5, barva bílá) 1 ks A142319 ADS CO2 24 - čidlo CO2, prostorové 1 ks A142203 ADS 120 (kanálové čidlo teploty vzduchu) 1 ks | soubor | 1 |  | 0 |  |  | snížená |  | 0 | 0.15 | 0.15 | 0 | 0 | 16 | K | 2 |  |  |  | ROZPOCET | 0 | 0 | 0 | 0 | 0 | 2 | 0 | 16 | 973636647
53 | K | 751999011 | Zprovoznění a zaregulování systému s boxy | kus | 7 |  | 0 |  |  | snížená |  | 0 | 0 | 0 | 0 | 0 | 16 | K | 2 |  |  |  | ROZPOCET | 0 | 0 | 0 | 0 | 0 | 2 | 0 | 16 | -1322000365
54 | K | 751999012 | Kit pro přímý výpar chlazení VZT | kus | 1 |  | 0 |  |  | snížená |  | 0 | 0 | 0 | 0 | 0 | 16 | K | 2 |  |  |  | ROZPOCET | 0 | 0 | 0 | 0 | 0 | 2 | 0 | 16 | 892246679
55 | K | 998751101 | Přesun hmot pro vzduchotechniku stanovený z hmotnosti přesunovaného materiálu vodorovná dopravní vzdálenost do 100 m v objektech výšky do 12 m | t | 1.073 |  | 0 | CS ÚRS 2022 01 |  | snížená |  | 0 | 0 | 0 | 0 | 0 | 16 | K | 2 |  |  |  | ROZPOCET | 0 | 0 | 0 | 0 | 0 | 2 | 0 | 16 | 445812410
| D | HZS | Hodinové zúčtovací sazby |  |  |  | 0 |  |  |  |  | 0 |  | 0 |  | 0 | 4 | D | 0 |  |  |  | ROZPOCET | [6 empty] | 0
56 | K | HZS3211 | Hodinové zúčtovací sazby montáží technologických zařízení na stavebních objektech montér vzduchotechniky a chlazení | hod | 50 |  | 0 | CS ÚRS 2022 01 |  | snížená |  | 0 | 0 | 0 | 0 | 0 | 512 | K | 1 |  |  |  | ROZPOCET | 0 | 0 | 0 | 0 | 0 | 2 | 0 | 512 | 2121993152

## Ú-EL-A
Výkaz výměr - Specifikace
Elektroinstalace
Akce:
Rozvoj komunitních sociálních služeb DOZP v lokalitě Jičín
0
Investor:
KRÁLOVÉHRADECKÝ KRAJ, Pivovarské náměstí 1245, 500 03 Hradec Králové
Aktualizace PD 11/2022
Výkaz výměr - Specifikace neobsahuje :
- dodávku a montáž VZT a Klima zařízení (pouze připojení)
- dodávku a montáž ÚT zařízení (pouze připojení)
- výkopové práce pro zemnič a kabely NN, konečné úpravy terénu ve stavbou zasažené části
- připojovací poplatky za rezervovaný příkon
- dodávku a montáž ZTI (pouze připojení)
- televizní a satelitní přijímače
- A/V techniku - pouze příprava
- aktivní prvky pro připojení k telekominikační síti a aktivační poplatky
-
Poznámka :
Je-li v rozpočtu (nebo ve výkazu) uveden výrobek nebo konstrukce či její prvek ukazující na konkrétního výrobce je tuto skutečnost třeba jednoznačně chápat jako příklad z možných variant z důvodu jasné specifikace technické a uživatelské parametrizace prvku, výrobku, systému nebo konstrukce s tím, že konečné použití konkrétního výrobku, prvku, systému nebo konstrukce (z možné variace výrobců nebo dodavatelů) při průkazném splnění deklarovaných nebo popisem stanovených technických specifikací a technických a uživatelských standardů je na zhotoviteli stavby.
Cena položek je uvedena vč. recyklačních poplatků
Zásuvky a vypínače SIL jsou ve standardu instalací určených pro obytné místnosti s parametry uvedenými u té, které položky. Přístroje jsou dle vykázaných instalačních krabic určeny do standardu rozměrů 68 mm (+/-). U SLP zásuvek datových jsou strojky ve standardu kabeláže tzn. CAT6, u TV pak jako koncové. Přístroje jsou seskupeny do vícerámečkového provedení s jednotným designem krytek. U systému SE-PA jsou pak koncové prvky dané tím kterým výrobcem systému. Tzn. není vyžadován jednotný design společný pro SIL a SLP. Barevné provedení je výchozí, bílé. Může se stát, že v rámci vzorkování, v průběhu realizace, dojde u části nebo typu přístrojů k požadavku odlišného tónování.
Vypracoval : Roman Hladík
2022-11-07

## EL-A
| 1. Elektroinstalace - silnoproudá |  |  | materiál |  | montáž
č. | Název položky | jm | množství | kč/jm | celkem | kč/jm | celkem
1 | Krabice elinstalační plastová 6455-11P se svorkovnicí a víčkem nad omítku IP54 | ks | 10
2 | Krabice elinstalační plastová KP67/2 pod omítku prázdná | ks | 600
3 | Krabice elinstalační plastová KPR68 hluboká pod omítku prázdná | ks | 120
4 | Krabice elinstalační plastová KU 68-1902 s víčkem pod omítku - rozvodná | ks | 70
5 | Krabice elinstalační plastová KO97/5 prázdná s víčkem pod omítku rozvodná | ks | 80
6 | Krabice elinstalační plastová KT250 prázdná s víčkem pod omítku | ks | 5
7 | Krabice elektroinstalační plastová do zateplovacích systémů | ks | 30
8 | Krabice elektroinstalační podlahová vč. přísl. a krycí desky | ks | 1
9 | Trubka ohebná PVC, 320N, FX25 pod omítku samozhášivá | m | 40
10 | Trubka ohebná PVC, 320N, FX16 samozhášivá vč. kolen, spojek a příchytek | m | 20
11 | Trubka ohebná PVC, 320N, FX25 samozhášivá vč. kolen, spojek a příchytek | m | 10
12 | Trubka ohebná PVC, 320N, FX32 samozhášivá vč. kolen, spojek a příchytek | m | 10
13 | Trubka ohebná PVC, 320N, FX40 samozhášivá vč. kolen, spojek a příchytek | m | 20
14 | Trubka tuhá PVC, 320N, VRM16 samozhášivá vč. kolen, spojek a příchytek | m | 10
15 | Trubka tuhá PVC, 320N, VRM25 samozhášivá vč. kolen, spojek a příchytek | m | 20
16 | Trubka tuhá PVC, 320N, VRM32 samozhášivá vč. kolen, spojek a příchytek | m | 20
17 | Trubka tuhá PVC, 320N, VRM40 samozhášivá vč. kolen, spojek a příchytek | m | 30
18 | Lišta PVC 13x18 vč. kolen, spojek a koncovek | m | 5
19 | Lišta PVC 40x40 vč. kolen, spojek a koncovek | m | 20
20 | Kabelový žlab - drát 140x60 vč. příslušenství | m | 15
21 | Kabelový žlab - drát 60x60 vč. příslušenství | m | 15
22 | Kabel CYKY-O 2x2,5 | m | 100
23 | Kabel CYKY-O 3x1,5 | m | 150
24 | Kabel CYKY-J 3x1,5 | m | 2000
25 | Kabel CYKY-J 3x2,5 | m | 2400
26 | Kabel CYKY-J 5x1,5 | m | 2510
27 | Kabel CYKY-J 5x2,5 | m | 390
28 | Kabel CYKY-J 5x4 | m | 30
29 | Kabel CYKY-J 5x10 | m | 20
30 | Kabel SOLAR 1x6 (FVE) | m | 400
31 | Kabel H05VV-F 5Gx2,5 | m | 30
32 | Zásuvka 230V/16A pod om. IP20 otoč, clonky, dvojitá | ks | 142
33 | Zásuvka 230V/16A pod om. IP20, clonky, vč. rám. | ks | 132
34 | Zásuvka 230V/16A pod om. IP20, clonky, vč. rám. a sv. přep. | ks | 28
35 | Zásuvka 230V/16A pod om. IP44, clonky, vč. rám. | ks | 35
36 | Zásuvka 400V/16A po omítku IP44, 5p vč. krabice | ks | 1
37 | Vypínač řaz. 1 230V/10A pod omítku IP20 vč. kolébky a rám. | ks | 6
38 | Tlačítko řaz. 1/0 230V/10A pod omítku IP20 vč. kolébky a rám. | ks | 22
39 | Tlačítko řaz. 2x 1/0 230V/10A pod omítku IP20 vč. kolébky a rám. | ks | 67
40 | Spínač žaluziový mech. s blok. 1/0+1/0 230V/10A pod omítku IP20 vč. kolébky a rám. | ks | 43
41 | Vypínač řaz. 3 400V/16A pod omítku IP20 vč. kolébky, dout a rám. | ks | 3
42 | Tlačítko řaz 2x 1/0 230V/10A pod omítku IP44 | ks | 5
43 | Pohybový spínač 230V/10A IP20 180° pod. om., vč. rámečku | ks | 41
44 | Pohybový spínač 230V/10A IP44 180° | ks | 5
45 | Pomocné relé do el. krabice 230V/16A | ks | 26
46 | DALI Coupler 4x IN (do instalační krabice pod přístroj) | ks | 72
47 | DALI OUT 4xREL vč. instalační krabice | ks | 9
48 | DALI programování systému | kpl | 1
49 | Termostat IP44, 230V/10A nástěnný, venkovní, 3°C | ks | 2
50 | Vodič CY 4 zž | m | 170
51 | Vodič CY 6 zž | m | 170
52 | Vodič CY 10 zž | m | 170
53 | Vodič CY 16 zž | m | 120
54 | Vodiš CYA 25 zž | m | 50
55 | Požární ucpávky | set | 1
56 | Hlavní ochranná přípojnice | ks | 1
57 | Svorka pro pospojení vč. Cu pásku | ks | 70
58 | Ukončení kabelů do 4x10 | ks | 20
59 | Montáž připojení - ZTI - střešní vpusť | ks | 5
60 | Montáž připojení - ZTI - vana | ks | 2
61 | Montáž připojení - VZT - Ventilátor, digestoř | ks | 7
62 | Montáž připojení - VZT - Rekuperační jednotka | ks | 1
63 | Montáž připojení - VZT - VAV box | ks | 14
64 | Montáž připojení - UT - podl. rozdělovače | ks | 9
65 | Montáž připojení - KLIMA - venkovní jednotky | ks | 2
66 | Montáž připojení - Stavba - var. desky, myčky | ks | 3
67 | Montáž připojení - Stavba - pohon okna | ks | 22
68 | Montáž připojení - Stavba - předokenní žaluzie | ks | 24
69 | Montáž připojení - Stavba - aut. posuvné dveře | ks | 2
70 | Montáž připojení - Stavba - LivingWall | ks | 1
59 | Stavební sádra | kg | 160
60 |  |  |  |  | 0 |  | 0
61 | Drobný materiál (% z materálu) |  | 3 | % | 0
62 | Sekání prostupy a stavební přípomoce (% z montáží) |  | 15 | % |  |  | 0
63 | Celkem |  |  |  | 0 |  | 0
| 2. Elektroinstalace - napojení NN, rozváděčů, měření, venkovní obvody |  |  | materiál |  | montáž
č. | Název položky | jm | množství | kč/jm | celkem | kč/jm | celkem
64 | Kabel CYKY-J 4x50 | m | 95
65 | Kabel CYKY-J 4x25 | m | 30
66 | Kabel CYKY-J 5x16 | m | 165
67 | Kabel CYKY-J 5x10 | m | 100
68 | Kabel CYKY-J 5x2,5 | m | 240
69 | Kabel CYKY-J 5x1,5 | m | 330
70 | Kabelová chránička d 40 | m | 140
71 | Kabelová chránička d 63 | m | 180
72 | Kabelová chránička d 90 | m | 100
73 | Výstražná folie, červená s bleskem, š=33cm | m | 420
74 | ELM rozvávěč 1+1/FVE, polopřímé měření, typový plastový vč. pilíře a stabilizační desky (1x 3B100A, MTP, poj. odpínač, ZS1b, HDO, OR, FVE) dle připojovacích podmínek pro výrobny FVE do 100kW | ks | 1
75 | Šachta d 400/250 (ukončení kab. pro nabíjení OA) vč. víka | ks | 3
76 | Montáž připojení - ZTI - aku nádrž | ks | 1
77 | Ukončení kabelů do 4x50 | ks | 4
78 | Ukončení kabelů do 4x25 | ks | 2
79 | Ukončení kabelů do 4x10 | ks | 12
80 |  |  |  |  | 0 |  | 0
81 | Drobný materiál (% z materálu) |  | 3 | % | 0
82 | Sekání prostupy a stavební přípomoce (% z montáží) |  | 6 | % |  |  | 0
83 | Celkem |  |  |  | 0 |  | 0
| 3. Rozváděč RHA |  |  | materiál |  | montáž
č. | Název položky | jm | množství | kč/jm | celkem | kč/jm | celkem
84 | Skříň 1220x776x110, 7x36 mod (252), ocelplechová, zapuštěná IP30/20 vč. vkl. Konstrukce | ks | 1
85 | Hlavní vypínač 3P 125A DIN | ks | 1
86 | Svodič přepětí 4p, kategorie T1 a T2, In=30kA(8/20), Up=1,5kV | ks | 1
87 | Jistič 3B63A 10kA | ks | 1
88 | Jistič 3B50A 10kA | ks | 2
89 | Jistič 3B40A 10kA | ks | 3
90 | Jistič 3B32A 10kA | ks | 2
91 | Jistič 3B16A 10kA | ks | 5
92 | Jistič 1B10A 10kA | ks | 15
93 | Jistič 1B6A 10kA | ks | 11
94 | Proudový chránič 40/0,03/4, 10kA (typ A) | ks | 4
95 | Proudový chránič s nadpropudovou ochr. C10A/0,03/2, 10kA (typ A) | ks | 10
96 | Proudový chránič s nadpropudovou ochr. B16A/0,03/2, 10kA (typ A) | ks | 38
97 | Podružný elektroměr 3f 230V/0,025-65 A/Tp=1/cejch, DIN, 7TE | ks | 1
98 | Pojistkový odpínač vel.10 1P vč. válcových pojistek | ks | 1
99 | Zkušební svorkovnice (L1,L2,L3,N,PE,3xMTP), DIN provedení | ks | 1
100 | Energy meter (4Q ELM pro FVE, x/5, RS485, kompatibilní s technoogií FVE), DIN | ks | 1
101 | MTP 100/5A, TP1,0, 2VA | ks | 3
102 | DALI controler, 4x REL 5A/230V, 4x DALI Link, LAN, USB | ks | 1
103 | Ukončení kabelů v rozváděči do 4x50 | ks | 1
104 | Ukončení kabelů v rozváděči do 4x25 | ks | 3
105 | Ukončení kabelů v rozváděči do 4x10 | ks | 72
106 | Přípojnice PE, N, HOP, Lišty DIN, propojovací přípojnice 63A/3P, svorky, štítky, vodiče | set | 1
107 |  |  |  |  | 0 |  | 0
108 | Drobný materiál (% z materálu) |  | 3 | % | 0
109 | Sekání prostupy a stavební přípomoce (% z montáží) |  | 0 | % |  |  | 0
110 | Celkem |  |  |  | 0 |  | 0
| 4. Rozváděč RA11 |  |  | materiál |  | montáž
č. | Název položky | jm | množství | kč/jm | celkem | kč/jm | celkem
111 | Skříň 1070x776x110, 6x36 mod (216), ocelplechová, zapuštěná IP30/20 vč. vkl. Konstrukce | ks | 1
112 | Hlavní vypínač 3P 63A DIN | ks | 1
113 | Svodič přepětí 4p, kategorie T1 a T2, In=30kA(8/20), Up=1,5kV | ks | 1
114 | Jistič 3C16A 10kA | ks | 2
115 | Jistič 3B16A 10kA | ks | 5
116 | Jistič 1B10A 10kA | ks | 7
117 | Jistič 1B6A 10kA | ks | 4
118 | Proudový chránič 40/0,03/4, 10kA (typ A) | ks | 2
119 | Proudový chránič s nadpropudovou ochr. C10A/0,03/2, 10kA (typ A) | ks | 6
120 | Proudový chránič s nadpropudovou ochr. B16A/0,03/2, 10kA (typ A) | ks | 28
121 | Zdroj proudu 230V/12VDC, 7,1A | ks | 1
122 | DALI controler, 4x REL 5A/230V, 4x DALI Link, LAN, USB | ks | 1
123 | Ukončení kabelů v rozváděči do 4x10 | ks | 41
124 | Přípojnice PE, N, HOP, Lišty DIN, propojovací přípojnice 63A/3P, svorky, štítky, vodiče | set | 1
125 |  |  |  |  | 0 |  | 0
126 | Drobný materiál (% z materálu) |  | 3 | % | 0
127 | Sekání prostupy a stavební přípomoce (% z montáží) |  | 0 | % |  |  | 0
128 | Celkem |  |  |  | 0 |  | 0
| 5. Rozváděč RA21 |  |  | materiál |  | montáž
č. | Název položky | jm | množství | kč/jm | celkem | kč/jm | celkem
129 | Skříň 550x1070x110, 6x24 mod (144), ocelplechová, zapuštěná IP30/20 vč. vkl. Konstrukce | ks | 1
130 | Hlavní vypínač 3P 63A DIN | ks | 1
131 | Svodič přepětí 4p, kategorie T1 a T2, In=30kA(8/20), Up=1,5kV | ks | 1
132 | Jistič 3B16A 10kA | ks | 3
133 | Jistič 1B10A 10kA | ks | 7
134 | Jistič 1B6A 10kA | ks | 3
135 | Proudový chránič 40/0,03/4, 10kA (typ A) | ks | 1
136 | Proudový chránič s nadpropudovou ochr. C10A/0,03/2, 10kA (typ A) | ks | 7
137 | Proudový chránič s nadpropudovou ochr. B16A/0,03/2, 10kA (typ A) | ks | 14
138 | DALI controler, 4x REL 5A/230V, 4x DALI Link, LAN, USB | ks | 1
139 | Ukončení kabelů v rozváděči do 4x10 | ks | 23
140 | Přípojnice PE, N, HOP, Lišty DIN, propojovací přípojnice 63A/3P, svorky, štítky, vodiče | set | 1
141 |  |  |  |  | 0 |  | 0
142 | Drobný materiál (% z materálu) |  | 3 | % | 0
143 | Sekání prostupy a stavební přípomoce (% z montáží) |  | 0 | % |  |  | 0
144 | Celkem |  |  |  | 0 |  | 0
| 6. Rozváděč RA22 |  |  | materiál |  | montáž
č. | Název položky | jm | množství | kč/jm | celkem | kč/jm | celkem
145 | Skříň 550x1070x110, 6x24 mod (144), ocelplechová, zapuštěná IP30/20 vč. vkl. Konstrukce | ks | 1
146 | Hlavní vypínač 3P 63A DIN | ks | 1
147 | Svodič přepětí 4p, kategorie T1 a T2, In=30kA(8/20), Up=1,5kV | ks | 1
148 | Jistič 3B16A 10kA | ks | 3
149 | Jistič 1C16A 10kA | ks | 2
150 | Jistič 1B10A 10kA | ks | 8
151 | Jistič 1B6A 10kA | ks | 5
152 | Proudový chránič 40/0,03/4, 10kA (typ A) | ks | 1
153 | Proudový chránič s nadpropudovou ochr. C10A/0,03/2, 10kA (typ A) | ks | 7
154 | Proudový chránič s nadpropudovou ochr. B16A/0,03/2, 10kA (typ A) | ks | 18
155 | DALI controler, 4x REL 5A/230V, 4x DALI Link, LAN, USB | ks | 1
156 | Ukončení kabelů v rozváděči do 4x10 | ks | 28
157 | Přípojnice PE, N, HOP, Lišty DIN, propojovací přípojnice 63A/3P, svorky, štítky, vodiče | set | 1
158 |  |  |  |  | 0 |  | 0
159 | Drobný materiál (% z materálu) |  | 3 | % | 0
160 | Sekání prostupy a stavební přípomoce (% z montáží) |  | 0 | % |  |  | 0
161 | Celkem |  |  |  | 0 |  | 0
| 7. Rozváděč RTC |  |  | materiál |  | montáž
č. | Název položky | jm | množství | kč/jm | celkem | kč/jm | celkem
162 | Skříň 800x550x160, 5x24 mod (120), plastový, povrchová IP44/20 vč. vkl. Konstrukce | ks | 1
163 | Hlavní vypínač 3P 125A DIN | ks | 1
164 | Svodič přepětí 4p, kategorie T1 a T2, In=30kA(8/20), Up=1,5kV | ks | 1
165 | Jistič 3B40A 10kA | ks | 1
166 | Jistič 3B16A 10kA | ks | 3
167 | Jistič 1B10A 10kA | ks | 1
168 | Jistič 1B6A 10kA | ks | 1
169 | Stykač 40A 230V, 4P | ks | 1
170 | Stykač 25A 230V, 4P | ks | 3
171 | Stykač 20A 230V, 2P | ks | 1
172 | Ukončení kabelů v rozváděči do 4x25 | ks | 1
173 | Ukončení kabelů v rozváděči do 4x10 | ks | 6
174 | Přípojnice PE, N, HOP, Lišty DIN, propojovací přípojnice 63A/3P, svorky, štítky, vodiče | set | 1
175 |  |  |  |  | 0 |  | 0
176 | Drobný materiál (% z materálu) |  | 3 | % | 0
177 | Sekání prostupy a stavební přípomoce (% z montáží) |  | 0 | % |  |  | 0
178 | Celkem |  |  |  | 0 |  | 0
| 8. Rozváděč RFVE-A |  |  | materiál |  | montáž
č. | Název položky | jm | množství | kč/jm | celkem | kč/jm | celkem
179 | Skříň 800x600x250, oceloplechový, povrchový IP65/20 vč. mont.panelu | ks | 1
180 | Hlavní vypínač 3P 63A vestavný, vč. pom. kontaktu | ks | 1
181 | Svodič přepětí 4p, kategorie T1 a T2, In=30kA(8/20), Up=1,5kV | ks | 1
182 | Jistič 3B40A 10kA | ks | 1
183 | Jistič 3C25A 10kA | ks | 2
184 | Jistič 3C16A 10kA | ks | 1
185 | Jistič 1B6A 10kA | ks | 2
186 | Stykač 63A 230V, 4P | ks | 1
187 | Ukončení kabelů v rozváděči do 4x25 | ks | 1
188 | Ukončení kabelů v rozváděči do 4x10 | ks | 7
189 | Přípojnice PE, N, HOP, Lišty DIN, propojovací přípojnice 63A/3P, svorky, štítky, vodiče | set | 1
190 |  |  |  |  | 0 |  | 0
191 | Drobný materiál (% z materálu) |  | 3 | % | 0
192 | Sekání prostupy a stavební přípomoce (% z montáží) |  | 0 | % |  |  | 0
193 | Celkem |  |  |  | 0 |  | 0
| 9. Svítidla vč. zdrojů a předřadníků |  |  | materiál |  | montáž
č. | Název položky | jm | množství | kč/jm | celkem | kč/jm | celkem
194 | "A" typ: Svítidlo LED 54W, 5650 lm, DALI, AL rám, prizm. kryt, IP40, 50000hod, vestavné (1200x300mm), vč. AL rámu pro přisazenou montáž | ks | 18
195 | "B" typ: Svítidlo LED 35W, 4000 lm, DALI, AL rám, prizm. kryt, IP40, 50000hod, vestavné (1200x300mm), vč. AL rámu pro přisazenou montáž | ks | 2
196 | "C" typ: Svítidlo LED 34W, 4100 lm, DALI, AL rám, prizm. kryt, IP40, 50000hod, vestavné (600x600mm) vč. AL rámu pro přisazenou montáž | ks | 2
197 | "D" typ: Svítidlo LED 52W, 5800 lm, DALI, AL rám, prizm. kryt, IP40, 50000hod, vestavné (600x600mm), vč. AL rámu pro přisazenou montáž | ks | 4
198 | "E" typ: Svítidlo LED 26W, 2600 lm, DALI, AL rám, prizm. kryt, IP40, 50000hod, vestavné (600x300mm), vč. AL rámu pro přisazenou montáž | ks | 64
199 | "F" typ: Svítidlo LED 17W, 1800 lm, DALI, AL rám, prizm. kryt, IP40, 50000hod, vestavné (600x300mm) vč. AL rámu pro přisazenou montáž | ks | 9
200 | "G" typ: Svítidlo LED přisazené, IP65, 40W, 5500 lm, DALI, korpus PE, opál. kryt PC, 1275x135 | ks | 2
201 | "H" typ: Svítidlo LED přisazené, IP65, 20W, 2700 lm, DALI, korpus PE, opál. kryt PC, 1275x135 | ks | 4
202 | "N" typ: Svítidlo kruhové, LED 29W, 3000 lm, DALI, d=420mm, h=125mm, IP43, opálový skleněný kryt, kovová základna vč. zdrojů, stropní | ks | 5
203 | "O" typ: Svítidlo na umyvadlo LED 9W, 850 lm, š=310mm, v=95mm, hl=83, IP43, opálový skleněný kryt, kovová základna vč. zdrojů | ks | 9
204 | "P" typ: Lampička LED, nástěnná dle výběru ARCH (pokoj, lůžko) | ks | 6
205 | "Q" typ: Svítidlo zahradní LED, patkové 60cm dle výběru ARCH, 6W, 400 lm, IP44, plech+PC, antracit, vč. mont. Přísl a stabil. desky | ks | 8
206 | "R" typ: Svítidlo fasádní LED, nástěnné direct/indirect dle výběru ARCH, 9W, 850 lm, IP54, hliník, tmavě šedá, 85x88mm | ks | 40
207 | "U" typ: Svítidlo LED 18W, 1600 lm, DALI, plech+prizm. kryt, IP54, 50000hod, vestavné kruhové (d=210mmmm) | ks | 4
208 | "V" typ: Svítidlo LED 28W, 3000 lm, DALI, plech+prizm. kryt, IP54, 50000hod, vestavné kruhové (d=390mmmm) | ks | 18
209 | "W" typ: Svítidlo LED 36W, 3600 lm, DALI, plech+prizm. kryt, IP54, 50000hod, vestavné kruhové (d=390mmmm) | ks | 2
210 | "Z" typ: Svítidlo kruhové, polovestavné, LED 50W, 4480 lm, DALI, d=500mm, h=40+80mm, IP44, opálový skleněný kryt, kovová základna vč. zdrojů, stropní | ks | 12
211 | "-" typ: LED pásek pod/nad kuch. linku(1x LED pásek), IP20, vč. zdroje, lišty a přísl., cca 4m | kpl | 14
212 | "NO2" typ:LED Svítidlo nouzové, vestavné, 1W, 1hod, IP20, test tl., 90x90x53mm | ks | 30
213 | "NO" typ:LED Svítidlo nouzové 1,2W, 1hod, IP43, test tl. | ks | 34
214 |  |  |  |  | 0 |  | 0
215 | Drobný materiál (% z materálu) |  | 3 | % | 0
216 | Sekání, prostupy a stavební přípomoce (% z montáží) |  | 6 | % |  |  | 0
217 | Celkem |  |  |  | 0 |  | 0
| 10. Hromosvody a uzemnění |  |  | materiál |  | montáž
č. | Název položky | jm | množství | kč/jm | celkem | kč/jm | celkem
218 | Zemnící pásek FeZn 30x4 | m | 180
219 | Zemnící drát FeZn 10 | m | 100
220 | Zemnící drát AlMgSi 8 | m | 300
221 | Vodiš CYA 25 zž | m | 50
222 | Svorka SS spojovací | ks | 240
223 | Svorka SZ zkušební | ks | 13
224 | Svorka SK křížová | ks | 25
225 | Svorka SO okapová | ks | 18
226 | Svorka ST Okapové potrubí | ks | 9
227 | Svorka pro připojení náhodných součástí | ks | 36
228 | Svorka univerzální | ks | 180
229 | Podpěra vedení pro ploché střechy vč. přísl. | ks | 50
230 | Podpěra svodu (plast 20mm) + trn min 100 přesah nad tepelnou izolaci | ks | 80
231 | Pomocný jímač z drátu výšky 0,4m | ks | 8
232 | Jímací tyč 2m vč. kotvení a příslušenství | ks | 2
233 | Svorka k jímací tyči SJ01 | ks | 4
234 | Izolovaná podpěra (40cm) pro oddálení pom. jímače | ks | 5
235 | Ochranný úhelník | ks | 13
236 | Držák OU | ks | 26
237 | Svorka SR03 páska-drát | ks | 46
238 | Svorka SR02 páska-páska | ks | 20
239 |  |  |  |  | 0 |  | 0
240 | Drobný materiál (% z materálu) |  | 3 | % | 0
241 | Sekání prostupy a stavební přípomoce (% z montáží) |  | 6 | % |  |  | 0
242 | Celkem |  |  |  | 0 |  | 0
| 11. Strukturovaná kabeláž, telekomunikace, A/V, Domovní telefon |  |  | materiál |  | montáž
č. | Název položky | jm | množství | kč/jm | celkem | kč/jm | celkem
243 | RACK-Datový rozváděč 42U 800x800 vč. montáže a ukončení kabelů | ks | 1
244 | RACK-Ventilační jednotka 1U vč. termostatu | ks | 1
245 | RACK-Výsuvný optický rozváděč do 19" RACK, 24 LC duplex vč. opt. kazety a čela | ks | 1
246 | RACK-Ukončení optických vláken (LC, nebo dle dohody) vč. pigtail a ochr. sváru a vč. proměření | ks | 8
247 | RACK-Patch panel 25port vč. keyston, cat 3 | ks | 1
248 | RACK-Patch panel 24port vč. keyston, cat 6 | ks | 6
249 | RACK-Vyvazovací panel | ks | 6
250 | RACK-Napájecí panel 5x230V, přep. ochrana | ks | 1
251 | RACK-Polička | ks | 3
252 | RACK-Patch kabel FTP cat6 0,5m | ks | 100
253 | RACK-Patch kabel FTP cat6 2m | ks | 50
254 | RACK-Záložní zdroj pro RACK 1U 750VA, vč. příslušenství | ks | 1
255 | RACK-Switch 24port 10/100/1000 mng, VLAN, 4xSFP, PoE | ks | 6
256 | RACK-SFP Transceiver | ks | 3
257 | RACK-WiFi controler | ks | 1
258 | RACK-Router | ks | 2
259 | RACK-Ukončení metalických kabelů UTP cat.6 vč. proměření (keyston součástí patch panelu) | ks | 120
260 | Kabeláž UTP Cat6 | m | 4600
261 | Kabel SYKFY 2x2x0,5 | m | 25
262 | Kabel SYKFY 3x2x0,5 | m | 200
263 | Kabel SYKFY 5x2x0,5 | m | 25
264 | Kabel SYKFY 10x2x0,5 | m | 100
265 | Kabel TCEPKPFLE 5x4x0,6 | m | 100
266 | Ukončení 5x4x0,6 | ks | 2
267 | Ukončení 10x2x0,5 | ks | 2
268 | Ukončení metalických kabelů UTP cat.6 vč. proměření a konektoru | ks | 30
269 | Anténa 802.11a/b/g/n/ac, 2,4 i 5GHz, vícenásobné SSID s různým druhem zabezpečení, PoE napájení standardu 802.3af/802.3at, dvě integrované 3dBi antény v systému MIMO 3x3, Load balance, centrální správou | ks | 9
270 | Čtečka čipových karet, IP, NFC, klávesnice, centrální správa, kompatibilní s tlačítkovými tably, 125kHz, 12V,relé, IK08, IP54, PoE | ks | 1
271 | Tlačítkové tablo 2x6tl.,klávesnice, IP CCTV, RFID, antivandal vč. 2x upevňovacího a krycího rámečku, krytu proti dešti a instalační krabice | ks | 2
272 | Elektrický otevírač nízkoodběrový, 12V, vč. příslušenství, (klika-koule) | ks | 1
273 | CCTV /vnitřní/ - IP kamera barevná, kompaktní FIXED DOME, venkovní antivandal mini dome 2 Mpix při 25 sn/s, obj. f=2,8 mm (93°), 0,1/0 lux při IR 30 m, D/N mechanický IR filtr, 1/2,7" CMOS, DWDR, 3D-DNR, corridor 90°, IE, Mozilla, Smart PSS, DMSS aplikace, PoE 48 V=/4 W nebo 12 V=, 3 osy, kov, bílá, IP67, IK10, venkovní -30 až 60°C, O 110 x 81 mm | ks | 2
274 | CCTV - /venkovní/ - IP kamera barevná, kompaktní BULLET, venkovní 4 Mpix při 20 sn/s, obj. f=3,6 mm (84°), 0,01/0 lux, IR 40 m, D/N mechanický IR filtr, 1/3" CMOS, WDR (120 dB), 3D-DNR, 5 typů videoanalýzy obrazu, IE, Mozilla, Smart PSS, DMSS aplikace, PoE 48 V=/6 W nebo 12 V=, kov, bílo-černá, IP67, venkovní -30 až 60°C, 70 x 70 x 180 mm | ks | 8
275 | CCTV - NVR - Záznamové zařízení - 32 IP kamer, 4K rozlišení, komprese H.265, propustnost 320 Mbps, 2 x HDMI/VGA výstup, ovládání USB myší, 4 x HDD (není součástí), max. 24 TB, 2 x Gb LAN, poplach 16/6, 3 x USB, web, Smart PSS, aplikace DMSS, 230 V~/16,7 W, vnitřní -10 až 55°C, 440 x 75 x 413 mm | ks | 1
276 | CCTV - HDD,3,5", 4TB, SATA6, 24/7 vhodný pro záznam videa | ks | 4
277 | CCTV-konzole | ks | 8
278 | TU - VoIP tel. ústředna, min 20 kanálů, 10 souběžných, BRI, GSM, ant + napaječ, vč instalace, konfigurace a nastavení | ks | 1
279 | TELEFON-IP Videotelefon - až 6 SIP účtů, 7" kapacitní dotykový LCD (1024x600), CMOS kamera, konferenční videohovor pro 3 účastníky, konferenční audiohovor až pro 6 účastníků, WIFI (802.11b/g/n), Bluetooth 4.0, mini HDMI, SD, 2xUSB, HD audio, HD video (720p přes mini HDMI výstup), Ethernet: 2 x 10/100/1000 Mb/s, POE, konektor pro náhlavní soupravu RJ9 (podpora EHS Plantronics) + 3,5 mm konektor, nastavitelný podstavec telefonu,možnost zavěšení na zeď | ks | 2
280 | TELEFON-IP telefon - až 2 SIP účty, 2,95" LCD, konferenční audiohovor až pro 3 účastníky, Ethernet: 2 x 10/100/1000 Mb/s, PoE | ks | 9
281 | Datová zásuvka dvojnásobná, maska, keyston, kryt, rám. - vč. proměření | ks | 45
282 | Telekomunikační krabice MIS, zapuštěná kompletní, 100párů | ks | 1
283 | Kabelový žlab - drát 140x60 vč. příslušenství | m | 70
284 | Kabelový žlab - drát 60x60 vč. příslušenství | m | 50
285 | Krabice elinstalační plastová KP67/2 pod omítku prázdná - přístrojová | ks | 44
286 | Krabice elinstalační plastová KU 68-1902 s víčkem pod omítku | ks | 60
287 | Krabice elinstalační plastová KO97/5 prázdná s víčkem pod omítku | ks | 40
288 | Krabice elinstalační plastová KT250 prázdná s víčkem pod omítku | ks | 2
289 | Trubka ohebná PVC, 320N, FX16 pod omítku samozhášivá | m | 250
290 | Trubka ohebná PVC, 320N, FX25 pod omítku samozhášivá | m | 250
291 | Trubka ohebná PVC, 320N, FX32 pod omítku samozhášivá | m | 170
292 | Kabelová chránička d 40 | m | 120
293 | Kabelová chránička HDPE 12/8 silnostěnná | m | 55
294 | Svodič přepětí pro ISDN linky vč. rozvodnice | ks | 1
295 | Konfigurace a oživení systému datové sítě, zaškolení | hod | 40
296 | Stavební sádra - šedá | kg | 100
297 |  |  |  |  | 0 |  | 0
298 | Drobný materiál (% z materálu) |  | 3 | % | 0
299 | Sekání, prostupy a stavební přípomoce vč. začištění (% z montáží) |  | 6 | % |  |  | 0
300 | Celkem |  |  |  | 0 |  | 0
| 12. SE-PA - Sestra - pacient |  |  | materiál |  | montáž
č. | Název položky | jm | množství | kč/jm | celkem | kč/jm | celkem
301 | Pokojový terminál hovorový (minimálně 4 programovatelná tlačítka, hovorové spojení s hlavním terminálem, příjem hovorového volání od lůžka klienta, hlasová navigace - informace o volajícím, číslo pokoje/lůžka, centrální hlášení přenos hlasové informace - nucený poslech) | ks | 17
302 | Hlavní terminál, vč. adaptéru a kabelu k terminálu 2m (Touch screen monitor min. 10,4", hlasitá a diskrétní komunikace, identifikace volajícího včetně jména klienta, možnost zobrazení informací z EPS, poslech radiových stanic na hlavním terminálu, volba IP radiostanic přímo na hlavním terminálu v uživatelském menu. Možnost integrace s bezdrátovým systémem a zobrazení bezdrátových bezpečnostních tlačítek s funkcí hlídání průchodu klientů zakázanou zónou, ve spojení s IP kamerou zobrazení online přenosu od vchodu na oddělení) | ks | 1
303 | Zásuvka pacienta s držákem a reproduktorem (přenos hlasitého hovorového spojení sestra - klient, přenos hlasité reprodukce rádia a centrální hlašení vždy v případě, je - li koncový prvek zavěšen v držáku, či zavěšen na hrazdě postele klienta) | ks | 6
304 | Terminál pacienta s tlačítkem volání ošetřovatelky vč. kabelu | ks | 6
305 | Tlačítko nouzového volání | ks | 8
306 | Táhlo a tlačítko nouzového volání | ks | 4
307 | Táhlo nouzového volání | ks | 3
308 | Svítidlo signalizační LED | ks | 17
309 | Orientační směrové svítidlo LED IP | ks | 2
310 | Repeater DECT | ks | 4
311 | Zásuvka hl. terminálu | ks | 1
312 | Telefonní zásuvka IN-OUT | ks | 1
313 | DECT Phone - (bezdrátový telefon DECT - analogová linka) | ks | 4
314 | SE-PA RACK vč. vnitřního vybavení, kompletní (skříň, napájecí panely, zdroje, patch panely, vyvazovací panely, PoE injektory, switche, UPS, VoIP brána, SQL server atp.) dle konkrétního osazeného systému. Komunikace s VoIP objektovou tel. ústřednou | set | 1
315 | SE-PA Kontrola vedení, instalace a konfigurace systému, kontrolní a zkušební provoz, zaškolení, koordinace stavby, dokumentace | set | 1
316 | Kabeláž UTP Cat6 | m | 2000
317 | Krabice elinstalační plastová KP67/2 pod omítku prázdná | ks | 90
318 | Krabice elinstalační plastová KU 68-1902 s víčkem pod omítku | ks | 80
319 | Krabice elinstalační plastová KO97/5 prázdná s víčkem pod omítku | ks | 40
320 | Trubka ohebná PVC, 320N, FX16 pod omítku samozhášivá | m | 400
321 | Trubka ohebná PVC, 320N, FX25 pod omítku samozhášivá | m | 250
322 | Trubka ohebná PVC, 320N, FX32 pod omítku samozhášivá | m | 40
323 | Kabelový žlab - drát 140x60 vč. příslušenství | m | 70
324 | Kabelový žlab - drát 60x60 vč. příslušenství | m | 50
325 | Stavební sádra | kg | 60
326 |  |  |  |  | 0 |  | 0
327 | Drobný materiál (% z materálu) |  | 3 | % | 0
328 | Sekání prostupy a stavební přípomoce (% z montáží) |  | 6 | % |  |  | 0
329 | Celkem |  |  |  | 0 |  | 0
| 13. Satelitní a televizní systém |  |  | materiál |  | montáž
č. | Název položky | jm | množství | kč/jm | celkem | kč/jm | celkem
330 | Satelitní parabola vč. kovertorů a konzole (3 družice) orbitální rozsah 40° | ks | 1
331 | Terrestrální anténa vč. stožáru | ks | 1
332 | Multipřepínač 13in/16out s vlastním zdrojem (tři družice + pozemní TV akt. i pas.), SAT 950-2300MHz, TV 5-862MHz | ks | 1
333 | Koax kabel 75Ohm | m | 650
334 | Trubka ohebná PVC, 320N, FX16 pod omítku samozhášivá | m | 390
335 | Trubka ohebná PVC, 320N, FX25 pod omítku samozhášivá | m | 260
336 | Kabelový žlab - drát 60x60 vč. příslušenství | m | 50
337 | Krabice elinstalační plastová KP67/2 pod omítku prázdná | ks | 12
338 | Krabice elinstalační plastová KU 68-1902 s víčkem pod omítku | ks | 22
339 | Krabice elinstalační plastová KO97/5 prázdná s víčkem pod omítku | ks | 12
340 | Lišta PVC 60x40 vč. kolen, spojek a koncovek | m | 25
341 | Zásuvka TV/SAT/R koncová pod om. IP20, vč. rám. | ks | 12
342 | Svodič přepětí pro koax. vedení vč. společné rozvodnice | ks | 13
343 | Stavební sádra | kg | 50
344 |  |  |  |  | 0 |  | 0
345 | Drobný materiál (% z materálu) |  | 3 | % | 0
346 | Sekání prostupy a stavební přípomoce (% z montáží) |  | 10 | % |  |  | 0
347 | Celkem |  |  |  | 0 |  | 0
| 14. PZTS (EZS) - požární detekce |  |  | materiál |  | montáž
č. | Název položky | jm | množství | kč/jm | celkem | kč/jm | celkem
348 | EZS ústředna sběrnicového typu, min 2x500m sběrnice á 2000mA, max. 230 prvků, max 128 PGM, max. 15 podsystémů, GSM, LAN vč. skříně, zdroje | ks | 1
349 | Akumulátor 12V/18Ah | ks | 1
350 | Pomocný zdroj vč. skříně, transf. aku a oddělovače sběrnice | ks | 1
351 | Kódovací klávesnice LCD, RFID čtečka | ks | 2
352 | Vnitřní siréna vč. deblok tlač. BUS | ks | 5
353 | Smoke detektor opticko-teplotní, piezo, BUS | ks | 41
354 | Kabeláž sběrnice (stíněná 2x0,8+4x0,5) | m | 200
355 | Kabeláž analogová/binární (stíněná 6x0,5) | m | 25
356 | Požární ucpávky | set | 1
357 | Elektroinstalační úložný materiál (trubky, lišty) pro PZTS kabeláž | m | 200
358 |  |  |  |  | 0 |  | 0
359 | Drobný materiál (% z materálu) |  | 3 | % | 0
360 | Sekání prostupy a stavební přípomoce (% z montáží) |  | 10 | % |  |  | 0
361 | Celkem |  |  |  | 0 |  | 0
| 15. Dodávky technologie FVE |  |  | materiál |  | montáž
č. | Název položky | jm | množství | kč/jm | celkem | kč/jm | celkem
362 | FVE Panel 405Wp | ks | 85
363 | FVE výkonový optimizér kompatibilní se střídačem | ks | 85
364 | Podpůrná AL konstrukce / rošt pro bez náklonu vč. uchycení (vztaženo na panel) | ks | 85
365 | Střídač 10kW, hybridní s podporou AKU pole a BackUp (SW vybavení musí splňovat podmínky paralelního provozu s distribuční soustavou a komunikaci s EMS a EBS) | ks | 2
366 | Střídač 5kW, hybridní s podporou AKU pole a BackUp (SW vybavení musí splňovat podmínky paralelního provozu s distribuční soustavou a komunikaci s EMS a EBS) | ks | 1
367 | AKU pole 14,2 kWh, kompatibilní se střídačem vč. BMS, rámu kabel. propojení a příslušenství | ks | 2
368 | AKU pole 7,1 kWh, kompatibilní se střídačem vč. BMS, rámu kabel. propojení a příslušenství | ks | 1
369 | DCbox pro 2 nezávislé DC stringy (2xpoj.odpínač,2xsvodič přepětí T1, svorkovnice) | ks | 3
370 | Systém EMS (Datalogger), nástěnné provedení | ks | 1
371 | Nastavení systému a konfigurace EMS, BMS, Energy meter parametry ochran sítě, parametry AKU, výroby, přetoků | hod | 20
372 |  |  |  |  | 0 |  | 0
373 | Drobný materiál (% z materálu) |  | 1 | % | 0
374 | Sekání prostupy a stavební přípomoce (% z montáží) |  | 6 | % |  |  | 0
375 | Celkem |  |  |  | 0 |  | 0
| 16. HZS, PD, revize |  |  | materiál |  | montáž
č. | Název položky | jm | množství | kč/jm | celkem | kč/jm | celkem
376 | Doklady, předávací protokoly, atesty | set | 1
377 | Koordinace | hod | 120
378 | FVE - Uvedení do provozu, první paralelní připojení do DS, zajištění stanoviska a souhlasu distributora, technická podpora při zajištění administrativy licence výrobny, zaškolení obsluhy | hod | 60
379 | PD skutečného provedení vč. konečné konfigurace FVE | set | 1
380 | Revize | set | 1
381 |  |  |  |  | 0 |  | 0
382 | Drobný materiál (% z materálu) |  | 0 | % | 0
383 | Sekání prostupy a stavební přípomoce (% z montáží) |  | 0 | % |  |  | 0
384 | Celkem |  |  |  | 0 |  | 0
| Rekapitulace |  |  | materiál |  | montáž
č. | Název položky |  |  |  | celkem |  | celkem
385 | 1. Elektroinstalace - silnoproudá |  | 21 | 0 |  | 0
386 | 2. Elektroinstalace - napojení NN, rozváděčů, měření, venkovní obvody |  | 21 | 0 |  | 0
387 | 3. Rozváděč RHA |  | 21 | 0 |  | 0
388 | 4. Rozváděč RA11 |  | 21 | 0 |  | 0
389 | 5. Rozváděč RA21 |  | 21 | 0 |  | 0
390 | 6. Rozváděč RA22 |  | 21 | 0 |  | 0
391 | 7. Rozváděč RTC |  | 21 | 0 |  | 0
392 | 8. Rozváděč RFVE-A |  | 21 | 0 |  | 0
393 | 9. Svítidla vč. zdrojů a předřadníků |  | 21 | 0 |  | 0
394 | 10. Hromosvody a uzemnění |  | 21 | 0 |  | 0
395 | 11. Strukturovaná kabeláž, telekomunikace, A/V, Domovní telefon |  | 21 | 0 |  | 0
396 | 12. SE-PA - Sestra - pacient |  | 21 | 0 |  | 0
397 | 13. Satelitní a televizní systém |  | 21 | 0 |  | 0
398 | 14. PZTS (EZS) - požární detekce |  | 21 | 0 |  | 0
399 | 15. Dodávky technologie FVE |  | 21 | 0 |  | 0
400 | 16. HZS, PD, revize |  | 21 | 0 |  | 0
401 | Celkem |  |  | 0 |  | 0
402 | Celkem materiál a montáž |  |  | 0 |  | bez DPH
| 0 |  | 15 | 0 |  | 0
| 0 |  | 21 | 0 |  | 0
403 | Celková cena |  |  | 0 |  | vč. DPH

## JC-B - SO 02 - Objekt B
{74087105-0844-400a-a389-a2e669aaa9a7}
1
| KRYCÍ LIST SOUPISU PRACÍ | [7 empty] | v --- níže se nacházejí doplnkové a pomocné údaje k sestavám --- v | [8 empty] | False
Stavba:
Komunitní sociální služby DOZP
Objekt:
JC-B - SO 02 - Objekt B
| KSO: |  |  |  |  | CC-CZ:
| Místo: |  | Jičín parc. č.1628 |  |  | Datum: | 15. 12. 2022
| Zadavatel: |  |  |  |  | IČ:
|  | Královéhradecký kraj |  |  |  | DIČ:
| Uchazeč: |  |  |  |  | IČ: | Vyplň údaj
|  | Vyplň údaj |  |  |  | DIČ: | Vyplň údaj
| Projektant: |  |  |  |  | IČ:
|  | Ing.arch. Kušnierik |  |  |  | DIČ:
| Zpracovatel: |  |  |  |  | IČ:
|  | Ing.Pavel Michálek |  |  |  | DIČ:
Poznámka:
| Cena bez DPH | [5 empty] | 0
|  |  | Základ daně |  |  | Sazba daně | Výše daně
| DPH | základní | 0 |  |  | 21% | 0
|  | snížená | 0 |  |  | 15% | 0
|  | zákl. přenesená | 0 |  |  | 21% | 0
|  | sníž. přenesená | 0 |  |  | 15% | 0
|  | nulová | 0 |  |  | 0% | 0
| Cena s DPH |  |  | v | CZK |  | 0
| Projektant |  |  | Zpracovatel
| Datum a podpis: |  | Razítko | Datum a podpis: |  |  | Razítko
| Objednavatel |  |  | Uchazeč
| Datum a podpis: |  | Razítko | Datum a podpis: |  |  | Razítko
REKAPITULACE ČLENĚNÍ SOUPISU PRACÍ
Stavba:
Komunitní sociální služby DOZP
Objekt:
JC-B - SO 02 - Objekt B
Místo: |  |  | Jičín parc. č.1628 |  |  | Datum: | 15. 12. 2022
Zadavatel: |  |  | Královéhradecký kraj |  |  | Projektant: | Ing.arch. Kušnierik
Uchazeč: |  |  | Vyplň údaj |  |  | Zpracovatel: | Ing.Pavel Michálek
Kód dílu - Popis | [6 empty] | Cena celkem [CZK]
Náklady ze soupisu prací | [6 empty] | 0 | [11 empty] | -1
| HSV - Práce a dodávky HSV | [5 empty] | 0
| 1 - Zemní práce | [5 empty] | 0
| 2 - Zakládání | [5 empty] | 0
| 3 - Svislé a kompletní konstrukce | [5 empty] | 0
| 4 - Vodorovné konstrukce | [5 empty] | 0
| 6 - Úpravy povrchů, podlahy a osazování výplní | [5 empty] | 0
| 9 - Ostatní konstrukce a práce, bourání | [5 empty] | 0
| 998 - Přesun hmot | [5 empty] | 0
| PSV - Práce a dodávky PSV | [5 empty] | 0
| 711 - Izolace proti vodě, vlhkosti a plynům | [5 empty] | 0
| 712 - Povlakové krytiny | [5 empty] | 0
| 713 - Izolace tepelné | [5 empty] | 0
| 721 - Zdravotechnika | [5 empty] | 0
| 725 - Zdravotechnika - zařizovací předměty (doplňky) | [5 empty] | 0
| 731 - Ústřední vytápění | [5 empty] | 0
| 741 - Elektroinstalace - silnoproud | [5 empty] | 0
| 751 - Vzduchotechnika | [5 empty] | 0
| 762 - Konstrukce tesařské | [5 empty] | 0
| 763 - Konstrukce suché výstavby | [5 empty] | 0
| 764 - Konstrukce klempířské | [5 empty] | 0
| 765 - Krytina skládaná | [5 empty] | 0
| 766 - Konstrukce truhlářské | [5 empty] | 0
| 767 - Konstrukce zámečnické | [5 empty] | 0
| 771 - Podlahy z dlaždic | [5 empty] | 0
| 776 - Podlahy povlakové | [5 empty] | 0
| 781 - Dokončovací práce - obklady | [5 empty] | 0
| 784 - Dokončovací práce - malby a tapety | [5 empty] | 0
SOUPIS PRACÍ
Stavba:
Komunitní sociální služby DOZP
Objekt:
JC-B - SO 02 - Objekt B
Místo: |  |  | Jičín parc. č.1628 |  |  | Datum: | 15. 12. 2022
Zadavatel: |  |  | Královéhradecký kraj |  |  | Projektant: | Ing.arch. Kušnierik
Uchazeč: |  |  | Vyplň údaj |  |  | Zpracovatel: | Ing.Pavel Michálek
PČ | Typ | Kód | Popis | MJ | Množství | J.cena [CZK] | Cena celkem [CZK] | Cenová soustava |  | DPH | J. Nh [h] | Nh celkem [h] | J. hmotnost [t] | Hmotnost celkem [t] | J. suť [t] | Suť Celkem [t]
Náklady soupisu celkem | [6 empty] | 0 |  |  |  |  | 0 |  | 3498.3929 |  | 0 |  | D | -1 | [10 empty] | 0
| D | HSV | Práce a dodávky HSV |  |  |  | 0 |  |  |  |  | 0 |  | 3346.3212 |  | 0 | 1 | D | 0 |  |  |  | ROZPOCET | [6 empty] | 0
| D | 1 | Zemní práce |  |  |  | 0 |  |  |  |  | 0 |  | 0 |  | 0 | 1 | D | 1 |  |  |  | ROZPOCET | [6 empty] | 0
1 | K | 112101102 | Odstranění stromů listnatých průměru kmene do 500 mm | kus | 12 |  | 0 | CS ÚRS 2022 01 |  | snížená |  | 0 | 0 | 0 | 0 | 0 | 4 | K | 2 |  |  |  | ROZPOCET | 0 | 0 | 0 | 0 | 0 | 2 | 0 | 4 | 663164061
2 | K | 112251103 | Odstranění pařezů D do 700 mm | kus | 12 |  | 0 | CS ÚRS 2022 01 |  | snížená |  | 0 | 0 | 0 | 0 | 0 | 4 | K | 2 |  |  |  | ROZPOCET | 0 | 0 | 0 | 0 | 0 | 2 | 0 | 4 | -1490253958
3 | K | 121151124 | Sejmutí ornice plochy přes 500 m2 tl vrstvy do 250 mm strojně | m2 | 1063.584 |  | 0 | CS ÚRS 2022 01 |  | snížená |  | 0 | 0 | 0 | 0 | 0 | 4 | K | 2 |  |  |  | ROZPOCET | 0 | 0 | 0 | 0 | 0 | 2 | 0 | 4 | 1136603764
4 | K | 131251104 | Hloubení jam nezapažených v hornině třídy těžitelnosti I skupiny 3 objem do 500 m3 strojně | m3 | 328 |  | 0 | CS ÚRS 2022 01 |  | snížená |  | 0 | 0 | 0 | 0 | 0 | 4 | K | 2 |  |  |  | ROZPOCET | 0 | 0 | 0 | 0 | 0 | 2 | 0 | 4 | 1376436813
| VV |  | 656,0*0,5 |  | 328 | [12 empty] | VV | 2 | 2 | True | 1 | ROZPOCET
5 | K | 162351103 | Vodorovné přemístění do 500 m výkopku/sypaniny z horniny třídy těžitelnosti I, skupiny 1 až 3 | m3 | 557.6 |  | 0 | CS ÚRS 2022 01 |  | snížená |  | 0 | 0 | 0 | 0 | 0 | 4 | K | 2 |  |  |  | ROZPOCET | 0 | 0 | 0 | 0 | 0 | 2 | 0 | 4 | 1876391100
| VV |  | 328,0 |  | 328 | [12 empty] | VV | 2 | 2 | True | 0 | ROZPOCET
| VV |  | "část do zásypů"229,6 |  | 229.6 | [12 empty] | VV | 2 | 2 | True | 0 | ROZPOCET
| VV |  | zbytek ponechán pro TU | [14 empty] | VV | 2 | 1 | True | 0 | ROZPOCET
| VV |  | Součet |  | 557.6 | [12 empty] | VV | 2 | 4 | True | 1 | ROZPOCET
6 | K | 162751117 | Vodorovné přemístění do 10000 m výkopku/sypaniny z horniny třídy těžitelnosti I, skupiny 1 až 3 | m3 | 234.927 |  | 0 | CS ÚRS 2022 01 |  | snížená |  | 0 | 0 | 0 | 0 | 0 | 4 | K | 2 |  |  |  | ROZPOCET | 0 | 0 | 0 | 0 | 0 | 2 | 0 | 4 | -1265132324
| VV |  | "z vrtů pilot"218,568+16,359 |  | 234.927 | [12 empty] | VV | 2 | 2 | True | 1 | ROZPOCET
7 | K | 167151111 | Nakládání výkopku z hornin třídy těžitelnosti I, skupiny 1 až 3 přes 100 m3 | m3 | 229.6 |  | 0 | CS ÚRS 2022 01 |  | snížená |  | 0 | 0 | 0 | 0 | 0 | 4 | K | 2 |  |  |  | ROZPOCET | 0 | 0 | 0 | 0 | 0 | 2 | 0 | 4 | 819409808
8 | K | 171201221 | Poplatek za uložení na skládce (skládkovné) zeminy a kamení kód odpadu 17 05 04 | t | 422.869 |  | 0 | CS ÚRS 2022 01 |  | snížená |  | 0 | 0 | 0 | 0 | 0 | 4 | K | 2 |  |  |  | ROZPOCET | 0 | 0 | 0 | 0 | 0 | 2 | 0 | 4 | -1571819940
| VV |  | 234,927*1,8 |  | 422.869 | [12 empty] | VV | 2 | 2 | True | 1 | ROZPOCET
9 | K | 171251201 | Uložení sypaniny na skládky nebo meziskládky | m3 | 562.927 |  | 0 | CS ÚRS 2022 01 |  | snížená |  | 0 | 0 | 0 | 0 | 0 | 4 | K | 2 |  |  |  | ROZPOCET | 0 | 0 | 0 | 0 | 0 | 2 | 0 | 4 | -346597391
| VV |  | 328+234,927 |  | 562.927 | [12 empty] | VV | 2 | 2 | True | 1 | ROZPOCET
10 | K | 174151101 | Zásyp jam, šachet rýh nebo kolem objektů sypaninou se zhutněním | m3 | 229.6 |  | 0 | CS ÚRS 2022 01 |  | snížená |  | 0 | 0 | 0 | 0 | 0 | 4 | K | 2 |  |  |  | ROZPOCET | 0 | 0 | 0 | 0 | 0 | 2 | 0 | 4 | -476000183
| VV |  | 328,0-98,4 |  | 229.6 | [12 empty] | VV | 2 | 2 | True | 1 | ROZPOCET
11 | K | 181951112 | Úprava pláně v hornině třídy těžitelnosti I, skupiny 1 až 3 se zhutněním strojně | m2 | 721.6 |  | 0 | CS ÚRS 2022 01 |  | snížená |  | 0 | 0 | 0 | 0 | 0 | 4 | K | 2 |  |  |  | ROZPOCET | 0 | 0 | 0 | 0 | 0 | 2 | 0 | 4 | 1848634768
| D | 2 | Zakládání |  |  |  | 0 |  |  |  |  | 0 |  | 2017.6285 |  | 0 | 1 | D | 1 |  |  |  | ROZPOCET | [6 empty] | 0
12 | K | 226112213 | Vrty velkoprofilové svislé nezapažené D do 650 mm hl přes 5 m hor. III | m | 57.888 |  | 0 | CS ÚRS 2022 01 |  | snížená |  | 0 | 3e-05 | 0.0017366 | 0 | 0 | 4 | K | 2 |  |  |  | ROZPOCET | 0 | 0 | 0 | 0 | 0 | 2 | 0 | 4 | -1463282441
13 | K | 226112413 | Vrty velkoprofilové svislé nezapažené D do 850 mm hl přes 5 m hor. III | m | 170.448 |  | 0 | CS ÚRS 2022 01 |  | snížená |  | 0 | 4e-05 | 0.0068179 | 0 | 0 | 4 | K | 2 |  |  |  | ROZPOCET | 0 | 0 | 0 | 0 | 0 | 2 | 0 | 4 | -1710701629
14 | K | 226113213 | Vrty velkoprofilové svislé nezapažené D do 1050 mm hl přes 5 m hor. III | m | 169.344 |  | 0 | CS ÚRS 2022 01 |  | snížená |  | 0 | 4e-05 | 0.0067738 | 0 | 0 | 4 | K | 2 |  |  |  | ROZPOCET | 0 | 0 | 0 | 0 | 0 | 2 | 0 | 4 | 1618120761
15 | K | 231112112 | Zřízení pilot svislých D do 650 mm hl do 10 m bez vytažení pažnic z betonu železového | m | 57.888 |  | 0 | CS ÚRS 2022 01 |  | snížená |  | 0 | 0 | 0 | 0 | 0 | 4 | K | 2 |  |  |  | ROZPOCET | 0 | 0 | 0 | 0 | 0 | 2 | 0 | 4 | -210302214
16 | M | 58932932.1 | beton tř. C 25/30 XA1, XC4 | m3 | 16.359 |  | 0 |  |  | snížená |  | 0 | 2.429 | 39.736 | 0 | 0 | 8 | M | 2 |  |  |  | ROZPOCET | 0 | 0 | 0 | 0 | 0 | 2 | 0 | 4 | -1459139123
| P |  | Poznámka k položce: beton dle ČSN EN 206-1/Z3 – Změna Z3, tab. NA.F.1 min. pevnostní třída XA1 – C25/30, XC4 – C25/30. | [14 empty] | P | 2
17 | K | 231112113 | Zřízení pilot svislých D do 1250 mm hl do 10 m bez vytažení pažnic z betonu železového | m | 339.792 |  | 0 | CS ÚRS 2022 01 |  | snížená |  | 0 | 0 | 0 | 0 | 0 | 4 | K | 2 |  |  |  | ROZPOCET | 0 | 0 | 0 | 0 | 0 | 2 | 0 | 4 | 690191199
18 | M | 58932932.1 | beton tř. C 25/30 XA1, XC4 | m3 | 218.568 |  | 0 |  |  | snížená |  | 0 | 2.429 | 530.9017 | 0 | 0 | 8 | M | 2 |  |  |  | ROZPOCET | 0 | 0 | 0 | 0 | 0 | 2 | 0 | 4 | -2047276084
| P |  | Poznámka k položce: beton dle ČSN EN 206-1/Z3 – Změna Z3, tab. NA.F.1 min. pevnostní třída XA1 – C25/30, XC4 – C25/30. | [14 empty] | P | 2
19 | K | 231611114 | Výztuž pilot betonovaných do země ocel z betonářské oceli 10 505 | t | 10.08 |  | 0 | CS ÚRS 2022 01 |  | snížená |  | 0 | 1.1138 | 11.2272 | 0 | 0 | 4 | K | 2 |  |  |  | ROZPOCET | 0 | 0 | 0 | 0 | 0 | 2 | 0 | 4 | 822967675
224 | K | 271532211 | Podsyp pod základové konstrukce se zhutněním z hrubého kameniva frakce 32 až 63 mm | m3 | 98.4 |  | 0 | CS ÚRS 2022 01 |  | snížená |  | 0 | 2.16 | 212.544 | 0 | 0 | 4 | K | 2 |  |  |  | ROZPOCET | 0 | 0 | 0 | 0 | 0 | 2 | 0 | 4 | -875493573
| VV |  | 656*0,15 |  | 98.4 | [12 empty] | VV | 2 | 2 | True | 1 | ROZPOCET
20 | K | 271572211 | Podsyp pod základové konstrukce se zhutněním z netříděného štěrkopísku | m3 | 98.4 |  | 0 | CS ÚRS 2022 01 |  | snížená |  | 0 | 1.98 | 194.832 | 0 | 0 | 4 | K | 2 |  |  |  | ROZPOCET | 0 | 0 | 0 | 0 | 0 | 2 | 0 | 4 | 627513570
| VV |  | 656*0,15 |  | 98.4 | [12 empty] | VV | 2 | 2 | True | 1 | ROZPOCET
21 | K | 273322511 | Základové desky ze ŽB se zvýšenými nároky na prostředí tř. C 25/30 | m3 | 130.176 |  | 0 | CS ÚRS 2022 01 |  | snížená |  | 0 | 2.5019 | 325.6834 | 0 | 0 | 4 | K | 2 |  |  |  | ROZPOCET | 0 | 0 | 0 | 0 | 0 | 2 | 0 | 4 | -1526478558
| P |  | Poznámka k položce: beton dle ČSN EN 206-1/Z3 – Změna Z3, tab. NA.F.1 min. pevnostní třída XA1 – C25/30, XC4 – C25/30. | [14 empty] | P | 2
22 | K | 273351121 | Zřízení bednění základových desek | m2 | 134.4 |  | 0 | CS ÚRS 2022 01 |  | snížená |  | 0 | 0.00247 | 0.33197 | 0 | 0 | 4 | K | 2 |  |  |  | ROZPOCET | 0 | 0 | 0 | 0 | 0 | 2 | 0 | 4 | -1238378937
23 | K | 273351122 | Odstranění bednění základových desek | m2 | 134.4 |  | 0 | CS ÚRS 2022 01 |  | snížená |  | 0 | 0 | 0 | 0 | 0 | 4 | K | 2 |  |  |  | ROZPOCET | 0 | 0 | 0 | 0 | 0 | 2 | 0 | 4 | 1679934508
24 | K | 273361821 | Výztuž základových desek a pásů betonářskou ocelí 10 505 (R) | t | 23.28 |  | 0 | CS ÚRS 2022 01 |  | snížená |  | 0 | 1.0606 | 24.6912 | 0 | 0 | 4 | K | 2 |  |  |  | ROZPOCET | 0 | 0 | 0 | 0 | 0 | 2 | 0 | 4 | -2058282605
25 | K | 274322511 | Základové pasy ze ŽB se zvýšenými nároky na prostředí tř. C 25/30 | m3 | 269.464 |  | 0 | CS ÚRS 2022 01 |  | snížená |  | 0 | 2.5019 | 674.1639 | 0 | 0 | 4 | K | 2 |  |  |  | ROZPOCET | 0 | 0 | 0 | 0 | 0 | 2 | 0 | 4 | -1204807895
| P |  | Poznámka k položce: beton dle ČSN EN 206-1/Z3 – Změna Z3, tab. NA.F.1 min. pevnostní třída XA1 – C25/30, XC4 – C25/30. | [14 empty] | P | 2
26 | K | 274351121 | Zřízení bednění základových pasů rovného | m2 | 1301.76 |  | 0 | CS ÚRS 2022 01 |  | snížená |  | 0 | 0.00269 | 3.5017 | 0 | 0 | 4 | K | 2 |  |  |  | ROZPOCET | 0 | 0 | 0 | 0 | 0 | 2 | 0 | 4 | -1858381840
27 | K | 274351122 | Odstranění bednění základových pasů rovného | m2 | 1301.76 |  | 0 | CS ÚRS 2022 01 |  | snížená |  | 0 | 0 | 0 | 0 | 0 | 4 | K | 2 |  |  |  | ROZPOCET | 0 | 0 | 0 | 0 | 0 | 2 | 0 | 4 | 811850531
| D | 3 | Svislé a kompletní konstrukce |  |  |  | 0 |  |  |  |  | 0 |  | 360.1329 |  | 0 | 1 | D | 1 |  |  |  | ROZPOCET | [6 empty] | 0
28 | K | 311235141 | Zdivo jednovrstvé z cihel broušených přes P10 do P15 na tenkovrstvou maltu tl 240 mm | m2 | 721.2 |  | 0 | CS ÚRS 2022 01 |  | snížená |  | 0 | 0.21828 | 157.4235 | 0 | 0 | 4 | K | 2 |  |  |  | ROZPOCET | 0 | 0 | 0 | 0 | 0 | 2 | 0 | 4 | -88173531
| VV |  | "výměry odečteny automaticky z výkresové dokumentace" | [14 empty] | VV | 2 | 1 | True | 0 | ROZPOCET
| VV |  | "1np objekt B"450,2 |  | 450.2 | [12 empty] | VV | 2 | 2 | True | 0 | ROZPOCET
| VV |  | "2np objekt B"271,0 |  | 271 | [12 empty] | VV | 2 | 2 | True | 0 | ROZPOCET
| VV |  | Součet |  | 721.2 | [12 empty] | VV | 2 | 4 | True | 1 | ROZPOCET
29 | K | 311235161 | Zdivo jednovrstvé z cihel broušených přes P10 do P15 na tenkovrstvou maltu tl 300 mm | m2 | 508.2 |  | 0 | CS ÚRS 2022 01 |  | snížená |  | 0 | 0.25622 | 130.211 | 0 | 0 | 4 | K | 2 |  |  |  | ROZPOCET | 0 | 0 | 0 | 0 | 0 | 2 | 0 | 4 | 1556334052
| VV |  | "výměry odečteny automaticky z výkresové dokumentace" | [14 empty] | VV | 2 | 1 | True | 0 | ROZPOCET
| VV |  | "1np objekt B"413,4 |  | 413.4 | [12 empty] | VV | 2 | 2 | True | 0 | ROZPOCET
| VV |  | "2np objekt B"94,8 |  | 94.8 | [12 empty] | VV | 2 | 2 | True | 0 | ROZPOCET
| VV |  | Součet |  | 508.2 | [12 empty] | VV | 2 | 4 | True | 1 | ROZPOCET
30 | K | 317168012 | Překlad keramický plochý š 115 mm dl 1250 mm | kus | 5 |  | 0 | CS ÚRS 2022 01 |  | snížená |  | 0 | 0.02278 | 0.1139 | 0 | 0 | 4 | K | 2 |  |  |  | ROZPOCET | 0 | 0 | 0 | 0 | 0 | 2 | 0 | 4 | -1866003783
31 | K | 317168051 | Překlad keramický vysoký v 238 mm dl 1000 mm | kus | 6 |  | 0 | CS ÚRS 2022 01 |  | snížená |  | 0 | 0.03655 | 0.2193 | 0 | 0 | 4 | K | 2 |  |  |  | ROZPOCET | 0 | 0 | 0 | 0 | 0 | 2 | 0 | 4 | 985862981
32 | K | 317168053 | Překlad keramický vysoký v 238 mm dl 1500 mm | kus | 114 |  | 0 | CS ÚRS 2022 01 |  | snížená |  | 0 | 0.05455 | 6.2187 | 0 | 0 | 4 | K | 2 |  |  |  | ROZPOCET | 0 | 0 | 0 | 0 | 0 | 2 | 0 | 4 | 351196449
33 | K | 317168055 | Překlad keramický vysoký v 238 mm dl 2000 mm | kus | 90 |  | 0 | CS ÚRS 2022 01 |  | snížená |  | 0 | 0.07285 | 6.5565 | 0 | 0 | 4 | K | 2 |  |  |  | ROZPOCET | 0 | 0 | 0 | 0 | 0 | 2 | 0 | 4 | 206424105
34 | K | 317168057 | Překlad keramický vysoký v 238 mm dl 2500 mm | kus | 18 |  | 0 | CS ÚRS 2022 01 |  | snížená |  | 0 | 0.09105 | 1.6389 | 0 | 0 | 4 | K | 2 |  |  |  | ROZPOCET | 0 | 0 | 0 | 0 | 0 | 2 | 0 | 4 | 1035905011
35 | K | 317168442 | Překlad keramický vysoký spřažený v 238 mm š 300 mm dl 4000 mm | kus | 3 |  | 0 | CS ÚRS 2022 01 |  | snížená |  | 0 | 0.69821 | 2.0946 | 0 | 0 | 4 | K | 2 |  |  |  | ROZPOCET | 0 | 0 | 0 | 0 | 0 | 2 | 0 | 4 | 944248101
36 | K | 317168444 | Překlad keramický vysoký spřažený v 238 mm š 300 mm dl 4500 mm | kus | 1 |  | 0 | CS ÚRS 2022 01 |  | snížená |  | 0 | 0.78447 | 0.78447 | 0 | 0 | 4 | K | 2 |  |  |  | ROZPOCET | 0 | 0 | 0 | 0 | 0 | 2 | 0 | 4 | 1262279142
37 | K | 317998110 | Tepelná izolace mezi překlady v 24 cm z EPS tl do 30 mm | m | 134 |  | 0 | CS ÚRS 2022 01 |  | snížená |  | 0 | 0.00011 | 0.01474 | 0 | 0 | 4 | K | 2 |  |  |  | ROZPOCET | 0 | 0 | 0 | 0 | 0 | 2 | 0 | 4 | 854283406
38 | K | 342244201 | Příčka z cihel broušených na tenkovrstvou maltu tloušťky 80 mm | m2 | 179.5 |  | 0 | CS ÚRS 2022 01 |  | snížená |  | 0 | 0.06528 | 11.7178 | 0 | 0 | 4 | K | 2 |  |  |  | ROZPOCET | 0 | 0 | 0 | 0 | 0 | 2 | 0 | 4 | 2133686700
| VV |  | "výměry odečteny automaticky z výkresové dokumentace" | [14 empty] | VV | 2 | 1 | True | 0 | ROZPOCET
| VV |  | "2np objekt B"179,5 |  | 179.5 | [12 empty] | VV | 2 | 2 | True | 0 | ROZPOCET
| VV |  | Součet |  | 179.5 | [12 empty] | VV | 2 | 4 | True | 1 | ROZPOCET
39 | K | 342244311 | Příčka zvukově izolační pevnosti P15 z broušených cihel na tenkovrstvou maltu tloušťky 115 mm | m2 | 350.3 |  | 0 | CS ÚRS 2022 01 |  | snížená |  | 0 | 0.12315 | 43.1394 | 0 | 0 | 4 | K | 2 |  |  |  | ROZPOCET | 0 | 0 | 0 | 0 | 0 | 2 | 0 | 4 | 443389437
| VV |  | "výměry odečteny automaticky z výkresové dokumentace" | [14 empty] | VV | 2 | 1 | True | 0 | ROZPOCET
| VV |  | "1np objekt B"250,4 |  | 250.4 | [12 empty] | VV | 2 | 2 | True | 0 | ROZPOCET
| VV |  | "2np objekt B"99,9 |  | 99.9 | [12 empty] | VV | 2 | 2 | True | 0 | ROZPOCET
| VV |  | Součet |  | 350.3 | [12 empty] | VV | 2 | 4 | True | 1 | ROZPOCET
| D | 4 | Vodorovné konstrukce |  |  |  | 0 |  |  |  |  | 0 |  | 595.1309 |  | 0 | 1 | D | 1 |  |  |  | ROZPOCET | [6 empty] | 0
40 | K | 411321616 | Stropy deskové ze ŽB tř. C 30/37 vč. schodišť | m3 | 169.348 |  | 0 | CS ÚRS 2022 01 |  | snížená |  | 0 | 2.4534 | 415.4835 | 0 | 0 | 4 | K | 2 |  |  |  | ROZPOCET | 0 | 0 | 0 | 0 | 0 | 2 | 0 | 4 | -279271628
41 | K | 411351011 | Zřízení bednění stropů deskových tl do 25 cm bez podpěrné kce | m2 | 717.346 |  | 0 | CS ÚRS 2022 01 |  | snížená |  | 0 | 0.00533 | 3.8235 | 0 | 0 | 4 | K | 2 |  |  |  | ROZPOCET | 0 | 0 | 0 | 0 | 0 | 2 | 0 | 4 | 1636643174
42 | K | 411351012 | Odstranění bednění stropů deskových tl do 25 cm bez podpěrné kce | m2 | 717.346 |  | 0 | CS ÚRS 2022 01 |  | snížená |  | 0 | 0 | 0 | 0 | 0 | 4 | K | 2 |  |  |  | ROZPOCET | 0 | 0 | 0 | 0 | 0 | 2 | 0 | 4 | -1963306080
43 | K | 411354311 | Zřízení podpěrné konstrukce stropů výšky do 4 m tl do 15 cm | m2 | 28.416 |  | 0 | CS ÚRS 2022 01 |  | snížená |  | 0 | 0.00081 | 0.023017 | 0 | 0 | 4 | K | 2 |  |  |  | ROZPOCET | 0 | 0 | 0 | 0 | 0 | 2 | 0 | 4 | -1542207876
44 | K | 411354312 | Odstranění podpěrné konstrukce stropů výšky do 4 m tl do 15 cm | m2 | 28.416 |  | 0 | CS ÚRS 2022 01 |  | snížená |  | 0 | 0 | 0 | 0 | 0 | 4 | K | 2 |  |  |  | ROZPOCET | 0 | 0 | 0 | 0 | 0 | 2 | 0 | 4 | -572505206
45 | K | 411354313 | Zřízení podpěrné konstrukce stropů výšky do 4 m tl do 25 cm | m2 | 688.93 |  | 0 | CS ÚRS 2022 01 |  | snížená |  | 0 | 0.00088 | 0.60626 | 0 | 0 | 4 | K | 2 |  |  |  | ROZPOCET | 0 | 0 | 0 | 0 | 0 | 2 | 0 | 4 | -2418023
46 | K | 411354314 | Odstranění podpěrné konstrukce stropů výšky do 4 m tl do 25 cm | m2 | 688.93 |  | 0 | CS ÚRS 2022 01 |  | snížená |  | 0 | 0 | 0 | 0 | 0 | 4 | K | 2 |  |  |  | ROZPOCET | 0 | 0 | 0 | 0 | 0 | 2 | 0 | 4 | 637849725
47 | K | 411361821 | Výztuž stropů betonářskou ocelí 10 505 | t | 19.488 |  | 0 | CS ÚRS 2022 01 |  | snížená |  | 0 | 1.0555 | 20.5706 | 0 | 0 | 4 | K | 2 |  |  |  | ROZPOCET | 0 | 0 | 0 | 0 | 0 | 2 | 0 | 4 | -1251535466
48 | K | 411362021 | Výztuž stropů svařovanými sítěmi Kari | t | 0.077 |  | 0 | CS ÚRS 2022 01 |  | snížená |  | 0 | 1.0628 | 0.081833 | 0 | 0 | 4 | K | 2 |  |  |  | ROZPOCET | 0 | 0 | 0 | 0 | 0 | 2 | 0 | 4 | 794512163
49 | K | 413321616 | Nosníky ze ŽB tř. C 30/37 | m3 | 57.6 |  | 0 | CS ÚRS 2022 01 |  | snížená |  | 0 | 2.4534 | 141.3135 | 0 | 0 | 4 | K | 2 |  |  |  | ROZPOCET | 0 | 0 | 0 | 0 | 0 | 2 | 0 | 4 | -1043740834
50 | K | 413351121 | Zřízení bednění nosníků a průvlaků bez podpěrné kce výšky přes 100 cm | m2 | 414.24 |  | 0 | CS ÚRS 2022 01 |  | snížená |  | 0 | 0.00465 | 1.9262 | 0 | 0 | 4 | K | 2 |  |  |  | ROZPOCET | 0 | 0 | 0 | 0 | 0 | 2 | 0 | 4 | 292144007
51 | K | 413351122 | Odstranění bednění nosníků a průvlaků bez podpěrné kce výšky přes 100 cm | m2 | 414.24 |  | 0 | CS ÚRS 2022 01 |  | snížená |  | 0 | 0 | 0 | 0 | 0 | 4 | K | 2 |  |  |  | ROZPOCET | 0 | 0 | 0 | 0 | 0 | 2 | 0 | 4 | -1735174084
52 | K | 413352115 | Zřízení podpěrné konstrukce nosníků výšky podepření do 4 m pro nosník výšky přes 100 cm | m2 | 414.24 |  | 0 | CS ÚRS 2022 01 |  | snížená |  | 0 | 0.00161 | 0.66693 | 0 | 0 | 4 | K | 2 |  |  |  | ROZPOCET | 0 | 0 | 0 | 0 | 0 | 2 | 0 | 4 | -1576001226
53 | K | 413352116 | Odstranění podpěrné konstrukce nosníků výšky podepření do 4 m pro nosník výšky přes 100 cm | m2 | 414.24 |  | 0 | CS ÚRS 2022 01 |  | snížená |  | 0 | 0 | 0 | 0 | 0 | 4 | K | 2 |  |  |  | ROZPOCET | 0 | 0 | 0 | 0 | 0 | 2 | 0 | 4 | -2083830176
54 | K | 413361821 | Výztuž nosníků, volných trámů nebo průvlaků volných trámů betonářskou ocelí 10 505 | t | 10.08 |  | 0 | CS ÚRS 2022 01 |  | snížená |  | 0 | 1.0551 | 10.6356 | 0 | 0 | 4 | K | 2 |  |  |  | ROZPOCET | 0 | 0 | 0 | 0 | 0 | 2 | 0 | 4 | 612642552
| D | 6 | Úpravy povrchů, podlahy a osazování výplní |  |  |  | 0 |  |  |  |  | 0 |  | 372.3552 |  | 0 | 1 | D | 1 |  |  |  | ROZPOCET | [6 empty] | 0
57 | K | 612131301 | Cementový postřik vnitřních stěn nanášený celoplošně strojně | m2 | 3010.2 |  | 0 | CS ÚRS 2022 01 |  | snížená |  | 0 | 0.00735 | 22.125 | 0 | 0 | 4 | K | 2 |  |  |  | ROZPOCET | 0 | 0 | 0 | 0 | 0 | 2 | 0 | 4 | 410194748
58 | K | 612142001 | Potažení vnitřních stěn sklovláknitým pletivem vtlačeným do tenkovrstvé hmoty | m2 | 3010.2 |  | 0 | CS ÚRS 2022 01 |  | snížená |  | 0 | 0.00438 | 13.1847 | 0 | 0 | 4 | K | 2 |  |  |  | ROZPOCET | 0 | 0 | 0 | 0 | 0 | 2 | 0 | 4 | -1216002598
59 | K | 612321131 | Potažení vnitřních stěn vápenocementovým štukem tloušťky do 3 mm | m2 | 3010.2 |  | 0 | CS ÚRS 2022 01 |  | snížená |  | 0 | 0.003 | 9.0306 | 0 | 0 | 4 | K | 2 |  |  |  | ROZPOCET | 0 | 0 | 0 | 0 | 0 | 2 | 0 | 4 | -918200637
60 | K | 612321311 | Vápenocementová omítka hrubá jednovrstvá zatřená vnitřních stěn nanášená strojně | m2 | 3010.2 |  | 0 | CS ÚRS 2022 01 |  | snížená |  | 0 | 0.01365 | 41.0892 | 0 | 0 | 4 | K | 2 |  |  |  | ROZPOCET | 0 | 0 | 0 | 0 | 0 | 2 | 0 | 4 | 1625045181
| VV |  | 721,2*2+508,2+179,5*2+350,3*2 |  | 3010.2 | [12 empty] | VV | 2 | 2 | True | 1 | ROZPOCET
61 | K | 612321391 | Příplatek k vápenocementové omítce vnitřních stěn za každých dalších 5 mm tloušťky strojně | m2 | 3010.2 |  | 0 | CS ÚRS 2022 01 |  | snížená |  | 0 | 0.0068 | 20.4694 | 0 | 0 | 4 | K | 2 |  |  |  | ROZPOCET | 0 | 0 | 0 | 0 | 0 | 2 | 0 | 4 | 1426823177
62 | K | 612341499X01 | Příplatek k omítkám vnitřním montáž a dodání lišt, podomítkových kovových profilů apod. (omítníky, ochrana rohů, začišťovací profily) | m2 | 3010.2 |  | 0 |  |  | snížená |  | 0 | 0.00552 | 16.6163 | 0 | 0 | 4 | K | 2 |  |  |  | ROZPOCET | 0 | 0 | 0 | 0 | 0 | 2 | 0 | 4 | -1382929706
63 | K | 613131301 | Cementový postřik vnitřních pilířů nebo sloupů nanášený celoplošně strojně | m2 | 150.51 |  | 0 | CS ÚRS 2022 01 |  | snížená |  | 0 | 0.00735 | 1.1062 | 0 | 0 | 4 | K | 2 |  |  |  | ROZPOCET | 0 | 0 | 0 | 0 | 0 | 2 | 0 | 4 | -1671174322
64 | K | 613142001 | Potažení vnitřních pilířů nebo sloupů sklovláknitým pletivem vtlačeným do tenkovrstvé hmoty | m2 | 150.51 |  | 0 | CS ÚRS 2022 01 |  | snížená |  | 0 | 0.00441 | 0.66375 | 0 | 0 | 4 | K | 2 |  |  |  | ROZPOCET | 0 | 0 | 0 | 0 | 0 | 2 | 0 | 4 | -641648316
65 | K | 613321131 | Potažení vnitřních pilířů nebo sloupů vápenocementovým štukem tloušťky do 3 mm | m2 | 150.51 |  | 0 | CS ÚRS 2022 01 |  | snížená |  | 0 | 0.003 | 0.45153 | 0 | 0 | 4 | K | 2 |  |  |  | ROZPOCET | 0 | 0 | 0 | 0 | 0 | 2 | 0 | 4 | -1261977905
66 | K | 613321111 | Vápenocementová omítka hrubá jednovrstvá zatřená vnitřních pilířů nebo sloupů nanášená ručně (ostění) | m2 | 150.51 |  | 0 | CS ÚRS 2022 01 |  | snížená |  | 0 | 0.01575 | 2.3705 | 0 | 0 | 4 | K | 2 |  |  |  | ROZPOCET | 0 | 0 | 0 | 0 | 0 | 2 | 0 | 4 | -308885804
67 | K | 613321191 | Příplatek k vápenocementové omítce vnitřních sloupů za každých dalších 5 mm tloušťky ručně | m2 | 150.51 |  | 0 | CS ÚRS 2022 01 |  | snížená |  | 0 | 0.0079 | 1.189 | 0 | 0 | 4 | K | 2 |  |  |  | ROZPOCET | 0 | 0 | 0 | 0 | 0 | 2 | 0 | 4 | 920647647
68 | K | 621221041 | Montáž kontaktního zateplení vnějších podhledů lepením a mechanickým kotvením desek z minerální vlny s podélnou orientací tl přes 160 mm | m2 | 51.976 |  | 0 | CS ÚRS 2022 01 |  | snížená |  | 0 | 0.00965 | 0.50157 | 0 | 0 | 4 | K | 2 |  |  |  | ROZPOCET | 0 | 0 | 0 | 0 | 0 | 2 | 0 | 4 | 1268722287
69 | M | 63151546 | deska tepelně izolační minerální kontaktních fasád podélné vlákno λ=0,036 tl 260mm | m2 | 53.016 |  | 0 | CS ÚRS 2022 01 |  | snížená |  | 0 | 0.0265 | 1.4049 | 0 | 0 | 8 | M | 2 |  |  |  | ROZPOCET | 0 | 0 | 0 | 0 | 0 | 2 | 0 | 4 | 2139520688
| VV |  | 51,97632*1,02 "Přepočtené koeficientem množství |  | 53.016 | [12 empty] | VV | 2 | 2 | True | 1 | ROZPOCET
70 | K | 621531031 | Tenkovrstvá silikonová zrnitá omítka tl. 3,0 mm včetně penetrace vnějších podhledů | m2 | 51.976 |  | 0 | CS ÚRS 2021 01 |  | snížená |  | 0 | 0.00478 | 0.24845 | 0 | 0 | 4 | K | 2 |  |  |  | ROZPOCET | 0 | 0 | 0 | 0 | 0 | 2 | 0 | 4 | -1463277946
71 | K | 622143004 | Montáž omítkových samolepících začišťovacích profilů pro spojení s okenním rámem | m | 604.8 |  | 0 | CS ÚRS 2022 01 |  | snížená |  | 0 | 0 | 0 | 0 | 0 | 4 | K | 2 |  |  |  | ROZPOCET | 0 | 0 | 0 | 0 | 0 | 2 | 0 | 4 | -1388915131
72 | M | 59051476 | profil začišťovací PVC 9mm s výztužnou tkaninou pro ostění ETICS | m | 635.04 |  | 0 | CS ÚRS 2022 01 |  | snížená |  | 0 | 4e-05 | 0.025402 | 0 | 0 | 8 | M | 2 |  |  |  | ROZPOCET | 0 | 0 | 0 | 0 | 0 | 2 | 0 | 4 | 1542221089
| VV |  | 604,8*1,05 "Přepočtené koeficientem množství |  | 635.04 | [12 empty] | VV | 2 | 2 | True | 1 | ROZPOCET
73 | K | 622211041 | Montáž kontaktního zateplení vnějších stěn lepením a mechanickým kotvením polystyrénových desek tl do 200 mm | m2 | 877.38 |  | 0 | CS ÚRS 2022 01 |  | snížená |  | 0 | 0.00868 | 7.6157 | 0 | 0 | 4 | K | 2 |  |  |  | ROZPOCET | 0 | 0 | 0 | 0 | 0 | 2 | 0 | 4 | -1352500489
74 | M | 28376048 | deska EPS grafitová fasádní λ=0,032 tl 200mm | m2 | 894.927 |  | 0 | CS ÚRS 2022 01 |  | snížená |  | 0 | 0.003 | 2.6848 | 0 | 0 | 8 | M | 2 |  |  |  | ROZPOCET | 0 | 0 | 0 | 0 | 0 | 2 | 0 | 4 | 695089348
| VV |  | 877,37952*1,02 "Přepočtené koeficientem množství |  | 894.927 | [12 empty] | VV | 2 | 2 | True | 1 | ROZPOCET
75 | K | 622252001 | Montáž profilů kontaktního zateplení připevněných mechanicky | m | 103.2 |  | 0 | CS ÚRS 2022 01 |  | snížená |  | 0 | 3e-05 | 0.003096 | 0 | 0 | 4 | K | 2 |  |  |  | ROZPOCET | 0 | 0 | 0 | 0 | 0 | 2 | 0 | 4 | -1998505989
76 | M | 59051657 | profil zakládací Al tl 0,7mm pro ETICS pro izolant tl 200mm | m | 108.36 |  | 0 | CS ÚRS 2022 01 |  | snížená |  | 0 | 0.00072 | 0.078019 | 0 | 0 | 8 | M | 2 |  |  |  | ROZPOCET | 0 | 0 | 0 | 0 | 0 | 2 | 0 | 4 | -720219586
| VV |  | 103,2*1,05 "Přepočtené koeficientem množství |  | 108.36 | [12 empty] | VV | 2 | 2 | True | 1 | ROZPOCET
77 | K | 622531031 | Tenkovrstvá silikonová zrnitá omítka tl. 3,0 mm včetně penetrace vnějších stěn | m2 | 877.38 |  | 0 | CS ÚRS 2021 01 |  | snížená |  | 0 | 0.00478 | 4.1939 | 0 | 0 | 4 | K | 2 |  |  |  | ROZPOCET | 0 | 0 | 0 | 0 | 0 | 2 | 0 | 4 | 1480468729
78 | K | 623531031 | Tenkovrstvá silikonová zrnitá omítka tl. 3,0 mm včetně penetrace vnějších pilířů nebo sloupů | m2 | 61.416 |  | 0 | CS ÚRS 2021 01 |  | snížená |  | 0 | 0.00478 | 0.29357 | 0 | 0 | 4 | K | 2 |  |  |  | ROZPOCET | 0 | 0 | 0 | 0 | 0 | 2 | 0 | 4 | 355053107
79 | K | 629135102 | Vyrovnávací vrstva pod klempířské prvky z MC š do 300 mm | m | 38.808 |  | 0 | CS ÚRS 2022 01 |  | snížená |  | 0 | 0.02065 | 0.80139 | 0 | 0 | 4 | K | 2 |  |  |  | ROZPOCET | 0 | 0 | 0 | 0 | 0 | 2 | 0 | 4 | 1575326353
80 | K | 629991011 | Zakrytí výplní otvorů a svislých ploch fólií přilepenou lepící páskou | m2 | 308.213 |  | 0 | CS ÚRS 2022 01 |  | snížená |  | 0 | 0 | 0 | 0 | 0 | 4 | K | 2 |  |  |  | ROZPOCET | 0 | 0 | 0 | 0 | 0 | 2 | 0 | 4 | 1175230270
81 | K | 631311214 | Mazanina tl do 80 mm z betonu prostého se zvýšenými nároky na prostředí tř. C 25/30 | m3 | 92.166 |  | 0 | CS ÚRS 2022 01 |  | snížená |  | 0 | 2.4533 | 226.1099 | 0 | 0 | 4 | K | 2 |  |  |  | ROZPOCET | 0 | 0 | 0 | 0 | 0 | 2 | 0 | 4 | -884922859
82 | K | 632481213 | Separační vrstva z PE fólie | m2 | 650.88 |  | 0 | CS ÚRS 2022 01 |  | snížená |  | 0 | 0.00013 | 0.084614 | 0 | 0 | 4 | K | 2 |  |  |  | ROZPOCET | 0 | 0 | 0 | 0 | 0 | 2 | 0 | 4 | -2061929307
83 | K | 634112113 | Obvodová dilatace podlahovým páskem z pěnového PE mezi stěnou a mazaninou nebo potěrem v 80 mm | m | 683.424 |  | 0 | CS ÚRS 2022 01 |  | snížená |  | 0 | 2e-05 | 0.013668 | 0 | 0 | 4 | K | 2 |  |  |  | ROZPOCET | 0 | 0 | 0 | 0 | 0 | 2 | 0 | 4 | 915996487
| D | 9 | Ostatní konstrukce a práce, bourání |  |  |  | 0 |  |  |  |  | 0 |  | 1.0738 |  | 0 | 1 | D | 1 |  |  |  | ROZPOCET | [6 empty] | 0
84 | K | 953943211 | Osazování hasicího přístroje | kus | 8 |  | 0 | CS ÚRS 2022 01 |  | snížená |  | 0 | 0.00018 | 0.00144 | 0 | 0 | 4 | K | 2 |  |  |  | ROZPOCET | 0 | 0 | 0 | 0 | 0 | 2 | 0 | 4 | 660614233
85 | M | 44932114 | přístroj hasicí práškový s hasící schopností 21A | kus | 8 |  | 0 | CS ÚRS 2022 01 |  | snížená |  | 0 | 0.012 | 0.096 | 0 | 0 | 8 | M | 2 |  |  |  | ROZPOCET | 0 | 0 | 0 | 0 | 0 | 2 | 0 | 4 | 364616366
86 | K | 915010B | D+M Vertikální zahrada - vertikální pěstební systém pro osazení rostlin v interiéru - podrobně viz Výpis atyp.zař.předmětů ozn. VN5 | m2 | 7.59 |  | 0 |  |  | snížená |  | 0 | 0 | 0 | 0 | 0 | 4 | K | 2 |  |  |  | ROZPOCET | 0 | 0 | 0 | 0 | 0 | 2 | 0 | 4 | -680524155
| VV |  | "VN5"3,3*2,3 |  | 7.59 | [12 empty] | VV | 2 | 2 | True | 1 | ROZPOCET
87 | K | 915011B | Piktogramy z broušené nerezové oceli120/120/3mm | ks | 8 |  | 0 |  |  | snížená |  | 0 | 0 | 0 | 0 | 0 | 4 | K | 2 |  |  |  | ROZPOCET | 0 | 0 | 0 | 0 | 0 | 2 | 0 | 4 | -1411199864
88 | K | 919726125 | Geotextilie pro ochranu, separaci a filtraci netkaná měrná hmotnost do 1000 g/m2 | m2 | 650.88 |  | 0 | CS ÚRS 2022 01 |  | snížená |  | 0 | 0.00124 | 0.80709 | 0 | 0 | 4 | K | 2 |  |  |  | ROZPOCET | 0 | 0 | 0 | 0 | 0 | 2 | 0 | 4 | -57182836
89 | K | 941111221 | Příplatek k lešení řadovému trubkovému lehkému s podlahami š 1,2 m v 10 m za první a ZKD den použití | m2 | 78964.157 |  | 0 | CS ÚRS 2022 01 |  | snížená |  | 0 | 0 | 0 | 0 | 0 | 4 | K | 2 |  |  |  | ROZPOCET | 0 | 0 | 0 | 0 | 0 | 2 | 0 | 4 | -565953388
90 | K | 941111821 | Demontáž lešení řadového trubkového lehkého s podlahami zatížení do 200 kg/m2 š do 1,2 m v do 10 m | m2 | 877.38 |  | 0 | CS ÚRS 2022 01 |  | snížená |  | 0 | 0 | 0 | 0 | 0 | 4 | K | 2 |  |  |  | ROZPOCET | 0 | 0 | 0 | 0 | 0 | 2 | 0 | 4 | 445917283
91 | K | 941111121 | Montáž lešení řadového trubkového lehkého s podlahami zatížení do 200 kg/m2 š do 1,2 m v do 10 m | m2 | 877.38 |  | 0 | CS ÚRS 2022 01 |  | snížená |  | 0 | 0 | 0 | 0 | 0 | 4 | K | 2 |  |  |  | ROZPOCET | 0 | 0 | 0 | 0 | 0 | 2 | 0 | 4 | -1538388073
92 | K | 944511111 | Montáž ochranné sítě z textilie z umělých vláken | m2 | 877.38 |  | 0 | CS ÚRS 2022 01 |  | snížená |  | 0 | 0 | 0 | 0 | 0 | 4 | K | 2 |  |  |  | ROZPOCET | 0 | 0 | 0 | 0 | 0 | 2 | 0 | 4 | 1949651758
93 | K | 944511211 | Příplatek k ochranné síti za první a ZKD den použití | m2 | 78964.157 |  | 0 | CS ÚRS 2022 01 |  | snížená |  | 0 | 0 | 0 | 0 | 0 | 4 | K | 2 |  |  |  | ROZPOCET | 0 | 0 | 0 | 0 | 0 | 2 | 0 | 4 | -984744790
94 | K | 944511811 | Demontáž ochranné sítě z textilie z umělých vláken | m2 | 877.38 |  | 0 | CS ÚRS 2022 01 |  | snížená |  | 0 | 0 | 0 | 0 | 0 | 4 | K | 2 |  |  |  | ROZPOCET | 0 | 0 | 0 | 0 | 0 | 2 | 0 | 4 | 1081896630
95 | K | 949101111 | Lešení pomocné pro objekty pozemních staveb s lešeňovou podlahou v do 1,9 m zatížení do 150 kg/m2 | m2 | 940.411 |  | 0 | CS ÚRS 2022 01 |  | snížená |  | 0 | 0.00013 | 0.12225 | 0 | 0 | 4 | K | 2 |  |  |  | ROZPOCET | 0 | 0 | 0 | 0 | 0 | 2 | 0 | 4 | 1716011024
96 | K | 952901111 | Vyčištění budov bytové a občanské výstavby při výšce podlaží do 4 m | m2 | 1175.514 |  | 0 | CS ÚRS 2022 01 |  | snížená |  | 0 | 4e-05 | 0.047021 | 0 | 0 | 4 | K | 2 |  |  |  | ROZPOCET | 0 | 0 | 0 | 0 | 0 | 2 | 0 | 4 | -1482795049
| D | 998 | Přesun hmot |  |  |  | 0 |  |  |  |  | 0 |  | 0 |  | 0 | 1 | D | 1 |  |  |  | ROZPOCET | [6 empty] | 0
97 | K | 998011002 | Přesun hmot pro budovy zděné v přes 6 do 12 m | t | 3351.234 |  | 0 | CS ÚRS 2022 01 |  | snížená |  | 0 | 0 | 0 | 0 | 0 | 4 | K | 2 |  |  |  | ROZPOCET | 0 | 0 | 0 | 0 | 0 | 2 | 0 | 4 | 665134
| D | PSV | Práce a dodávky PSV |  |  |  | 0 |  |  |  |  | 0 |  | 152.0717 |  | 0 | 2 | D | 0 |  |  |  | ROZPOCET | [6 empty] | 0
| D | 711 | Izolace proti vodě, vlhkosti a plynům |  |  |  | 0 |  |  |  |  | 0 |  | 9.6792 |  | 0 | 2 | D | 1 |  |  |  | ROZPOCET | [6 empty] | 0
98 | K | 711111001 | Provedení izolace proti zemní vlhkosti vodorovné za studena nátěrem penetračním | m2 | 1431.936 |  | 0 | CS ÚRS 2022 01 |  | snížená |  | 0 | 0 | 0 | 0 | 0 | 16 | K | 2 |  |  |  | ROZPOCET | 0 | 0 | 0 | 0 | 0 | 2 | 0 | 16 | -1220103198
99 | M | 11163150 | lak penetrační asfaltový | t | 0.473 |  | 0 | CS ÚRS 2022 01 |  | snížená |  | 0 | 1 | 0.473 | 0 | 0 | 32 | M | 2 |  |  |  | ROZPOCET | 0 | 0 | 0 | 0 | 0 | 2 | 0 | 16 | 1219125724
| VV |  | 1431,936*0,00033 "Přepočtené koeficientem množství |  | 0.473 | [12 empty] | VV | 2 | 2 | True | 1 | ROZPOCET
100 | K | 711112001 | Provedení izolace proti zemní vlhkosti svislé za studena nátěrem penetračním | m2 | 121.93 |  | 0 | CS ÚRS 2022 01 |  | snížená |  | 0 | 0 | 0 | 0 | 0 | 16 | K | 2 |  |  |  | ROZPOCET | 0 | 0 | 0 | 0 | 0 | 2 | 0 | 16 | 87388902
101 | M | 11163150 | lak penetrační asfaltový | t | 0.041 |  | 0 | CS ÚRS 2022 01 |  | snížená |  | 0 | 1 | 0.041 | 0 | 0 | 32 | M | 2 |  |  |  | ROZPOCET | 0 | 0 | 0 | 0 | 0 | 2 | 0 | 16 | -1413145965
| VV |  | 121,9296*0,00034 "Přepočtené koeficientem množství |  | 0.041 | [12 empty] | VV | 2 | 2 | True | 1 | ROZPOCET
102 | K | 711141559 | Provedení izolace proti zemní vlhkosti pásy přitavením vodorovné NAIP | m2 | 1431.936 |  | 0 | CS ÚRS 2022 01 |  | snížená |  | 0 | 0.0004 | 0.57277 | 0 | 0 | 16 | K | 2 |  |  |  | ROZPOCET | 0 | 0 | 0 | 0 | 0 | 2 | 0 | 16 | 469092656
103 | M | 62856011 | pás asfaltový natavitelný modifikovaný SBS tl 4,0mm s vložkou z hliníkové fólie, hliníkové fólie s textilií a spalitelnou PE fólií nebo jemnozrnným minerálním posypem na horním povrchu | m2 | 1668.921 |  | 0 | CS ÚRS 2022 01 |  | snížená |  | 0 | 0.0047 | 7.8439 | 0 | 0 | 32 | M | 2 |  |  |  | ROZPOCET | 0 | 0 | 0 | 0 | 0 | 2 | 0 | 16 | 500934627
| VV |  | 1431,936*1,1655 "Přepočtené koeficientem množství |  | 1668.921 | [12 empty] | VV | 2 | 2 | True | 1 | ROZPOCET
104 | K | 711142559 | Provedení izolace proti zemní vlhkosti pásy přitavením svislé NAIP | m2 | 121.93 |  | 0 | CS ÚRS 2022 01 |  | snížená |  | 0 | 0.0004 | 0.048772 | 0 | 0 | 16 | K | 2 |  |  |  | ROZPOCET | 0 | 0 | 0 | 0 | 0 | 2 | 0 | 16 | 1143083768
105 | M | 62856011 | pás asfaltový natavitelný modifikovaný SBS tl 4,0mm s vložkou z hliníkové fólie, hliníkové fólie s textilií a spalitelnou PE fólií nebo jemnozrnným minerálním posypem na horním povrchu | m2 | 148.876 |  | 0 | CS ÚRS 2022 01 |  | snížená |  | 0 | 0.0047 | 0.69972 | 0 | 0 | 32 | M | 2 |  |  |  | ROZPOCET | 0 | 0 | 0 | 0 | 0 | 2 | 0 | 16 | -113615285
| VV |  | 121,9296*1,221 "Přepočtené koeficientem množství |  | 148.876 | [12 empty] | VV | 2 | 2 | True | 1 | ROZPOCET
106 | K | 998711202 | Přesun hmot procentní pro izolace proti vodě, vlhkosti a plynům v objektech v přes 6 do 12 m | % |  |  | 0 | CS ÚRS 2022 01 |  | snížená |  | 0 | 0 | 0 | 0 | 0 | 16 | K | 2 |  |  |  | ROZPOCET | 0 | 0 | 0 | 0 | 0 | 2 | 0 | 16 | 326831003
| D | 712 | Povlakové krytiny |  |  |  | 0 |  |  |  |  | 0 |  | 35.5709 |  | 0 | 2 | D | 1 |  |  |  | ROZPOCET | [6 empty] | 0
107 | K | 712311101 | Provedení povlakové krytiny střech do 10° za studena lakem penetračním nebo asfaltovým | m2 | 172.565 |  | 0 | CS ÚRS 2022 01 |  | snížená |  | 0 | 0 | 0 | 0 | 0 | 16 | K | 2 |  |  |  | ROZPOCET | 0 | 0 | 0 | 0 | 0 | 2 | 0 | 16 | -628750918
108 | M | 11163150 | lak penetrační asfaltový | t | 0.055 |  | 0 | CS ÚRS 2022 01 |  | snížená |  | 0 | 1 | 0.055 | 0 | 0 | 32 | M | 2 |  |  |  | ROZPOCET | 0 | 0 | 0 | 0 | 0 | 2 | 0 | 16 | 1301199711
| VV |  | 172,5648*0,00032 "Přepočtené koeficientem množství |  | 0.055 | [12 empty] | VV | 2 | 2 | True | 1 | ROZPOCET
109 | K | 712341559 | Provedení povlakové krytiny střech do 10° pásy NAIP přitavením v plné ploše | m2 | 158.357 |  | 0 | CS ÚRS 2022 01 |  | snížená |  | 0 | 0.00088 | 0.13935 | 0 | 0 | 16 | K | 2 |  |  |  | ROZPOCET | 0 | 0 | 0 | 0 | 0 | 2 | 0 | 16 | 1483650071
110 | M | 62853004 | pás asfaltový natavitelný modifikovaný SBS tl 4,0mm s vložkou ze skleněné tkaniny a spalitelnou PE fólií nebo jemnozrnným minerálním posypem na horním povrchu | m2 | 184.565 |  | 0 | CS ÚRS 2022 01 |  | snížená |  | 0 | 0.0054 | 0.99665 | 0 | 0 | 32 | M | 2 |  |  |  | ROZPOCET | 0 | 0 | 0 | 0 | 0 | 2 | 0 | 16 | 148967221
| VV |  | 158,3568*1,1655 "Přepočtené koeficientem množství |  | 184.565 | [12 empty] | VV | 2 | 2 | True | 1 | ROZPOCET
111 | K | 712361703 | Provedení povlakové krytiny střech do 10° fólií přilepenou v plné ploše | m2 | 129.941 |  | 0 | CS ÚRS 2022 01 |  | snížená |  | 0 | 0.00072 | 0.093558 | 0 | 0 | 16 | K | 2 |  |  |  | ROZPOCET | 0 | 0 | 0 | 0 | 0 | 2 | 0 | 16 | -1012658329
112 | M | 28343012 | fólie hydroizolační střešní mPVC určená ke stabilizaci přitížením a do vegetačních střech tl 1,5mm | m2 | 151.446 |  | 0 | CS ÚRS 2022 01 |  | snížená |  | 0 | 0.0019 | 0.28775 | 0 | 0 | 32 | M | 2 |  |  |  | ROZPOCET | 0 | 0 | 0 | 0 | 0 | 2 | 0 | 16 | 318970088
| VV |  | 129,9408*1,1655 "Přepočtené koeficientem množství |  | 151.446 | [12 empty] | VV | 2 | 2 | True | 1 | ROZPOCET
113 | K | 712391172 | Provedení povlakové krytiny střech do 10° ochranné textilní vrstvy | m2 | 129.941 |  | 0 | CS ÚRS 2022 01 |  | snížená |  | 0 | 0 | 0 | 0 | 0 | 16 | K | 2 |  |  |  | ROZPOCET | 0 | 0 | 0 | 0 | 0 | 2 | 0 | 16 | 38324121
114 | M | 69311006 | geotextilie tkaná separační, filtrační, výztužná PP pevnost v tahu 15kN/m | m2 | 149.432 |  | 0 | CS ÚRS 2022 01 |  | snížená |  | 0 | 0.0001 | 0.014943 | 0 | 0 | 32 | M | 2 |  |  |  | ROZPOCET | 0 | 0 | 0 | 0 | 0 | 2 | 0 | 16 | 1748649766
| VV |  | 129,9408*1,15 "Přepočtené koeficientem množství |  | 149.432 | [12 empty] | VV | 2 | 2 | True | 1 | ROZPOCET
115 | K | 712391382 | Provedení povlakové krytiny střech do 10° násypem z hrubého kameniva tl 50 mm | m2 | 129.941 |  | 0 | CS ÚRS 2022 01 |  | snížená |  | 0 | 0 | 0 | 0 | 0 | 16 | K | 2 |  |  |  | ROZPOCET | 0 | 0 | 0 | 0 | 0 | 2 | 0 | 16 | 1428665822
116 | M | 58343959 | kamenivo drcené hrubé frakce 32/63 | t | 10.72 |  | 0 | CS ÚRS 2022 01 |  | snížená |  | 0 | 1 | 10.72 | 0 | 0 | 32 | M | 2 |  |  |  | ROZPOCET | 0 | 0 | 0 | 0 | 0 | 2 | 0 | 16 | 693786654
| VV |  | 129,9408*0,0825 "Přepočtené koeficientem množství |  | 10.72 | [12 empty] | VV | 2 | 2 | True | 1 | ROZPOCET
117 | K | 712391482 | Příplatek k povlakové krytině střech do 10° ZKD 10 mm násypu z hrubého kameniva | m2 | 1299.408 |  | 0 | CS ÚRS 2022 01 |  | snížená |  | 0 | 0 | 0 | 0 | 0 | 16 | K | 2 |  |  |  | ROZPOCET | 0 | 0 | 0 | 0 | 0 | 2 | 0 | 16 | -872246056
118 | M | 58343959 | kamenivo drcené hrubé frakce 32/63 | t | 21.44 |  | 0 | CS ÚRS 2022 01 |  | snížená |  | 0 | 1 | 21.44 | 0 | 0 | 32 | M | 2 |  |  |  | ROZPOCET | 0 | 0 | 0 | 0 | 0 | 2 | 0 | 16 | -494582599
| VV |  | 1299,408*0,0165 "Přepočtené koeficientem množství |  | 21.44 | [12 empty] | VV | 2 | 2 | True | 1 | ROZPOCET
245 | K | 712631111 | Provedení povlakové krytiny střech přes 30° podkladní vrstvy pásy na sucho samolepící | m2 | 689.478 |  | 0 | CS ÚRS 2022 01 |  | snížená |  | 0 | 0 | 0 | 0 | 0 | 16 | K | 2 |  |  |  | ROZPOCET | 0 | 0 | 0 | 0 | 0 | 2 | 0 | 16 | -540416972
246 | M | 62856001 | pás asfaltový samolepicí modifikovaný SBS tl 2,2mm s vložkou z hliníkové fólie, hliníkové fólie s textilií se spalitelnou fólií nebo jemnozrnným minerálním posypem nebo textilií na horním povrchu | m2 | 792.9 |  | 0 | CS ÚRS 2022 01 |  | snížená |  | 0 | 0.0023 | 1.8237 | 0 | 0 | 32 | M | 2 |  |  |  | ROZPOCET | 0 | 0 | 0 | 0 | 0 | 2 | 0 | 16 | -1493758116
| VV |  | 689,478*1,15 'Přepočtené koeficientem množství |  | 792.9 | [12 empty] | VV | 2 | 2 | False | 1 | ROZPOCET
119 | K | 998712202 | Přesun hmot procentní pro krytiny povlakové v objektech v přes 6 do 12 m | % |  |  | 0 | CS ÚRS 2022 01 |  | snížená |  | 0 | 0 | 0 | 0 | 0 | 16 | K | 2 |  |  |  | ROZPOCET | 0 | 0 | 0 | 0 | 0 | 2 | 0 | 16 | -804979537
| D | 713 | Izolace tepelné |  |  |  | 0 |  |  |  |  | 0 |  | 35.2594 |  | 0 | 2 | D | 1 |  |  |  | ROZPOCET | [6 empty] | 0
120 | K | 713121121 | Montáž izolace tepelné podlah volně kladenými rohožemi, pásy, dílci, deskami 2 vrstvy | m2 | 650.88 |  | 0 | CS ÚRS 2022 01 |  | snížená |  | 0 | 0 | 0 | 0 | 0 | 4 | K | 2 |  |  |  | ROZPOCET | 0 | 0 | 0 | 0 | 0 | 2 | 0 | 4 | 1893355781
121 | M | 28375914 | deska EPS 150 do plochých střech a podlah λ=0,035 tl 100mm | m2 | 663.898 |  | 0 | CS ÚRS 2022 01 |  | snížená |  | 0 | 0.0029 | 1.9253 | 0 | 0 | 8 | M | 2 |  |  |  | ROZPOCET | 0 | 0 | 0 | 0 | 0 | 2 | 0 | 4 | 963748352
| VV |  | 650,88*1,02 "Přepočtené koeficientem množství |  | 663.898 | [12 empty] | VV | 2 | 2 | True | 1 | ROZPOCET
122 | M | 28375033 | deska EPS 150 do plochých střech a podlah λ=0,035 tl 150mm | m2 | 663.898 |  | 0 | CS ÚRS 2022 01 |  | snížená |  | 0 | 0.0045 | 2.9875 | 0 | 0 | 8 | M | 2 |  |  |  | ROZPOCET | 0 | 0 | 0 | 0 | 0 | 2 | 0 | 4 | 860680284
| VV |  | 650,88*1,02 "Přepočtené koeficientem množství |  | 663.898 | [12 empty] | VV | 2 | 2 | True | 1 | ROZPOCET
123 | K | 713121121 | Montáž izolace tepelné podlah volně kladenými rohožemi, pásy, dílci, deskami 2 vrstvy | m2 | 394.416 |  | 0 | CS ÚRS 2022 01 |  | snížená |  | 0 | 0 | 0 | 0 | 0 | 16 | K | 2 |  |  |  | ROZPOCET | 0 | 0 | 0 | 0 | 0 | 2 | 0 | 16 | -385778431
124 | M | 28376551 | deska polystyrénová pro snížení kročejového hluku (max. zatížení 4 kN/m2) tl 20mm | m2 | 402.304 |  | 0 | CS ÚRS 2022 01 |  | snížená |  | 0 | 0.00026 | 0.1046 | 0 | 0 | 32 | M | 2 |  |  |  | ROZPOCET | 0 | 0 | 0 | 0 | 0 | 2 | 0 | 16 | 2126653638
| VV |  | 394,416*1,02 "Přepočtené koeficientem množství |  | 402.304 | [12 empty] | VV | 2 | 2 | True | 1 | ROZPOCET
125 | M | 28376553 | deska polystyrénová pro snížení kročejového hluku (max. zatížení 4 kN/m2) tl 30mm | m2 | 402.304 |  | 0 | CS ÚRS 2022 01 |  | snížená |  | 0 | 0.00039 | 0.1569 | 0 | 0 | 32 | M | 2 |  |  |  | ROZPOCET | 0 | 0 | 0 | 0 | 0 | 2 | 0 | 16 | -633075928
| VV |  | 394,416*1,02 "Přepočtené koeficientem množství |  | 402.304 | [12 empty] | VV | 2 | 2 | True | 1 | ROZPOCET
126 | K | 713131141 | Montáž izolace tepelné stěn a základů lepením celoplošně rohoží, pásů, dílců, desek | m2 | 73.158 |  | 0 | CS ÚRS 2022 01 |  | snížená |  | 0 | 0.006 | 0.43895 | 0 | 0 | 16 | K | 2 |  |  |  | ROZPOCET | 0 | 0 | 0 | 0 | 0 | 2 | 0 | 16 | 220653005
127 | M | 28376458 | deska z polystyrénu XPS, hrana polodrážková a hladký povrch 500kPa tl 120mm | m2 | 76.816 |  | 0 | CS ÚRS 2022 01 |  | snížená |  | 0 | 0.0036 | 0.27654 | 0 | 0 | 32 | M | 2 |  |  |  | ROZPOCET | 0 | 0 | 0 | 0 | 0 | 2 | 0 | 16 | -477548069
| VV |  | 73,15776*1,05 "Přepočtené koeficientem množství |  | 76.816 | [12 empty] | VV | 2 | 2 | True | 1 | ROZPOCET
128 | K | 713141136 | Montáž izolace tepelné střech plochých lepené za studena nízkoexpanzní (PUR) pěnou 1 vrstva desek | m2 | 285.87 |  | 0 | CS ÚRS 2022 01 |  | snížená |  | 0 | 0.00012 | 0.034304 | 0 | 0 | 16 | K | 2 |  |  |  | ROZPOCET | 0 | 0 | 0 | 0 | 0 | 2 | 0 | 16 | 789482170
| VV |  | 142,935*2 |  | 285.87 | [12 empty] | VV | 2 | 2 | True | 1 | ROZPOCET
129 | M | 28372317 | deska EPS 100 do plochých střech a podlah λ=0,037 tl 150mm-spádové klíny | m2 | 145.794 |  | 0 | CS ÚRS 2022 01 |  | snížená |  | 0 | 0.00375 | 0.54673 | 0 | 0 | 32 | M | 2 |  |  |  | ROZPOCET | 0 | 0 | 0 | 0 | 0 | 2 | 0 | 16 | 1424716739
| VV |  | 142,93488*1,02 "Přepočtené koeficientem množství |  | 145.794 | [12 empty] | VV | 2 | 2 | True | 1 | ROZPOCET
130 | M | 28372321 | deska EPS 100 do plochých střech a podlah λ=0,037 tl 200mm | m2 | 145.794 |  | 0 | CS ÚRS 2022 01 |  | snížená |  | 0 | 0.005 | 0.72897 | 0 | 0 | 32 | M | 2 |  |  |  | ROZPOCET | 0 | 0 | 0 | 0 | 0 | 2 | 0 | 16 | 296060053
| VV |  | 142,93488*1,02 "Přepočtené koeficientem množství |  | 145.794 | [12 empty] | VV | 2 | 2 | True | 1 | ROZPOCET
131 | K | 713141136 | Montáž izolace tepelné střech plochých lepené za studena nízkoexpanzní (PUR) pěnou 1 vrstva desek | m2 | 44.4 |  | 0 | CS ÚRS 2022 01 |  | snížená |  | 0 | 0.00012 | 0.005328 | 0 | 0 | 16 | K | 2 |  |  |  | ROZPOCET | 0 | 0 | 0 | 0 | 0 | 2 | 0 | 16 | 2123816314
| VV |  | 14,8*3 |  | 44.4 | [12 empty] | VV | 2 | 2 | True | 1 | ROZPOCET
132 | M | 28376501 | deska izolační PIR s oboustranným textilním rounem 1200x600x100mm | m2 | 15.096 |  | 0 | CS ÚRS 2022 01 |  | snížená |  | 0 | 0.003 | 0.045288 | 0 | 0 | 32 | M | 2 |  |  |  | ROZPOCET | 0 | 0 | 0 | 0 | 0 | 2 | 0 | 16 | 98636467
| VV |  | 14,8*1,02 "Přepočtené koeficientem množství |  | 15.096 | [12 empty] | VV | 2 | 2 | True | 1 | ROZPOCET
133 | M | 28376503 | deska izolační PIR s oboustranným textilním rounem 1200x600x120mm | m2 | 15.096 |  | 0 | CS ÚRS 2022 01 |  | snížená |  | 0 | 0.0036 | 0.054346 | 0 | 0 | 32 | M | 2 |  |  |  | ROZPOCET | 0 | 0 | 0 | 0 | 0 | 2 | 0 | 16 | 1627841227
| VV |  | 14,8*1,02 "Přepočtené koeficientem množství |  | 15.096 | [12 empty] | VV | 2 | 2 | True | 1 | ROZPOCET
134 | M | 28372201 | deska EPS 100 kašírovaná asfaltovým pásem tl 50mm | m2 | 15.096 |  | 0 | CS ÚRS 2022 01 |  | snížená |  | 0 | 0.0035 | 0.052836 | 0 | 0 | 32 | M | 2 |  |  |  | ROZPOCET | 0 | 0 | 0 | 0 | 0 | 2 | 0 | 16 | -53195654
| VV |  | 14,8*1,02 "Přepočtené koeficientem množství |  | 15.096 | [12 empty] | VV | 2 | 2 | True | 1 | ROZPOCET
135 | K | 713151166 | Montáž izolace tepelné střech šikmých přišroubované nad krokve z desek sklonu přes 30° do 45° tl přes 160 do 180 mm | m2 | 689.478 |  | 0 | CS ÚRS 2022 01 |  | snížená |  | 0 | 0.00017 | 0.11721 | 0 | 0 | 16 | K | 2 |  |  |  | ROZPOCET | 0 | 0 | 0 | 0 | 0 | 2 | 0 | 16 | -1485927280
136 | M | 28376536 | deska izolační PIR s oboustrannou kompozitní fólií s hliníkovou vložkou pro šikmé střechy 1200x2400x180mm | m2 | 703.267 |  | 0 | CS ÚRS 2022 01 |  | snížená |  | 0 | 0.0054 | 3.7976 | 0 | 0 | 32 | M | 2 |  |  |  | ROZPOCET | 0 | 0 | 0 | 0 | 0 | 2 | 0 | 16 | 538686799
| VV |  | 689,47776*1,02 "Přepočtené koeficientem množství |  | 703.267 | [12 empty] | VV | 2 | 2 | True | 1 | ROZPOCET
137 | K | 713151162 | Montáž izolace tepelné střech šikmých přišroubované nad krokve z desek sklonu přes 30° do 45° tl přes 60 do 100 mm | m2 | 689.478 |  | 0 | CS ÚRS 2022 01 |  | snížená |  | 0 | 0.00011 | 0.075843 | 0 | 0 | 16 | K | 2 |  |  |  | ROZPOCET | 0 | 0 | 0 | 0 | 0 | 2 | 0 | 16 | 2033323560
138 | M | 59590825 | deska dřevovláknitá tepelně izolační tl 100mm | m2 | 703.267 |  | 0 | CS ÚRS 2022 01 |  | snížená |  | 0 | 0.034 | 23.9111 | 0 | 0 | 32 | M | 2 |  |  |  | ROZPOCET | 0 | 0 | 0 | 0 | 0 | 2 | 0 | 16 | 1605837416
| VV |  | 689,47776*1,02 "Přepočtené koeficientem množství |  | 703.267 | [12 empty] | VV | 2 | 2 | True | 1 | ROZPOCET
139 | K | 998713202 | Přesun hmot procentní pro izolace tepelné v objektech v přes 6 do 12 m | % |  |  | 0 | CS ÚRS 2022 01 |  | snížená |  | 0 | 0 | 0 | 0 | 0 | 16 | K | 2 |  |  |  | ROZPOCET | 0 | 0 | 0 | 0 | 0 | 2 | 0 | 16 | -185327288
| D | 721 | Zdravotechnika |  |  |  | 0 |  |  |  |  | 0 |  | 0 |  | 0 | 2 | D | 1 |  |  |  | ROZPOCET | [6 empty] | 0
140 | K | 721001B | D+M vnitřní rozvody vody a kanalizace vč. zařiz. předmětů objekt B - viz samostatný připojený rozpočet | kpl | 1 |  | 0 |  |  | snížená |  | 0 | 0 | 0 | 0 | 0 | 16 | K | 2 |  |  |  | ROZPOCET | 0 | 0 | 0 | 0 | 0 | 2 | 0 | 16 | 1494579132
| D | 725 | Zdravotechnika - zařizovací předměty (doplňky) |  |  |  | 0 |  |  |  |  | 0 |  | 0.0806 |  | 0 | 2 | D | 1 |  |  |  | ROZPOCET | [6 empty] | 0
226 | K | 725291621 | Doplňky zařízení koupelen a záchodů nerezové zásobník toaletních papírů d=300 mm | soubor | 7 |  | 0 | CS ÚRS 2022 01 |  | snížená |  | 0 | 0.00052 | 0.00364 | 0 | 0 | 16 | K | 2 |  |  |  | ROZPOCET | 0 | 0 | 0 | 0 | 0 | 2 | 0 | 16 | -429073773
| VV |  | "podrobný popis a schema viz Výpis sanitárních doplňků"7 |  | 7 | [12 empty] | VV | 2 | 2 | True | 1 | ROZPOCET
227 | K | 725291631 | Doplňky zařízení koupelen a záchodů nerezové zásobník papírových ručníků | soubor | 12 |  | 0 | CS ÚRS 2022 01 |  | snížená |  | 0 | 0.00052 | 0.00624 | 0 | 0 | 16 | K | 2 |  |  |  | ROZPOCET | 0 | 0 | 0 | 0 | 0 | 2 | 0 | 16 | 1662489147
| VV |  | "podrobný popis a schema viz Výpis sanitárních doplňků"12 |  | 12 | [12 empty] | VV | 2 | 2 | True | 1 | ROZPOCET
228 | K | 725291511.1 | Doplňky zařízení koupelen a záchodů nerezové dávkovač tekutého mýdla | soubor | 12 |  | 0 |  |  | snížená |  | 0 | 0.00052 | 0.00624 | 0 | 0 | 16 | K | 2 |  |  |  | ROZPOCET | 0 | 0 | 0 | 0 | 0 | 2 | 0 | 16 | 1615270353
| VV |  | "podrobný popis a schema viz Výpis sanitárních doplňků"12 |  | 12 | [12 empty] | VV | 2 | 2 | True | 1 | ROZPOCET
229 | K | 725291511.2 | Doplňky zařízení koupelen a záchodů - kartáč na WC | soubor | 8 |  | 0 |  |  | snížená |  | 0 | 0.00052 | 0.00416 | 0 | 0 | 16 | K | 2 |  |  |  | ROZPOCET | 0 | 0 | 0 | 0 | 0 | 2 | 0 | 16 | -1789568231
| VV |  | "podrobný popis a schema viz Výpis sanitárních doplňků"8 |  | 8 | [12 empty] | VV | 2 | 2 | True | 1 | ROZPOCET
230 | K | 725291511.3 | Doplňky zařízení koupelen a záchodů - tlačítka pro oddělené splachování imobilní matný chrom | soubor | 3 |  | 0 |  |  | snížená |  | 0 | 0.00052 | 0.00156 | 0 | 0 | 16 | K | 2 |  |  |  | ROZPOCET | 0 | 0 | 0 | 0 | 0 | 2 | 0 | 16 | 1025326980
| VV |  | "podrobný popis a schema viz Výpis sanitárních doplňků"3 |  | 3 | [12 empty] | VV | 2 | 2 | True | 1 | ROZPOCET
231 | K | 725291511.4 | Doplňky zařízení koupelen a záchodů - háčky pochromovaný zinek | soubor | 65 |  | 0 |  |  | snížená |  | 0 | 0.00052 | 0.0338 | 0 | 0 | 16 | K | 2 |  |  |  | ROZPOCET | 0 | 0 | 0 | 0 | 0 | 2 | 0 | 16 | 1758601892
| VV |  | "podrobný popis a schema viz Výpis sanitárních doplňků"65 |  | 65 | [12 empty] | VV | 2 | 2 | True | 1 | ROZPOCET
232 | K | 725291511.5 | Doplňky zařízení koupelen a záchodů - nástěnný držák sprch chrom | soubor | 5 |  | 0 |  |  | snížená |  | 0 | 0.00052 | 0.0026 | 0 | 0 | 16 | K | 2 |  |  |  | ROZPOCET | 0 | 0 | 0 | 0 | 0 | 2 | 0 | 16 | -284367119
| VV |  | "podrobný popis a schema viz Výpis sanitárních doplňků"5 |  | 5 | [12 empty] | VV | 2 | 2 | True | 1 | ROZPOCET
233 | K | 725291511.6 | Doplňky zařízení koupelen a záchodů - koš na WC objem 5 litrů, nerez kartáčovaná | soubor | 5 |  | 0 |  |  | snížená |  | 0 | 0.00052 | 0.0026 | 0 | 0 | 16 | K | 2 |  |  |  | ROZPOCET | 0 | 0 | 0 | 0 | 0 | 2 | 0 | 16 | -72172508
| VV |  | "podrobný popis a schema viz Výpis sanitárních doplňků"5 |  | 5 | [12 empty] | VV | 2 | 2 | True | 1 | ROZPOCET
234 | K | 725291511.7 | Doplňky zařízení koupelen a záchodů - ovládací tlačítka WC nerez | soubor | 9 |  | 0 |  |  | snížená |  | 0 | 0.00052 | 0.00468 | 0 | 0 | 16 | K | 2 |  |  |  | ROZPOCET | 0 | 0 | 0 | 0 | 0 | 2 | 0 | 16 | 1036592833
| VV |  | "podrobný popis a schema viz Výpis sanitárních doplňků"9 |  | 9 | [12 empty] | VV | 2 | 2 | True | 1 | ROZPOCET
235 | K | 725291511.8 | Doplňky zařízení koupelen a záchodů - držák ručníků dl. 654mm chromový povrch | soubor | 12 |  | 0 |  |  | snížená |  | 0 | 0.00052 | 0.00624 | 0 | 0 | 16 | K | 2 |  |  |  | ROZPOCET | 0 | 0 | 0 | 0 | 0 | 2 | 0 | 16 | 1739902093
| VV |  | "podrobný popis a schema viz Výpis sanitárních doplňků"12 |  | 12 | [12 empty] | VV | 2 | 2 | True | 1 | ROZPOCET
236 | K | 725291511.9 | Doplňky zařízení koupelen a záchodů - držák ručníků chromový povrch | soubor | 4 |  | 0 |  |  | snížená |  | 0 | 0.00052 | 0.00208 | 0 | 0 | 16 | K | 2 |  |  |  | ROZPOCET | 0 | 0 | 0 | 0 | 0 | 2 | 0 | 16 | -1408348575
| VV |  | "podrobný popis a schema viz Výpis sanitárních doplňků"4 |  | 4 | [12 empty] | VV | 2 | 2 | True | 1 | ROZPOCET
237 | K | 725291511.10 | Doplňky zařízení koupelen a záchodů - drátěný program pro sprchu provedení chrom vel. 328x195x90mm | soubor | 5 |  | 0 |  |  | snížená |  | 0 | 0.00052 | 0.0026 | 0 | 0 | 16 | K | 2 |  |  |  | ROZPOCET | 0 | 0 | 0 | 0 | 0 | 2 | 0 | 16 | 1455876669
| VV |  | "podrobný popis a schema viz Výpis sanitárních doplňků"5 |  | 5 | [12 empty] | VV | 2 | 2 | True | 1 | ROZPOCET
238 | K | 725291511.11 | Doplňky zařízení koupelen a záchodů - držák toaletního papíru bez krytu - kov | soubor | 8 |  | 0 |  |  | snížená |  | 0 | 0.00052 | 0.00416 | 0 | 0 | 16 | K | 2 |  |  |  | ROZPOCET | 0 | 0 | 0 | 0 | 0 | 2 | 0 | 16 | -1137506174
| VV |  | "podrobný popis a schema viz Výpis sanitárních doplňků"8 |  | 8 | [12 empty] | VV | 2 | 2 | True | 1 | ROZPOCET
| D | 731 | Ústřední vytápění |  |  |  | 0 |  |  |  |  | 0 |  | 0 |  | 0 | 2 | D | 1 |  |  |  | ROZPOCET | [6 empty] | 0
141 | K | 731001B | ÚT- vytápění-objekt B - viz samostatný připojený rozpočet | kpl | 1 |  | 0 |  |  | snížená |  | 0 | 0 | 0 | 0 | 0 | 16 | K | 2 |  |  |  | ROZPOCET | 0 | 0 | 0 | 0 | 0 | 2 | 0 | 16 | -1631745506
| D | 741 | Elektroinstalace - silnoproud |  |  |  | 0 |  |  |  |  | 0 |  | 0 |  | 0 | 2 | D | 1 |  |  |  | ROZPOCET | [6 empty] | 0
142 | K | 741001B | D+M vnitřní rozvody silno a slaboproudu vč. hromosvodu a svítidel - viz samostatný připojený rozpočet | kpl | 1 |  | 0 |  |  | snížená |  | 0 | 0 | 0 | 0 | 0 | 16 | K | 2 |  |  |  | ROZPOCET | 0 | 0 | 0 | 0 | 0 | 2 | 0 | 16 | 1237382217
| D | 751 | Vzduchotechnika |  |  |  | 0 |  |  |  |  | 0 |  | 0 |  | 0 | 2 | D | 1 |  |  |  | ROZPOCET | [6 empty] | 0
143 | K | 751002B | D+M rozvody VZD,větrání objekt B - viz samostatný připojený rozpočet | kpl | 1 |  | 0 |  |  | snížená |  | 0 | 0 | 0 | 0 | 0 | 16 | K | 2 |  |  |  | ROZPOCET | 0 | 0 | 0 | 0 | 0 | 2 | 0 | 16 | -1954590784
| D | 762 | Konstrukce tesařské |  |  |  | 0 |  |  |  |  | 0 |  | 32.2311 |  | 0 | 2 | D | 1 |  |  |  | ROZPOCET | [6 empty] | 0
144 | K | 762083121 | Impregnace řeziva proti dřevokaznému hmyzu, houbám a plísním máčením třída ohrožení 1 a 2 | m3 | 32.924 |  | 0 | CS ÚRS 2022 01 |  | snížená |  | 0 | 0.00108 | 0.035558 | 0 | 0 | 16 | K | 2 |  |  |  | ROZPOCET | 0 | 0 | 0 | 0 | 0 | 2 | 0 | 16 | 1311948809
145 | K | 762332132 | Montáž vázaných kcí krovů pravidelných z hraněného řeziva průřezové plochy do 224 cm2 | m | 79.416 |  | 0 | CS ÚRS 2022 01 |  | snížená |  | 0 | 0 | 0 | 0 | 0 | 16 | K | 2 |  |  |  | ROZPOCET | 0 | 0 | 0 | 0 | 0 | 2 | 0 | 16 | -880234165
146 | M | 60512130 | hranol stavební řezivo průřezu do 224cm2 do dl 6m | m3 | 1.118 |  | 0 | CS ÚRS 2022 01 |  | snížená |  | 0 | 0.55 | 0.6149 | 0 | 0 | 32 | M | 2 |  |  |  | ROZPOCET | 0 | 0 | 0 | 0 | 0 | 2 | 0 | 16 | -1738697703
147 | K | 762332132 | Montáž vázaných kcí krovů pravidelných z hraněného řeziva průřezové plochy do 224 cm2 | m | 96.624 |  | 0 | CS ÚRS 2022 01 |  | snížená |  | 0 | 0 | 0 | 0 | 0 | 16 | K | 2 |  |  |  | ROZPOCET | 0 | 0 | 0 | 0 | 0 | 2 | 0 | 16 | -214428916
148 | M | 60512130 | hranol stavební řezivo průřezu do 224cm2 do dl 6m | m3 | 2.721 |  | 0 | CS ÚRS 2022 01 |  | snížená |  | 0 | 0.55 | 1.4966 | 0 | 0 | 32 | M | 2 |  |  |  | ROZPOCET | 0 | 0 | 0 | 0 | 0 | 2 | 0 | 16 | -1939093988
149 | K | 762332132 | Montáž vázaných kcí krovů pravidelných z hraněného řeziva průřezové plochy do 224 cm2 | m | 31.92 |  | 0 | CS ÚRS 2022 01 |  | snížená |  | 0 | 0 | 0 | 0 | 0 | 16 | K | 2 |  |  |  | ROZPOCET | 0 | 0 | 0 | 0 | 0 | 2 | 0 | 16 | -1026451943
150 | M | 60512130 | hranol stavební řezivo průřezu do 224cm2 do dl 6m | m3 | 0.393 |  | 0 | CS ÚRS 2022 01 |  | snížená |  | 0 | 0.55 | 0.21615 | 0 | 0 | 32 | M | 2 |  |  |  | ROZPOCET | 0 | 0 | 0 | 0 | 0 | 2 | 0 | 16 | -1373972428
151 | K | 762332134 | Montáž vázaných kcí krovů pravidelných z hraněného řeziva průřezové plochy do 450 cm2 | m | 744.888 |  | 0 | CS ÚRS 2022 01 |  | snížená |  | 0 | 0 | 0 | 0 | 0 | 16 | K | 2 |  |  |  | ROZPOCET | 0 | 0 | 0 | 0 | 0 | 2 | 0 | 16 | -408275912
152 | M | 60512140 | hranol stavební řezivo průřezu do 450cm2 do dl 6m | m3 | 26.22 |  | 0 | CS ÚRS 2022 01 |  | snížená |  | 0 | 0.55 | 14.421 | 0 | 0 | 32 | M | 2 |  |  |  | ROZPOCET | 0 | 0 | 0 | 0 | 0 | 2 | 0 | 16 | -1377641855
153 | K | 762332135 | Montáž vázaných kcí krovů pravidelných z hraněného řeziva průřezové plochy přes 450 cm2 | m | 36 |  | 0 | CS ÚRS 2022 01 |  | snížená |  | 0 | 0 | 0 | 0 | 0 | 16 | K | 2 |  |  |  | ROZPOCET | 0 | 0 | 0 | 0 | 0 | 2 | 0 | 16 | -397410231
154 | M | 60512146 | hranol stavební řezivo průřezu nad 450cm2 dl 6-8m | m3 | 2.471 |  | 0 | CS ÚRS 2022 01 |  | snížená |  | 0 | 0.55 | 1.3591 | 0 | 0 | 32 | M | 2 |  |  |  | ROZPOCET | 0 | 0 | 0 | 0 | 0 | 2 | 0 | 16 | 1102931871
155 | K | 762341017 | Bednění střech rovných z desek OSB tl 25 mm na sraz šroubovaných na krokve | m2 | 689.478 |  | 0 | CS ÚRS 2022 01 |  | snížená |  | 0 | 0.0161 | 11.1006 | 0 | 0 | 16 | K | 2 |  |  |  | ROZPOCET | 0 | 0 | 0 | 0 | 0 | 2 | 0 | 16 | 245498562
156 | K | 762342624 | Montáž kontralatí přes systémovou tepelnou izolaci nad krokvemi s trámky přes 2 do 3 dvouzávitových vrutů na m latě pro izolaci tl přes 240 mm do 300 mm | m | 811.151 |  | 0 | CS ÚRS 2022 01 |  | snížená |  | 0 | 0.00042 | 0.34068 | 0 | 0 | 16 | K | 2 |  |  |  | ROZPOCET | 0 | 0 | 0 | 0 | 0 | 2 | 0 | 16 | 1232459288
| VV |  | 689,478/0,85 |  | 811.151 | [12 empty] | VV | 2 | 2 | True | 1 | ROZPOCET
157 | M | 60514114 | řezivo jehličnaté lať impregnovaná dl 4 m | m3 | 3.212 |  | 0 | CS ÚRS 2022 01 |  | snížená |  | 0 | 0.55 | 1.7666 | 0 | 0 | 32 | M | 2 |  |  |  | ROZPOCET | 0 | 0 | 0 | 0 | 0 | 2 | 0 | 16 | 442376983
| VV |  | 689,478/0,85*0,06*0,06*1,1 |  | 3.212 | [12 empty] | VV | 2 | 2 | True | 1 | ROZPOCET
158 | K | 762395000 | Spojovací prostředky krovů, bednění, laťování, nadstřešních konstrukcí | m3 | 37.656 |  | 0 | CS ÚRS 2022 01 |  | snížená |  | 0 | 0.02337 | 0.88002 | 0 | 0 | 16 | K | 2 |  |  |  | ROZPOCET | 0 | 0 | 0 | 0 | 0 | 2 | 0 | 16 | 1793171442
159 | K | 998762202 | Přesun hmot procentní pro kce tesařské v objektech v přes 6 do 12 m | % |  |  | 0 | CS ÚRS 2022 01 |  | snížená |  | 0 | 0 | 0 | 0 | 0 | 16 | K | 2 |  |  |  | ROZPOCET | 0 | 0 | 0 | 0 | 0 | 2 | 0 | 16 | -312643678
| D | 763 | Konstrukce suché výstavby |  |  |  | 0 |  |  |  |  | 0 |  | 17.6643 |  | 0 | 2 | D | 1 |  |  |  | ROZPOCET | [6 empty] | 0
160 | K | 763131411 | SDK podhled desky 1xA 12,5 bez izolace dvouvrstvá spodní kce profil CD+UD | m2 | 459.187 |  | 0 | CS ÚRS 2022 01 |  | snížená |  | 0 | 0.0122 | 5.6021 | 0 | 0 | 16 | K | 2 |  |  |  | ROZPOCET | 0 | 0 | 0 | 0 | 0 | 2 | 0 | 16 | 1610980119
| P |  | Poznámka k položce: povrchy SDK budou finálně opatřeny 1x penetračním nátěrem a 2x vrchní výmalbou bílou. Dodržet technologický postup pro SDK. Uvedeno v TZ v kapitole č.7 a na výkresu č. 19 "Skladby konstrukcí". | [14 empty] | P | 2
161 | K | 763131432 | SDK podhled deska 1xDF 15 bez izolace dvouvrstvá spodní kce profil CD+UD REI 90 | m2 | 689.478 |  | 0 | CS ÚRS 2022 01 |  | snížená |  | 0 | 0.01691 | 11.6591 | 0 | 0 | 16 | K | 2 |  |  |  | ROZPOCET | 0 | 0 | 0 | 0 | 0 | 2 | 0 | 16 | -304927288
| P |  | Poznámka k položce: povrchy SDK budou finálně opatřeny 1x penetračním nátěrem a 2x vrchní výmalbou bílou. Dodržet technologický postup pro SDK. Uvedeno v TZ v kapitole č.7 a na výkresu č. 19 "Skladby konstrukcí". | [14 empty] | P | 2
162 | K | 763131714 | SDK podhled základní penetrační nátěr | m2 | 689.478 |  | 0 | CS ÚRS 2022 01 |  | snížená |  | 0 | 0.0001 | 0.068948 | 0 | 0 | 16 | K | 2 |  |  |  | ROZPOCET | 0 | 0 | 0 | 0 | 0 | 2 | 0 | 16 | 1737961254
163 | K | 763131714 | SDK podhled základní penetrační nátěr | m2 | 459.187 |  | 0 | CS ÚRS 2022 01 |  | snížená |  | 0 | 0.0001 | 0.045919 | 0 | 0 | 16 | K | 2 |  |  |  | ROZPOCET | 0 | 0 | 0 | 0 | 0 | 2 | 0 | 16 | -2140256484
164 | K | 763411116 | Sanitární příčky do mokrého prostředí, kompaktní desky tl 13 mm - podrobný popis viz Výpis atyp. zař. předmětů ozn.VN7 | m2 | 11.288 |  | 0 | CS ÚRS 2022 01 |  | snížená |  | 0 | 0.02012 | 0.22711 | 0 | 0 | 16 | K | 2 |  |  |  | ROZPOCET | 0 | 0 | 0 | 0 | 0 | 2 | 0 | 16 | 623795327
| VV |  | (1,5+1,35+2,4)*2,15 |  | 11.288 | [12 empty] | VV | 2 | 2 | True | 1 | ROZPOCET
165 | K | 763411126 | Dveře sanitárních příček, kompaktní desky tl 13 mm, š do 800 mm, v do 2000 mm | kus | 2 |  | 0 | CS ÚRS 2022 01 |  | snížená |  | 0 | 0.03058 | 0.06116 | 0 | 0 | 16 | K | 2 |  |  |  | ROZPOCET | 0 | 0 | 0 | 0 | 0 | 2 | 0 | 16 | -703905830
166 | K | 998763402 | Přesun hmot procentní pro sádrokartonové konstrukce v objektech v přes 6 do 12 m | % |  |  | 0 | CS ÚRS 2022 01 |  | snížená |  | 0 | 0 | 0 | 0 | 0 | 16 | K | 2 |  |  |  | ROZPOCET | 0 | 0 | 0 | 0 | 0 | 2 | 0 | 16 | -1339009762
| D | 764 | Konstrukce klempířské |  |  |  | 0 |  |  |  |  | 0 |  | 2.799 |  | 0 | 2 | D | 1 |  |  |  | ROZPOCET | [6 empty] | 0
167 | K | 764001 | D+M větrací komínky | kpl | 7 |  | 0 |  |  | snížená |  | 0 | 0 | 0 | 0 | 0 | 16 | K | 2 |  |  |  | ROZPOCET | 0 | 0 | 0 | 0 | 0 | 2 | 0 | 16 | -228652345
169 | K | 764121411 | Krytina střechy rovné drážkováním ze svitků z Al plechu rš 670 mm sklonu do 30° | m2 | 689.478 |  | 0 | CS ÚRS 2022 01 |  | snížená |  | 0 | 0.00263 | 1.8133 | 0 | 0 | 16 | K | 2 |  |  |  | ROZPOCET | 0 | 0 | 0 | 0 | 0 | 2 | 0 | 16 | 1314131163
170 | K | 764213456 | Sněhový zachytávač krytiny z Pz plechu průběžný dvoutrubkový | m | 100.8 |  | 0 | CS ÚRS 2022 01 |  | snížená |  | 0 | 0.00283 | 0.28526 | 0 | 0 | 16 | K | 2 |  |  |  | ROZPOCET | 0 | 0 | 0 | 0 | 0 | 2 | 0 | 16 | -89186787
171 | K | 764222407 | Oplechování štítu závětrnou lištou z Al plechu rš 670 mm | m | 1.392 |  | 0 | CS ÚRS 2022 01 |  | snížená |  | 0 | 0.00148 | 0.0020602 | 0 | 0 | 16 | K | 2 |  |  |  | ROZPOCET | 0 | 0 | 0 | 0 | 0 | 2 | 0 | 16 | 947325980
172 | K | 764222435 | Oplechování rovné okapové hrany z Al plechu rš 400 mm | m | 103.728 |  | 0 | CS ÚRS 2022 01 |  | snížená |  | 0 | 0.00089 | 0.092318 | 0 | 0 | 16 | K | 2 |  |  |  | ROZPOCET | 0 | 0 | 0 | 0 | 0 | 2 | 0 | 16 | 1258525660
173 | K | 764224406 | Oplechování horních ploch a nadezdívek (atik) bez rohů z Al plechu mechanicky kotvené rš 500 mm | m | 57.6 |  | 0 | CS ÚRS 2022 01 |  | snížená |  | 0 | 0.00115 | 0.06624 | 0 | 0 | 16 | K | 2 |  |  |  | ROZPOCET | 0 | 0 | 0 | 0 | 0 | 2 | 0 | 16 | 847397141
174 | K | 764224411 | Oplechování horních ploch a nadezdívek (atik) bez rohů z Al plechu mechanicky kotvené rš přes 800 mm | m2 | 150.906 |  | 0 | CS ÚRS 2022 01 |  | snížená |  | 0 | 0.00203 | 0.30634 | 0 | 0 | 16 | K | 2 |  |  |  | ROZPOCET | 0 | 0 | 0 | 0 | 0 | 2 | 0 | 16 | -2054058003
175 | K | 764226444 | Oplechování parapetů rovných celoplošně lepené z Al plechu rš 330 mm | m | 38.808 |  | 0 | CS ÚRS 2022 01 |  | snížená |  | 0 | 0.00146 | 0.05666 | 0 | 0 | 16 | K | 2 |  |  |  | ROZPOCET | 0 | 0 | 0 | 0 | 0 | 2 | 0 | 16 | -276089082
176 | K | 764521415 | Žlab podokapní hranatý z Al plechu rš 400 mm | m | 102.144 |  | 0 | CS ÚRS 2022 01 |  | snížená |  | 0 | 0.00143 | 0.14607 | 0 | 0 | 16 | K | 2 |  |  |  | ROZPOCET | 0 | 0 | 0 | 0 | 0 | 2 | 0 | 16 | -2079190167
177 | K | 764521464 | Kotlík hranatý pro podokapní žlaby z Al plechu 330/100 mm | kus | 4 |  | 0 | CS ÚRS 2022 01 |  | snížená |  | 0 | 0.0002 | 0.0008 | 0 | 0 | 16 | K | 2 |  |  |  | ROZPOCET | 0 | 0 | 0 | 0 | 0 | 2 | 0 | 16 | 1080653033
178 | K | 764528402 | Svody hranaté včetně objímek, kolen, odskoků z Al plechu o straně 100 mm | m | 19.68 |  | 0 | CS ÚRS 2022 01 |  | snížená |  | 0 | 0.00152 | 0.029914 | 0 | 0 | 16 | K | 2 |  |  |  | ROZPOCET | 0 | 0 | 0 | 0 | 0 | 2 | 0 | 16 | 1158709234
179 | K | 998764202 | Přesun hmot procentní pro konstrukce klempířské v objektech v přes 6 do 12 m | % |  |  | 0 | CS ÚRS 2022 01 |  | snížená |  | 0 | 0 | 0 | 0 | 0 | 16 | K | 2 |  |  |  | ROZPOCET | 0 | 0 | 0 | 0 | 0 | 2 | 0 | 16 | -1154417544
| D | 765 | Krytina skládaná |  |  |  | 0 |  |  |  |  | 0 |  | 0.26837 |  | 0 | 2 | D | 1 |  |  |  | ROZPOCET | [6 empty] | 0
239 | K | 765191013 | Montáž pojistné hydroizolační nebo parotěsné fólie kladené přes 20° volně na bednění nebo tepelnou izolaci | m2 | 689.478 |  | 0 | CS ÚRS 2022 01 |  | snížená |  | 0 | 0 | 0 | 0 | 0 | 16 | K | 2 |  |  |  | ROZPOCET | 0 | 0 | 0 | 0 | 0 | 2 | 0 | 16 | 578230063
240 | M | 28329029 | fólie kontaktní difuzně propustná pro doplňkovou hydroizolační vrstvu, monolitická třívrstvá PES/PP 150-160g/m2 | m2 | 758.426 |  | 0 | CS ÚRS 2022 01 |  | snížená |  | 0 | 0.00016 | 0.12135 | 0 | 0 | 32 | M | 2 |  |  |  | ROZPOCET | 0 | 0 | 0 | 0 | 0 | 2 | 0 | 16 | -1219884546
| VV |  | 689,478*1,1 'Přepočtené koeficientem množství |  | 758.426 | [12 empty] | VV | 2 | 2 | False | 1 | ROZPOCET
241 | M | 28329307 | páska těsnící jednostranně lepící univerzální pro DHV a opracování prostupů š 60mm | m | 690 |  | 0 | CS ÚRS 2022 01 |  | snížená |  | 0 | 0.0002 | 0.138 | 0 | 0 | 32 | M | 2 |  |  |  | ROZPOCET | 0 | 0 | 0 | 0 | 0 | 2 | 0 | 16 | -753801310
242 | K | 765191031 | Lepení těsnících pásků pod kontralatě | m | 820 |  | 0 | CS ÚRS 2022 01 |  | snížená |  | 0 | 0 | 0 | 0 | 0 | 16 | K | 2 |  |  |  | ROZPOCET | 0 | 0 | 0 | 0 | 0 | 2 | 0 | 16 | -62807895
243 | M | 28329301 | páska těsnící jednostranně lepící pěnová pod kontralatě š 50mm | m | 902 |  | 0 | CS ÚRS 2022 01 |  | snížená |  | 0 | 1e-05 | 0.00902 | 0 | 0 | 32 | M | 2 |  |  |  | ROZPOCET | 0 | 0 | 0 | 0 | 0 | 2 | 0 | 16 | 1826004077
| VV |  | 820*1,1 'Přepočtené koeficientem množství |  | 902 | [12 empty] | VV | 2 | 2 | False | 1 | ROZPOCET
244 | K | 998765202 | Přesun hmot procentní pro krytiny skládané v objektech v přes 6 do 12 m | % |  |  | 0 | CS ÚRS 2022 01 |  | snížená |  | 0 | 0 | 0 | 0 | 0 | 16 | K | 2 |  |  |  | ROZPOCET | 0 | 0 | 0 | 0 | 0 | 2 | 0 | 16 | -1136990751
| D | 766 | Konstrukce truhlářské |  |  |  | 0 |  |  |  |  | 0 |  | 0 |  | 0 | 2 | D | 1 |  |  |  | ROZPOCET | [6 empty] | 0
180 | K | 766001 | D+M dveře vnitřní dřevěné plné 2kř vel. 1300x2200mm vč. ocelové zárubně, kování, zámek, gen.klíč, samozavírač - podrobný popis viz Výpis dveří ozn. D.1.1 | ks | 12 |  | 0 |  |  | snížená |  | 0 | 0 | 0 | 0 | 0 | 16 | K | 2 |  |  |  | ROZPOCET | 0 | 0 | 0 | 0 | 0 | 2 | 0 | 16 | 1417596569
| P |  | Poznámka k položce: systém generálního klíče dle specifikace uvedené v TZ, kapitola č.4 Okenní a dveřní výplně - poznámka platí i pro ostatní položky s gen.klíčem | [14 empty] | P | 2
181 | K | 766002 | D+M dveře vnitřní dřevěné plné 1kř vel. 1000x2200mm vč. ocelové zárubně, kování, zámek, gen.klíč, samozavírač - podrobný popis viz Výpis dveří ozn. D.1.2 | ks | 10 |  | 0 |  |  | snížená |  | 0 | 0 | 0 | 0 | 0 | 16 | K | 2 |  |  |  | ROZPOCET | 0 | 0 | 0 | 0 | 0 | 2 | 0 | 16 | 857326756
182 | K | 766002EW | D+M dveře vnitřní dřevěné plné 1kř vel. 1000x2200mm vč. ocelové zárubně, kování, zámek, gen.klíč, samozavírač, pož.odol. EW15DP3 - podrobný popis viz Výpis dveří ozn. D.1.2 | ks | 2 |  | 0 |  |  | snížená |  | 0 | 0 | 0 | 0 | 0 | 16 | K | 2 |  |  |  | ROZPOCET | 0 | 0 | 0 | 0 | 0 | 2 | 0 | 16 | 528258603
183 | K | 766002EWC | D+M dveře vnitřní dřevěné plné 1kř vel. 1000x2200mm vč. ocelové zárubně, kování, zámek, gen.klíč, samozavírač, pož.odol. EW15DP3-C - podrobný popis viz Výpis dveří ozn. D.1.2 | ks | 6 |  | 0 |  |  | snížená |  | 0 | 0 | 0 | 0 | 0 | 16 | K | 2 |  |  |  | ROZPOCET | 0 | 0 | 0 | 0 | 0 | 2 | 0 | 16 | 779210388
184 | K | 766002a | D+M dveře vnitřní dřevěné plné 1kř vel. 900x2200mm vč. ocelové zárubně, kování, zámek, gen.klíč - podrobný popis viz Výpis dveří ozn. D.1.3 | ks | 8 |  | 0 |  |  | snížená |  | 0 | 0 | 0 | 0 | 0 | 16 | K | 2 |  |  |  | ROZPOCET | 0 | 0 | 0 | 0 | 0 | 2 | 0 | 16 | -2098257053
185 | K | 766002aEW | D+M dveře vnitřní dřevěné plné 1kř vel. 900x2200mm vč. ocelové zárubně, kování, zámek, gen.klíč, pož.odol. EW15DP3 - podrobný popis viz Výpis dveří ozn. D.1.3 | ks | 1 |  | 0 |  |  | snížená |  | 0 | 0 | 0 | 0 | 0 | 16 | K | 2 |  |  |  | ROZPOCET | 0 | 0 | 0 | 0 | 0 | 2 | 0 | 16 | -2077964144
186 | K | 766003 | D+M dveře vnitřní dřevěné plné posuvné 1kř vel. 1000x2200mm vč. stav.pouzdra, ocelové zárubně, kování, zámek, gen.klíč - podrobný popis viz Výpis dveří ozn. D.2.1 | ks | 7 |  | 0 |  |  | snížená |  | 0 | 0 | 0 | 0 | 0 | 16 | K | 2 |  |  |  | ROZPOCET | 0 | 0 | 0 | 0 | 0 | 2 | 0 | 16 | 1042855779
187 | K | 766004 | D+M dveře vnitřní dřevěné plné posuvné 1kř vel. 1200x2200mm vč. stav.pouzdra, ocelové zárubně, kování, zámek, gen.klíč, - podrobný popis viz Výpis dveří ozn. D.2.2 | ks | 1 |  | 0 |  |  | snížená |  | 0 | 0 | 0 | 0 | 0 | 16 | K | 2 |  |  |  | ROZPOCET | 0 | 0 | 0 | 0 | 0 | 2 | 0 | 16 | 1878541077
188 | K | 766006 | D+M madlo vnitřního schodiště dub DN 50mm vč. nerez kotvení - podrobný popis viz Výpis zámeč. výrobků - ozn. Z01, Z03 | bm | 54.24 |  | 0 |  |  | snížená |  | 0 | 0 | 0 | 0 | 0 | 16 | K | 2 |  |  |  | ROZPOCET | 0 | 0 | 0 | 0 | 0 | 2 | 0 | 16 | 1820069531
189 | K | 766007B | Zabudovaný atypický nábytek - podrobný popis viz Výpis atypického nábytku - ozn. T01-T16 | kpl | 1 |  | 0 |  |  | snížená |  | 0 | 0 | 0 | 0 | 0 | 16 | K | 2 |  |  |  | ROZPOCET | 0 | 0 | 0 | 0 | 0 | 2 | 0 | 16 | -1914374736
| VV |  | "schema T01-T16" 1 |  | 1 | [12 empty] | VV | 2 | 2 | True | 1 | ROZPOCET
190 | K | 998766202 | Přesun hmot procentní pro kce truhlářské v objektech v přes 6 do 12 m | % |  |  | 0 | CS ÚRS 2022 01 |  | snížená |  | 0 | 0 | 0 | 0 | 0 | 16 | K | 2 |  |  |  | ROZPOCET | 0 | 0 | 0 | 0 | 0 | 2 | 0 | 16 | 1391088219
| D | 767 | Konstrukce zámečnické |  |  |  | 0 |  |  |  |  | 0 |  | 0 |  | 0 | 2 | D | 1 |  |  |  | ROZPOCET | [6 empty] | 0
191 | K | 767001 | D+M okna a vstupní dveře hliníkové zasklení izolačním trojsklem vč. kování a vnitřních parapetů - podrobný popis viz Výpis vnějších výplní ozn. W01-W23 (mimo stř.oken a gar.vrat) | m2 | 133.175 |  | 0 |  |  | snížená |  | 0 | 0 | 0 | 0 | 0 | 16 | K | 2 |  |  |  | ROZPOCET | 0 | 0 | 0 | 0 | 0 | 2 | 0 | 16 | 1407168038
249 | K | 767001pur | D+M založení na purenit - podrobný popis viz Výpis vnějších výplní ozn. W01-W23 (mimo stř.oken a gar.vrat) | m2 | 10.208 |  | 0 |  |  | snížená |  | 0 | 0 | 0 | 0 | 0 | 16 | K | 2 |  |  |  | ROZPOCET | 0 | 0 | 0 | 0 | 0 | 2 | 0 | 16 | 526105971
| VV |  | 10,208 |  | 10.208 | [12 empty] | VV | 2 | 2 | True | 0 | ROZPOCET
| VV |  | Součet |  | 10.208 | [12 empty] | VV | 2 | 4 | True | 1 | ROZPOCET
| VV |  | "pomocný výpočet dle výpisu celkem A+B" | [14 empty] | VV | 2 | 1 | True | 0 | ROZPOCET
| VV |  | "w01"1,5*0,35*9 |  | 4.725 | [12 empty] | VV | 2 | 2 | True | 0 | ROZPOCET
| VV |  | "w02"1,5*0,35*9 |  | 4.725 | [12 empty] | VV | 2 | 2 | True | 0 | ROZPOCET
| VV |  | "w05"3,3*0,35*2 |  | 2.31 | [12 empty] | VV | 2 | 2 | True | 0 | ROZPOCET
| VV |  | "w09"2,9*0,35*1 |  | 1.015 | [12 empty] | VV | 2 | 2 | True | 0 | ROZPOCET
| VV |  | "w13"0,9*0,35 |  | 0.315 | [12 empty] | VV | 2 | 2 | True | 0 | ROZPOCET
| VV |  | "w10"(6,0+1,65)*0,35 |  | 2.678 | [12 empty] | VV | 2 | 2 | True | 0 | ROZPOCET
| VV |  | "w12"(2,5+6,25)*0,35 |  | 3.063 | [12 empty] | VV | 2 | 2 | True | 0 | ROZPOCET
| VV |  | "w15"1,3*0,35 |  | 0.455 | [12 empty] | VV | 2 | 2 | True | 0 | ROZPOCET
| VV |  | "w17"3,3*0,15*2 |  | 0.99 | [12 empty] | VV | 2 | 2 | True | 0 | ROZPOCET
| VV |  | "w18"3,3*0,15*2 |  | 0.99 | [12 empty] | VV | 2 | 2 | True | 0 | ROZPOCET
| VV |  | Mezisoučet |  | 21.266 | [12 empty] | VV | 2 | 3 | True | 0 | ROZPOCET
247 | K | 767001w20 | M+D střešního okna 940x1600mm, dálk. ovl. - podrobný popis viz Výpis vnějších výplní ozn. W20 | kus | 18 |  | 0 |  |  | snížená |  | 0 | 0 | 0 | 0 | 0 | 16 | K | 2 |  |  |  | ROZPOCET | 0 | 0 | 0 | 0 | 0 | 2 | 0 | 16 | 469418534
248 | K | 767001w21 | M+D střešního okna 780x1600mm, dálk. ovl. - podrobný popis viz Výpis vnějších výplní ozn. W21 | kus | 3 |  | 0 |  |  | snížená |  | 0 | 0 | 0 | 0 | 0 | 16 | K | 2 |  |  |  | ROZPOCET | 0 | 0 | 0 | 0 | 0 | 2 | 0 | 16 | -979074257
192 | K | 767002 | D+M dveře vnitřní hliníkové prosklené - podrobný popis viz Výpis vnitřních hliníkových dveří ozn. D.3.2 a D.3.3 | m2 | 36.696 |  | 0 |  |  | snížená |  | 0 | 0 | 0 | 0 | 0 | 16 | K | 2 |  |  |  | ROZPOCET | 0 | 0 | 0 | 0 | 0 | 2 | 0 | 16 | -1469075331
193 | K | 767002a | D+M dveře do vestibulu automatické posuvné 3300x2200+450mm podrobný popis viz Výpis vnitřních hliníkových dveří ozn. D.4.1 | ks | 1 |  | 0 |  |  | snížená |  | 0 | 0 | 0 | 0 | 0 | 16 | K | 2 |  |  |  | ROZPOCET | 0 | 0 | 0 | 0 | 0 | 2 | 0 | 16 | -2143278298
194 | K | 767003 | D+M venkovní žaluzie hliník vč. kování a systémové schránky, el.ovládání | m2 | 71.633 |  | 0 |  |  | snížená |  | 0 | 0 | 0 | 0 | 0 | 16 | K | 2 |  |  |  | ROZPOCET | 0 | 0 | 0 | 0 | 0 | 2 | 0 | 16 | -680251755
| P |  | Poznámka k položce: žaluzie venkovní dle specifikace uvedené v TZ, kapitola č. 4 Okenní a dveřní výplně. | [14 empty] | P | 2
195 | K | 767006 | D+M ocelové prvky stropu nad 1NP- viz Výpis na výkrese statiky 1np | kg | 695.664 |  | 0 |  |  | snížená |  | 0 | 0 | 0 | 0 | 0 | 16 | K | 2 |  |  |  | ROZPOCET | 0 | 0 | 0 | 0 | 0 | 2 | 0 | 16 | 1143648314
196 | K | 767007 | D+M ocelové prvky stropu nad 2NP- viz Výpis na výkrese statiky 2np | kg | 11236.944 |  | 0 |  |  | snížená |  | 0 | 0 | 0 | 0 | 0 | 16 | K | 2 |  |  |  | ROZPOCET | 0 | 0 | 0 | 0 | 0 | 2 | 0 | 16 | 122457893
198 | K | 767013 | D+M vnější čistící zona -kovová rohož s čistícími kartáčky v hliníkovém rámu - viz Výpis atyp. zař. předmětů ozn. VN2 | m2 | 12.441 |  | 0 |  |  | snížená |  | 0 | 0 | 0 | 0 | 0 | 16 | K | 2 |  |  |  | ROZPOCET | 0 | 0 | 0 | 0 | 0 | 2 | 0 | 16 | 1419239909
| VV |  | 3,77*3,3 |  | 12.441 | [12 empty] | VV | 2 | 2 | True | 1 | ROZPOCET
200 | K | 767016 | D+M zábradlí vnitřního schodiště kovové vč. skleněné výplně sklem bezpečnostním kaleným tl.24mm výška 1300mm - podrobný popis viz Výpis zámeč. výrobků - ozn. Z02, Z04 | m | 7.4 |  | 0 |  |  | snížená |  | 0 | 0 | 0 | 0 | 0 | 16 | K | 2 |  |  |  | ROZPOCET | 0 | 0 | 0 | 0 | 0 | 2 | 0 | 16 | -1994746341
| VV |  | "schema Z02,Z04" (3,085+3,115+1,2) |  | 7.4 | [12 empty] | VV | 2 | 2 | True | 1 | ROZPOCET
201 | K | 998767202 | Přesun hmot procentní pro zámečnické konstrukce v objektech v přes 6 do 12 m | % |  |  | 0 | CS ÚRS 2022 01 |  | snížená |  | 0 | 0 | 0 | 0 | 0 | 16 | K | 2 |  |  |  | ROZPOCET | 0 | 0 | 0 | 0 | 0 | 2 | 0 | 16 | 296645040
| D | 771 | Podlahy z dlaždic |  |  |  | 0 |  |  |  |  | 0 |  | 0.83481 |  | 0 | 2 | D | 1 |  |  |  | ROZPOCET | [6 empty] | 0
202 | K | 771121011 | Nátěr penetrační na podlahu | m2 | 20.065 |  | 0 | CS ÚRS 2022 01 |  | snížená |  | 0 | 0.0003 | 0.0060195 | 0 | 0 | 16 | K | 2 |  |  |  | ROZPOCET | 0 | 0 | 0 | 0 | 0 | 2 | 0 | 16 | 198751305
203 | K | 771151011 | Samonivelační stěrka podlah pevnosti 20 MPa tl 3 mm | m2 | 20.065 |  | 0 | CS ÚRS 2022 01 |  | snížená |  | 0 | 0.00455 | 0.091296 | 0 | 0 | 16 | K | 2 |  |  |  | ROZPOCET | 0 | 0 | 0 | 0 | 0 | 2 | 0 | 16 | 1515906768
204 | K | 771574112 | Montáž podlah keramických hladkých lepených flexibilním lepidlem do 12 ks/ m2 | m2 | 20.065 |  | 0 | CS ÚRS 2022 01 |  | snížená |  | 0 | 0.0063 | 0.12641 | 0 | 0 | 16 | K | 2 |  |  |  | ROZPOCET | 0 | 0 | 0 | 0 | 0 | 2 | 0 | 16 | -804001034
205 | M | 59761003 | dlažba keramická hutná hladká do interiéru přes 9 do 12ks/m2 | m2 | 22.072 |  | 0 | CS ÚRS 2022 01 |  | snížená |  | 0 | 0.018 | 0.3973 | 0 | 0 | 32 | M | 2 |  |  |  | ROZPOCET | 0 | 0 | 0 | 0 | 0 | 2 | 0 | 16 | -672438413
| VV |  | 20,06544*1,1 "Přepočtené koeficientem množství |  | 22.072 | [12 empty] | VV | 2 | 2 | True | 1 | ROZPOCET
206 | K | 771591112 | Izolace pod nášlapnou vrstvu nátěrem nebo stěrkou ve dvou vrstvách | m2 | 142.526 |  | 0 | CS ÚRS 2022 01 |  | snížená |  | 0 | 0.0015 | 0.21379 | 0 | 0 | 16 | K | 2 |  |  |  | ROZPOCET | 0 | 0 | 0 | 0 | 0 | 2 | 0 | 16 | 1577621334
207 | K | 998771202 | Přesun hmot procentní pro podlahy z dlaždic v objektech v přes 6 do 12 m | % |  |  | 0 | CS ÚRS 2022 01 |  | snížená |  | 0 | 0 | 0 | 0 | 0 | 16 | K | 2 |  |  |  | ROZPOCET | 0 | 0 | 0 | 0 | 0 | 2 | 0 | 16 | 364336796
| D | 776 | Podlahy povlakové |  |  |  | 0 |  |  |  |  | 0 |  | 8.51 |  | 0 | 2 | D | 1 |  |  |  | ROZPOCET | [6 empty] | 0
208 | K | 776121111 | Vodou ředitelná penetrace savého podkladu povlakových podlah ředěná v poměru 1:3 | m2 | 1066.615 |  | 0 | CS ÚRS 2022 01 |  | snížená |  | 0 | 3e-05 | 0.031998 | 0 | 0 | 16 | K | 2 |  |  |  | ROZPOCET | 0 | 0 | 0 | 0 | 0 | 2 | 0 | 16 | -238648236
209 | K | 776141111 | Vyrovnání podkladu povlakových podlah stěrkou pevnosti 20 MPa tl 3 mm | m2 | 1066.615 |  | 0 | CS ÚRS 2022 01 |  | snížená |  | 0 | 0.00455 | 4.8531 | 0 | 0 | 16 | K | 2 |  |  |  | ROZPOCET | 0 | 0 | 0 | 0 | 0 | 2 | 0 | 16 | 1932284542
210 | K | 776223111 | Spoj povlakových podlahovin z PVC svařováním za tepla | m | 792.408 |  | 0 | CS ÚRS 2022 01 |  | snížená |  | 0 | 2e-05 | 0.015848 | 0 | 0 | 16 | K | 2 |  |  |  | ROZPOCET | 0 | 0 | 0 | 0 | 0 | 2 | 0 | 16 | -850018175
211 | K | 776241121 | Lepení pásů z vinylu včetně provedení soklíků | m2 | 76.912 |  | 0 | CS ÚRS 2022 01 |  | snížená |  | 0 | 0.0003 | 0.023074 | 0 | 0 | 16 | K | 2 |  |  |  | ROZPOCET | 0 | 0 | 0 | 0 | 0 | 2 | 0 | 16 | 2040537671
| VV |  | "protiskluz 1np"(14,5+11,0+14,5+11,0)*1,1 |  | 56.1 | [12 empty] | VV | 2 | 2 | True | 0 | ROZPOCET
| VV |  | "2np"(5,92+5,92+7,08)*1,1 |  | 20.812 | [12 empty] | VV | 2 | 2 | True | 0 | ROZPOCET
| VV |  | Součet |  | 76.912 | [12 empty] | VV | 2 | 4 | True | 1 | ROZPOCET
212 | M | 28411122 | PVC vinyl protiskluzný tl 2,2mm, nášlapná vrstva 1,12mm, hořlavost Bfl-s1, hmotnost 2880g/m2, útlum 19dB, kluznost za mokra R12 | m2 | 84.603 |  | 0 | CS ÚRS 2022 01 |  | snížená |  | 0 | 0.00246 | 0.20812 | 0 | 0 | 32 | M | 2 |  |  |  | ROZPOCET | 0 | 0 | 0 | 0 | 0 | 2 | 0 | 16 | 1225729760
| VV |  | 76,912*1,1 "Přepočtené koeficientem množství |  | 84.603 | [12 empty] | VV | 2 | 2 | True | 1 | ROZPOCET
213 | K | 776241121 | Lepení pásů z vinylu včetně provedení soklíků | m2 | 989.703 |  | 0 | CS ÚRS 2022 01 |  | snížená |  | 0 | 0.0003 | 0.29691 | 0 | 0 | 16 | K | 2 |  |  |  | ROZPOCET | 0 | 0 | 0 | 0 | 0 | 2 | 0 | 16 | 1186028315
| VV |  | (547,26+422,39)*1,1 |  | 1066.615 | [12 empty] | VV | 2 | 2 | True | 0 | ROZPOCET
| VV |  | -76,912 |  | -76.912 | [12 empty] | VV | 2 | 2 | True | 0 | ROZPOCET
| VV |  | Součet |  | 989.703 | [12 empty] | VV | 2 | 4 | True | 1 | ROZPOCET
214 | M | 28411105 | PVC vinyl heterogenní zátěžový tl 3.35mm, nášlapná vrstva 0.65mm, hořlavost Bfl-s1, hmotnost 2825g/m2, útlum 19dB, kluznost za mokra R10 | m2 | 1088.673 |  | 0 | CS ÚRS 2022 01 |  | snížená |  | 0 | 0.00283 | 3.0809 | 0 | 0 | 32 | M | 2 |  |  |  | ROZPOCET | 0 | 0 | 0 | 0 | 0 | 2 | 0 | 16 | 1911122285
| VV |  | 989,703*1,1 "Přepočtené koeficientem množství |  | 1088.673 | [12 empty] | VV | 2 | 2 | True | 1 | ROZPOCET
215 | K | 998776202 | Přesun hmot procentní pro podlahy povlakové v objektech v přes 6 do 12 m | % |  |  | 0 | CS ÚRS 2022 01 |  | snížená |  | 0 | 0 | 0 | 0 | 0 | 16 | K | 2 |  |  |  | ROZPOCET | 0 | 0 | 0 | 0 | 0 | 2 | 0 | 16 | 643909835
| D | 781 | Dokončovací práce - obklady |  |  |  | 0 |  |  |  |  | 0 |  | 7.1056 |  | 0 | 2 | D | 1 |  |  |  | ROZPOCET | [6 empty] | 0
216 | K | 781121011 | Nátěr penetrační na stěnu | m2 | 337.576 |  | 0 | CS ÚRS 2022 01 |  | snížená |  | 0 | 0.0003 | 0.10127 | 0 | 0 | 16 | K | 2 |  |  |  | ROZPOCET | 0 | 0 | 0 | 0 | 0 | 2 | 0 | 16 | 1138613296
217 | K | 781131112 | Izolace pod obklad nátěrem nebo stěrkou ve dvou vrstvách | m2 | 337.576 |  | 0 | CS ÚRS 2022 01 |  | snížená |  | 0 | 0.0015 | 0.50636 | 0 | 0 | 16 | K | 2 |  |  |  | ROZPOCET | 0 | 0 | 0 | 0 | 0 | 2 | 0 | 16 | -567867809
218 | K | 781474112 | Montáž obkladů vnitřních keramických hladkých do 12 ks/m2 lepených flexibilním lepidlem | m2 | 337.576 |  | 0 | CS ÚRS 2022 01 |  | snížená |  | 0 | 0.006 | 2.0255 | 0 | 0 | 16 | K | 2 |  |  |  | ROZPOCET | 0 | 0 | 0 | 0 | 0 | 2 | 0 | 16 | -2047601395
219 | M | 59761026 | obklad keramický hladký do 12ks/m2 | m2 | 371.334 |  | 0 | CS ÚRS 2022 01 |  | snížená |  | 0 | 0.0118 | 4.3817 | 0 | 0 | 32 | M | 2 |  |  |  | ROZPOCET | 0 | 0 | 0 | 0 | 0 | 2 | 0 | 16 | 1041960068
| VV |  | 337,57632*1,1 "Přepočtené koeficientem množství |  | 371.334 | [12 empty] | VV | 2 | 2 | True | 1 | ROZPOCET
220 | K | 781494511 | Plastové profily ukončovací lepené flexibilním lepidlem | m | 181.44 |  | 0 | CS ÚRS 2022 01 |  | snížená |  | 0 | 0.0005 | 0.09072 | 0 | 0 | 16 | K | 2 |  |  |  | ROZPOCET | 0 | 0 | 0 | 0 | 0 | 2 | 0 | 16 | -944340577
221 | K | 998781202 | Přesun hmot procentní pro obklady keramické v objektech v přes 6 do 12 m | % |  |  | 0 | CS ÚRS 2022 01 |  | snížená |  | 0 | 0 | 0 | 0 | 0 | 16 | K | 2 |  |  |  | ROZPOCET | 0 | 0 | 0 | 0 | 0 | 2 | 0 | 16 | 601712629
| D | 784 | Dokončovací práce - malby a tapety |  |  |  | 0 |  |  |  |  | 0 |  | 2.0685 |  | 0 | 2 | D | 1 |  |  |  | ROZPOCET | [6 empty] | 0
222 | K | 784181101 | Základní akrylátová jednonásobná bezbarvá penetrace podkladu v místnostech výšky do 3,80 m | m2 | 4309.375 |  | 0 | CS ÚRS 2022 01 |  | snížená |  | 0 | 0.0002 | 0.86187 | 0 | 0 | 16 | K | 2 |  |  |  | ROZPOCET | 0 | 0 | 0 | 0 | 0 | 2 | 0 | 16 | -1059843557
223 | K | 784211111 | Dvojnásobné bílé malby ze směsí za mokra velmi dobře otěruvzdorných v místnostech výšky do 3,80 m | m2 | 4309.375 |  | 0 | CS ÚRS 2022 01 |  | snížená |  | 0 | 0.00028 | 1.2066 | 0 | 0 | 16 | K | 2 |  |  |  | ROZPOCET | 0 | 0 | 0 | 0 | 0 | 2 | 0 | 16 | -1554746793
| VV |  | 1148,665+3010,2+150,51 |  | 4309.375 | [12 empty] | VV | 2 | 2 | True | 1 | ROZPOCET

## Objekt B - e - Zdravotní ...
[9 empty] | >> skryté sloupce << | [9 empty] | {67de968b-a4c8-4efe-a576-205bdf5f2530}
1
| KRYCÍ LIST SOUPISU PRACÍ | [8 empty] | v --- níže se nacházejí doplnkové a pomocné údaje k sestavám --- v | [8 empty] | False
Stavba:
Rozvoj komunitních sociálních služeb DOZP v lokalitě Jičín - aktualizace PD - změna PD 11/2022
Objekt:
Objekt B - e - Zdravotní technika
| KSO: |  |  |  |  | CC-CZ:
| Místo: |  | Jičín |  |  | Datum: | 15. 3. 2022
| Zadavatel: |  |  |  |  | IČ:
DIČ:
| Uchazeč: |  |  |  |  | IČ: | Vyplň údaj
|  | Vyplň údaj |  |  |  | DIČ: | Vyplň údaj
| Projektant: |  |  |  |  | IČ:
DIČ:
| Zpracovatel: |  |  |  |  | IČ:
DIČ:
Poznámka:
| Cena bez DPH | [5 empty] | 0
|  |  | Základ daně |  |  | Sazba daně | Výše daně
| DPH | základní | 0 |  |  | 21% | 0
|  | snížená | 0 |  |  | 15% | 0
|  | zákl. přenesená | 0 |  |  | 21% | 0
|  | sníž. přenesená | 0 |  |  | 15% | 0
|  | nulová | 0 |  |  | 0% | 0
| Cena s DPH |  |  | v | CZK |  | 0
| Projektant |  |  | Zpracovatel
| Datum a podpis: |  | Razítko | Datum a podpis: |  |  | Razítko
| Objednavatel |  |  | Uchazeč
| Datum a podpis: |  | Razítko | Datum a podpis: |  |  | Razítko
REKAPITULACE ČLENĚNÍ SOUPISU PRACÍ
Stavba:
Rozvoj komunitních sociálních služeb DOZP v lokalitě Jičín - aktualizace PD - změna PD 11/2022
Objekt:
Objekt B - e - Zdravotní technika
Místo: |  |  | Jičín |  |  | Datum: | 15. 3. 2022
Zadavatel: | [5 empty] | Projektant:
Uchazeč: |  |  | Vyplň údaj |  |  | Zpracovatel:
Kód dílu - Popis | [6 empty] | Cena celkem [CZK]
Náklady ze soupisu prací | [6 empty] | 0 | [12 empty] | -1
| HSV - HSV | [5 empty] | 0
| 4 - Vodorovné konstrukce | [5 empty] | 0
| 6 - Úpravy povrchů, podlahy a osazování výplní | [5 empty] | 0
| 8 - Trubní vedení | [5 empty] | 0
| PSV - Práce a dodávky PSV | [5 empty] | 0
| 721 - Zdravotechnika - vnitřní kanalizace | [5 empty] | 0
| 722 - Zdravotechnika - vnitřní vodovod | [5 empty] | 0
| 725 - Zdravotechnika - zařizovací předměty | [5 empty] | 0
| 726 - Zdravotechnika - předstěnové instalace | [5 empty] | 0
| 732 - Ústřední vytápění - strojovny | [5 empty] | 0
| 734 - Ústřední vytápění - armatury | [5 empty] | 0
| HZS - Hodinové zúčtovací sazby | [5 empty] | 0
SOUPIS PRACÍ
Stavba:
Rozvoj komunitních sociálních služeb DOZP v lokalitě Jičín - aktualizace PD - změna PD 11/2022
Objekt:
Objekt B - e - Zdravotní technika
Místo: |  |  | Jičín |  |  | Datum: | 15. 3. 2022
Zadavatel: | [5 empty] | Projektant:
Uchazeč: |  |  | Vyplň údaj |  |  | Zpracovatel:
PČ | Typ | Kód | Popis | MJ | Množství | J.cena [CZK] | Cena celkem [CZK] | Cenová soustava |  |  | DPH | J. Nh [h] | Nh celkem [h] | J. hmotnost [t] | Hmotnost celkem [t] | J. suť [t] | Suť Celkem [t]
Náklady soupisu celkem | [6 empty] | 0 | [5 empty] | 0 |  | 6.7051 |  | 0.15 |  | D | -1 | [10 empty] | 0
| D | HSV | HSV |  |  |  | 0 | [5 empty] | 0 |  | 2.2976 |  | 0.15 | 1 | D | 0 |  |  |  | ROZPOCET | [6 empty] | 0
1 | K | 132251102 | Hloubení nezapažených rýh šířky do 800 mm strojně s urovnáním dna do předepsaného profilu a spádu v hornině třídy těžitelnosti I skupiny 3 přes 20 do 50 m3 | m3 | 131 |  | 0 |  |  |  | snížená |  | 0 | 0 | 0 | 0 | 0 | 4 | K | 1 |  |  |  | ROZPOCET | 0 | 0 | 0 | 0 | 0 | 2 | 0 | 4 | 813501446
| VV |  | "výko retence a šachet" (25+4+1)*1,2 |  | 36 | [13 empty] | VV | 1 | 2 | True | 0 | ROZPOCET
| VV |  | "výkopy pro potrubí" (180+10)*0,5*1,0 |  | 95 | [13 empty] | VV | 1 | 2 | True | 0 | ROZPOCET
| VV |  | Součet |  | 131 | [13 empty] | VV | 1 | 4 | True | 1 | ROZPOCET
2 | K | 139001101 | Příplatek k cenám hloubených vykopávek za ztížení vykopávky v blízkosti podzemního vedení nebo výbušnin pro jakoukoliv třídu horniny | m3 | 11 |  | 0 |  |  |  | snížená |  | 0 | 0 | 0 | 0 | 0 | 4 | K | 1 |  |  |  | ROZPOCET | 0 | 0 | 0 | 0 | 0 | 2 | 0 | 4 | 1039921601
| VV |  | "výkopy pro potrubí - ztížené vykopávky v místě napojení na stávající rozvody" | [15 empty] | VV | 1 | 1 | True | 0 | ROZPOCET
| VV |  | (2,0*1,0*1,5) + (2*1*4) |  | 11 | [13 empty] | VV | 1 | 2 | True | 1 | ROZPOCET
3 | K | 162251102 | Vodorovné přemístění výkopku nebo sypaniny po suchu na obvyklém dopravním prostředku, bez naložení výkopku, avšak se složením bez rozhrnutí z horniny třídy těžitelnosti I skupiny 1 až 3 na vzdálenost přes 20 do 50 m | m3 | 38 |  | 0 |  |  |  | snížená |  | 0 | 0 | 0 | 0 | 0 | 4 | K | 1 |  |  |  | ROZPOCET | 0 | 0 | 0 | 0 | 0 | 2 | 0 | 4 | 719073614
| VV |  | "staveništní přemístění kameniva pro lože a obsypy potrubí (dle kptl. 4)" 38 |  | 38 | [13 empty] | VV | 1 | 2 | True | 1 | ROZPOCET
4 | K | 162751117 | Vodorovné přemístění výkopku nebo sypaniny po suchu na obvyklém dopravním prostředku, bez naložení výkopku, avšak se složením bez rozhrnutí z horniny třídy těžitelnosti I skupiny 1 až 3 na vzdálenost přes 9 000 do 10 000 m | m3 | 93 |  | 0 |  |  |  | snížená |  | 0 | 0 | 0 | 0 | 0 | 4 | K | 1 |  |  |  | ROZPOCET | 0 | 0 | 0 | 0 | 0 | 2 | 0 | 4 | -1413989219
| VV |  | "odvoz přebytečné vytěžené zeminy na skládku (uvažováno do 18km)" | [15 empty] | VV | 1 | 1 | True | 0 | ROZPOCET
| VV |  | "vytěženo celkem" 131 |  | 131 | [13 empty] | VV | 1 | 2 | True | 0 | ROZPOCET
| VV |  | "odpočet - zemina pro zpětné zásypy" -38 |  | -38 | [13 empty] | VV | 1 | 2 | True | 0 | ROZPOCET
| VV |  | Součet |  | 93 | [13 empty] | VV | 1 | 4 | True | 1 | ROZPOCET
5 | K | 167151101 | Nakládání, skládání a překládání neulehlého výkopku nebo sypaniny strojně nakládání, množství do 100 m3, z horniny třídy těžitelnosti I, skupiny 1 až 3 | m3 | 38 |  | 0 |  |  |  | snížená |  | 0 | 0 | 0 | 0 | 0 | 4 | K | 1 |  |  |  | ROZPOCET | 0 | 0 | 0 | 0 | 0 | 2 | 0 | 4 | -431716003
| VV |  | "staveništní přemístění kameniva pro lože a obsypy potrubí (dle kptl. 4)" 38 |  | 38 | [13 empty] | VV | 1 | 2 | True | 1 | ROZPOCET
6 | K | 171201231 | Poplatek za uložení stavebního odpadu na recyklační skládce (skládkovné) zeminy a kamení zatříděného do Katalogu odpadů pod kódem 17 05 04 | t | 167.4 |  | 0 |  |  |  | snížená |  | 0 | 0 | 0 | 0 | 0 | 4 | K | 1 |  |  |  | ROZPOCET | 0 | 0 | 0 | 0 | 0 | 2 | 0 | 4 | -1371741758
| VV |  | "uložení přebytečné vytěžené zeminy na skládce" 93*1,800 |  | 167.4 | [13 empty] | VV | 1 | 2 | True | 1 | ROZPOCET
7 | K | 174151101 | Zásyp sypaninou z jakékoliv horniny strojně s uložením výkopku ve vrstvách se zhutněním jam, šachet, rýh nebo kolem objektů v těchto vykopávkách | m3 | 93 |  | 0 |  |  |  | snížená |  | 0 | 0 | 0 | 0 | 0 | 4 | K | 1 |  |  |  | ROZPOCET | 0 | 0 | 0 | 0 | 0 | 2 | 0 | 4 | -1017742326
| VV |  | "zpětné zásypy vhodnou vytěženou zeminou (minimálně prvních 200mm zásypu provádět z tříděného materiálu ):" | [15 empty] | VV | 1 | 1 | True | 0 | ROZPOCET
| VV |  | "vytěženo" 131 |  | 131 | [13 empty] | VV | 1 | 2 | True | 0 | ROZPOCET
| VV |  | "odpočet - lože a obsypy potrubí z drobného kameniva (dle kptl. 4)" -38 |  | -38 | [13 empty] | VV | 1 | 2 | True | 0 | ROZPOCET
| VV |  | Součet |  | 93 | [13 empty] | VV | 1 | 4 | True | 1 | ROZPOCET
| D | 4 | Vodorovné konstrukce |  |  |  | 0 | [5 empty] | 0 |  | 0.0133 |  | 0 | 1 | D | 1 |  |  |  | ROZPOCET | [6 empty] | 0
8 | K | 451572111 | Lože pod potrubí otevřený výkop z kameniva drobného těženého | m3 | 38 |  | 0 |  |  |  | snížená |  | 0 | 0 | 0 | 0 | 0 | 4 | K | 2 |  |  |  | ROZPOCET | 0 | 0 | 0 | 0 | 0 | 2 | 0 | 4 | 2100942338
| VV |  | "výkopy pro potrubí - lože a obsypy potrubí" 190,0*0,5*0,4 |  | 38 | [13 empty] | VV | 2 | 2 | True | 1 | ROZPOCET
9 | K | 899722112 | Krytí potrubí z plastů výstražnou fólií z PVC šířky 25 cm | m | 190 |  | 0 | CS ÚRS 2022 01 |  |  | snížená |  | 0 | 7e-05 | 0.0133 | 0 | 0 | 4 | K | 2 |  |  |  | ROZPOCET | 0 | 0 | 0 | 0 | 0 | 2 | 0 | 4 | -1457320407
| D | 6 | Úpravy povrchů, podlahy a osazování výplní |  |  |  | 0 | [5 empty] | 0 |  | 0.0165 |  | 0.15 | 1 | D | 1 |  |  |  | ROZPOCET | [6 empty] | 0
10 | K | 619996145 | Ochrana stavebních konstrukcí a samostatných prvků včetně pozdějšího odstranění obalením geotextilií samostatných konstrukcí a prvků | m2 | 75 |  | 0 | CS ÚRS 2022 01 |  |  | snížená |  | 0 | 0.00022 | 0.0165 | 0.002 | 0.15 | 4 | K | 2 |  |  |  | ROZPOCET | 0 | 0 | 0 | 0 | 0 | 2 | 0 | 4 | 727570209
| D | 8 | Trubní vedení |  |  |  | 0 | [5 empty] | 0 |  | 2.2678 |  | 0 | 1 | D | 1 |  |  |  | ROZPOCET | [6 empty] | 0
11 | K | 894812008 | Revizní a čistící šachta z polypropylenu PP pro hladké trouby DN 400 šachtové dno (DN šachty / DN trubního vedení) DN 400/200 pravý a levý přítok | kus | 1 |  | 0 | CS ÚRS 2022 01 |  |  | snížená |  | 0 | 0.08205 | 0.08205 | 0 | 0 | 4 | K | 2 |  |  |  | ROZPOCET | 0 | 0 | 0 | 0 | 0 | 2 | 0 | 4 | -708200455
12 | K | 894812032 | Revizní a čistící šachta z polypropylenu PP pro hladké trouby DN 400 roura šachtová korugovaná bez hrdla, světlé hloubky 1500 mm | kus | 1 |  | 0 | CS ÚRS 2022 01 |  |  | snížená |  | 0 | 0.00598 | 0.00598 | 0 | 0 | 4 | K | 2 |  |  |  | ROZPOCET | 0 | 0 | 0 | 0 | 0 | 2 | 0 | 4 | -543371340
13 | K | 894812041 | Revizní a čistící šachta z polypropylenu PP pro hladké trouby DN 400 roura šachtová korugovaná Příplatek k cenám 2031 - 2035 za uříznutí šachtové roury | kus | 1 |  | 0 | CS ÚRS 2022 01 |  |  | snížená |  | 0 | 0 | 0 | 0 | 0 | 4 | K | 2 |  |  |  | ROZPOCET | 0 | 0 | 0 | 0 | 0 | 2 | 0 | 4 | -1582097329
14 | K | 894812051 | Revizní a čistící šachta z polypropylenu PP pro hladké trouby DN 400 poklop plastový (pro třídu zatížení) pochůzí (A15) | kus | 1 |  | 0 | CS ÚRS 2022 01 |  |  | snížená |  | 0 | 0.00194 | 0.00194 | 0 | 0 | 4 | K | 2 |  |  |  | ROZPOCET | 0 | 0 | 0 | 0 | 0 | 2 | 0 | 4 | -408611631
15 | K | 894812512 | Revizní a čistící šachta z polypropylenu PP pro hladké trouby DN 1000 šachtové dno (DN šachty / DN trubního vedení) DN 1000/315 sběrné 45°, 90° | kus | 1 |  | 0 | CS ÚRS 2022 01 |  |  | snížená |  | 0 | 0.23147 | 0.23147 | 0 | 0 | 4 | K | 2 |  |  |  | ROZPOCET | 0 | 0 | 0 | 0 | 0 | 2 | 0 | 4 | -1771481487
16 | K | 894812524 | Revizní a čistící šachta z polypropylenu PP pro hladké trouby DN 1000 roura šachtová korugovaná, světlé hloubky 6 000 mm | kus | 1 |  | 0 | CS ÚRS 2022 01 |  |  | snížená |  | 0 | 0.19089 | 0.19089 | 0 | 0 | 4 | K | 2 |  |  |  | ROZPOCET | 0 | 0 | 0 | 0 | 0 | 2 | 0 | 4 | -328630091
17 | K | 894812529 | Revizní a čistící šachta z polypropylenu PP pro hladké trouby DN 1000 Příplatek k cenám 2431 - 2438 za uříznutí šachtové roury | kus | 1 |  | 0 | CS ÚRS 2022 01 |  |  | snížená |  | 0 | 0 | 0 | 0 | 0 | 4 | K | 2 |  |  |  | ROZPOCET | 0 | 0 | 0 | 0 | 0 | 2 | 0 | 4 | 1793277922
18 | K | 894812551 | Revizní a čistící šachta z polypropylenu PP pro hladké trouby DN 1000 poklop (mříž) litinový s přechodovým konusem pro třídu zatížení D400 na plastovém konusu | kus | 1 |  | 0 | CS ÚRS 2022 01 |  |  | snížená |  | 0 | 0.22422 | 0.22422 | 0 | 0 | 4 | K | 2 |  |  |  | ROZPOCET | 0 | 0 | 0 | 0 | 0 | 2 | 0 | 4 | 1266613632
19 | K | 894812612 | Revizní a čistící šachta z polypropylenu PP vyříznutí a utěsnění otvoru ve stěně šachty DN 150 | kus | 2 |  | 0 | CS ÚRS 2022 01 |  |  | snížená |  | 0 | 0.00062 | 0.00124 | 0 | 0 | 4 | K | 2 |  |  |  | ROZPOCET | 0 | 0 | 0 | 0 | 0 | 2 | 0 | 4 | -590666570
20 | K | 897172112 | Akumulační boxy z polypropylenu PP pro retenci dešťových vod pod plochy zatížené osobními automobily o celkovém akumulačním objemu přes 10 do 30 m3 | m3 | 25 |  | 0 | CS ÚRS 2022 01 |  |  | snížená |  | 0 | 0.0612 | 1.53 | 0 | 0 | 4 | K | 2 |  |  |  | ROZPOCET | 0 | 0 | 0 | 0 | 0 | 2 | 0 | 4 | 1501097279
| D | PSV | Práce a dodávky PSV |  |  |  | 0 | [5 empty] | 0 |  | 4.4075 |  | 0 | 2 | D | 0 |  |  |  | ROZPOCET | [6 empty] | 0
| D | 721 | Zdravotechnika - vnitřní kanalizace |  |  |  | 0 | [5 empty] | 0 |  | 2.5704 |  | 0 | 2 | D | 1 |  |  |  | ROZPOCET | [6 empty] | 0
21 | K | 721173315 | Potrubí z trub PVC SN4 dešťové DN 110 | m | 90 |  | 0 | CS ÚRS 2022 01 |  |  | snížená |  | 0 | 0.00168 | 0.1512 | 0 | 0 | 16 | K | 2 |  |  |  | ROZPOCET | 0 | 0 | 0 | 0 | 0 | 2 | 0 | 16 | 1444334587
22 | K | 721173316 | Potrubí z trub PVC SN4 dešťové DN 125 | m | 50 |  | 0 | CS ÚRS 2022 01 |  |  | snížená |  | 0 | 0.00191 | 0.0955 | 0 | 0 | 16 | K | 2 |  |  |  | ROZPOCET | 0 | 0 | 0 | 0 | 0 | 2 | 0 | 16 | -215917314
23 | K | 721173317 | Potrubí z trub PVC SN4 dešťové DN 160 | m | 20 |  | 0 | CS ÚRS 2022 01 |  |  | snížená |  | 0 | 0.00308 | 0.0616 | 0 | 0 | 16 | K | 2 |  |  |  | ROZPOCET | 0 | 0 | 0 | 0 | 0 | 2 | 0 | 16 | -2095408925
24 | K | 721173401 | Potrubí z trub PVC SN4 svodné (ležaté) DN 110 | m | 75 |  | 0 | CS ÚRS 2022 01 |  |  | snížená |  | 0 | 0.00142 | 0.1065 | 0 | 0 | 16 | K | 2 |  |  |  | ROZPOCET | 0 | 0 | 0 | 0 | 0 | 2 | 0 | 16 | 151100832
25 | K | 721173402 | Potrubí z trub PVC SN4 svodné (ležaté) DN 125 | m | 120 |  | 0 | CS ÚRS 2022 01 |  |  | snížená |  | 0 | 0.00744 | 0.8928 | 0 | 0 | 16 | K | 2 |  |  |  | ROZPOCET | 0 | 0 | 0 | 0 | 0 | 2 | 0 | 16 | -984828696
26 | K | 721173403 | Potrubí z trub PVC SN4 svodné (ležaté) DN 160 | m | 30 |  | 0 | CS ÚRS 2022 01 |  |  | snížená |  | 0 | 0.01232 | 0.3696 | 0 | 0 | 16 | K | 2 |  |  |  | ROZPOCET | 0 | 0 | 0 | 0 | 0 | 2 | 0 | 16 | 745572939
27 | K | 721173404 | Potrubí z trub PVC SN4 svodné (ležaté) DN 200 | m | 40 |  | 0 | CS ÚRS 2022 01 |  |  | snížená |  | 0 | 0.01975 | 0.79 | 0 | 0 | 16 | K | 2 |  |  |  | ROZPOCET | 0 | 0 | 0 | 0 | 0 | 2 | 0 | 16 | -949171497
28 | K | 721174024 | Potrubí z trub polypropylenových odpadní (svislé) DN 75 | m | 20 |  | 0 | CS ÚRS 2022 01 |  |  | snížená |  | 0 | 0.00059 | 0.0118 | 0 | 0 | 16 | K | 2 |  |  |  | ROZPOCET | 0 | 0 | 0 | 0 | 0 | 2 | 0 | 16 | -1887314562
29 | K | 721174042 | Potrubí z trub polypropylenových připojovací DN 40 | m | 25 |  | 0 | CS ÚRS 2022 01 |  |  | snížená |  | 0 | 0.00041 | 0.01025 | 0 | 0 | 16 | K | 2 |  |  |  | ROZPOCET | 0 | 0 | 0 | 0 | 0 | 2 | 0 | 16 | -1233225631
30 | K | 721174043 | Potrubí z trub polypropylenových připojovací DN 50 | m | 25 |  | 0 | CS ÚRS 2022 01 |  |  | snížená |  | 0 | 0.00048 | 0.012 | 0 | 0 | 16 | K | 2 |  |  |  | ROZPOCET | 0 | 0 | 0 | 0 | 0 | 2 | 0 | 16 | -1318379539
31 | K | 721175412 | Plastové potrubí odhlučněné třívrstvé fixace spoje pojistkou proti vytažení pro maximální tlakové zatížení 2,0 bar DN 110 | kus | 5 |  | 0 | CS ÚRS 2022 01 |  |  | snížená |  | 0 | 0.00015 | 0.00075 | 0 | 0 | 16 | K | 2 |  |  |  | ROZPOCET | 0 | 0 | 0 | 0 | 0 | 2 | 0 | 16 | -925478590
32 | K | 721194104 | Vyměření přípojek na potrubí vyvedení a upevnění odpadních výpustek DN 40 | kus | 28 |  | 0 | CS ÚRS 2022 01 |  |  | snížená |  | 0 | 0 | 0 | 0 | 0 | 16 | K | 2 |  |  |  | ROZPOCET | 0 | 0 | 0 | 0 | 0 | 2 | 0 | 16 | -797155759
33 | K | 721194105 | Vyměření přípojek na potrubí vyvedení a upevnění odpadních výpustek DN 50 | kus | 13 |  | 0 | CS ÚRS 2022 01 |  |  | snížená |  | 0 | 0 | 0 | 0 | 0 | 16 | K | 2 |  |  |  | ROZPOCET | 0 | 0 | 0 | 0 | 0 | 2 | 0 | 16 | 2032076265
34 | K | 721194109 | Vyměření přípojek na potrubí vyvedení a upevnění odpadních výpustek DN 110 | kus | 10 |  | 0 | CS ÚRS 2022 01 |  |  | snížená |  | 0 | 0 | 0 | 0 | 0 | 16 | K | 2 |  |  |  | ROZPOCET | 0 | 0 | 0 | 0 | 0 | 2 | 0 | 16 | 361779278
35 | K | 721211402 | Podlahové vpusti s vodorovným odtokem DN 40/50 s automatickým vztlakovým uzávěrem | kus | 5 |  | 0 | CS ÚRS 2022 01 |  |  | snížená |  | 0 | 0.00112 | 0.0056 | 0 | 0 | 16 | K | 2 |  |  |  | ROZPOCET | 0 | 0 | 0 | 0 | 0 | 2 | 0 | 16 | 2062232049
36 | K | 721211422 | Podlahové vpusti se svislým odtokem DN 50/75/110 mřížka nerez 138x138 | kus | 5 |  | 0 | CS ÚRS 2022 01 |  |  | snížená |  | 0 | 0.00148 | 0.0074 | 0 | 0 | 16 | K | 2 |  |  |  | ROZPOCET | 0 | 0 | 0 | 0 | 0 | 2 | 0 | 16 | -1966129117
37 | K | 721212125 | Odtokové sprchové žlaby se zápachovou uzávěrkou a krycím roštem délky 900 mm | kus | 2 |  | 0 | CS ÚRS 2022 01 |  |  | snížená |  | 0 | 0.00595 | 0.0119 | 0 | 0 | 16 | K | 2 |  |  |  | ROZPOCET | 0 | 0 | 0 | 0 | 0 | 2 | 0 | 16 | -1958365671
38 | K | 721212127 | Odtokové sprchové žlaby se zápachovou uzávěrkou a krycím roštem délky 1000 mm | kus | 3 |  | 0 | CS ÚRS 2022 01 |  |  | snížená |  | 0 | 0.00524 | 0.01572 | 0 | 0 | 16 | K | 2 |  |  |  | ROZPOCET | 0 | 0 | 0 | 0 | 0 | 2 | 0 | 16 | -1607745280
39 | K | 721226511 | Zápachové uzávěrky podomítkové (Pe) s krycí deskou pro pračku a myčku DN 40 | kus | 15 |  | 0 | CS ÚRS 2022 01 |  |  | snížená |  | 0 | 0.00034 | 0.0051 | 0 | 0 | 16 | K | 2 |  |  |  | ROZPOCET | 0 | 0 | 0 | 0 | 0 | 2 | 0 | 16 | 1609077416
40 | K | 721239221 | Střešní vtoky (vpusti) montáž střešních vtoků ostatních typů s vodorovným odtokem DN 75/110 | kus | 6 |  | 0 | CS ÚRS 2022 01 |  |  | snížená |  | 0 | 3e-05 | 0.00018 | 0 | 0 | 16 | K | 2 |  |  |  | ROZPOCET | 0 | 0 | 0 | 0 | 0 | 2 | 0 | 16 | 1008687305
41 | M | 56231103 | vtok střešní svislý s vyhříváním s manžetou pro PVC-P hydroizolaci pochůzných plochých střech DN 75, DN 110 | kus | 6 |  | 0 | CS ÚRS 2022 01 |  |  | snížená |  | 0 | 0.00311 | 0.01866 | 0 | 0 | 32 | M | 2 |  |  |  | ROZPOCET | 0 | 0 | 0 | 0 | 0 | 2 | 0 | 16 | -996495281
42 | K | 721242115 | Lapače střešních splavenin polypropylenové (PP) s kulovým kloubem na odtoku DN 110 | kus | 2 |  | 0 | CS ÚRS 2022 01 |  |  | snížená |  | 0 | 0.0015 | 0.003 | 0 | 0 | 16 | K | 2 |  |  |  | ROZPOCET | 0 | 0 | 0 | 0 | 0 | 2 | 0 | 16 | -1441134450
43 | K | 721273153 | Ventilační hlavice z polypropylenu (PP) DN 110 | kus | 3 |  | 0 | CS ÚRS 2022 01 |  |  | snížená |  | 0 | 0.00029 | 0.00087 | 0 | 0 | 16 | K | 2 |  |  |  | ROZPOCET | 0 | 0 | 0 | 0 | 0 | 2 | 0 | 16 | -40327682
44 | K | 721290111 | Zkouška těsnosti kanalizace v objektech vodou do DN 125 | m | 415 |  | 0 | CS ÚRS 2022 01 |  |  | snížená |  | 0 | 0 | 0 | 0 | 0 | 16 | K | 2 |  |  |  | ROZPOCET | 0 | 0 | 0 | 0 | 0 | 2 | 0 | 16 | 906084814
45 | K | 721290112 | Zkouška těsnosti kanalizace v objektech vodou DN 150 nebo DN 200 | m | 70 |  | 0 | CS ÚRS 2022 01 |  |  | snížená |  | 0 | 0 | 0 | 0 | 0 | 16 | K | 2 |  |  |  | ROZPOCET | 0 | 0 | 0 | 0 | 0 | 2 | 0 | 16 | 423733225
46 | K | 998721101 | Přesun hmot pro vnitřní kanalizace stanovený z hmotnosti přesunovaného materiálu vodorovná dopravní vzdálenost do 50 m v objektech výšky do 6 m | t | 2.57 |  | 0 | CS ÚRS 2022 01 |  |  | snížená |  | 0 | 0 | 0 | 0 | 0 | 16 | K | 2 |  |  |  | ROZPOCET | 0 | 0 | 0 | 0 | 0 | 2 | 0 | 16 | -220934217
| D | 722 | Zdravotechnika - vnitřní vodovod |  |  |  | 0 | [5 empty] | 0 |  | 0.89766 |  | 0 | 2 | D | 1 |  |  |  | ROZPOCET | [6 empty] | 0
47 | K | 722174022 | Potrubí z plastových trubek z polypropylenu PPR svařovaných polyfúzně PN 20 (SDR 6) D 20 x 3,4 | m | 150 |  | 0 | CS ÚRS 2022 01 |  |  | snížená |  | 0 | 0.00098 | 0.147 | 0 | 0 | 16 | K | 2 |  |  |  | ROZPOCET | 0 | 0 | 0 | 0 | 0 | 2 | 0 | 16 | 25229673
48 | K | 722174023 | Potrubí z plastových trubek z polypropylenu PPR svařovaných polyfúzně PN 20 (SDR 6) D 25 x 4,2 | m | 200 |  | 0 | CS ÚRS 2022 01 |  |  | snížená |  | 0 | 0.00126 | 0.252 | 0 | 0 | 16 | K | 2 |  |  |  | ROZPOCET | 0 | 0 | 0 | 0 | 0 | 2 | 0 | 16 | -521887710
49 | K | 722174024 | Potrubí z plastových trubek z polypropylenu PPR svařovaných polyfúzně PN 20 (SDR 6) D 32 x 5,4 | m | 60 |  | 0 | CS ÚRS 2022 01 |  |  | snížená |  | 0 | 0.00153 | 0.0918 | 0 | 0 | 16 | K | 2 |  |  |  | ROZPOCET | 0 | 0 | 0 | 0 | 0 | 2 | 0 | 16 | 921586316
50 | K | 722174025 | Potrubí z plastových trubek z polypropylenu PPR svařovaných polyfúzně PN 20 (SDR 6) D 40 x 6,7 | m | 60 |  | 0 | CS ÚRS 2022 01 |  |  | snížená |  | 0 | 0.00284 | 0.1704 | 0 | 0 | 16 | K | 2 |  |  |  | ROZPOCET | 0 | 0 | 0 | 0 | 0 | 2 | 0 | 16 | 386509538
51 | K | 722181221 | Ochrana potrubí termoizolačními trubicemi z pěnového polyetylenu PE přilepenými v příčných a podélných spojích, tloušťky izolace přes 6 do 9 mm, vnitřního průměru izolace DN do 22 mm | m | 50 |  | 0 | CS ÚRS 2022 01 |  |  | snížená |  | 0 | 5e-05 | 0.0025 | 0 | 0 | 16 | K | 2 |  |  |  | ROZPOCET | 0 | 0 | 0 | 0 | 0 | 2 | 0 | 16 | -683220874
52 | K | 722181222 | Ochrana potrubí termoizolačními trubicemi z pěnového polyetylenu PE přilepenými v příčných a podélných spojích, tloušťky izolace přes 6 do 9 mm, vnitřního průměru izolace DN přes 22 do 45 mm | m | 130 |  | 0 | CS ÚRS 2022 01 |  |  | snížená |  | 0 | 7e-05 | 0.0091 | 0 | 0 | 16 | K | 2 |  |  |  | ROZPOCET | 0 | 0 | 0 | 0 | 0 | 2 | 0 | 16 | 1889112771
53 | K | 722181251 | Ochrana potrubí termoizolačními trubicemi z pěnového polyetylenu PE přilepenými v příčných a podélných spojích, tloušťky izolace přes 20 do 25 mm, vnitřního průměru izolace DN do 22 mm | m | 100 |  | 0 | CS ÚRS 2022 01 |  |  | snížená |  | 0 | 0.0002 | 0.02 | 0 | 0 | 16 | K | 2 |  |  |  | ROZPOCET | 0 | 0 | 0 | 0 | 0 | 2 | 0 | 16 | 604511473
54 | K | 722181252 | Ochrana potrubí termoizolačními trubicemi z pěnového polyetylenu PE přilepenými v příčných a podélných spojích, tloušťky izolace přes 20 do 25 mm, vnitřního průměru izolace DN přes 22 do 45 mm | m | 190 |  | 0 | CS ÚRS 2022 01 |  |  | snížená |  | 0 | 0.00024 | 0.0456 | 0 | 0 | 16 | K | 2 |  |  |  | ROZPOCET | 0 | 0 | 0 | 0 | 0 | 2 | 0 | 16 | 330361098
55 | K | 722182012 | Podpůrný žlab pro potrubí průměru D 25 | m | 20 |  | 0 | CS ÚRS 2022 01 |  |  | snížená |  | 0 | 0.00192 | 0.0384 | 0 | 0 | 16 | K | 2 |  |  |  | ROZPOCET | 0 | 0 | 0 | 0 | 0 | 2 | 0 | 16 | 1656585037
56 | K | 722190401 | Zřízení přípojek na potrubí vyvedení a upevnění výpustek do DN 25 | kus | 46 |  | 0 | CS ÚRS 2022 01 |  |  | snížená |  | 0 | 0 | 0 | 0 | 0 | 16 | K | 2 |  |  |  | ROZPOCET | 0 | 0 | 0 | 0 | 0 | 2 | 0 | 16 | -567706381
57 | K | 722220111 | Armatury s jedním závitem nástěnky pro výtokový ventil G 1/2" | kus | 18 |  | 0 | CS ÚRS 2022 01 |  |  | snížená |  | 0 | 0.00013 | 0.00234 | 0 | 0 | 16 | K | 2 |  |  |  | ROZPOCET | 0 | 0 | 0 | 0 | 0 | 2 | 0 | 16 | -854714015
58 | K | 722220121 | Armatury s jedním závitem nástěnky pro baterii G 1/2" | pár | 28 |  | 0 | CS ÚRS 2022 01 |  |  | snížená |  | 0 | 0.00025 | 0.007 | 0 | 0 | 16 | K | 2 |  |  |  | ROZPOCET | 0 | 0 | 0 | 0 | 0 | 2 | 0 | 16 | -763649686
59 | K | 722221134 | Armatury s jedním závitem ventily výtokové G 1/2" | soubor | 10 |  | 0 | CS ÚRS 2022 01 |  |  | snížená |  | 0 | 0.00057 | 0.0057 | 0 | 0 | 16 | K | 2 |  |  |  | ROZPOCET | 0 | 0 | 0 | 0 | 0 | 2 | 0 | 16 | 1069659558
60 | K | 722224115 | Armatury s jedním závitem kohouty plnicí a vypouštěcí PN 10 G 1/2" | kus | 1 |  | 0 | CS ÚRS 2022 01 |  |  | snížená |  | 0 | 0.00022 | 0.00022 | 0 | 0 | 16 | K | 2 |  |  |  | ROZPOCET | 0 | 0 | 0 | 0 | 0 | 2 | 0 | 16 | 1792755699
61 | K | 722231073 | Armatury se dvěma závity ventily zpětné mosazné PN 10 do 110°C G 3/4" | kus | 1 |  | 0 | CS ÚRS 2022 01 |  |  | snížená |  | 0 | 0.00017 | 0.00017 | 0 | 0 | 16 | K | 2 |  |  |  | ROZPOCET | 0 | 0 | 0 | 0 | 0 | 2 | 0 | 16 | 1209568846
62 | K | 722231075 | Armatury se dvěma závity ventily zpětné mosazné PN 10 do 110°C G 5/4" | kus | 1 |  | 0 | CS ÚRS 2022 01 |  |  | snížená |  | 0 | 0.00082 | 0.00082 | 0 | 0 | 16 | K | 2 |  |  |  | ROZPOCET | 0 | 0 | 0 | 0 | 0 | 2 | 0 | 16 | -994056930
63 | K | 722231222 | Armatury se dvěma závity ventily pojistné k bojleru mosazné PN 6 do 100°C G 3/4" | kus | 1 |  | 0 | CS ÚRS 2022 01 |  |  | snížená |  | 0 | 0.00012 | 0.00012 | 0 | 0 | 16 | K | 2 |  |  |  | ROZPOCET | 0 | 0 | 0 | 0 | 0 | 2 | 0 | 16 | 212687490
64 | K | 722232061 | Armatury se dvěma závity kulové kohouty PN 42 do 185 °C přímé vnitřní závit s vypouštěním G 1/2" | kus | 6 |  | 0 | CS ÚRS 2022 01 |  |  | snížená |  | 0 | 0.00027 | 0.00162 | 0 | 0 | 16 | K | 2 |  |  |  | ROZPOCET | 0 | 0 | 0 | 0 | 0 | 2 | 0 | 16 | 2103185522
65 | K | 722232062 | Armatury se dvěma závity kulové kohouty PN 42 do 185 °C přímé vnitřní závit s vypouštěním G 3/4" | kus | 6 |  | 0 | CS ÚRS 2022 01 |  |  | snížená |  | 0 | 0.0004 | 0.0024 | 0 | 0 | 16 | K | 2 |  |  |  | ROZPOCET | 0 | 0 | 0 | 0 | 0 | 2 | 0 | 16 | 2082040494
66 | K | 722232123 | Armatury se dvěma závity kulové kohouty PN 42 do 185 °C plnoprůtokové vnitřní závit G 3/4" | kus | 2 |  | 0 | CS ÚRS 2022 01 |  |  | snížená |  | 0 | 0.00035 | 0.0007 | 0 | 0 | 16 | K | 2 |  |  |  | ROZPOCET | 0 | 0 | 0 | 0 | 0 | 2 | 0 | 16 | 1114890649
67 | K | 722232125 | Armatury se dvěma závity kulové kohouty PN 42 do 185 °C plnoprůtokové vnitřní závit G 5/4" | kus | 3 |  | 0 | CS ÚRS 2022 01 |  |  | snížená |  | 0 | 0.00076 | 0.00228 | 0 | 0 | 16 | K | 2 |  |  |  | ROZPOCET | 0 | 0 | 0 | 0 | 0 | 2 | 0 | 16 | 619845257
68 | K | 722234264 | Armatury se dvěma závity filtry mosazný PN 20 do 80 °C G 3/4" | kus | 1 |  | 0 | CS ÚRS 2022 01 |  |  | snížená |  | 0 | 0.00022 | 0.00022 | 0 | 0 | 16 | K | 2 |  |  |  | ROZPOCET | 0 | 0 | 0 | 0 | 0 | 2 | 0 | 16 | -231607432
69 | K | 722262301 | Vodoměry pro vodu do 40°C závitové vertikální vícevtokové mokroběžné G 1"x 105 mm Qn 2,5 | kus | 1 |  | 0 | CS ÚRS 2022 01 |  |  | snížená |  | 0 | 0.00327 | 0.00327 | 0 | 0 | 16 | K | 2 |  |  |  | ROZPOCET | 0 | 0 | 0 | 0 | 0 | 2 | 0 | 16 | -1627423442
70 | K | 722290226 | Zkoušky, proplach a desinfekce vodovodního potrubí zkoušky těsnosti vodovodního potrubí závitového do DN 50 | m | 470 |  | 0 | CS ÚRS 2022 01 |  |  | snížená |  | 0 | 0.00019 | 0.0893 | 0 | 0 | 16 | K | 2 |  |  |  | ROZPOCET | 0 | 0 | 0 | 0 | 0 | 2 | 0 | 16 | -361603968
71 | K | 722290234 | Zkoušky, proplach a desinfekce vodovodního potrubí proplach a desinfekce vodovodního potrubí do DN 80 | m | 470 |  | 0 | CS ÚRS 2022 01 |  |  | snížená |  | 0 | 1e-05 | 0.0047 | 0 | 0 | 16 | K | 2 |  |  |  | ROZPOCET | 0 | 0 | 0 | 0 | 0 | 2 | 0 | 16 | 2008752003
72 | K | 998722101 | Přesun hmot pro vnitřní vodovod stanovený z hmotnosti přesunovaného materiálu vodorovná dopravní vzdálenost do 50 m v objektech výšky do 6 m | t | 0.898 |  | 0 | CS ÚRS 2022 01 |  |  | snížená |  | 0 | 0 | 0 | 0 | 0 | 16 | K | 2 |  |  |  | ROZPOCET | 0 | 0 | 0 | 0 | 0 | 2 | 0 | 16 | 1290119610
| D | 725 | Zdravotechnika - zařizovací předměty |  |  |  | 0 | [5 empty] | 0 |  | 0.77226 |  | 0 | 2 | D | 1 |  |  |  | ROZPOCET | [6 empty] | 0
73 | K | 725112022 | Zařízení záchodů klozety keramické závěsné na nosné stěny s hlubokým splachováním odpad vodorovný | soubor | 5 |  | 0 | CS ÚRS 2022 01 |  |  | snížená |  | 0 | 0.01697 | 0.08485 | 0 | 0 | 16 | K | 2 |  |  |  | ROZPOCET | 0 | 0 | 0 | 0 | 0 | 2 | 0 | 16 | -351550265
74 | K | 725112173 | Klozet keramický závěsný na nosné stěny s hlubokým splachováním odpad vodorovný - pro imobilní - dle Výpis sanitárních doplňku | soubor | 4 |  | 0 | CS ÚRS 2022 01 |  |  | snížená |  | 0 | 0.03991 | 0.15964 | 0 | 0 | 16 | K | 2 |  |  |  | ROZPOCET | 0 | 0 | 0 | 0 | 0 | 2 | 0 | 16 | 1408916161
75 | K | 725211617 | Umyvadla keramická bílá bez výtokových armatur připevněná na stěnu šrouby s krytem na sifon (polosloupem), šířka umyvadla 600 mm | soubor | 5 |  | 0 | CS ÚRS 2022 01 |  |  | snížená |  | 0 | 0.02223 | 0.11115 | 0 | 0 | 16 | K | 2 |  |  |  | ROZPOCET | 0 | 0 | 0 | 0 | 0 | 2 | 0 | 16 | 2086030527
76 | K | 725211681 | Umyvadla keramická bílá bez výtokových armatur připevněná na stěnu šrouby zdravotní, šířka umyvadla 640 mm | soubor | 6 |  | 0 | CS ÚRS 2022 01 |  |  | snížená |  | 0 | 0.01921 | 0.11526 | 0 | 0 | 16 | K | 2 |  |  |  | ROZPOCET | 0 | 0 | 0 | 0 | 0 | 2 | 0 | 16 | 1771445104
77 | K | 725229103 | Vany bez výtokových armatur montáž van se zápachovou uzávěrkou akrylátových | soubor | 2 |  | 0 | CS ÚRS 2022 01 |  |  | snížená |  | 0 | 0.00157 | 0.00314 | 0 | 0 | 16 | K | 2 |  |  |  | ROZPOCET | 0 | 0 | 0 | 0 | 0 | 2 | 0 | 16 | 1030675705
78 | M | 725999001 | Masážní vana pneumatické ovládání 180x80cm - dle výpisu Sanitárních doplňků | kus | 2 |  | 0 |  |  |  | snížená |  | 0 | 0 | 0 | 0 | 0 | 32 | M | 2 |  |  |  | ROZPOCET | 0 | 0 | 0 | 0 | 0 | 2 | 0 | 16 | -944788836
109 | K | 725244905 | Sprchové dveře a zástěny montáž sprchové zástěny bezdveřové (pevná stěna) | soubor | 3 |  | 0 | CS ÚRS 2022 01 |  |  | snížená |  | 0 | 0.00017 | 0.00051 | 0 | 0 | 16 | K | 2 |  |  |  | ROZPOCET | 0 | 0 | 0 | 0 | 0 | 2 | 0 | 16 | 2142997798
110 | M | 55495085 | zástěna sprchová pevná skleněná tl 8mm samostatně stojící na vaničku š 1200mm | kus | 1 |  | 0 | CS ÚRS 2022 01 |  |  | snížená |  | 0 | 0.045 | 0.045 | 0 | 0 | 32 | M | 2 |  |  |  | ROZPOCET | 0 | 0 | 0 | 0 | 0 | 2 | 0 | 16 | -1268120441
113 | M | 55495083 | zástěna sprchová pevná skleněná tl 8mm samostatně stojící na vaničku š 900mm | kus | 2 |  | 0 | CS ÚRS 2022 01 |  |  | snížená |  | 0 | 0.034 | 0.068 | 0 | 0 | 32 | M | 2 |  |  |  | ROZPOCET | 0 | 0 | 0 | 0 | 0 | 2 | 0 | 16 | -1472522772
111 | K | 725244907 | Sprchové dveře a zástěny montáž sprchové zástěny rohové (kout) | soubor | 2 |  | 0 | CS ÚRS 2022 01 |  |  | snížená |  | 0 | 0.00017 | 0.00034 | 0 | 0 | 16 | K | 2 |  |  |  | ROZPOCET | 0 | 0 | 0 | 0 | 0 | 2 | 0 | 16 | 511413671
112 | M | 55495070 | zástěna sprchového koutu dvoudílná čelní bezrámová skleněná tl 6 a 8mm s jedním otvíravým dílem na vaničku š 1400mm | kus | 2 |  | 0 | CS ÚRS 2022 01 |  |  | snížená |  | 0 | 0.04 | 0.08 | 0 | 0 | 32 | M | 2 |  |  |  | ROZPOCET | 0 | 0 | 0 | 0 | 0 | 2 | 0 | 16 | -1153325564
80 | K | 725291712 | Doplňky zařízení koupelen a záchodů nerezové madla krakorcová, délky 834 mm dle výpisu Sanitárních doplňků | soubor | 4 |  | 0 | CS ÚRS 2022 01 |  |  | snížená |  | 0 | 0.00085 | 0.0034 | 0 | 0 | 16 | K | 2 |  |  |  | ROZPOCET | 0 | 0 | 0 | 0 | 0 | 2 | 0 | 16 | -374987619
81 | K | 725291722 | Doplňky zařízení koupelen a záchodů nerezové madla krakorcová sklopná, délky 834 mm - dle výpisu Sanitárních doplňků | soubor | 4 |  | 0 | CS ÚRS 2022 01 |  |  | snížená |  | 0 | 0.00085 | 0.0034 | 0 | 0 | 16 | K | 2 |  |  |  | ROZPOCET | 0 | 0 | 0 | 0 | 0 | 2 | 0 | 16 | 1443194066
82 | K | 725291723 | Sprchové sedátko nerez - dle výpisu Sanitárních doplňků. | soubor | 2 |  | 0 |  |  |  | snížená |  | 0 | 0.00085 | 0.0017 | 0 | 0 | 16 | K | 2 |  |  |  | ROZPOCET | 0 | 0 | 0 | 0 | 0 | 2 | 0 | 16 | 212124092
83 | K | 725311121 | Dřezy bez výtokových armatur jednoduché se zápachovou uzávěrkou nerezové s odkapávací plochou 560x480 mm a miskou | soubor | 3 |  | 0 | CS ÚRS 2022 01 |  |  | snížená |  | 0 | 0.00493 | 0.01479 | 0 | 0 | 16 | K | 2 |  |  |  | ROZPOCET | 0 | 0 | 0 | 0 | 0 | 2 | 0 | 16 | -1976188698
84 | K | 725331111 | Výlevky bez výtokových armatur a splachovací nádrže keramické se sklopnou plastovou mřížkou 425 mm | soubor | 2 |  | 0 | CS ÚRS 2022 01 |  |  | snížená |  | 0 | 0.01475 | 0.0295 | 0 | 0 | 16 | K | 2 |  |  |  | ROZPOCET | 0 | 0 | 0 | 0 | 0 | 2 | 0 | 16 | 2000350361
85 | K | 725821316 | Baterie dřezové nástěnné pákové s otáčivým plochým ústím a délkou ramínka 300 mm - dle výpisu Sanitárních doplňků | soubor | 5 |  | 0 | CS ÚRS 2022 01 |  |  | snížená |  | 0 | 0.00196 | 0.0098 | 0 | 0 | 16 | K | 2 |  |  |  | ROZPOCET | 0 | 0 | 0 | 0 | 0 | 2 | 0 | 16 | 426731739
86 | K | 725822613 | Baterie umyvadlové stojánkové pákové s výpustí - dle výpisu Sanitárních doplňků | soubor | 11 |  | 0 | CS ÚRS 2022 01 |  |  | snížená |  | 0 | 0.00184 | 0.02024 | 0 | 0 | 16 | K | 2 |  |  |  | ROZPOCET | 0 | 0 | 0 | 0 | 0 | 2 | 0 | 16 | -313994877
87 | K | 725831315 | Baterie vanové nástěnné pákové s automatickým přepínačem a sprchou | soubor | 2 |  | 0 | CS ÚRS 2022 01 |  |  | snížená |  | 0 | 0.00236 | 0.00472 | 0 | 0 | 16 | K | 2 |  |  |  | ROZPOCET | 0 | 0 | 0 | 0 | 0 | 2 | 0 | 16 | -612026163
88 | K | 725841332 | Baterie sprchové podomítkové (zápustné) s přepínačem a pohyblivým držákem | soubor | 5 |  | 0 | CS ÚRS 2022 01 |  |  | snížená |  | 0 | 0.00184 | 0.0092 | 0 | 0 | 16 | K | 2 |  |  |  | ROZPOCET | 0 | 0 | 0 | 0 | 0 | 2 | 0 | 16 | -1464740326
89 | K | 725861102 | Zápachové uzávěrky zařizovacích předmětů pro umyvadla DN 40 | kus | 11 |  | 0 | CS ÚRS 2022 01 |  |  | snížená |  | 0 | 0.00024 | 0.00264 | 0 | 0 | 16 | K | 2 |  |  |  | ROZPOCET | 0 | 0 | 0 | 0 | 0 | 2 | 0 | 16 | -99433881
90 | K | 725862113 | Zápachové uzávěrky zařizovacích předmětů pro dřezy s přípojkou pro pračku nebo myčku DN 40/50 | kus | 3 |  | 0 | CS ÚRS 2022 01 |  |  | snížená |  | 0 | 0.00047 | 0.00141 | 0 | 0 | 16 | K | 2 |  |  |  | ROZPOCET | 0 | 0 | 0 | 0 | 0 | 2 | 0 | 16 | -970599639
91 | K | 725864311 | Zápachové uzávěrky zařizovacích předmětů pro koupací vany s kulovým kloubem na odtoku DN 40/50 | kus | 2 |  | 0 | CS ÚRS 2022 01 |  |  | snížená |  | 0 | 0.00101 | 0.00202 | 0 | 0 | 16 | K | 2 |  |  |  | ROZPOCET | 0 | 0 | 0 | 0 | 0 | 2 | 0 | 16 | -1400491841
92 | K | 725980123 | Dvířka 30/30 | kus | 5 |  | 0 | CS ÚRS 2022 01 |  |  | snížená |  | 0 | 0.00031 | 0.00155 | 0 | 0 | 16 | K | 2 |  |  |  | ROZPOCET | 0 | 0 | 0 | 0 | 0 | 2 | 0 | 16 | -859001974
93 | K | 998725101 | Přesun hmot pro zařizovací předměty stanovený z hmotnosti přesunovaného materiálu vodorovná dopravní vzdálenost do 50 m v objektech výšky do 6 m | t | 0.772 |  | 0 | CS ÚRS 2022 01 |  |  | snížená |  | 0 | 0 | 0 | 0 | 0 | 16 | K | 2 |  |  |  | ROZPOCET | 0 | 0 | 0 | 0 | 0 | 2 | 0 | 16 | -1124718195
| D | 726 | Zdravotechnika - předstěnové instalace |  |  |  | 0 | [5 empty] | 0 |  | 0.1557 |  | 0 | 2 | D | 1 |  |  |  | ROZPOCET | [6 empty] | 0
94 | K | 726131041 | Předstěnové instalační systémy do lehkých stěn s kovovou konstrukcí pro závěsné klozety ovládání zepředu, stavební výšky 1120 mm | soubor | 9 |  | 0 | CS ÚRS 2022 01 |  |  | snížená |  | 0 | 0.01665 | 0.14985 | 0 | 0 | 16 | K | 2 |  |  |  | ROZPOCET | 0 | 0 | 0 | 0 | 0 | 2 | 0 | 16 | 686180225
95 | K | 726191001 | Ostatní příslušenství instalačních systémů zvukoizolační souprava pro WC a bidet | soubor | 9 |  | 0 | CS ÚRS 2022 01 |  |  | snížená |  | 0 | 0.00015 | 0.00135 | 0 | 0 | 16 | K | 2 |  |  |  | ROZPOCET | 0 | 0 | 0 | 0 | 0 | 2 | 0 | 16 | -888920712
96 | K | 726191002 | Ostatní příslušenství instalačních systémů souprava pro předstěnovou montáž | soubor | 9 |  | 0 | CS ÚRS 2022 01 |  |  | snížená |  | 0 | 0.0005 | 0.0045 | 0 | 0 | 16 | K | 2 |  |  |  | ROZPOCET | 0 | 0 | 0 | 0 | 0 | 2 | 0 | 16 | 2085500972
97 | K | 998726111 | Přesun hmot pro instalační prefabrikáty stanovený z hmotnosti přesunovaného materiálu vodorovná dopravní vzdálenost do 50 m v objektech výšky do 6 m | t | 0.156 |  | 0 | CS ÚRS 2022 01 |  |  | snížená |  | 0 | 0 | 0 | 0 | 0 | 16 | K | 2 |  |  |  | ROZPOCET | 0 | 0 | 0 | 0 | 0 | 2 | 0 | 16 | -1104914975
| D | 732 | Ústřední vytápění - strojovny |  |  |  | 0 | [5 empty] | 0 |  | 0.00595 |  | 0 | 2 | D | 1 |  |  |  | ROZPOCET | [6 empty] | 0
98 | K | 732331133 | Nádoby expanzní tlakové pro akumulační ohřev teplé vody s membránou bez pojistného ventilu se závitovým připojením PN 1,0 o objemu 18 l | soubor | 1 |  | 0 | CS ÚRS 2022 01 |  |  | snížená |  | 0 | 0.00462 | 0.00462 | 0 | 0 | 16 | K | 2 |  |  |  | ROZPOCET | 0 | 0 | 0 | 0 | 0 | 2 | 0 | 16 | 1510958897
99 | K | 732331771 | Nádoby expanzní tlakové příslušenství k expanzním nádobám souprava s upínací páskou | soubor | 1 |  | 0 | CS ÚRS 2022 01 |  |  | snížená |  | 0 | 0.00065 | 0.00065 | 0 | 0 | 16 | K | 2 |  |  |  | ROZPOCET | 0 | 0 | 0 | 0 | 0 | 2 | 0 | 16 | 997305966
100 | K | 732331777 | Nádoby expanzní tlakové příslušenství k expanzním nádobám bezpečnostní uzávěr k měření tlaku G 3/4 | kus | 1 |  | 0 | CS ÚRS 2022 01 |  |  | snížená |  | 0 | 0.00068 | 0.00068 | 0 | 0 | 16 | K | 2 |  |  |  | ROZPOCET | 0 | 0 | 0 | 0 | 0 | 2 | 0 | 16 | 39063363
101 | K | 998732101 | Přesun hmot pro strojovny stanovený z hmotnosti přesunovaného materiálu vodorovná dopravní vzdálenost do 50 m v objektech výšky do 6 m | t | 0.006 |  | 0 | CS ÚRS 2022 01 |  |  | snížená |  | 0 | 0 | 0 | 0 | 0 | 16 | K | 2 |  |  |  | ROZPOCET | 0 | 0 | 0 | 0 | 0 | 2 | 0 | 16 | 1487471285
| D | 734 | Ústřední vytápění - armatury |  |  |  | 0 | [5 empty] | 0 |  | 0.00554 |  | 0 | 2 | D | 1 |  |  |  | ROZPOCET | [6 empty] | 0
102 | K | 734220100 | Ventily regulační závitové vyvažovací přímé PN 20 do 100°C G 1/2 | kus | 4 |  | 0 |  |  |  | snížená |  | 0 | 0.00052 | 0.00208 | 0 | 0 | 16 | K | 2 |  |  |  | ROZPOCET | 0 | 0 | 0 | 0 | 0 | 2 | 0 | 16 | 1809975534
103 | K | 734261234 | Šroubení topenářské PN 16 do 120°C přímé G 3/4 | kus | 1 |  | 0 | CS ÚRS 2022 01 |  |  | snížená |  | 0 | 0.00036 | 0.00036 | 0 | 0 | 16 | K | 2 |  |  |  | ROZPOCET | 0 | 0 | 0 | 0 | 0 | 2 | 0 | 16 | -194205238
104 | K | 734261235 | Šroubení topenářské PN 16 do 120°C přímé G 1 | kus | 2 |  | 0 | CS ÚRS 2022 01 |  |  | snížená |  | 0 | 0.00044 | 0.00088 | 0 | 0 | 16 | K | 2 |  |  |  | ROZPOCET | 0 | 0 | 0 | 0 | 0 | 2 | 0 | 16 | 560803381
105 | K | 734421102 | Tlakoměry s pevným stonkem a zpětnou klapkou spodní připojení (radiální) tlaku 0–16 bar průměru 63 mm | kus | 1 |  | 0 | CS ÚRS 2022 01 |  |  | snížená |  | 0 | 0.00147 | 0.00147 | 0 | 0 | 16 | K | 2 |  |  |  | ROZPOCET | 0 | 0 | 0 | 0 | 0 | 2 | 0 | 16 | 814981268
106 | K | 734424101 | Tlakoměry kondenzační smyčky k přivaření, PN 250 do 300°C zahnuté | kus | 1 |  | 0 | CS ÚRS 2022 01 |  |  | snížená |  | 0 | 0.00075 | 0.00075 | 0 | 0 | 16 | K | 2 |  |  |  | ROZPOCET | 0 | 0 | 0 | 0 | 0 | 2 | 0 | 16 | 256396402
107 | K | 998734101 | Přesun hmot pro armatury stanovený z hmotnosti přesunovaného materiálu vodorovná dopravní vzdálenost do 50 m v objektech výšky do 6 m | t | 0.006 |  | 0 | CS ÚRS 2022 01 |  |  | snížená |  | 0 | 0 | 0 | 0 | 0 | 16 | K | 2 |  |  |  | ROZPOCET | 0 | 0 | 0 | 0 | 0 | 2 | 0 | 16 | 2024006550
| D | HZS | Hodinové zúčtovací sazby |  |  |  | 0 | [5 empty] | 0 |  | 0 |  | 0 | 4 | D | 0 |  |  |  | ROZPOCET | [6 empty] | 0
108 | K | HZS2212 | Hodinové zúčtovací sazby profesí PSV provádění stavebních instalací instalatér odborný | hod | 50 |  | 0 | CS ÚRS 2022 01 |  |  | snížená |  | 0 | 0 | 0 | 0 | 0 | 512 | K | 1 |  |  |  | ROZPOCET | 0 | 0 | 0 | 0 | 0 | 2 | 0 | 512 | -134373750

## Objekt B - a - Vytápění
{8850cd11-bf99-4a0d-8159-c7093eba44bb}
2
| KRYCÍ LIST SOUPISU PRACÍ | [7 empty] | v --- níže se nacházejí doplnkové a pomocné údaje k sestavám --- v | [8 empty] | False
Stavba:
Komunitní sociální služby DOZP
Objekt:
Objekt B - a - Vytápění
| KSO: |  |  |  |  | CC-CZ:
| Místo: |  |  |  |  | Datum: | 15. 12. 2022
| Zadavatel: |  |  |  |  | IČ:
|  | Královéhradecký kraj |  |  |  | DIČ:
| Uchazeč: |  |  |  |  | IČ: | Vyplň údaj
|  | Vyplň údaj |  |  |  | DIČ: | Vyplň údaj
| Projektant: |  |  |  |  | IČ:
|  | Ing.arch. Kušnierik |  |  |  | DIČ:
| Zpracovatel: |  |  |  |  | IČ:
|  | Ing.Pavel Michálek |  |  |  | DIČ:
Poznámka:
| Cena bez DPH | [5 empty] | 0
|  |  | Základ daně |  |  | Sazba daně | Výše daně
| DPH | základní | 0 |  |  | 21% | 0
|  | snížená | 0 |  |  | 15% | 0
|  | zákl. přenesená | 0 |  |  | 21% | 0
|  | sníž. přenesená | 0 |  |  | 15% | 0
|  | nulová | 0 |  |  | 0% | 0
| Cena s DPH |  |  | v | CZK |  | 0
| Projektant |  |  | Zpracovatel
| Datum a podpis: |  | Razítko | Datum a podpis: |  |  | Razítko
| Objednavatel |  |  | Uchazeč
| Datum a podpis: |  | Razítko | Datum a podpis: |  |  | Razítko
REKAPITULACE ČLENĚNÍ SOUPISU PRACÍ
Stavba:
Komunitní sociální služby DOZP
Objekt:
Objekt B - a - Vytápění
Místo: | [5 empty] | Datum: | 15. 12. 2022
Zadavatel: |  |  | Královéhradecký kraj |  |  | Projektant: | Ing.arch. Kušnierik
Uchazeč: |  |  | Vyplň údaj |  |  | Zpracovatel: | Ing.Pavel Michálek
Kód dílu - Popis | [6 empty] | Cena celkem [CZK]
Náklady ze soupisu prací | [6 empty] | 0 | [11 empty] | -1
| PSV - Práce a dodávky PSV | [5 empty] | 0
| 731 - Ústřední vytápění - kotelny | [5 empty] | 0
| 732 - Ústřední vytápění - strojovny | [5 empty] | 0
| 733 - Ústřední vytápění - rozvodné potrubí | [5 empty] | 0
| 734 - Ústřední vytápění - armatury | [5 empty] | 0
| 735 - Ústřední vytápění - otopná tělesa | [5 empty] | 0
| HZS - Hodinové zúčtovací sazby | [5 empty] | 0
SOUPIS PRACÍ
Stavba:
Komunitní sociální služby DOZP
Objekt:
Objekt B - a - Vytápění
Místo: | [5 empty] | Datum: | 15. 12. 2022
Zadavatel: |  |  | Královéhradecký kraj |  |  | Projektant: | Ing.arch. Kušnierik
Uchazeč: |  |  | Vyplň údaj |  |  | Zpracovatel: | Ing.Pavel Michálek
PČ | Typ | Kód | Popis | MJ | Množství | J.cena [CZK] | Cena celkem [CZK] | Cenová soustava |  | DPH | J. Nh [h] | Nh celkem [h] | J. hmotnost [t] | Hmotnost celkem [t] | J. suť [t] | Suť Celkem [t]
Náklady soupisu celkem | [6 empty] | 0 |  |  |  |  | 0 |  | 0 |  | 0 |  | D | -1 | [10 empty] | 0
| D | PSV | Práce a dodávky PSV |  |  |  | 0 |  |  |  |  | 0 |  | 0 |  | 0 | 2 | D | 0 |  |  |  | ROZPOCET | [6 empty] | 0
| D | 731 | Ústřední vytápění - kotelny |  |  |  | 0 |  |  |  |  | 0 |  | 0 |  | 0 | 2 | D | 1 |  |  |  | ROZPOCET | [6 empty] | 0
1 | K | 731251120 | Kotle ocelové teplovodní elektrické závěsné přímotopné 24,0 kW - viz TZ a výkres páteřních rozvodů | soubor | 1 |  | 0 | CS ÚRS 2022 01 |  | základní |  | 0 | 0 | 0 | 0 | 0 | 16 | K | 2 |  |  |  | ROZPOCET | 0 | 0 | 0 | 0 | 0 | 1 | 0 | 16 | 2
2 | K | 998731101 | Přesun hmot pro kotelny stanovený z hmotnosti přesunovaného materiálu vodorovná dopravní vzdálenost do 50 m v objektech výšky do 6 m | t | 0.036 |  | 0 | CS ÚRS 2022 01 |  | základní |  | 0 | 0 | 0 | 0 | 0 | 16 | K | 2 |  |  |  | ROZPOCET | 0 | 0 | 0 | 0 | 0 | 1 | 0 | 16 | 4
| D | 732 | Ústřední vytápění - strojovny |  |  |  | 0 |  |  |  |  | 0 |  | 0 |  | 0 | 2 | D | 1 |  |  |  | ROZPOCET | [6 empty] | 0
3 | K | 722999001 | Ekvitermní regulace tepelných čerpadel včetně dodávky, prokabelování a montáže | soub | 1 |  | 0 |  |  | základní |  | 0 | 0 | 0 | 0 | 0 | 16 | K | 2 |  |  |  | ROZPOCET | 0 | 0 | 0 | 0 | 0 | 1 | 0 | 16 | 6
4 | K | 722999003 | Automatické doplňování topné vody s oddělením od vodovodní soustavy a vodoměrem-podtlakové odplyňovací zařízení s integrovaným doplňováním | soub | 1 |  | 0 |  |  | základní |  | 0 | 0 | 0 | 0 | 0 | 16 | K | 2 |  |  |  | ROZPOCET | 0 | 0 | 0 | 0 | 0 | 1 | 0 | 16 | 8
5 | K | 722999004 | Změkčování vody - průtok 0,6l/s topné vody - cca 3000 litrů vody v otopné soustavě | soub | 1 |  | 0 |  |  | základní |  | 0 | 0 | 0 | 0 | 0 | 16 | K | 2 |  |  |  | ROZPOCET | 0 | 0 | 0 | 0 | 0 | 1 | 0 | 16 | 10
6 | K | 722999005 | Rozbor vody | soub | 1 |  | 0 |  |  | základní |  | 0 | 0 | 0 | 0 | 0 | 16 | K | 2 |  |  |  | ROZPOCET | 0 | 0 | 0 | 0 | 0 | 1 | 0 | 16 | 12
7 | K | 722999006 | GH sada na měření celkové tvrdosti | soub | 1 |  | 0 |  |  | základní |  | 0 | 0 | 0 | 0 | 0 | 16 | K | 2 |  |  |  | ROZPOCET | 0 | 0 | 0 | 0 | 0 | 1 | 0 | 16 | 14
8 | K | 722999007 | FE externí tlakové čidlo | soub | 1 |  | 0 |  |  | základní |  | 0 | 0 | 0 | 0 | 0 | 16 | K | 2 |  |  |  | ROZPOCET | 0 | 0 | 0 | 0 | 0 | 1 | 0 | 16 | 16
9 | K | 722999008 | Montáž a uvedení do provozu | soub | 1 |  | 0 |  |  | základní |  | 0 | 0 | 0 | 0 | 0 | 16 | K | 2 |  |  |  | ROZPOCET | 0 | 0 | 0 | 0 | 0 | 1 | 0 | 16 | 18
10 | K | 732199100 | Montáž štítků orientačních | soubor | 10 |  | 0 | CS ÚRS 2022 01 |  | základní |  | 0 | 0 | 0 | 0 | 0 | 16 | K | 2 |  |  |  | ROZPOCET | 0 | 0 | 0 | 0 | 0 | 1 | 0 | 16 | 20
11 | K | 732294118 | Elektrická topná jednotka šroubovací 6/4" o výkonu 9,0 kW | soubor | 1 |  | 0 | CS ÚRS 2022 01 |  | základní |  | 0 | 0 | 0 | 0 | 0 | 16 | K | 2 |  |  |  | ROZPOCET | 0 | 0 | 0 | 0 | 0 | 1 | 0 | 16 | 22
12 | K | 732331107 | Nádoby expanzní tlakové pro solární, topné a chladicí soustavy s membránou bez pojistného ventilu se závitovým připojením PN 1,0 o objemu 80 l | soubor | 1 |  | 0 | CS ÚRS 2022 01 |  | základní |  | 0 | 0 | 0 | 0 | 0 | 16 | K | 2 |  |  |  | ROZPOCET | 0 | 0 | 0 | 0 | 0 | 1 | 0 | 16 | 24
13 | K | 732331772 | Nádoby expanzní tlakové příslušenství k expanzním nádobám konzole nastavitelná | soubor | 1 |  | 0 | CS ÚRS 2022 01 |  | základní |  | 0 | 0 | 0 | 0 | 0 | 16 | K | 2 |  |  |  | ROZPOCET | 0 | 0 | 0 | 0 | 0 | 1 | 0 | 16 | 26
14 | K | 732331778 | Nádoby expanzní tlakové příslušenství k expanzním nádobám bezpečnostní uzávěr k měření tlaku G 1 | kus | 1 |  | 0 | CS ÚRS 2022 01 |  | základní |  | 0 | 0 | 0 | 0 | 0 | 16 | K | 2 |  |  |  | ROZPOCET | 0 | 0 | 0 | 0 | 0 | 1 | 0 | 16 | 28
15 | K | 732421211 | Čerpadla teplovodní závitová mokroběžná cirkulační pro TUV (elektronicky řízená) PN 10, do 80°C DN přípojky/dopravní výška H (m) - čerpací výkon Q (m3/h) DN 20 / do 4,0 m / 2,2 m3/h | soubor | 1 |  | 0 |  |  | základní |  | 0 | 0 | 0 | 0 | 0 | 16 | K | 2 |  |  |  | ROZPOCET | 0 | 0 | 0 | 0 | 0 | 1 | 0 | 16 | 30
16 | K | 732421442 | Čerpadla teplovodní závitová mokroběžná oběhová pro teplovodní vytápění (elektronicky řízená) PN 10, do 110°C DN přípojky/dopravní výška H (m) - čerpací výkon Q (m3/h) DN 32 / do 4,0 m / 2,5 m3/h | soubor | 2 |  | 0 | CS ÚRS 2022 01 |  | základní |  | 0 | 0 | 0 | 0 | 0 | 16 | K | 2 |  |  |  | ROZPOCET | 0 | 0 | 0 | 0 | 0 | 1 | 0 | 16 | 32
17 | K | 732422212 | Čerpadla teplovodní přírubová mokroběžná oběhová pro teplovodní vytápění PN 6/10, do 110°C jednodílná DN příruby/dopravní výška H (m) - čerpací výkon Q (m3/h) DN 40/ do 6,0 m / 11,0 m3/h | soubor | 1 |  | 0 | CS ÚRS 2022 01 |  | základní |  | 0 | 0 | 0 | 0 | 0 | 16 | K | 2 |  |  |  | ROZPOCET | 0 | 0 | 0 | 0 | 0 | 1 | 0 | 16 | 34
18 | K | 732522120 | Tepelná čerpadla vzduch/voda venkovní jednotka topný výkon/příkon 17,0/5,20 kW | soubor | 2 |  | 0 | CS ÚRS 2022 01 |  | základní |  | 0 | 0 | 0 | 0 | 0 | 16 | K | 2 |  |  |  | ROZPOCET | 0 | 0 | 0 | 0 | 0 | 1 | 0 | 16 | 36
19 | K | 732525112 | Tepelná čerpadla nerezové zásobníky teplé vody o objemu a výkonu tepelného čerpadla 462 l / 17 kW | soubor | 1 |  | 0 | CS ÚRS 2022 01 |  | základní |  | 0 | 0 | 0 | 0 | 0 | 16 | K | 2 |  |  |  | ROZPOCET | 0 | 0 | 0 | 0 | 0 | 1 | 0 | 16 | 38
20 | K | 732525175 | Tepelná čerpadla akumulační zásobníky topné vody o objemu 750 l | soubor | 1 |  | 0 | CS ÚRS 2022 01 |  | základní |  | 0 | 0 | 0 | 0 | 0 | 16 | K | 2 |  |  |  | ROZPOCET | 0 | 0 | 0 | 0 | 0 | 1 | 0 | 16 | 40
21 | K | 998732101 | Přesun hmot pro strojovny stanovený z hmotnosti přesunovaného materiálu vodorovná dopravní vzdálenost do 50 m v objektech výšky do 6 m | t | 0.868 |  | 0 | CS ÚRS 2022 01 |  | základní |  | 0 | 0 | 0 | 0 | 0 | 16 | K | 2 |  |  |  | ROZPOCET | 0 | 0 | 0 | 0 | 0 | 1 | 0 | 16 | 42
| D | 733 | Ústřední vytápění - rozvodné potrubí |  |  |  | 0 |  |  |  |  | 0 |  | 0 |  | 0 | 2 | D | 1 |  |  |  | ROZPOCET | [6 empty] | 0
22 | K | 733223202 | Potrubí z trubek měděných tvrdých spojovaných tvrdým pájením Ø 15/1 | m | 80 |  | 0 | CS ÚRS 2022 01 |  | základní |  | 0 | 0 | 0 | 0 | 0 | 16 | K | 2 |  |  |  | ROZPOCET | 0 | 0 | 0 | 0 | 0 | 1 | 0 | 16 | 44
23 | K | 733223204 | Potrubí z trubek měděných tvrdých spojovaných tvrdým pájením Ø 22/1 | m | 30 |  | 0 | CS ÚRS 2022 01 |  | základní |  | 0 | 0 | 0 | 0 | 0 | 16 | K | 2 |  |  |  | ROZPOCET | 0 | 0 | 0 | 0 | 0 | 1 | 0 | 16 | 46
24 | K | 733223205 | Potrubí z trubek měděných tvrdých spojovaných tvrdým pájením Ø 28/1,5 | m | 20 |  | 0 | CS ÚRS 2022 01 |  | základní |  | 0 | 0 | 0 | 0 | 0 | 16 | K | 2 |  |  |  | ROZPOCET | 0 | 0 | 0 | 0 | 0 | 1 | 0 | 16 | 48
25 | K | 733223206 | Potrubí z trubek měděných tvrdých spojovaných tvrdým pájením Ø 35/1,5 | m | 100 |  | 0 | CS ÚRS 2022 01 |  | základní |  | 0 | 0 | 0 | 0 | 0 | 16 | K | 2 |  |  |  | ROZPOCET | 0 | 0 | 0 | 0 | 0 | 1 | 0 | 16 | 50
26 | K | 733223208 | Potrubí z trubek měděných tvrdých spojovaných tvrdým pájením Ø 54/2 - viz výkres páteřních rozvodů | m | 20 |  | 0 | CS ÚRS 2022 01 |  | základní |  | 0 | 0 | 0 | 0 | 0 | 16 | K | 2 |  |  |  | ROZPOCET | 0 | 0 | 0 | 0 | 0 | 1 | 0 | 16 | 52
27 | K | 733224222 | Potrubí z trubek měděných Příplatek k cenám za zhotovení přípojky z trubek měděných Ø 15/1 | kus | 14 |  | 0 | CS ÚRS 2022 01 |  | základní |  | 0 | 0 | 0 | 0 | 0 | 16 | K | 2 |  |  |  | ROZPOCET | 0 | 0 | 0 | 0 | 0 | 1 | 0 | 16 | 54
28 | K | 733224224 | Potrubí z trubek měděných Příplatek k cenám za zhotovení přípojky z trubek měděných Ø 22/1 | kus | 18 |  | 0 | CS ÚRS 2022 01 |  | základní |  | 0 | 0 | 0 | 0 | 0 | 16 | K | 2 |  |  |  | ROZPOCET | 0 | 0 | 0 | 0 | 0 | 1 | 0 | 16 | 56
29 | K | 733224226 | Potrubí z trubek měděných Příplatek k cenám za zhotovení přípojky z trubek měděných Ø 35/1,5 | kus | 4 |  | 0 | CS ÚRS 2022 01 |  | základní |  | 0 | 0 | 0 | 0 | 0 | 16 | K | 2 |  |  |  | ROZPOCET | 0 | 0 | 0 | 0 | 0 | 1 | 0 | 16 | 58
30 | K | 733291101 | Zkoušky těsnosti potrubí z trubek měděných Ø do 35/1,5 | m | 270 |  | 0 | CS ÚRS 2022 01 |  | základní |  | 0 | 0 | 0 | 0 | 0 | 16 | K | 2 |  |  |  | ROZPOCET | 0 | 0 | 0 | 0 | 0 | 1 | 0 | 16 | 60
31 | K | 733291102 | Zkoušky těsnosti potrubí z trubek měděných Ø přes 35/1,5 do 64/2,0 | m | 40 |  | 0 | CS ÚRS 2022 01 |  | základní |  | 0 | 0 | 0 | 0 | 0 | 16 | K | 2 |  |  |  | ROZPOCET | 0 | 0 | 0 | 0 | 0 | 1 | 0 | 16 | 62
32 | K | 733390404 | Manžety prostupové pro potrubí primárních okruhů tepelných čerpadel průměru D 32 - 40 | kus | 4 |  | 0 | CS ÚRS 2022 01 |  | základní |  | 0 | 0 | 0 | 0 | 0 | 16 | K | 2 |  |  |  | ROZPOCET | 0 | 0 | 0 | 0 | 0 | 1 | 0 | 16 | 64
33 | K | 733811241 | Ochrana potrubí termoizolačními trubicemi z pěnového polyetylenu PE přilepenými v příčných a podélných spojích, tloušťky izolace přes 13 do 20 mm, vnitřního průměru izolace DN do 22 mm | m | 110 |  | 0 | CS ÚRS 2022 01 |  | základní |  | 0 | 0 | 0 | 0 | 0 | 16 | K | 2 |  |  |  | ROZPOCET | 0 | 0 | 0 | 0 | 0 | 1 | 0 | 16 | 66
34 | K | 733811252 | Ochrana potrubí termoizolačními trubicemi z pěnového polyetylenu PE přilepenými v příčných a podélných spojích, tloušťky izolace přes 20 do 25 mm, vnitřního průměru izolace DN přes 22 do 45 mm | m | 80 |  | 0 | CS ÚRS 2022 01 |  | základní |  | 0 | 0 | 0 | 0 | 0 | 16 | K | 2 |  |  |  | ROZPOCET | 0 | 0 | 0 | 0 | 0 | 1 | 0 | 16 | 68
35 | M | 63154602 | pouzdro izolační potrubní z minerální vlny s Al fólií max. 250/100°C 35/50mm | m | 50 |  | 0 | CS ÚRS 2022 01 |  | základní |  | 0 | 0 | 0 | 0 | 0 | 32 | M | 2 |  |  |  | ROZPOCET | 0 | 0 | 0 | 0 | 0 | 1 | 0 | 16 | 70
36 | K | 733811253 | Ochrana potrubí termoizolačními trubicemi z pěnového polyetylenu PE přilepenými v příčných a podélných spojích, tloušťky izolace přes 20 do 25 mm, vnitřního průměru izolace DN přes 45 do 63 mm | m | 20 |  | 0 | CS ÚRS 2022 01 |  | základní |  | 0 | 0 | 0 | 0 | 0 | 16 | K | 2 |  |  |  | ROZPOCET | 0 | 0 | 0 | 0 | 0 | 1 | 0 | 16 | 72
37 | K | 998733101 | Přesun hmot pro rozvody potrubí stanovený z hmotnosti přesunovaného materiálu vodorovná dopravní vzdálenost do 50 m v objektech výšky do 6 m | t | 0.402 |  | 0 | CS ÚRS 2022 01 |  | základní |  | 0 | 0 | 0 | 0 | 0 | 16 | K | 2 |  |  |  | ROZPOCET | 0 | 0 | 0 | 0 | 0 | 1 | 0 | 16 | 74
| D | 734 | Ústřední vytápění - armatury |  |  |  | 0 |  |  |  |  | 0 |  | 0 |  | 0 | 2 | D | 1 |  |  |  | ROZPOCET | [6 empty] | 0
38 | K | 734211126 | Ventily odvzdušňovací závitové automatické se zpětnou klapkou PN 14 do 120°C G 3/8 | kus | 6 |  | 0 | CS ÚRS 2022 01 |  | základní |  | 0 | 0 | 0 | 0 | 0 | 16 | K | 2 |  |  |  | ROZPOCET | 0 | 0 | 0 | 0 | 0 | 1 | 0 | 16 | 76
39 | K | 734221536 | Ventily regulační závitové termostatické, bez hlavice ovládání PN 16 do 110°C rohové dvouregulační G 1/2 - viz výkres páteřních rozvodů | kus | 7 |  | 0 | CS ÚRS 2022 01 |  | základní |  | 0 | 0 | 0 | 0 | 0 | 16 | K | 2 |  |  |  | ROZPOCET | 0 | 0 | 0 | 0 | 0 | 1 | 0 | 16 | 78
40 | K | 734221682 | Ventily regulační závitové hlavice termostatické, pro ovládání ventilů PN 10 do 110°C kapalinové otopných těles VK | kus | 7 |  | 0 | CS ÚRS 2022 01 |  | základní |  | 0 | 0 | 0 | 0 | 0 | 16 | K | 2 |  |  |  | ROZPOCET | 0 | 0 | 0 | 0 | 0 | 1 | 0 | 16 | 80
41 | K | 734242414 | Ventily zpětné závitové PN 16 do 110°C přímé G 1 | kus | 1 |  | 0 | CS ÚRS 2022 01 |  | základní |  | 0 | 0 | 0 | 0 | 0 | 16 | K | 2 |  |  |  | ROZPOCET | 0 | 0 | 0 | 0 | 0 | 1 | 0 | 16 | 82
42 | K | 734242415 | Ventily zpětné závitové PN 16 do 110°C přímé G 5/4 | kus | 2 |  | 0 | CS ÚRS 2022 01 |  | základní |  | 0 | 0 | 0 | 0 | 0 | 16 | K | 2 |  |  |  | ROZPOCET | 0 | 0 | 0 | 0 | 0 | 1 | 0 | 16 | 84
43 | K | 734242417 | Ventily zpětné závitové PN 16 do 110°C přímé G 2 | kus | 1 |  | 0 | CS ÚRS 2022 01 |  | základní |  | 0 | 0 | 0 | 0 | 0 | 16 | K | 2 |  |  |  | ROZPOCET | 0 | 0 | 0 | 0 | 0 | 1 | 0 | 16 | 86
44 | K | 734251211 | Ventily pojistné závitové a čepové rohové provozní tlak od 2,5 do 6 bar G 1/2 | kus | 3 |  | 0 | CS ÚRS 2022 01 |  | základní |  | 0 | 0 | 0 | 0 | 0 | 16 | K | 2 |  |  |  | ROZPOCET | 0 | 0 | 0 | 0 | 0 | 1 | 0 | 16 | 88
45 | K | 734261235 | Šroubení topenářské PN 16 do 120°C přímé G 1 | kus | 1 |  | 0 | CS ÚRS 2022 01 |  | základní |  | 0 | 0 | 0 | 0 | 0 | 16 | K | 2 |  |  |  | ROZPOCET | 0 | 0 | 0 | 0 | 0 | 1 | 0 | 16 | 90
46 | K | 734261236 | Šroubení topenářské PN 16 do 120°C přímé G 5/4 | kus | 12 |  | 0 | CS ÚRS 2022 01 |  | základní |  | 0 | 0 | 0 | 0 | 0 | 16 | K | 2 |  |  |  | ROZPOCET | 0 | 0 | 0 | 0 | 0 | 1 | 0 | 16 | 92
47 | K | 734261734 | Šroubení regulační radiátorové přímé bez vypouštění pro adaptér na měď nebo plast G 1/2" x 16 - viz výkres páteřních rozvodů | kus | 7 |  | 0 | CS ÚRS 2022 01 |  | základní |  | 0 | 0 | 0 | 0 | 0 | 16 | K | 2 |  |  |  | ROZPOCET | 0 | 0 | 0 | 0 | 0 | 1 | 0 | 16 | 94
48 | K | 734291123 | Ostatní armatury kohouty plnicí a vypouštěcí PN 10 do 90°C G 1/2 | kus | 7 |  | 0 | CS ÚRS 2022 01 |  | základní |  | 0 | 0 | 0 | 0 | 0 | 16 | K | 2 |  |  |  | ROZPOCET | 0 | 0 | 0 | 0 | 0 | 1 | 0 | 16 | 96
49 | K | 734291247 | Ostatní armatury filtry závitové PN 16 do 130°C přímé s vnitřními závity G 2 | kus | 1 |  | 0 | CS ÚRS 2022 01 |  | základní |  | 0 | 0 | 0 | 0 | 0 | 16 | K | 2 |  |  |  | ROZPOCET | 0 | 0 | 0 | 0 | 0 | 1 | 0 | 16 | 98
50 | K | 734291265 | Ostatní armatury filtry závitové PN 30 do 110°C přímé s vnitřními závity G 1 1/4 | kus | 2 |  | 0 | CS ÚRS 2022 01 |  | základní |  | 0 | 0 | 0 | 0 | 0 | 16 | K | 2 |  |  |  | ROZPOCET | 0 | 0 | 0 | 0 | 0 | 1 | 0 | 16 | 100
51 | K | 734292772 | Ostatní armatury kulové kohouty PN 42 do 185°C plnoprůtokové vnitřní závit G 1/2 | kus | 1 |  | 0 | CS ÚRS 2022 01 |  | základní |  | 0 | 0 | 0 | 0 | 0 | 16 | K | 2 |  |  |  | ROZPOCET | 0 | 0 | 0 | 0 | 0 | 1 | 0 | 16 | 102
52 | K | 734292774 | Ostatní armatury kulové kohouty PN 42 do 185°C plnoprůtokové vnitřní závit G 1 | kus | 2 |  | 0 | CS ÚRS 2022 01 |  | základní |  | 0 | 0 | 0 | 0 | 0 | 16 | K | 2 |  |  |  | ROZPOCET | 0 | 0 | 0 | 0 | 0 | 1 | 0 | 16 | 104
53 | K | 734292775 | Ostatní armatury kulové kohouty PN 42 do 185°C plnoprůtokové vnitřní závit G 1 1/4 | kus | 10 |  | 0 | CS ÚRS 2022 01 |  | základní |  | 0 | 0 | 0 | 0 | 0 | 16 | K | 2 |  |  |  | ROZPOCET | 0 | 0 | 0 | 0 | 0 | 1 | 0 | 16 | 106
54 | K | 734292777 | Ostatní armatury kulové kohouty PN 42 do 185°C plnoprůtokové vnitřní závit G 2 | kus | 8 |  | 0 | CS ÚRS 2022 01 |  | základní |  | 0 | 0 | 0 | 0 | 0 | 16 | K | 2 |  |  |  | ROZPOCET | 0 | 0 | 0 | 0 | 0 | 1 | 0 | 16 | 108
55 | K | 734295023 | Směšovací armatury otopných a chladících systémů ventily závitové PN 10 T= 120°C třícestné se servomotorem G 5/4 | kus | 1 |  | 0 | CS ÚRS 2022 01 |  | základní |  | 0 | 0 | 0 | 0 | 0 | 16 | K | 2 |  |  |  | ROZPOCET | 0 | 0 | 0 | 0 | 0 | 1 | 0 | 16 | 110
56 | K | 734411101 | Teploměry technické s pevným stonkem a jímkou zadní připojení (axiální) průměr 63 mm délka stonku 50 mm | kus | 2 |  | 0 | CS ÚRS 2022 01 |  | základní |  | 0 | 0 | 0 | 0 | 0 | 16 | K | 2 |  |  |  | ROZPOCET | 0 | 0 | 0 | 0 | 0 | 1 | 0 | 16 | 112
57 | K | 734421101 | Tlakoměry s pevným stonkem a zpětnou klapkou spodní připojení (radiální) tlaku 0–16 bar průměru 50 mm | kus | 1 |  | 0 | CS ÚRS 2022 01 |  | základní |  | 0 | 0 | 0 | 0 | 0 | 16 | K | 2 |  |  |  | ROZPOCET | 0 | 0 | 0 | 0 | 0 | 1 | 0 | 16 | 114
58 | K | 734424101 | Tlakoměry kondenzační smyčky k přivaření, PN 250 do 300°C zahnuté | kus | 1 |  | 0 | CS ÚRS 2022 01 |  | základní |  | 0 | 0 | 0 | 0 | 0 | 16 | K | 2 |  |  |  | ROZPOCET | 0 | 0 | 0 | 0 | 0 | 1 | 0 | 16 | 116
59 | K | 998734101 | Přesun hmot pro armatury stanovený z hmotnosti přesunovaného materiálu vodorovná dopravní vzdálenost do 50 m v objektech výšky do 6 m | t | 0.055 |  | 0 | CS ÚRS 2022 01 |  | základní |  | 0 | 0 | 0 | 0 | 0 | 16 | K | 2 |  |  |  | ROZPOCET | 0 | 0 | 0 | 0 | 0 | 1 | 0 | 16 | 118
| D | 735 | Ústřední vytápění - otopná tělesa |  |  |  | 0 |  |  |  |  | 0 |  | 0 |  | 0 | 2 | D | 1 |  |  |  | ROZPOCET | [6 empty] | 0
60 | K | 735000911 | Regulace otopného systému při opravách vyregulování dvojregulačních ventilů a kohoutů s ručním ovládáním | kus | 144 |  | 0 | CS ÚRS 2022 01 |  | základní |  | 0 | 0 | 0 | 0 | 0 | 16 | K | 2 |  |  |  | ROZPOCET | 0 | 0 | 0 | 0 | 0 | 1 | 0 | 16 | 120
61 | K | 735000912 | Regulace otopného systému při opravách vyregulování dvojregulačních ventilů a kohoutů s termostatickým ovládáním | kus | 14 |  | 0 | CS ÚRS 2022 01 |  | základní |  | 0 | 0 | 0 | 0 | 0 | 16 | K | 2 |  |  |  | ROZPOCET | 0 | 0 | 0 | 0 | 0 | 1 | 0 | 16 | 122
62 | K | 735164512 | Otopná tělesa trubková montáž těles na stěnu výšky tělesa přes 1500 mm | kus | 7 |  | 0 | CS ÚRS 2022 01 |  | základní |  | 0 | 0 | 0 | 0 | 0 | 16 | K | 2 |  |  |  | ROZPOCET | 0 | 0 | 0 | 0 | 0 | 1 | 0 | 16 | 124
63 | M | 54153074 | těleso trubkové koupelnové 1810x750mm 800W | kus | 7 |  | 0 | CS ÚRS 2022 01 |  | základní |  | 0 | 0 | 0 | 0 | 0 | 32 | M | 2 |  |  |  | ROZPOCET | 0 | 0 | 0 | 0 | 0 | 1 | 0 | 16 | 126
64 | K | 735191905 | Ostatní opravy otopných těles odvzdušnění tělesa | kus | 16 |  | 0 | CS ÚRS 2022 01 |  | základní |  | 0 | 0 | 0 | 0 | 0 | 16 | K | 2 |  |  |  | ROZPOCET | 0 | 0 | 0 | 0 | 0 | 1 | 0 | 16 | 128
65 | K | 735511007 | Trubkové teplovodní podlahové vytápění rozvod v systémové desce potrubí polyethylen PE-Xa rozvodné potrubí 17x2 mm, rozteč 100 mm | m | 1100 |  | 0 | CS ÚRS 2022 01 |  | základní |  | 0 | 0 | 0 | 0 | 0 | 16 | K | 2 |  |  |  | ROZPOCET | 0 | 0 | 0 | 0 | 0 | 1 | 0 | 16 | 130
| VV |  | "1NP" 800 |  | 800 | [12 empty] | VV | 2 | 2 | True | 0 | ROZPOCET
| VV |  | "2NP" 300 |  | 300 | [12 empty] | VV | 2 | 2 | True | 0 | ROZPOCET
| VV |  | Součet |  | 1100 | [12 empty] | VV | 2 | 4 | True | 1 | ROZPOCET
66 | K | 735511010 | Trubkové teplovodní podlahové vytápění rozvod v systémové desce potrubí polyethylen PE-Xa rozvodné potrubí 17x2 mm, rozteč 150 mm | m | 8500 |  | 0 | CS ÚRS 2022 01 |  | základní |  | 0 | 0 | 0 | 0 | 0 | 16 | K | 2 |  |  |  | ROZPOCET | 0 | 0 | 0 | 0 | 0 | 1 | 0 | 16 | 132
| VV |  | "1NP" 5500 |  | 5500 | [12 empty] | VV | 2 | 2 | True | 0 | ROZPOCET
| VV |  | "2NP" 3000 |  | 3000 | [12 empty] | VV | 2 | 2 | True | 0 | ROZPOCET
| VV |  | Součet |  | 8500 | [12 empty] | VV | 2 | 4 | True | 1 | ROZPOCET
67 | K | 735511011 | Trubkové teplovodní podlahové vytápění rozvod v systémové desce potrubí polyethylen PE-Xa rozvodné potrubí 17x2 mm, rozteč 250 mm | m | 170 |  | 0 | CS ÚRS 2022 01 |  | základní |  | 0 | 0 | 0 | 0 | 0 | 16 | K | 2 |  |  |  | ROZPOCET | 0 | 0 | 0 | 0 | 0 | 1 | 0 | 16 | 134
| VV |  | "1NP" 170 |  | 170 | [12 empty] | VV | 2 | 2 | True | 0 | ROZPOCET
| VV |  | Součet |  | 170 | [12 empty] | VV | 2 | 4 | True | 1 | ROZPOCET
68 | K | 735511026 | Trubkové teplovodní podlahové vytápění rozvod v systémové desce systémová deska s tepelnou izolací, celkové výšky 31 mm | m2 | 1300 |  | 0 | CS ÚRS 2022 01 |  | základní |  | 0 | 0 | 0 | 0 | 0 | 16 | K | 2 |  |  |  | ROZPOCET | 0 | 0 | 0 | 0 | 0 | 1 | 0 | 16 | 136
69 | K | 735511062 | Trubkové teplovodní podlahové vytápění doplňkové prvky okrajový izolační pruh | m | 1300 |  | 0 | CS ÚRS 2022 01 |  | základní |  | 0 | 0 | 0 | 0 | 0 | 16 | K | 2 |  |  |  | ROZPOCET | 0 | 0 | 0 | 0 | 0 | 1 | 0 | 16 | 138
70 | K | 735511063 | Trubkové teplovodní podlahové vytápění doplňkové prvky ochranná trubka | m | 500 |  | 0 | CS ÚRS 2022 01 |  | základní |  | 0 | 0 | 0 | 0 | 0 | 16 | K | 2 |  |  |  | ROZPOCET | 0 | 0 | 0 | 0 | 0 | 1 | 0 | 16 | 140
71 | K | 735511064 | Trubkové teplovodní podlahové vytápění doplňkové prvky spárový (dilatační) profil | m | 130 |  | 0 | CS ÚRS 2022 01 |  | základní |  | 0 | 0 | 0 | 0 | 0 | 16 | K | 2 |  |  |  | ROZPOCET | 0 | 0 | 0 | 0 | 0 | 1 | 0 | 16 | 142
72 | K | 735511084 | Trubkové teplovodní podlahové vytápění rozdělovače mosazné s průtokoměry pětiokruhové | kus | 1 |  | 0 | CS ÚRS 2022 01 |  | základní |  | 0 | 0 | 0 | 0 | 0 | 16 | K | 2 |  |  |  | ROZPOCET | 0 | 0 | 0 | 0 | 0 | 1 | 0 | 16 | 144
73 | K | 735511085 | Trubkové teplovodní podlahové vytápění rozdělovače mosazné s průtokoměry šestiokruhové | kus | 1 |  | 0 | CS ÚRS 2022 01 |  | základní |  | 0 | 0 | 0 | 0 | 0 | 16 | K | 2 |  |  |  | ROZPOCET | 0 | 0 | 0 | 0 | 0 | 1 | 0 | 16 | 146
74 | K | 735511087 | Trubkové teplovodní podlahové vytápění rozdělovače mosazné s průtokoměry osmiokruhové | kus | 1 |  | 0 | CS ÚRS 2022 01 |  | základní |  | 0 | 0 | 0 | 0 | 0 | 16 | K | 2 |  |  |  | ROZPOCET | 0 | 0 | 0 | 0 | 0 | 1 | 0 | 16 | 148
75 | K | 735511088 | Trubkové teplovodní podlahové vytápění rozdělovače mosazné s průtokoměry devítiokruhové | kus | 5 |  | 0 | CS ÚRS 2022 01 |  | základní |  | 0 | 0 | 0 | 0 | 0 | 16 | K | 2 |  |  |  | ROZPOCET | 0 | 0 | 0 | 0 | 0 | 1 | 0 | 16 | 150
76 | K | 735511102 | Trubkové teplovodní podlahové vytápění skříně rozdělovače pod omítku, pro rozdělovač s počtem okruhů 2-6 | kus | 1 |  | 0 | CS ÚRS 2022 01 |  | základní |  | 0 | 0 | 0 | 0 | 0 | 16 | K | 2 |  |  |  | ROZPOCET | 0 | 0 | 0 | 0 | 0 | 1 | 0 | 16 | 152
77 | K | 735511103 | Trubkové teplovodní podlahové vytápění skříně rozdělovače pod omítku, pro rozdělovač s počtem okruhů 6-9 | kus | 8 |  | 0 | CS ÚRS 2022 01 |  | základní |  | 0 | 0 | 0 | 0 | 0 | 16 | K | 2 |  |  |  | ROZPOCET | 0 | 0 | 0 | 0 | 0 | 1 | 0 | 16 | 154
78 | K | 735511138 | Trubkové teplovodní podlahové vytápění připojovací šroubení rozdělovače, potrubí 17x2,0 mm | kus | 128 |  | 0 | CS ÚRS 2022 01 |  | základní |  | 0 | 0 | 0 | 0 | 0 | 16 | K | 2 |  |  |  | ROZPOCET | 0 | 0 | 0 | 0 | 0 | 1 | 0 | 16 | 156
79 | K | 998735101 | Přesun hmot pro otopná tělesa stanovený z hmotnosti přesunovaného materiálu vodorovná dopravní vzdálenost do 50 m v objektech výšky do 6 m | t | 3.286 |  | 0 | CS ÚRS 2022 01 |  | základní |  | 0 | 0 | 0 | 0 | 0 | 16 | K | 2 |  |  |  | ROZPOCET | 0 | 0 | 0 | 0 | 0 | 1 | 0 | 16 | 158
| D | HZS | Hodinové zúčtovací sazby |  |  |  | 0 |  |  |  |  | 0 |  | 0 |  | 0 | 4 | D | 0 |  |  |  | ROZPOCET | [6 empty] | 0
80 | K | HZS2212 | Hodinové zúčtovací sazby profesí PSV provádění stavebních instalací instalatér odborný | hod | 50 |  | 0 | CS ÚRS 2022 01 |  | základní |  | 0 | 0 | 0 | 0 | 0 | 262144 | K | 1 |  |  |  | ROZPOCET | 0 | 0 | 0 | 0 | 0 | 1 | 0 | 262144 | 160

## Objekt B - c - Vzduchotec...
{4ba638cf-d83f-4072-a988-9f6a30e5855f}
1
| KRYCÍ LIST SOUPISU PRACÍ | [7 empty] | v --- níže se nacházejí doplnkové a pomocné údaje k sestavám --- v | [8 empty] | False
Stavba:
Rozvoj komunitních sociálních služeb DOZP v lokalitě Jičín - aktualizace PD - změna PD 11/2022
Objekt:
Objekt B - c - Vzduchotechnika
| KSO: |  |  |  |  | CC-CZ:
| Místo: |  | Jičín |  |  | Datum: | 15. 3. 2022
| Zadavatel: |  |  |  |  | IČ:
DIČ:
| Uchazeč: |  |  |  |  | IČ: | Vyplň údaj
|  | Vyplň údaj |  |  |  | DIČ: | Vyplň údaj
| Projektant: |  |  |  |  | IČ:
DIČ:
| Zpracovatel: |  |  |  |  | IČ:
DIČ:
Poznámka:
| Cena bez DPH | [5 empty] | 0
|  |  | Základ daně |  |  | Sazba daně | Výše daně
| DPH | základní | 0 |  |  | 21% | 0
|  | snížená | 0 |  |  | 15% | 0
|  | zákl. přenesená | 0 |  |  | 21% | 0
|  | sníž. přenesená | 0 |  |  | 15% | 0
|  | nulová | 0 |  |  | 0% | 0
| Cena s DPH |  |  | v | CZK |  | 0
| Projektant |  |  | Zpracovatel
| Datum a podpis: |  | Razítko | Datum a podpis: |  |  | Razítko
| Objednavatel |  |  | Uchazeč
| Datum a podpis: |  | Razítko | Datum a podpis: |  |  | Razítko
REKAPITULACE ČLENĚNÍ SOUPISU PRACÍ
Stavba:
Rozvoj komunitních sociálních služeb DOZP v lokalitě Jičín - aktualizace PD - změna PD 11/2022
Objekt:
Objekt B - c - Vzduchotechnika
Místo: |  |  | Jičín |  |  | Datum: | 15. 3. 2022
Zadavatel: | [5 empty] | Projektant:
Uchazeč: |  |  | Vyplň údaj |  |  | Zpracovatel:
Kód dílu - Popis | [6 empty] | Cena celkem [CZK]
Náklady ze soupisu prací | [6 empty] | 0 | [11 empty] | -1
| PSV - Práce a dodávky PSV | [5 empty] | 0
| 751 - Vzduchotechnika | [5 empty] | 0
| HZS - Hodinové zúčtovací sazby | [5 empty] | 0
SOUPIS PRACÍ
Stavba:
Rozvoj komunitních sociálních služeb DOZP v lokalitě Jičín - aktualizace PD - změna PD 11/2022
Objekt:
Objekt B - c - Vzduchotechnika
Místo: |  |  | Jičín |  |  | Datum: | 15. 3. 2022
Zadavatel: | [5 empty] | Projektant:
Uchazeč: |  |  | Vyplň údaj |  |  | Zpracovatel:
PČ | Typ | Kód | Popis | MJ | Množství | J.cena [CZK] | Cena celkem [CZK] | Cenová soustava |  | DPH | J. Nh [h] | Nh celkem [h] | J. hmotnost [t] | Hmotnost celkem [t] | J. suť [t] | Suť Celkem [t]
Náklady soupisu celkem | [6 empty] | 0 |  |  |  |  | 0 |  | 1.8629 |  | 0 |  | D | -1 | [10 empty] | 0
| D | PSV | Práce a dodávky PSV |  |  |  | 0 |  |  |  |  | 0 |  | 1.8629 |  | 0 | 2 | D | 0 |  |  |  | ROZPOCET | [6 empty] | 0
| D | 751 | Vzduchotechnika |  |  |  | 0 |  |  |  |  | 0 |  | 1.8629 |  | 0 | 2 | D | 1 |  |  |  | ROZPOCET | [6 empty] | 0
1 | K | 751111012 | Montáž ventilátoru axiálního nízkotlakého nástěnného základního, průměru přes 100 do 200 mm | kus | 3 |  | 0 | CS ÚRS 2022 01 |  | snížená |  | 0 | 0 | 0 | 0 | 0 | 16 | K | 2 |  |  |  | ROZPOCET | 0 | 0 | 0 | 0 | 0 | 2 | 0 | 16 | -1404660263
2 | M | 42914120 | ventilátor axiální stěnový skříň z plastu IP44 35W D 150mm | kus | 3 |  | 0 | CS ÚRS 2022 01 |  | snížená |  | 0 | 0.0009 | 0.0027 | 0 | 0 | 32 | M | 2 |  |  |  | ROZPOCET | 0 | 0 | 0 | 0 | 0 | 2 | 0 | 16 | 1611112422
3 | K | 751111271 | Montáž ventilátoru axiálního středotlakého potrubního základního, průměru do 200 mm | kus | 3 |  | 0 | CS ÚRS 2022 01 |  | snížená |  | 0 | 0 | 0 | 0 | 0 | 16 | K | 2 |  |  |  | ROZPOCET | 0 | 0 | 0 | 0 | 0 | 2 | 0 | 16 | 459139702
4 | M | 42914524 | ventiláor axiální diagonální potrubní dvouotáčkový plastový IP44 připojení D 100mm | kus | 1 |  | 0 | CS ÚRS 2022 01 |  | snížená |  | 0 | 0.002 | 0.002 | 0 | 0 | 32 | M | 2 |  |  |  | ROZPOCET | 0 | 0 | 0 | 0 | 0 | 2 | 0 | 16 | 523574976
5 | M | 42914525 | ventiláor axiální diagonální potrubní dvouotáčkový plastový IP44 připojení D 125mm | kus | 2 |  | 0 | CS ÚRS 2022 01 |  | snížená |  | 0 | 0.002 | 0.004 | 0 | 0 | 32 | M | 2 |  |  |  | ROZPOCET | 0 | 0 | 0 | 0 | 0 | 2 | 0 | 16 | -1736633657
6 | K | 751322011 | Montáž talířových ventilů, anemostatů, dýz talířového ventilu, průměru do 100 mm | kus | 30 |  | 0 | CS ÚRS 2022 01 |  | snížená |  | 0 | 0 | 0 | 0 | 0 | 16 | K | 2 |  |  |  | ROZPOCET | 0 | 0 | 0 | 0 | 0 | 2 | 0 | 16 | 577973656
7 | M | 42972201 | ventil talířový pro přívod a odvod vzduchu plastový D 100mm | kus | 30 |  | 0 | CS ÚRS 2022 01 |  | snížená |  | 0 | 0.0002 | 0.006 | 0 | 0 | 32 | M | 2 |  |  |  | ROZPOCET | 0 | 0 | 0 | 0 | 0 | 2 | 0 | 16 | 1452457982
8 | K | 751322012 | Montáž talířových ventilů, anemostatů, dýz talířového ventilu, průměru přes 100 do 200 mm | kus | 26 |  | 0 | CS ÚRS 2022 01 |  | snížená |  | 0 | 0 | 0 | 0 | 0 | 16 | K | 2 |  |  |  | ROZPOCET | 0 | 0 | 0 | 0 | 0 | 2 | 0 | 16 | 64193308
9 | M | 42972202 | ventil talířový pro přívod a odvod vzduchu plastový D 125mm | kus | 26 |  | 0 | CS ÚRS 2022 01 |  | snížená |  | 0 | 0.0002 | 0.0052 | 0 | 0 | 32 | M | 2 |  |  |  | ROZPOCET | 0 | 0 | 0 | 0 | 0 | 2 | 0 | 16 | -1632135297
10 | K | 751344112 | Montáž tlumičů hluku pro kruhové potrubí, průměru přes 100 do 200 mm | kus | 8 |  | 0 | CS ÚRS 2022 01 |  | snížená |  | 0 | 0 | 0 | 0 | 0 | 16 | K | 2 |  |  |  | ROZPOCET | 0 | 0 | 0 | 0 | 0 | 2 | 0 | 16 | 781926032
11 | M | 42976006 | tlumič hluku kruhový Pz, D 200mm, l=1000mm | kus | 8 |  | 0 | CS ÚRS 2022 01 |  | snížená |  | 0 | 0.0039 | 0.0312 | 0 | 0 | 32 | M | 2 |  |  |  | ROZPOCET | 0 | 0 | 0 | 0 | 0 | 2 | 0 | 16 | -2088807645
12 | K | 751355011 | Montáž ohřívačů, chladičů, eliminátorů kapek ohřívače elektrického, na potrubí průměru do 200 mm | kus | 14 |  | 0 | CS ÚRS 2022 01 |  | snížená |  | 0 | 0 | 0 | 0 | 0 | 16 | K | 2 |  |  |  | ROZPOCET | 0 | 0 | 0 | 0 | 0 | 2 | 0 | 16 | 188795744
13 | M | 42956040 | ohřívač vzduchu elektrický bez integrované regulace D 160mm, 0,5 - 2,0kW | kus | 14 |  | 0 | CS ÚRS 2022 01 |  | snížená |  | 0 | 0.003 | 0.042 | 0 | 0 | 32 | M | 2 |  |  |  | ROZPOCET | 0 | 0 | 0 | 0 | 0 | 2 | 0 | 16 | -617765885
14 | K | 751377011 | Montáž odsávacích stropů, zákrytů odsávacího zákrytu (digestoř) bytového vestavěného | kus | 2 |  | 0 | CS ÚRS 2022 01 |  | snížená |  | 0 | 0 | 0 | 0 | 0 | 16 | K | 2 |  |  |  | ROZPOCET | 0 | 0 | 0 | 0 | 0 | 2 | 0 | 16 | 1664345312
15 | K | 751398011 | Montáž ostatních zařízení větrací mřížky na kruhové potrubí, průměru do 100 mm | kus | 1 |  | 0 | CS ÚRS 2022 01 |  | snížená |  | 0 | 0 | 0 | 0 | 0 | 16 | K | 2 |  |  |  | ROZPOCET | 0 | 0 | 0 | 0 | 0 | 2 | 0 | 16 | 69905766
16 | M | 42972835 | mřížka větrací kruhová nerezová se síťkou D 100mm | kus | 1 |  | 0 | CS ÚRS 2022 01 |  | snížená |  | 0 | 0.0002 | 0.0002 | 0 | 0 | 32 | M | 2 |  |  |  | ROZPOCET | 0 | 0 | 0 | 0 | 0 | 2 | 0 | 16 | -1974174592
17 | K | 751398012 | Montáž ostatních zařízení větrací mřížky na kruhové potrubí, průměru přes 100 do 200 mm | kus | 4 |  | 0 | CS ÚRS 2022 01 |  | snížená |  | 0 | 0 | 0 | 0 | 0 | 16 | K | 2 |  |  |  | ROZPOCET | 0 | 0 | 0 | 0 | 0 | 2 | 0 | 16 | -1722685287
18 | M | 42972887 | mřížka větrací kruhová nerezová se síťkou a krytem D 125mm | kus | 4 |  | 0 | CS ÚRS 2022 01 |  | snížená |  | 0 | 0.00034 | 0.00136 | 0 | 0 | 32 | M | 2 |  |  |  | ROZPOCET | 0 | 0 | 0 | 0 | 0 | 2 | 0 | 16 | 98241108
19 | K | 751398102 | Montáž ostatních zařízení uzavírací klapky do kruhového potrubí bez příruby, průměru přes 100 do 200 mm | kus | 26 |  | 0 | CS ÚRS 2022 01 |  | snížená |  | 0 | 0 | 0 | 0 | 0 | 16 | K | 2 |  |  |  | ROZPOCET | 0 | 0 | 0 | 0 | 0 | 2 | 0 | 16 | 208475356
20 | K | 751398171 | Montáž ostatních zařízení kondenzačního kusu pro kruhová potrubí kovová, průměru přes 100 do 200 mm | kus | 3 |  | 0 | CS ÚRS 2022 01 |  | snížená |  | 0 | 0 | 0 | 0 | 0 | 16 | K | 2 |  |  |  | ROZPOCET | 0 | 0 | 0 | 0 | 0 | 2 | 0 | 16 | -2025766554
21 | M | 42981937 | kus kondenzační Pz D 150mm | kus | 3 |  | 0 | CS ÚRS 2022 01 |  | snížená |  | 0 | 0.0003 | 0.0009 | 0 | 0 | 32 | M | 2 |  |  |  | ROZPOCET | 0 | 0 | 0 | 0 | 0 | 2 | 0 | 16 | 1881530522
22 | K | 751510041 | Vzduchotechnické potrubí z pozinkovaného plechu kruhové, trouba spirálně vinutá bez příruby, průměru do 100 mm | m | 10 |  | 0 | CS ÚRS 2022 01 |  | snížená |  | 0 | 0.00167 | 0.0167 | 0 | 0 | 16 | K | 2 |  |  |  | ROZPOCET | 0 | 0 | 0 | 0 | 0 | 2 | 0 | 16 | -719999016
23 | K | 751510042 | Vzduchotechnické potrubí z pozinkovaného plechu kruhové, trouba spirálně vinutá bez příruby, průměru přes 100 do 200 mm | m | 230 |  | 0 | CS ÚRS 2022 01 |  | snížená |  | 0 | 0.00344 | 0.7912 | 0 | 0 | 16 | K | 2 |  |  |  | ROZPOCET | 0 | 0 | 0 | 0 | 0 | 2 | 0 | 16 | -481316213
24 | K | 751514776 | Montáž protidešťové stříšky nebo výfukové hlavice do plechového potrubí kruhové bez příruby, průměru přes 100 do 200 mm | kus | 10 |  | 0 | CS ÚRS 2022 01 |  | snížená |  | 0 | 0 | 0 | 0 | 0 | 16 | K | 2 |  |  |  | ROZPOCET | 0 | 0 | 0 | 0 | 0 | 2 | 0 | 16 | 865297870
25 | M | 42981023 | výfuková hlavice Pz D 150mm | kus | 3 |  | 0 | CS ÚRS 2022 01 |  | snížená |  | 0 | 0.0005 | 0.0015 | 0 | 0 | 32 | M | 2 |  |  |  | ROZPOCET | 0 | 0 | 0 | 0 | 0 | 2 | 0 | 16 | -316920
26 | K | 751537132 | Montáž potrubí ohebného kruhového izolovaného minerální vatou z Al folie, průměru přes 100 do 200 mm | m | 60 |  | 0 | CS ÚRS 2022 01 |  | snížená |  | 0 | 0 | 0 | 0 | 0 | 16 | K | 2 |  |  |  | ROZPOCET | 0 | 0 | 0 | 0 | 0 | 2 | 0 | 16 | 1745722622
27 | M | 42981711 | hadice ohebná z Al s tepelnou izolací 25mm, délka 10m D 102mm | kus | 6 |  | 0 | CS ÚRS 2022 01 |  | snížená |  | 0 | 0.0053 | 0.0318 | 0 | 0 | 32 | M | 2 |  |  |  | ROZPOCET | 0 | 0 | 0 | 0 | 0 | 2 | 0 | 16 | -1727240789
| VV |  | 60*0,1 'Přepočtené koeficientem množství |  | 6 | [12 empty] | VV | 2 | 2 | False | 1 | ROZPOCET
28 | K | 751572031 | Závěs kruhového potrubí na montovanou konstrukci z nosníku, kotvenou do betonu průměru potrubí do 100 mm | m | 10 |  | 0 | CS ÚRS 2022 01 |  | snížená |  | 0 | 0.00058 | 0.0058 | 0 | 0 | 16 | K | 2 |  |  |  | ROZPOCET | 0 | 0 | 0 | 0 | 0 | 2 | 0 | 16 | -742746315
29 | K | 751572032 | Závěs kruhového potrubí na montovanou konstrukci z nosníku, kotvenou do betonu průměru potrubí přes 100 do 200 mm | m | 230 |  | 0 | CS ÚRS 2022 01 |  | snížená |  | 0 | 0.0007 | 0.161 | 0 | 0 | 16 | K | 2 |  |  |  | ROZPOCET | 0 | 0 | 0 | 0 | 0 | 2 | 0 | 16 | 1422334398
30 | K | 751572102 | Závěs kruhového potrubí pomocí objímky, kotvené do betonu průměru potrubí přes 100 do 200 mm | m | 60 |  | 0 | CS ÚRS 2022 01 |  | snížená |  | 0 | 0.00022 | 0.0132 | 0 | 0 | 16 | K | 2 |  |  |  | ROZPOCET | 0 | 0 | 0 | 0 | 0 | 2 | 0 | 16 | 2089369303
31 | K | 751611114 | Montáž vzduchotechnické jednotky s rekuperací tepla centrální stojaté s výměnou vzduchu přes 300 do 500 m3/h | kus | 2 |  | 0 | CS ÚRS 2022 01 |  | snížená |  | 0 | 0 | 0 | 0 | 0 | 16 | K | 2 |  |  |  | ROZPOCET | 0 | 0 | 0 | 0 | 0 | 2 | 0 | 16 | 1693859851
32 | K | 751613113 | Montáž ostatních zařízení dodatečné izolace potrubí kruhového izolačním návlekem | m | 125 |  | 0 | CS ÚRS 2022 01 |  | snížená |  | 0 | 0 | 0 | 0 | 0 | 16 | K | 2 |  |  |  | ROZPOCET | 0 | 0 | 0 | 0 | 0 | 2 | 0 | 16 | -2067041795
33 | M | 63152503 | návlek tepelně izolační tl 25mm s hliníkovým laminátem pro VZT potrubí, délka 10m D 127mm | kus | 5 |  | 0 | CS ÚRS 2022 01 |  | snížená |  | 0 | 0.0067 | 0.0335 | 0 | 0 | 32 | M | 2 |  |  |  | ROZPOCET | 0 | 0 | 0 | 0 | 0 | 2 | 0 | 16 | 348843892
34 | M | 63152505 | návlek tepelně izolační tl 25mm s hliníkovým laminátem pro VZT potrubí, délka 10m D 160mm | kus | 12 |  | 0 | CS ÚRS 2022 01 |  | snížená |  | 0 | 0.0093 | 0.1116 | 0 | 0 | 32 | M | 2 |  |  |  | ROZPOCET | 0 | 0 | 0 | 0 | 0 | 2 | 0 | 16 | 792357998
35 | M | 63152506 | návlek tepelně izolační tl 25mm s hliníkovým laminátem pro VZT potrubí, délka 10m D 203mm | kus | 4 |  | 0 | CS ÚRS 2022 01 |  | snížená |  | 0 | 0.0105 | 0.042 | 0 | 0 | 32 | M | 2 |  |  |  | ROZPOCET | 0 | 0 | 0 | 0 | 0 | 2 | 0 | 16 | -209953527
36 | K | 751614121 | Montáž monitorovacího, řídícího a ovládacího zařízení čidla CO2 | kus | 14 |  | 0 | CS ÚRS 2022 01 |  | snížená |  | 0 | 0 | 0 | 0 | 0 | 16 | K | 2 |  |  |  | ROZPOCET | 0 | 0 | 0 | 0 | 0 | 2 | 0 | 16 | -677565425
37 | K | 751614130 | Montáž monitorovacího, řídícího a ovládacího zařízení regulace, ovladače, dotykového ovladače, mechanického ovladače VZT jednotky na omítku | kus | 14 |  | 0 | CS ÚRS 2022 01 |  | snížená |  | 0 | 0 | 0 | 0 | 0 | 16 | K | 2 |  |  |  | ROZPOCET | 0 | 0 | 0 | 0 | 0 | 2 | 0 | 16 | 474749046
38 | K | 751691111 | Zaregulování systému vzduchotechnického zařízení za 1 koncový (distribuční) prvek | kus | 56 |  | 0 | CS ÚRS 2022 01 |  | snížená |  | 0 | 0 | 0 | 0 | 0 | 16 | K | 2 |  |  |  | ROZPOCET | 0 | 0 | 0 | 0 | 0 | 2 | 0 | 16 | 1853784830
39 | K | 751711111 | Montáž klimatizační jednotky vnitřní nástěnné o výkonu (pro objem místnosti) do 3,5 kW (do 35 m3) | kus | 1 |  | 0 | CS ÚRS 2022 01 |  | snížená |  | 0 | 0 | 0 | 0 | 0 | 16 | K | 2 |  |  |  | ROZPOCET | 0 | 0 | 0 | 0 | 0 | 2 | 0 | 16 | -1995995710
40 | M | 42952001 | jednotka klimatizační nástěnná o výkonu do 3,5kW | kus | 1 |  | 0 | CS ÚRS 2022 01 |  | snížená |  | 0 | 0.029 | 0.029 | 0 | 0 | 32 | M | 2 |  |  |  | ROZPOCET | 0 | 0 | 0 | 0 | 0 | 2 | 0 | 16 | 1111044331
41 | K | 751721111 | Montáž klimatizační jednotky venkovní jednofázové napájení do 2 vnitřních jednotek | kus | 3 |  | 0 | CS ÚRS 2022 01 |  | snížená |  | 0 | 0 | 0 | 0 | 0 | 16 | K | 2 |  |  |  | ROZPOCET | 0 | 0 | 0 | 0 | 0 | 2 | 0 | 16 | 2001143771
42 | M | 42952015 | jednotka klimatizační venkovní jednofázové napájení do 2 vnitřních jednotek o výkonu do 5,5kW | kus | 3 |  | 0 | CS ÚRS 2022 01 |  | snížená |  | 0 | 0.05 | 0.15 | 0 | 0 | 32 | M | 2 |  |  |  | ROZPOCET | 0 | 0 | 0 | 0 | 0 | 2 | 0 | 16 | 1832227091
43 | K | 751791122 | Montáž napojovacího potrubí měděného předizolované dvojice, D mm (") 6-12 (1/4"-1/2") | m | 60 |  | 0 | CS ÚRS 2022 01 |  | snížená |  | 0 | 0 | 0 | 0 | 0 | 16 | K | 2 |  |  |  | ROZPOCET | 0 | 0 | 0 | 0 | 0 | 2 | 0 | 16 | 1568055986
44 | M | 42981914 | trubka dvojitě předizolovaná Cu 1/4" -1/2" (6-12 mm), stěna tl 0,8/0,8mm, izolace 9 mm | m | 60 |  | 0 | CS ÚRS 2022 01 |  | snížená |  | 0 | 0.001 | 0.06 | 0 | 0 | 32 | M | 2 |  |  |  | ROZPOCET | 0 | 0 | 0 | 0 | 0 | 2 | 0 | 16 | 1842279156
| VV |  | 58,252427184466*1,03 'Přepočtené koeficientem množství |  | 60 | [12 empty] | VV | 2 | 2 | False | 1 | ROZPOCET
45 | K | 751791301 | Montáž napojovacího potrubí měděného zkouška těsnosti potrubí | hod | 4 |  | 0 | CS ÚRS 2022 01 |  | snížená |  | 0 | 0 | 0 | 0 | 0 | 16 | K | 2 |  |  |  | ROZPOCET | 0 | 0 | 0 | 0 | 0 | 2 | 0 | 16 | 388159437
46 | K | 751793001 | Doplnění chladiva do systému | kg | 20 |  | 0 | CS ÚRS 2022 01 |  | snížená |  | 0 | 0 | 0 | 0 | 0 | 16 | K | 2 |  |  |  | ROZPOCET | 0 | 0 | 0 | 0 | 0 | 2 | 0 | 16 | 1676605161
47 | M | 10892004 | chladivo R32 9kg | kg | 20 |  | 0 | CS ÚRS 2022 01 |  | snížená |  | 0 | 0.001 | 0.02 | 0 | 0 | 32 | M | 2 |  |  |  | ROZPOCET | 0 | 0 | 0 | 0 | 0 | 2 | 0 | 16 | 880398592
48 | K | 751999001 | SACÍ A VÝFUKOVÉ KOLENO SE SÍTEM - D200 | kus | 4 |  | 0 |  |  | snížená |  | 0 | 0 | 0 | 0 | 0 | 16 | K | 2 |  |  |  | ROZPOCET | 0 | 0 | 0 | 0 | 0 | 2 | 0 | 16 | 1172077383
49 | K | 751999002 | Požární klapka D200 | kus | 4 |  | 0 |  |  | snížená |  | 0 | 0 | 0 | 0 | 0 | 16 | K | 2 |  |  |  | ROZPOCET | 0 | 0 | 0 | 0 | 0 | 2 | 0 | 16 | 1220835157
50 | K | 751999003 | Požární klapka D160 | kus | 8 |  | 0 |  |  | snížená |  | 0 | 0 | 0 | 0 | 0 | 16 | K | 2 |  |  |  | ROZPOCET | 0 | 0 | 0 | 0 | 0 | 2 | 0 | 16 | -1292684099
51 | K | 751999004 | Požární klapka D125 | kus | 24 |  | 0 |  |  | snížená |  | 0 | 0 | 0 | 0 | 0 | 16 | K | 2 |  |  |  | ROZPOCET | 0 | 0 | 0 | 0 | 0 | 2 | 0 | 16 | -1535744981
52 | K | 751999010 | Vzduchotechnické jednotka 1A - 330m3/hod včetně příslušenství a Smart Boxů: Vzduchotechnická část: Jednotka splňuje ErP (Ecodesign) - nařízení EU 1253/2014, platné od 1.1.2016 i 1.1.2018 A100605 VZT jednotka 1 ks A102305 Me.106.EC1 (500M,ME) - EC 1 ks A103305 Mi.106.EC1 (500M,ME) - EC 1 ks A104405 S3.B_protiproudý rekuperační výměník (500M,ME) 1 ks A105111 provedení 11 (parapetní) 1 ks A105000 konfigurace 0 1 ks A106002 Fe.K4_filtr přívod kazetový třída G4 (500M,ME) 1 ks A106202 Fi.K4_filtr odtah kazetový třída G4 (500M,ME) 1 ks A130505 B.x_by-pass (500M,ME) 1 ks A117005 E.1800_elektrický ohřívač (500M,ME) 1 ks A113303 CHF.3_přímý chladič (500M,ME) 1 ks A119000 pořadí registrů: 1. topení - 2. chlazení 1 ks A131061 H.D200_kruh. hrdlo (pr. 200) - e1 1 ks A131010 H.200/250_obdélníkové hrdlo - e2 1 ks A131061 H.D200_kruh. hrdlo (pr. 200) - i1 1 ks A131010 H.200/250_obdélníkové hrdlo - i2 1 ks A130086 Ke.D200.x_uz. klapka kruh. přívod (pr. 200) 1 ks A130286 Ki.D200.x_uz. klapka kruh. odtah (pr. 200) 1 ks A131160 H.D200.P_příplatek pružná manžeta kruh. (pr. 200) 1 ks A131110 H.200/250.P_příplatek pružná manžeta obd. 2 ks A139501 dodávka jednotky vcelku Příslušenství (měření a regulace, regulační prvky) A140333 CM 24 (by-passová klapka) 1 ks A140333 CM 24 (uzavírací klapka e1) 1 ks A140333 CM 24 (uzavírací klapka i1) 1 ks A131402 vývod kondenzátu pr. 16/22 (plast) - mimo podstropních 2 ks A139024 podstavné nohy / závěsy (4 ks) - 500-1000M,500-1100ME,1100F2,650-1100F3 1 ks A142932 RD5 230V-EC / 230V-EC (500-1500M,ME), vč. ethernet připojení 1 ks A170285 RD4-IO (expandér pro RD4, RD5) 1 ks A140001 manostat filtru e1 (PFe, 0-500 Pa) 1 ks A140002 manostat filtru i1 (PFi, 0-500 Pa) 1 ks A140104 SW hlavní vypínač (všechny velikosti jednotek, všechny regulace) 1 ks A170130 CP Touch (B) - dotykový barevný ovládací panel (pro regulaci RD5, barva bílá) 1ks Ostatní A700901 RB951G - router VAV systému větrání 1 ks A700906 24-PORTŮ TP-Link TL-SF1024D - switch VAV systému ATREA 1 ks Pozice: SMART box SB. A701012 SMART box UNI 125 (Přívodní část) 6 ks A701012 SMART box UNI 125 (Odvodní část) 6 ks A161200 EPO-PTC 160/0,4 6 ks A701000 SMART box RD5 6 ks A170130 CP Touch (B) - dotykový barevný ovládací panel (pro regulaci RD5, barva bílá) 6 ks A142319 ADS CO2 24 - čidlo CO2, prostorové 6 ks A142203 ADS 120 (kanálové čidlo teploty vzduchu) 6 ks Pozice: SMART box SB1 A701016 SMART box UNI 160 (Přívodní část) 1 ks A701016 SMART box UNI 160 (Odvodní část) 1 ks A161200 EPO-PTC 160/0,4 1 ks A701000 SMART box RD5 1 ks A170130 CP Touch (B) - dotykový barevný ovládací panel (pro regulaci RD5, barva bílá) 1 ks A142319 ADS CO2 24 - čidlo CO2, prostorové 1 ks A142203 ADS 120 (kanálové čidlo teploty vzduchu) 1 ks | soubor | 2 |  | 0 |  |  | snížená |  | 0 | 0.15 | 0.3 | 0 | 0 | 16 | K | 2 |  |  |  | ROZPOCET | 0 | 0 | 0 | 0 | 0 | 2 | 0 | 16 | 973636647
53 | K | 751999011 | Zprovoznění a zaregulování systému s boxy | kus | 14 |  | 0 |  |  | snížená |  | 0 | 0 | 0 | 0 | 0 | 16 | K | 2 |  |  |  | ROZPOCET | 0 | 0 | 0 | 0 | 0 | 2 | 0 | 16 | -1322000365
54 | K | 751999012 | Kit pro přímý výpar chlazení VZT | kus | 2 |  | 0 |  |  | snížená |  | 0 | 0 | 0 | 0 | 0 | 16 | K | 2 |  |  |  | ROZPOCET | 0 | 0 | 0 | 0 | 0 | 2 | 0 | 16 | -1057000004
55 | K | 998751101 | Přesun hmot pro vzduchotechniku stanovený z hmotnosti přesunovaného materiálu vodorovná dopravní vzdálenost do 100 m v objektech výšky do 12 m | t | 1.863 |  | 0 | CS ÚRS 2022 01 |  | snížená |  | 0 | 0 | 0 | 0 | 0 | 16 | K | 2 |  |  |  | ROZPOCET | 0 | 0 | 0 | 0 | 0 | 2 | 0 | 16 | 445812410
| D | HZS | Hodinové zúčtovací sazby |  |  |  | 0 |  |  |  |  | 0 |  | 0 |  | 0 | 4 | D | 0 |  |  |  | ROZPOCET | [6 empty] | 0
56 | K | HZS3211 | Hodinové zúčtovací sazby montáží technologických zařízení na stavebních objektech montér vzduchotechniky a chlazení | hod | 100 |  | 0 | CS ÚRS 2022 01 |  | snížená |  | 0 | 0 | 0 | 0 | 0 | 512 | K | 1 |  |  |  | ROZPOCET | 0 | 0 | 0 | 0 | 0 | 2 | 0 | 512 | 2121993152

## Ú-EL-B
Výkaz výměr - Specifikace
Elektroinstalace
Akce:
Rozvoj komunitních sociálních služeb DOZP v lokalitě Jičín
0
Investor:
KRÁLOVÉHRADECKÝ KRAJ, Pivovarské náměstí 1245, 500 03 Hradec Králové
Aktualizace PD 11/2022
Výkaz výměr - Specifikace neobsahuje :
- dodávku a montáž VZT a Klima zařízení (pouze připojení)
- dodávku a montáž ÚT zařízení (pouze připojení)
- výkopové práce pro zemnič a kabely NN, konečné úpravy terénu ve stavbou zasažené části
- připojovací poplatky za rezervovaný příkon
- dodávku a montáž ZTI (pouze připojení)
- televizní a satelitní přijímače
- A/V techniku - pouze příprava
- aktivní prvky pro připojení k telekominikační síti a aktivační poplatky
-
Poznámka :
Je-li v rozpočtu (nebo ve výkazu) uveden výrobek nebo konstrukce či její prvek ukazující na konkrétního výrobce je tuto skutečnost třeba jednoznačně chápat jako příklad z možných variant z důvodu jasné specifikace technické a uživatelské parametrizace prvku, výrobku, systému nebo konstrukce s tím, že konečné použití konkrétního výrobku, prvku, systému nebo konstrukce (z možné variace výrobců nebo dodavatelů) při průkazném splnění deklarovaných nebo popisem stanovených technických specifikací a technických a uživatelských standardů je na zhotoviteli stavby.
Cena položek je uvedena vč. recyklačních poplatků
Zásuvky a vypínače SIL jsou ve standardu instalací určených pro obytné místnosti s parametry uvedenými u té, které položky. Přístroje jsou dle vykázaných instalačních krabic určeny do standardu rozměrů 68 mm (+/-). U SLP zásuvek datových jsou strojky ve standardu kabeláže tzn. CAT6, u TV pak jako koncové. Přístroje jsou seskupeny do vícerámečkového provedení s jednotným designem krytek. U systému SE-PA jsou pak koncové prvky dané tím kterým výrobcem systému. Tzn. není vyžadován jednotný design společný pro SIL a SLP. Barevné provedení je výchozí, bílé. Může se stát, že v rámci vzorkování, v průběhu realizace, dojde u části nebo typu přístrojů k požadavku odlišného tónování.
Vypracoval : Roman Hladík
2022-11-07

## EL-B
| 1. Elektroinstalace - silnoproudá |  |  | materiál |  | montáž
č. | Název položky | jm | množství | kč/jm | celkem | kč/jm | celkem
1 | Krabice elinstalační plastová 6455-11P se svorkovnicí a víčkem nad omítku IP54 | ks | 10
2 | Krabice elinstalační plastová KP67/2 pod omítku prázdná | ks | 500
3 | Krabice elinstalační plastová KPR68 hluboká pod omítku prázdná | ks | 130
4 | Krabice elinstalační plastová KU 68-1902 s víčkem pod omítku - rozvodná | ks | 80
5 | Krabice elinstalační plastová KO97/5 prázdná s víčkem pod omítku rozvodná | ks | 70
6 | Krabice elinstalační plastová KT250 prázdná s víčkem pod omítku | ks | 5
7 | Krabice elektroinstalační plastová do zateplovacích systémů | ks | 30
8 | Trubka ohebná PVC, 320N, FX25 pod omítku samozhášivá | m | 40
9 | Trubka ohebná PVC, 320N, FX16 samozhášivá vč. kolen, spojek a příchytek | m | 20
10 | Trubka ohebná PVC, 320N, FX25 samozhášivá vč. kolen, spojek a příchytek | m | 10
11 | Trubka ohebná PVC, 320N, FX32 samozhášivá vč. kolen, spojek a příchytek | m | 10
12 | Trubka ohebná PVC, 320N, FX40 samozhášivá vč. kolen, spojek a příchytek | m | 20
13 | Trubka tuhá PVC, 320N, VRM16 samozhášivá vč. kolen, spojek a příchytek | m | 10
14 | Trubka tuhá PVC, 320N, VRM25 samozhášivá vč. kolen, spojek a příchytek | m | 20
15 | Trubka tuhá PVC, 320N, VRM32 samozhášivá vč. kolen, spojek a příchytek | m | 20
16 | Trubka tuhá PVC, 320N, VRM40 samozhášivá vč. kolen, spojek a příchytek | m | 30
17 | Lišta PVC 13x18 vč. kolen, spojek a koncovek | m | 5
18 | Lišta PVC 40x40 vč. kolen, spojek a koncovek | m | 20
19 | Kabelový žlab - drát 140x60 vč. příslušenství | m | 15
20 | Kabelový žlab - drát 60x60 vč. příslušenství | m | 15
21 | Kabel CYKY-O 2x2,5 | m | 100
22 | Kabel CYKY-O 3x1,5 | m | 150
23 | Kabel CYKY-J 3x1,5 | m | 2000
24 | Kabel CYKY-J 3x2,5 | m | 2500
25 | Kabel CYKY-J 5x1,5 | m | 2500
26 | Kabel CYKY-J 5x2,5 | m | 240
27 | Kabel CYKY-J 5x4 | m | 30
28 | Kabel CYKY-J 5x10 | m | 20
29 | Kabel SOLAR 1x6 (FVE) | m | 360
30 | Kabel H05VV-F 5Gx2,5 | m | 20
31 | Zásuvka 230V/16A pod om. IP20 otoč, clonky, dvojitá | ks | 163
32 | Zásuvka 230V/16A pod om. IP20, clonky, vč. rám. | ks | 148
33 | Zásuvka 230V/16A pod om. IP20, clonky, vč. rám. a sv. přep. | ks | 42
34 | Zásuvka 230V/16A pod om. IP44, clonky, vč. rám. | ks | 35
35 | Vypínač řaz. 1 230V/10A pod omítku IP20 vč. kolébky a rám. | ks | 12
36 | Tlačítko řaz. 1/0 230V/10A pod omítku IP20 vč. kolébky a rám. | ks | 28
37 | Tlačítko řaz. 2x 1/0 230V/10A pod omítku IP20 vč. kolébky a rám. | ks | 73
38 | Spínač žaluziový mech. s blok. 1/0+1/0 230V/10A pod omítku IP20 vč. kolébky a rám. | ks | 51
39 | Vypínač řaz. 3 400V/16A pod omítku IP20 vč. kolébky, dout a rám. | ks | 2
40 | Pohybový spínač 230V/10A IP20 180° pod. om., vč. rámečku | ks | 41
41 | Pohybový spínač 230V/10A IP44 180° | ks | 1
42 | Pomocné relé do el. krabice 230V/16A | ks | 24
43 | DALI Coupler 4x IN (do instalační krabice pod přístroj) | ks | 68
44 | DALI OUT 4xREL vč. instalační krabice | ks | 7
45 | DALI programování systému | kpl | 1
46 | Termostat IP44, 230V/10A nástěnný, venkovní, 3°C | ks | 2
47 | Vodič CY 4 zž | m | 130
48 | Vodič CY 6 zž | m | 130
49 | Vodič CY 10 zž | m | 130
50 | Vodič CY 16 zž | m | 80
51 | Vodiš CYA 25 zž | m | 50
52 | Požární ucpávky | set | 1
53 | Hlavní ochranná přípojnice | ks | 1
54 | Svorka pro pospojení vč. Cu pásku | ks | 50
55 | Ukončení kabelů do 4x10 | ks | 20
56 | Montáž připojení - ZTI - střešní vpusť | ks | 5
57 | Montáž připojení - ZTI - vana | ks | 2
58 | Montáž připojení - VZT - Ventilátor, digestoř | ks | 7
59 | Montáž připojení - VZT - Rekuperační jednotka | ks | 2
60 | Montáž připojení - VZT - VAV box | ks | 28
61 | Montáž připojení - UT - podl. rozdělovače | ks | 8
62 | Montáž připojení - KLIMA - venkovní jednotky | ks | 3
63 | Montáž připojení - Stavba - var. desky, myčky | ks | 2
64 | Montáž připojení - Stavba - pohon okna | ks | 22
65 | Montáž připojení - Stavba - předokenní žaluzie | ks | 28
66 | Montáž připojení - Stavba - aut. posuvné dveře | ks | 2
67 | Montáž připojení - Stavba - LivingWall | ks | 1
55 | Stavební sádra | kg | 140
56 |  |  |  |  | 0 |  | 0
57 | Drobný materiál (% z materálu) |  | 3 | % | 0
58 | Sekání prostupy a stavební přípomoce (% z montáží) |  | 15 | % |  |  | 0
59 | Celkem |  |  |  | 0 |  | 0
| 2. Elektroinstalace - napojení NN, rozváděčů, měření, venkovní obvody |  |  | materiál |  | montáž
č. | Název položky | jm | množství | kč/jm | celkem | kč/jm | celkem
60 | Kabel CYKY-J 4x50 | m | 85
61 | Kabel CYKY-J 4x25 | m | 30
62 | Kabel CYKY-J 5x16 | m | 260
63 | Kabel CYKY-J 5x10 | m | 100
64 | Kabel CYKY-J 5x2,5 | m | 600
65 | Kabel CYKY-J 5x1,5 | m | 350
66 | Kabelová chránička d 40 | m | 460
67 | Kabelová chránička d 63 | m | 320
68 | Kabelová chránička d 90 | m | 100
69 | Výstražná folie, červená s bleskem, š=33cm | m | 920
70 | ELM rozvávěč 1+1/FVE, polopřímé měření, typový plastový vč. pilíře a stabilizační desky (1x 3B100A, MTP, poj. odpínač, ZS1b, HDO, OR, FVE) dle připojovacích podmínek pro výrobny FVE do 100kW | ks | 1
71 | Zásuvková skříň, 2x16A/400V/5p, 4x16A/230V/2p+PE vč. nos. konstrukce | ks | 3
72 | Šachta d 400/250 (ukončení kab. pro nabíjení OA) vč. víka | ks | 3
73 | Montáž připojení - ZTI - aku nádrž | ks | 1
74 | Montáž připojení - Stavba - pohon brány | ks | 1
75 | Ukončení kabelů do 4x50 | ks | 4
76 | Ukončení kabelů do 4x25 | ks | 15
77 | Ukončení kabelů do 4x10 | ks | 8
78 |  |  |  |  | 0 |  | 0
79 | Drobný materiál (% z materálu) |  | 3 | % | 0
80 | Sekání prostupy a stavební přípomoce (% z montáží) |  | 6 | % |  |  | 0
81 | Celkem |  |  |  | 0 |  | 0
| 3. Rozváděč RHB |  |  | materiál |  | montáž
č. | Název položky | jm | množství | kč/jm | celkem | kč/jm | celkem
82 | Skříň 1220x776x110, 7x36 mod (252), ocelplechová, zapuštěná IP30/20 vč. vkl. Konstrukce | ks | 1
83 | Hlavní vypínač 3P 125A DIN | ks | 1
84 | Svodič přepětí 4p, kategorie T1 a T2, In=30kA(8/20), Up=1,5kV | ks | 1
85 | Jistič 3B63A 10kA | ks | 1
86 | Jistič 3B50A 10kA | ks | 2
87 | Jistič 3B40A 10kA | ks | 4
88 | Jistič 3B32A 10kA | ks | 1
89 | Jistič 3B16A 10kA | ks | 5
90 | Jistič 1B10A 10kA | ks | 15
91 | Jistič 1B6A 10kA | ks | 12
92 | Proudový chránič 40/0,03/4, 10kA (typ A) | ks | 4
93 | Proudový chránič s nadpropudovou ochr. C10A/0,03/2, 10kA (typ A) | ks | 10
94 | Proudový chránič s nadpropudovou ochr. B16A/0,03/2, 10kA (typ A) | ks | 33
95 | Zdroj proudu 230V/12VDC, 7,1A | ks | 1
96 | Podružný elektroměr 3f 230V/0,025-65 A/Tp=1/cejch, DIN, 7TE | ks | 1
97 | Pojistkový odpínač vel.10 1P vč. válcových pojistek | ks | 1
98 | Zkušební svorkovnice (L1,L2,L3,N,PE,3xMTP), DIN provedení | ks | 1
99 | Energy meter (4Q ELM pro FVE, x/5, RS485, kompatibilní s technoogií FVE), DIN | ks | 1
100 | MTP 100/5A, TP1,0, 2VA | ks | 3
101 | DALI controler, 4x REL 5A/230V, 4x DALI Link, LAN, USB | ks | 1
102 | DALI relé, 4x REL 10A/230V | ks | 1
103 | Ukončení kabelů v rozváděči do 4x50 | ks | 1
104 | Ukončení kabelů v rozváděči do 4x25 | ks | 3
105 | Ukončení kabelů v rozváděči do 4x10 | ks | 74
106 | Přípojnice PE, N, HOP, Lišty DIN, propojovací přípojnice 63A/3P, svorky, štítky, vodiče | set | 1
107 |  |  |  |  | 0 |  | 0
108 | Drobný materiál (% z materálu) |  | 3 | % | 0
109 | Sekání prostupy a stavební přípomoce (% z montáží) |  | 0 | % |  |  | 0
110 | Celkem |  |  |  | 0 |  | 0
| 4. Rozváděč RB11 |  |  | materiál |  | montáž
č. | Název položky | jm | množství | kč/jm | celkem | kč/jm | celkem
111 | Skříň 1070x776x110, 6x36 mod (216), ocelplechová, zapuštěná IP30/20 vč. vkl. Konstrukce | ks | 1
112 | Hlavní vypínač 3P 63A DIN | ks | 1
113 | Svodič přepětí 4p, kategorie T1 a T2, In=30kA(8/20), Up=1,5kV | ks | 1
114 | Jistič 3C16A 10kA | ks | 2
115 | Jistič 3B16A 10kA | ks | 5
116 | Jistič 1B10A 10kA | ks | 15
117 | Jistič 1B6A 10kA | ks | 11
118 | Proudový chránič 40/0,03/4, 10kA (typ A) | ks | 5
119 | Proudový chránič s nadpropudovou ochr. C10A/0,03/2, 10kA (typ A) | ks | 6
120 | Proudový chránič s nadpropudovou ochr. B16A/0,03/2, 10kA (typ A) | ks | 28
121 | DALI controler, 4x REL 5A/230V, 4x DALI Link, LAN, USB | ks | 1
122 | Ukončení kabelů v rozváděči do 4x10 | ks | 53
123 | Přípojnice PE, N, HOP, Lišty DIN, propojovací přípojnice 63A/3P, svorky, štítky, vodiče | set | 1
124 |  |  |  |  | 0 |  | 0
125 | Drobný materiál (% z materálu) |  | 3 | % | 0
126 | Sekání prostupy a stavební přípomoce (% z montáží) |  | 0 | % |  |  | 0
127 | Celkem |  |  |  | 0 |  | 0
| 5. Rozváděč RB21 |  |  | materiál |  | montáž
č. | Název položky | jm | množství | kč/jm | celkem | kč/jm | celkem
128 | Skříň 550x1070x110, 6x24 mod (144), ocelplechová, zapuštěná IP30/20 vč. vkl. Konstrukce | ks | 1
129 | Hlavní vypínač 3P 63A DIN | ks | 1
130 | Svodič přepětí 4p, kategorie T1 a T2, In=30kA(8/20), Up=1,5kV | ks | 1
131 | Jistič 3B16A 10kA | ks | 3
132 | Jistič 1B10A 10kA | ks | 7
133 | Jistič 1B6A 10kA | ks | 3
134 | Proudový chránič 40/0,03/4, 10kA (typ A) | ks | 1
135 | Proudový chránič s nadpropudovou ochr. C10A/0,03/2, 10kA (typ A) | ks | 7
136 | Proudový chránič s nadpropudovou ochr. B16A/0,03/2, 10kA (typ A) | ks | 15
137 | DALI controler, 4x REL 5A/230V, 4x DALI Link, LAN, USB | ks | 1
138 | Ukončení kabelů v rozváděči do 4x10 | ks | 25
139 | Přípojnice PE, N, HOP, Lišty DIN, propojovací přípojnice 63A/3P, svorky, štítky, vodiče | set | 1
140 |  |  |  |  | 0 |  | 0
141 | Drobný materiál (% z materálu) |  | 3 | % | 0
142 | Sekání prostupy a stavební přípomoce (% z montáží) |  | 0 | % |  |  | 0
143 | Celkem |  |  |  | 0 |  | 0
| 6. Rozváděč RB22 |  |  | materiál |  | montáž
č. | Název položky | jm | množství | kč/jm | celkem | kč/jm | celkem
144 | Skříň 550x1070x110, 6x24 mod (144), ocelplechová, zapuštěná IP30/20 vč. vkl. Konstrukce | ks | 1
145 | Hlavní vypínač 3P 63A DIN | ks | 1
146 | Svodič přepětí 4p, kategorie T1 a T2, In=30kA(8/20), Up=1,5kV | ks | 1
147 | Jistič 3B16A 10kA | ks | 3
148 | Jistič 1C16A 10kA | ks | 2
149 | Jistič 1B10A 10kA | ks | 8
150 | Jistič 1B6A 10kA | ks | 4
151 | Proudový chránič 40/0,03/4, 10kA (typ A) | ks | 1
152 | Proudový chránič s nadpropudovou ochr. C10A/0,03/2, 10kA (typ A) | ks | 7
153 | Proudový chránič s nadpropudovou ochr. B16A/0,03/2, 10kA (typ A) | ks | 18
154 | DALI controler, 4x REL 5A/230V, 4x DALI Link, LAN, USB | ks | 1
155 | Ukončení kabelů v rozváděči do 4x10 | ks | 32
156 | Přípojnice PE, N, HOP, Lišty DIN, propojovací přípojnice 63A/3P, svorky, štítky, vodiče | set | 1
157 |  |  |  |  | 0 |  | 0
158 | Drobný materiál (% z materálu) |  | 3 | % | 0
159 | Sekání prostupy a stavební přípomoce (% z montáží) |  | 0 | % |  |  | 0
160 | Celkem |  |  |  | 0 |  | 0
| 7. Rozváděč RTC |  |  | materiál |  | montáž
č. | Název položky | jm | množství | kč/jm | celkem | kč/jm | celkem
161 | Skříň 800x550x160, 5x24 mod (120), plastový, povrchová IP44/20 vč. vkl. Konstrukce | ks | 1
162 | Hlavní vypínač 3P 125A DIN | ks | 1
163 | Svodič přepětí 4p, kategorie T1 a T2, In=30kA(8/20), Up=1,5kV | ks | 1
164 | Jistič 3B40A 10kA | ks | 1
165 | Jistič 3B16A 10kA | ks | 3
166 | Jistič 1B10A 10kA | ks | 1
167 | Jistič 1B6A 10kA | ks | 1
168 | Stykač 40A 230V, 4P | ks | 1
169 | Stykač 25A 230V, 4P | ks | 3
170 | Stykač 20A 230V, 2P | ks | 1
171 | Ukončení kabelů v rozváděči do 4x25 | ks | 1
172 | Ukončení kabelů v rozváděči do 4x10 | ks | 6
173 | Přípojnice PE, N, HOP, Lišty DIN, propojovací přípojnice 63A/3P, svorky, štítky, vodiče | set | 1
174 |  |  |  |  | 0 |  | 0
175 | Drobný materiál (% z materálu) |  | 3 | % | 0
176 | Sekání prostupy a stavební přípomoce (% z montáží) |  | 0 | % |  |  | 0
177 | Celkem |  |  |  | 0 |  | 0
| 8. Rozváděč RFVE-B |  |  | materiál |  | montáž
č. | Název položky | jm | množství | kč/jm | celkem | kč/jm | celkem
178 | Skříň 800x600x250, oceloplechový, povrchový IP65/20 vč. mont.panelu | ks | 1
179 | Hlavní vypínač 3P 63A vestavný, vč. pom. kontaktu | ks | 1
180 | Svodič přepětí 4p, kategorie T1 a T2, In=30kA(8/20), Up=1,5kV | ks | 1
181 | Jistič 3B40A 10kA | ks | 1
182 | Jistič 3C25A 10kA | ks | 2
183 | Jistič 3C16A 10kA | ks | 1
184 | Jistič 1B6A 10kA | ks | 2
185 | Stykač 63A 230V, 4P | ks | 1
186 | Ukončení kabelů v rozváděči do 4x25 | ks | 1
187 | Ukončení kabelů v rozváděči do 4x10 | ks | 7
188 | Přípojnice PE, N, HOP, Lišty DIN, propojovací přípojnice 63A/3P, svorky, štítky, vodiče | set | 1
189 |  |  |  |  | 0 |  | 0
190 | Drobný materiál (% z materálu) |  | 3 | % | 0
191 | Sekání prostupy a stavební přípomoce (% z montáží) |  | 0 | % |  |  | 0
192 | Celkem |  |  |  | 0 |  | 0
| 9. Svítidla vč. zdrojů a předřadníků |  |  | materiál |  | montáž
č. | Název položky | jm | množství | kč/jm | celkem | kč/jm | celkem
161 | "A" typ: Svítidlo LED 54W, 5650 lm, DALI, AL rám, prizm. kryt, IP40, 50000hod, vestavné (1200x300mm), vč. AL rámu pro přisazenou montáž | ks | 20
162 | "B" typ: Svítidlo LED 35W, 4000 lm, DALI, AL rám, prizm. kryt, IP40, 50000hod, vestavné (1200x300mm), vč. AL rámu pro přisazenou montáž | ks | 2
163 | "E" typ: Svítidlo LED 26W, 2600 lm, DALI, AL rám, prizm. kryt, IP40, 50000hod, vestavné (600x300mm), vč. AL rámu pro přisazenou montáž | ks | 54
164 | "F" typ: Svítidlo LED 17W, 1800 lm, DALI, AL rám, prizm. kryt, IP40, 50000hod, vestavné (600x300mm) vč. AL rámu pro přisazenou montáž | ks | 8
165 | "G" typ: Svítidlo LED přisazené, IP65, 40W, 5500 lm, DALI, korpus PE, opál. kryt PC, 1275x135 | ks | 2
166 | "N" typ: Svítidlo kruhové, LED 29W, 3000 lm, DALI, d=420mm, h=125mm, IP43, opálový skleněný kryt, kovová základna vč. zdrojů, stropní | ks | 5
167 | "O" typ: Svítidlo na umyvadlo LED 9W, 850 lm, š=310mm, v=95mm, hl=83, IP43, opálový skleněný kryt, kovová základna vč. zdrojů | ks | 11
168 | "P" typ: Lampička LED, nástěnná dle výběru ARCH (pokoj, lůžko) | ks | 12
169 | "Q" typ: Svítidlo zahradní LED, patkové 60cm dle výběru ARCH, 6W, 400 lm, IP44, plech+PC, antracit, vč. mont. Přísl a stabil. desky | ks | 22
170 | "R" typ: Svítidlo fasádní LED, nástěnné direct/indirect dle výběru ARCH, 9W, 850 lm, IP54, hliník, tmavě šedá, 85x88mm | ks | 41
171 | "U" typ: Svítidlo LED 18W, 1600 lm, DALI, plech+prizm. kryt, IP54, 50000hod, vestavné kruhové (d=210mmmm) | ks | 4
172 | "V" typ: Svítidlo LED 28W, 3000 lm, DALI, plech+prizm. kryt, IP54, 50000hod, vestavné kruhové (d=390mmmm) | ks | 16
173 | "W" typ: Svítidlo LED 36W, 3600 lm, DALI, plech+prizm. kryt, IP54, 50000hod, vestavné kruhové (d=390mmmm) | ks | 3
174 | "Z" typ: Svítidlo kruhové, polovestavné, LED 50W, 4480 lm, DALI, d=500mm, h=40+80mm, IP44, opálový skleněný kryt, kovová základna vč. zdrojů, stropní | ks | 12
175 | "-" typ: LED pásek pod/nad kuch. linku(1x LED pásek), IP20, vč. zdroje, lišty a přísl., cca 4m | kpl | 10
176 | "NO2" typ:LED Svítidlo nouzové, vestavné, 1W, 1hod, IP20, test tl., 90x90x53mm | ks | 36
177 | "NO" typ:LED Svítidlo nouzové 1,2W, 1hod, IP43, test tl. | ks | 32
178 |  |  |  |  | 0 |  | 0
179 | Drobný materiál (% z materálu) |  | 3 | % | 0
180 | Sekání, prostupy a stavební přípomoce (% z montáží) |  | 6 | % |  |  | 0
181 | Celkem |  |  |  | 0 |  | 0
| 10. Hromosvody a uzemnění |  |  | materiál |  | montáž
č. | Název položky | jm | množství | kč/jm | celkem | kč/jm | celkem
182 | Zemnící pásek FeZn 30x4 | m | 270
183 | Zemnící drát FeZn 10 | m | 100
184 | Zemnící drát AlMgSi 8 | m | 200
185 | Vodiš CYA 25 zž | m | 50
186 | Svorka SS spojovací | ks | 160
187 | Svorka SZ zkušební | ks | 12
188 | Svorka SK křížová | ks | 25
189 | Svorka SO okapová | ks | 22
190 | Svorka ST Okapové potrubí | ks | 9
191 | Svorka pro připojení náhodných součástí | ks | 36
192 | Svorka univerzální | ks | 120
193 | Podpěra vedení pro ploché střechy vč. přísl. | ks | 30
194 | Podpěra svodu (plast 20mm) + trn min 100 přesah nad tepelnou izolaci | ks | 70
195 | Pomocný jímač z drátu výšky 0,4m | ks | 6
196 | Jímací tyč 2m vč. kotvení a příslušenství | ks | 2
197 | Svorka k jímací tyči SJ01 | ks | 4
198 | Izolovaná podpěra (40cm) pro oddálení pom. jímače | ks | 5
199 | Ochranný úhelník | ks | 12
200 | Držák OU | ks | 24
201 | Svorka SR03 páska-drát | ks | 36
202 | Svorka SR02 páska-páska | ks | 20
203 |  |  |  |  | 0 |  | 0
204 | Drobný materiál (% z materálu) |  | 3 | % | 0
205 | Sekání prostupy a stavební přípomoce (% z montáží) |  | 6 | % |  |  | 0
206 | Celkem |  |  |  | 0 |  | 0
| 11. Strukturovaná kabeláž, telekomunikace, A/V, Domovní telefon |  |  | materiál |  | montáž
č. | Název položky | jm | množství | kč/jm | celkem | kč/jm | celkem
207 | RACK-Datový rozváděč 42U 800x800 vč. montáže a ukončení kabelů | ks | 1
208 | RACK-Ventilační jednotka 1U vč. termostatu | ks | 1
209 | RACK-Výsuvný optický rozváděč do 19" RACK, 24 LC duplex vč. opt. kazety a čela | ks | 1
210 | RACK-Ukončení optických vláken (LC, nebo dle dohody) vč. pigtail a ochr. sváru a vč. proměření | ks | 8
211 | RACK-Patch panel 25port vč. keyston, cat 3 | ks | 1
212 | RACK-Patch panel 24port vč. keyston, cat 6 | ks | 6
213 | RACK-Vyvazovací panel | ks | 6
214 | RACK-Napájecí panel 5x230V, přep. ochrana | ks | 1
215 | RACK-Polička | ks | 3
216 | RACK-Patch kabel FTP cat6 0,5m | ks | 100
217 | RACK-Patch kabel FTP cat6 2m | ks | 50
218 | RACK-Záložní zdroj pro RACK 1U 750VA, vč. příslušenství | ks | 1
219 | RACK-Switch 24port 10/100/1000 mng, VLAN, 4xSFP, PoE | ks | 6
220 | RACK-SFP Transceiver | ks | 3
221 | RACK-WiFi controler | ks | 1
222 | RACK-Router | ks | 2
223 | RACK-Ukončení metalických kabelů UTP cat.6 vč. proměření (keyston součástí patch panelu) | ks | 130
224 | Kabel OPTO singlemode 8vl. 9/125 (500N) univerzální nebo vhodný pro zafouknutí | m | 140
225 | Kabeláž UTP Cat6 | m | 6100
226 | Kabel SYKFY 2x2x0,5 | m | 25
227 | Kabel SYKFY 3x2x0,5 | m | 200
228 | Kabel SYKFY 5x2x0,5 | m | 25
229 | Kabel SYKFY 10x2x0,5 | m | 100
230 | Kabel TCEPKPFLE 5x4x0,6 | m | 60
231 | Ukončení 5x4x0,6 | ks | 2
232 | Ukončení 10x2x0,5 | ks | 2
233 | Ukončení metalických kabelů UTP cat.6 vč. proměření a konektoru | ks | 30
234 | Anténa 802.11a/b/g/n/ac, 2,4 i 5GHz, vícenásobné SSID s různým druhem zabezpečení, PoE napájení standardu 802.3af/802.3at, dvě integrované 3dBi antény v systému MIMO 3x3, Load balance, centrální správou | ks | 9
235 | Čtečka čipových karet, IP, NFC, klávesnice, centrální správa, kompatibilní s tlačítkovými tably, 125kHz, 12V,relé, IK08, IP54, PoE | ks | 1
236 | Tlačítkové tablo 2x6tl.,klávesnice, IP CCTV, RFID, antivandal vč. 2x upevňovacího a krycího rámečku, krytu proti dešti a instalační krabice | ks | 2
237 | Elektrický otevírač nízkoodběrový, 12V, vč. příslušenství, (klika-koule) | ks | 1
238 | CCTV /vnitřní/ - IP kamera barevná, kompaktní FIXED DOME, venkovní antivandal mini dome 2 Mpix při 25 sn/s, obj. f=2,8 mm (93°), 0,1/0 lux při IR 30 m, D/N mechanický IR filtr, 1/2,7" CMOS, DWDR, 3D-DNR, corridor 90°, IE, Mozilla, Smart PSS, DMSS aplikace, PoE 48 V=/4 W nebo 12 V=, 3 osy, kov, bílá, IP67, IK10, venkovní -30 až 60°C, O 110 x 81 mm | ks | 2
239 | CCTV - /venkovní/ - IP kamera barevná, kompaktní BULLET, venkovní 4 Mpix při 20 sn/s, obj. f=3,6 mm (84°), 0,01/0 lux, IR 40 m, D/N mechanický IR filtr, 1/3" CMOS, WDR (120 dB), 3D-DNR, 5 typů videoanalýzy obrazu, IE, Mozilla, Smart PSS, DMSS aplikace, PoE 48 V=/6 W nebo 12 V=, kov, bílo-černá, IP67, venkovní -30 až 60°C, 70 x 70 x 180 mm | ks | 6
240 | CCTV - NVR - Záznamové zařízení - 32 IP kamer, 4K rozlišení, komprese H.265, propustnost 320 Mbps, 2 x HDMI/VGA výstup, ovládání USB myší, 4 x HDD (není součástí), max. 24 TB, 2 x Gb LAN, poplach 16/6, 3 x USB, web, Smart PSS, aplikace DMSS, 230 V~/16,7 W, vnitřní -10 až 55°C, 440 x 75 x 413 mm | ks | 1
241 | CCTV - HDD,3,5", 4TB, SATA6, 24/7 vhodný pro záznam videa | ks | 4
242 | CCTV-konzole | ks | 6
243 | TU - VoIP tel. ústředna, min 20 kanálů, 10 souběžných, BRI, GSM, ant + napaječ, vč instalace, konfigurace a nastavení | ks | 1
244 | TELEFON-IP Videotelefon - až 6 SIP účtů, 7" kapacitní dotykový LCD (1024x600), CMOS kamera, konferenční videohovor pro 3 účastníky, konferenční audiohovor až pro 6 účastníků, WIFI (802.11b/g/n), Bluetooth 4.0, mini HDMI, SD, 2xUSB, HD audio, HD video (720p přes mini HDMI výstup), Ethernet: 2 x 10/100/1000 Mb/s, POE, konektor pro náhlavní soupravu RJ9 (podpora EHS Plantronics) + 3,5 mm konektor, nastavitelný podstavec telefonu,možnost zavěšení na zeď | ks | 2
245 | TELEFON-IP telefon - až 2 SIP účty, 2,95" LCD, konferenční audiohovor až pro 3 účastníky, Ethernet: 2 x 10/100/1000 Mb/s, PoE | ks | 9
246 | Datová zásuvka dvojnásobná, maska, keyston, kryt, rám. - vč. proměření | ks | 67
247 | Telekomunikační krabice MIS, zapuštěná kompletní, 100párů | ks | 1
248 | Kabelový žlab - drát 140x60 vč. příslušenství | m | 70
249 | Kabelový žlab - drát 60x60 vč. příslušenství | m | 50
250 | Krabice elinstalační plastová KP67/2 pod omítku prázdná - přístrojová | ks | 67
251 | Krabice elinstalační plastová KU 68-1902 s víčkem pod omítku | ks | 90
252 | Krabice elinstalační plastová KO97/5 prázdná s víčkem pod omítku | ks | 60
253 | Krabice elinstalační plastová KT250 prázdná s víčkem pod omítku | ks | 2
254 | Trubka ohebná PVC, 320N, FX16 pod omítku samozhášivá | m | 350
255 | Trubka ohebná PVC, 320N, FX25 pod omítku samozhášivá | m | 350
256 | Trubka ohebná PVC, 320N, FX32 pod omítku samozhášivá | m | 230
257 | Kabelová chránička d 40 | m | 180
258 | Kabelová chránička HDPE 40 | m | 50
259 | Kabelová chránička HDPE 12/8 silnostěnná | m | 55
260 | Svodič přepětí pro ISDN linky vč. rozvodnice | ks | 1
261 | Konfigurace a oživení systému datové sítě, zaškolení | hod | 40
262 | Stavební sádra - šedá | kg | 140
263 |  |  |  |  | 0 |  | 0
264 | Drobný materiál (% z materálu) |  | 3 | % | 0
265 | Sekání, prostupy a stavební přípomoce vč. začištění (% z montáží) |  | 6 | % |  |  | 0
266 | Celkem |  |  |  | 0 |  | 0
| 12. SE-PA - Sestra - pacient |  |  | materiál |  | montáž
č. | Název položky | jm | množství | kč/jm | celkem | kč/jm | celkem
267 | Pokojový terminál hovorový (minimálně 4 programovatelná tlačítka, hovorové spojení s hlavním terminálem, příjem hovorového volání od lůžka klienta, hlasová navigace - informace o volajícím, číslo pokoje/lůžka, centrální hlášení přenos hlasové informace - nucený poslech) | ks | 22
268 | Hlavní terminál, vč. adaptéru a kabelu k terminálu 2m (Touch screen monitor min. 10,4", hlasitá a diskrétní komunikace, identifikace volajícího včetně jména klienta, možnost zobrazení informací z EPS, poslech radiových stanic na hlavním terminálu, volba IP radiostanic přímo na hlavním terminálu v uživatelském menu. Možnost integrace s bezdrátovým systémem a zobrazení bezdrátových bezpečnostních tlačítek s funkcí hlídání průchodu klientů zakázanou zónou, ve spojení s IP kamerou zobrazení online přenosu od vchodu na oddělení) | ks | 1
269 | Zásuvka pacienta s držákem a reproduktorem (přenos hlasitého hovorového spojení sestra - klient, přenos hlasité reprodukce rádia a centrální hlašení vždy v případě, je - li koncový prvek zavěšen v držáku, či zavěšen na hrazdě postele klienta) | ks | 12
270 | Terminál pacienta s tlačítkem volání ošetřovatelky vč. kabelu | ks | 12
271 | Tlačítko nouzového volání | ks | 10
272 | Táhlo a tlačítko nouzového volání | ks | 4
273 | Táhlo nouzového volání | ks | 4
274 | Svítidlo signalizační LED | ks | 22
275 | Orientační směrové svítidlo LED IP | ks | 2
276 | Repeater DECT | ks | 4
277 | Zásuvka hl. terminálu | ks | 1
278 | Telefonní zásuvka IN-OUT | ks | 1
279 | DECT Phone - (bezdrátový telefon DECT - analogová linka) | ks | 4
280 | SE-PA RACK vč. vnitřního vybavení, kompletní (skříň, napájecí panely, zdroje, patch panely, vyvazovací panely, PoE injektory, switche, UPS, VoIP brána, SQL server atp.) dle konkrétního osazeného systému. Komunikace s VoIP objektovou tel. ústřednou | set | 1
281 | SE-PA Kontrola vedení, instalace a konfigurace systému, kontrolní a zkušební provoz, zaškolení, koordinace stavby, dokumentace | set | 1
282 | Kabeláž UTP Cat6 | m | 2400
283 | Krabice elinstalační plastová KP67/2 pod omítku prázdná | ks | 130
284 | Krabice elinstalační plastová KU 68-1902 s víčkem pod omítku | ks | 120
285 | Krabice elinstalační plastová KO97/5 prázdná s víčkem pod omítku | ks | 60
286 | Trubka ohebná PVC, 320N, FX16 pod omítku samozhášivá | m | 600
287 | Trubka ohebná PVC, 320N, FX25 pod omítku samozhášivá | m | 350
288 | Trubka ohebná PVC, 320N, FX32 pod omítku samozhášivá | m | 60
289 | Kabelový žlab - drát 140x60 vč. příslušenství | m | 70
290 | Kabelový žlab - drát 60x60 vč. příslušenství | m | 50
291 | Stavební sádra | kg | 60
292 |  |  |  |  | 0 |  | 0
293 | Drobný materiál (% z materálu) |  | 3 | % | 0
294 | Sekání prostupy a stavební přípomoce (% z montáží) |  | 6 | % |  |  | 0
295 | Celkem |  |  |  | 0 |  | 0
| 13. Satelitní a televizní systém |  |  | materiál |  | montáž
č. | Název položky | jm | množství | kč/jm | celkem | kč/jm | celkem
296 | Satelitní parabola vč. kovertorů a konzole (3 družice) orbitální rozsah 40° | ks | 1
297 | Terrestrální anténa vč. stožáru | ks | 1
298 | Multipřepínač 13in/16out s vlastním zdrojem (tři družice + pozemní TV akt. i pas.), SAT 950-2300MHz, TV 5-862MHz | ks | 1
299 | Koax kabel 75Ohm | m | 850
300 | Trubka ohebná PVC, 320N, FX16 pod omítku samozhášivá | m | 510
301 | Trubka ohebná PVC, 320N, FX25 pod omítku samozhášivá | m | 340
302 | Kabelový žlab - drát 60x60 vč. příslušenství | m | 50
303 | Krabice elinstalační plastová KP67/2 pod omítku prázdná | ks | 17
304 | Krabice elinstalační plastová KU 68-1902 s víčkem pod omítku | ks | 28
305 | Krabice elinstalační plastová KO97/5 prázdná s víčkem pod omítku | ks | 18
306 | Lišta PVC 60x40 vč. kolen, spojek a koncovek | m | 25
307 | Zásuvka TV/SAT/R koncová pod om. IP20, vč. rám. | ks | 17
308 | Svodič přepětí pro koax. vedení vč. společné rozvodnice | ks | 13
309 | Stavební sádra | kg | 70
310 |  |  |  |  | 0 |  | 0
311 | Drobný materiál (% z materálu) |  | 3 | % | 0
312 | Sekání prostupy a stavební přípomoce (% z montáží) |  | 10 | % |  |  | 0
313 | Celkem |  |  |  | 0 |  | 0
| 14. PZTS (EZS) - požární detekce |  |  | materiál |  | montáž
č. | Název položky | jm | množství | kč/jm | celkem | kč/jm | celkem
314 | EZS ústředna sběrnicového typu, min 2x500m sběrnice á 2000mA, max. 230 prvků, max 128 PGM, max. 15 podsystémů, GSM, LAN vč. skříně, zdroje | ks | 1
315 | Akumulátor 12V/18Ah | ks | 1
316 | Pomocný zdroj vč. skříně, transf. aku a oddělovače sběrnice | ks | 1
317 | Kódovací klávesnice LCD, RFID čtečka | ks | 2
318 | Vnitřní siréna vč. deblok tlač. BUS | ks | 5
319 | Smoke detektor opticko-teplotní, piezo, BUS | ks | 41
320 | Kabeláž sběrnice (stíněná 2x0,8+4x0,5) | m | 200
321 | Kabeláž analogová/binární (stíněná 6x0,5) | m | 25
322 | Požární ucpávky | set | 1
323 | Elektroinstalační úložný materiál (trubky, lišty) pro PZTS kabeláž | m | 200
324 |  |  |  |  | 0 |  | 0
325 | Drobný materiál (% z materálu) |  | 3 | % | 0
326 | Sekání prostupy a stavební přípomoce (% z montáží) |  | 10 | % |  |  | 0
327 | Celkem |  |  |  | 0 |  | 0
| 15. Dodávky technologie FVE |  |  | materiál |  | montáž
č. | Název položky | jm | množství | kč/jm | celkem | kč/jm | celkem
328 | FVE Panel 405Wp | ks | 78
329 | FVE výkonový optimizér kompatibilní se střídačem | ks | 78
330 | Podpůrná AL konstrukce / rošt pro bez náklonu vč. uchycení (vztaženo na panel) | ks | 78
331 | Střídač 10kW, hybridní s podporou AKU pole a BackUp (SW vybavení musí splňovat podmínky paralelního provozu s distribuční soustavou a komunikaci s EMS a EBS) | ks | 2
332 | Střídač 5kW, hybridní s podporou AKU pole a BackUp (SW vybavení musí splňovat podmínky paralelního provozu s distribuční soustavou a komunikaci s EMS a EBS) | ks | 1
333 | AKU pole 14,2 kWh, kompatibilní se střídačem vč. BMS, rámu kabel. propojení a příslušenství | ks | 2
334 | AKU pole 7,1 kWh, kompatibilní se střídačem vč. BMS, rámu kabel. propojení a příslušenství | ks | 1
335 | DCbox pro 2 nezávislé DC stringy (2xpoj.odpínač,2xsvodič přepětí T1, svorkovnice) | ks | 3
336 | Systém EMS (Datalogger), nástěnné provedení | ks | 1
337 | Nastavení systému a konfigurace EMS, BMS, Energy meter parametry ochran sítě, parametry AKU, výroby, přetoků | hod | 20
338 |  |  |  |  | 0 |  | 0
339 | Drobný materiál (% z materálu) |  | 1 | % | 0
340 | Sekání prostupy a stavební přípomoce (% z montáží) |  | 6 | % |  |  | 0
341 | Celkem |  |  |  | 0 |  | 0
| 16. HZS, PD, revize |  |  | materiál |  | montáž
č. | Název položky | jm | množství | kč/jm | celkem | kč/jm | celkem
342 | Doklady, předávací protokoly, atesty | set | 1
343 | Koordinace | hod | 120
344 | FVE - Uvedení do provozu, první paralelní připojení do DS, zajištění stanoviska a souhlasu distributora, technická podpora při zajištění administrativy licence výrobny, zaškolení obsluhy | hod | 60
345 | PD skutečného provedení | set | 1
346 | Revize | set | 1
347 |  |  |  |  | 0 |  | 0
348 | Drobný materiál (% z materálu) |  | 0 | % | 0
349 | Sekání prostupy a stavební přípomoce (% z montáží) |  | 0 | % |  |  | 0
350 | Celkem |  |  |  | 0 |  | 0
| Rekapitulace |  |  | materiál |  | montáž
č. | Název položky |  |  |  | celkem |  | celkem
351 | 1. Elektroinstalace - silnoproudá |  | 21 | 0 |  | 0
352 | 2. Elektroinstalace - napojení NN, rozváděčů, měření, venkovní obvody |  | 21 | 0 |  | 0
353 | 3. Rozváděč RHB |  | 21 | 0 |  | 0
354 | 4. Rozváděč RB11 |  | 21 | 0 |  | 0
355 | 5. Rozváděč RB21 |  | 21 | 0 |  | 0
356 | 6. Rozváděč RB22 |  | 21 | 0 |  | 0
357 | 7. Rozváděč RTC |  | 21 | 0 |  | 0
358 | 8. Rozváděč RFVE-B |  | 21 | 0 |  | 0
359 | 9. Svítidla vč. zdrojů a předřadníků |  | 21 | 0 |  | 0
360 | 10. Hromosvody a uzemnění |  | 21 | 0 |  | 0
361 | 11. Strukturovaná kabeláž, telekomunikace, A/V, Domovní telefon |  | 21 | 0 |  | 0
362 | 12. SE-PA - Sestra - pacient |  | 21 | 0 |  | 0
363 | 13. Satelitní a televizní systém |  | 21 | 0 |  | 0
364 | 14. PZTS (EZS) - požární detekce |  | 21 | 0 |  | 0
365 | 15. Dodávky technologie FVE |  | 21 | 0 |  | 0
366 | 16. HZS, PD, revize |  | 21 | 0 |  | 0
367 | Celkem |  |  | 0 |  | 0
368 | Celkem materiál a montáž |  |  | 0 |  | bez DPH
| 0 |  | 15 | 0 |  | 0
| 0 |  | 21 | 0 |  | 0
369 | Celková cena |  |  | 0 |  | vč. DPH

## JC-C - SO 03 - Zpevněné p...
{165f4f3a-07ae-4584-91f8-487919ad6d44}
1
| KRYCÍ LIST SOUPISU PRACÍ | [7 empty] | v --- níže se nacházejí doplnkové a pomocné údaje k sestavám --- v | [8 empty] | False
Stavba:
Komunitní sociální služby DOZP
Objekt:
JC-C - SO 03 - Zpevněné plochy
| KSO: |  |  |  |  | CC-CZ:
| Místo: |  | Jičín parc. č.1628 |  |  | Datum: | 15. 12. 2022
| Zadavatel: |  |  |  |  | IČ:
|  | Královéhradecký kraj |  |  |  | DIČ:
| Uchazeč: |  |  |  |  | IČ: | Vyplň údaj
|  | Vyplň údaj |  |  |  | DIČ: | Vyplň údaj
| Projektant: |  |  |  |  | IČ:
|  | Ing.arch. Kušnierik |  |  |  | DIČ:
| Zpracovatel: |  |  |  |  | IČ:
|  | Ing.Pavel Michálek |  |  |  | DIČ:
Poznámka:
| Cena bez DPH | [5 empty] | 0
|  |  | Základ daně |  |  | Sazba daně | Výše daně
| DPH | základní | 0 |  |  | 21% | 0
|  | snížená | 0 |  |  | 15% | 0
|  | zákl. přenesená | 0 |  |  | 21% | 0
|  | sníž. přenesená | 0 |  |  | 15% | 0
|  | nulová | 0 |  |  | 0% | 0
| Cena s DPH |  |  | v | CZK |  | 0
| Projektant |  |  | Zpracovatel
| Datum a podpis: |  | Razítko | Datum a podpis: |  |  | Razítko
| Objednavatel |  |  | Uchazeč
| Datum a podpis: |  | Razítko | Datum a podpis: |  |  | Razítko
REKAPITULACE ČLENĚNÍ SOUPISU PRACÍ
Stavba:
Komunitní sociální služby DOZP
Objekt:
JC-C - SO 03 - Zpevněné plochy
Místo: |  |  | Jičín parc. č.1628 |  |  | Datum: | 15. 12. 2022
Zadavatel: |  |  | Královéhradecký kraj |  |  | Projektant: | Ing.arch. Kušnierik
Uchazeč: |  |  | Vyplň údaj |  |  | Zpracovatel: | Ing.Pavel Michálek
Kód dílu - Popis | [6 empty] | Cena celkem [CZK]
Náklady ze soupisu prací | [6 empty] | 0 | [11 empty] | -1
| HSV - Práce a dodávky HSV | [5 empty] | 0
| 1 - Zemní práce | [5 empty] | 0
| 2 - Zakládání | [5 empty] | 0
| 6 - Úpravy povrchů, podlahy a osazování výplní | [5 empty] | 0
| 9 - Ostatní konstrukce a práce, bourání | [5 empty] | 0
SOUPIS PRACÍ
Stavba:
Komunitní sociální služby DOZP
Objekt:
JC-C - SO 03 - Zpevněné plochy
Místo: |  |  | Jičín parc. č.1628 |  |  | Datum: | 15. 12. 2022
Zadavatel: |  |  | Královéhradecký kraj |  |  | Projektant: | Ing.arch. Kušnierik
Uchazeč: |  |  | Vyplň údaj |  |  | Zpracovatel: | Ing.Pavel Michálek
PČ | Typ | Kód | Popis | MJ | Množství | J.cena [CZK] | Cena celkem [CZK] | Cenová soustava |  | DPH | J. Nh [h] | Nh celkem [h] | J. hmotnost [t] | Hmotnost celkem [t] | J. suť [t] | Suť Celkem [t]
Náklady soupisu celkem | [6 empty] | 0 |  |  |  |  | 0 |  | 206.3878 |  | 0 |  | D | -1 | [10 empty] | 0
| D | HSV | Práce a dodávky HSV |  |  |  | 0 |  |  |  |  | 0 |  | 206.3878 |  | 0 | 1 | D | 0 |  |  |  | ROZPOCET | [6 empty] | 0
| D | 1 | Zemní práce |  |  |  | 0 |  |  |  |  | 0 |  | 0 |  | 0 | 1 | D | 1 |  |  |  | ROZPOCET | [6 empty] | 0
1 | K | 122251106 | Odkopávky a prokopávky nezapažené v hornině třídy těžitelnosti I skupiny 3 objem do 5000 m3 strojně | m3 | 1200 |  | 0 | CS ÚRS 2022 01 |  | snížená |  | 0 | 0 | 0 | 0 | 0 | 4 | K | 2 |  |  |  | ROZPOCET | 0 | 0 | 0 | 0 | 0 | 2 | 0 | 4 | -1458117738
2 | K | 162751117 | Vodorovné přemístění přes 9 000 do 10000 m výkopku/sypaniny z horniny třídy těžitelnosti I skupiny 1 až 3 | m3 | 1200 |  | 0 | CS ÚRS 2022 01 |  | snížená |  | 0 | 0 | 0 | 0 | 0 | 4 | K | 2 |  |  |  | ROZPOCET | 0 | 0 | 0 | 0 | 0 | 2 | 0 | 4 | 1203556763
3 | K | 167151111 | Nakládání výkopku z hornin třídy těžitelnosti I skupiny 1 až 3 přes 100 m3 | m3 | 1200 |  | 0 | CS ÚRS 2022 01 |  | snížená |  | 0 | 0 | 0 | 0 | 0 | 4 | K | 2 |  |  |  | ROZPOCET | 0 | 0 | 0 | 0 | 0 | 2 | 0 | 4 | -1755758041
4 | K | 171201221 | Poplatek za uložení na skládce (skládkovné) zeminy a kamení kód odpadu 17 05 04 | t | 2160 |  | 0 | CS ÚRS 2022 01 |  | snížená |  | 0 | 0 | 0 | 0 | 0 | 4 | K | 2 |  |  |  | ROZPOCET | 0 | 0 | 0 | 0 | 0 | 2 | 0 | 4 | 2083480742
| VV |  | 1200,0*1,8 |  | 2160 | [12 empty] | VV | 2 | 2 | True | 1 | ROZPOCET
5 | K | 171251201 | Uložení sypaniny na skládky nebo meziskládky | m3 | 1200 |  | 0 | CS ÚRS 2022 01 |  | snížená |  | 0 | 0 | 0 | 0 | 0 | 4 | K | 2 |  |  |  | ROZPOCET | 0 | 0 | 0 | 0 | 0 | 2 | 0 | 4 | -1289405643
| D | 2 | Zakládání |  |  |  | 0 |  |  |  |  | 0 |  | 63.2192 |  | 0 | 1 | D | 1 |  |  |  | ROZPOCET | [6 empty] | 0
6 | K | 212751106 | Trativod z drenážních trubek flexibilních PVC-U SN 4 perforace 360° včetně lože otevřený výkop DN 160 pro meliorace | m | 220 |  | 0 | CS ÚRS 2022 01 |  | snížená |  | 0 | 0.28736 | 63.2192 | 0 | 0 | 4 | K | 2 |  |  |  | ROZPOCET | 0 | 0 | 0 | 0 | 0 | 2 | 0 | 4 | 404881638
| D | 6 | Úpravy povrchů, podlahy a osazování výplní |  |  |  | 0 |  |  |  |  | 0 |  | 9.0265 |  | 0 | 1 | D | 1 |  |  |  | ROZPOCET | [6 empty] | 0
7 | K | 637311131 | Okapový chodník z betonových záhonových obrubníků lože beton | m | 70 |  | 0 | CS ÚRS 2022 01 |  | snížená |  | 0 | 0.12895 | 9.0265 | 0 | 0 | 4 | K | 2 |  |  |  | ROZPOCET | 0 | 0 | 0 | 0 | 0 | 2 | 0 | 4 | -1127279074
| D | 9 | Ostatní konstrukce a práce, bourání |  |  |  | 0 |  |  |  |  | 0 |  | 134.1421 |  | 0 | 1 | D | 1 |  |  |  | ROZPOCET | [6 empty] | 0
8 | K | 915001 | D+M obrubník z ocelové pásoviny 100/60 pro mlatové cesty | bm | 270 |  | 0 |  |  | snížená |  | 0 | 0 | 0 | 0 | 0 | 4 | K | 2 |  |  |  | ROZPOCET | 0 | 0 | 0 | 0 | 0 | 2 | 0 | 4 | 426834433
9 | K | 915002 | D+M liniový odvodň. žlab 200/210mmvč. mřížky a vpustí | bm | 55 |  | 0 |  |  | snížená |  | 0 | 0 | 0 | 0 | 0 | 4 | K | 2 |  |  |  | ROZPOCET | 0 | 0 | 0 | 0 | 0 | 2 | 0 | 4 | -1895777912
10 | K | 915003 | D+M betonová dlažba pro nevidomé | m2 | 16 |  | 0 |  |  | snížená |  | 0 | 0 | 0 | 0 | 0 | 4 | K | 2 |  |  |  | ROZPOCET | 0 | 0 | 0 | 0 | 0 | 2 | 0 | 4 | -431653888
11 | K | 915004 | D+M betonová dlažba 60/90/70-110mm vč. podkl. vrstev | m2 | 320 |  | 0 |  |  | snížená |  | 0 | 0 | 0 | 0 | 0 | 4 | K | 2 |  |  |  | ROZPOCET | 0 | 0 | 0 | 0 | 0 | 2 | 0 | 4 | -56054880
12 | K | 915005 | D+M betonová dlažba 500/500mm tl.120mm vč. podkl. vrstev | m2 | 70 |  | 0 |  |  | snížená |  | 0 | 0 | 0 | 0 | 0 | 4 | K | 2 |  |  |  | ROZPOCET | 0 | 0 | 0 | 0 | 0 | 2 | 0 | 4 | 81097075
13 | K | 915006 | D+M poklop litinový šachtový beton C250 | ks | 8 |  | 0 |  |  | snížená |  | 0 | 0 | 0 | 0 | 0 | 4 | K | 2 |  |  |  | ROZPOCET | 0 | 0 | 0 | 0 | 0 | 2 | 0 | 4 | -1806692121
14 | K | 915007 | D+M betonová dlažba 500/500/50mm vč. podkl. vrstev | m2 | 615 |  | 0 |  |  | snížená |  | 0 | 0 | 0 | 0 | 0 | 4 | K | 2 |  |  |  | ROZPOCET | 0 | 0 | 0 | 0 | 0 | 2 | 0 | 4 | -544880778
| VV |  | "skladba ZP1" 615,0 |  | 615 | [12 empty] | VV | 2 | 2 | True | 1 | ROZPOCET
15 | K | 915008 | D+M pojezdová zasakovací betonová dlažba 80/200/200mm do 12t vč. podkl. vrstev | m2 | 290 |  | 0 |  |  | snížená |  | 0 | 0 | 0 | 0 | 0 | 4 | K | 2 |  |  |  | ROZPOCET | 0 | 0 | 0 | 0 | 0 | 2 | 0 | 4 | 1703874532
| VV |  | "skladba ZP3" 290,0 |  | 290 | [12 empty] | VV | 2 | 2 | True | 1 | ROZPOCET
16 | K | 915009 | D+M dřevěná terasa pochozí dřevěná z prken Bangkirai na podkl. hranoly z tropického dřeva 40/70mm | m2 | 95 |  | 0 |  |  | snížená |  | 0 | 0 | 0 | 0 | 0 | 4 | K | 2 |  |  |  | ROZPOCET | 0 | 0 | 0 | 0 | 0 | 2 | 0 | 4 | 1581898905
| VV |  | "skladba ZP4" 95,0 |  | 95 | [12 empty] | VV | 2 | 2 | True | 1 | ROZPOCET
17 | K | 915010 | D+M pochozí mlatové cesty parkové z lomové výsivky vč. podkl. vrstev tl.50mm | m2 | 310 |  | 0 |  |  | snížená |  | 0 | 0 | 0 | 0 | 0 | 4 | K | 2 |  |  |  | ROZPOCET | 0 | 0 | 0 | 0 | 0 | 2 | 0 | 4 | 937362947
| VV |  | "skladba ZP5" 310,0 |  | 310 | [12 empty] | VV | 2 | 2 | True | 1 | ROZPOCET
18 | K | 916131213 | Osazení silničního obrubníku betonového stojatého s boční opěrou do lože z betonu prostého | m | 300 |  | 0 | CS ÚRS 2022 01 |  | snížená |  | 0 | 0.1554 | 46.62 | 0 | 0 | 4 | K | 2 |  |  |  | ROZPOCET | 0 | 0 | 0 | 0 | 0 | 2 | 0 | 4 | -549894022
| VV |  | 120,0 |  | 120 | [12 empty] | VV | 2 | 2 | True | 0 | ROZPOCET
| VV |  | 180,0 |  | 180 | [12 empty] | VV | 2 | 2 | True | 0 | ROZPOCET
| VV |  | Součet |  | 300 | [12 empty] | VV | 2 | 4 | True | 1 | ROZPOCET
19 | M | 59217028 | obrubník betonový silniční nájezdový 500x150x150mm | m | 183.6 |  | 0 | CS ÚRS 2022 01 |  | snížená |  | 0 | 0.0484 | 8.8862 | 0 | 0 | 8 | M | 2 |  |  |  | ROZPOCET | 0 | 0 | 0 | 0 | 0 | 2 | 0 | 4 | 2032991580
| VV |  | 180*1,02 "Přepočtené koeficientem množství |  | 183.6 | [12 empty] | VV | 2 | 2 | True | 1 | ROZPOCET
20 | M | 59217034 | obrubník betonový silniční 1000x150x300mm | m | 122.4 |  | 0 | CS ÚRS 2022 01 |  | snížená |  | 0 | 0.102 | 12.4848 | 0 | 0 | 8 | M | 2 |  |  |  | ROZPOCET | 0 | 0 | 0 | 0 | 0 | 2 | 0 | 4 | -418605541
| VV |  | 120*1,02 "Přepočtené koeficientem množství |  | 122.4 | [12 empty] | VV | 2 | 2 | True | 1 | ROZPOCET
21 | K | 916231213 | Osazení chodníkového obrubníku betonového stojatého s boční opěrou do lože z betonu prostého | m | 360 |  | 0 | CS ÚRS 2022 01 |  | snížená |  | 0 | 0.1295 | 46.62 | 0 | 0 | 4 | K | 2 |  |  |  | ROZPOCET | 0 | 0 | 0 | 0 | 0 | 2 | 0 | 4 | 5348700
22 | M | 59217036 | obrubník betonový parkový přírodní 500x80x250mm | m | 367.2 |  | 0 | CS ÚRS 2022 01 |  | snížená |  | 0 | 0.048 | 17.6256 | 0 | 0 | 8 | M | 2 |  |  |  | ROZPOCET | 0 | 0 | 0 | 0 | 0 | 2 | 0 | 4 | -909602388
| VV |  | 360*1,02 "Přepočtené koeficientem množství |  | 367.2 | [12 empty] | VV | 2 | 2 | True | 1 | ROZPOCET
23 | K | 919726124 | Geotextilie pro ochranu, separaci a filtraci netkaná měrná hm přes 500 do 800 g/m2 | m2 | 995 |  | 0 | CS ÚRS 2022 01 |  | snížená |  | 0 | 0.00102 | 1.0149 | 0 | 0 | 4 | K | 2 |  |  |  | ROZPOCET | 0 | 0 | 0 | 0 | 0 | 2 | 0 | 4 | -324890533
| VV |  | "jedná se o 1x geotextilii přímo na terénu - ostatní vrstvy geotextilie jsou součástí podkl. vrstev jednotlivých položek" | [14 empty] | VV | 2 | 1 | True | 0 | ROZPOCET
| VV |  | "zp1"615,0 |  | 615 | [12 empty] | VV | 2 | 2 | True | 0 | ROZPOCET
| VV |  | "zp5"310,0 |  | 310 | [12 empty] | VV | 2 | 2 | True | 0 | ROZPOCET
| VV |  | "zp6"70,0 |  | 70 | [12 empty] | VV | 2 | 2 | True | 0 | ROZPOCET
| VV |  | Součet |  | 995 | [12 empty] | VV | 2 | 4 | True | 1 | ROZPOCET
24 | K | 919726126 | Geotextilie pro ochranu, separaci a filtraci netkaná měrná hm přes 1000 do 1200 g/m2 | m2 | 610 |  | 0 | CS ÚRS 2022 01 |  | snížená |  | 0 | 0.00146 | 0.8906 | 0 | 0 | 4 | K | 2 |  |  |  | ROZPOCET | 0 | 0 | 0 | 0 | 0 | 2 | 0 | 4 | 206452740
| VV |  | "jedná se o 1x geotextilii přímo na terénu - ostatní vrstvy geotextilie jsou součástí podkl. vrstev jednotlivých položek" | [14 empty] | VV | 2 | 1 | True | 0 | ROZPOCET
| VV |  | "zp2"320,0 |  | 320 | [12 empty] | VV | 2 | 2 | True | 0 | ROZPOCET
| VV |  | "zp3"290,0 |  | 290 | [12 empty] | VV | 2 | 2 | True | 0 | ROZPOCET
| VV |  | Součet |  | 610 | [12 empty] | VV | 2 | 4 | True | 1 | ROZPOCET

## JC-D - Venkovní objekty
{059e96be-73e8-48fb-a42e-a2535f7cc612}
1
| KRYCÍ LIST SOUPISU PRACÍ | [7 empty] | v --- níže se nacházejí doplnkové a pomocné údaje k sestavám --- v | [8 empty] | False
Stavba:
Komunitní sociální služby DOZP
Objekt:
JC-D - Venkovní objekty
| KSO: |  |  |  |  | CC-CZ:
| Místo: |  | Jičín parc. č.1628 |  |  | Datum: | 15. 12. 2022
| Zadavatel: |  |  |  |  | IČ:
|  | Královéhradecký kraj |  |  |  | DIČ:
| Uchazeč: |  |  |  |  | IČ: | Vyplň údaj
|  | Vyplň údaj |  |  |  | DIČ: | Vyplň údaj
| Projektant: |  |  |  |  | IČ:
|  | Ing.arch. Kušnierik |  |  |  | DIČ:
| Zpracovatel: |  |  |  |  | IČ:
|  | Ing.Pavel Michálek |  |  |  | DIČ:
Poznámka:
| Cena bez DPH | [5 empty] | 0
|  |  | Základ daně |  |  | Sazba daně | Výše daně
| DPH | základní | 0 |  |  | 21% | 0
|  | snížená | 0 |  |  | 15% | 0
|  | zákl. přenesená | 0 |  |  | 21% | 0
|  | sníž. přenesená | 0 |  |  | 15% | 0
|  | nulová | 0 |  |  | 0% | 0
| Cena s DPH |  |  | v | CZK |  | 0
| Projektant |  |  | Zpracovatel
| Datum a podpis: |  | Razítko | Datum a podpis: |  |  | Razítko
| Objednavatel |  |  | Uchazeč
| Datum a podpis: |  | Razítko | Datum a podpis: |  |  | Razítko
REKAPITULACE ČLENĚNÍ SOUPISU PRACÍ
Stavba:
Komunitní sociální služby DOZP
Objekt:
JC-D - Venkovní objekty
Místo: |  |  | Jičín parc. č.1628 |  |  | Datum: | 15. 12. 2022
Zadavatel: |  |  | Královéhradecký kraj |  |  | Projektant: | Ing.arch. Kušnierik
Uchazeč: |  |  | Vyplň údaj |  |  | Zpracovatel: | Ing.Pavel Michálek
Kód dílu - Popis | [6 empty] | Cena celkem [CZK]
Náklady ze soupisu prací | [6 empty] | 0 | [11 empty] | -1
| HSV - Práce a dodávky HSV | [5 empty] | 0
| 9 - Ostatní konstrukce a práce, bourání | [5 empty] | 0
| PSV - Práce a dodávky PSV | [5 empty] | 0
| 721 - Zdravotechnika | [5 empty] | 0
| 767 - Konstrukce zámečnické | [5 empty] | 0
SOUPIS PRACÍ
Stavba:
Komunitní sociální služby DOZP
Objekt:
JC-D - Venkovní objekty
Místo: |  |  | Jičín parc. č.1628 |  |  | Datum: | 15. 12. 2022
Zadavatel: |  |  | Královéhradecký kraj |  |  | Projektant: | Ing.arch. Kušnierik
Uchazeč: |  |  | Vyplň údaj |  |  | Zpracovatel: | Ing.Pavel Michálek
PČ | Typ | Kód | Popis | MJ | Množství | J.cena [CZK] | Cena celkem [CZK] | Cenová soustava |  | DPH | J. Nh [h] | Nh celkem [h] | J. hmotnost [t] | Hmotnost celkem [t] | J. suť [t] | Suť Celkem [t]
Náklady soupisu celkem | [6 empty] | 0 |  |  |  |  | 0 |  | 0 |  | 0 |  | D | -1 | [10 empty] | 0
| D | HSV | Práce a dodávky HSV |  |  |  | 0 |  |  |  |  | 0 |  | 0 |  | 0 | 1 | D | 0 |  |  |  | ROZPOCET | [6 empty] | 0
| D | 9 | Ostatní konstrukce a práce, bourání |  |  |  | 0 |  |  |  |  | 0 |  | 0 |  | 0 | 1 | D | 1 |  |  |  | ROZPOCET | [6 empty] | 0
15 | K | 915002ALT1 | D+M altán 1 - hliníkový systém, pergola, část. střecha, vč. základů - podrobně viz výkres č. D1.1.-20 (půd.plocha cca 56m2) | ks | 1 |  | 0 |  |  | snížená |  | 0 | 0 | 0 | 0 | 0 | 4 | K | 2 |  |  |  | ROZPOCET | 0 | 0 | 0 | 0 | 0 | 2 | 0 | 4 | 1314276304
19 | K | 915003PM1 | D+M lavička parková 1800x734x784mm včetně zákl.patek a ukotvení k podkladu - podrobný popis viz Výpis park. mobiliáře ozn. PM1 | ks | 6 |  | 0 |  |  | snížená |  | 0 | 0 | 0 | 0 | 0 | 4 | K | 2 |  |  |  | ROZPOCET | 0 | 0 | 0 | 0 | 0 | 2 | 0 | 4 | 2043816686
20 | K | 915003PM2 | D+M koš parkový (trojkombinace pro tříd.odpad) včetně zákl.patek a ukotvení k podkladu - podrobný popis viz Výpis park. mobiliáře ozn. PM2 | ks | 2 |  | 0 |  |  | snížená |  | 0 | 0 | 0 | 0 | 0 | 4 | K | 2 |  |  |  | ROZPOCET | 0 | 0 | 0 | 0 | 0 | 2 | 0 | 4 | 848054240
21 | K | 915003PM3 | D+M stojan na kola 2960x520x860mm nerez ocel - podrobný popis viz Výpis park. mobiliáře ozn. PM3 | ks | 1 |  | 0 |  |  | snížená |  | 0 | 0 | 0 | 0 | 0 | 4 | K | 2 |  |  |  | ROZPOCET | 0 | 0 | 0 | 0 | 0 | 2 | 0 | 4 | -8041495
22 | K | 915003PM4 | D+M stůl parkový 1800x712x720mm včetně zákl.patek a kotvení k podkladu - podrobný popis viz Výpis park. mobiliáře ozn. PM4 | ks | 3 |  | 0 |  |  | snížená |  | 0 | 0 | 0 | 0 | 0 | 4 | K | 2 |  |  |  | ROZPOCET | 0 | 0 | 0 | 0 | 0 | 2 | 0 | 4 | -417687588
4 | K | 915005TU | Terénní úpravy zahrady - plocha cca 1150m2 | ks | 1 |  | 0 |  |  | snížená |  | 0 | 0 | 0 | 0 | 0 | 4 | K | 2 |  |  |  | ROZPOCET | 0 | 0 | 0 | 0 | 0 | 2 | 0 | 4 | -507960380
6 | K | 915008opl1 | D+M oplocení z plotových ocelových panelů výška 120cm do ocelových sloupků vč. beton. podhrab. desek a bet. patek - podrobně viz výkres D1.1.35 Areálové oplocení str.1 | bm | 110 |  | 0 |  |  | snížená |  | 0 | 0 | 0 | 0 | 0 | 4 | K | 2 |  |  |  | ROZPOCET | 0 | 0 | 0 | 0 | 0 | 2 | 0 | 4 | 259826291
16 | K | 915008opl2 | D+M oplocení z plotových ocelových panelů výška 200cm do ocelových sloupků vč. beton. podhrab. desek a bet. patek - podrobně viz výkres D1.1.35 Areálové oplocení str.2 | bm | 32 |  | 0 |  |  | snížená |  | 0 | 0 | 0 | 0 | 0 | 4 | K | 2 |  |  |  | ROZPOCET | 0 | 0 | 0 | 0 | 0 | 2 | 0 | 4 | -841045154
7 | K | 915009opl3 | D+M oplocení zděné výška 200cm, tl. 20cm z pohledových plotových tvárnic vč. zákrytové desky a zákl.pasů 500/1000mm - podrobně viz výkres D1.1.35 Areálové oplocení str.3 | bm | 120 |  | 0 |  |  | snížená |  | 0 | 0 | 0 | 0 | 0 | 4 | K | 2 |  |  |  | ROZPOCET | 0 | 0 | 0 | 0 | 0 | 2 | 0 | 4 | 1423982755
| D | PSV | Práce a dodávky PSV |  |  |  | 0 |  |  |  |  | 0 |  | 0 |  | 0 | 2 | D | 0 |  |  |  | ROZPOCET | [6 empty] | 0
| D | 721 | Zdravotechnika |  |  |  | 0 |  |  |  |  | 0 |  | 0 |  | 0 | 2 | D | 1 |  |  |  | ROZPOCET | [6 empty] | 0
18 | K | 721002AB | D+M vnější rozvody vody č. zemních prací - viz samostatný připojený rozpočet s názvem Objekt A,B - Vodovodní přípojka | ks | 1 |  | 0 |  |  | snížená |  | 0 | 0 | 0 | 0 | 0 | 16 | K | 2 |  |  |  | ROZPOCET | 0 | 0 | 0 | 0 | 0 | 2 | 0 | 16 | -1878696373
| D | 767 | Konstrukce zámečnické |  |  |  | 0 |  |  |  |  | 0 |  | 0 |  | 0 | 2 | D | 1 |  |  |  | ROZPOCET | [6 empty] | 0
10 | K | 767008opl5 | D+M hlavní brána - automatická posuvná brána samonosná 4305/900mm s brankou š.1000mm - podrobně viz výkres D1.1.35 Areálové oplocení str.5 | ks | 1 |  | 0 |  |  | snížená |  | 0 | 0 | 0 | 0 | 0 | 16 | K | 2 |  |  |  | ROZPOCET | 0 | 0 | 0 | 0 | 0 | 2 | 0 | 16 | -364967683
| P |  | Poznámka k položce: areálové brány a branky dle výkresové dokumentace č. výkresu 35-05, 35-06 a 35-07 z materiálu ocel, žárově pozinkované + barva komaxit dle odstínu RAL. | [14 empty] | P | 2
11 | K | 767009opl6 | D+M hliníková branka v oplocení u prádelny 1050/900mm + 1 plot.pole - podrobně viz výkres D1.1.35 Areálové oplocení str.6 | ks | 1 |  | 0 |  |  | snížená |  | 0 | 0 | 0 | 0 | 0 | 16 | K | 2 |  |  |  | ROZPOCET | 0 | 0 | 0 | 0 | 0 | 2 | 0 | 16 | -1268391578
| P |  | Poznámka k položce: areálové brány a branky dle výkresové dokumentace č. výkresu 35-05, 35-06 a 35-07 z materiálu ocel, žárově pozinkované + barva komaxit dle odstínu RAL. | [14 empty] | P | 2
12 | K | 767010opl4 | D+M hliníková brána ke vstupu na pozemek 1627 vel. 2600/1900mm + 2 plot.pole - podrobně viz výkres D1.1.35 Areálové oplocení str.4 | ks | 1 |  | 0 |  |  | snížená |  | 0 | 0 | 0 | 0 | 0 | 16 | K | 2 |  |  |  | ROZPOCET | 0 | 0 | 0 | 0 | 0 | 2 | 0 | 16 | 830347531
| P |  | Poznámka k položce: areálové brány a branky dle výkresové dokumentace č. výkresu 35-05, 35-06 a 35-07 z materiálu ocel, žárově pozinkované + barva komaxit dle odstínu RAL. | [14 empty] | P | 2
17 | K | 767011 | D+M poštovní schránka ocelová galvanicky pozinkovaná - viz Výpis výrobků ozn. V06 | ks | 1 |  | 0 |  |  | snížená |  | 0 | 0 | 0 | 0 | 0 | 16 | K | 2 |  |  |  | ROZPOCET | 0 | 0 | 0 | 0 | 0 | 2 | 0 | 16 | 760610394
| VV |  | "schema V06" 1 |  | 1 | [12 empty] | VV | 2 | 2 | True | 1 | ROZPOCET

## Objekt A,B - Vodovodní př...
{e6023d55-9c10-4574-9caf-66d7ea58f699}
2
| KRYCÍ LIST SOUPISU PRACÍ | [7 empty] | v --- níže se nacházejí doplnkové a pomocné údaje k sestavám --- v | [8 empty] | False
Stavba:
Rozvoj komunitních sociálních služeb DOZP v lokalitě Jičín - aktualizace PD - změna PD 11/2022
Objekt:
Objekt A,B - Vodovodní přípojka
| KSO: |  |  |  |  | CC-CZ:
| Místo: |  | Jičín |  |  | Datum: | 15. 3. 2022
| Zadavatel: |  |  |  |  | IČ:
DIČ:
| Uchazeč: |  |  |  |  | IČ: | Vyplň údaj
|  | Vyplň údaj |  |  |  | DIČ: | Vyplň údaj
| Projektant: |  |  |  |  | IČ:
DIČ:
| Zpracovatel: |  |  |  |  | IČ:
DIČ:
Poznámka:
| Cena bez DPH | [5 empty] | 0
|  |  | Základ daně |  |  | Sazba daně | Výše daně
| DPH | základní | 0 |  |  | 21% | 0
|  | snížená | 0 |  |  | 15% | 0
|  | zákl. přenesená | 0 |  |  | 21% | 0
|  | sníž. přenesená | 0 |  |  | 15% | 0
|  | nulová | 0 |  |  | 0% | 0
| Cena s DPH |  |  | v | CZK |  | 0
| Projektant |  |  | Zpracovatel
| Datum a podpis: |  | Razítko | Datum a podpis: |  |  | Razítko
| Objednavatel |  |  | Uchazeč
| Datum a podpis: |  | Razítko | Datum a podpis: |  |  | Razítko
REKAPITULACE ČLENĚNÍ SOUPISU PRACÍ
Stavba:
Rozvoj komunitních sociálních služeb DOZP v lokalitě Jičín - aktualizace PD - změna PD 11/2022
Objekt:
Objekt A,B - Vodovodní přípojka
Místo: |  |  | Jičín |  |  | Datum: | 15. 3. 2022
Zadavatel: | [5 empty] | Projektant:
Uchazeč: |  |  | Vyplň údaj |  |  | Zpracovatel:
Kód dílu - Popis | [6 empty] | Cena celkem [CZK]
Náklady ze soupisu prací | [6 empty] | 0 | [11 empty] | -1
| HSV - HSV | [5 empty] | 0
| 4 - Vodorovné konstrukce | [5 empty] | 0
| 8 - Trubní vedení | [5 empty] | 0
SOUPIS PRACÍ
Stavba:
Rozvoj komunitních sociálních služeb DOZP v lokalitě Jičín - aktualizace PD - změna PD 11/2022
Objekt:
Objekt A,B - Vodovodní přípojka
Místo: |  |  | Jičín |  |  | Datum: | 15. 3. 2022
Zadavatel: | [5 empty] | Projektant:
Uchazeč: |  |  | Vyplň údaj |  |  | Zpracovatel:
PČ | Typ | Kód | Popis | MJ | Množství | J.cena [CZK] | Cena celkem [CZK] | Cenová soustava |  | DPH | J. Nh [h] | Nh celkem [h] | J. hmotnost [t] | Hmotnost celkem [t] | J. suť [t] | Suť Celkem [t]
Náklady soupisu celkem | [6 empty] | 0 |  |  |  |  | 0 |  | 24.1427 |  | 0 |  | D | -1 | [10 empty] | 0
| D | HSV | HSV |  |  |  | 0 |  |  |  |  | 0 |  | 24.1427 |  | 0 | 1 | D | 0 |  |  |  | ROZPOCET | [6 empty] | 0
1 | K | 132251102 | Hloubení nezapažených rýh šířky do 800 mm strojně s urovnáním dna do předepsaného profilu a spádu v hornině třídy těžitelnosti I skupiny 3 přes 20 do 50 m3 | m3 | 67.5 |  | 0 |  |  | základní |  | 0 | 0 | 0 | 0 | 0 | 4 | K | 1 |  |  |  | ROZPOCET | 0 | 0 | 0 | 0 | 0 | 1 | 0 | 4 | -352439754
| VV |  | "výkopy pro potrubí" 90*0,5*1,5 |  | 67.5 | [12 empty] | VV | 1 | 2 | True | 1 | ROZPOCET
2 | K | 139001101 | Příplatek k cenám hloubených vykopávek za ztížení vykopávky v blízkosti podzemního vedení nebo výbušnin pro jakoukoliv třídu horniny | m3 | 0.75 |  | 0 |  |  | základní |  | 0 | 0 | 0 | 0 | 0 | 4 | K | 1 |  |  |  | ROZPOCET | 0 | 0 | 0 | 0 | 0 | 1 | 0 | 4 | -1942189232
| VV |  | "výkopy pro potrubí - ztížené vykopávky v místě napojení na stávající rozvody" | [14 empty] | VV | 1 | 1 | True | 0 | ROZPOCET
| VV |  | 1,0*0,5*1,5 |  | 0.75 | [12 empty] | VV | 1 | 2 | True | 1 | ROZPOCET
3 | K | 162251102 | Vodorovné přemístění výkopku nebo sypaniny po suchu na obvyklém dopravním prostředku, bez naložení výkopku, avšak se složením bez rozhrnutí z horniny třídy těžitelnosti I skupiny 1 až 3 na vzdálenost přes 20 do 50 m | m3 | 13 |  | 0 |  |  | základní |  | 0 | 0 | 0 | 0 | 0 | 4 | K | 1 |  |  |  | ROZPOCET | 0 | 0 | 0 | 0 | 0 | 1 | 0 | 4 | -1595057776
| VV |  | "staveništní přemístění kameniva pro lože a obsypy potrubí (dle kptl. 4)" 13, |  | 13 | [12 empty] | VV | 1 | 2 | True | 1 | ROZPOCET
4 | K | 162751117 | Vodorovné přemístění výkopku nebo sypaniny po suchu na obvyklém dopravním prostředku, bez naložení výkopku, avšak se složením bez rozhrnutí z horniny třídy těžitelnosti I skupiny 1 až 3 na vzdálenost přes 9 000 do 10 000 m | m3 | 54 |  | 0 |  |  | základní |  | 0 | 0 | 0 | 0 | 0 | 4 | K | 1 |  |  |  | ROZPOCET | 0 | 0 | 0 | 0 | 0 | 1 | 0 | 4 | -1112210400
| VV |  | "odvoz přebytečné vytěžené zeminy na skládku (uvažováno do 18km)" | [14 empty] | VV | 1 | 1 | True | 0 | ROZPOCET
| VV |  | "vytěženo celkem" 67,5 |  | 67.5 | [12 empty] | VV | 1 | 2 | True | 0 | ROZPOCET
| VV |  | "odpočet - zemina pro zpětné zásypy" -13,5 |  | -13.5 | [12 empty] | VV | 1 | 2 | True | 0 | ROZPOCET
| VV |  | Součet |  | 54 | [12 empty] | VV | 1 | 4 | True | 1 | ROZPOCET
5 | K | 167151101 | Nakládání, skládání a překládání neulehlého výkopku nebo sypaniny strojně nakládání, množství do 100 m3, z horniny třídy těžitelnosti I, skupiny 1 až 3 | m3 | 13.5 |  | 0 |  |  | základní |  | 0 | 0 | 0 | 0 | 0 | 4 | K | 1 |  |  |  | ROZPOCET | 0 | 0 | 0 | 0 | 0 | 1 | 0 | 4 | -643036912
| VV |  | "staveništní přemístění kameniva pro lože a obsypy potrubí (dle kptl. 4)" 13,5 |  | 13.5 | [12 empty] | VV | 1 | 2 | True | 1 | ROZPOCET
6 | K | 171201231 | Poplatek za uložení stavebního odpadu na recyklační skládce (skládkovné) zeminy a kamení zatříděného do Katalogu odpadů pod kódem 17 05 04 | t | 24.3 |  | 0 |  |  | základní |  | 0 | 0 | 0 | 0 | 0 | 4 | K | 1 |  |  |  | ROZPOCET | 0 | 0 | 0 | 0 | 0 | 1 | 0 | 4 | 649421433
| VV |  | "uložení přebytečné vytěžené zeminy na skládce" 13,5*1,800 |  | 24.3 | [12 empty] | VV | 1 | 2 | True | 1 | ROZPOCET
7 | K | 174151101 | Zásyp sypaninou z jakékoliv horniny strojně s uložením výkopku ve vrstvách se zhutněním jam, šachet, rýh nebo kolem objektů v těchto vykopávkách | m3 | 54 |  | 0 |  |  | základní |  | 0 | 0 | 0 | 0 | 0 | 4 | K | 1 |  |  |  | ROZPOCET | 0 | 0 | 0 | 0 | 0 | 1 | 0 | 4 | 89561508
| VV |  | "zpětné zásypy vhodnou vytěženou zeminou (minimálně prvních 200mm zásypu provádět z tříděného materiálu ):" | [14 empty] | VV | 1 | 1 | True | 0 | ROZPOCET
| VV |  | "vytěženo" 67,5 |  | 67.5 | [12 empty] | VV | 1 | 2 | True | 0 | ROZPOCET
| VV |  | "odpočet - lože a obsypy potrubí z drobného kameniva (dle kptl. 4)" -13,5 |  | -13.5 | [12 empty] | VV | 1 | 2 | True | 0 | ROZPOCET
| VV |  | Součet |  | 54 | [12 empty] | VV | 1 | 4 | True | 1 | ROZPOCET
8 | K | 174999001 | Protlak pod komunikací D63 | m | 25 |  | 0 |  |  | základní |  | 0 | 0 | 0 | 0 | 0 | 4 | K | 1 |  |  |  | ROZPOCET | 0 | 0 | 0 | 0 | 0 | 1 | 0 | 4 | -1121884714
| D | 4 | Vodorovné konstrukce |  |  |  | 0 |  |  |  |  | 0 |  | 0.0199 |  | 0 | 1 | D | 1 |  |  |  | ROZPOCET | [6 empty] | 0
9 | K | 451572111 | Lože pod potrubí otevřený výkop z kameniva drobného těženého | m3 | 13.5 |  | 0 |  |  | základní |  | 0 | 0 | 0 | 0 | 0 | 4 | K | 2 |  |  |  | ROZPOCET | 0 | 0 | 0 | 0 | 0 | 1 | 0 | 4 | 295001256
| VV |  | "výkopy pro potrubí - lože a obsypy potrubí" 90,0*0,5*0,3 |  | 13.5 | [12 empty] | VV | 2 | 2 | True | 1 | ROZPOCET
10 | K | 899721111 | Signalizační vodič na potrubí DN do 150 mm | m | 90 |  | 0 | CS ÚRS 2022 01 |  | základní |  | 0 | 0.00019 | 0.0171 | 0 | 0 | 4 | K | 2 |  |  |  | ROZPOCET | 0 | 0 | 0 | 0 | 0 | 1 | 0 | 4 | -274713756
11 | K | 899722112 | Krytí potrubí z plastů výstražnou fólií z PVC šířky 25 cm | m | 40 |  | 0 | CS ÚRS 2022 01 |  | základní |  | 0 | 7e-05 | 0.0028 | 0 | 0 | 4 | K | 2 |  |  |  | ROZPOCET | 0 | 0 | 0 | 0 | 0 | 1 | 0 | 4 | -402085861
| D | 8 | Trubní vedení |  |  |  | 0 |  |  |  |  | 0 |  | 24.1228 |  | 0 | 1 | D | 1 |  |  |  | ROZPOCET | [6 empty] | 0
12 | K | 871171141 | Montáž vodovodního potrubí z plastů v otevřeném výkopu z polyetylenu PE 100 svařovaných na tupo SDR 11/PN16 D 40 x 3,7 mm | m | 55 |  | 0 | CS ÚRS 2022 01 |  | základní |  | 0 | 0 | 0 | 0 | 0 | 4 | K | 2 |  |  |  | ROZPOCET | 0 | 0 | 0 | 0 | 0 | 1 | 0 | 4 | 1860414309
13 | M | 28613171 | trubka vodovodní PE100 SDR11 se signalizační vrstvou 40x3,7mm | m | 55 |  | 0 | CS ÚRS 2022 01 |  | základní |  | 0 | 0.00043 | 0.02365 | 0 | 0 | 8 | M | 2 |  |  |  | ROZPOCET | 0 | 0 | 0 | 0 | 0 | 1 | 0 | 4 | -1855259620
| VV |  | 54,1871921182266*1,015 'Přepočtené koeficientem množství |  | 55 | [12 empty] | VV | 2 | 2 | False | 1 | ROZPOCET
14 | K | 871211141 | Montáž vodovodního potrubí z plastů v otevřeném výkopu z polyetylenu PE 100 svařovaných na tupo SDR 11/PN16 D 63 x 5,8 mm | m | 35 |  | 0 | CS ÚRS 2022 01 |  | základní |  | 0 | 0 | 0 | 0 | 0 | 4 | K | 2 |  |  |  | ROZPOCET | 0 | 0 | 0 | 0 | 0 | 1 | 0 | 4 | -1725275014
15 | M | 28613173 | trubka vodovodní PE100 SDR11 se signalizační vrstvou 63x5,8mm | m | 35 |  | 0 | CS ÚRS 2022 01 |  | základní |  | 0 | 0.00106 | 0.0371 | 0 | 0 | 8 | M | 2 |  |  |  | ROZPOCET | 0 | 0 | 0 | 0 | 0 | 1 | 0 | 4 | 1003839204
16 | K | 891211112 | Montáž vodovodních armatur na potrubí šoupátek nebo klapek uzavíracích v otevřeném výkopu nebo v šachtách s osazením zemní soupravy (bez poklopů) DN 50 | kus | 1 |  | 0 | CS ÚRS 2022 01 |  | základní |  | 0 | 0.00072 | 0.00072 | 0 | 0 | 4 | K | 2 |  |  |  | ROZPOCET | 0 | 0 | 0 | 0 | 0 | 1 | 0 | 4 | 895256357
17 | M | 42271449 | pás navrtávací z tvárné litiny DN 400mm, rozsah (410-460), odbočka DN 50 | kus | 1 |  | 0 |  |  | základní |  | 0 | 0.09 | 0.09 | 0 | 0 | 8 | M | 2 |  |  |  | ROZPOCET | 0 | 0 | 0 | 0 | 0 | 1 | 0 | 4 | 1813554485
18 | M | 42223010 | šoupátko domovní přípojky litinové vnitřní/vnitřní závit PN16 2"x2" | kus | 1 |  | 0 | CS ÚRS 2022 01 |  | základní |  | 0 | 0.0052 | 0.0052 | 0 | 0 | 8 | M | 2 |  |  |  | ROZPOCET | 0 | 0 | 0 | 0 | 0 | 1 | 0 | 4 | -434725586
19 | M | 42291352 | poklop litinový šoupátkový pro zemní soupravy osazení do terénu a do vozovky | kus | 1 |  | 0 | CS ÚRS 2021 01 |  | základní |  | 0 | 0.0133 | 0.0133 | 0 | 0 | 8 | M | 2 |  |  |  | ROZPOCET | 0 | 0 | 0 | 0 | 0 | 1 | 0 | 4 | 1667941142
20 | M | 42291057 | souprava zemní pro navrtávací pas s kohoutem Rd 1,5m | kus | 1 |  | 0 | CS ÚRS 2022 01 |  | základní |  | 0 | 0.0035 | 0.0035 | 0 | 0 | 8 | M | 2 |  |  |  | ROZPOCET | 0 | 0 | 0 | 0 | 0 | 1 | 0 | 4 | 1797221574
21 | K | 891267212 | Montáž vodovodních armatur na potrubí hydrantů nadzemních DN 100 | kus | 1 |  | 0 | CS ÚRS 2022 01 |  | základní |  | 0 | 0.00136 | 0.00136 | 0 | 0 | 4 | K | 2 |  |  |  | ROZPOCET | 0 | 0 | 0 | 0 | 0 | 1 | 0 | 4 | 1947012266
22 | M | 42273685 | hydrant nadzemní DN 100 tvárná litina dvojitý uzávěr s koulí krycí v 1000mm | kus | 1 |  | 0 | CS ÚRS 2022 01 |  | základní |  | 0 | 0.088 | 0.088 | 0 | 0 | 8 | M | 2 |  |  |  | ROZPOCET | 0 | 0 | 0 | 0 | 0 | 1 | 0 | 4 | -423703750
23 | K | 893332111 | Šachty armaturní ze železového betonu se stropem z dílců, vnitřní půdorysné plochy přes 2,50 do 3,50 m2 | kus | 1 |  | 0 | CS ÚRS 2022 01 |  | základní |  | 0 | 23.86 | 23.86 | 0 | 0 | 4 | K | 2 |  |  |  | ROZPOCET | 0 | 0 | 0 | 0 | 0 | 1 | 0 | 4 | 251484084

## JC-E - Sadové úpravy
{1a2a1bb8-89ad-4e4a-b586-21b7f71cae08}
1
| KRYCÍ LIST SOUPISU PRACÍ | [7 empty] | v --- níže se nacházejí doplnkové a pomocné údaje k sestavám --- v | [8 empty] | False
Stavba:
Komunitní sociální služby DOZP
Objekt:
JC-E - Sadové úpravy
| KSO: |  |  |  |  | CC-CZ:
| Místo: |  | Jičín parc. č.1628 |  |  | Datum: | 15. 12. 2022
| Zadavatel: |  |  |  |  | IČ:
|  | Královéhradecký kraj |  |  |  | DIČ:
| Uchazeč: |  |  |  |  | IČ: | Vyplň údaj
|  | Vyplň údaj |  |  |  | DIČ: | Vyplň údaj
| Projektant: |  |  |  |  | IČ:
|  | Ing.arch. Kušnierik |  |  |  | DIČ:
| Zpracovatel: |  |  |  |  | IČ:
|  | Ing.Pavel Michálek |  |  |  | DIČ:
Poznámka:
| Cena bez DPH | [5 empty] | 0
|  |  | Základ daně |  |  | Sazba daně | Výše daně
| DPH | základní | 0 |  |  | 21% | 0
|  | snížená | 0 |  |  | 15% | 0
|  | zákl. přenesená | 0 |  |  | 21% | 0
|  | sníž. přenesená | 0 |  |  | 15% | 0
|  | nulová | 0 |  |  | 0% | 0
| Cena s DPH |  |  | v | CZK |  | 0
| Projektant |  |  | Zpracovatel
| Datum a podpis: |  | Razítko | Datum a podpis: |  |  | Razítko
| Objednavatel |  |  | Uchazeč
| Datum a podpis: |  | Razítko | Datum a podpis: |  |  | Razítko
REKAPITULACE ČLENĚNÍ SOUPISU PRACÍ
Stavba:
Komunitní sociální služby DOZP
Objekt:
JC-E - Sadové úpravy
Místo: |  |  | Jičín parc. č.1628 |  |  | Datum: | 15. 12. 2022
Zadavatel: |  |  | Královéhradecký kraj |  |  | Projektant: | Ing.arch. Kušnierik
Uchazeč: |  |  | Vyplň údaj |  |  | Zpracovatel: | Ing.Pavel Michálek
Kód dílu - Popis | [6 empty] | Cena celkem [CZK]
Náklady ze soupisu prací | [6 empty] | 0 | [11 empty] | -1
| D 1.6 - Práce a dodávky SADOVÉ ÚPRAVY | [5 empty] | 0
| 1 - Výsadba a dodávka zahradních úprav | [5 empty] | 0
SOUPIS PRACÍ
Stavba:
Komunitní sociální služby DOZP
Objekt:
JC-E - Sadové úpravy
Místo: |  |  | Jičín parc. č.1628 |  |  | Datum: | 15. 12. 2022
Zadavatel: |  |  | Královéhradecký kraj |  |  | Projektant: | Ing.arch. Kušnierik
Uchazeč: |  |  | Vyplň údaj |  |  | Zpracovatel: | Ing.Pavel Michálek
PČ | Typ | Kód | Popis | MJ | Množství | J.cena [CZK] | Cena celkem [CZK] | Cenová soustava |  | DPH | J. Nh [h] | Nh celkem [h] | J. hmotnost [t] | Hmotnost celkem [t] | J. suť [t] | Suť Celkem [t]
Náklady soupisu celkem | [6 empty] | 0 |  |  |  |  | 0 |  | 0 |  | 0 |  | D | -1 | [7 empty] | 0
| D | D 1.6 | Práce a dodávky SADOVÉ ÚPRAVY |  |  |  | 0 |  |  |  |  | 0 |  | 0 |  | 0 | 1 | D | 0 | ROZPOCET | [6 empty] | 0
| D | 1 | Výsadba a dodávka zahradních úprav |  |  |  | 0 |  |  |  |  | 0 |  | 0 |  | 0 | 1 | D | 1 | ROZPOCET | [6 empty] | 0
1 | M | 184001 | Quercus robur - Dub letní, kontejnerovaný, alejový, v: 2,5 m | ks | 2 |  | 0 |  |  | snížená |  | 0 | 0 | 0 | 0 | 0 | 8 | M | 2 | ROZPOCET | 0 | 0 | 0 | 0 | 0 | 2 | 0 | 4 | -1524865883
2 | M | 184002 | Platanus acerifolia - Platan javorolistý, kontejnerovaný, alejový, v: 2,5 m | ks | 1 |  | 0 |  |  | snížená |  | 0 | 0 | 0 | 0 | 0 | 8 | M | 2 | ROZPOCET | 0 | 0 | 0 | 0 | 0 | 2 | 0 | 4 | 978694916
3 | M | 184003 | Carpinus betulus - Habr obecný, kontejnerovaný, alejový, v: 2,5 m | ks | 8 |  | 0 |  |  | snížená |  | 0 | 0 | 0 | 0 | 0 | 8 | M | 2 | ROZPOCET | 0 | 0 | 0 | 0 | 0 | 2 | 0 | 4 | 2073649308
4 | M | 184004 | Pinus nigra - Borovice černá, kontejnerovaný, alejový, v: 2,5 m | ks | 2 |  | 0 |  |  | snížená |  | 0 | 0 | 0 | 0 | 0 | 8 | M | 2 | ROZPOCET | 0 | 0 | 0 | 0 | 0 | 2 | 0 | 4 | 2081077984
5 | M | 184005 | Pinus sylvestris - Borovice lesní, kontejnerovaný, alejový, v: 2,5 m | ks | 2 |  | 0 |  |  | snížená |  | 0 | 0 | 0 | 0 | 0 | 8 | M | 2 | ROZPOCET | 0 | 0 | 0 | 0 | 0 | 2 | 0 | 4 | 1051571848
6 | M | 184006 | Betula pendula 'Youngii' - Bříza bělokorá 'Youngii', kontejnerovaný, v: 1,0 m | ks | 3 |  | 0 |  |  | snížená |  | 0 | 0 | 0 | 0 | 0 | 8 | M | 2 | ROZPOCET | 0 | 0 | 0 | 0 | 0 | 2 | 0 | 4 | -2021817980
7 | M | 184007 | Fagus sylvatica 'Tricolor' - Buk lesní ´Tricolor´, kontejnerovaný, v: 1,0 m | ks | 3 |  | 0 |  |  | snížená |  | 0 | 0 | 0 | 0 | 0 | 8 | M | 2 | ROZPOCET | 0 | 0 | 0 | 0 | 0 | 2 | 0 | 4 | 125939035
8 | M | 184008 | Davidia involucrata - Davídie listenová, kontejnerovaný, v: 1,0 m | ks | 2 |  | 0 |  |  | snížená |  | 0 | 0 | 0 | 0 | 0 | 8 | M | 2 | ROZPOCET | 0 | 0 | 0 | 0 | 0 | 2 | 0 | 4 | 752558552
9 | M | 184009 | Cornus kousa var. Chinensis - Dřín japonský, kontejnerovaný, v: 0,75 m | ks | 3 |  | 0 |  |  | snížená |  | 0 | 0 | 0 | 0 | 0 | 8 | M | 2 | ROZPOCET | 0 | 0 | 0 | 0 | 0 | 2 | 0 | 4 | -326355836
10 | M | 184010 | Cornus kousa 'Satomi' - Dřín japonský ´Satomi´, kontejnerovaný, v: 0,75 m | ks | 3 |  | 0 |  |  | snížená |  | 0 | 0 | 0 | 0 | 0 | 8 | M | 2 | ROZPOCET | 0 | 0 | 0 | 0 | 0 | 2 | 0 | 4 | -692088376
11 | M | 184011 | Cornus kousa 'Schmetterling' - Dřín japonský 'Schmetterling', kontejnerovaný, v: 0,75 m | ks | 1 |  | 0 |  |  | snížená |  | 0 | 0 | 0 | 0 | 0 | 8 | M | 2 | ROZPOCET | 0 | 0 | 0 | 0 | 0 | 2 | 0 | 4 | 589163397
12 | M | 184012 | Carpinus japonica - Habr japonský, kontejnerovaný, v: 1,0 m | ks | 1 |  | 0 |  |  | snížená |  | 0 | 0 | 0 | 0 | 0 | 8 | M | 2 | ROZPOCET | 0 | 0 | 0 | 0 | 0 | 2 | 0 | 4 | 2117028976
13 | M | 184013 | Crataegus monogyna - Hloh jednosemenný, kontejnerovaný, v: 1,5 m | ks | 2 |  | 0 |  |  | snížená |  | 0 | 0 | 0 | 0 | 0 | 8 | M | 2 | ROZPOCET | 0 | 0 | 0 | 0 | 0 | 2 | 0 | 4 | -446738298
14 | M | 184014 | Crataegus laev. 'Paul´s Scarlet' - Hloh prostřední ´Paul´s Scarlet´, kontejnerovaný, v: 1,5 m | ks | 1 |  | 0 |  |  | snížená |  | 0 | 0 | 0 | 0 | 0 | 8 | M | 2 | ROZPOCET | 0 | 0 | 0 | 0 | 0 | 2 | 0 | 4 | -1409786249
15 | M | 184015 | Acer rubrum 'Brandywine' - Javor červený 'Brandywine', kontejnerovaný, v: 1,5 m | ks | 1 |  | 0 |  |  | snížená |  | 0 | 0 | 0 | 0 | 0 | 8 | M | 2 | ROZPOCET | 0 | 0 | 0 | 0 | 0 | 2 | 0 | 4 | 1067471318
16 | M | 184016 | Corylus avellana - Líska obecná, kontejnerovaný, v: 2,5 m | ks | 3 |  | 0 |  |  | snížená |  | 0 | 0 | 0 | 0 | 0 | 8 | M | 2 | ROZPOCET | 0 | 0 | 0 | 0 | 0 | 2 | 0 | 4 | -1012448990
17 | M | 184017 | Magnolia 'Yellow River' - Magnolie ´Yellow River´, kontejnerovaný, v: 2,0 m | ks | 1 |  | 0 |  |  | snížená |  | 0 | 0 | 0 | 0 | 0 | 8 | M | 2 | ROZPOCET | 0 | 0 | 0 | 0 | 0 | 2 | 0 | 4 | 456673466
18 | M | 184018 | Rhododendron 'August Lamken' - Rododendron ´August Lamken´, kontejnerovaný, v: 0,75 m | ks | 3 |  | 0 |  |  | snížená |  | 0 | 0 | 0 | 0 | 0 | 8 | M | 2 | ROZPOCET | 0 | 0 | 0 | 0 | 0 | 2 | 0 | 4 | -1955607773
19 | M | 184019 | Rhododendron 'Nova Zembla' - Rododendron ´Nova Zembla´, kontejnerovaný, v: 0,75 m | ks | 3 |  | 0 |  |  | snížená |  | 0 | 0 | 0 | 0 | 0 | 8 | M | 2 | ROZPOCET | 0 | 0 | 0 | 0 | 0 | 2 | 0 | 4 | -728716214
20 | M | 184020 | Rhododendron 'Stintillation' - Rododendron ´Scintillation´, kontejnerovaný, v: 0,75 m | ks | 3 |  | 0 |  |  | snížená |  | 0 | 0 | 0 | 0 | 0 | 8 | M | 2 | ROZPOCET | 0 | 0 | 0 | 0 | 0 | 2 | 0 | 4 | -369159074
21 | M | 184021 | Carpinus betulus - Habr obecný, kontejnerovaný, v: 0,5 m | ks | 150 |  | 0 |  |  | snížená |  | 0 | 0 | 0 | 0 | 0 | 8 | M | 2 | ROZPOCET | 0 | 0 | 0 | 0 | 0 | 2 | 0 | 4 | -462782569
22 | M | 184022 | Prunus laurocerasus - Bobkovišeň lékařská, kontejnerovaná, v: 0,5 m | ks | 150 |  | 0 |  |  | snížená |  | 0 | 0 | 0 | 0 | 0 | 8 | M | 2 | ROZPOCET | 0 | 0 | 0 | 0 | 0 | 2 | 0 | 4 | 1151249309
23 | M | 184023 | Weigela florida 'Styriaca' - Vajgélie květnatá ´Styriaca´, kontejner v: 0,5 m | ks | 10 |  | 0 |  |  | snížená |  | 0 | 0 | 0 | 0 | 0 | 8 | M | 2 | ROZPOCET | 0 | 0 | 0 | 0 | 0 | 2 | 0 | 4 | 718103413
24 | M | 184024 | Weigela florida 'Victoria' - Vajgélie květnatá ´Victoria´, kontejnerovaný, v: 0,5 m | ks | 10 |  | 0 |  |  | snížená |  | 0 | 0 | 0 | 0 | 0 | 8 | M | 2 | ROZPOCET | 0 | 0 | 0 | 0 | 0 | 2 | 0 | 4 | -1458463213
25 | M | 184025 | Weigela ´Red Prince´ - Vajgélie ´Red Prince´, kontejnerovaný, v: 0,5 m | ks | 10 |  | 0 |  |  | snížená |  | 0 | 0 | 0 | 0 | 0 | 8 | M | 2 | ROZPOCET | 0 | 0 | 0 | 0 | 0 | 2 | 0 | 4 | -1347207952
26 | M | 184026 | Ligustrum ovalifolium - Ptačí zob vejčitolistý, kontejnerovaný, v: 0,5 m | ks | 100 |  | 0 |  |  | snížená |  | 0 | 0 | 0 | 0 | 0 | 8 | M | 2 | ROZPOCET | 0 | 0 | 0 | 0 | 0 | 2 | 0 | 4 | 1386452095
27 | M | 184027 | Philadelphus 'Erectus' - Pustoryl ´Erectus´, kontejnerovaný, v: 0,5 m | ks | 10 |  | 0 |  |  | snížená |  | 0 | 0 | 0 | 0 | 0 | 8 | M | 2 | ROZPOCET | 0 | 0 | 0 | 0 | 0 | 2 | 0 | 4 | 1687934297
28 | M | 184028 | Philadelphus 'Manteau d'Hermine' - Pustoryl ´Manteau d'Hermine', kontejnerovaný, v: 0,5 m | ks | 10 |  | 0 |  |  | snížená |  | 0 | 0 | 0 | 0 | 0 | 8 | M | 2 | ROZPOCET | 0 | 0 | 0 | 0 | 0 | 2 | 0 | 4 | -1481914442
29 | M | 184029 | Philadelphus x lemoinei - Pustoryl Lemoineův, kontejnerovaný, v: 0,5 m | ks | 10 |  | 0 |  |  | snížená |  | 0 | 0 | 0 | 0 | 0 | 8 | M | 2 | ROZPOCET | 0 | 0 | 0 | 0 | 0 | 2 | 0 | 4 | -1705820985
30 | M | 184030 | Euonymus japonicus 'Green Spire' - Brslen japonský 'Green Spire' , kontejnerovaný, v: 0,5 m | ks | 20 |  | 0 |  |  | snížená |  | 0 | 0 | 0 | 0 | 0 | 8 | M | 2 | ROZPOCET | 0 | 0 | 0 | 0 | 0 | 2 | 0 | 4 | 1452139984
31 | M | 184031 | Euonymus japonicus 'Microphyllus' - Brslen japonský 'Microphyllus' , kontejnerovaný, v: 0,35 m | ks | 20 |  | 0 |  |  | snížená |  | 0 | 0 | 0 | 0 | 0 | 8 | M | 2 | ROZPOCET | 0 | 0 | 0 | 0 | 0 | 2 | 0 | 4 | 614409324
32 | M | 184032 | Euonymus fortunei 'Sunshine' - Brslen fortunův ´Sunshine´, kontejnerovaný, v: 0,35 m | ks | 20 |  | 0 |  |  | snížená |  | 0 | 0 | 0 | 0 | 0 | 8 | M | 2 | ROZPOCET | 0 | 0 | 0 | 0 | 0 | 2 | 0 | 4 | -1167525439
33 | M | 184033 | Cortaderia selloana - Pampová tráva, kontejnerovaná, v: 0,3 m | ks | 5 |  | 0 |  |  | snížená |  | 0 | 0 | 0 | 0 | 0 | 8 | M | 2 | ROZPOCET | 0 | 0 | 0 | 0 | 0 | 2 | 0 | 4 | -1782784639
34 | M | 184034 | Travní směs sport | kg | 120 |  | 0 |  |  | snížená |  | 0 | 0 | 0 | 0 | 0 | 8 | M | 2 | ROZPOCET | 0 | 0 | 0 | 0 | 0 | 2 | 0 | 4 | -90730126
35 | M | 184035 | Mulčovací kůra | l | 20000 |  | 0 |  |  | snížená |  | 0 | 0 | 0 | 0 | 0 | 8 | M | 2 | ROZPOCET | 0 | 0 | 0 | 0 | 0 | 2 | 0 | 4 | -368568160
36 | M | 184036 | Substrát zahradnický univerzální | l | 10000 |  | 0 |  |  | snížená |  | 0 | 0 | 0 | 0 | 0 | 8 | M | 2 | ROZPOCET | 0 | 0 | 0 | 0 | 0 | 2 | 0 | 4 | -1997964937
37 | M | 184037 | Substrtát trávníkový | m3 | 60 |  | 0 |  |  | snížená |  | 0 | 0 | 0 | 0 | 0 | 8 | M | 2 | ROZPOCET | 0 | 0 | 0 | 0 | 0 | 2 | 0 | 4 | 857337288
38 | M | 184038 | Hnojiva | kg | 150 |  | 0 |  |  | snížená |  | 0 | 0 | 0 | 0 | 0 | 8 | M | 2 | ROZPOCET | 0 | 0 | 0 | 0 | 0 | 2 | 0 | 4 | -411056516
39 | M | 184039 | Řezivo | m3 | 1 |  | 0 |  |  | snížená |  | 0 | 0 | 0 | 0 | 0 | 8 | M | 2 | ROZPOCET | 0 | 0 | 0 | 0 | 0 | 2 | 0 | 4 | -1424044467
40 | M | 184041 | Zavlažovací systém zahrady | ks | 1 |  | 0 |  |  | snížená |  | 0 | 0 | 0 | 0 | 0 | 8 | M | 2 | ROZPOCET | 0 | 0 | 0 | 0 | 0 | 2 | 0 | 4 | -1590116145
| P |  | Poznámka k položce: zavlažovací systém uveden v TZ, kapitola č. 9 Zavlažovací systém | [14 empty] | P | 2
41 | M | 184042 | Ochranné fólie, š. 60 cm, tl. 1,5 mm | m | 25 |  | 0 |  |  | snížená |  | 0 | 0 | 0 | 0 | 0 | 8 | M | 2 | ROZPOCET | 0 | 0 | 0 | 0 | 0 | 2 | 0 | 4 | -1820892217
42 | M | 184043 | Zavlažovací vak, PE, 55 l | ks | 20 |  | 0 |  |  | snížená |  | 0 | 0 | 0 | 0 | 0 | 8 | M | 2 | ROZPOCET | 0 | 0 | 0 | 0 | 0 | 2 | 0 | 4 | 1486630322
43 | K | 184040 | Hodinová zúčtovací sazba dodavatele zahrad | h | 500 |  | 0 |  |  | snížená |  | 0 | 0 | 0 | 0 | 0 | 4 | K | 2 | ROZPOCET | 0 | 0 | 0 | 0 | 0 | 2 | 0 | 4 | 80

## VON - Vedlejší a ostatní ...
{bc8c7cce-efcf-4030-b34c-6b7c6ee3d72a}
1
| KRYCÍ LIST SOUPISU PRACÍ | [7 empty] | v --- níže se nacházejí doplnkové a pomocné údaje k sestavám --- v | [8 empty] | False
Stavba:
Komunitní sociální služby DOZP
Objekt:
VON - Vedlejší a ostatní náklady
| KSO: |  |  |  |  | CC-CZ:
| Místo: |  | Jičín parc. č.1628 |  |  | Datum: | 15. 12. 2022
| Zadavatel: |  |  |  |  | IČ:
|  | Královéhradecký kraj |  |  |  | DIČ:
| Uchazeč: |  |  |  |  | IČ: | Vyplň údaj
|  | Vyplň údaj |  |  |  | DIČ: | Vyplň údaj
| Projektant: |  |  |  |  | IČ:
|  | Ing.arch. Kušnierik |  |  |  | DIČ:
| Zpracovatel: |  |  |  |  | IČ:
|  | Ing.Pavel Michálek |  |  |  | DIČ:
Poznámka:
| Cena bez DPH | [5 empty] | 0
|  |  | Základ daně |  |  | Sazba daně | Výše daně
| DPH | základní | 0 |  |  | 21% | 0
|  | snížená | 0 |  |  | 15% | 0
|  | zákl. přenesená | 0 |  |  | 21% | 0
|  | sníž. přenesená | 0 |  |  | 15% | 0
|  | nulová | 0 |  |  | 0% | 0
| Cena s DPH |  |  | v | CZK |  | 0
| Projektant |  |  | Zpracovatel
| Datum a podpis: |  | Razítko | Datum a podpis: |  |  | Razítko
| Objednavatel |  |  | Uchazeč
| Datum a podpis: |  | Razítko | Datum a podpis: |  |  | Razítko
REKAPITULACE ČLENĚNÍ SOUPISU PRACÍ
Stavba:
Komunitní sociální služby DOZP
Objekt:
VON - Vedlejší a ostatní náklady
Místo: |  |  | Jičín parc. č.1628 |  |  | Datum: | 15. 12. 2022
Zadavatel: |  |  | Královéhradecký kraj |  |  | Projektant: | Ing.arch. Kušnierik
Uchazeč: |  |  | Vyplň údaj |  |  | Zpracovatel: | Ing.Pavel Michálek
Kód dílu - Popis | [6 empty] | Cena celkem [CZK]
Náklady ze soupisu prací | [6 empty] | 0 | [11 empty] | -1
| VRN - Vedlejší rozpočtové náklady | [5 empty] | 0
| VRN1 - Průzkumné, geodetické a projektové práce | [5 empty] | 0
| VRN3 - Zařízení staveniště | [5 empty] | 0
| VRN4 - Inženýrská činnost | [5 empty] | 0
| VRN5 - Finanční náklady | [5 empty] | 0
| VRN7 - Provozní vlivy | [5 empty] | 0
| VRN9 - Ostatní náklady | [5 empty] | 0
SOUPIS PRACÍ
Stavba:
Komunitní sociální služby DOZP
Objekt:
VON - Vedlejší a ostatní náklady
Místo: |  |  | Jičín parc. č.1628 |  |  | Datum: | 15. 12. 2022
Zadavatel: |  |  | Královéhradecký kraj |  |  | Projektant: | Ing.arch. Kušnierik
Uchazeč: |  |  | Vyplň údaj |  |  | Zpracovatel: | Ing.Pavel Michálek
PČ | Typ | Kód | Popis | MJ | Množství | J.cena [CZK] | Cena celkem [CZK] | Cenová soustava |  | DPH | J. Nh [h] | Nh celkem [h] | J. hmotnost [t] | Hmotnost celkem [t] | J. suť [t] | Suť Celkem [t]
Náklady soupisu celkem | [6 empty] | 0 |  |  |  |  | 0 |  | 0 |  | 0 |  | D | -1 | [7 empty] | 0
| D | VRN | Vedlejší rozpočtové náklady |  |  |  | 0 |  |  |  |  | 0 |  | 0 |  | 0 | 5 | D | 0 | ROZPOCET | [6 empty] | 0
| D | VRN1 | Průzkumné, geodetické a projektové práce |  |  |  | 0 |  |  |  |  | 0 |  | 0 |  | 0 | 5 | D | 1 | ROZPOCET | [6 empty] | 0
1 | K | 012002000 | Geodetické práce-vytýčení stavby a inžen. sítí,geometr. plán pro vklad do KN | soubor | 1 |  | 0 |  |  | snížená |  | 0 | 0 | 0 | 0 | 0 | 1024 | K | 2 | ROZPOCET | 0 | 0 | 0 | 0 | 0 | 2 | 0 | 1024 | -2128038422
2 | K | 013002000 | Projektové práce-dokumentace skutečného provedení | soubor | 1 |  | 0 |  |  | snížená |  | 0 | 0 | 0 | 0 | 0 | 1024 | K | 2 | ROZPOCET | 0 | 0 | 0 | 0 | 0 | 2 | 0 | 1024 | -1510473663
13 | K | 013294000 | Ostatní dokumentace | soubor | 1 |  | 0 | CS ÚRS 2022 01 |  | snížená |  | 0 | 0 | 0 | 0 | 0 | 1024 | K | 2 | ROZPOCET | 0 | 0 | 0 | 0 | 0 | 2 | 0 | 1024 | -1414532700
18 | K | 013294001 | Provozní dokumentace | soubor | 1 |  | 0 |  |  | snížená |  | 0 | 0 | 0 | 0 | 0 | 1024 | K | 2 | ROZPOCET | 0 | 0 | 0 | 0 | 0 | 2 | 0 | 1024 | -58122995
19 | K | 013294002 | Výrobní/dílenská dokumentace | soubor | 1 |  | 0 |  |  | snížená |  | 0 | 0 | 0 | 0 | 0 | 1024 | K | 2 | ROZPOCET | 0 | 0 | 0 | 0 | 0 | 2 | 0 | 1024 | 1128586477
| D | VRN3 | Zařízení staveniště |  |  |  | 0 |  |  |  |  | 0 |  | 0 |  | 0 | 5 | D | 1 | ROZPOCET | [6 empty] | 0
3 | K | 032002000 | Vybavení staveniště-mobilní WC,sklad,kancelář,zdvihací mechanizmy - podrobně viz výkres C.5 - Situace POV | soubor | 1 |  | 0 |  |  | snížená |  | 0 | 0 | 0 | 0 | 0 | 1024 | K | 2 | ROZPOCET | 0 | 0 | 0 | 0 | 0 | 2 | 0 | 1024 | 1251665788
4 | K | 033002000 | Připojení staveniště na inženýrské sítě-voda,elektro | soubor | 1 |  | 0 |  |  | snížená |  | 0 | 0 | 0 | 0 | 0 | 1024 | K | 2 | ROZPOCET | 0 | 0 | 0 | 0 | 0 | 2 | 0 | 1024 | -239747915
5 | K | 034002000 | Zabezpečení staveniště-výkopové práce,provizorní oplocení | soubor | 1 |  | 0 |  |  | snížená |  | 0 | 0 | 0 | 0 | 0 | 1024 | K | 2 | ROZPOCET | 0 | 0 | 0 | 0 | 0 | 2 | 0 | 1024 | -1862401671
6 | K | 039002000 | Zrušení zařízení staveniště | soubor | 1 |  | 0 |  |  | snížená |  | 0 | 0 | 0 | 0 | 0 | 1024 | K | 2 | ROZPOCET | 0 | 0 | 0 | 0 | 0 | 2 | 0 | 1024 | 1017210043
7 | K | 032002001 | Zřízení ZS pro investora - stavební buňka s oknem, se stolem a židlemi pro min.10 osob k jednání a konání KD, vybavení pitnou vodou, el. proudem (zásuvky), samost. WC s umyvadlem, dále vybavení kávovarem s kávou, WI-FI, KK s vybavením (nádobí), topení | soubor | 1 |  | 0 |  |  | snížená |  | 0 | 0 | 0 | 0 | 0 | 1024 | K | 2 | ROZPOCET | 0 | 0 | 0 | 0 | 0 | 2 | 0 | 1024 | -1665576325
8 | K | 032002002 | Provozování ZS pro investora | soubor | 1 |  | 0 |  |  | snížená |  | 0 | 0 | 0 | 0 | 0 | 1024 | K | 2 | ROZPOCET | 0 | 0 | 0 | 0 | 0 | 2 | 0 | 1024 | 1206490445
9 | K | 032002003 | Odstranění ZS pro investora | soubor | 1 |  | 0 |  |  | snížená |  | 0 | 0 | 0 | 0 | 0 | 1024 | K | 2 | ROZPOCET | 0 | 0 | 0 | 0 | 0 | 2 | 0 | 1024 | 356952616
| D | VRN4 | Inženýrská činnost |  |  |  | 0 |  |  |  |  | 0 |  | 0 |  | 0 | 5 | D | 1 | ROZPOCET | [6 empty] | 0
10 | K | 043002000 | Zkoušky a ostatní měření | soubor | 1 |  | 0 |  |  | snížená |  | 0 | 0 | 0 | 0 | 0 | 1024 | K | 2 | ROZPOCET | 0 | 0 | 0 | 0 | 0 | 2 | 0 | 1024 | -553692066
17 | K | 043154000 | Zkoušky hutnicí | soubor | 1 |  | 0 | CS ÚRS 2022 01 |  | snížená |  | 0 | 0 | 0 | 0 | 0 | 1024 | K | 2 | ROZPOCET | 0 | 0 | 0 | 0 | 0 | 2 | 0 | 1024 | -540634901
14 | K | 045203000 | Kompletační činnost | soubor | 1 |  | 0 | CS ÚRS 2022 01 |  | snížená |  | 0 | 0 | 0 | 0 | 0 | 1024 | K | 2 | ROZPOCET | 0 | 0 | 0 | 0 | 0 | 2 | 0 | 1024 | 208721474
20 | K | 045303000 | Koordinační činnost | soubor | 1 |  | 0 | CS ÚRS 2022 01 |  | snížená |  | 0 | 0 | 0 | 0 | 0 | 1024 | K | 2 | ROZPOCET | 0 | 0 | 0 | 0 | 0 | 2 | 0 | 1024 | -1601679833
21 | K | 045303001 | Administrativní činnost zhotovitele dle článku 17 nařízení EP a Rady (EU) 2020/852 ze dne 18.6.2020 o zřízení rámce pro usnadnění udržitelných investic a o změně nařízení (EU) 2019/2088 | soubor | 1 |  | 0 |  |  | snížená |  | 0 | 0 | 0 | 0 | 0 | 1024 | K | 2 | ROZPOCET | 0 | 0 | 0 | 0 | 0 | 2 | 0 | 1024 | 1756119046
23 | K | 045303002 | Kolaudační souhlas | soubor | 1 |  | 0 |  |  | snížená |  | 0 | 0 | 0 | 0 | 0 | 1024 | K | 2 | ROZPOCET | 0 | 0 | 0 | 0 | 0 | 2 | 0 | 1024 | -1397752804
| D | VRN5 | Finanční náklady |  |  |  | 0 |  |  |  |  | 0 |  | 0 |  | 0 | 5 | D | 1 | ROZPOCET | [6 empty] | 0
15 | K | 056002000 | Bankovní záruka | soubor | 1 |  | 0 | CS ÚRS 2022 01 |  | snížená |  | 0 | 0 | 0 | 0 | 0 | 1024 | K | 2 | ROZPOCET | 0 | 0 | 0 | 0 | 0 | 2 | 0 | 1024 | 1936502013
| D | VRN7 | Provozní vlivy |  |  |  | 0 |  |  |  |  | 0 |  | 0 |  | 0 | 5 | D | 1 | ROZPOCET | [6 empty] | 0
16 | K | 071002000 | Provoz investora, třetích osob | soubor | 1 |  | 0 | CS ÚRS 2022 01 |  | snížená |  | 0 | 0 | 0 | 0 | 0 | 1024 | K | 2 | ROZPOCET | 0 | 0 | 0 | 0 | 0 | 2 | 0 | 1024 | 931249492
| D | VRN9 | Ostatní náklady |  |  |  | 0 |  |  |  |  | 0 |  | 0 |  | 0 | 5 | D | 1 | ROZPOCET | [6 empty] | 0
11 | K | 091002000 | Publicita - informační cedule na staveništi apod. | soubor | 1 |  | 0 | CS ÚRS 2022 01 |  | snížená |  | 0 | 0 | 0 | 0 | 0 | 1024 | K | 2 | ROZPOCET | 0 | 0 | 0 | 0 | 0 | 2 | 0 | 1024 | -1878271264
12 | K | 092002000 | Zpráva DNSH | soubor | 1 |  | 0 | CS ÚRS 2022 01 |  | snížená |  | 0 | 0 | 0 | 0 | 0 | 1024 | K | 2 | ROZPOCET | 0 | 0 | 0 | 0 | 0 | 2 | 0 | 1024 | 1682093510
22 | K | 094002000 | Zajištění a provedení časosběrného videa z průběhu výstavby, následnou výrobu a tvorbu promo videa pro prezentaci stavby DOZP Jičín | soubor | 1 |  | 0 | CS ÚRS 2022 01 |  | snížená |  | 0 | 0 | 0 | 0 | 0 | 1024 | K | 2 | ROZPOCET | 0 | 0 | 0 | 0 | 0 | 2 | 0 | 1024 | -694013367
| P |  | Poznámka k položce: Zajištění a provedení časosběrného videa z průběhu výstavby, následnou výrobu a tvorbu promo videa pro prezentaci stavby DOZP Jičín v délce cca 3-4 minuty, které bude doplněno o texty a fotografie/videa stavby objektů DOZP, dále budou použity záběry z dronu. Součástí jsou i nutná povolení k provedení záběrů z dronu, převedení autorských práv na objednatele k použití dle jeho potřeb. Výsledné dílo promo videa bude předáno ve 2 vyhotoveních v digitální formě na CD/DVD a 2x na flash disku; | [14 empty] | P | 2
24 | K | 094002001 | Zajištění provedení zkušebního provozu | soubor | 1 |  | 0 |  |  | snížená |  | 0 | 0 | 0 | 0 | 0 | 1024 | K | 2 | ROZPOCET | 0 | 0 | 0 | 0 | 0 | 2 | 0 | 1024 | 1461142275