## Rekapitulace stavby
Export Komplet | [27 empty] | 2.0 | ZAMOK |  |  |  |  | False | False | {af33130d-c307-4e25-bd32-1cd8fb949a98}
[33 empty] | 0,01 | 21
[33 empty] | 0,01 | 15
|  | REKAPITULACE STAVBY | [17 empty] | v --- níže se nacházejí doplnkové a pomocné údaje k sestavám --- v | [11 empty] | Návod na vyplnění | 0,001
|  | Kód: |  |  |  |  | 2020/1100 | [24 empty] | Měnit lze pouze buňky se žlutým podbarvením! 1) na prvním listu Rekapitulace stavby vyplňte v sestavě a) Souhrnný list - údaje o Uchazeči (přenesou se do ostatních sestav i v jiných listech) b) Rekapitulace objektů - potřebné Ostatní náklady 2) na vybraných listech vyplňte v sestavě a) Krycí list - údaje o Uchazeči, pokud se liší od údajů o Uchazeči na Souhrnném listu (údaje se přenesou do ostatních sestav v daném listu) b) Rekapitulace rozpočtu - potřebné Ostatní náklady c) Celkové náklady za stavbu - ceny u položek - množství, pokud má žluté podbarvení - a v případě potřeby poznámku (ta je ve skrytém sloupci) | 0,01
|  | Stavba: |  |  |  |  | Oprava fasády - Gymnázium Boženy Němcové, sekce IA, Hradec Králové, 30.10.2023 | [25 empty] | 0,01
|  | KSO: | [13 empty] | CC-CZ: | [16 empty] | 0,01
|  | Místo: |  |  |  |  | parč. č. sr. 407/1 | [8 empty] | Datum: |  | 30. 10. 2023 | [14 empty] | 0,01
0,01
|  | Zadavatel: | [13 empty] | IČ: | [16 empty] | 0,01
|  |  | Královehradecký kraj, Pivovarské nám. 1245, Hradec | [12 empty] | DIČ: | [16 empty] | 0,01
0,01
|  | Uchazeč: | [13 empty] | IČ: |  | Vyplň údaj | [14 empty] | 0,01
|  |  | Vyplň údaj | [12 empty] | DIČ: |  | Vyplň údaj | [14 empty] | 0,01
False
|  | Projektant: | [13 empty] | IČ: | [16 empty] | False
[16 empty] | DIČ: | [16 empty] | True
0,01
|  | Zpracovatel: | [13 empty] | IČ: | [16 empty] | 0,01
|  |  | Projecticon s.r.o., A. Kopeckého 151, Nový Hrádek | [12 empty] | DIČ: | [16 empty] | True
Poznámka:
Soupis prací je sestaven s využitím Cenové soustavy ÚRS. Položky, které pochází z této cenové soustavy, jsou ve sloupci 'Cenová soustava' označeny popisem 'CS ÚRS' a úrovní příslušného kalendářního pololetí. Veškeré další informace vymezující popis a podmínky použití těchto položek z Cenové soustavy, které nejsou uvedeny přímo v soupisu prací, jsou neomezeně dálkově k dispozici na www.cs-urs.cz, sekce Cenové a technické podmínky.
|  | Cena bez DPH | [13 empty] | 0
[8 empty] | Sazba daně |  |  | Základ daně |  |  |  |  | Výše daně
|  | DPH |  | základní |  |  |  | 21% |  |  | 0 |  |  |  |  | 0
|  |  |  | snížená |  |  |  | 15% |  |  | 0 |  |  |  |  | 0
|  |  |  | zákl. přenesená |  |  |  | 21% |  |  | 0 |  |  |  |  | 0
|  |  |  | sníž. přenesená |  |  |  | 15% |  |  | 0 |  |  |  |  | 0
|  |  |  | nulová |  |  |  | 0% |  |  | 0 |  |  |  |  | 0
|  | Cena s DPH | [6 empty] | v |  |  | CZK |  |  |  | 0
|  | Projektant | [11 empty] | Zpracovatel
|  | Datum a podpis: | [7 empty] | Razítko |  |  |  | Datum a podpis: |  |  | Razítko
|  | Objednavatel | [11 empty] | Uchazeč
|  | Datum a podpis: | [7 empty] | Razítko |  |  |  | Datum a podpis: |  |  | Razítko
REKAPITULACE OBJEKTŮ STAVBY A SOUPISŮ PRACÍ
| Kód: | [6 empty] | 2020/1100
| Stavba: | [6 empty] | Oprava fasády - Gymnázium Boženy Němcové, sekce IA, Hradec Králové, 30.10.2023
| Místo: | [6 empty] | parč. č. sr. 407/1 | [6 empty] | Datum: |  | 30. 10. 2023
| Zadavatel: | [6 empty] | Královehradecký kraj, Pivovarské nám. 1245, Hradec | [6 empty] | Projektant: |  |  |  |  | Informatívní údaje z listů zakázek
| Uchazeč: | [13 empty] | Zpracovatel: |  | Projecticon s.r.o., A. Kopeckého 151, Nový Hrádek
| Kód |  |  |  | Popis | [7 empty] | Cena bez DPH [CZK] |  |  |  |  | Cena s DPH [CZK] | Typ | z toho Ostat. náklady [CZK] | DPH [CZK] | Normohodiny [h] | DPH základní [CZK] | DPH snížená [CZK] | DPH základní přenesená [CZK] | DPH snížená přenesená [CZK] | Základna DPH základní | Základna DPH snížená | Základna DPH zákl. přenesená | Základna DPH sníž. přenesená | Základna DPH nulová
| Náklady z rozpočtů | [11 empty] | 0 |  |  |  |  | 0 |  | 0 | 0 | 0 | 0 | 0 | 0 | 0 | 0 | 0 | 0 | 0 | 0 |  | D | 0 | ###NOIMPORT### | IMPORT | {af33130d-c307-4e25-bd32-1cd8fb949a98} | {00000000-0000-0000-0000-000000000000}
/ |  | Sekce IA |  |  |  | Oprava fasády | [6 empty] | 0 |  |  |  |  | 0 | STA | 0 | 0 | 0 | 0 | 0 | 0 | 0 | 0 | 0 | 0 | 0 | 0 |  |  | 1 |  | IMPORT | {47e7af16-0987-478b-bb2c-9fef44fad192} | {af33130d-c307-4e25-bd32-1cd8fb949a98} | 2
/ |  | Sekce IA.1 |  |  |  | Vedlejší rozpočtovací náklady | [6 empty] | 0 |  |  |  |  | 0 | STA | 0 | 0 | 0 | 0 | 0 | 0 | 0 | 0 | 0 | 0 | 0 | 0 |  |  | 1 |  | IMPORT | {a003ae38-d478-4dc7-97ca-06ff120e3905} | {af33130d-c307-4e25-bd32-1cd8fb949a98} | 2

## Sekce IA - Oprava fasády
[18 empty] | {47e7af16-0987-478b-bb2c-9fef44fad192} | [5 empty] | LES1 | Lešení 1 - sekce IA.a | 905,4 | 2
[18 empty] | 2 | [5 empty] | LES2 | Lešení sekce IA.b a IA.c | 1112,6 | 2
| KRYCÍ LIST SOUPISU PRACÍ | [7 empty] | v --- níže se nacházejí doplnkové a pomocné údaje k sestavám --- v | [8 empty] | False
Stavba:
Oprava fasády - Gymnázium Boženy Němcové, sekce IA, Hradec Králové, 30.10.2023
Objekt:
Sekce IA - Oprava fasády
| KSO: |  |  |  |  | CC-CZ:
| Místo: |  | parč. č. sr. 407/1 |  |  | Datum: | 30. 10. 2023
| Zadavatel: |  |  |  |  | IČ:
|  | Královehradecký kraj, Pivovarské nám. 1245, Hradec |  |  |  | DIČ:
| Uchazeč: |  |  |  |  | IČ: | Vyplň údaj
|  | Vyplň údaj |  |  |  | DIČ: | Vyplň údaj
| Projektant: |  |  |  |  | IČ:
DIČ:
| Zpracovatel: |  |  |  |  | IČ:
|  | Projecticon s.r.o., A. Kopeckého 151, Nový Hrádek |  |  |  | DIČ:
Poznámka:
Soupis prací je sestaven s využitím Cenové soustavy ÚRS. Položky, které pochází z této cenové soustavy, jsou ve sloupci 'Cenová soustava' označeny popisem 'CS ÚRS' a úrovní příslušného kalendářního pololetí. Veškeré další informace vymezující popis a podmínky použití těchto položek z Cenové soustavy, které nejsou uvedeny přímo v soupisu prací, jsou neomezeně dálkově k dispozici na www.cs-urs.cz, sekce Cenové a technické podmínky.
| Cena bez DPH | [5 empty] | 0
|  |  | Základ daně |  |  | Sazba daně | Výše daně
| DPH | základní | 0 |  |  | 21% | 0
|  | snížená | 0 |  |  | 15% | 0
|  | zákl. přenesená | 0 |  |  | 21% | 0
|  | sníž. přenesená | 0 |  |  | 15% | 0
|  | nulová | 0 |  |  | 0% | 0
| Cena s DPH |  |  | v | CZK |  | 0
| Projektant |  |  | Zpracovatel
| Datum a podpis: |  | Razítko | Datum a podpis: |  |  | Razítko
| Objednavatel |  |  | Uchazeč
| Datum a podpis: |  | Razítko | Datum a podpis: |  |  | Razítko
REKAPITULACE ČLENĚNÍ SOUPISU PRACÍ
Stavba:
Oprava fasády - Gymnázium Boženy Němcové, sekce IA, Hradec Králové, 30.10.2023
Objekt:
Sekce IA - Oprava fasády
Místo: |  |  | parč. č. sr. 407/1 |  |  | Datum: | 30. 10. 2023
Zadavatel: |  |  | Královehradecký kraj, Pivovarské nám. 1245, Hradec |  |  | Projektant:
Uchazeč: |  |  | Vyplň údaj |  |  | Zpracovatel: | Projecticon s.r.o., A. Kopeckého 151, Nový Hrádek
Kód dílu - Popis | [6 empty] | Cena celkem [CZK]
Náklady ze soupisu prací | [6 empty] | 0 | [11 empty] | -1
| HSV - Práce a dodávky HSV | [5 empty] | 0
| 112 - Plocha, včetně soklu | [5 empty] | 0
| 120 - Fasádní prvky, kompletní oprava dle skutečného stavu | [5 empty] | 0
| 118 - Demontované prvky | [5 empty] | 0
| 6 - Úpravy povrchů, podlahy a osazování výplní | [5 empty] | 0
| 9 - Ostatní konstrukce a práce, bourání | [5 empty] | 0
| 997 - Přesun sutě | [5 empty] | 0
| 998 - Přesun hmot | [5 empty] | 0
| PSV - Práce a dodávky PSV | [5 empty] | 0
| 721 - Zdravotechnika - vnitřní kanalizace | [5 empty] | 0
| 741 - Elektroinstalace - silnoproud | [5 empty] | 0
| 764 - Konstrukce klempířské | [5 empty] | 0
| HZS - Hodinové zúčtovací sazby | [5 empty] | 0
SOUPIS PRACÍ
Stavba:
Oprava fasády - Gymnázium Boženy Němcové, sekce IA, Hradec Králové, 30.10.2023
Objekt:
Sekce IA - Oprava fasády
Místo: |  |  | parč. č. sr. 407/1 |  |  | Datum: | 30. 10. 2023
Zadavatel: |  |  | Královehradecký kraj, Pivovarské nám. 1245, Hradec |  |  | Projektant:
Uchazeč: |  |  | Vyplň údaj |  |  | Zpracovatel: | Projecticon s.r.o., A. Kopeckého 151, Nový Hrádek
PČ | Typ | Kód | Popis | MJ | Množství | J.cena [CZK] | Cena celkem [CZK] | Cenová soustava |  | DPH | J. Nh [h] | Nh celkem [h] | J. hmotnost [t] | Hmotnost celkem [t] | J. suť [t] | Suť Celkem [t]
Náklady soupisu celkem | [6 empty] | 0 |  |  |  |  | 0 |  | 1034.8035 |  | 13.1368 |  | D | -1 | [14 empty] | 0
| D | HSV | Práce a dodávky HSV |  |  |  | 0 |  |  |  |  | 0 |  | 1032.9771 |  | 12.2116 | 1 | D | 0 |  |  |  | ROZPOCET | [10 empty] | 0
| D | 112 | Plocha, včetně soklu |  |  |  | 0 |  |  |  |  | 0 |  | 1032.9771 |  | 12.2116 | 1 | D | 1 |  |  |  | ROZPOCET | [10 empty] | 0
1 | K | 783806R01 | Odstranění nátěrů z omítek oškrábáním | m2 | 756.34 |  | 0 | CS ÚRS 2023 02 |  | základní |  | 0 | 0 | 0 | 0 | 0 | 16 | K | 2 |  |  |  | ROZPOCET |  |  |  |  | 0 | 0 | 0 | 0 | 0 | 1 | 0 | 16 | 1157482548
| VV |  | Viz PD, výkres D.1.1.02 - Sekce I.A - Stav poškození fasády | [14 empty] | VV | 2 | 1 | True | 0 | ROZPOCET
| VV |  | "Sekce IA.a - již provedeno" 0 |  | 0 | [12 empty] | VV | 2 | 2 | True | 0 | ROZPOCET
| VV |  | "Sekce IA.b" 537,42 |  | 537.42 | [12 empty] | VV | 2 | 2 | True | 0 | ROZPOCET
| VV |  | "Sekce IA.c" 218,92 |  | 218.92 | [12 empty] | VV | 2 | 2 | True | 0 | ROZPOCET
| VV |  | Mezisoučet |  | 756.34 | [12 empty] | VV | 2 | 3 | True | 0 | ROZPOCET
| VV |  | Součet |  | 756.34 | [12 empty] | VV | 2 | 4 | True | 1 | ROZPOCET
2 | K | 783806R02 | Odstranění akrylátových nátěrů z omítek | m2 | 756.34 |  | 0 |  |  | základní |  | 0 | 0 | 0 | 0 | 0 | 16 | K | 2 |  |  |  | ROZPOCET |  |  |  |  | 0 | 0 | 0 | 0 | 0 | 1 | 0 | 16 | -336407744
| VV |  | Viz PD, výkres D.1.1.02 - Sekce I.A - Stav poškození fasády | [14 empty] | VV | 2 | 1 | True | 0 | ROZPOCET
| VV |  | "Sekce IA.a - již provedeno" 0 |  | 0 | [12 empty] | VV | 2 | 2 | True | 0 | ROZPOCET
| VV |  | "Sekce IA.b" 537,42 |  | 537.42 | [12 empty] | VV | 2 | 2 | True | 0 | ROZPOCET
| VV |  | "Sekce IA.c" 218,92 |  | 218.92 | [12 empty] | VV | 2 | 2 | True | 0 | ROZPOCET
| VV |  | Mezisoučet |  | 756.34 | [12 empty] | VV | 2 | 3 | True | 0 | ROZPOCET
| VV |  | Součet |  | 756.34 | [12 empty] | VV | 2 | 4 | True | 1 | ROZPOCET
3 | K | 985131R01 | Ruční dočištění ploch stěn ocelových kartáči | m2 | 756.34 |  | 0 |  |  | základní |  | 0 | 0 | 0 | 0 | 0 | 4 | K | 2 |  |  |  | ROZPOCET |  |  |  |  | 0 | 0 | 0 | 0 | 0 | 1 | 0 | 4 | 199742072
| VV |  | Viz PD, výkres D.1.1.02 - Sekce I.A - Stav poškození fasády | [14 empty] | VV | 2 | 1 | True | 0 | ROZPOCET
| VV |  | "Sekce IA.a - již provedeno" 0 |  | 0 | [12 empty] | VV | 2 | 2 | True | 0 | ROZPOCET
| VV |  | "Sekce IA.b" 537,42 |  | 537.42 | [12 empty] | VV | 2 | 2 | True | 0 | ROZPOCET
| VV |  | "Sekce IA.c" 218,92 |  | 218.92 | [12 empty] | VV | 2 | 2 | True | 0 | ROZPOCET
| VV |  | Mezisoučet |  | 756.34 | [12 empty] | VV | 2 | 3 | True | 0 | ROZPOCET
| VV |  | Součet |  | 756.34 | [12 empty] | VV | 2 | 4 | True | 1 | ROZPOCET
4 | K | 985131R02 | Odstranění nesoudržných omítkových ploch | m2 | 222.16 |  | 0 |  |  | základní |  | 0 | 0 | 0 | 0 | 0 | 4 | K | 2 |  |  |  | ROZPOCET |  |  |  |  | 0 | 0 | 0 | 0 | 0 | 1 | 0 | 4 | -599808910
| VV |  | Viz PD, výkres D.1.1.02 - Sekce I.A - Stav poškození fasády | [14 empty] | VV | 2 | 1 | True | 0 | ROZPOCET
| VV |  | "Sekce IA.a - již provedeno" 0 |  | 0 | [12 empty] | VV | 2 | 2 | True | 0 | ROZPOCET
| VV |  | "Sekce IA.b" 145,66 |  | 145.66 | [12 empty] | VV | 2 | 2 | True | 0 | ROZPOCET
| VV |  | "Sekce IA.c" 76,5 |  | 76.5 | [12 empty] | VV | 2 | 2 | True | 0 | ROZPOCET
| VV |  | Součet |  | 222.16 | [12 empty] | VV | 2 | 4 | True | 1 | ROZPOCET
5 | K | 978019R01 | Otlučení (osekání) vnější omítky stupně členitosti 5 | m2 | 222.16 |  | 0 |  |  | základní |  | 0 | 0 | 0 | 0.035 | 7.7756 | 4 | K | 2 |  |  |  | ROZPOCET |  |  |  |  | 0 | 0 | 0 | 0 | 0 | 1 | 0 | 4 | -351282223
| VV |  | Viz PD, výkres D.1.1.02 - Sekce I.A - Stav poškození fasády | [14 empty] | VV | 2 | 1 | True | 0 | ROZPOCET
| VV |  | "Sekce IA.a - již provedeno" 0 |  | 0 | [12 empty] | VV | 2 | 2 | True | 0 | ROZPOCET
| VV |  | "Sekce IA.b" 145,66 |  | 145.66 | [12 empty] | VV | 2 | 2 | True | 0 | ROZPOCET
| VV |  | "Sekce IA.c" 76,5 |  | 76.5 | [12 empty] | VV | 2 | 2 | True | 0 | ROZPOCET
| VV |  | Součet |  | 222.16 | [12 empty] | VV | 2 | 4 | True | 1 | ROZPOCET
6 | K | 978023R01 | Vyškrabání spár zdiva cihelného | m2 | 222.16 |  | 0 |  |  | základní |  | 0 | 0 | 0 | 0.014 | 3.1102 | 4 | K | 2 |  |  |  | ROZPOCET |  |  |  |  | 0 | 0 | 0 | 0 | 0 | 1 | 0 | 4 | 1221247094
| VV |  | Viz PD, výkres D.1.1.02 - Sekce I.A - Stav poškození fasády | [14 empty] | VV | 2 | 1 | True | 0 | ROZPOCET
| VV |  | "Sekce IA.a - již provedeno" 0 |  | 0 | [12 empty] | VV | 2 | 2 | True | 0 | ROZPOCET
| VV |  | "Sekce IA.b" 145,66 |  | 145.66 | [12 empty] | VV | 2 | 2 | True | 0 | ROZPOCET
| VV |  | "Sekce IA.c" 76,5 |  | 76.5 | [12 empty] | VV | 2 | 2 | True | 0 | ROZPOCET
| VV |  | Součet |  | 222.16 | [12 empty] | VV | 2 | 4 | True | 1 | ROZPOCET
7 | K | 629995R15 | Očištění vnějších ploch tlakovou vodou | m2 | 1512.68 |  | 0 | CS ÚRS 2023 02 |  | základní |  | 0 | 0 | 0 | 0 | 0 | 4 | K | 2 |  |  |  | ROZPOCET |  |  |  |  | 0 | 0 | 0 | 0 | 0 | 1 | 0 | 4 | -1292015563
| VV |  | "1x očištění s čistícím přípravkem - celá fasáda, bez otvorů" | [14 empty] | VV | 2 | 1 | True | 0 | ROZPOCET
| VV |  | Viz PD , výkres D.1.1.02 - Sekce I.A - Stav poškození fasády | [14 empty] | VV | 2 | 1 | True | 0 | ROZPOCET
| VV |  | "Sekce IA.a - již provedeno" 0 |  | 0 | [12 empty] | VV | 2 | 2 | True | 0 | ROZPOCET
| VV |  | "Sekce IA.b" 537,42 |  | 537.42 | [12 empty] | VV | 2 | 2 | True | 0 | ROZPOCET
| VV |  | "Sekce IA.c" 218,92 |  | 218.92 | [12 empty] | VV | 2 | 2 | True | 0 | ROZPOCET
| VV |  | Mezisoučet |  | 756.34 | [12 empty] | VV | 2 | 3 | True | 0 | ROZPOCET
| VV |  | "1x očistění čistou vodou - celá fasáda, bez otvorů" | [14 empty] | VV | 2 | 1 | True | 0 | ROZPOCET
| VV |  | Viz PD , výkres D.1.1.02 - Sekce I.A - Stav poškození fasády | [14 empty] | VV | 2 | 1 | True | 0 | ROZPOCET
| VV |  | "Sekce IA.a - již provedeno" 0 |  | 0 | [12 empty] | VV | 2 | 2 | True | 0 | ROZPOCET
| VV |  | "Sekce IA.b" 537,42 |  | 537.42 | [12 empty] | VV | 2 | 2 | True | 0 | ROZPOCET
| VV |  | "Sekce IA.c" 218,92 |  | 218.92 | [12 empty] | VV | 2 | 2 | True | 0 | ROZPOCET
| VV |  | Mezisoučet |  | 756.34 | [12 empty] | VV | 2 | 3 | True | 0 | ROZPOCET
| VV |  | Součet |  | 1512.68 | [12 empty] | VV | 2 | 4 | True | 1 | ROZPOCET
8 | K | 629995R01 | Příplatek k očištění vnějích ploch tlakovou vodou za příměs čistícího koncentrátu na tenzidové bázi | m2 | 756.34 |  | 0 |  |  | základní |  | 0 | 0 | 0 | 0 | 0 | 4 | K | 2 |  |  |  | ROZPOCET |  |  |  |  | 0 | 0 | 0 | 0 | 0 | 1 | 0 | 4 | -1683033145
| VV |  | Viz PD , výkres D.1.1.02 - Sekce I.A - Stav poškození fasády | [14 empty] | VV | 2 | 1 | True | 0 | ROZPOCET
| VV |  | "Sekce IA.a - již provedeno" 0 |  | 0 | [12 empty] | VV | 2 | 2 | True | 0 | ROZPOCET
| VV |  | "Sekce IA.b" 537,42 |  | 537.42 | [12 empty] | VV | 2 | 2 | True | 0 | ROZPOCET
| VV |  | "Sekce IA.c" 218,92 |  | 218.92 | [12 empty] | VV | 2 | 2 | True | 0 | ROZPOCET
| VV |  | Součet |  | 756.34 | [12 empty] | VV | 2 | 4 | True | 1 | ROZPOCET
9 | K | 712400R01 | Odstranění povlaku odškrabáním mechu s urovnáním povrchu a očištěním | m2 | 222.16 |  | 0 |  |  | základní |  | 0 | 0 | 0 | 0.002 | 0.44432 | 16 | K | 2 |  |  |  | ROZPOCET |  |  |  |  | 0 | 0 | 0 | 0 | 0 | 1 | 0 | 16 | 757023314
| VV |  | Viz PD, výkres D.1.1.02 - Sekce I.A - Stav poškození fasády | [14 empty] | VV | 2 | 1 | True | 0 | ROZPOCET
| VV |  | "Sekce IA.a - již provedeno" 0 |  | 0 | [12 empty] | VV | 2 | 2 | True | 0 | ROZPOCET
| VV |  | "Sekce IA.b" 145,66 |  | 145.66 | [12 empty] | VV | 2 | 2 | True | 0 | ROZPOCET
| VV |  | "Sekce IA.c" 76,5 |  | 76.5 | [12 empty] | VV | 2 | 2 | True | 0 | ROZPOCET
| VV |  | Součet |  | 222.16 | [12 empty] | VV | 2 | 4 | True | 1 | ROZPOCET
10 | K | 783801R01 | Očištění 2x nátěrem biocidním přípravkem a okartáčováním omítek členitosti 5 | m2 | 222.16 |  | 0 | CS ÚRS 2023 02 |  | základní |  | 0 | 0.00096 | 0.21327 | 0 | 0 | 16 | K | 2 |  |  |  | ROZPOCET |  |  |  |  | 0 | 0 | 0 | 0 | 0 | 1 | 0 | 16 | 148636290
| VV |  | Viz PD, výkres D.1.1.02 - Sekce I.A - Stav poškození fasády | [14 empty] | VV | 2 | 1 | True | 0 | ROZPOCET
| VV |  | "Sekce IA.a - již provedeno" 0 |  | 0 | [12 empty] | VV | 2 | 2 | True | 0 | ROZPOCET
| VV |  | "Sekce IA.b" 145,66 |  | 145.66 | [12 empty] | VV | 2 | 2 | True | 0 | ROZPOCET
| VV |  | "Sekce IA.c" 76,5 |  | 76.5 | [12 empty] | VV | 2 | 2 | True | 0 | ROZPOCET
| VV |  | Součet |  | 222.16 | [12 empty] | VV | 2 | 4 | True | 1 | ROZPOCET
11 | K | 622121R01 | Zatření spár maltou vnějších stěn z cihel | m2 | 222.16 |  | 0 |  |  | základní |  | 0 | 0.0024 | 0.53318 | 0 | 0 | 4 | K | 2 |  |  |  | ROZPOCET |  |  |  |  | 0 | 0 | 0 | 0 | 0 | 1 | 0 | 4 | 1430356448
| VV |  | Viz PD, výkres D.1.1.02 - Sekce I.A - Stav poškození fasády | [14 empty] | VV | 2 | 1 | True | 0 | ROZPOCET
| VV |  | "Sekce IA.a - již provedeno" 0 |  | 0 | [12 empty] | VV | 2 | 2 | True | 0 | ROZPOCET
| VV |  | "Sekce IA.b" 145,66 |  | 145.66 | [12 empty] | VV | 2 | 2 | True | 0 | ROZPOCET
| VV |  | "Sekce IA.c" 76,5 |  | 76.5 | [12 empty] | VV | 2 | 2 | True | 0 | ROZPOCET
| VV |  | Součet |  | 222.16 | [12 empty] | VV | 2 | 4 | True | 1 | ROZPOCET
12 | K | 622131R01 | Spojovací postřik vnějších stěn nanášený celoplošně ručně | m2 | 222.16 |  | 0 |  |  | základní |  | 0 | 0.00735 | 1.6329 | 0 | 0 | 4 | K | 2 |  |  |  | ROZPOCET |  |  |  |  | 0 | 0 | 0 | 0 | 0 | 1 | 0 | 4 | 1484761201
| VV |  | Viz PD, výkres D.1.1.02 - Sekce I.A - Stav poškození fasády | [14 empty] | VV | 2 | 1 | True | 0 | ROZPOCET
| VV |  | "Sekce IA.a - již provedeno" 0 |  | 0 | [12 empty] | VV | 2 | 2 | True | 0 | ROZPOCET
| VV |  | "Sekce IA.b" 145,66 |  | 145.66 | [12 empty] | VV | 2 | 2 | True | 0 | ROZPOCET
| VV |  | "Sekce IA.c" 76,5 |  | 76.5 | [12 empty] | VV | 2 | 2 | True | 0 | ROZPOCET
| VV |  | Součet |  | 222.16 | [12 empty] | VV | 2 | 4 | True | 1 | ROZPOCET
13 | K | 622135R01 | Zpevnění podkladu pomocí čistého křemičitanu (fixativu) | m2 | 222.16 |  | 0 |  |  | základní |  | 0 | 0.02048 | 4.5498 | 0 | 0 | 4 | K | 2 |  |  |  | ROZPOCET |  |  |  |  | 0 | 0 | 0 | 0 | 0 | 1 | 0 | 4 | -199703473
| VV |  | Viz PD, výkres D.1.1.02 - Sekce I.A - Stav poškození fasády | [14 empty] | VV | 2 | 1 | True | 0 | ROZPOCET
| VV |  | "Sekce IA.a - již provedeno" 0 |  | 0 | [12 empty] | VV | 2 | 2 | True | 0 | ROZPOCET
| VV |  | "Sekce IA.b" 145,66 |  | 145.66 | [12 empty] | VV | 2 | 2 | True | 0 | ROZPOCET
| VV |  | "Sekce IA.c" 76,5 |  | 76.5 | [12 empty] | VV | 2 | 2 | True | 0 | ROZPOCET
| VV |  | Součet |  | 222.16 | [12 empty] | VV | 2 | 4 | True | 1 | ROZPOCET
14 | K | 349235R21 | Doplnění plošných fasádních prvků vyložených - bosáže a plošných prvků | m2 | 222.16 |  | 0 |  |  | základní |  | 0 | 0.25871 | 57.475 | 0 | 0 | 4 | K | 2 |  |  |  | ROZPOCET |  |  |  |  | 0 | 0 | 0 | 0 | 0 | 1 | 0 | 4 | 1922950002
| VV |  | Viz PD, výkres D.1.1.02 - Sekce I.A - Stav poškození fasády | [14 empty] | VV | 2 | 1 | True | 0 | ROZPOCET
| VV |  | "Sekce IA.a - již provedeno" 0 |  | 0 | [12 empty] | VV | 2 | 2 | True | 0 | ROZPOCET
| VV |  | "Sekce IA.b" 145,66 |  | 145.66 | [12 empty] | VV | 2 | 2 | True | 0 | ROZPOCET
| VV |  | "Sekce IA.c" 76,5 |  | 76.5 | [12 empty] | VV | 2 | 2 | True | 0 | ROZPOCET
| VV |  | Součet |  | 222.16 | [12 empty] | VV | 2 | 4 | True | 1 | ROZPOCET
15 | K | 349235R02 | Jádrová vápenná omítka na vnějších stěnách | m2 | 222.16 |  | 0 |  |  | základní |  | 0 | 0.25871 | 57.475 | 0 | 0 | 4 | K | 2 |  |  |  | ROZPOCET |  |  |  |  | 0 | 0 | 0 | 0 | 0 | 1 | 0 | 4 | -983249707
| VV |  | Viz PD, výkres D.1.1.02 - Sekce I.A - Stav poškození fasády | [14 empty] | VV | 2 | 1 | True | 0 | ROZPOCET
| VV |  | "Sekce IA.a - již provedeno" 0 |  | 0 | [12 empty] | VV | 2 | 2 | True | 0 | ROZPOCET
| VV |  | "Sekce IA.b" 145,66 |  | 145.66 | [12 empty] | VV | 2 | 2 | True | 0 | ROZPOCET
| VV |  | "Sekce IA.c" 76,5 |  | 76.5 | [12 empty] | VV | 2 | 2 | True | 0 | ROZPOCET
| VV |  | Součet |  | 222.16 | [12 empty] | VV | 2 | 4 | True | 1 | ROZPOCET
16 | K | 349235R11 | Dočištění a dorovnání stávajícího podkladu - pouze sekce IA.a | m2 | 290.835 |  | 0 |  |  | základní |  | 0 | 0 | 0 | 0 | 0 | 4 | K | 2 |  |  |  | ROZPOCET |  |  |  |  | 0 | 0 | 0 | 0 | 0 | 1 | 0 | 4 | 1327454794
| VV |  | "Sekce IA.a - navázání na provedené práce - příprava pro finální úpravu povrchu" 290,835 |  | 290.835 | [12 empty] | VV | 2 | 2 | True | 1 | ROZPOCET
17 | K | 349235R09 | Štuková vápenná omítka na vnějších stěnách | m2 | 512.995 |  | 0 |  |  | základní |  | 0 | 0.25871 | 132.7169 | 0 | 0 | 4 | K | 2 |  |  |  | ROZPOCET |  |  |  |  | 0 | 0 | 0 | 0 | 0 | 1 | 0 | 4 | 514709015
| VV |  | Viz PD, výkres D.1.1.02 - Sekce I.A - Stav poškození fasády | [14 empty] | VV | 2 | 1 | True | 0 | ROZPOCET
| VV |  | "Sekce IA.a - dokončení práce" 290,835 |  | 290.835 | [12 empty] | VV | 2 | 2 | True | 0 | ROZPOCET
| VV |  | "Sekce IA.b" 145,66 |  | 145.66 | [12 empty] | VV | 2 | 2 | True | 0 | ROZPOCET
| VV |  | "Sekce IA.c" 76,5 |  | 76.5 | [12 empty] | VV | 2 | 2 | True | 0 | ROZPOCET
| VV |  | Součet |  | 512.995 | [12 empty] | VV | 2 | 4 | True | 1 | ROZPOCET
18 | K | 622131R21 | Penetrační nátěr vnějších stěn nanášený ručně | m2 | 2217.492 |  | 0 | CS ÚRS 2023 02 |  | základní |  | 0 | 0.00026 | 0.57655 | 0 | 0 | 4 | K | 2 |  |  |  | ROZPOCET |  |  |  |  | 0 | 0 | 0 | 0 | 0 | 1 | 0 | 4 | 170616209
| VV |  | Viz PD , výkres D.1.1.02 - Sekce I.A - Stav poškození fasády | [14 empty] | VV | 2 | 1 | True | 0 | ROZPOCET
| VV |  | "Sekce IA.a" 1461,152 |  | 1461.152 | [12 empty] | VV | 2 | 2 | True | 0 | ROZPOCET
| VV |  | "Sekce IA.b" 537,42 |  | 537.42 | [12 empty] | VV | 2 | 2 | True | 0 | ROZPOCET
| VV |  | "Sekce IA.c" 218,92 |  | 218.92 | [12 empty] | VV | 2 | 2 | True | 0 | ROZPOCET
| VV |  | Součet |  | 2217.492 | [12 empty] | VV | 2 | 4 | True | 1 | ROZPOCET
19 | K | 349235R03 | Nátěr minerální silikátovou barvou | m2 | 2217.492 |  | 0 |  |  | základní |  | 0 | 0.25871 | 573.6874 | 0 | 0 | 4 | K | 2 |  |  |  | ROZPOCET |  |  |  |  | 0 | 0 | 0 | 0 | 0 | 1 | 0 | 4 | -2072360868
| VV |  | Viz PD , výkres D.1.1.02 - Sekce I.A - Stav poškození fasády | [14 empty] | VV | 2 | 1 | True | 0 | ROZPOCET
| VV |  | "Sekce IA" 1461,152 |  | 1461.152 | [12 empty] | VV | 2 | 2 | True | 0 | ROZPOCET
| VV |  | "Sekce IA.b" 537,42 |  | 537.42 | [12 empty] | VV | 2 | 2 | True | 0 | ROZPOCET
| VV |  | "Sekce IA.c" 218,92 |  | 218.92 | [12 empty] | VV | 2 | 2 | True | 0 | ROZPOCET
| VV |  | Součet |  | 2217.492 | [12 empty] | VV | 2 | 4 | True | 1 | ROZPOCET
20 | K | 349235R05 | Odsolení soklu z vápencového obkladu | m2 | 157.396 |  | 0 |  |  | základní |  | 0 | 0.25871 | 40.7199 | 0 | 0 | 4 | K | 2 |  |  |  | ROZPOCET |  |  |  |  | 0 | 0 | 0 | 0 | 0 | 1 | 0 | 4 | 464072122
| VV |  | Viz PD, výkres D.1.1.02 - Sekce I.A - Stav poškození fasády | [14 empty] | VV | 2 | 1 | True | 0 | ROZPOCET
| VV |  | "Sekce IA.a" 112,986 |  | 112.986 | [12 empty] | VV | 2 | 2 | True | 0 | ROZPOCET
| VV |  | "Sekce IA.b" 26,79 |  | 26.79 | [12 empty] | VV | 2 | 2 | True | 0 | ROZPOCET
| VV |  | "Sekce IA.c" 17,62 |  | 17.62 | [12 empty] | VV | 2 | 2 | True | 0 | ROZPOCET
| VV |  | Součet |  | 157.396 | [12 empty] | VV | 2 | 4 | True | 1 | ROZPOCET
21 | K | 349235R06 | Očištění soklu z vápencového obkladu | m2 | 157.396 |  | 0 |  |  | základní |  | 0 | 0.25871 | 40.7199 | 0 | 0 | 4 | K | 2 |  |  |  | ROZPOCET |  |  |  |  | 0 | 0 | 0 | 0 | 0 | 1 | 0 | 4 | 2072134568
| VV |  | Viz PD, výkres D.1.1.02 - Sekce I.A - Stav poškození fasády | [14 empty] | VV | 2 | 1 | True | 0 | ROZPOCET
| VV |  | "Sekce IA" 112,986 |  | 112.986 | [12 empty] | VV | 2 | 2 | True | 0 | ROZPOCET
| VV |  | "Sekce IA.b" 26,79 |  | 26.79 | [12 empty] | VV | 2 | 2 | True | 0 | ROZPOCET
| VV |  | "Sekce IA.c" 17,62 |  | 17.62 | [12 empty] | VV | 2 | 2 | True | 0 | ROZPOCET
| VV |  | Součet |  | 157.396 | [12 empty] | VV | 2 | 4 | True | 1 | ROZPOCET
22 | K | 349235R07 | Zkonsolidování soklu z vápencového obkladu pomocí zpěňovače | m2 | 157.396 |  | 0 |  |  | základní |  | 0 | 0.25871 | 40.7199 | 0 | 0 | 4 | K | 2 |  |  |  | ROZPOCET |  |  |  |  | 0 | 0 | 0 | 0 | 0 | 1 | 0 | 4 | -265940686
| VV |  | Viz PD, výkres D.1.1.02 - Sekce I.A - Stav poškození fasády | [14 empty] | VV | 2 | 1 | True | 0 | ROZPOCET
| VV |  | "Sekce IA" 112,986 |  | 112.986 | [12 empty] | VV | 2 | 2 | True | 0 | ROZPOCET
| VV |  | "Sekce IA.b" 26,79 |  | 26.79 | [12 empty] | VV | 2 | 2 | True | 0 | ROZPOCET
| VV |  | "Sekce IA.c" 17,62 |  | 17.62 | [12 empty] | VV | 2 | 2 | True | 0 | ROZPOCET
| VV |  | Součet |  | 157.396 | [12 empty] | VV | 2 | 4 | True | 1 | ROZPOCET
23 | K | 349235R15 | Vyškrávání spár zdiva kamenného | m2 | 157.396 |  | 0 |  |  | základní |  | 0 | 0 | 0 | 0.0056 | 0.88142 | 4 | K | 2 |  |  |  | ROZPOCET |  |  |  |  | 0 | 0 | 0 | 0 | 0 | 1 | 0 | 4 | -727882604
| VV |  | Viz PD, výkres D.1.1.02 - Sekce I.A - Stav poškození fasády | [14 empty] | VV | 2 | 1 | True | 0 | ROZPOCET
| VV |  | "Sekce IA" 112,986 |  | 112.986 | [12 empty] | VV | 2 | 2 | True | 0 | ROZPOCET
| VV |  | "Sekce IA.b" 26,79 |  | 26.79 | [12 empty] | VV | 2 | 2 | True | 0 | ROZPOCET
| VV |  | "Sekce IA.c" 17,62 |  | 17.62 | [12 empty] | VV | 2 | 2 | True | 0 | ROZPOCET
| VV |  | Součet |  | 157.396 | [12 empty] | VV | 2 | 4 | True | 1 | ROZPOCET
24 | K | 349235R10 | Spárování nebo doplnění spárování spárovací maltou vnějších pohledových ploch soklu z kamene | m2 | 157.396 |  | 0 |  |  | základní |  | 0 | 0.25871 | 40.7199 | 0 | 0 | 4 | K | 2 |  |  |  | ROZPOCET |  |  |  |  | 0 | 0 | 0 | 0 | 0 | 1 | 0 | 4 | 1920232024
| VV |  | Viz PD, výkres D.1.1.02 - Sekce I.A - Stav poškození fasády | [14 empty] | VV | 2 | 1 | True | 0 | ROZPOCET
| VV |  | "Sekce IA" 112,986 |  | 112.986 | [12 empty] | VV | 2 | 2 | True | 0 | ROZPOCET
| VV |  | "Sekce IA.b" 26,79 |  | 26.79 | [12 empty] | VV | 2 | 2 | True | 0 | ROZPOCET
| VV |  | "Sekce IA.c" 17,62 |  | 17.62 | [12 empty] | VV | 2 | 2 | True | 0 | ROZPOCET
| VV |  | Součet |  | 157.396 | [12 empty] | VV | 2 | 4 | True | 1 | ROZPOCET
25 | K | 349235R08 | Ošetření soklu z vápencového obkladu hydrofobizačním prostředkem | m2 | 157.396 |  | 0 |  |  | základní |  | 0 | 0.25871 | 40.7199 | 0 | 0 | 4 | K | 2 |  |  |  | ROZPOCET |  |  |  |  | 0 | 0 | 0 | 0 | 0 | 1 | 0 | 4 | 223020140
| VV |  | Viz PD, výkres D.1.1.02 - Sekce I.A - Stav poškození fasády | [14 empty] | VV | 2 | 1 | True | 0 | ROZPOCET
| VV |  | "Sekce IA" 112,986 |  | 112.986 | [12 empty] | VV | 2 | 2 | True | 0 | ROZPOCET
| VV |  | "Sekce IA.b" 26,79 |  | 26.79 | [12 empty] | VV | 2 | 2 | True | 0 | ROZPOCET
| VV |  | "Sekce IA.c" 17,62 |  | 17.62 | [12 empty] | VV | 2 | 2 | True | 0 | ROZPOCET
| VV |  | Součet |  | 157.396 | [12 empty] | VV | 2 | 4 | True | 1 | ROZPOCET
26 | K | 349235R04 | Oprava prasklin a trhlin na fasádě | soubor | 2 |  | 0 |  |  | základní |  | 0 | 0.25871 | 0.51742 | 0 | 0 | 4 | K | 2 |  |  |  | ROZPOCET |  |  |  |  | 0 | 0 | 0 | 0 | 0 | 1 | 0 | 4 | -643168703
| VV |  | Viz PD , výkres D.1.1.02 - Sekce I.A - Stav poškození fasády | [14 empty] | VV | 2 | 1 | True | 0 | ROZPOCET
| VV |  | "I.A.a - již provedeno" 0 |  | 0 | [12 empty] | VV | 2 | 2 | True | 0 | ROZPOCET
| VV |  | "Sekce IA.b" 1 |  | 1 | [12 empty] | VV | 2 | 2 | True | 0 | ROZPOCET
| VV |  | "Sekce IA.c" 1 |  | 1 | [12 empty] | VV | 2 | 2 | True | 0 | ROZPOCET
| VV |  | Součet |  | 2 | [12 empty] | VV | 2 | 4 | True | 1 | ROZPOCET
| D | 120 | Fasádní prvky, kompletní oprava dle skutečného stavu |  |  |  | 0 |  |  |  |  | 0 |  | 0 |  | 0 | 1 | D | 2 |  |  |  | ROZPOCET | [10 empty] | 0
27 | K | 629995R03 | Příplatek za provedení fasadních prvků - tympanon nad hlavní římsou | kus | 2 |  | 0 |  |  | základní |  | 0 | 0 | 0 | 0 | 0 | 4 | K | 3 |  |  |  | ROZPOCET |  |  |  |  | 0 | 0 | 0 | 0 | 0 | 1 | 0 | 4 | -1700027219
| VV |  | Viz PD, výkres D.1.1.02 - Sekce I.A - Stav poškození fasády | [14 empty] | VV | 3 | 1 | True | 0 | ROZPOCET
| VV |  | "Sekce IA" 2 |  | 2 | [12 empty] | VV | 3 | 2 | True | 0 | ROZPOCET
| VV |  | Součet |  | 2 | [12 empty] | VV | 3 | 4 | True | 1 | ROZPOCET
28 | K | 629995R04 | Příplatek za provedení fasadních prvků okolo oken s vodorovnou nadokenní římsou se zdobením, včetně podokenního vlysu | kus | 5 |  | 0 |  |  | základní |  | 0 | 0 | 0 | 0 | 0 | 4 | K | 3 |  |  |  | ROZPOCET |  |  |  |  | 0 | 0 | 0 | 0 | 0 | 1 | 0 | 4 | 373023757
| VV |  | Viz PD, výkres D.1.1.02 - Sekce I.A - Stav poškození fasády | [14 empty] | VV | 3 | 1 | True | 0 | ROZPOCET
| VV |  | "Sekce IA" 5 |  | 5 | [12 empty] | VV | 3 | 2 | True | 0 | ROZPOCET
| VV |  | Součet |  | 5 | [12 empty] | VV | 3 | 4 | True | 1 | ROZPOCET
29 | K | 629993R17 | Příplatek za provedení fasadních prvků okolo okna s vodorovnou nadokenní římsou se zdobením, včetně podokenního vlysu a pilastrem s korintskou hlavicí a patkou | kus | 2 |  | 0 |  |  | základní |  | 0 | 0 | 0 | 0 | 0 | 4 | K | 3 |  |  |  | ROZPOCET |  |  |  |  | 0 | 0 | 0 | 0 | 0 | 1 | 0 | 4 | 474022993
| VV |  | Viz PD, výkres D.1.1.02 - Sekce I.A - Stav poškození fasády | [14 empty] | VV | 3 | 1 | True | 0 | ROZPOCET
| VV |  | "Sekce IA" 2 |  | 2 | [12 empty] | VV | 3 | 2 | True | 0 | ROZPOCET
| VV |  | Součet |  | 2 | [12 empty] | VV | 3 | 4 | True | 1 | ROZPOCET
30 | K | 629995R05 | Příplatek za provedení fasadních prvků okolo oken s tympanonem včetně podokenního vlysu | kus | 6 |  | 0 |  |  | základní |  | 0 | 0 | 0 | 0 | 0 | 4 | K | 3 |  |  |  | ROZPOCET |  |  |  |  | 0 | 0 | 0 | 0 | 0 | 1 | 0 | 4 | 999083749
| VV |  | Viz PD, výkres D.1.1.02 - Sekce I.A - Stav poškození fasády | [14 empty] | VV | 3 | 1 | True | 0 | ROZPOCET
| VV |  | "Sekce IA" 6 |  | 6 | [12 empty] | VV | 3 | 2 | True | 0 | ROZPOCET
| VV |  | Součet |  | 6 | [12 empty] | VV | 3 | 4 | True | 1 | ROZPOCET
31 | K | 629939R19 | Příplatek za provedení fasadních prvků okolo okna, včetně podokenního vlysu | kus | 2 |  | 0 |  |  | základní |  | 0 | 0 | 0 | 0 | 0 | 4 | K | 3 |  |  |  | ROZPOCET |  |  |  |  | 0 | 0 | 0 | 0 | 0 | 1 | 0 | 4 | -267893374
| VV |  | Viz PD, výkres D.1.1.02 - Sekce I.A - Stav poškození fasády | [14 empty] | VV | 3 | 1 | True | 0 | ROZPOCET
| VV |  | "Sekce IA" 2 |  | 2 | [12 empty] | VV | 3 | 2 | True | 0 | ROZPOCET
| VV |  | Součet |  | 2 | [12 empty] | VV | 3 | 4 | True | 1 | ROZPOCET
32 | K | 629995R26 | Příplatek za provedení fasadních prvků okolo oken s vodorovnou nadokenní římsou se zdobením, včetně podokenního vlysu - kuželek a pilastr s korintskou hlavicí a patkou | kus | 2 |  | 0 |  |  | základní |  | 0 | 0 | 0 | 0 | 0 | 4 | K | 3 |  |  |  | ROZPOCET |  |  |  |  | 0 | 0 | 0 | 0 | 0 | 1 | 0 | 4 | 1796128070
| VV |  | Viz PD, výkres D.1.1.02 - Sekce I.A - Stav poškození fasády | [14 empty] | VV | 3 | 1 | True | 0 | ROZPOCET
| VV |  | "Sekce IA" 2 |  | 2 | [12 empty] | VV | 3 | 2 | True | 0 | ROZPOCET
| VV |  | Součet |  | 2 | [12 empty] | VV | 3 | 4 | True | 1 | ROZPOCET
33 | K | 629995R02 | Příplatek za provedení fasadních prvků - hlavní (korunová římsa) se zdobením | m | 14 |  | 0 |  |  | základní |  | 0 | 0 | 0 | 0 | 0 | 4 | K | 3 |  |  |  | ROZPOCET |  |  |  |  | 0 | 0 | 0 | 0 | 0 | 1 | 0 | 4 | -1137249869
| VV |  | Viz PD, výkres D.1.1.02 - Sekce I.A - Stav poškození fasády | [14 empty] | VV | 3 | 1 | True | 0 | ROZPOCET
| VV |  | "Sekce IA" 14 |  | 14 | [12 empty] | VV | 3 | 2 | True | 0 | ROZPOCET
| VV |  | Součet |  | 14 | [12 empty] | VV | 3 | 4 | True | 1 | ROZPOCET
34 | K | 629995R22 | Příplatek za provedení fasadních prvků - parapetní římsa | m | 29.9 |  | 0 |  |  | základní |  | 0 | 0 | 0 | 0 | 0 | 4 | K | 3 |  |  |  | ROZPOCET |  |  |  |  | 0 | 0 | 0 | 0 | 0 | 1 | 0 | 4 | -777167352
| VV |  | Viz PD, výkres D.1.1.02 - Sekce I.A - Stav poškození fasády | [14 empty] | VV | 3 | 1 | True | 0 | ROZPOCET
| VV |  | "Sekce IA" 29,9 |  | 29.9 | [12 empty] | VV | 3 | 2 | True | 0 | ROZPOCET
| VV |  | Součet |  | 29.9 | [12 empty] | VV | 3 | 4 | True | 1 | ROZPOCET
35 | K | 629995R07 | Příplatek za provedení fasadních prvků - kordonová římsa | m | 43 |  | 0 |  |  | základní |  | 0 | 0 | 0 | 0 | 0 | 4 | K | 3 |  |  |  | ROZPOCET |  |  |  |  | 0 | 0 | 0 | 0 | 0 | 1 | 0 | 4 | 1679735783
| VV |  | Viz PD, výkres D.1.1.02 - Sekce I.A - Stav poškození fasády | [14 empty] | VV | 3 | 1 | True | 0 | ROZPOCET
| VV |  | "Sekce IA" 43 |  | 43 | [12 empty] | VV | 3 | 2 | True | 0 | ROZPOCET
| VV |  | Součet |  | 43 | [12 empty] | VV | 3 | 4 | True | 1 | ROZPOCET
36 | K | 629995R11 | Příplatek za provedení fasadních prvků - průběžná římsa pod korunní | m | 29.9 |  | 0 |  |  | základní |  | 0 | 0 | 0 | 0 | 0 | 4 | K | 3 |  |  |  | ROZPOCET |  |  |  |  | 0 | 0 | 0 | 0 | 0 | 1 | 0 | 4 | 757199690
| VV |  | Viz PD, výkres D.1.1.02 - Sekce I.A - Stav poškození fasády | [14 empty] | VV | 3 | 1 | True | 0 | ROZPOCET
| VV |  | "Sekce IA" 29,9 |  | 29.9 | [12 empty] | VV | 3 | 2 | True | 0 | ROZPOCET
| VV |  | Součet |  | 29.9 | [12 empty] | VV | 3 | 4 | True | 1 | ROZPOCET
37 | K | 629995R14 | Příplatek za provedení fasadních prvků- atika s kuželkami | m | 3.5 |  | 0 |  |  | základní |  | 0 | 0 | 0 | 0 | 0 | 4 | K | 3 |  |  |  | ROZPOCET |  |  |  |  | 0 | 0 | 0 | 0 | 0 | 1 | 0 | 4 | 588534769
| VV |  | Viz PD, výkres D.1.1.02 - Sekce I.A - Stav poškození fasády | [14 empty] | VV | 3 | 1 | True | 0 | ROZPOCET
| VV |  | "Sekce IA"3,5 |  | 3.5 | [12 empty] | VV | 3 | 2 | True | 0 | ROZPOCET
| VV |  | Součet |  | 3.5 | [12 empty] | VV | 3 | 4 | True | 1 | ROZPOCET
| D | 118 | Demontované prvky |  |  |  | 0 |  |  |  |  | 0 |  | 0 |  | 0 | 1 | D | 2 |  |  |  | ROZPOCET | [10 empty] | 0
38 | K | DP 02 | 02 - Odstranění kovové tyče, bez náhrady a s uložením na skládku/do sběrného dvora | kus | 1 |  | 0 |  |  | základní |  | 0 | 0 | 0 | 0 | 0 | 4 | K | 3 |  |  |  | ROZPOCET |  |  |  |  | 0 | 0 | 0 | 0 | 0 | 1 | 0 | 4 | -1136670383
| VV |  | Viz PD, výkres D.1.1.04 - Příloha demontovaných prvků SEKCE I.A | [14 empty] | VV | 3 | 1 | True | 0 | ROZPOCET
| VV |  | 1 |  | 1 | [12 empty] | VV | 3 | 2 | True | 1 | ROZPOCET
39 | K | DP 06 | 06 - Demontáž stávající kovové ventilační mřížky, D+M nové nerezové mřížky, vč. uložení na skládku/do sběrného dvoru | kus | 1 |  | 0 |  |  | základní |  | 0 | 0 | 0 | 0 | 0 | 4 | K | 3 |  |  |  | ROZPOCET |  |  |  |  | 0 | 0 | 0 | 0 | 0 | 1 | 0 | 4 | -443571490
| VV |  | Viz PD, výkres D.1.1.04 - Příloha demontovaných prvků SEKCE I.A | [14 empty] | VV | 3 | 1 | True | 0 | ROZPOCET
| VV |  | 1 |  | 1 | [12 empty] | VV | 3 | 2 | True | 1 | ROZPOCET
40 | K | DP 07 | 07 - Demontáž tabule s číslem, D+M nové z AL plechu a polepenou folií s totožným číslem, vč. uložení na skládku/do sběrného dvoru | kus | 1 |  | 0 |  |  | základní |  | 0 | 0 | 0 | 0 | 0 | 4 | K | 3 |  |  |  | ROZPOCET |  |  |  |  | 0 | 0 | 0 | 0 | 0 | 1 | 0 | 4 | -523055243
| VV |  | Viz PD, výkres D.1.1.04 - Příloha demontovaných prvků SEKCE I.A | [14 empty] | VV | 3 | 1 | True | 0 | ROZPOCET
| VV |  | 1 |  | 1 | [12 empty] | VV | 3 | 2 | True | 1 | ROZPOCET
41 | K | DP 22 | 22 - Demontáž dvířek elektroskříně, D+M nových nerezových dvířek, vč. uložení na skládku/do sběrného dvoru | kus | 1 |  | 0 |  |  | základní |  | 0 | 0 | 0 | 0 | 0 | 4 | K | 3 |  |  |  | ROZPOCET |  |  |  |  | 0 | 0 | 0 | 0 | 0 | 1 | 0 | 4 | 1693113202
| VV |  | Viz PD, výkres D.1.1.04 - Příloha demontovaných prvků SEKCE I.A | [14 empty] | VV | 3 | 1 | True | 0 | ROZPOCET
| VV |  | 1 |  | 1 | [12 empty] | VV | 3 | 2 | True | 1 | ROZPOCET
| D | 6 | Úpravy povrchů, podlahy a osazování výplní |  |  |  | 0 |  |  |  |  | 0 |  | 0 |  | 0 | 1 | D | 1 |  |  |  | ROZPOCET | [10 empty] | 0
42 | K | 629991012 | Zakrytí výplní otvorů fólií přilepenou na začišťovací lišty | m2 | 219.6 |  | 0 | CS ÚRS 2023 02 |  | základní |  | 0 | 0 | 0 | 0 | 0 | 4 | K | 2 |  |  |  | ROZPOCET |  |  |  |  | 0 | 0 | 0 | 0 | 0 | 1 | 0 | 4 | 192936894
| VV |  | Viz PD, výkres D.1.1.02 - Sekce I.A - Stav poškození fasády | [14 empty] | VV | 2 | 1 | True | 0 | ROZPOCET
| VV |  | "Sekce IA"2,4*1,5*61 |  | 219.6 | [12 empty] | VV | 2 | 2 | True | 0 | ROZPOCET
| VV |  | Součet |  | 219.6 | [12 empty] | VV | 2 | 4 | True | 1 | ROZPOCET
43 | K | 629991R01 | Stavební přípomoce nedefinované rozpočtem | hod | 40 |  | 0 |  |  | základní |  | 0 | 0 | 0 | 0 | 0 | 4 | K | 2 |  |  |  | ROZPOCET |  |  |  |  | 0 | 0 | 0 | 0 | 0 | 1 | 0 | 4 | -1748161550
| D | 9 | Ostatní konstrukce a práce, bourání |  |  |  | 0 |  |  |  |  | 0 |  | 0 |  | 0 | 1 | D | 1 |  |  |  | ROZPOCET | [10 empty] | 0
44 | K | 941111132 | Montáž lešení řadového trubkového lehkého s podlahami zatížení do 200 kg/m2 š do 1,5 m v do 25 m | m2 | 2018 |  | 0 | CS ÚRS 2023 02 |  | základní |  | 0 | 0 | 0 | 0 | 0 | 4 | K | 2 |  |  |  | ROZPOCET |  |  |  |  | 0 | 0 | 0 | 0 | 0 | 1 | 0 | 4 | -183410816
| VV |  | Viz PD, výkres D.1.1.02 - Sekce I.A - Stav poškození fasády | [14 empty] | VV | 2 | 1 | True | 0 | ROZPOCET
| VV |  | "Sekce IA.a" (43+1+1,5)*18,8+(10*2)*2,5 |  | 905.4 | [12 empty] | VV | 2 | 2 | True | 0 | ROZPOCET
| VV | LES1 | Mezisoučet |  | 905.4 | [12 empty] | VV | 2 | 3 | True | 0 | ROZPOCET
| VV |  | "Sekce IA.b" (1+1+13+19+1,5*2)*18,8+(14+10)*2,5 |  | 755.6 | [12 empty] | VV | 2 | 2 | True | 0 | ROZPOCET
| VV |  | "Sekce IA.c" (14+1,5*2)*21 |  | 357 | [12 empty] | VV | 2 | 2 | True | 0 | ROZPOCET
| VV | LES2 | Mezisoučet |  | 1112.6 | [12 empty] | VV | 2 | 3 | True | 0 | ROZPOCET
| VV |  | Součet |  | 2018 | [12 empty] | VV | 2 | 4 | True | 1 | ROZPOCET
45 | K | 941111232 | Příplatek k lešení řadovému trubkovému lehkému s podlahami š 1,5 m v 25 m za první a ZKD den použití | m2 | 315132 |  | 0 | CS ÚRS 2023 02 |  | základní |  | 0 | 0 | 0 | 0 | 0 | 4 | K | 2 |  |  |  | ROZPOCET |  |  |  |  | 0 | 0 | 0 | 0 | 0 | 1 | 0 | 4 | 731889009
| VV |  | "Odhad doby výstavby 3 měsíců - dokončení finální vrstvy" 3*30*LES1 |  | 81486 | [12 empty] | VV | 2 | 2 | True | 0 | ROZPOCET
| VV |  | "Odhad doby výstavby 7 měsíců" 7*30*LES2 |  | 233646 | [12 empty] | VV | 2 | 2 | True | 0 | ROZPOCET
| VV |  | Součet |  | 315132 | [12 empty] | VV | 2 | 4 | True | 1 | ROZPOCET
46 | K | 941111832 | Demontáž lešení řadového trubkového lehkého s podlahami zatížení do 200 kg/m2 š do 1,5 m v do 25 m | m2 | 2018 |  | 0 | CS ÚRS 2023 02 |  | základní |  | 0 | 0 | 0 | 0 | 0 | 4 | K | 2 |  |  |  | ROZPOCET |  |  |  |  | 0 | 0 | 0 | 0 | 0 | 1 | 0 | 4 | 1140762228
| VV |  | LES1+LES2 |  | 2018 | [12 empty] | VV | 2 | 2 | True | 1 | ROZPOCET
47 | K | 944511111 | Montáž ochranné sítě z textilie z umělých vláken | m2 | 2018 |  | 0 | CS ÚRS 2023 02 |  | základní |  | 0 | 0 | 0 | 0 | 0 | 4 | K | 2 |  |  |  | ROZPOCET |  |  |  |  | 0 | 0 | 0 | 0 | 0 | 1 | 0 | 4 | 1464229184
| VV |  | Viz PD, výkres D.1.1.02 - Sekce I.A - Stav poškození fasády | [14 empty] | VV | 2 | 1 | True | 0 | ROZPOCET
| VV |  | "Sekce IA.a" (43+1+1,5)*18,8+(10*2)*2,5 |  | 905.4 | [12 empty] | VV | 2 | 2 | True | 0 | ROZPOCET
| VV |  | Mezisoučet |  | 905.4 | [12 empty] | VV | 2 | 3 | True | 0 | ROZPOCET
| VV |  | "Sekce IA.b" (1+1+13+19+1,5*2)*18,8+(14+10)*2,5 |  | 755.6 | [12 empty] | VV | 2 | 2 | True | 0 | ROZPOCET
| VV |  | "Sekce IA.c" (14+1,5*2)*21 |  | 357 | [12 empty] | VV | 2 | 2 | True | 0 | ROZPOCET
| VV |  | Mezisoučet |  | 1112.6 | [12 empty] | VV | 2 | 3 | True | 0 | ROZPOCET
| VV |  | Součet |  | 2018 | [12 empty] | VV | 2 | 4 | True | 1 | ROZPOCET
48 | K | 944511211 | Příplatek k ochranné síti za první a ZKD den použití | m2 | 315132 |  | 0 | CS ÚRS 2023 02 |  | základní |  | 0 | 0 | 0 | 0 | 0 | 4 | K | 2 |  |  |  | ROZPOCET |  |  |  |  | 0 | 0 | 0 | 0 | 0 | 1 | 0 | 4 | 2037300914
| VV |  | "Odhad doby výstavby 3 měsíců - dokončení finální vrstvy" 3*30*LES1 |  | 81486 | [12 empty] | VV | 2 | 2 | True | 0 | ROZPOCET
| VV |  | "Odhad doby výstavby 7 měsíců" 7*30*LES2 |  | 233646 | [12 empty] | VV | 2 | 2 | True | 0 | ROZPOCET
| VV |  | Součet |  | 315132 | [12 empty] | VV | 2 | 4 | True | 1 | ROZPOCET
49 | K | 944511811 | Demontáž ochranné sítě z textilie z umělých vláken | m2 | 2018 |  | 0 | CS ÚRS 2023 02 |  | základní |  | 0 | 0 | 0 | 0 | 0 | 4 | K | 2 |  |  |  | ROZPOCET |  |  |  |  | 0 | 0 | 0 | 0 | 0 | 1 | 0 | 4 | 837842784
| VV |  | LES1+LES2 |  | 2018 | [12 empty] | VV | 2 | 2 | True | 1 | ROZPOCET
50 | K | 944511R01 | Ochrana stávající zeleně v blízkosti lešení | kpl | 1 |  | 0 |  |  | základní |  | 0 | 0 | 0 | 0 | 0 | 4 | K | 2 |  |  |  | ROZPOCET |  |  |  |  | 0 | 0 | 0 | 0 | 0 | 1 | 0 | 4 | 1608783442
51 | K | 944511R02 | Sestříhání stávající zeleně v zasahující do prostoru lešení - mimo vegetační období | kpl | 1 |  | 0 |  |  | základní |  | 0 | 0 | 0 | 0 | 0 | 4 | K | 2 |  |  |  | ROZPOCET |  |  |  |  | 0 | 0 | 0 | 0 | 0 | 1 | 0 | 4 | -247261820
52 | K | 944511R03 | Překytí anglického dvorku zákrytovou ochrannou deskou/krytem při provádění fasády (dodávka, montáž a demontáž) | kus | 2 |  | 0 |  |  | základní |  | 0 | 0 | 0 | 0 | 0 | 4 | K | 2 |  |  |  | ROZPOCET |  |  |  |  | 0 | 0 | 0 | 0 | 0 | 1 | 0 | 4 | -614678077
| VV |  | Viz PD, výkres D.1.1.02 - Sekce I.A - Stav poškození fasády | [14 empty] | VV | 2 | 1 | True | 0 | ROZPOCET
| VV |  | "Sekce IA" 2 |  | 2 | [12 empty] | VV | 2 | 2 | True | 0 | ROZPOCET
| VV |  | Součet |  | 2 | [12 empty] | VV | 2 | 4 | True | 1 | ROZPOCET
53 | K | 944511R04 | Vyčištění ploch po odstranění lešení s uvedením do původního stavu | kpl | 1 |  | 0 |  |  | základní |  | 0 | 0 | 0 | 0 | 0 | 4 | K | 2 |  |  |  | ROZPOCET |  |  |  |  | 0 | 0 | 0 | 0 | 0 | 1 | 0 | 4 | -877826389
54 | K | 944511R05 | D+M roznášecího materiálu v místě poškozeného nebo nestabilního povrchu ploch, včetně demontáže po provedení a uvedení do původního stavu | m2 | 41.47 |  | 0 |  |  | základní |  | 0 | 0 | 0 | 0 | 0 | 4 | K | 2 |  |  |  | ROZPOCET |  |  |  |  | 0 | 0 | 0 | 0 | 0 | 1 | 0 | 4 | 1265402768
| VV |  | Sekce I.A.b | [14 empty] | VV | 2 | 1 | True | 0 | ROZPOCET
| VV |  | "dlaždice na terčích" 6,19 |  | 6.19 | [12 empty] | VV | 2 | 2 | True | 0 | ROZPOCET
| VV |  | "zpevněné dlaždice" 35,28 |  | 35.28 | [12 empty] | VV | 2 | 2 | True | 0 | ROZPOCET
| VV |  | Součet |  | 41.47 | [12 empty] | VV | 2 | 4 | True | 1 | ROZPOCET
| D | 997 | Přesun sutě |  |  |  | 0 |  |  |  |  | 0 |  | 0 |  | 0 | 1 | D | 1 |  |  |  | ROZPOCET | [10 empty] | 0
55 | K | 997013155 | Vnitrostaveništní doprava suti a vybouraných hmot pro budovy v do 18 m s omezením mechanizace | t | 13.137 |  | 0 | CS ÚRS 2023 02 |  | základní |  | 0 | 0 | 0 | 0 | 0 | 4 | K | 2 |  |  |  | ROZPOCET |  |  |  |  | 0 | 0 | 0 | 0 | 0 | 1 | 0 | 4 | 20363013
56 | K | 997013509 | Příplatek k odvozu suti a vybouraných hmot na skládku ZKD 1 km přes 1 km | t | 328.425 |  | 0 | CS ÚRS 2023 02 |  | základní |  | 0 | 0 | 0 | 0 | 0 | 4 | K | 2 |  |  |  | ROZPOCET |  |  |  |  | 0 | 0 | 0 | 0 | 0 | 1 | 0 | 4 | -674079001
| VV |  | "Odvoz na skládku do 25 km" 25*13,137 |  | 328.425 | [12 empty] | VV | 2 | 2 | True | 1 | ROZPOCET
57 | K | 997013511 | Odvoz suti a vybouraných hmot z meziskládky na skládku do 1 km s naložením a se složením | t | 13.137 |  | 0 | CS ÚRS 2023 02 |  | základní |  | 0 | 0 | 0 | 0 | 0 | 4 | K | 2 |  |  |  | ROZPOCET |  |  |  |  | 0 | 0 | 0 | 0 | 0 | 1 | 0 | 4 | -1497883726
58 | K | 997013871 | Poplatek za uložení stavebního odpadu na recyklační skládce (skládkovné) směsného stavebního a demoličního kód odpadu 17 09 04 | t | 13.137 |  | 0 | CS ÚRS 2023 02 |  | základní |  | 0 | 0 | 0 | 0 | 0 | 4 | K | 2 |  |  |  | ROZPOCET |  |  |  |  | 0 | 0 | 0 | 0 | 0 | 1 | 0 | 4 | -1317752652
| D | 998 | Přesun hmot |  |  |  | 0 |  |  |  |  | 0 |  | 0 |  | 0 | 1 | D | 1 |  |  |  | ROZPOCET | [10 empty] | 0
59 | K | 998011003 | Přesun hmot pro budovy zděné v do 24 m | t | 1032.764 |  | 0 | CS ÚRS 2023 02 |  | základní |  | 0 | 0 | 0 | 0 | 0 | 4 | K | 2 |  |  |  | ROZPOCET |  |  |  |  | 0 | 0 | 0 | 0 | 0 | 1 | 0 | 4 | -901649324
| D | PSV | Práce a dodávky PSV |  |  |  | 0 |  |  |  |  | 0 |  | 1.8265 |  | 0.92518 | 2 | D | 0 |  |  |  | ROZPOCET | [10 empty] | 0
| D | 721 | Zdravotechnika - vnitřní kanalizace |  |  |  | 0 |  |  |  |  | 0 |  | 0.1146 |  | 0 | 2 | D | 1 |  |  |  | ROZPOCET | [10 empty] | 0
60 | K | 721173R01 | Svodné potrubí z PVC - zakrytí při realizaci | m | 30 |  | 0 |  |  | základní |  | 0 | 0.00191 | 0.0573 | 0 | 0 | 16 | K | 2 |  |  |  | ROZPOCET |  |  |  |  | 0 | 0 | 0 | 0 | 0 | 1 | 0 | 16 | 471761145
| VV |  | Viz PD, výkres D.1.1.04 - Příloha demontovaných prvků SEKCE I. | [14 empty] | VV | 2 | 1 | True | 0 | ROZPOCET
| VV |  | "ozn.č. 23" 30 |  | 30 | [12 empty] | VV | 2 | 2 | True | 1 | ROZPOCET
61 | K | 721173R02 | Svodné potrubí z PVC - očištění po realizaci | m | 30 |  | 0 |  |  | základní |  | 0 | 0.00191 | 0.0573 | 0 | 0 | 16 | K | 2 |  |  |  | ROZPOCET |  |  |  |  | 0 | 0 | 0 | 0 | 0 | 1 | 0 | 16 | -718036813
| VV |  | Viz PD, výkres D.1.1.04 - Příloha demontovaných prvků SEKCE I. | [14 empty] | VV | 2 | 1 | True | 0 | ROZPOCET
| VV |  | "ozn.č. 23" 30 |  | 30 | [12 empty] | VV | 2 | 2 | True | 1 | ROZPOCET
62 | K | 998721103 | Přesun hmot tonážní pro vnitřní kanalizace v objektech v do 24 m | t | 0.115 |  | 0 | CS ÚRS 2023 02 |  | základní |  | 0 | 0 | 0 | 0 | 0 | 16 | K | 2 |  |  |  | ROZPOCET |  |  |  |  | 0 | 0 | 0 | 0 | 0 | 1 | 0 | 16 | -1168788150
| D | 741 | Elektroinstalace - silnoproud |  |  |  | 0 |  |  |  |  | 0 |  | 0 |  | 0 | 2 | D | 1 |  |  |  | ROZPOCET | [10 empty] | 0
63 | K | 741420R01 | Hromosvodné vedení - očištění po realizaci | m | 100 |  | 0 |  |  | základní |  | 0 | 0 | 0 | 0 | 0 | 16 | K | 2 |  |  |  | ROZPOCET |  |  |  |  | 0 | 0 | 0 | 0 | 0 | 1 | 0 | 16 | -1330286781
| VV |  | Viz PD, výkres D.1.1.04 - Příloha demontovaných prvků SEKCE I. | [14 empty] | VV | 2 | 1 | True | 0 | ROZPOCET
| VV |  | 100 |  | 100 | [12 empty] | VV | 2 | 2 | True | 1 | ROZPOCET
64 | K | 998741103 | Přesun hmot tonážní pro silnoproud v objektech v do 24 m | t | 2.15 |  | 0 | CS ÚRS 2023 02 |  | základní |  | 0 | 0 | 0 | 0 | 0 | 16 | K | 2 |  |  |  | ROZPOCET |  |  |  |  | 0 | 0 | 0 | 0 | 0 | 1 | 0 | 16 | 394990051
| D | 764 | Konstrukce klempířské |  |  |  | 0 |  |  |  |  | 0 |  | 1.7119 |  | 0.92518 | 2 | D | 1 |  |  |  | ROZPOCET | [10 empty] | 0
65 | K | 764002R01 | Zakrytí oplechování parapetů a svodů při realizaci | m | 554 |  | 0 |  |  | základní |  | 0 | 0 | 0 | 0.00167 | 0.92518 | 16 | K | 2 |  |  |  | ROZPOCET |  |  |  |  | 0 | 0 | 0 | 0 | 0 | 1 | 0 | 16 | -1144736225
| VV |  | Viz PD, výkres D.1.1.05 - Výpis klempířských výrobků SEKCE I.A | [14 empty] | VV | 2 | 1 | True | 0 | ROZPOCET
| VV |  | 509+45 |  | 554 | [12 empty] | VV | 2 | 2 | True | 1 | ROZPOCET
66 | K | 764236R02 | Očištění oplechování parapetů a svodů po realizaci | m | 554 |  | 0 |  |  | základní |  | 0 | 0.00309 | 1.7119 | 0 | 0 | 16 | K | 2 |  |  |  | ROZPOCET |  |  |  |  | 0 | 0 | 0 | 0 | 0 | 1 | 0 | 16 | -973612590
| VV |  | Viz PD, výkres D.1.1.05 - Výpis klempířských výrobků SEKCE I.A | [14 empty] | VV | 2 | 1 | True | 0 | ROZPOCET
| VV |  | 509+45 |  | 554 | [12 empty] | VV | 2 | 2 | True | 1 | ROZPOCET
67 | K | 998764103 | Přesun hmot tonážní pro konstrukce klempířské v objektech v do 24 m | t | 0.03 |  | 0 | CS ÚRS 2023 02 |  | základní |  | 0 | 0 | 0 | 0 | 0 | 4 | K | 2 |  |  |  | ROZPOCET |  |  |  |  | 0 | 0 | 0 | 0 | 0 | 1 | 0 | 4 | 889149887
| D | HZS | Hodinové zúčtovací sazby |  |  |  | 0 |  |  |  |  | 0 |  | 0 |  | 0 | 4 | D | 0 |  |  |  | ROZPOCET | [10 empty] | 0
68 | K | HZS | Použití plošiny pro průzkum fasády | hod | 20 |  | 0 |  |  | základní |  | 0 | 0 | 0 | 0 | 0 | 512 | K | 1 |  |  |  | ROZPOCET |  |  |  |  | 0 | 0 | 0 | 0 | 0 | 1 | 0 | 512 | -117344261

## Sekce IA.1 - Vedlejší roz...
{a003ae38-d478-4dc7-97ca-06ff120e3905}
2
| KRYCÍ LIST SOUPISU PRACÍ | [7 empty] | v --- níže se nacházejí doplnkové a pomocné údaje k sestavám --- v | [8 empty] | False
Stavba:
Oprava fasády - Gymnázium Boženy Němcové, sekce IA, Hradec Králové, 30.10.2023
Objekt:
Sekce IA.1 - Vedlejší rozpočtovací náklady
| KSO: |  |  |  |  | CC-CZ:
| Místo: |  | parč. č. sr. 407/1 |  |  | Datum: | 30. 10. 2023
| Zadavatel: |  |  |  |  | IČ:
|  | Královehradecký kraj, Pivovarské nám. 1245, Hradec |  |  |  | DIČ:
| Uchazeč: |  |  |  |  | IČ: | Vyplň údaj
|  | Vyplň údaj |  |  |  | DIČ: | Vyplň údaj
| Projektant: |  |  |  |  | IČ:
DIČ:
| Zpracovatel: |  |  |  |  | IČ:
|  | Projecticon s.r.o., A. Kopeckého 151, Nový Hrádek |  |  |  | DIČ:
Poznámka:
Soupis prací je sestaven s využitím Cenové soustavy ÚRS. Položky, které pochází z této cenové soustavy, jsou ve sloupci 'Cenová soustava' označeny popisem 'CS ÚRS' a úrovní příslušného kalendářního pololetí. Veškeré další informace vymezující popis a podmínky použití těchto položek z Cenové soustavy, které nejsou uvedeny přímo v soupisu prací, jsou neomezeně dálkově k dispozici na www.cs-urs.cz, sekce Cenové a technické podmínky.
| Cena bez DPH | [5 empty] | 0
|  |  | Základ daně |  |  | Sazba daně | Výše daně
| DPH | základní | 0 |  |  | 21% | 0
|  | snížená | 0 |  |  | 15% | 0
|  | zákl. přenesená | 0 |  |  | 21% | 0
|  | sníž. přenesená | 0 |  |  | 15% | 0
|  | nulová | 0 |  |  | 0% | 0
| Cena s DPH |  |  | v | CZK |  | 0
| Projektant |  |  | Zpracovatel
| Datum a podpis: |  | Razítko | Datum a podpis: |  |  | Razítko
| Objednavatel |  |  | Uchazeč
| Datum a podpis: |  | Razítko | Datum a podpis: |  |  | Razítko
REKAPITULACE ČLENĚNÍ SOUPISU PRACÍ
Stavba:
Oprava fasády - Gymnázium Boženy Němcové, sekce IA, Hradec Králové, 30.10.2023
Objekt:
Sekce IA.1 - Vedlejší rozpočtovací náklady
Místo: |  |  | parč. č. sr. 407/1 |  |  | Datum: | 30. 10. 2023
Zadavatel: |  |  | Královehradecký kraj, Pivovarské nám. 1245, Hradec |  |  | Projektant:
Uchazeč: |  |  | Vyplň údaj |  |  | Zpracovatel: | Projecticon s.r.o., A. Kopeckého 151, Nový Hrádek
Kód dílu - Popis | [6 empty] | Cena celkem [CZK]
Náklady ze soupisu prací | [6 empty] | 0 | [11 empty] | -1
| VRN - Vedlejší rozpočtové náklady | [5 empty] | 0
| VRN1 - Průzkumné, geodetické a projektové práce | [5 empty] | 0
| VRN3 - Zařízení staveniště | [5 empty] | 0
| VRN4 - Inženýrská činnost | [5 empty] | 0
| VRN5 - Finanční náklady | [5 empty] | 0
SOUPIS PRACÍ
Stavba:
Oprava fasády - Gymnázium Boženy Němcové, sekce IA, Hradec Králové, 30.10.2023
Objekt:
Sekce IA.1 - Vedlejší rozpočtovací náklady
Místo: |  |  | parč. č. sr. 407/1 |  |  | Datum: | 30. 10. 2023
Zadavatel: |  |  | Královehradecký kraj, Pivovarské nám. 1245, Hradec |  |  | Projektant:
Uchazeč: |  |  | Vyplň údaj |  |  | Zpracovatel: | Projecticon s.r.o., A. Kopeckého 151, Nový Hrádek
PČ | Typ | Kód | Popis | MJ | Množství | J.cena [CZK] | Cena celkem [CZK] | Cenová soustava |  | DPH | J. Nh [h] | Nh celkem [h] | J. hmotnost [t] | Hmotnost celkem [t] | J. suť [t] | Suť Celkem [t]
Náklady soupisu celkem | [6 empty] | 0 |  |  |  |  | 0 |  | 0 |  | 0 |  | D | -1 | [7 empty] | 0
| D | VRN | Vedlejší rozpočtové náklady |  |  |  | 0 |  |  |  |  | 0 |  | 0 |  | 0 | 5 | D | 0 | ROZPOCET | [6 empty] | 0
| D | VRN1 | Průzkumné, geodetické a projektové práce |  |  |  | 0 |  |  |  |  | 0 |  | 0 |  | 0 | 5 | D | 1 | ROZPOCET | [6 empty] | 0
1 | K | 010001R02 | Vyvzorkování materiálu pro chybějící štukatérské prvky, vzorek bude odpovídat technologickým a optickým požadavkům. Souhlas bude zaznamenám v SD na KD ze strany orgánu památkové péče | Kč | 1 |  | 0 |  |  | základní |  | 0 | 0 | 0 | 0 | 0 | 1024 | K | 2 | ROZPOCET | 0 | 0 | 0 | 0 | 0 | 1 | 0 | 1024 | 2105028544
2 | K | 010001R03 | Laboratorní průzkum struktury a barevnosti původních omítek, na základě výsledku bude stanovena finální barevnost nové fasády | Kč | 1 |  | 0 |  |  | základní |  | 0 | 0 | 0 | 0 | 0 | 1024 | K | 2 | ROZPOCET | 0 | 0 | 0 | 0 | 0 | 1 | 0 | 1024 | 1299403827
3 | K | 010001R04 | Vyvzorkování struktury a barevnosti omítky přímo na fasádě objektu, souhlas bude zaznanemán do stavebního deníku na KD ze strany orgánu památkové péče. | Kč | 1 |  | 0 |  |  | základní |  | 0 | 0 | 0 | 0 | 0 | 1024 | K | 2 | ROZPOCET | 0 | 0 | 0 | 0 | 0 | 1 | 0 | 1024 | 1101503275
4 | K | 010001R05 | Úschova technických zařízení na fasádě, zpětná montáž se provede až po vydání nového závazného stanoviska k jejich umístění, tvaru, vzhledu, materiálu a barevnosti | Kč | 1 |  | 0 |  |  | základní |  | 0 | 0 | 0 | 0 | 0 | 1024 | K | 2 | ROZPOCET | 0 | 0 | 0 | 0 | 0 | 1 | 0 | 1024 | -1655601800
5 | K | 010001R06 | Zpracování fotodokumentace a elektronického záznamu před započetím stavebních prací | Kč | 1 |  | 0 |  |  | základní |  | 0 | 0 | 0 | 0 | 0 | 1024 | K | 2 | ROZPOCET | 0 | 0 | 0 | 0 | 0 | 1 | 0 | 1024 | -1337185200
6 | K | 010001R07 | Výroba šablon a sejmutí otisků před započetím stavebních prací | Kč | 1 |  | 0 |  |  | základní |  | 0 | 0 | 0 | 0 | 0 | 1024 | K | 2 | ROZPOCET | 0 | 0 | 0 | 0 | 0 | 1 | 0 | 1024 | 963282850
7 | K | 010001R09 | Označení a popis demontovaných prvků pro opětovnou montáž | Kč | 1 |  | 0 |  |  | základní |  | 0 | 0 | 0 | 0 | 0 | 1024 | K | 2 | ROZPOCET | 0 | 0 | 0 | 0 | 0 | 1 | 0 | 1024 | 1899716874
8 | K | 010001R10 | Zaměření veškěrých architektonických prvků (profily říms, plastické prvky, profilace jednotlivých bos, hlavice a paty pilířů a pilastrů, krokve, atd.) před zahajením prací, zaměření bude sloužit jako podklad pro výrobu šablon profilací | Kč | 1 |  | 0 |  |  | základní |  | 0 | 0 | 0 | 0 | 0 | 1024 | K | 2 | ROZPOCET | 0 | 0 | 0 | 0 | 0 | 1 | 0 | 1024 | 513035405
9 | K | 013254000 | Dokumentace skutečného provedení stavby | Kč | 1 |  | 0 | CS ÚRS 2023 02 |  | základní |  | 0 | 0 | 0 | 0 | 0 | 1024 | K | 2 | ROZPOCET | 0 | 0 | 0 | 0 | 0 | 1 | 0 | 1024 | 1600314887
| P |  | Poznámka k položce: Náklady na vyhotovení dokumentace skutečného provedení stavby a její předání objednateli v požadované formě a požadovaném počtu. | [14 empty] | P | 2
10 | K | 013254R08 | Inženýrské sítě | Kč | 1 |  | 0 |  |  | základní |  | 0 | 0 | 0 | 0 | 0 | 1024 | K | 2 | ROZPOCET | 0 | 0 | 0 | 0 | 0 | 1 | 0 | 1024 | 359279682
| P |  | Poznámka k položce: Náklady na seznámení s rozmístěním a trasou stávajícícg známých sítí na staveništi a přilehlých pozemních dotčených prováděním díla, jejich případné přeložení, nebo ochrana, tak abych v průběhu provádění díla nedošlo k jejich poškozením. Postupem dle pokynu správe dané sítě. | [14 empty] | P | 2
| D | VRN3 | Zařízení staveniště |  |  |  | 0 |  |  |  |  | 0 |  | 0 |  | 0 | 5 | D | 1 | ROZPOCET | [6 empty] | 0
11 | K | 032002000 | Zřízení staveniště | Kč | 1 |  | 0 | CS ÚRS 2023 02 |  | základní |  | 0 | 0 | 0 | 0 | 0 | 1024 | K | 2 | ROZPOCET | 0 | 0 | 0 | 0 | 0 | 1 | 0 | 1024 | -115176107
12 | K | 033002000 | Připojení staveniště na inženýrské sítě | Kč | 1 |  | 0 | CS ÚRS 2023 02 |  | základní |  | 0 | 0 | 0 | 0 | 0 | 1024 | K | 2 | ROZPOCET | 0 | 0 | 0 | 0 | 0 | 1 | 0 | 1024 | -1158409988
13 | K | 034103000 | Oplocení staveniště | kpl | 1 |  | 0 | CS ÚRS 2023 02 |  | základní |  | 0 | 0 | 0 | 0 | 0 | 1024 | K | 2 | ROZPOCET | 0 | 0 | 0 | 0 | 0 | 1 | 0 | 1024 | 1750728324
14 | K | 034303000 | Dopravní značení na staveništi | Kč | 1 |  | 0 | CS ÚRS 2023 02 |  | základní |  | 0 | 0 | 0 | 0 | 0 | 1024 | K | 2 | ROZPOCET | 0 | 0 | 0 | 0 | 0 | 1 | 0 | 1024 | 50276586
| P |  | Poznámka k položce: Náklady na vyhotovení návrhu dočasného dopravního značení, jeho projednání s dotčenými orgány a organizacemi, dodání dopravních značek a světelné signalizace, jejich rozmístění a přemísťování a jejich údržba v průběhu výstavby včetně následného odstranění po ukončení stavebních prací. | [14 empty] | P | 2
15 | K | 035103001 | Pronájem ploch | Kč | 1 |  | 0 | CS ÚRS 2023 02 |  | základní |  | 0 | 0 | 0 | 0 | 0 | 1024 | K | 2 | ROZPOCET | 0 | 0 | 0 | 0 | 0 | 1 | 0 | 1024 | 1065034042
| P |  | Poznámka k položce: Náklady na projednání a zajištění případného zvlášního užívání komunikací a veřejných ploch, včetně úhrady vyměřených poplatků a najemného, dočasné i trvalé skládky. | [14 empty] | P | 2
16 | K | 039002000 | Zrušení zařízení staveniště | Kč | 1 |  | 0 | CS ÚRS 2023 02 |  | základní |  | 0 | 0 | 0 | 0 | 0 | 1024 | K | 2 | ROZPOCET | 0 | 0 | 0 | 0 | 0 | 1 | 0 | 1024 | -1135332317
17 | K | 039203000 | Úprava terénu po zrušení zařízení staveniště | Kč | 1 |  | 0 | CS ÚRS 2023 02 |  | základní |  | 0 | 0 | 0 | 0 | 0 | 1024 | K | 2 | ROZPOCET | 0 | 0 | 0 | 0 | 0 | 1 | 0 | 1024 | -194241947
| D | VRN4 | Inženýrská činnost |  |  |  | 0 |  |  |  |  | 0 |  | 0 |  | 0 | 5 | D | 1 | ROZPOCET | [6 empty] | 0
18 | K | 042503000 | Plán BOZP na staveništi | Kč | 1 |  | 0 | CS ÚRS 2023 02 |  | základní |  | 0 | 0 | 0 | 0 | 0 | 1024 | K | 2 | ROZPOCET | 0 | 0 | 0 | 0 | 0 | 1 | 0 | 1024 | -1782888700
19 | K | 042603000 | Plán zkoušek | Kč | 1 |  | 0 | CS ÚRS 2023 02 |  | základní |  | 0 | 0 | 0 | 0 | 0 | 1024 | K | 2 | ROZPOCET | 0 | 0 | 0 | 0 | 0 | 1 | 0 | 1024 | 1909193643
20 | K | 045203000 | Kompletační činnost | Kč | 1 |  | 0 | CS ÚRS 2023 02 |  | základní |  | 0 | 0 | 0 | 0 | 0 | 1024 | K | 2 | ROZPOCET | 0 | 0 | 0 | 0 | 0 | 1 | 0 | 1024 | -755375625
| P |  | Poznámka k položce: Náklady spojené s předáním všech dokladů k dokončené stavbě | [14 empty] | P | 2
21 | K | 045303000 | Koordinační činnost | Kč | 1 |  | 0 | CS ÚRS 2023 02 |  | základní |  | 0 | 0 | 0 | 0 | 0 | 1024 | K | 2 | ROZPOCET | 0 | 0 | 0 | 0 | 0 | 1 | 0 | 1024 | -719338648
| P |  | Poznámka k položce: Náklady na zajištění oznámení zahájení stavebních prací v souladu s pravomocnými rozhodnutími a vyjádřeními, např. správců sítí. Poskytnutí součinnosti při tvorbě povinných monitorovacích zpráv projektu. Zajištění a provedení všech nezbytných opatření organizačního a stavebně technologického charakteru k řádnému provedení předmětu díla. | [14 empty] | P | 2
| D | VRN5 | Finanční náklady |  |  |  | 0 |  |  |  |  | 0 |  | 0 |  | 0 | 5 | D | 1 | ROZPOCET | [6 empty] | 0
22 | K | 052002000 | Finanční rezerva | Kč | 1 |  | 0 | CS ÚRS 2023 02 |  | základní |  | 0 | 0 | 0 | 0 | 0 | 1024 | K | 2 | ROZPOCET | 0 | 0 | 0 | 0 | 0 | 1 | 0 | 1024 | 1707263111
23 | K | 052002R01 | Pojištění díla - náklady na pojištění odpovědnosti za škodu | Kč | 1 |  | 0 |  |  | základní |  | 0 | 0 | 0 | 0 | 0 | 1024 | K | 2 | ROZPOCET | 0 | 0 | 0 | 0 | 0 | 1 | 0 | 1024 | 1158506060

## Seznam figur
SEZNAM FIGUR
Kód: | 2020/1100
Stavba: | Oprava fasády - Gymnázium Boženy Němcové, sekce IA, Hradec Králové, 30.10.2023
Datum: | 30. 10. 2023
Kód | Popis | MJ | Výměra
Sekce IA | Oprava fasády
LES | Lešení |  | 827.2
LES_1 | Lešení |  | 2042.04
LES1 | Lešení 1 - sekce IA.a |  | 905.4
| Viz PD, výkres D.1.1.02 - Sekce I.A - Stav poškození fasády |  | 0
| "Sekce IA.a" (43+1+1,5)*18,8+(10*2)*2,5 |  | 905.4
LES1 | Mezisoučet |  | 905.4
Použití figury:
941111132 | Montáž lešení řadového trubkového lehkého s podlahami zatížení do 200 kg/m2 š do 1,5 m v do 25 m | m2 | 2018
941111232 | Příplatek k lešení řadovému trubkovému lehkému s podlahami š 1,5 m v 25 m za první a ZKD den použití | m2 | 315132
941111832 | Demontáž lešení řadového trubkového lehkého s podlahami zatížení do 200 kg/m2 š do 1,5 m v do 25 m | m2 | 2018
944511211 | Příplatek k ochranné síti za první a ZKD den použití | m2 | 315132
944511811 | Demontáž ochranné sítě z textilie z umělých vláken | m2 | 2018
LES2 | Lešení sekce IA.b a IA.c |  | 1112.6
| "Sekce IA.b" (1+1+13+19+1,5*2)*18,8+(14+10)*2,5 |  | 755.6
| "Sekce IA.c" (14+1,5*2)*21 |  | 357
LES2 | Mezisoučet |  | 1112.6
Použití figury:
941111132 | Montáž lešení řadového trubkového lehkého s podlahami zatížení do 200 kg/m2 š do 1,5 m v do 25 m | m2 | 2018
941111232 | Příplatek k lešení řadovému trubkovému lehkému s podlahami š 1,5 m v 25 m za první a ZKD den použití | m2 | 315132
941111832 | Demontáž lešení řadového trubkového lehkého s podlahami zatížení do 200 kg/m2 š do 1,5 m v do 25 m | m2 | 2018
944511211 | Příplatek k ochranné síti za první a ZKD den použití | m2 | 315132
944511811 | Demontáž ochranné sítě z textilie z umělých vláken | m2 | 2018