## Rekapitulace stavby
Export Komplet | [26 empty] | VZ | 2.0 | ZAMOK |  |  |  |  | False | False | {9f8524fc-8fa0-43f1-a111-684e7e102cd0}
[33 empty] | 0,01 | 21
[33 empty] | 0,01 | 15
|  | REKAPITULACE STAVBY | [17 empty] | v --- níže se nacházejí doplnkové a pomocné údaje k sestavám --- v | [11 empty] | Návod na vyplnění | 0,001
|  | Kód: | [5 empty] | 20231213_1 | [23 empty] | Měnit lze pouze buňky se žlutým podbarvením! 1) v Rekapitulaci stavby vyplňte údaje o Uchazeči (přenesou se do ostatních sestav i v jiných listech) 2) na vybraných listech vyplňte v sestavě Soupis prací ceny u položek | 0,01
|  | Stavba: | [5 empty] | Výstavba DOZP v Novém Městě nad Metují rev.4 | [24 empty] | 0,01
|  | KSO: | [13 empty] | CC-CZ: | [16 empty] | 0,01
|  | Místo: | [5 empty] | Nové Město nad Metují | [7 empty] | Datum: |  | 13. 12. 2023 | [14 empty] | 0,01
0,01
|  | Zadavatel: | [13 empty] | IČ: |  | 70889546 | [14 empty] | 0,01
|  |  | Královéhradecký kraj | [12 empty] | DIČ: |  | CZ70889546 | [14 empty] | 0,01
0,01
|  | Uchazeč: | [13 empty] | IČ: |  | Vyplň údaj | [14 empty] | 0,01
|  |  | Vyplň údaj | [12 empty] | DIČ: |  | Vyplň údaj | [14 empty] | 0,01
False
|  | Projektant: | [13 empty] | IČ: |  | 24286923 | [14 empty] | False
|  |  | Řezanina & Bartoň, s.r.o. | [12 empty] | DIČ: |  | CZ24286923 | [14 empty] | True
0,01
|  | Zpracovatel: | [13 empty] | IČ: |  | 05985404 | [14 empty] | 0,01
|  |  | BACing s.r.o | [12 empty] | DIČ: |  | CZ05985404 | [14 empty] | False
Poznámka:
Soupis prací je sestaven s využitím Cenové soustavy ÚRS. Položky, které pochází z této cenové soustavy, jsou ve sloupci 'Cenová soustava' označeny popisem 'CS ÚRS' a úrovní příslušného kalendářního pololetí. Veškeré další informace vymezující popis a podmínky použití těchto položek z Cenové soustavy, které nejsou uvedeny přímo v soupisu prací, jsou neomezeně dálkově k dispozici na webu podminky.urs.cz.
|  | Cena bez DPH | [13 empty] | 0
[9 empty] | Sazba daně |  |  | Základ daně |  |  |  | Výše daně
|  | DPH |  | základní |  |  |  |  | 21% |  |  | 0 |  |  |  | 0
|  |  |  | snížená |  |  |  |  | 15% |  |  | 0 |  |  |  | 0
|  |  |  | zákl. přenesená |  |  |  |  | 21% |  |  | 0 |  |  |  | 0
|  |  |  | sníž. přenesená |  |  |  |  | 15% |  |  | 0 |  |  |  | 0
|  |  |  | nulová |  |  |  |  | 0% |  |  | 0 |  |  |  | 0
|  | Cena s DPH | [8 empty] | v |  | CZK |  |  | 0
REKAPITULACE OBJEKTŮ STAVBY A SOUPISŮ PRACÍ
| Kód: | [7 empty] | 20231213_1
| Stavba: | [7 empty] | Výstavba DOZP v Novém Městě nad Metují rev.4
| Místo: | [7 empty] | Nové Město nad Metují | [5 empty] | Datum: |  | 13. 12. 2023
| Zadavatel: | [7 empty] | Královéhradecký kraj | [5 empty] | Projektant: |  | Řezanina & Bartoň, s.r.o. |  |  | Informatívní údaje z listů zakázek
| Uchazeč: | [13 empty] | Zpracovatel: |  | BACing s.r.o
| Kód |  |  |  |  | Popis | [7 empty] | Cena bez DPH [CZK] |  |  |  | Cena s DPH [CZK] | Typ | z toho Ostat. náklady [CZK] | DPH [CZK] | Normohodiny [h] | DPH základní [CZK] | DPH snížená [CZK] | DPH základní přenesená [CZK] | DPH snížená přenesená [CZK] | Základna DPH základní | Základna DPH snížená | Základna DPH zákl. přenesená | Základna DPH sníž. přenesená | Základna DPH nulová
| Náklady stavby celkem | [12 empty] | 0 |  |  |  | 0 |  | 0 | 0 | 0 | 0 | 0 | 0 | 0 | 0 | 0 | 0 | 0 | 0 |  | D | 0 | ###NOIMPORT### | IMPORT | {9f8524fc-8fa0-43f1-a111-684e7e102cd0} | {00000000-0000-0000-0000-000000000000}
|  | ZN |  |  |  |  | Způsobilé náklady | [6 empty] | 0 |  |  |  | 0 | STA | 0 | 0 | 0 | 0 | 0 | 0 | 0 | 0 | 0 | 0 | 0 | 0 |  | D | 1 | ###NOIMPORT### | IMPORT | {a3ed804b-8556-444c-816f-e5e0492e8ea4} | {9f8524fc-8fa0-43f1-a111-684e7e102cd0} | 2
|  |  | SO01 |  |  |  |  | Rodinný dům DOZP | [5 empty] | 0 |  |  |  | 0 | Soupis | 0 | 0 | 0 | 0 | 0 | 0 | 0 | 0 | 0 | 0 | 0 | 0 |  | D | 2 | ###NOIMPORT### | IMPORT | {1850c4f4-a32d-4c48-b3f9-a1acadd48cf6} | {a3ed804b-8556-444c-816f-e5e0492e8ea4}
/ |  |  |  | D.1.1. |  |  |  |  | Architektonicko-konstrukční řešení |  |  |  |  | 0 |  |  |  | 0 | Soupis | 0 | 0 | 0 | 0 | 0 | 0 | 0 | 0 | 0 | 0 | 0 | 0 |  |  | 3 |  | IMPORT | {a4ec1056-4105-404f-af9d-4a144ec4ad2f} | {1850c4f4-a32d-4c48-b3f9-a1acadd48cf6}
|  |  |  | D.1.4 |  |  |  |  | Technika prostředí staveb |  |  |  |  | 0 |  |  |  | 0 | Soupis | 0 | 0 | 0 | 0 | 0 | 0 | 0 | 0 | 0 | 0 | 0 | 0 |  | D | 3 | ###NOIMPORT### | IMPORT | {1286ca89-6807-498a-aea1-d2b50c30e99f} | {1850c4f4-a32d-4c48-b3f9-a1acadd48cf6}
/ |  |  |  |  | D.1.4a |  |  |  |  | Zdravotně technické informace |  |  |  | 0 |  |  |  | 0 | Soupis | 0 | 0 | 0 | 0 | 0 | 0 | 0 | 0 | 0 | 0 | 0 | 0 |  |  | 4 |  | IMPORT | {43647a6a-b6fd-49a4-bcac-6c155f4e059a} | {1286ca89-6807-498a-aea1-d2b50c30e99f}
/ |  |  |  |  | D.1.4.B |  |  |  |  | Vytápění |  |  |  | 0 |  |  |  | 0 | Soupis | 0 | 0 | 0 | 0 | 0 | 0 | 0 | 0 | 0 | 0 | 0 | 0 |  |  | 4 |  | IMPORT | {69fd5b93-0a42-4bed-8920-e3f4ca36e754} | {1286ca89-6807-498a-aea1-d2b50c30e99f}
/ |  |  |  |  | D.1.4.C.1 |  |  |  |  | Silnoproudé rozvody |  |  |  | 0 |  |  |  | 0 | Soupis | 0 | 0 | 0 | 0 | 0 | 0 | 0 | 0 | 0 | 0 | 0 | 0 |  |  | 4 |  | IMPORT | {ba3d7309-18fb-411f-bd13-48de9ab58280} | {1286ca89-6807-498a-aea1-d2b50c30e99f}
/ |  |  |  |  | D.1.4.C.2 |  |  |  |  | Slaboproudé rozvody |  |  |  | 0 |  |  |  | 0 | Soupis | 0 | 0 | 0 | 0 | 0 | 0 | 0 | 0 | 0 | 0 | 0 | 0 |  |  | 4 |  | IMPORT | {3957b702-9326-4cb6-bc99-b15515155794} | {1286ca89-6807-498a-aea1-d2b50c30e99f}
/ |  |  |  |  | D.1.4.C.3 |  |  |  |  | Fotovoltaická elektrárna |  |  |  | 0 |  |  |  | 0 | Soupis | 0 | 0 | 0 | 0 | 0 | 0 | 0 | 0 | 0 | 0 | 0 | 0 |  |  | 4 |  | IMPORT | {a77814e2-c8d2-4eb6-9f23-4eab4b0e38b2} | {1286ca89-6807-498a-aea1-d2b50c30e99f}
/ |  |  |  |  | D.1.4.C.4 |  |  |  |  | Komunikační systém sestra - pacient |  |  |  | 0 |  |  |  | 0 | Soupis | 0 | 0 | 0 | 0 | 0 | 0 | 0 | 0 | 0 | 0 | 0 | 0 |  |  | 4 |  | IMPORT | {3c7242ff-07ad-4312-a7d9-735d37c29481} | {1286ca89-6807-498a-aea1-d2b50c30e99f}
/ |  |  |  |  | D.1.4.D |  |  |  |  | Vzduchotechnika |  |  |  | 0 |  |  |  | 0 | Soupis | 0 | 0 | 0 | 0 | 0 | 0 | 0 | 0 | 0 | 0 | 0 | 0 |  |  | 4 |  | IMPORT | {eaa599ba-9e8c-4ef4-a494-bbca555676b9} | {1286ca89-6807-498a-aea1-d2b50c30e99f}
/ |  |  |  |  | D.1.4.E |  |  |  |  | Gastrotechnologie |  |  |  | 0 |  |  |  | 0 | Soupis | 0 | 0 | 0 | 0 | 0 | 0 | 0 | 0 | 0 | 0 | 0 | 0 |  |  | 4 |  | IMPORT | {869d6e7b-ac3a-400c-b415-fd1ab794259d} | {1286ca89-6807-498a-aea1-d2b50c30e99f}
/ |  |  |  | D.1.5 |  |  |  |  | Interiér |  |  |  |  | 0 |  |  |  | 0 | Soupis | 0 | 0 | 0 | 0 | 0 | 0 | 0 | 0 | 0 | 0 | 0 | 0 |  |  | 3 |  | IMPORT | {fc45e462-4a6f-4cce-9f03-9a62961b896c} | {1850c4f4-a32d-4c48-b3f9-a1acadd48cf6}
|  | NN |  |  |  |  | Nezpůsobilé náklady | [6 empty] | 0 |  |  |  | 0 | STA | 0 | 0 | 0 | 0 | 0 | 0 | 0 | 0 | 0 | 0 | 0 | 0 |  | D | 1 | ###NOIMPORT### | IMPORT | {17284363-7ed8-48f3-a45f-40d6c170492d} | {9f8524fc-8fa0-43f1-a111-684e7e102cd0} | 2
/ |  |  | SO02 |  |  |  |  | Kryté parkovací stání | [5 empty] | 0 |  |  |  | 0 | Soupis | 0 | 0 | 0 | 0 | 0 | 0 | 0 | 0 | 0 | 0 | 0 | 0 |  |  | 2 |  | IMPORT | {5cd5ffb8-ced3-4a4f-8c23-00ed1d877947} | {17284363-7ed8-48f3-a45f-40d6c170492d}
/ |  |  | SO03 |  |  |  |  | Opěrné stěny, oplocení | [5 empty] | 0 |  |  |  | 0 | Soupis | 0 | 0 | 0 | 0 | 0 | 0 | 0 | 0 | 0 | 0 | 0 | 0 |  |  | 2 |  | IMPORT | {ca50e809-3d9a-46ba-a90c-13e803cb6086} | {17284363-7ed8-48f3-a45f-40d6c170492d}
/ |  |  | SO04 |  |  |  |  | Zpevněné plochy | [5 empty] | 0 |  |  |  | 0 | Soupis | 0 | 0 | 0 | 0 | 0 | 0 | 0 | 0 | 0 | 0 | 0 | 0 |  |  | 2 |  | IMPORT | {992409a6-a35e-4b7d-9fc2-62c5eb8183e8} | {17284363-7ed8-48f3-a45f-40d6c170492d}
/ |  |  | SO05 |  |  |  |  | Zahradní altán | [5 empty] | 0 |  |  |  | 0 | Soupis | 0 | 0 | 0 | 0 | 0 | 0 | 0 | 0 | 0 | 0 | 0 | 0 |  |  | 2 |  | IMPORT | {e22c108a-02f5-48ae-95f1-ffd6d576e2bc} | {17284363-7ed8-48f3-a45f-40d6c170492d}
|  |  | DEM |  |  |  |  | Demolice stávajících objektů | [5 empty] | 0 |  |  |  | 0 | Soupis | 0 | 0 | 0 | 0 | 0 | 0 | 0 | 0 | 0 | 0 | 0 | 0 |  | D | 2 | ###NOIMPORT### | IMPORT | {2f67cc61-7a09-484f-a6a3-75a3b6299973} | {17284363-7ed8-48f3-a45f-40d6c170492d}
/ |  |  |  | DEM_SO01 |  |  |  |  | Demolice stávajících objektů - SO 01 |  |  |  |  | 0 |  |  |  | 0 | Soupis | 0 | 0 | 0 | 0 | 0 | 0 | 0 | 0 | 0 | 0 | 0 | 0 |  |  | 3 |  | IMPORT | {05de3308-e7f9-49ac-b3d3-165f8e1e3d5e} | {2f67cc61-7a09-484f-a6a3-75a3b6299973}
/ |  |  |  | DEM_SO02 |  |  |  |  | Demolice stávajících objektů - SO 02 |  |  |  |  | 0 |  |  |  | 0 | Soupis | 0 | 0 | 0 | 0 | 0 | 0 | 0 | 0 | 0 | 0 | 0 | 0 |  |  | 3 |  | IMPORT | {ec5781c9-3f89-4e8f-a4c0-68ef286ce29a} | {2f67cc61-7a09-484f-a6a3-75a3b6299973}
/ |  |  |  | DEM_SO03 |  |  |  |  | Demolice stávajících objektů - SO 03 |  |  |  |  | 0 |  |  |  | 0 | Soupis | 0 | 0 | 0 | 0 | 0 | 0 | 0 | 0 | 0 | 0 | 0 | 0 |  |  | 3 |  | IMPORT | {385bce99-ca62-4ccd-87bf-1273df27b99c} | {2f67cc61-7a09-484f-a6a3-75a3b6299973}
/ |  |  |  | DEM_SO04 |  |  |  |  | Demolice stávajících objektů - SO 04 |  |  |  |  | 0 |  |  |  | 0 | Soupis | 0 | 0 | 0 | 0 | 0 | 0 | 0 | 0 | 0 | 0 | 0 | 0 |  |  | 3 |  | IMPORT | {7a43ff4e-1740-413b-a5b3-1e9a6ec46196} | {2f67cc61-7a09-484f-a6a3-75a3b6299973}
/ |  |  |  | DEM_OST |  |  |  |  | Demolice stávajících objektů - ostatní venkovní objekty |  |  |  |  | 0 |  |  |  | 0 | Soupis | 0 | 0 | 0 | 0 | 0 | 0 | 0 | 0 | 0 | 0 | 0 | 0 |  |  | 3 |  | IMPORT | {8376772c-eb1e-4e10-8e22-544aef220bdc} | {2f67cc61-7a09-484f-a6a3-75a3b6299973}
/ |  |  | IO.01, IO.02 |  |  |  |  | Vodovodní přípojka, domovní vedení vodovodu | [5 empty] | 0 |  |  |  | 0 | Soupis | 0 | 0 | 0 | 0 | 0 | 0 | 0 | 0 | 0 | 0 | 0 | 0 |  |  | 2 |  | IMPORT | {995d0b63-4737-45ae-ba1b-707ac7c2faf4} | {17284363-7ed8-48f3-a45f-40d6c170492d}
/ |  |  | IO.03, IO.04 |  |  |  |  | Splašková kanalizační přípojka, splašková kanalizace venkovní vedení | [5 empty] | 0 |  |  |  | 0 | Soupis | 0 | 0 | 0 | 0 | 0 | 0 | 0 | 0 | 0 | 0 | 0 | 0 |  |  | 2 |  | IMPORT | {91e74bae-84fd-4d59-9455-754d7710325f} | {17284363-7ed8-48f3-a45f-40d6c170492d}
/ |  |  | IO.05 |  |  |  |  | Dešťová kanalizace domovní | [5 empty] | 0 |  |  |  | 0 | Soupis | 0 | 0 | 0 | 0 | 0 | 0 | 0 | 0 | 0 | 0 | 0 | 0 |  |  | 2 |  | IMPORT | {60158cbd-e158-4498-9cac-4bd814c6a409} | {17284363-7ed8-48f3-a45f-40d6c170492d}
/ |  |  | IO.07 |  |  |  |  | Domovní vedení elektro NN | [5 empty] | 0 |  |  |  | 0 | Soupis | 0 | 0 | 0 | 0 | 0 | 0 | 0 | 0 | 0 | 0 | 0 | 0 |  |  | 2 |  | IMPORT | {2da0ef7e-e487-422d-a394-d2856371387c} | {17284363-7ed8-48f3-a45f-40d6c170492d}
/ |  |  | VRN |  |  |  |  | Vedlejší rozpočtové náklady | [5 empty] | 0 |  |  |  | 0 | Soupis | 0 | 0 | 0 | 0 | 0 | 0 | 0 | 0 | 0 | 0 | 0 | 0 |  |  | 2 |  | IMPORT | {0e8bc68f-68ca-4354-b8c3-212e8b1417e4} | {17284363-7ed8-48f3-a45f-40d6c170492d}

## D.1.1. - Architektonicko-...
[18 empty] | {a4ec1056-4105-404f-af9d-4a144ec4ad2f} | [5 empty] | Bed_obvod_strop | Bednění obvodu stropní desky | m2 | 84,78 | 2
[18 empty] | 2 | [5 empty] | Bed_pilíř | Bednění pilíř | m2 | 23,544 | 2
| KRYCÍ LIST SOUPISU PRACÍ | [7 empty] | v --- níže se nacházejí doplnkové a pomocné údaje k sestavám --- v | [8 empty] | False | [5 empty] | BED_překl | bednění překladů | m2 | 107,41 | 2
[24 empty] | Bed_schod | Bednění schodiště | m2 | 15,751 | 2
| Stavba: | [22 empty] | Bed_sloup | Bednění sloup | m2 | 2,878 | 2
|  | Výstavba DOZP v Novém Městě nad Metují rev.4 | [21 empty] | Bed_strop | Bednění strop | m2 | 1727,278 | 2
| Objekt: | [22 empty] | BED_věnce | bednění věnců | m2 | 352,51 | 2
|  | ZN - Způsobilé náklady | [21 empty] | BED_ZD | bednění základové desky | m2 | 46,355 | 2
| Soupis: | [22 empty] | BED_ŽBstěn | Bednění ŽB stěn | m2 | 109,372 | 2
|  | SO01 - Rodinný dům DOZP | [21 empty] | HI_S | Hydroizolace svislá | m2 | 284,5 | 2
| Úroveň 3: | [22 empty] | HI_V | Hydroizolace vodorovná | m2 | 1488,5 | 2
|  | D.1.1. - Architektonicko-konstrukční řešení | [21 empty] | J_tr3 | jáma tř. 3 | m3 | 5,78 | 2
[24 empty] | J_tr4 | jáma tř.4 | m3 | 5,78 | 2
| KSO: |  |  |  |  | CC-CZ: | [17 empty] | ker_obklad | keramický obklad | m2 | 720,351 | 2
| Místo: |  | Nové Město nad Metují |  |  | Datum: | 13. 12. 2023 | [16 empty] | ker_sokl | keramický sokl | m | 77,5 | 2
[24 empty] | KZS_APU | KZS APU | m | 232,785 | 2
| Zadavatel: |  |  |  |  | IČ: | 70889546 | [16 empty] | KZS_LN | KZS lišta nadpražní | m | 81,235 | 2
|  | Královéhradecký kraj |  |  |  | DIČ: | CZ70889546 | [16 empty] | KZS_LP | KZS lišta parapetní | m | 1,25 | 2
[24 empty] | KZS_LR | KZS lišta rohová | m | 308,935 | 2
| Uchazeč: |  |  |  |  | IČ: | Vyplň údaj | [16 empty] | KZS_MW180 | KZS MW 180 | m2 | 250,87 | 2
|  | Vyplň údaj |  |  |  | DIČ: | Vyplň údaj | [16 empty] | KZS_MW260 | KZS MW260 | m2 | 190,308 | 2
[24 empty] | lešení | lešení | m2 | 1335,7 | 2
| Projektant: |  |  |  |  | IČ: | 24286923 | [16 empty] | malba | malba | m2 | 3795,613 | 2
|  | Řezanina & Bartoň, s.r.o. |  |  |  | DIČ: | CZ24286923 | [16 empty] | odk | odkopávka | m3 | 968 | 2
[24 empty] | om_malba | omyvatelná malba | m2 | 527,211 | 2
| Zpracovatel: |  |  |  |  | IČ: | 05985404 | [16 empty] | ostění_200 | ostění 200 | m2 | 75,785 | 2
|  | BACing s.r.o |  |  |  | DIČ: | CZ05985404 | [16 empty] | ostění_400 | špaleta 400 | m | 155,75 | 2
[24 empty] | parapet_200 | parapet_200 | m2 | 1,25 | 2
| Poznámka: | [22 empty] | perimetr_tl180 | perimetr 180 mm | m2 | 248,088 | 2
[24 empty] | perimetr_tl260 | perimetr tl. 260 mm | m2 | 112,422 | 2
[24 empty] | plech_fasáda | plechová fasáda | m2 | 495,238 | 2
[24 empty] | R_tr3_2000 | rýha tř. 3 2000 | m3 | 402,492 | 2
| Cena bez DPH | [5 empty] | 0 | [16 empty] | R_tr3_800 | rýha tř. 3 800 mm | m3 | 103,423 | 2
[24 empty] | R_tr4_800 | Rýha tř. 4 800 mm | m3 | 103,423 | 2
|  |  | Základ daně |  |  | Sazba daně | Výše daně | [16 empty] | SDK_světlík | SDK světlík | m2 | 38,749 | 2
| DPH | základní | 0 |  |  | 21% | 0 | [16 empty] | Skladba_C11 | Skladba C.1.1 | m2 | 572,497 | 2
|  | snížená | 0 |  |  | 15% | 0 | [16 empty] | Skladba_C12 | Skladba C.1.2 | m2 | 91,56 | 2
|  | zákl. přenesená | 0 |  |  | 21% | 0 | [16 empty] | Skladba_C13 | Skladba C.1.3 | m2 | 569,91 | 2
|  | sníž. přenesená | 0 |  |  | 15% | 0 | [16 empty] | Skladba_C14 | Skladba C.1.4 | m2 | 124,14 | 2
|  | nulová | 0 |  |  | 0% | 0 | [16 empty] | Skladba_C21 | Skladba C.2.1 | m2 | 17,963 | 2
[24 empty] | Skladba_C22 | Skladba C.2.2 | m2 | 72,494 | 2
| Cena s DPH |  |  | v | CZK |  | 0 | [16 empty] | Skladba_F01 | Skladba F.0.1 | m2 | 2,672 | 2
[24 empty] | Skladba_F11 | Skladba F.1.1 | m2 | 1119,48 | 2
[24 empty] | Skladba_F12 | Skladba F.1.2 | m2 | 98,47 | 2
[24 empty] | Skladba_F13 | Skladba F.1.3 | m2 | 84,8 | 2
[24 empty] | Skladba_F31 | Skladba F.3.1 | m2 | 122,09 | 2
[24 empty] | Skladba_F32 | Skladba F.3.2 | m2 | 50,24 | 2
REKAPITULACE ČLENĚNÍ SOUPISU PRACÍ | [23 empty] | skladba_W11 | Skladba W.1.1 | m2 | 127,8 | 2
[24 empty] | Skladba_W12 | Skladba W.1.3 | m2 | 16,745 | 2
Stavba: | [23 empty] | Skladba_W13 | Skadba W.1.3 | m2 | 135,29 | 2
|  | Výstavba DOZP v Novém Městě nad Metují rev.4 | [21 empty] | Skladba_W31 | Skladba_W31 | m2 | 106,325 | 2
Objekt: | [23 empty] | Skladba_W32 | Skladba W.3.2 | m2 | 55,018 | 2
|  | ZN - Způsobilé náklady | [21 empty] | Skladba_W41 | Skladba W.4.1 | m2 | 166,47 | 2
Soupis: | [23 empty] | Skladba_ZP5 | Skladba ZP.5 | m2 | 233,81 | 2
|  | SO01 - Rodinný dům DOZP | [21 empty] | štuk | štuk | m2 | 3069,917 | 2
Úroveň 3: | [23 empty] | VOM | vnitřní omítky | m2 | 3790,268 | 2
|  | D.1.1. - Architektonicko-konstrukční řešení | [21 empty] | VOM_strop | VOM strop | m2 | 22,89 | 2
[24 empty] | z | zásyp | m3 | 31,28 | 2
Místo: |  |  | Nové Město nad Metují |  |  | Datum: | 13. 12. 2023 | [16 empty] | z_II | zásyp II | m3 | 258,498 | 2
Zadavatel: |  |  | Královéhradecký kraj |  |  | Projektant: | Řezanina & Bartoň, s.r.o.
Uchazeč: |  |  | Vyplň údaj |  |  | Zpracovatel: | BACing s.r.o
Kód dílu - Popis | [6 empty] | Cena celkem [CZK]
Náklady stavby celkem | [6 empty] | 0 | [11 empty] | -1
| HSV - Práce a dodávky HSV | [5 empty] | 0
| 1 - Zemní práce | [5 empty] | 0
| 2 - Zakládání | [5 empty] | 0
| 3 - Svislé a kompletní konstrukce | [5 empty] | 0
| 4 - Vodorovné konstrukce | [5 empty] | 0
| 6 - Úpravy povrchů, podlahy a osazování výplní | [5 empty] | 0
| 9 - Ostatní konstrukce a práce, bourání | [5 empty] | 0
| 998 - Přesun hmot | [5 empty] | 0
| PSV - Práce a dodávky PSV | [5 empty] | 0
| 711 - Izolace proti vodě, vlhkosti a plynům | [5 empty] | 0
| 712 - Povlakové krytiny | [5 empty] | 0
| 713 - Izolace tepelné | [5 empty] | 0
| 722 - Zdravotechnika - vnitřní vodovod | [5 empty] | 0
| 751 - Vzduchotechnika | [5 empty] | 0
| 762 - Konstrukce tesařské | [5 empty] | 0
| 763 - Konstrukce suché výstavby | [5 empty] | 0
| 764 - Konstrukce klempířské | [5 empty] | 0
| 766 - Konstrukce truhlářské | [5 empty] | 0
| 767 - Konstrukce zámečnické | [5 empty] | 0
| 771 - Podlahy z dlaždic | [5 empty] | 0
| 776 - Podlahy povlakové | [5 empty] | 0
| 781 - Dokončovací práce - obklady | [5 empty] | 0
| 783 - Dokončovací práce - nátěry | [5 empty] | 0
| 784 - Dokončovací práce - malby a tapety | [5 empty] | 0
| 786 - Dokončovací práce - čalounické úpravy | [5 empty] | 0
| M - Práce a dodávky M | [5 empty] | 0
| 33-M - Montáže dopr.zaříz.,sklad. zař. a váh | [5 empty] | 0
SOUPIS PRACÍ
Stavba:
Výstavba DOZP v Novém Městě nad Metují rev.4
Objekt:
ZN - Způsobilé náklady
Soupis:
SO01 - Rodinný dům DOZP
Úroveň 3:
D.1.1. - Architektonicko-konstrukční řešení
Místo: |  |  | Nové Město nad Metují |  |  | Datum: | 13. 12. 2023
Zadavatel: |  |  | Královéhradecký kraj |  |  | Projektant: | Řezanina & Bartoň, s.r.o.
Uchazeč: |  |  | Vyplň údaj |  |  | Zpracovatel: | BACing s.r.o
PČ | Typ | Kód | Popis | MJ | Množství | J.cena [CZK] | Cena celkem [CZK] | Cenová soustava |  | DPH | J. Nh [h] | Nh celkem [h] | J. hmotnost [t] | Hmotnost celkem [t] | J. suť [t] | Suť Celkem [t]
Náklady soupisu celkem | [6 empty] | 0 |  |  |  |  | 0 |  | 4844.0585 |  | 0 |  | D | -1 | [15 empty] | 0
| D | HSV | Práce a dodávky HSV |  |  |  | 0 |  |  |  |  | 0 |  | 4535.7535 |  | 0 | 1 | D | 0 |  |  |  | ROZPOCET | [11 empty] | 0
| D | 1 | Zemní práce |  |  |  | 0 |  |  |  |  | 0 |  | 0 |  | 0 | 1 | D | 1 |  |  |  | ROZPOCET | [11 empty] | 0
1 | K | 122151105 | Odkopávky a prokopávky nezapažené strojně v hornině třídy těžitelnosti I skupiny 1 a 2 přes 500 do 1 000 m3 | m3 | 968 |  | 0 | CS ÚRS 2023 02 |  | základní |  | 0 | 0 | 0 | 0 | 0 | 4 | K | 2 |  |  |  | ROZPOCET | [5 empty] | 0 | 0 | 0 | 0 | 0 | 1 | 0 | 4 | 889158757
| Online PSC |  | https://podminky.urs.cz/item/CS_URS_2023_02/122151105 | [14 empty] | Online PSC | 2
| VV |  | D.1.2.3 Výkres tvaru základů | [14 empty] | VV | 2 | 1 | True | 0 | ROZPOCET
| VV |  | D.1.1a.1 SO.01 Koordinační výkres základů | [14 empty] | VV | 2 | 1 | True | 0 | ROZPOCET
| VV |  | 1760*0,55 |  | 968 | [12 empty] | VV | 2 | 2 | True | 0 | ROZPOCET
| VV | odk | Součet |  | 968 | [12 empty] | VV | 2 | 4 | True | 1 | ROZPOCET
2 | K | 131251100 | Hloubení nezapažených jam a zářezů strojně s urovnáním dna do předepsaného profilu a spádu v hornině třídy těžitelnosti I skupiny 3 do 20 m3 | m3 | 5.78 |  | 0 | CS ÚRS 2023 02 |  | základní |  | 0 | 0 | 0 | 0 | 0 | 4 | K | 2 |  |  |  | ROZPOCET | [5 empty] | 0 | 0 | 0 | 0 | 0 | 1 | 0 | 4 | -1359485252
| Online PSC |  | https://podminky.urs.cz/item/CS_URS_2023_02/131251100 | [14 empty] | Online PSC | 2
| VV |  | D.1.2.3 Výkres tvaru základů | [14 empty] | VV | 2 | 1 | True | 0 | ROZPOCET
| VV |  | D.1.1a.1 SO.01 Koordinační výkres základů | [14 empty] | VV | 2 | 1 | True | 0 | ROZPOCET
| VV |  | D.1.1.a.5 SO.01 Řez A-A | [14 empty] | VV | 2 | 1 | True | 0 | ROZPOCET
| VV |  | 3,4*3,4 |  | 11.56 | [12 empty] | VV | 2 | 2 | True | 0 | ROZPOCET
| VV |  | Součet |  | 11.56 | [12 empty] | VV | 2 | 4 | True | 0 | ROZPOCET
| VV |  | 50% tř. 3 | [14 empty] | VV | 2 | 1 | True | 0 | ROZPOCET
| VV |  | 11,56*0,5 |  | 5.78 | [12 empty] | VV | 2 | 2 | True | 0 | ROZPOCET
| VV | J_tr3 | Součet |  | 5.78 | [12 empty] | VV | 2 | 4 | True | 1 | ROZPOCET
3 | K | 131351100 | Hloubení nezapažených jam a zářezů strojně s urovnáním dna do předepsaného profilu a spádu v hornině třídy těžitelnosti II skupiny 4 do 20 m3 | m3 | 5.78 |  | 0 | CS ÚRS 2023 02 |  | základní |  | 0 | 0 | 0 | 0 | 0 | 4 | K | 2 |  |  |  | ROZPOCET | [5 empty] | 0 | 0 | 0 | 0 | 0 | 1 | 0 | 4 | 1800477436
| Online PSC |  | https://podminky.urs.cz/item/CS_URS_2023_02/131351100 | [14 empty] | Online PSC | 2
| VV |  | D.1.2.3 Výkres tvaru základů | [14 empty] | VV | 2 | 1 | True | 0 | ROZPOCET
| VV |  | D.1.1a.1 SO.01 Koordinační výkres základů | [14 empty] | VV | 2 | 1 | True | 0 | ROZPOCET
| VV |  | D.1.1.a.5 SO.01 Řez A-A | [14 empty] | VV | 2 | 1 | True | 0 | ROZPOCET
| VV |  | 3,4*3,4 |  | 11.56 | [12 empty] | VV | 2 | 2 | True | 0 | ROZPOCET
| VV |  | Součet |  | 11.56 | [12 empty] | VV | 2 | 4 | True | 0 | ROZPOCET
| VV |  | 50% tř. 4 | [14 empty] | VV | 2 | 1 | True | 0 | ROZPOCET
| VV |  | 11,56*0,5 |  | 5.78 | [12 empty] | VV | 2 | 2 | True | 0 | ROZPOCET
| VV | J_tr4 | Součet |  | 5.78 | [12 empty] | VV | 2 | 4 | True | 1 | ROZPOCET
4 | K | 132251104 | Hloubení nezapažených rýh šířky do 800 mm strojně s urovnáním dna do předepsaného profilu a spádu v hornině třídy těžitelnosti I skupiny 3 přes 100 m3 | m3 | 103.423 |  | 0 | CS ÚRS 2023 02 |  | základní |  | 0 | 0 | 0 | 0 | 0 | 4 | K | 2 |  |  |  | ROZPOCET | [5 empty] | 0 | 0 | 0 | 0 | 0 | 1 | 0 | 4 | -1226210336
| Online PSC |  | https://podminky.urs.cz/item/CS_URS_2023_02/132251104 | [14 empty] | Online PSC | 2
| VV |  | D.1.2.3 Výkres tvaru základů | [14 empty] | VV | 2 | 1 | True | 0 | ROZPOCET
| VV |  | D.1.1a.1 SO.01 Koordinační výkres základů | [14 empty] | VV | 2 | 1 | True | 0 | ROZPOCET
| VV |  | "pod gabionové stěny" 5,575*0,8*1,1+(4,6+3,53)*0,8*1,1+1,3*0,8*1,07+0,5*0,8*1,55+0,5*0,8*2,03+1,3*0,8*3,3 |  | 18.037 | [12 empty] | VV | 2 | 2 | True | 0 | ROZPOCET
| VV |  | "S.H. -1,47, H.H. -0,97" | [14 empty] | VV | 2 | 1 | True | 0 | ROZPOCET
| VV |  | (26,18+4,98+9,32+14,045*2+25,65+3,98*6+5+10,275+9,22+4,25+6,725+5,22+13,94+3,49+16,915+10,63)*0,55*0,5 |  | 56.035 | [12 empty] | VV | 2 | 2 | True | 0 | ROZPOCET
| VV |  | (6,675+22,675+6,695+18,77+6,695+0,6+9,195+3,98+7,03+3,355+7,03+16,04*2+3,98*4+3,355+9,985+0,65+7,465)*0,55*0,5 |  | 44.593 | [12 empty] | VV | 2 | 2 | True | 0 | ROZPOCET
| VV |  | (18,02+1,3*2+4,955*2+23,975+6,695*3+21,275+6,48*6+19,92+0,65)*0,55*0,5 |  | 42.712 | [12 empty] | VV | 2 | 2 | True | 0 | ROZPOCET
| VV |  | (5,885+5,305+1,355)*0,55*0,5 |  | 3.45 | [12 empty] | VV | 2 | 2 | True | 0 | ROZPOCET
| VV |  | 9*0,65*0,5 |  | 2.925 | [12 empty] | VV | 2 | 2 | True | 0 | ROZPOCET
| VV |  | (3,23+6,405+6,695)*0,8*0,5 |  | 6.532 | [12 empty] | VV | 2 | 2 | True | 0 | ROZPOCET
| VV |  | Mezisoučet |  | 174.284 | [12 empty] | VV | 2 | 3 | True | 0 | ROZPOCET
| VV |  | "S.H. -1,97, H.H. -0,97" | [14 empty] | VV | 2 | 1 | True | 0 | ROZPOCET
| VV |  | (0,5+0,5+3,345+0,5+0,5)*0,55*1 |  | 2.94 | [12 empty] | VV | 2 | 2 | True | 0 | ROZPOCET
| VV |  | "S.H. -2,47, H.H. -1,47" | [14 empty] | VV | 2 | 1 | True | 0 | ROZPOCET
| VV |  | (0,5+0,5+0,5+0,4+0,5)*0,55*1 |  | 1.32 | [12 empty] | VV | 2 | 2 | True | 0 | ROZPOCET
| VV |  | "S.H. -2,97, H.H. -1,97" | [14 empty] | VV | 2 | 1 | True | 0 | ROZPOCET
| VV |  | (0,5+0,5)*0,55*1 |  | 0.55 | [12 empty] | VV | 2 | 2 | True | 0 | ROZPOCET
| VV |  | "S.H. -2,97, H.H. -2,47" | [14 empty] | VV | 2 | 1 | True | 0 | ROZPOCET
| VV |  | (0,5+7,58+0,5)*0,55*0,5 |  | 2.36 | [12 empty] | VV | 2 | 2 | True | 0 | ROZPOCET
| VV |  | "S.H. -2,47, H.H. -0,97" | [14 empty] | VV | 2 | 1 | True | 0 | ROZPOCET
| VV |  | (3,25+0,5)*0,55*1,5 |  | 3.094 | [12 empty] | VV | 2 | 2 | True | 0 | ROZPOCET
| VV |  | "S.H. -2,47, H.H. -1,97" | [14 empty] | VV | 2 | 1 | True | 0 | ROZPOCET
| VV |  | (0,5+11,075+0,5)*0,55*0,5 |  | 3.321 | [12 empty] | VV | 2 | 2 | True | 0 | ROZPOCET
| VV |  | "S.H. -1,97, H.H. -1,47" | [14 empty] | VV | 2 | 1 | True | 0 | ROZPOCET
| VV |  | (12,2+3+0,5)*0,55*1,5 |  | 12.953 | [12 empty] | VV | 2 | 2 | True | 0 | ROZPOCET
| VV |  | Mezisoučet |  | 26.538 | [12 empty] | VV | 2 | 3 | True | 0 | ROZPOCET
| VV |  | Součet |  | 200.822 | [12 empty] | VV | 2 | 4 | True | 0 | ROZPOCET
| VV |  | 50% tř.3 | [14 empty] | VV | 2 | 1 | True | 0 | ROZPOCET
| VV |  | 200,822*1,03*0,5 |  | 103.423 | [12 empty] | VV | 2 | 2 | True | 0 | ROZPOCET
| VV | R_tr3_800 | Součet |  | 103.423 | [12 empty] | VV | 2 | 4 | True | 1 | ROZPOCET
5 | K | 132251254 | Hloubení nezapažených rýh šířky přes 800 do 2 000 mm strojně s urovnáním dna do předepsaného profilu a spádu v hornině třídy těžitelnosti I skupiny 3 přes 100 do 500 m3 | m3 | 402.492 |  | 0 | CS ÚRS 2023 02 |  | základní |  | 0 | 0 | 0 | 0 | 0 | 4 | K | 2 |  |  |  | ROZPOCET | [5 empty] | 0 | 0 | 0 | 0 | 0 | 1 | 0 | 4 | 1636051125
| Online PSC |  | https://podminky.urs.cz/item/CS_URS_2023_02/132251254 | [14 empty] | Online PSC | 2
| VV |  | D.1.2.3 Výkres tvaru základů | [14 empty] | VV | 2 | 1 | True | 0 | ROZPOCET
| VV |  | D.1.1a.1 SO.01 Koordinační výkres základů | [14 empty] | VV | 2 | 1 | True | 0 | ROZPOCET
| VV |  | "S.H. -1,47, H.H. -0,97" | [14 empty] | VV | 2 | 1 | True | 0 | ROZPOCET
| VV |  | (26,18+4,98+9,32+14,045*2+25,65+3,98*6+5+10,275+9,22+4,25+6,725+5,22+13,94+3,49+16,915+10,63)*0,5 |  | 101.883 | [12 empty] | VV | 2 | 2 | True | 0 | ROZPOCET
| VV |  | (6,675+22,675+6,695+18,77+6,695+0,6+9,195+3,98+7,03+3,355+7,03+16,04*2+3,98*4+3,355+9,985+0,65+7,465)*0,5 |  | 81.078 | [12 empty] | VV | 2 | 2 | True | 0 | ROZPOCET
| VV |  | (18,02+1,3*2+4,955*2+23,975+6,695*3+21,275+6,48*6+19,92+0,65)*0,5 |  | 77.658 | [12 empty] | VV | 2 | 2 | True | 0 | ROZPOCET
| VV |  | (5,885+5,305+1,355)*0,5 |  | 6.273 | [12 empty] | VV | 2 | 2 | True | 0 | ROZPOCET
| VV |  | 9*0,5 |  | 4.5 | [12 empty] | VV | 2 | 2 | True | 0 | ROZPOCET
| VV |  | (3,23+6,405+6,695)*0,8*0,5 |  | 6.532 | [12 empty] | VV | 2 | 2 | True | 0 | ROZPOCET
| VV |  | Mezisoučet |  | 277.924 | [12 empty] | VV | 2 | 3 | True | 0 | ROZPOCET
| VV |  | "S.H. -1,97, H.H. -0,97" | [14 empty] | VV | 2 | 1 | True | 0 | ROZPOCET
| VV |  | (0,5+0,5+3,345+0,5+0,5)*2,55 |  | 13.63 | [12 empty] | VV | 2 | 2 | True | 0 | ROZPOCET
| VV |  | "S.H. -2,47, H.H. -1,47" | [14 empty] | VV | 2 | 1 | True | 0 | ROZPOCET
| VV |  | (0,5+0,5+0,5+0,4+0,5)*2,55 |  | 6.12 | [12 empty] | VV | 2 | 2 | True | 0 | ROZPOCET
| VV |  | "S.H. -2,97, H.H. -1,97" | [14 empty] | VV | 2 | 1 | True | 0 | ROZPOCET
| VV |  | (0,5+0,5)*2,55 |  | 2.55 | [12 empty] | VV | 2 | 2 | True | 0 | ROZPOCET
| VV |  | "S.H. -2,97, H.H. -2,47" | [14 empty] | VV | 2 | 1 | True | 0 | ROZPOCET
| VV |  | (0,5+7,58+0,5)*2,55 |  | 21.879 | [12 empty] | VV | 2 | 2 | True | 0 | ROZPOCET
| VV |  | "S.H. -2,47, H.H. -0,97" | [14 empty] | VV | 2 | 1 | True | 0 | ROZPOCET
| VV |  | (3,25+0,5)*2,55 |  | 9.563 | [12 empty] | VV | 2 | 2 | True | 0 | ROZPOCET
| VV |  | "S.H. -2,47, H.H. -1,97" | [14 empty] | VV | 2 | 1 | True | 0 | ROZPOCET
| VV |  | (0,5+11,075+0,5)*2,55 |  | 30.791 | [12 empty] | VV | 2 | 2 | True | 0 | ROZPOCET
| VV |  | "S.H. -1,97, H.H. -1,47" | [14 empty] | VV | 2 | 1 | True | 0 | ROZPOCET
| VV |  | (12,2+3+0,5)*2,55 |  | 40.035 | [12 empty] | VV | 2 | 2 | True | 0 | ROZPOCET
| VV |  | Mezisoučet |  | 124.568 | [12 empty] | VV | 2 | 3 | True | 0 | ROZPOCET
| VV | R_tr3_2000 | Součet |  | 402.492 | [12 empty] | VV | 2 | 4 | True | 1 | ROZPOCET
6 | K | 132351104 | Hloubení nezapažených rýh šířky do 800 mm strojně s urovnáním dna do předepsaného profilu a spádu v hornině třídy těžitelnosti II skupiny 4 přes 100 m3 | m3 | 103.423 |  | 0 | CS ÚRS 2023 02 |  | základní |  | 0 | 0 | 0 | 0 | 0 | 4 | K | 2 |  |  |  | ROZPOCET | [5 empty] | 0 | 0 | 0 | 0 | 0 | 1 | 0 | 4 | -1048612200
| Online PSC |  | https://podminky.urs.cz/item/CS_URS_2023_02/132351104 | [14 empty] | Online PSC | 2
| VV |  | D.1.2.3 Výkres tvaru základů | [14 empty] | VV | 2 | 1 | True | 0 | ROZPOCET
| VV |  | D.1.1a.1 SO.01 Koordinační výkres základů | [14 empty] | VV | 2 | 1 | True | 0 | ROZPOCET
| VV |  | "pod gabionové stěny" 5,575*0,8*1,1+(4,6+3,53)*0,8*1,1+1,3*0,8*1,07+0,5*0,8*1,55+0,5*0,8*2,03+1,3*0,8*3,3 |  | 18.037 | [12 empty] | VV | 2 | 2 | True | 0 | ROZPOCET
| VV |  | "S.H. -1,47, H.H. -0,97" | [14 empty] | VV | 2 | 1 | True | 0 | ROZPOCET
| VV |  | (26,18+4,98+9,32+14,045*2+25,65+3,98*6+5+10,275+9,22+4,25+6,725+5,22+13,94+3,49+16,915+10,63)*0,55*0,5 |  | 56.035 | [12 empty] | VV | 2 | 2 | True | 0 | ROZPOCET
| VV |  | (6,675+22,675+6,695+18,77+6,695+0,6+9,195+3,98+7,03+3,355+7,03+16,04*2+3,98*4+3,355+9,985+0,65+7,465)*0,55*0,5 |  | 44.593 | [12 empty] | VV | 2 | 2 | True | 0 | ROZPOCET
| VV |  | (18,02+1,3*2+4,955*2+23,975+6,695*3+21,275+6,48*6+19,92+0,65)*0,55*0,5 |  | 42.712 | [12 empty] | VV | 2 | 2 | True | 0 | ROZPOCET
| VV |  | (5,885+5,305+1,355)*0,55*0,5 |  | 3.45 | [12 empty] | VV | 2 | 2 | True | 0 | ROZPOCET
| VV |  | 9*0,65*0,5 |  | 2.925 | [12 empty] | VV | 2 | 2 | True | 0 | ROZPOCET
| VV |  | (3,23+6,405+6,695)*0,8*0,5 |  | 6.532 | [12 empty] | VV | 2 | 2 | True | 0 | ROZPOCET
| VV |  | Mezisoučet |  | 174.284 | [12 empty] | VV | 2 | 3 | True | 0 | ROZPOCET
| VV |  | "S.H. -1,97, H.H. -0,97" | [14 empty] | VV | 2 | 1 | True | 0 | ROZPOCET
| VV |  | (0,5+0,5+3,345+0,5+0,5)*0,55*1 |  | 2.94 | [12 empty] | VV | 2 | 2 | True | 0 | ROZPOCET
| VV |  | "S.H. -2,47, H.H. -1,47" | [14 empty] | VV | 2 | 1 | True | 0 | ROZPOCET
| VV |  | (0,5+0,5+0,5+0,4+0,5)*0,55*1 |  | 1.32 | [12 empty] | VV | 2 | 2 | True | 0 | ROZPOCET
| VV |  | "S.H. -2,97, H.H. -1,97" | [14 empty] | VV | 2 | 1 | True | 0 | ROZPOCET
| VV |  | (0,5+0,5)*0,55*1 |  | 0.55 | [12 empty] | VV | 2 | 2 | True | 0 | ROZPOCET
| VV |  | "S.H. -2,97, H.H. -2,47" | [14 empty] | VV | 2 | 1 | True | 0 | ROZPOCET
| VV |  | (0,5+7,58+0,5)*0,55*0,5 |  | 2.36 | [12 empty] | VV | 2 | 2 | True | 0 | ROZPOCET
| VV |  | "S.H. -2,47, H.H. -0,97" | [14 empty] | VV | 2 | 1 | True | 0 | ROZPOCET
| VV |  | (3,25+0,5)*0,55*1,5 |  | 3.094 | [12 empty] | VV | 2 | 2 | True | 0 | ROZPOCET
| VV |  | "S.H. -2,47, H.H. -1,97" | [14 empty] | VV | 2 | 1 | True | 0 | ROZPOCET
| VV |  | (0,5+11,075+0,5)*0,55*0,5 |  | 3.321 | [12 empty] | VV | 2 | 2 | True | 0 | ROZPOCET
| VV |  | "S.H. -1,97, H.H. -1,47" | [14 empty] | VV | 2 | 1 | True | 0 | ROZPOCET
| VV |  | (12,2+3+0,5)*0,55*1,5 |  | 12.953 | [12 empty] | VV | 2 | 2 | True | 0 | ROZPOCET
| VV |  | Mezisoučet |  | 26.538 | [12 empty] | VV | 2 | 3 | True | 0 | ROZPOCET
| VV |  | Součet |  | 200.822 | [12 empty] | VV | 2 | 4 | True | 0 | ROZPOCET
| VV |  | 50% tř.4 | [14 empty] | VV | 2 | 1 | True | 0 | ROZPOCET
| VV |  | 200,822*1,03*0,5 |  | 103.423 | [12 empty] | VV | 2 | 2 | True | 0 | ROZPOCET
| VV | R_tr4_800 | Součet |  | 103.423 | [12 empty] | VV | 2 | 4 | True | 1 | ROZPOCET
7 | K | 162251102 | Vodorovné přemístění výkopku nebo sypaniny po suchu na obvyklém dopravním prostředku, bez naložení výkopku, avšak se složením bez rozhrnutí z horniny třídy těžitelnosti I skupiny 1 až 3 na vzdálenost přes 20 do 50 m | m3 | 1769.473 |  | 0 | CS ÚRS 2023 02 |  | základní |  | 0 | 0 | 0 | 0 | 0 | 4 | K | 2 |  |  |  | ROZPOCET | [5 empty] | 0 | 0 | 0 | 0 | 0 | 1 | 0 | 4 | -1058682823
| Online PSC |  | https://podminky.urs.cz/item/CS_URS_2023_02/162251102 | [14 empty] | Online PSC | 2
| VV |  | na mezideponii | [14 empty] | VV | 2 | 1 | True | 0 | ROZPOCET
| VV |  | odk |  | 968 | [12 empty] | VV | 2 | 2 | True | 0 | ROZPOCET
| VV |  | R_tr3_800 |  | 103.423 | [12 empty] | VV | 2 | 2 | True | 0 | ROZPOCET
| VV |  | R_tr3_2000 |  | 402.492 | [12 empty] | VV | 2 | 2 | True | 0 | ROZPOCET
| VV |  | J_tr3 |  | 5.78 | [12 empty] | VV | 2 | 2 | True | 0 | ROZPOCET
| VV |  | z_II |  | 258.498 | [12 empty] | VV | 2 | 2 | True | 0 | ROZPOCET
| VV |  | z mezideponie | [14 empty] | VV | 2 | 1 | True | 0 | ROZPOCET
| VV |  | z |  | 31.28 | [12 empty] | VV | 2 | 2 | True | 0 | ROZPOCET
| VV |  | Součet |  | 1769.473 | [12 empty] | VV | 2 | 4 | True | 1 | ROZPOCET
8 | K | 162251122 | Vodorovné přemístění výkopku nebo sypaniny po suchu na obvyklém dopravním prostředku, bez naložení výkopku, avšak se složením bez rozhrnutí z horniny třídy těžitelnosti II skupiny 4 a 5 na vzdálenost přes 20 do 50 m | m3 | 109.203 |  | 0 | CS ÚRS 2023 02 |  | základní |  | 0 | 0 | 0 | 0 | 0 | 4 | K | 2 |  |  |  | ROZPOCET | [5 empty] | 0 | 0 | 0 | 0 | 0 | 1 | 0 | 4 | 390547911
| Online PSC |  | https://podminky.urs.cz/item/CS_URS_2023_02/162251122 | [14 empty] | Online PSC | 2
| VV |  | na mezideponii | [14 empty] | VV | 2 | 1 | True | 0 | ROZPOCET
| VV |  | J_tr4 |  | 5.78 | [12 empty] | VV | 2 | 2 | True | 0 | ROZPOCET
| VV |  | R_tr4_800 |  | 103.423 | [12 empty] | VV | 2 | 2 | True | 0 | ROZPOCET
| VV |  | Součet |  | 109.203 | [12 empty] | VV | 2 | 4 | True | 1 | ROZPOCET
9 | K | 162751117 | Vodorovné přemístění výkopku nebo sypaniny po suchu na obvyklém dopravním prostředku, bez naložení výkopku, avšak se složením bez rozhrnutí z horniny třídy těžitelnosti I skupiny 1 až 3 na vzdálenost přes 9 000 do 10 000 m | m3 | 1448.415 |  | 0 | CS ÚRS 2023 02 |  | základní |  | 0 | 0 | 0 | 0 | 0 | 4 | K | 2 |  |  |  | ROZPOCET | [5 empty] | 0 | 0 | 0 | 0 | 0 | 1 | 0 | 4 | -555916631
| Online PSC |  | https://podminky.urs.cz/item/CS_URS_2023_02/162751117 | [14 empty] | Online PSC | 2
| VV |  | odk |  | 968 | [12 empty] | VV | 2 | 2 | True | 0 | ROZPOCET
| VV |  | J_tr3 |  | 5.78 | [12 empty] | VV | 2 | 2 | True | 0 | ROZPOCET
| VV |  | R_tr3_800 |  | 103.423 | [12 empty] | VV | 2 | 2 | True | 0 | ROZPOCET
| VV |  | R_tr3_2000 |  | 402.492 | [12 empty] | VV | 2 | 2 | True | 0 | ROZPOCET
| VV |  | -z |  | -31.28 | [12 empty] | VV | 2 | 2 | True | 0 | ROZPOCET
| VV |  | Součet |  | 1448.415 | [12 empty] | VV | 2 | 4 | True | 1 | ROZPOCET
10 | K | 162751119 | Vodorovné přemístění výkopku nebo sypaniny po suchu na obvyklém dopravním prostředku, bez naložení výkopku, avšak se složením bez rozhrnutí z horniny třídy těžitelnosti I skupiny 1 až 3 na vzdálenost Příplatek k ceně za každých dalších i započatých 1 000 m | m3 | 15932.565 |  | 0 | CS ÚRS 2023 02 |  | základní |  | 0 | 0 | 0 | 0 | 0 | 4 | K | 2 |  |  |  | ROZPOCET | [5 empty] | 0 | 0 | 0 | 0 | 0 | 1 | 0 | 4 | -497434438
| Online PSC |  | https://podminky.urs.cz/item/CS_URS_2023_02/162751119 | [14 empty] | Online PSC | 2
| VV |  | odk*0,8*5 |  | 3872 | [12 empty] | VV | 2 | 2 | True | 0 | ROZPOCET
| VV |  | J_tr3*0,8*5 |  | 23.12 | [12 empty] | VV | 2 | 2 | True | 0 | ROZPOCET
| VV |  | R_tr3_800*0,8*5 |  | 413.692 | [12 empty] | VV | 2 | 2 | True | 0 | ROZPOCET
| VV |  | R_tr3_2000*0,8*5 |  | 1609.968 | [12 empty] | VV | 2 | 2 | True | 0 | ROZPOCET
| VV |  | -z*0,8*5 |  | -125.12 | [12 empty] | VV | 2 | 2 | True | 0 | ROZPOCET
| VV |  | Mezisoučet |  | 5793.66 | [12 empty] | VV | 2 | 3 | True | 0 | ROZPOCET
| VV |  | 20% kontaminovaná zemina 45 km | [14 empty] | VV | 2 | 1 | True | 0 | ROZPOCET
| VV |  | odk*0,2*35 |  | 6776 | [12 empty] | VV | 2 | 2 | True | 0 | ROZPOCET
| VV |  | J_tr3*0,2*35 |  | 40.46 | [12 empty] | VV | 2 | 2 | True | 0 | ROZPOCET
| VV |  | R_tr3_800*0,2*35 |  | 723.961 | [12 empty] | VV | 2 | 2 | True | 0 | ROZPOCET
| VV |  | R_tr3_2000*0,2*35 |  | 2817.444 | [12 empty] | VV | 2 | 2 | True | 0 | ROZPOCET
| VV |  | -z*0,2*35 |  | -218.96 | [12 empty] | VV | 2 | 2 | True | 0 | ROZPOCET
| VV |  | Mezisoučet |  | 10138.905 | [12 empty] | VV | 2 | 3 | True | 0 | ROZPOCET
| VV |  | Součet |  | 15932.565 | [12 empty] | VV | 2 | 4 | True | 1 | ROZPOCET
11 | K | 162751137 | Vodorovné přemístění výkopku nebo sypaniny po suchu na obvyklém dopravním prostředku, bez naložení výkopku, avšak se složením bez rozhrnutí z horniny třídy těžitelnosti II skupiny 4 a 5 na vzdálenost přes 9 000 do 10 000 m | m3 | 109.203 |  | 0 | CS ÚRS 2023 02 |  | základní |  | 0 | 0 | 0 | 0 | 0 | 4 | K | 2 |  |  |  | ROZPOCET | [5 empty] | 0 | 0 | 0 | 0 | 0 | 1 | 0 | 4 | 1837056709
| Online PSC |  | https://podminky.urs.cz/item/CS_URS_2023_02/162751137 | [14 empty] | Online PSC | 2
| VV |  | J_tr4 |  | 5.78 | [12 empty] | VV | 2 | 2 | True | 0 | ROZPOCET
| VV |  | R_tr4_800 |  | 103.423 | [12 empty] | VV | 2 | 2 | True | 0 | ROZPOCET
| VV |  | Součet |  | 109.203 | [12 empty] | VV | 2 | 4 | True | 1 | ROZPOCET
12 | K | 162751139 | Vodorovné přemístění výkopku nebo sypaniny po suchu na obvyklém dopravním prostředku, bez naložení výkopku, avšak se složením bez rozhrnutí z horniny třídy těžitelnosti II skupiny 4 a 5 na vzdálenost Příplatek k ceně za každých dalších i započatých 1 000 m | m3 | 1201.233 |  | 0 | CS ÚRS 2023 02 |  | základní |  | 0 | 0 | 0 | 0 | 0 | 4 | K | 2 |  |  |  | ROZPOCET | [5 empty] | 0 | 0 | 0 | 0 | 0 | 1 | 0 | 4 | 1040282763
| Online PSC |  | https://podminky.urs.cz/item/CS_URS_2023_02/162751139 | [14 empty] | Online PSC | 2
| VV |  | J_tr4*0,8*5 |  | 23.12 | [12 empty] | VV | 2 | 2 | True | 0 | ROZPOCET
| VV |  | R_tr4_800*0,8*5 |  | 413.692 | [12 empty] | VV | 2 | 2 | True | 0 | ROZPOCET
| VV |  | Mezisoučet |  | 436.812 | [12 empty] | VV | 2 | 3 | True | 0 | ROZPOCET
| VV |  | 20 % kontaminovaná zemina 45 km | [14 empty] | VV | 2 | 1 | True | 0 | ROZPOCET
| VV |  | J_tr4*0,2*35 |  | 40.46 | [12 empty] | VV | 2 | 2 | True | 0 | ROZPOCET
| VV |  | R_tr4_800*0,2*35 |  | 723.961 | [12 empty] | VV | 2 | 2 | True | 0 | ROZPOCET
| VV |  | Mezisoučet |  | 764.421 | [12 empty] | VV | 2 | 3 | True | 0 | ROZPOCET
| VV |  | Součet |  | 1201.233 | [12 empty] | VV | 2 | 4 | True | 1 | ROZPOCET
13 | K | 167151102 | Nakládání, skládání a překládání neulehlého výkopku nebo sypaniny strojně nakládání, množství do 100 m3, z horniny třídy těžitelnosti II, skupiny 4 a 5 | m3 | 69.448 |  | 0 | CS ÚRS 2023 02 |  | základní |  | 0 | 0 | 0 | 0 | 0 | 4 | K | 2 |  |  |  | ROZPOCET | [5 empty] | 0 | 0 | 0 | 0 | 0 | 1 | 0 | 4 | 707834989
| Online PSC |  | https://podminky.urs.cz/item/CS_URS_2023_02/167151102 | [14 empty] | Online PSC | 2
| VV |  | naložení recyklátu pro podsypy a zásypy | [14 empty] | VV | 2 | 1 | True | 0 | ROZPOCET
| VV |  | 1388,95*0,05 |  | 69.448 | [12 empty] | VV | 2 | 2 | True | 0 | ROZPOCET
| VV |  | Součet |  | 69.448 | [12 empty] | VV | 2 | 4 | True | 1 | ROZPOCET
14 | K | 167151111 | Nakládání, skládání a překládání neulehlého výkopku nebo sypaniny strojně nakládání, množství přes 100 m3, z hornin třídy těžitelnosti I, skupiny 1 až 3 | m3 | 31.28 |  | 0 | CS ÚRS 2023 02 |  | základní |  | 0 | 0 | 0 | 0 | 0 | 4 | K | 2 |  |  |  | ROZPOCET | [5 empty] | 0 | 0 | 0 | 0 | 0 | 1 | 0 | 4 | 19606138
| Online PSC |  | https://podminky.urs.cz/item/CS_URS_2023_02/167151111 | [14 empty] | Online PSC | 2
| VV |  | z |  | 31.28 | [12 empty] | VV | 2 | 2 | True | 0 | ROZPOCET
| VV |  | Součet |  | 31.28 | [12 empty] | VV | 2 | 4 | True | 1 | ROZPOCET
15 | K | 167151112 | Nakládání, skládání a překládání neulehlého výkopku nebo sypaniny strojně nakládání, množství přes 100 m3, z hornin třídy těžitelnosti II, skupiny 4 a 5 | m3 | 258.498 |  | 0 | CS ÚRS 2023 02 |  | základní |  | 0 | 0 | 0 | 0 | 0 | 4 | K | 2 |  |  |  | ROZPOCET | [5 empty] | 0 | 0 | 0 | 0 | 0 | 1 | 0 | 4 | 1129498390
| Online PSC |  | https://podminky.urs.cz/item/CS_URS_2023_02/167151112 | [14 empty] | Online PSC | 2
| VV |  | naložení recyklátu pro podsypy a zásypy | [14 empty] | VV | 2 | 1 | True | 0 | ROZPOCET
| VV |  | z_II |  | 258.498 | [12 empty] | VV | 2 | 2 | True | 0 | ROZPOCET
| VV |  | Součet |  | 258.498 | [12 empty] | VV | 2 | 4 | True | 1 | ROZPOCET
16 | K | 171201221R | Poplatek za uložení stavebního odpadu na skládce (skládkovné) kontaminované zeminy a kamení zatříděného do Katalogu odpadů pod kódem 17 05 04 | t | 311.524 |  | 0 |  |  | základní |  | 0 | 0 | 0 | 0 | 0 | 4 | K | 2 |  |  |  | ROZPOCET | [5 empty] | 0 | 0 | 0 | 0 | 0 | 1 | 0 | 4 | -144208164
| VV |  | odk |  | 968 | [12 empty] | VV | 2 | 2 | True | 0 | ROZPOCET
| VV |  | J_tr3 |  | 5.78 | [12 empty] | VV | 2 | 2 | True | 0 | ROZPOCET
| VV |  | R_tr3_800 |  | 103.423 | [12 empty] | VV | 2 | 2 | True | 0 | ROZPOCET
| VV |  | R_tr3_2000 |  | 402.492 | [12 empty] | VV | 2 | 2 | True | 0 | ROZPOCET
| VV |  | -z |  | -31.28 | [12 empty] | VV | 2 | 2 | True | 0 | ROZPOCET
| VV |  | Mezisoučet |  | 1448.415 | [12 empty] | VV | 2 | 3 | True | 0 | ROZPOCET
| VV |  | J_tr4 |  | 5.78 | [12 empty] | VV | 2 | 2 | True | 0 | ROZPOCET
| VV |  | R_tr4_800 |  | 103.423 | [12 empty] | VV | 2 | 2 | True | 0 | ROZPOCET
| VV |  | Mezisoučet |  | 109.203 | [12 empty] | VV | 2 | 3 | True | 0 | ROZPOCET
| VV |  | Součet |  | 1557.618 | [12 empty] | VV | 2 | 4 | True | 0 | ROZPOCET
| VV |  | 20% | [14 empty] | VV | 2 | 1 | True | 0 | ROZPOCET
| VV |  | 1557,618*0,2 |  | 311.524 | [12 empty] | VV | 2 | 2 | True | 0 | ROZPOCET
| VV |  | Součet |  | 311.524 | [12 empty] | VV | 2 | 4 | True | 1 | ROZPOCET
17 | K | 171201231 | Poplatek za uložení stavebního odpadu na recyklační skládce (skládkovné) zeminy a kamení zatříděného do Katalogu odpadů pod kódem 17 05 04 | t | 2242.969 |  | 0 | CS ÚRS 2023 02 |  | základní |  | 0 | 0 | 0 | 0 | 0 | 4 | K | 2 |  |  |  | ROZPOCET | [5 empty] | 0 | 0 | 0 | 0 | 0 | 1 | 0 | 4 | -421439458
| Online PSC |  | https://podminky.urs.cz/item/CS_URS_2023_02/171201231 | [14 empty] | Online PSC | 2
| VV |  | odk |  | 968 | [12 empty] | VV | 2 | 2 | True | 0 | ROZPOCET
| VV |  | J_tr3 |  | 5.78 | [12 empty] | VV | 2 | 2 | True | 0 | ROZPOCET
| VV |  | R_tr3_800 |  | 103.423 | [12 empty] | VV | 2 | 2 | True | 0 | ROZPOCET
| VV |  | R_tr3_2000 |  | 402.492 | [12 empty] | VV | 2 | 2 | True | 0 | ROZPOCET
| VV |  | -z |  | -31.28 | [12 empty] | VV | 2 | 2 | True | 0 | ROZPOCET
| VV |  | Mezisoučet |  | 1448.415 | [12 empty] | VV | 2 | 3 | True | 0 | ROZPOCET
| VV |  | J_tr4 |  | 5.78 | [12 empty] | VV | 2 | 2 | True | 0 | ROZPOCET
| VV |  | R_tr4_800 |  | 103.423 | [12 empty] | VV | 2 | 2 | True | 0 | ROZPOCET
| VV |  | Mezisoučet |  | 109.203 | [12 empty] | VV | 2 | 3 | True | 0 | ROZPOCET
| VV |  | Součet |  | 1557.618 | [12 empty] | VV | 2 | 4 | True | 0 | ROZPOCET
| VV |  | 80% | [14 empty] | VV | 2 | 1 | True | 0 | ROZPOCET
| VV |  | 1557,618*0,8 |  | 1246.094 | [12 empty] | VV | 2 | 2 | True | 0 | ROZPOCET
| VV |  | Součet |  | 1246.094 | [12 empty] | VV | 2 | 4 | True | 0 | ROZPOCET
| VV |  | 1246,094*1,8 "Přepočtené koeficientem množství |  | 2242.969 | [12 empty] | VV | 2 | 2 | True | 1 | ROZPOCET
18 | K | 171251201 | Uložení sypaniny na skládky nebo meziskládky bez hutnění s upravením uložené sypaniny do předepsaného tvaru | m3 | 1557.618 |  | 0 | CS ÚRS 2023 02 |  | základní |  | 0 | 0 | 0 | 0 | 0 | 4 | K | 2 |  |  |  | ROZPOCET | [5 empty] | 0 | 0 | 0 | 0 | 0 | 1 | 0 | 4 | 1425893538
| Online PSC |  | https://podminky.urs.cz/item/CS_URS_2023_02/171251201 | [14 empty] | Online PSC | 2
| VV |  | odk |  | 968 | [12 empty] | VV | 2 | 2 | True | 0 | ROZPOCET
| VV |  | J_tr3 |  | 5.78 | [12 empty] | VV | 2 | 2 | True | 0 | ROZPOCET
| VV |  | R_tr3_800 |  | 103.423 | [12 empty] | VV | 2 | 2 | True | 0 | ROZPOCET
| VV |  | R_tr3_2000 |  | 402.492 | [12 empty] | VV | 2 | 2 | True | 0 | ROZPOCET
| VV |  | -z |  | -31.28 | [12 empty] | VV | 2 | 2 | True | 0 | ROZPOCET
| VV |  | Mezisoučet |  | 1448.415 | [12 empty] | VV | 2 | 3 | True | 0 | ROZPOCET
| VV |  | J_tr4 |  | 5.78 | [12 empty] | VV | 2 | 2 | True | 0 | ROZPOCET
| VV |  | R_tr4_800 |  | 103.423 | [12 empty] | VV | 2 | 2 | True | 0 | ROZPOCET
| VV |  | Mezisoučet |  | 109.203 | [12 empty] | VV | 2 | 3 | True | 0 | ROZPOCET
| VV |  | Součet |  | 1557.618 | [12 empty] | VV | 2 | 4 | True | 1 | ROZPOCET
19 | K | 174151101 | Zásyp sypaninou z jakékoliv horniny strojně s uložením výkopku ve vrstvách se zhutněním jam, šachet, rýh nebo kolem objektů v těchto vykopávkách | m3 | 31.28 |  | 0 | CS ÚRS 2023 02 |  | základní |  | 0 | 0 | 0 | 0 | 0 | 4 | K | 2 |  |  |  | ROZPOCET | [5 empty] | 0 | 0 | 0 | 0 | 0 | 1 | 0 | 4 | 1979701665
| Online PSC |  | https://podminky.urs.cz/item/CS_URS_2023_02/174151101 | [14 empty] | Online PSC | 2
| VV |  | D.1.2.3 Výkres tvaru základů | [14 empty] | VV | 2 | 1 | True | 0 | ROZPOCET
| VV |  | D.1.1a.1 SO.01 Koordinační výkres základů | [14 empty] | VV | 2 | 1 | True | 0 | ROZPOCET
| VV |  | D.1.1.a.5 SO.01 Řez A-A | [14 empty] | VV | 2 | 1 | True | 0 | ROZPOCET
| VV |  | 184*0,17 |  | 31.28 | [12 empty] | VV | 2 | 2 | True | 0 | ROZPOCET
| VV | z | Součet |  | 31.28 | [12 empty] | VV | 2 | 4 | True | 1 | ROZPOCET
20 | K | 174151102 | Zásyp sypaninou z jakékoliv horniny strojně s uložením výkopku ve vrstvách se zhutněním v prostorách s omezeným pohybem stroje s urovnáním povrchu zásypu | m3 | 258.498 |  | 0 | CS ÚRS 2023 02 |  | základní |  | 0 | 0 | 0 | 0 | 0 | 4 | K | 2 |  |  |  | ROZPOCET | [5 empty] | 0 | 0 | 0 | 0 | 0 | 1 | 0 | 4 | 1347392460
| Online PSC |  | https://podminky.urs.cz/item/CS_URS_2023_02/174151102 | [14 empty] | Online PSC | 2
| VV |  | D.1.2.3 Výkres tvaru základů | [14 empty] | VV | 2 | 1 | True | 0 | ROZPOCET
| VV |  | D.1.1a.1 SO.01 Koordinační výkres základů | [14 empty] | VV | 2 | 1 | True | 0 | ROZPOCET
| VV |  | D.1.1.a.5 SO.01 Řez A-A | [14 empty] | VV | 2 | 1 | True | 0 | ROZPOCET
| VV |  | "S.H. -1,47, H.H. -0,97" | [14 empty] | VV | 2 | 1 | True | 0 | ROZPOCET
| VV |  | (26,18+4,98+9,32+14,045*2+25,65+3,98*6+5+10,275+9,22+4,25+6,725+5,22+13,94+3,49+16,915+10,63)*0,34 |  | 69.28 | [12 empty] | VV | 2 | 2 | True | 0 | ROZPOCET
| VV |  | (6,675+22,675+6,695+18,77+6,695+0,6+9,195+3,98+7,03+3,355+7,03+16,04*2+3,98*4+3,355+9,985+0,65+7,465)*0,34 |  | 55.133 | [12 empty] | VV | 2 | 2 | True | 0 | ROZPOCET
| VV |  | (18,02+1,3*2+4,955*2+23,975+6,695*3+21,275+6,48*6+19,92+0,65)*0,34 |  | 52.807 | [12 empty] | VV | 2 | 2 | True | 0 | ROZPOCET
| VV |  | (5,885+5,305+1,355)*0,34 |  | 4.265 | [12 empty] | VV | 2 | 2 | True | 0 | ROZPOCET
| VV |  | 9*0,34 |  | 3.06 | [12 empty] | VV | 2 | 2 | True | 0 | ROZPOCET
| VV |  | (3,23+6,405+6,695)*0,34 |  | 5.552 | [12 empty] | VV | 2 | 2 | True | 0 | ROZPOCET
| VV |  | Mezisoučet |  | 190.097 | [12 empty] | VV | 2 | 3 | True | 0 | ROZPOCET
| VV |  | "S.H. -1,97, H.H. -0,97" | [14 empty] | VV | 2 | 1 | True | 0 | ROZPOCET
| VV |  | (0,5+0,5+3,345+0,5+0,5)*1,3 |  | 6.949 | [12 empty] | VV | 2 | 2 | True | 0 | ROZPOCET
| VV |  | "S.H. -2,47, H.H. -1,47" | [14 empty] | VV | 2 | 1 | True | 0 | ROZPOCET
| VV |  | (0,5+0,5+0,5+0,4+0,5)*1,3 |  | 3.12 | [12 empty] | VV | 2 | 2 | True | 0 | ROZPOCET
| VV |  | "S.H. -2,97, H.H. -1,97" | [14 empty] | VV | 2 | 1 | True | 0 | ROZPOCET
| VV |  | (0,5+0,5)*1,3 |  | 1.3 | [12 empty] | VV | 2 | 2 | True | 0 | ROZPOCET
| VV |  | "S.H. -2,97, H.H. -2,47" | [14 empty] | VV | 2 | 1 | True | 0 | ROZPOCET
| VV |  | (0,5+7,58+0,5)*1,3 |  | 11.154 | [12 empty] | VV | 2 | 2 | True | 0 | ROZPOCET
| VV |  | "S.H. -2,47, H.H. -0,97" | [14 empty] | VV | 2 | 1 | True | 0 | ROZPOCET
| VV |  | (3,25+0,5)*1,3 |  | 4.875 | [12 empty] | VV | 2 | 2 | True | 0 | ROZPOCET
| VV |  | "S.H. -2,47, H.H. -1,97" | [14 empty] | VV | 2 | 1 | True | 0 | ROZPOCET
| VV |  | (0,5+11,075+0,5)*1,3 |  | 15.698 | [12 empty] | VV | 2 | 2 | True | 0 | ROZPOCET
| VV |  | "S.H. -1,97, H.H. -1,47" | [14 empty] | VV | 2 | 1 | True | 0 | ROZPOCET
| VV |  | (12,2+3+0,5)*1,3 |  | 20.41 | [12 empty] | VV | 2 | 2 | True | 0 | ROZPOCET
| VV |  | Mezisoučet |  | 63.506 | [12 empty] | VV | 2 | 3 | True | 0 | ROZPOCET
| VV |  | (2,5+2,53+2,5)*0,65 |  | 4.895 | [12 empty] | VV | 2 | 2 | True | 0 | ROZPOCET
| VV |  | Mezisoučet |  | 4.895 | [12 empty] | VV | 2 | 3 | True | 0 | ROZPOCET
| VV | z_II | Součet |  | 258.498 | [12 empty] | VV | 2 | 4 | True | 1 | ROZPOCET
21 | K | 181951112 | Úprava pláně vyrovnáním výškových rozdílů strojně v hornině třídy těžitelnosti I, skupiny 1 až 3 se zhutněním | m2 | 1622.76 |  | 0 | CS ÚRS 2023 02 |  | základní |  | 0 | 0 | 0 | 0 | 0 | 4 | K | 2 |  |  |  | ROZPOCET | [5 empty] | 0 | 0 | 0 | 0 | 0 | 1 | 0 | 4 | -637062276
| Online PSC |  | https://podminky.urs.cz/item/CS_URS_2023_02/181951112 | [14 empty] | Online PSC | 2
| VV |  | D.1.1.f.1 Skladby konstrukcí SO.01 a SO.02 | [14 empty] | VV | 2 | 1 | True | 0 | ROZPOCET
| VV |  | D.1.1.a.1 SO.01 Koordinační výkres základů | [14 empty] | VV | 2 | 1 | True | 0 | ROZPOCET
| VV |  | Skladba F.1.1, F.1.2, F.1.3 | [14 empty] | VV | 2 | 1 | True | 0 | ROZPOCET
| VV |  | 1388,95 |  | 1388.95 | [12 empty] | VV | 2 | 2 | True | 0 | ROZPOCET
| VV |  | Skladba_ZP5 |  | 233.81 | [12 empty] | VV | 2 | 2 | True | 0 | ROZPOCET
| VV |  | Součet |  | 1622.76 | [12 empty] | VV | 2 | 4 | True | 1 | ROZPOCET
| D | 2 | Zakládání |  |  |  | 0 |  |  |  |  | 0 |  | 2131.3755 |  | 0 | 1 | D | 1 |  |  |  | ROZPOCET | [11 empty] | 0
22 | K | 218111113 | Odvětrání radonu vodorovné kladené do štěrkového podsypu drenážní z plastových perforovaných trubek, vnitřní průměr přes 80 do 100 mm | m | 308.5 |  | 0 | CS ÚRS 2023 02 |  | základní |  | 0 | 0.000504 | 0.15548 | 0 | 0 | 4 | K | 2 |  |  |  | ROZPOCET | [5 empty] | 0 | 0 | 0 | 0 | 0 | 1 | 0 | 4 | 737595958
| Online PSC |  | https://podminky.urs.cz/item/CS_URS_2023_02/218111113 | [14 empty] | Online PSC | 2
| VV |  | D.1.1.a.1 SO.01 Koordinační výkres základů | [14 empty] | VV | 2 | 1 | True | 0 | ROZPOCET
| VV |  | 3,825+1,675+0,65+6,5+12+12+12+12 |  | 60.65 | [12 empty] | VV | 2 | 2 | True | 0 | ROZPOCET
| VV |  | 7,7+6+10,6+5+8,1+8,1+8,1+6+8,9+6+8,9+14,4 |  | 97.8 | [12 empty] | VV | 2 | 2 | True | 0 | ROZPOCET
| VV |  | 4,75+3,9+12*5+12+10,8+6,4+8,1+12*3+4,6+3,5 |  | 150.05 | [12 empty] | VV | 2 | 2 | True | 0 | ROZPOCET
| VV |  | Součet |  | 308.5 | [12 empty] | VV | 2 | 4 | True | 1 | ROZPOCET
23 | K | 218111121 | Odvětrání radonu vodorovné kladené do štěrkového podsypu sběrné z plastových trubek, vnitřní průměr přes 80 do 110 mm | m | 100.95 |  | 0 | CS ÚRS 2023 02 |  | základní |  | 0 | 0.0016268 | 0.16422 | 0 | 0 | 4 | K | 2 |  |  |  | ROZPOCET | [5 empty] | 0 | 0 | 0 | 0 | 0 | 1 | 0 | 4 | -412075268
| Online PSC |  | https://podminky.urs.cz/item/CS_URS_2023_02/218111121 | [14 empty] | Online PSC | 2
| VV |  | D.1.1.a.1 SO.01 Koordinační výkres základů | [14 empty] | VV | 2 | 1 | True | 0 | ROZPOCET
| VV |  | 11,6+7,1+4,3+13,7+5+8,1+11+4,6+5,75+12+13,8+4 |  | 100.95 | [12 empty] | VV | 2 | 2 | True | 0 | ROZPOCET
| VV |  | Součet |  | 100.95 | [12 empty] | VV | 2 | 4 | True | 1 | ROZPOCET
24 | K | 218121111 | Odvětrání radonu svislé z plastových trubek, vnitřní průměr přes 80 do 110 mm | m | 23 |  | 0 | CS ÚRS 2023 02 |  | základní |  | 0 | 0.0014885 | 0.034236 | 0 | 0 | 4 | K | 2 |  |  |  | ROZPOCET | [5 empty] | 0 | 0 | 0 | 0 | 0 | 1 | 0 | 4 | 337229085
| Online PSC |  | https://podminky.urs.cz/item/CS_URS_2023_02/218121111 | [14 empty] | Online PSC | 2
| VV |  | D.1.1.a.1 SO.01 Koordinační výkres základů | [14 empty] | VV | 2 | 1 | True | 0 | ROZPOCET
| VV |  | 5*4,6 |  | 23 | [12 empty] | VV | 2 | 2 | True | 0 | ROZPOCET
| VV |  | Součet |  | 23 | [12 empty] | VV | 2 | 4 | True | 1 | ROZPOCET
25 | K | 271532212 | Podsyp pod základové konstrukce se zhutněním a urovnáním povrchu z kameniva hrubého, frakce 16 - 32 mm | m3 | 208.343 |  | 0 | CS ÚRS 2023 02 |  | základní |  | 0 | 2.16 | 450.0209 | 0 | 0 | 4 | K | 2 |  |  |  | ROZPOCET | [5 empty] | 0 | 0 | 0 | 0 | 0 | 1 | 0 | 4 | -337926718
| Online PSC |  | https://podminky.urs.cz/item/CS_URS_2023_02/271532212 | [14 empty] | Online PSC | 2
| VV |  | D.1.1.f.1 Skladby konstrukcí SO.01 a SO.02 | [14 empty] | VV | 2 | 1 | True | 0 | ROZPOCET
| VV |  | D.1.1.a.1 SO.01 Koordinační výkres základů | [14 empty] | VV | 2 | 1 | True | 0 | ROZPOCET
| VV |  | Skladba F.1.1, F.1.2, F.1.3 | [14 empty] | VV | 2 | 1 | True | 0 | ROZPOCET
| VV |  | 1388,95*0,15 |  | 208.343 | [12 empty] | VV | 2 | 2 | True | 0 | ROZPOCET
| VV |  | Součet |  | 208.343 | [12 empty] | VV | 2 | 4 | True | 1 | ROZPOCET
26 | K | 271532219R | Provedení podsypu pod základové konstrukce se zhutněním a urovnáním povrchu z betonového recyklátu (bez dodávky materiálu) | m3 | 69.448 |  | 0 |  |  | základní |  | 0 | 2.16 | 150.0077 | 0 | 0 | 4 | K | 2 |  |  |  | ROZPOCET | [5 empty] | 0 | 0 | 0 | 0 | 0 | 1 | 0 | 4 | -196244630
| VV |  | D.1.1.f.1 Skladby konstrukcí SO.01 a SO.02 | [14 empty] | VV | 2 | 1 | True | 0 | ROZPOCET
| VV |  | D.1.1.a.1 SO.01 Koordinační výkres základů | [14 empty] | VV | 2 | 1 | True | 0 | ROZPOCET
| VV |  | Skladba F.1.1, F.1.2, F.1.3 | [14 empty] | VV | 2 | 1 | True | 0 | ROZPOCET
| VV |  | 1388,95*0,05 |  | 69.448 | [12 empty] | VV | 2 | 2 | True | 0 | ROZPOCET
| VV |  | Součet |  | 69.448 | [12 empty] | VV | 2 | 4 | True | 1 | ROZPOCET
27 | K | 273321511 | Základy z betonu železového (bez výztuže) desky z betonu bez zvláštních nároků na prostředí tř. C 25/30 | m3 | 299.263 |  | 0 | CS ÚRS 2023 02 |  | základní |  | 0 | 2.5019 | 748.7178 | 0 | 0 | 4 | K | 2 |  |  |  | ROZPOCET | [5 empty] | 0 | 0 | 0 | 0 | 0 | 1 | 0 | 4 | 1217212248
| Online PSC |  | https://podminky.urs.cz/item/CS_URS_2023_02/273321511 | [14 empty] | Online PSC | 2
| VV |  | D.1.1.1 Technická zpráva | [14 empty] | VV | 2 | 1 | True | 0 | ROZPOCET
| VV |  | D.1.2.1 Technická zpráva | [14 empty] | VV | 2 | 1 | True | 0 | ROZPOCET
| VV |  | D.1.2.3 Výkres tvaru základů | [14 empty] | VV | 2 | 1 | True | 0 | ROZPOCET
| VV |  | 1488,5*0,2 |  | 297.7 | [12 empty] | VV | 2 | 2 | True | 0 | ROZPOCET
| VV |  | 2,5*2,5*0,25 |  | 1.563 | [12 empty] | VV | 2 | 2 | True | 0 | ROZPOCET
| VV |  | Součet |  | 299.263 | [12 empty] | VV | 2 | 4 | True | 1 | ROZPOCET
28 | K | 273351121 | Bednění základů desek zřízení | m2 | 46.355 |  | 0 | CS ÚRS 2023 02 |  | základní |  | 0 | 0.0024719 | 0.11458 | 0 | 0 | 4 | K | 2 |  |  |  | ROZPOCET | [5 empty] | 0 | 0 | 0 | 0 | 0 | 1 | 0 | 4 | 1016770535
| Online PSC |  | https://podminky.urs.cz/item/CS_URS_2023_02/273351121 | [14 empty] | Online PSC | 2
| VV |  | D.1.1.1 Technická zpráva | [14 empty] | VV | 2 | 1 | True | 0 | ROZPOCET
| VV |  | D.1.2.1 Technická zpráva | [14 empty] | VV | 2 | 1 | True | 0 | ROZPOCET
| VV |  | D.1.2.3 Výkres tvaru základů | [14 empty] | VV | 2 | 1 | True | 0 | ROZPOCET
| VV |  | 219,2*0,2 |  | 43.84 | [12 empty] | VV | 2 | 2 | True | 0 | ROZPOCET
| VV |  | (2,5+2,53)*2*0,25 |  | 2.515 | [12 empty] | VV | 2 | 2 | True | 0 | ROZPOCET
| VV | BED_ZD | Součet |  | 46.355 | [12 empty] | VV | 2 | 4 | True | 1 | ROZPOCET
29 | K | 273351122 | Bednění základů desek odstranění | m2 | 46.355 |  | 0 | CS ÚRS 2023 02 |  | základní |  | 0 | 0 | 0 | 0 | 0 | 4 | K | 2 |  |  |  | ROZPOCET | [5 empty] | 0 | 0 | 0 | 0 | 0 | 1 | 0 | 4 | 471853005
| Online PSC |  | https://podminky.urs.cz/item/CS_URS_2023_02/273351122 | [14 empty] | Online PSC | 2
| VV |  | BED_ZD |  | 46.355 | [12 empty] | VV | 2 | 2 | True | 0 | ROZPOCET
| VV |  | Součet |  | 46.355 | [12 empty] | VV | 2 | 4 | True | 1 | ROZPOCET
30 | K | 273353111 | Bednění kotevních otvorů a prostupů v základových konstrukcích v deskách včetně polohového zajištění a odbednění, popř. ztraceného bednění z pletiva apod. průřezu přes 0,01 do 0,02 m2, hl. do 0,50 m | kus | 56 |  | 0 | CS ÚRS 2023 02 |  | základní |  | 0 | 0.0030847 | 0.17274 | 0 | 0 | 4 | K | 2 |  |  |  | ROZPOCET | [5 empty] | 0 | 0 | 0 | 0 | 0 | 1 | 0 | 4 | 843899152
| Online PSC |  | https://podminky.urs.cz/item/CS_URS_2023_02/273353111 | [14 empty] | Online PSC | 2
| VV |  | D.1.2.3 Výkres tvaru základů | [14 empty] | VV | 2 | 1 | True | 0 | ROZPOCET
| VV |  | D.1.1a.1 SO.01 Koordinační výkres základů | [14 empty] | VV | 2 | 1 | True | 0 | ROZPOCET
| VV |  | 56 |  | 56 | [12 empty] | VV | 2 | 2 | True | 0 | ROZPOCET
| VV |  | Součet |  | 56 | [12 empty] | VV | 2 | 4 | True | 1 | ROZPOCET
31 | K | 273361821 | Výztuž základů desek z betonářské oceli 10 505 (R) nebo BSt 500 | t | 15.441 |  | 0 | CS ÚRS 2023 02 |  | základní |  | 0 | 1.0606 | 16.377 | 0 | 0 | 4 | K | 2 |  |  |  | ROZPOCET | [5 empty] | 0 | 0 | 0 | 0 | 0 | 1 | 0 | 4 | 629238464
| Online PSC |  | https://podminky.urs.cz/item/CS_URS_2023_02/273361821 | [14 empty] | Online PSC | 2
| VV |  | D.1.2.9 Schéma výztuže - základy | [14 empty] | VV | 2 | 1 | True | 0 | ROZPOCET
| VV |  | 15441,43*0,001 |  | 15.441 | [12 empty] | VV | 2 | 2 | True | 0 | ROZPOCET
| VV |  | Součet |  | 15.441 | [12 empty] | VV | 2 | 4 | True | 1 | ROZPOCET
32 | K | 273362021 | Výztuž základů desek ze svařovaných sítí z drátů typu KARI | t | 33.396 |  | 0 | CS ÚRS 2023 02 |  | základní |  | 0 | 1.0628 | 35.4924 | 0 | 0 | 4 | K | 2 |  |  |  | ROZPOCET | [5 empty] | 0 | 0 | 0 | 0 | 0 | 1 | 0 | 4 | -748673393
| Online PSC |  | https://podminky.urs.cz/item/CS_URS_2023_02/273362021 | [14 empty] | Online PSC | 2
| VV |  | D.1.2.9 Schéma výztuže - základy | [14 empty] | VV | 2 | 1 | True | 0 | ROZPOCET
| VV |  | 33396*0,001 |  | 33.396 | [12 empty] | VV | 2 | 2 | True | 0 | ROZPOCET
| VV |  | Součet |  | 33.396 | [12 empty] | VV | 2 | 4 | True | 1 | ROZPOCET
33 | K | 274313611 | Základy z betonu prostého pasy betonu kamenem neprokládaného tř. C 16/20 | m3 | 206.847 |  | 0 | CS ÚRS 2023 02 |  | základní |  | 0 | 2.301 | 475.9595 | 0 | 0 | 4 | K | 2 |  |  |  | ROZPOCET | [5 empty] | 0 | 0 | 0 | 0 | 0 | 1 | 0 | 4 | 181384607
| Online PSC |  | https://podminky.urs.cz/item/CS_URS_2023_02/274313611 | [14 empty] | Online PSC | 2
| VV |  | D.1.2.3 Výkres tvaru základů | [14 empty] | VV | 2 | 1 | True | 0 | ROZPOCET
| VV |  | D.1.1a.1 SO.01 Koordinační výkres základů | [14 empty] | VV | 2 | 1 | True | 0 | ROZPOCET
| VV |  | "pod gabionové stěny" 5,575*0,8*1,1+(4,6+3,53)*0,8*1,1+1,3*0,8*1,07+0,5*0,8*1,55+0,5*0,8*2,03+1,3*0,8*3,3 |  | 18.037 | [12 empty] | VV | 2 | 2 | True | 0 | ROZPOCET
| VV |  | "S.H. -1,47, H.H. -0,97" | [14 empty] | VV | 2 | 1 | True | 0 | ROZPOCET
| VV |  | (26,18+4,98+9,32+14,045*2+25,65+3,98*6+5+10,275+9,22+4,25+6,725+5,22+13,94+3,49+16,915+10,63)*0,55*0,5 |  | 56.035 | [12 empty] | VV | 2 | 2 | True | 0 | ROZPOCET
| VV |  | (6,675+22,675+6,695+18,77+6,695+0,6+9,195+3,98+7,03+3,355+7,03+16,04*2+3,98*4+3,355+9,985+0,65+7,465)*0,55*0,5 |  | 44.593 | [12 empty] | VV | 2 | 2 | True | 0 | ROZPOCET
| VV |  | (18,02+1,3*2+4,955*2+23,975+6,695*3+21,275+6,48*6+19,92+0,65)*0,55*0,5 |  | 42.712 | [12 empty] | VV | 2 | 2 | True | 0 | ROZPOCET
| VV |  | (5,885+5,305+1,355)*0,55*0,5 |  | 3.45 | [12 empty] | VV | 2 | 2 | True | 0 | ROZPOCET
| VV |  | 9*0,65*0,5 |  | 2.925 | [12 empty] | VV | 2 | 2 | True | 0 | ROZPOCET
| VV |  | (3,23+6,405+6,695)*0,8*0,5 |  | 6.532 | [12 empty] | VV | 2 | 2 | True | 0 | ROZPOCET
| VV |  | Mezisoučet |  | 174.284 | [12 empty] | VV | 2 | 3 | True | 0 | ROZPOCET
| VV |  | "S.H. -1,97, H.H. -0,97" | [14 empty] | VV | 2 | 1 | True | 0 | ROZPOCET
| VV |  | (0,5+0,5+3,345+0,5+0,5)*0,55*1 |  | 2.94 | [12 empty] | VV | 2 | 2 | True | 0 | ROZPOCET
| VV |  | "S.H. -2,47, H.H. -1,47" | [14 empty] | VV | 2 | 1 | True | 0 | ROZPOCET
| VV |  | (0,5+0,5+0,5+0,4+0,5)*0,55*1 |  | 1.32 | [12 empty] | VV | 2 | 2 | True | 0 | ROZPOCET
| VV |  | "S.H. -2,97, H.H. -1,97" | [14 empty] | VV | 2 | 1 | True | 0 | ROZPOCET
| VV |  | (0,5+0,5)*0,55*1 |  | 0.55 | [12 empty] | VV | 2 | 2 | True | 0 | ROZPOCET
| VV |  | "S.H. -2,97, H.H. -2,47" | [14 empty] | VV | 2 | 1 | True | 0 | ROZPOCET
| VV |  | (0,5+7,58+0,5)*0,55*0,5 |  | 2.36 | [12 empty] | VV | 2 | 2 | True | 0 | ROZPOCET
| VV |  | "S.H. -2,47, H.H. -0,97" | [14 empty] | VV | 2 | 1 | True | 0 | ROZPOCET
| VV |  | (3,25+0,5)*0,55*1,5 |  | 3.094 | [12 empty] | VV | 2 | 2 | True | 0 | ROZPOCET
| VV |  | "S.H. -2,47, H.H. -1,97" | [14 empty] | VV | 2 | 1 | True | 0 | ROZPOCET
| VV |  | (0,5+11,075+0,5)*0,55*0,5 |  | 3.321 | [12 empty] | VV | 2 | 2 | True | 0 | ROZPOCET
| VV |  | "S.H. -1,97, H.H. -1,47" | [14 empty] | VV | 2 | 1 | True | 0 | ROZPOCET
| VV |  | (12,2+3+0,5)*0,55*1,5 |  | 12.953 | [12 empty] | VV | 2 | 2 | True | 0 | ROZPOCET
| VV |  | Mezisoučet |  | 26.538 | [12 empty] | VV | 2 | 3 | True | 0 | ROZPOCET
| VV |  | Součet |  | 200.822 | [12 empty] | VV | 2 | 4 | True | 0 | ROZPOCET
| VV |  | 200,822*1,03 "Přepočtené koeficientem množství |  | 206.847 | [12 empty] | VV | 2 | 2 | True | 1 | ROZPOCET
34 | K | 274353121 | Bednění kotevních otvorů a prostupů v základových konstrukcích v pasech včetně polohového zajištění a odbednění, popř. ztraceného bednění z pletiva apod. průřezu přes 0,02 do 0,05 m2, hl. do 0,50 m | kus | 96 |  | 0 | CS ÚRS 2023 02 |  | základní |  | 0 | 0.0049792 | 0.478 | 0 | 0 | 4 | K | 2 |  |  |  | ROZPOCET | [5 empty] | 0 | 0 | 0 | 0 | 0 | 1 | 0 | 4 | -1052549298
| Online PSC |  | https://podminky.urs.cz/item/CS_URS_2023_02/274353121 | [14 empty] | Online PSC | 2
| VV |  | D.1.2.3 Výkres tvaru základů | [14 empty] | VV | 2 | 1 | True | 0 | ROZPOCET
| VV |  | D.1.1a.1 SO.01 Koordinační výkres základů | [14 empty] | VV | 2 | 1 | True | 0 | ROZPOCET
| VV |  | 96 |  | 96 | [12 empty] | VV | 2 | 2 | True | 0 | ROZPOCET
| VV |  | Součet |  | 96 | [12 empty] | VV | 2 | 4 | True | 1 | ROZPOCET
35 | K | 274353122 | Bednění kotevních otvorů a prostupů v základových konstrukcích v pasech včetně polohového zajištění a odbednění, popř. ztraceného bednění z pletiva apod. průřezu přes 0,02 do 0,05 m2, hl. přes 0,50 do 1,00 m | kus | 24 |  | 0 | CS ÚRS 2023 02 |  | základní |  | 0 | 0.0093964 | 0.22551 | 0 | 0 | 4 | K | 2 |  |  |  | ROZPOCET | [5 empty] | 0 | 0 | 0 | 0 | 0 | 1 | 0 | 4 | 403228133
| Online PSC |  | https://podminky.urs.cz/item/CS_URS_2023_02/274353122 | [14 empty] | Online PSC | 2
| VV |  | D.1.2.3 Výkres tvaru základů | [14 empty] | VV | 2 | 1 | True | 0 | ROZPOCET
| VV |  | D.1.1a.1 SO.01 Koordinační výkres základů | [14 empty] | VV | 2 | 1 | True | 0 | ROZPOCET
| VV |  | 24 |  | 24 | [12 empty] | VV | 2 | 2 | True | 0 | ROZPOCET
| VV |  | Součet |  | 24 | [12 empty] | VV | 2 | 4 | True | 1 | ROZPOCET
36 | K | 279113154 | Základové zdi z tvárnic ztraceného bednění včetně výplně z betonu bez zvláštních nároků na vliv prostředí třídy C 25/30, tloušťky zdiva přes 250 do 300 mm | m2 | 336.231 |  | 0 | CS ÚRS 2023 02 |  | základní |  | 0 | 0.73404 | 246.8062 | 0 | 0 | 4 | K | 2 |  |  |  | ROZPOCET | [5 empty] | 0 | 0 | 0 | 0 | 0 | 1 | 0 | 4 | 683958676
| Online PSC |  | https://podminky.urs.cz/item/CS_URS_2023_02/279113154 | [14 empty] | Online PSC | 2
| VV |  | D.1.2.3 Výkres tvaru základů | [14 empty] | VV | 2 | 1 | True | 0 | ROZPOCET
| VV |  | D.1.1a.1 SO.01 Koordinační výkres základů | [14 empty] | VV | 2 | 1 | True | 0 | ROZPOCET
| VV |  | "S.H. -0,97, H.H. -0,47" | [14 empty] | VV | 2 | 1 | True | 0 | ROZPOCET
| VV |  | (26,18+4,98+9,32+14,045*2+25,65+3,98*6+5+10,275+9,22+4,25+6,725+5,22+13,94+3,49+16,915+10,63)*0,5 |  | 101.883 | [12 empty] | VV | 2 | 2 | True | 0 | ROZPOCET
| VV |  | (6,675+22,675+6,695+18,77+6,695+0,6+9,195+3,98+7,03+3,355+7,03+16,04*2+3,98*4+3,355+9,985+0,65+7,465)*0,5 |  | 81.078 | [12 empty] | VV | 2 | 2 | True | 0 | ROZPOCET
| VV |  | (18,02+1,3*2+4,955*2+23,975+6,695*3+21,275+6,48*6+19,92+0,65)*0,5 |  | 77.658 | [12 empty] | VV | 2 | 2 | True | 0 | ROZPOCET
| VV |  | (5,885+5,305+1,355)*0,5 |  | 6.273 | [12 empty] | VV | 2 | 2 | True | 0 | ROZPOCET
| VV |  | 9*0,5 |  | 4.5 | [12 empty] | VV | 2 | 2 | True | 0 | ROZPOCET
| VV |  | (3,23+6,405+6,695)*0,5 |  | 8.165 | [12 empty] | VV | 2 | 2 | True | 0 | ROZPOCET
| VV |  | Mezisoučet |  | 279.557 | [12 empty] | VV | 2 | 3 | True | 0 | ROZPOCET
| VV |  | "S.H. -0,97, H.H. -0,47" | [14 empty] | VV | 2 | 1 | True | 0 | ROZPOCET
| VV |  | (0,5+0,5+3,345+0,5+0,5)*0,5 |  | 2.673 | [12 empty] | VV | 2 | 2 | True | 0 | ROZPOCET
| VV |  | "S.H. -1,47, H.H. -0,47" | [14 empty] | VV | 2 | 1 | True | 0 | ROZPOCET
| VV |  | (0,5+0,5+0,5+0,4+0,5)*1 |  | 2.4 | [12 empty] | VV | 2 | 2 | True | 0 | ROZPOCET
| VV |  | "S.H. -1,97, H.H. -0,47" | [14 empty] | VV | 2 | 1 | True | 0 | ROZPOCET
| VV |  | (0,5+0,5)*1,5 |  | 1.5 | [12 empty] | VV | 2 | 2 | True | 0 | ROZPOCET
| VV |  | "S.H. -2,47, H.H. -0,47" | [14 empty] | VV | 2 | 1 | True | 0 | ROZPOCET
| VV |  | (0,5+7,58+0,5)*2 |  | 17.16 | [12 empty] | VV | 2 | 2 | True | 0 | ROZPOCET
| VV |  | "S.H. -0,97, H.H. -0,47" | [14 empty] | VV | 2 | 1 | True | 0 | ROZPOCET
| VV |  | (3,25+0,5)*0,5 |  | 1.875 | [12 empty] | VV | 2 | 2 | True | 0 | ROZPOCET
| VV |  | "S.H. -1,97, H.H. -0,47" | [14 empty] | VV | 2 | 1 | True | 0 | ROZPOCET
| VV |  | (0,5+11,075+0,5)*1,5 |  | 18.113 | [12 empty] | VV | 2 | 2 | True | 0 | ROZPOCET
| VV |  | "S.H. -1,47, H.H. -0,47" | [14 empty] | VV | 2 | 1 | True | 0 | ROZPOCET
| VV |  | (12,2+3+0,5)*0,55*1,5 |  | 12.953 | [12 empty] | VV | 2 | 2 | True | 0 | ROZPOCET
| VV |  | Mezisoučet |  | 56.674 | [12 empty] | VV | 2 | 3 | True | 0 | ROZPOCET
| VV |  | Součet |  | 336.231 | [12 empty] | VV | 2 | 4 | True | 1 | ROZPOCET
37 | K | 279321347 | Základové zdi z betonu železového (bez výztuže) bez zvláštních nároků na prostředí tř. C 25/30 | m3 | 2.635 |  | 0 | CS ÚRS 2023 02 |  | základní |  | 0 | 2.5019 | 6.5924 | 0 | 0 | 4 | K | 2 |  |  |  | ROZPOCET | [5 empty] | 0 | 0 | 0 | 0 | 0 | 1 | 0 | 4 | -1060209552
| Online PSC |  | https://podminky.urs.cz/item/CS_URS_2023_02/279321347 | [14 empty] | Online PSC | 2
| VV |  | D.1.2.3 Výkres tvaru základů | [14 empty] | VV | 2 | 1 | True | 0 | ROZPOCET
| VV |  | D.1.1a.1 SO.01 Koordinační výkres základů | [14 empty] | VV | 2 | 1 | True | 0 | ROZPOCET
| VV |  | (2,5+2,23+2,23)*0,2*1,23 |  | 1.712 | [12 empty] | VV | 2 | 2 | True | 0 | ROZPOCET
| VV |  | 2,5*0,3*1,23 |  | 0.923 | [12 empty] | VV | 2 | 2 | True | 0 | ROZPOCET
| VV |  | Součet |  | 2.635 | [12 empty] | VV | 2 | 4 | True | 1 | ROZPOCET
38 | K | 279351121 | Bednění základových zdí rovné oboustranné za každou stranu zřízení | m2 | 20.654 |  | 0 | CS ÚRS 2023 02 |  | základní |  | 0 | 0.0027469 | 0.056734 | 0 | 0 | 4 | K | 2 |  |  |  | ROZPOCET | [5 empty] | 0 | 0 | 0 | 0 | 0 | 1 | 0 | 4 | -1762225719
| Online PSC |  | https://podminky.urs.cz/item/CS_URS_2023_02/279351121 | [14 empty] | Online PSC | 2
| VV |  | D.1.2.3 Výkres tvaru základů | [14 empty] | VV | 2 | 1 | True | 0 | ROZPOCET
| VV |  | D.1.1a.1 SO.01 Koordinační výkres základů | [14 empty] | VV | 2 | 1 | True | 0 | ROZPOCET
| VV |  | (2,5+2,53)*2*1,23 |  | 12.374 | [12 empty] | VV | 2 | 2 | True | 0 | ROZPOCET
| VV |  | (2,11+2,03)*2*1 |  | 8.28 | [12 empty] | VV | 2 | 2 | True | 0 | ROZPOCET
| VV |  | Součet |  | 20.654 | [12 empty] | VV | 2 | 4 | True | 1 | ROZPOCET
39 | K | 279351122 | Bednění základových zdí rovné oboustranné za každou stranu odstranění | m2 | 20.654 |  | 0 | CS ÚRS 2023 02 |  | základní |  | 0 | 0 | 0 | 0 | 0 | 4 | K | 2 |  |  |  | ROZPOCET | [5 empty] | 0 | 0 | 0 | 0 | 0 | 1 | 0 | 4 | -1378485889
| Online PSC |  | https://podminky.urs.cz/item/CS_URS_2023_02/279351122 | [14 empty] | Online PSC | 2
| VV |  | D.1.2.3 Výkres tvaru základů | [14 empty] | VV | 2 | 1 | True | 0 | ROZPOCET
| VV |  | D.1.1a.1 SO.01 Koordinační výkres základů | [14 empty] | VV | 2 | 1 | True | 0 | ROZPOCET
| VV |  | (2,5+2,53)*2*1,23 |  | 12.374 | [12 empty] | VV | 2 | 2 | True | 0 | ROZPOCET
| VV |  | (2,11+2,03)*2*1 |  | 8.28 | [12 empty] | VV | 2 | 2 | True | 0 | ROZPOCET
| VV |  | Součet |  | 20.654 | [12 empty] | VV | 2 | 4 | True | 1 | ROZPOCET
| D | 3 | Svislé a kompletní konstrukce |  |  |  | 0 |  |  |  |  | 0 |  | 848.311 |  | 0 | 1 | D | 1 |  |  |  | ROZPOCET | [11 empty] | 0
40 | K | 311113142 | Nadzákladové zdi z tvárnic ztraceného bednění betonových hladkých, včetně výplně z betonu třídy C 20/25, tloušťky zdiva přes 150 do 200 mm | m2 | 228.068 |  | 0 | CS ÚRS 2023 02 |  | základní |  | 0 | 0.49689 | 113.3253 | 0 | 0 | 4 | K | 2 |  |  |  | ROZPOCET | [5 empty] | 0 | 0 | 0 | 0 | 0 | 1 | 0 | 4 | -1399438462
| Online PSC |  | https://podminky.urs.cz/item/CS_URS_2023_02/311113142 | [14 empty] | Online PSC | 2
| VV |  | D.1.1.1 Technická zpráva | [14 empty] | VV | 2 | 1 | True | 0 | ROZPOCET
| VV |  | 4. Svislé nosné konstrukce | [14 empty] | VV | 2 | 1 | True | 0 | ROZPOCET
| VV |  | D.1.1.a.5 SO.01 Řez A-A | [14 empty] | VV | 2 | 1 | True | 0 | ROZPOCET
| VV |  | D.1.1.a.4 SO.01 Střecha | [14 empty] | VV | 2 | 1 | True | 0 | ROZPOCET
| VV |  | D.1.1.f.2.2 Detail atiky | [14 empty] | VV | 2 | 1 | True | 0 | ROZPOCET
| VV |  | (197,75+67,4)*0,75 |  | 198.863 | [12 empty] | VV | 2 | 2 | True | 0 | ROZPOCET
| VV |  | D.1.1.f.2.10 D.10a Detail světlíku | [14 empty] | VV | 2 | 1 | True | 0 | ROZPOCET
| VV |  | D.1.1.f.2.11 D.10b Detail světlíku | [14 empty] | VV | 2 | 1 | True | 0 | ROZPOCET
| VV |  | "§10" (1,4+4,75)*2*0,75 |  | 9.225 | [12 empty] | VV | 2 | 2 | True | 0 | ROZPOCET
| VV |  | "§10"13,32*0,75*2 |  | 19.98 | [12 empty] | VV | 2 | 2 | True | 0 | ROZPOCET
| VV |  | Součet |  | 228.068 | [12 empty] | VV | 2 | 4 | True | 1 | ROZPOCET
41 | K | 311235141 | Zdivo jednovrstvé z cihel děrovaných broušených na celoplošnou tenkovrstvou maltu, pevnost cihel přes P10 do P15, tl. zdiva 240 mm | m2 | 771.612 |  | 0 | CS ÚRS 2023 02 |  | základní |  | 0 | 0.22898 | 176.6837 | 0 | 0 | 4 | K | 2 |  |  |  | ROZPOCET | [5 empty] | 0 | 0 | 0 | 0 | 0 | 1 | 0 | 4 | 2077970524
| Online PSC |  | https://podminky.urs.cz/item/CS_URS_2023_02/311235141 | [14 empty] | Online PSC | 2
| VV |  | D.1.1.1 Technická zpráva | [14 empty] | VV | 2 | 1 | True | 0 | ROZPOCET
| VV |  | 4. Svislé nosné konstrukce | [14 empty] | VV | 2 | 1 | True | 0 | ROZPOCET
| VV |  | D.1.1.a.5 SO.01 Řez A-A | [14 empty] | VV | 2 | 1 | True | 0 | ROZPOCET
| VV |  | D.1.1.a.2 SO.01 Půdorys 1.NP | [14 empty] | VV | 2 | 1 | True | 0 | ROZPOCET
| VV |  | (5,485+19,125+13,015+3,875+7+22,7+7,135*2+2,37+7,45+11,14+22,985+4,26*5+5,425+5,985+5+3,235*2+9,375+9,45+4,26+18,755+4,26*3+5,47+7,815+10,06)*3,27 |  | 822.601 | [12 empty] | VV | 2 | 2 | True | 0 | ROZPOCET
| VV |  | -(1,5*2,135*6+2*2,135+0,87*2,135*2+2*2,135+0,97*2,135+1,2*2,135+1,5*2,135+1,5*2,135+0,87*2,135*2+0,97*2,135*2+1,5*2,135*2+1,2*2,135+1,5*2,135) |  | -62.534 | [12 empty] | VV | 2 | 2 | True | 0 | ROZPOCET
| VV |  | -(0,97*2,135+1,5*2,135*7+0,97*2,135+0,87*2,135+1,775*2,25+1,5*2,135*2+1,45*2,185+0,87*2,135*2+2*2,135+1,5*2,135*6) |  | -69.184 | [12 empty] | VV | 2 | 2 | True | 0 | ROZPOCET
| VV |  | Mezisoučet |  | 690.883 | [12 empty] | VV | 2 | 3 | True | 0 | ROZPOCET
| VV |  | D.1.1.a.3 SO.01 Půdorys 2.NP | [14 empty] | VV | 2 | 1 | True | 0 | ROZPOCET
| VV |  | (24,11+3,25*2)*3,15-0,87*2,135*5-1,775*2,135-1,2*2,18 |  | 80.729 | [12 empty] | VV | 2 | 2 | True | 0 | ROZPOCET
| VV |  | Mezisoučet |  | 80.729 | [12 empty] | VV | 2 | 3 | True | 0 | ROZPOCET
| VV |  | Součet |  | 771.612 | [12 empty] | VV | 2 | 4 | True | 1 | ROZPOCET
42 | K | 311235161 | Zdivo jednovrstvé z cihel děrovaných broušených na celoplošnou tenkovrstvou maltu, pevnost cihel přes P10 do P15, tl. zdiva 300 mm | m2 | 1067.13 |  | 0 | CS ÚRS 2023 02 |  | základní |  | 0 | 0.26878 | 286.8275 | 0 | 0 | 4 | K | 2 |  |  |  | ROZPOCET | [5 empty] | 0 | 0 | 0 | 0 | 0 | 1 | 0 | 4 | 947950847
| Online PSC |  | https://podminky.urs.cz/item/CS_URS_2023_02/311235161 | [14 empty] | Online PSC | 2
| VV |  | D.1.1.1 Technická zpráva | [14 empty] | VV | 2 | 1 | True | 0 | ROZPOCET
| VV |  | 4. Svislé nosné konstrukce | [14 empty] | VV | 2 | 1 | True | 0 | ROZPOCET
| VV |  | D.1.1.a.5 SO.01 Řez A-A | [14 empty] | VV | 2 | 1 | True | 0 | ROZPOCET
| VV |  | D.1.1.a.2 SO.01 Půdorys 1.NP | [14 empty] | VV | 2 | 1 | True | 0 | ROZPOCET
| VV |  | (30,3+30,3+49,2+27,5+26,05+43,8)*3,27 |  | 677.381 | [12 empty] | VV | 2 | 2 | True | 0 | ROZPOCET
| VV |  | -(6,5*2,5-2,5*1,25*3-4,78*2,5-1,25*2,5-1,25*1,65-3,25*2,5*6-1,125*2,5-1,25*2,5-2*2,5-6,25*2,5-3,125*2,5*5-3,125*2,5-2,315*2,5-2,25*2,5*5-3,125*2,5) |  | 174.175 | [12 empty] | VV | 2 | 2 | True | 0 | ROZPOCET
| VV |  | Mezisoučet |  | 851.556 | [12 empty] | VV | 2 | 3 | True | 0 | ROZPOCET
| VV |  | D.1.1.a.3 SO.01 Půdorys 2.NP | [14 empty] | VV | 2 | 1 | True | 0 | ROZPOCET
| VV |  | (24,35+8,735)*2*3,15 |  | 208.436 | [12 empty] | VV | 2 | 2 | True | 0 | ROZPOCET
| VV |  | -(2,5*1,25*3-2*2,5-2,5*1,25*2-1,125*1,9-2,5*1,25) |  | 7.138 | [12 empty] | VV | 2 | 2 | True | 0 | ROZPOCET
| VV |  | Mezisoučet |  | 215.574 | [12 empty] | VV | 2 | 3 | True | 0 | ROZPOCET
| VV |  | Součet |  | 1067.13 | [12 empty] | VV | 2 | 4 | True | 1 | ROZPOCET
43 | K | 311236321 | Zdivo jednovrstvé zvukově izolační z cihel děrovaných z broušených cihel na tenkovrstvou maltu, pevnost cihel do P15, tl. zdiva 250 mm | m2 | 230.168 |  | 0 | CS ÚRS 2023 02 |  | základní |  | 0 | 0.25862 | 59.5258 | 0 | 0 | 4 | K | 2 |  |  |  | ROZPOCET | [5 empty] | 0 | 0 | 0 | 0 | 0 | 1 | 0 | 4 | -134241018
| Online PSC |  | https://podminky.urs.cz/item/CS_URS_2023_02/311236321 | [14 empty] | Online PSC | 2
| VV |  | D.1.1.1 Technická zpráva | [14 empty] | VV | 2 | 1 | True | 0 | ROZPOCET
| VV |  | 4. Svislé nosné konstrukce | [14 empty] | VV | 2 | 1 | True | 0 | ROZPOCET
| VV |  | D.1.1.a.5 SO.01 Řez A-A | [14 empty] | VV | 2 | 1 | True | 0 | ROZPOCET
| VV |  | D.1.1.a.2 SO.01 Půdorys 1.NP | [14 empty] | VV | 2 | 1 | True | 0 | ROZPOCET
| VV |  | (2,545+35,375+7,235+4,5+21,015+2,47)*3,27-2*2,25*2 |  | 230.168 | [12 empty] | VV | 2 | 2 | True | 0 | ROZPOCET
| VV |  | Součet |  | 230.168 | [12 empty] | VV | 2 | 4 | True | 1 | ROZPOCET
44 | K | 311238937 | Založení zdiva z broušených cihel na zakládací maltu, tlouštky zdiva přes 250 do 300 mm | m | 273.32 |  | 0 | CS ÚRS 2023 02 |  | základní |  | 0 | 0.01856 | 5.0728 | 0 | 0 | 4 | K | 2 |  |  |  | ROZPOCET | [5 empty] | 0 | 0 | 0 | 0 | 0 | 1 | 0 | 4 | -564356520
| Online PSC |  | https://podminky.urs.cz/item/CS_URS_2023_02/311238937 | [14 empty] | Online PSC | 2
| VV |  | D.1.1.1 Technická zpráva | [14 empty] | VV | 2 | 1 | True | 0 | ROZPOCET
| VV |  | 4. Svislé nosné konstrukce | [14 empty] | VV | 2 | 1 | True | 0 | ROZPOCET
| VV |  | D.1.1.a.5 SO.01 Řez A-A | [14 empty] | VV | 2 | 1 | True | 0 | ROZPOCET
| VV |  | D.1.1.a.2 SO.01 Půdorys 1.NP | [14 empty] | VV | 2 | 1 | True | 0 | ROZPOCET
| VV |  | (30,3+30,3+49,2+27,5+26,05+43,8) |  | 207.15 | [12 empty] | VV | 2 | 2 | True | 0 | ROZPOCET
| VV |  | D.1.1.a.3 SO.01 Půdorys 2.NP | [14 empty] | VV | 2 | 1 | True | 0 | ROZPOCET
| VV |  | (24,35+8,735)*2 |  | 66.17 | [12 empty] | VV | 2 | 2 | True | 0 | ROZPOCET
| VV |  | Součet |  | 273.32 | [12 empty] | VV | 2 | 4 | True | 1 | ROZPOCET
45 | K | 311321411 | Nadzákladové zdi z betonu železového (bez výztuže) nosné bez zvláštních nároků na vliv prostředí tř. C 25/30 | m3 | 13.658 |  | 0 | CS ÚRS 2023 02 |  | základní |  | 0 | 2.5019 | 34.1706 | 0 | 0 | 4 | K | 2 |  |  |  | ROZPOCET | [5 empty] | 0 | 0 | 0 | 0 | 0 | 1 | 0 | 4 | 540249721
| Online PSC |  | https://podminky.urs.cz/item/CS_URS_2023_02/311321411 | [14 empty] | Online PSC | 2
| VV |  | D.1.1.1 Technická zpráva | [14 empty] | VV | 2 | 1 | True | 0 | ROZPOCET
| VV |  | 4. Svislé nosné konstrukce | [14 empty] | VV | 2 | 1 | True | 0 | ROZPOCET
| VV |  | D.1.1.a.5 SO.01 Řez A-A | [14 empty] | VV | 2 | 1 | True | 0 | ROZPOCET
| VV |  | D.1.1.f.1 Skladby konstrukcí SO.01 a SO.02 | [14 empty] | VV | 2 | 1 | True | 0 | ROZPOCET
| VV |  | Skladba W.2.6 | [14 empty] | VV | 2 | 1 | True | 0 | ROZPOCET
| VV |  | ((1,67+1,96)*2*8,1-1,2*2,18*2)*0,2 |  | 10.715 | [12 empty] | VV | 2 | 2 | True | 0 | ROZPOCET
| VV |  | Mezisoučet |  | 10.715 | [12 empty] | VV | 2 | 3 | True | 0 | ROZPOCET
| VV |  | D.1.1.a.4 SO.01 Půdorys 1.NP | [14 empty] | VV | 2 | 1 | True | 0 | ROZPOCET
| VV |  | D.1.1.a.5 SO.01 Řez A-A | [14 empty] | VV | 2 | 1 | True | 0 | ROZPOCET
| VV |  | 1,5*0,3*3,27*2 |  | 2.943 | [12 empty] | VV | 2 | 2 | True | 0 | ROZPOCET
| VV |  | Mezisoučet |  | 2.943 | [12 empty] | VV | 2 | 3 | True | 0 | ROZPOCET
| VV |  | Součet |  | 13.658 | [12 empty] | VV | 2 | 4 | True | 1 | ROZPOCET
46 | K | 311351121 | Bednění nadzákladových zdí nosných rovné oboustranné za každou stranu zřízení | m2 | 109.372 |  | 0 | CS ÚRS 2023 02 |  | základní |  | 0 | 0.0027469 | 0.30043 | 0 | 0 | 4 | K | 2 |  |  |  | ROZPOCET | [5 empty] | 0 | 0 | 0 | 0 | 0 | 1 | 0 | 4 | 1340645632
| Online PSC |  | https://podminky.urs.cz/item/CS_URS_2023_02/311351121 | [14 empty] | Online PSC | 2
| VV |  | D.1.1.1 Technická zpráva | [14 empty] | VV | 2 | 1 | True | 0 | ROZPOCET
| VV |  | 4. Svislé nosné konstrukce | [14 empty] | VV | 2 | 1 | True | 0 | ROZPOCET
| VV |  | D.1.1.a.5 SO.01 Řez A-A | [14 empty] | VV | 2 | 1 | True | 0 | ROZPOCET
| VV |  | D.1.1.f.1 Skladby konstrukcí SO.01 a SO.02 | [14 empty] | VV | 2 | 1 | True | 0 | ROZPOCET
| VV |  | Skladba W.2.6 | [14 empty] | VV | 2 | 1 | True | 0 | ROZPOCET
| VV |  | ((1,67+1,96)*2*8,1-1,2*2,18*2)*2+(1,2+2,18*2)*0,2*2 |  | 109.372 | [12 empty] | VV | 2 | 2 | True | 0 | ROZPOCET
| VV | BED_ŽBstěn | Součet |  | 109.372 | [12 empty] | VV | 2 | 4 | True | 1 | ROZPOCET
47 | K | 311351122 | Bednění nadzákladových zdí nosných rovné oboustranné za každou stranu odstranění | m2 | 109.372 |  | 0 | CS ÚRS 2023 02 |  | základní |  | 0 | 0 | 0 | 0 | 0 | 4 | K | 2 |  |  |  | ROZPOCET | [5 empty] | 0 | 0 | 0 | 0 | 0 | 1 | 0 | 4 | -1937475032
| Online PSC |  | https://podminky.urs.cz/item/CS_URS_2023_02/311351122 | [14 empty] | Online PSC | 2
| VV |  | BED_ŽBstěn |  | 109.372 | [12 empty] | VV | 2 | 2 | True | 0 | ROZPOCET
| VV |  | Součet |  | 109.372 | [12 empty] | VV | 2 | 4 | True | 1 | ROZPOCET
48 | K | 311361821 | Výztuž nadzákladových zdí nosných svislých nebo odkloněných od svislice, rovných nebo oblých z betonářské oceli 10 505 (R) nebo BSt 500 | t | 5.182 |  | 0 | CS ÚRS 2023 02 |  | základní |  | 0 | 1.0492 | 5.4371 | 0 | 0 | 4 | K | 2 |  |  |  | ROZPOCET | [5 empty] | 0 | 0 | 0 | 0 | 0 | 1 | 0 | 4 | -683566379
| Online PSC |  | https://podminky.urs.cz/item/CS_URS_2023_02/311361821 | [14 empty] | Online PSC | 2
| VV |  | D.1.1.1 Technická zpráva | [14 empty] | VV | 2 | 1 | True | 0 | ROZPOCET
| VV |  | 4. Svislé nosné konstrukce | [14 empty] | VV | 2 | 1 | True | 0 | ROZPOCET
| VV |  | D.1.1.a.5 SO.01 Řez A-A | [14 empty] | VV | 2 | 1 | True | 0 | ROZPOCET
| VV |  | D.1.1.a.4 SO.01 Střecha | [14 empty] | VV | 2 | 1 | True | 0 | ROZPOCET
| VV |  | D.1.1.f.2.2 Detail atiky | [14 empty] | VV | 2 | 1 | True | 0 | ROZPOCET
| VV |  | 15 kg/m2 | [14 empty] | VV | 2 | 1 | True | 0 | ROZPOCET
| VV |  | (197,75+67,4)*0,75*15*0,001 |  | 2.983 | [12 empty] | VV | 2 | 2 | True | 0 | ROZPOCET
| VV |  | D.1.1.f.2.10 D.10a Detail světlíku | [14 empty] | VV | 2 | 1 | True | 0 | ROZPOCET
| VV |  | D.1.1.f.2.11 D.10b Detail světlíku | [14 empty] | VV | 2 | 1 | True | 0 | ROZPOCET
| VV |  | 14,1*0,75*15*0,001 |  | 0.159 | [12 empty] | VV | 2 | 2 | True | 0 | ROZPOCET
| VV |  | 14,1*0,75*15*0,001 |  | 0.159 | [12 empty] | VV | 2 | 2 | True | 0 | ROZPOCET
| VV |  | D.1.2.13 Schéma výztuže - stěny | [14 empty] | VV | 2 | 1 | True | 0 | ROZPOCET
| VV |  | 1144,89*0,001 |  | 1.145 | [12 empty] | VV | 2 | 2 | True | 0 | ROZPOCET
| VV |  | D.1.1.a.4 SO.01 Půdorys 1.NP | [14 empty] | VV | 2 | 1 | True | 0 | ROZPOCET
| VV |  | D.1.1.a.5 SO.01 Řez A-A | [14 empty] | VV | 2 | 1 | True | 0 | ROZPOCET
| VV |  | 1,5*0,3*3,27*2*250*0,001 |  | 0.736 | [12 empty] | VV | 2 | 2 | True | 0 | ROZPOCET
| VV |  | Součet |  | 5.182 | [12 empty] | VV | 2 | 4 | True | 1 | ROZPOCET
49 | K | 317121103 | Montáž prefabrikovaných překladů délky přes 2200 do 4200 mm | kus | 1 |  | 0 | CS ÚRS 2023 02 |  | základní |  | 0 | 0.01147 | 0.01147 | 0 | 0 | 4 | K | 2 |  |  |  | ROZPOCET | [5 empty] | 0 | 0 | 0 | 0 | 0 | 1 | 0 | 4 | -1377226682
| Online PSC |  | https://podminky.urs.cz/item/CS_URS_2023_02/317121103 | [14 empty] | Online PSC | 2
| VV |  | D.1.1.1 Technická zpráva | [14 empty] | VV | 2 | 1 | True | 0 | ROZPOCET
| VV |  | 4. Svislé nosné konstrukce | [14 empty] | VV | 2 | 1 | True | 0 | ROZPOCET
| VV |  | D.1.1.f.3.5 Výpis překladů | [14 empty] | VV | 2 | 1 | True | 0 | ROZPOCET
| VV |  | "PR.39" 1*1 |  | 1 | [12 empty] | VV | 2 | 2 | True | 0 | ROZPOCET
| VV |  | Součet |  | 1 | [12 empty] | VV | 2 | 4 | True | 1 | ROZPOCET
50 | M | 59640017 | překlad keramický plochý š 145mm dl 3m | kus | 1 |  | 0 | CS ÚRS 2023 02 |  | základní |  | 0 | 0.063 | 0.063 | 0 | 0 | 8 | M | 2 |  |  |  | ROZPOCET | [5 empty] | 0 | 0 | 0 | 0 | 0 | 1 | 0 | 4 | -1669873630
| VV |  | D.1.1.1 Technická zpráva | [14 empty] | VV | 2 | 1 | True | 0 | ROZPOCET
| VV |  | 4. Svislé nosné konstrukce | [14 empty] | VV | 2 | 1 | True | 0 | ROZPOCET
| VV |  | D.1.1.f.3.5 Výpis překladů | [14 empty] | VV | 2 | 1 | True | 0 | ROZPOCET
| VV |  | "PR.39" 1*1 |  | 1 | [12 empty] | VV | 2 | 2 | True | 0 | ROZPOCET
| VV |  | Součet |  | 1 | [12 empty] | VV | 2 | 4 | True | 1 | ROZPOCET
51 | K | 317168011 | Překlady keramické ploché osazené do maltového lože, výšky překladu 71 mm šířky 115 mm, délky 1000 mm | kus | 6 |  | 0 | CS ÚRS 2023 02 |  | základní |  | 0 | 0.01794 | 0.10764 | 0 | 0 | 4 | K | 2 |  |  |  | ROZPOCET | [5 empty] | 0 | 0 | 0 | 0 | 0 | 1 | 0 | 4 | -1397601634
| Online PSC |  | https://podminky.urs.cz/item/CS_URS_2023_02/317168011 | [14 empty] | Online PSC | 2
| VV |  | D.1.1.1 Technická zpráva | [14 empty] | VV | 2 | 1 | True | 0 | ROZPOCET
| VV |  | 4. Svislé nosné konstrukce | [14 empty] | VV | 2 | 1 | True | 0 | ROZPOCET
| VV |  | D.1.1.f.3.5 Výpis překladů | [14 empty] | VV | 2 | 1 | True | 0 | ROZPOCET
| VV |  | "PR.33" 6*1 |  | 6 | [12 empty] | VV | 2 | 2 | True | 0 | ROZPOCET
| VV |  | Součet |  | 6 | [12 empty] | VV | 2 | 4 | True | 1 | ROZPOCET
52 | K | 317168012 | Překlady keramické ploché osazené do maltového lože, výšky překladu 71 mm šířky 115 mm, délky 1250 mm | kus | 2 |  | 0 | CS ÚRS 2023 02 |  | základní |  | 0 | 0.022784 | 0.045567 | 0 | 0 | 4 | K | 2 |  |  |  | ROZPOCET | [5 empty] | 0 | 0 | 0 | 0 | 0 | 1 | 0 | 4 | -1080808486
| Online PSC |  | https://podminky.urs.cz/item/CS_URS_2023_02/317168012 | [14 empty] | Online PSC | 2
| VV |  | D.1.1.1 Technická zpráva | [14 empty] | VV | 2 | 1 | True | 0 | ROZPOCET
| VV |  | 4. Svislé nosné konstrukce | [14 empty] | VV | 2 | 1 | True | 0 | ROZPOCET
| VV |  | D.1.1.f.3.5 Výpis překladů | [14 empty] | VV | 2 | 1 | True | 0 | ROZPOCET
| VV |  | "PR.34" 2*1 |  | 2 | [12 empty] | VV | 2 | 2 | True | 0 | ROZPOCET
| VV |  | Součet |  | 2 | [12 empty] | VV | 2 | 4 | True | 1 | ROZPOCET
53 | K | 317168022 | Překlady keramické ploché osazené do maltového lože, výšky překladu 71 mm šířky 145 mm, délky 1250 mm | kus | 18 |  | 0 | CS ÚRS 2023 02 |  | základní |  | 0 | 0.026931 | 0.48476 | 0 | 0 | 4 | K | 2 |  |  |  | ROZPOCET | [5 empty] | 0 | 0 | 0 | 0 | 0 | 1 | 0 | 4 | -139406988
| Online PSC |  | https://podminky.urs.cz/item/CS_URS_2023_02/317168022 | [14 empty] | Online PSC | 2
| VV |  | D.1.1.1 Technická zpráva | [14 empty] | VV | 2 | 1 | True | 0 | ROZPOCET
| VV |  | 4. Svislé nosné konstrukce | [14 empty] | VV | 2 | 1 | True | 0 | ROZPOCET
| VV |  | D.1.1.f.3.5 Výpis překladů | [14 empty] | VV | 2 | 1 | True | 0 | ROZPOCET
| VV |  | "PR.28" 18*1 |  | 18 | [12 empty] | VV | 2 | 2 | True | 0 | ROZPOCET
| VV |  | Součet |  | 18 | [12 empty] | VV | 2 | 4 | True | 1 | ROZPOCET
54 | K | 317168023 | Překlady keramické ploché osazené do maltového lože, výšky překladu 71 mm šířky 145 mm, délky 1500 mm | kus | 4 |  | 0 | CS ÚRS 2023 02 |  | základní |  | 0 | 0.031953 | 0.12781 | 0 | 0 | 4 | K | 2 |  |  |  | ROZPOCET | [5 empty] | 0 | 0 | 0 | 0 | 0 | 1 | 0 | 4 | -408857470
| Online PSC |  | https://podminky.urs.cz/item/CS_URS_2023_02/317168023 | [14 empty] | Online PSC | 2
| VV |  | D.1.1.1 Technická zpráva | [14 empty] | VV | 2 | 1 | True | 0 | ROZPOCET
| VV |  | 4. Svislé nosné konstrukce | [14 empty] | VV | 2 | 1 | True | 0 | ROZPOCET
| VV |  | D.1.1.f.3.5 Výpis překladů | [14 empty] | VV | 2 | 1 | True | 0 | ROZPOCET
| VV |  | "PR.29" 4*1 |  | 4 | [12 empty] | VV | 2 | 2 | True | 0 | ROZPOCET
| VV |  | Součet |  | 4 | [12 empty] | VV | 2 | 4 | True | 1 | ROZPOCET
55 | K | 317168024 | Překlady keramické ploché osazené do maltového lože, výšky překladu 71 mm šířky 145 mm, délky 1750 mm | kus | 4 |  | 0 | CS ÚRS 2023 02 |  | základní |  | 0 | 0.036975 | 0.1479 | 0 | 0 | 4 | K | 2 |  |  |  | ROZPOCET | [5 empty] | 0 | 0 | 0 | 0 | 0 | 1 | 0 | 4 | -1341476570
| Online PSC |  | https://podminky.urs.cz/item/CS_URS_2023_02/317168024 | [14 empty] | Online PSC | 2
| VV |  | D.1.1.1 Technická zpráva | [14 empty] | VV | 2 | 1 | True | 0 | ROZPOCET
| VV |  | 4. Svislé nosné konstrukce | [14 empty] | VV | 2 | 1 | True | 0 | ROZPOCET
| VV |  | D.1.1.f.3.5 Výpis překladů | [14 empty] | VV | 2 | 1 | True | 0 | ROZPOCET
| VV |  | "PR.30" 4*1 |  | 4 | [12 empty] | VV | 2 | 2 | True | 0 | ROZPOCET
| VV |  | Součet |  | 4 | [12 empty] | VV | 2 | 4 | True | 1 | ROZPOCET
56 | K | 317168026 | Překlady keramické ploché osazené do maltového lože, výšky překladu 71 mm šířky 145 mm, délky 2250 mm | kus | 4 |  | 0 | CS ÚRS 2023 02 |  | základní |  | 0 | 0.047765 | 0.19106 | 0 | 0 | 4 | K | 2 |  |  |  | ROZPOCET | [5 empty] | 0 | 0 | 0 | 0 | 0 | 1 | 0 | 4 | -1168052458
| Online PSC |  | https://podminky.urs.cz/item/CS_URS_2023_02/317168026 | [14 empty] | Online PSC | 2
| VV |  | D.1.1.1 Technická zpráva | [14 empty] | VV | 2 | 1 | True | 0 | ROZPOCET
| VV |  | 4. Svislé nosné konstrukce | [14 empty] | VV | 2 | 1 | True | 0 | ROZPOCET
| VV |  | D.1.1.f.3.5 Výpis překladů | [14 empty] | VV | 2 | 1 | True | 0 | ROZPOCET
| VV |  | "PR.31" 4*1 |  | 4 | [12 empty] | VV | 2 | 2 | True | 0 | ROZPOCET
| VV |  | Součet |  | 4 | [12 empty] | VV | 2 | 4 | True | 1 | ROZPOCET
57 | K | 317168028 | Překlady keramické ploché osazené do maltového lože, výšky překladu 71 mm šířky 145 mm, délky 2750 mm | kus | 1 |  | 0 | CS ÚRS 2023 02 |  | základní |  | 0 | 0.057814 | 0.057814 | 0 | 0 | 4 | K | 2 |  |  |  | ROZPOCET | [5 empty] | 0 | 0 | 0 | 0 | 0 | 1 | 0 | 4 | 2131188778
| Online PSC |  | https://podminky.urs.cz/item/CS_URS_2023_02/317168028 | [14 empty] | Online PSC | 2
| VV |  | D.1.1.1 Technická zpráva | [14 empty] | VV | 2 | 1 | True | 0 | ROZPOCET
| VV |  | 4. Svislé nosné konstrukce | [14 empty] | VV | 2 | 1 | True | 0 | ROZPOCET
| VV |  | D.1.1.f.3.5 Výpis překladů | [14 empty] | VV | 2 | 1 | True | 0 | ROZPOCET
| VV |  | "PR.32" 1*1 |  | 1 | [12 empty] | VV | 2 | 2 | True | 0 | ROZPOCET
| VV |  | Součet |  | 1 | [12 empty] | VV | 2 | 4 | True | 1 | ROZPOCET
58 | K | 317168051 | Překlady keramické vysoké osazené do maltového lože, šířky překladu 70 mm výšky 238 mm, délky 1000 mm | kus | 6 |  | 0 | CS ÚRS 2023 02 |  | základní |  | 0 | 0.036548 | 0.21929 | 0 | 0 | 4 | K | 2 |  |  |  | ROZPOCET | [5 empty] | 0 | 0 | 0 | 0 | 0 | 1 | 0 | 4 | 253004200
| Online PSC |  | https://podminky.urs.cz/item/CS_URS_2023_02/317168051 | [14 empty] | Online PSC | 2
| VV |  | D.1.1.1 Technická zpráva | [14 empty] | VV | 2 | 1 | True | 0 | ROZPOCET
| VV |  | 4. Svislé nosné konstrukce | [14 empty] | VV | 2 | 1 | True | 0 | ROZPOCET
| VV |  | D.1.1.f.3.5 Výpis překladů | [14 empty] | VV | 2 | 1 | True | 0 | ROZPOCET
| VV |  | "PR.24" 1*3 |  | 3 | [12 empty] | VV | 2 | 2 | True | 0 | ROZPOCET
| VV |  | "PR.26" 1*3 |  | 3 | [12 empty] | VV | 2 | 2 | True | 0 | ROZPOCET
| VV |  | Součet |  | 6 | [12 empty] | VV | 2 | 4 | True | 1 | ROZPOCET
59 | K | 317168052 | Překlady keramické vysoké osazené do maltového lože, šířky překladu 70 mm výšky 238 mm, délky 1250 mm | kus | 60 |  | 0 | CS ÚRS 2023 02 |  | základní |  | 0 | 0.045548 | 2.7329 | 0 | 0 | 4 | K | 2 |  |  |  | ROZPOCET | [5 empty] | 0 | 0 | 0 | 0 | 0 | 1 | 0 | 4 | -1214914341
| Online PSC |  | https://podminky.urs.cz/item/CS_URS_2023_02/317168052 | [14 empty] | Online PSC | 2
| VV |  | D.1.1.1 Technická zpráva | [14 empty] | VV | 2 | 1 | True | 0 | ROZPOCET
| VV |  | 4. Svislé nosné konstrukce | [14 empty] | VV | 2 | 1 | True | 0 | ROZPOCET
| VV |  | D.1.1.f.3.5 Výpis překladů | [14 empty] | VV | 2 | 1 | True | 0 | ROZPOCET
| VV |  | "PR.20" 20*3 |  | 60 | [12 empty] | VV | 2 | 2 | True | 0 | ROZPOCET
| VV |  | Součet |  | 60 | [12 empty] | VV | 2 | 4 | True | 1 | ROZPOCET
60 | K | 317168053 | Překlady keramické vysoké osazené do maltového lože, šířky překladu 70 mm výšky 238 mm, délky 1500 mm | kus | 15 |  | 0 | CS ÚRS 2023 02 |  | základní |  | 0 | 0.054548 | 0.81822 | 0 | 0 | 4 | K | 2 |  |  |  | ROZPOCET | [5 empty] | 0 | 0 | 0 | 0 | 0 | 1 | 0 | 4 | 1844060601
| Online PSC |  | https://podminky.urs.cz/item/CS_URS_2023_02/317168053 | [14 empty] | Online PSC | 2
| VV |  | D.1.1.1 Technická zpráva | [14 empty] | VV | 2 | 1 | True | 0 | ROZPOCET
| VV |  | 4. Svislé nosné konstrukce | [14 empty] | VV | 2 | 1 | True | 0 | ROZPOCET
| VV |  | D.1.1.f.3.5 Výpis překladů | [14 empty] | VV | 2 | 1 | True | 0 | ROZPOCET
| VV |  | "PR.18" 1*3 |  | 3 | [12 empty] | VV | 2 | 2 | True | 0 | ROZPOCET
| VV |  | "PR.21" 4*3 |  | 12 | [12 empty] | VV | 2 | 2 | True | 0 | ROZPOCET
| VV |  | Součet |  | 15 | [12 empty] | VV | 2 | 4 | True | 1 | ROZPOCET
61 | K | 317168054 | Překlady keramické vysoké osazené do maltového lože, šířky překladu 70 mm výšky 238 mm, délky 1750 mm | kus | 96 |  | 0 | CS ÚRS 2023 02 |  | základní |  | 0 | 0.063548 | 6.1006 | 0 | 0 | 4 | K | 2 |  |  |  | ROZPOCET | [5 empty] | 0 | 0 | 0 | 0 | 0 | 1 | 0 | 4 | -230430816
| Online PSC |  | https://podminky.urs.cz/item/CS_URS_2023_02/317168054 | [14 empty] | Online PSC | 2
| VV |  | D.1.1.1 Technická zpráva | [14 empty] | VV | 2 | 1 | True | 0 | ROZPOCET
| VV |  | 4. Svislé nosné konstrukce | [14 empty] | VV | 2 | 1 | True | 0 | ROZPOCET
| VV |  | D.1.1.f.3.5 Výpis překladů | [14 empty] | VV | 2 | 1 | True | 0 | ROZPOCET
| VV |  | "PR.15" 28*3 |  | 84 | [12 empty] | VV | 2 | 2 | True | 0 | ROZPOCET
| VV |  | "PR.17" 4*3 |  | 12 | [12 empty] | VV | 2 | 2 | True | 0 | ROZPOCET
| VV |  | Součet |  | 96 | [12 empty] | VV | 2 | 4 | True | 1 | ROZPOCET
62 | K | 317168056 | Překlady keramické vysoké osazené do maltového lože, šířky překladu 70 mm výšky 238 mm, délky 2250 mm | kus | 6 |  | 0 | CS ÚRS 2023 02 |  | základní |  | 0 | 0.081848 | 0.49109 | 0 | 0 | 4 | K | 2 |  |  |  | ROZPOCET | [5 empty] | 0 | 0 | 0 | 0 | 0 | 1 | 0 | 4 | -1236858787
| Online PSC |  | https://podminky.urs.cz/item/CS_URS_2023_02/317168056 | [14 empty] | Online PSC | 2
| VV |  | D.1.1.1 Technická zpráva | [14 empty] | VV | 2 | 1 | True | 0 | ROZPOCET
| VV |  | 4. Svislé nosné konstrukce | [14 empty] | VV | 2 | 1 | True | 0 | ROZPOCET
| VV |  | D.1.1.f.3.5 Výpis překladů | [14 empty] | VV | 2 | 1 | True | 0 | ROZPOCET
| VV |  | "PR.22" 1*3 |  | 3 | [12 empty] | VV | 2 | 2 | True | 0 | ROZPOCET
| VV |  | "PR.25" 1*3 |  | 3 | [12 empty] | VV | 2 | 2 | True | 0 | ROZPOCET
| VV |  | Součet |  | 6 | [12 empty] | VV | 2 | 4 | True | 1 | ROZPOCET
63 | K | 317168057 | Překlady keramické vysoké osazené do maltového lože, šířky překladu 70 mm výšky 238 mm, délky 2500 mm | kus | 21 |  | 0 | CS ÚRS 2023 02 |  | základní |  | 0 | 0.091048 | 1.912 | 0 | 0 | 4 | K | 2 |  |  |  | ROZPOCET | [5 empty] | 0 | 0 | 0 | 0 | 0 | 1 | 0 | 4 | -521485663
| Online PSC |  | https://podminky.urs.cz/item/CS_URS_2023_02/317168057 | [14 empty] | Online PSC | 2
| VV |  | D.1.1.1 Technická zpráva | [14 empty] | VV | 2 | 1 | True | 0 | ROZPOCET
| VV |  | 4. Svislé nosné konstrukce | [14 empty] | VV | 2 | 1 | True | 0 | ROZPOCET
| VV |  | D.1.1.f.3.5 Výpis překladů | [14 empty] | VV | 2 | 1 | True | 0 | ROZPOCET
| VV |  | "PR.16" 2*3 |  | 6 | [12 empty] | VV | 2 | 2 | True | 0 | ROZPOCET
| VV |  | "PR.23" 3*3 |  | 9 | [12 empty] | VV | 2 | 2 | True | 0 | ROZPOCET
| VV |  | "PR.27" 2*3 |  | 6 | [12 empty] | VV | 2 | 2 | True | 0 | ROZPOCET
| VV |  | Součet |  | 21 | [12 empty] | VV | 2 | 4 | True | 1 | ROZPOCET
64 | K | 317168059 | Překlady keramické vysoké osazené do maltového lože, šířky překladu 70 mm výšky 238 mm, délky 3000 mm | kus | 27 |  | 0 | CS ÚRS 2023 02 |  | základní |  | 0 | 0.10905 | 2.9443 | 0 | 0 | 4 | K | 2 |  |  |  | ROZPOCET | [5 empty] | 0 | 0 | 0 | 0 | 0 | 1 | 0 | 4 | 1464026908
| Online PSC |  | https://podminky.urs.cz/item/CS_URS_2023_02/317168059 | [14 empty] | Online PSC | 2
| VV |  | D.1.1.1 Technická zpráva | [14 empty] | VV | 2 | 1 | True | 0 | ROZPOCET
| VV |  | 4. Svislé nosné konstrukce | [14 empty] | VV | 2 | 1 | True | 0 | ROZPOCET
| VV |  | D.1.1.f.3.5 Výpis překladů | [14 empty] | VV | 2 | 1 | True | 0 | ROZPOCET
| VV |  | "PR.19" 9*3 |  | 27 | [12 empty] | VV | 2 | 2 | True | 0 | ROZPOCET
| VV |  | Součet |  | 27 | [12 empty] | VV | 2 | 4 | True | 1 | ROZPOCET
65 | K | 317321411 | Překlady z betonu železového (bez výztuže) tř. C 25/30 | m3 | 10.976 |  | 0 | CS ÚRS 2023 02 |  | základní |  | 0 | 2.5019 | 27.4606 | 0 | 0 | 4 | K | 2 |  |  |  | ROZPOCET | [5 empty] | 0 | 0 | 0 | 0 | 0 | 1 | 0 | 4 | 1234736686
| Online PSC |  | https://podminky.urs.cz/item/CS_URS_2023_02/317321411 | [14 empty] | Online PSC | 2
| VV |  | D.1.1. Technická zpráva | [14 empty] | VV | 2 | 1 | True | 0 | ROZPOCET
| VV |  | D.1.1.F.3.5 Výpis překladů | [14 empty] | VV | 2 | 1 | True | 0 | ROZPOCET
| VV |  | "PR.01" 0,3*0,25*3,525 |  | 0.264 | [12 empty] | VV | 2 | 2 | True | 0 | ROZPOCET
| VV |  | "PR.02" 0,3*0,25*19,19 |  | 1.439 | [12 empty] | VV | 2 | 2 | True | 0 | ROZPOCET
| VV |  | "PR.03" 0,3*0,35*2,75 |  | 0.289 | [12 empty] | VV | 2 | 2 | True | 0 | ROZPOCET
| VV |  | "PR.04" 0,3*0,5*3,65 |  | 0.548 | [12 empty] | VV | 2 | 2 | True | 0 | ROZPOCET
| VV |  | "PR.05" 0,3*0,25*3,65 |  | 0.274 | [12 empty] | VV | 2 | 2 | True | 0 | ROZPOCET
| VV |  | "PR.06" 0,3*0,25*6,9 |  | 0.518 | [12 empty] | VV | 2 | 2 | True | 0 | ROZPOCET
| VV |  | "PR.07" 0,3*0,5*7,05 |  | 1.058 | [12 empty] | VV | 2 | 2 | True | 0 | ROZPOCET
| VV |  | "PR.08" 0,3*0,5*7,7 |  | 1.155 | [12 empty] | VV | 2 | 2 | True | 0 | ROZPOCET
| VV |  | "PR.09" 0,3*0,25*23 |  | 1.725 | [12 empty] | VV | 2 | 2 | True | 0 | ROZPOCET
| VV |  | "PR.10" 0,3*0,5*5,152 |  | 0.773 | [12 empty] | VV | 2 | 2 | True | 0 | ROZPOCET
| VV |  | "PR.11" 0,3*0,25*15,375 |  | 1.153 | [12 empty] | VV | 2 | 2 | True | 0 | ROZPOCET
| VV |  | "PR.12" 0,3*0,25*2,9*3 |  | 0.653 | [12 empty] | VV | 2 | 2 | True | 0 | ROZPOCET
| VV |  | "PR.14" 0,3*0,5*7,515 |  | 1.127 | [12 empty] | VV | 2 | 2 | True | 0 | ROZPOCET
| VV |  | Součet |  | 10.976 | [12 empty] | VV | 2 | 4 | True | 1 | ROZPOCET
66 | K | 317351101 | Bednění klenbových pásů, říms nebo překladů klenbových pásů válcových včetně podpěrné konstrukce do výše 4 m zřízení | m2 | 107.41 |  | 0 | CS ÚRS 2023 02 |  | základní |  | 0 | 0.0098385 | 1.0568 | 0 | 0 | 4 | K | 2 |  |  |  | ROZPOCET | [5 empty] | 0 | 0 | 0 | 0 | 0 | 1 | 0 | 4 | -1649905387
| Online PSC |  | https://podminky.urs.cz/item/CS_URS_2023_02/317351101 | [14 empty] | Online PSC | 2
| VV |  | D.1.1. Technická zpráva | [14 empty] | VV | 2 | 1 | True | 0 | ROZPOCET
| VV |  | D.1.1.b.2 SO.02 Kryté stání - Půdorys 1.NP | [14 empty] | VV | 2 | 1 | True | 0 | ROZPOCET
| VV |  | D.1.1.F.3.5 Výpis překladů | [14 empty] | VV | 2 | 1 | True | 0 | ROZPOCET
| VV |  | D.1.1. Technická zpráva | [14 empty] | VV | 2 | 1 | True | 0 | ROZPOCET
| VV |  | D.1.1.F.3.5 Výpis překladů | [14 empty] | VV | 2 | 1 | True | 0 | ROZPOCET
| VV |  | "PR.01" (0,3+0,25*2)*3,525 |  | 2.82 | [12 empty] | VV | 2 | 2 | True | 0 | ROZPOCET
| VV |  | "PR.02"(0,3+0,25*2)*19,19 |  | 15.352 | [12 empty] | VV | 2 | 2 | True | 0 | ROZPOCET
| VV |  | "PR.03" (0,3+0,35*2)*2,75 |  | 2.75 | [12 empty] | VV | 2 | 2 | True | 0 | ROZPOCET
| VV |  | "PR.04" (0,3+0,5*2)*3,65 |  | 4.745 | [12 empty] | VV | 2 | 2 | True | 0 | ROZPOCET
| VV |  | "PR.05" (0,3+0,25*2)*3,65 |  | 2.92 | [12 empty] | VV | 2 | 2 | True | 0 | ROZPOCET
| VV |  | "PR.06"(0,3+0,25*2)*6,9 |  | 5.52 | [12 empty] | VV | 2 | 2 | True | 0 | ROZPOCET
| VV |  | "PR.07" (0,3+0,5*2)*7,05 |  | 9.165 | [12 empty] | VV | 2 | 2 | True | 0 | ROZPOCET
| VV |  | "PR.08" (0,3+0,5*2)*7,7 |  | 10.01 | [12 empty] | VV | 2 | 2 | True | 0 | ROZPOCET
| VV |  | "PR.09" (0,3+0,25*2)*23 |  | 18.4 | [12 empty] | VV | 2 | 2 | True | 0 | ROZPOCET
| VV |  | "PR.10" (0,3+0,5*2)*5,152 |  | 6.698 | [12 empty] | VV | 2 | 2 | True | 0 | ROZPOCET
| VV |  | "PR.11" (0,3+0,25*2)*15,375 |  | 12.3 | [12 empty] | VV | 2 | 2 | True | 0 | ROZPOCET
| VV |  | "PR.12" (0,3+0,25*2)*2,9*3 |  | 6.96 | [12 empty] | VV | 2 | 2 | True | 0 | ROZPOCET
| VV |  | "PR.14" (0,3+0,5*2)*7,515 |  | 9.77 | [12 empty] | VV | 2 | 2 | True | 0 | ROZPOCET
| VV | BED_překl | Součet |  | 107.41 | [12 empty] | VV | 2 | 4 | True | 1 | ROZPOCET
67 | K | 317351102 | Bednění klenbových pásů, říms nebo překladů klenbových pásů válcových včetně podpěrné konstrukce do výše 4 m odstranění | m2 | 107.41 |  | 0 | CS ÚRS 2023 02 |  | základní |  | 0 | 0 | 0 | 0 | 0 | 4 | K | 2 |  |  |  | ROZPOCET | [5 empty] | 0 | 0 | 0 | 0 | 0 | 1 | 0 | 4 | 1728352666
| Online PSC |  | https://podminky.urs.cz/item/CS_URS_2023_02/317351102 | [14 empty] | Online PSC | 2
| VV |  | BED_překl |  | 107.41 | [12 empty] | VV | 2 | 2 | True | 0 | ROZPOCET
| VV |  | Součet |  | 107.41 | [12 empty] | VV | 2 | 4 | True | 1 | ROZPOCET
68 | K | 317361821 | Výztuž překladů, říms, žlabů, žlabových říms, klenbových pásů z betonářské oceli 10 505 (R) nebo BSt 500 | t | 1.318 |  | 0 | CS ÚRS 2023 02 |  | základní |  | 0 | 1.0458 | 1.3783 | 0 | 0 | 4 | K | 2 |  |  |  | ROZPOCET | [5 empty] | 0 | 0 | 0 | 0 | 0 | 1 | 0 | 4 | 342712781
| Online PSC |  | https://podminky.urs.cz/item/CS_URS_2023_02/317361821 | [14 empty] | Online PSC | 2
| VV |  | D.1.1. Technická zpráva | [14 empty] | VV | 2 | 1 | True | 0 | ROZPOCET
| VV |  | D.1.1.b.2 SO.02 Kryté stání - Půdorys 1.NP | [14 empty] | VV | 2 | 1 | True | 0 | ROZPOCET
| VV |  | D.1.2.1 Technická zpráva | [14 empty] | VV | 2 | 1 | True | 0 | ROZPOCET
| VV |  | 120 kg/m3 | [14 empty] | VV | 2 | 1 | True | 0 | ROZPOCET
| VV |  | D.1.1.F.3.5 Výpis překladů | [14 empty] | VV | 2 | 1 | True | 0 | ROZPOCET
| VV |  | "PR.01" 0,3*0,25*3,525*120*0,001 |  | 0.032 | [12 empty] | VV | 2 | 2 | True | 0 | ROZPOCET
| VV |  | "PR.02" 0,3*0,25*19,19*120*0,001 |  | 0.173 | [12 empty] | VV | 2 | 2 | True | 0 | ROZPOCET
| VV |  | "PR.03" 0,3*0,35*2,75*120*0,001 |  | 0.035 | [12 empty] | VV | 2 | 2 | True | 0 | ROZPOCET
| VV |  | "PR.04" 0,3*0,5*3,65*120*0,001 |  | 0.066 | [12 empty] | VV | 2 | 2 | True | 0 | ROZPOCET
| VV |  | "PR.05" 0,3*0,25*3,65*120*0,001 |  | 0.033 | [12 empty] | VV | 2 | 2 | True | 0 | ROZPOCET
| VV |  | "PR.06" 0,3*0,25*6,9*120*0,001 |  | 0.062 | [12 empty] | VV | 2 | 2 | True | 0 | ROZPOCET
| VV |  | "PR.07" 0,3*0,5*7,05*120*0,001 |  | 0.127 | [12 empty] | VV | 2 | 2 | True | 0 | ROZPOCET
| VV |  | "PR.08" 0,3*0,5*7,7*120*0,001 |  | 0.139 | [12 empty] | VV | 2 | 2 | True | 0 | ROZPOCET
| VV |  | "PR.09" 0,3*0,25*23*120*0,001 |  | 0.207 | [12 empty] | VV | 2 | 2 | True | 0 | ROZPOCET
| VV |  | "PR.10" 0,3*0,5*5,152*120*0,001 |  | 0.093 | [12 empty] | VV | 2 | 2 | True | 0 | ROZPOCET
| VV |  | "PR.11" 0,3*0,25*15,375*120*0,001 |  | 0.138 | [12 empty] | VV | 2 | 2 | True | 0 | ROZPOCET
| VV |  | "PR.12" 0,3*0,25*2,9*3*120*0,001 |  | 0.078 | [12 empty] | VV | 2 | 2 | True | 0 | ROZPOCET
| VV |  | "PR.14" 0,3*0,5*7,515*120*0,001 |  | 0.135 | [12 empty] | VV | 2 | 2 | True | 0 | ROZPOCET
| VV |  | Součet |  | 1.318 | [12 empty] | VV | 2 | 4 | True | 1 | ROZPOCET
69 | K | 317941121 | Osazování ocelových válcovaných nosníků na zdivu I nebo IE nebo U nebo UE nebo L do č. 12 nebo výšky do 120 mm | t | 0.023 |  | 0 | CS ÚRS 2023 02 |  | základní |  | 0 | 0.019536 | 0.00044933 | 0 | 0 | 4 | K | 2 |  |  |  | ROZPOCET | [5 empty] | 0 | 0 | 0 | 0 | 0 | 1 | 0 | 4 | -501908900
| Online PSC |  | https://podminky.urs.cz/item/CS_URS_2023_02/317941121 | [14 empty] | Online PSC | 2
| VV |  | D.1.1.1 Technická zpráva | [14 empty] | VV | 2 | 1 | True | 0 | ROZPOCET
| VV |  | 4. Svislé nosné konstrukce | [14 empty] | VV | 2 | 1 | True | 0 | ROZPOCET
| VV |  | D.1.1.f.3.5 Výpis překladů | [14 empty] | VV | 2 | 1 | True | 0 | ROZPOCET
| VV |  | "PR.35" 1,45*3*2,5*0,001 |  | 0.011 | [12 empty] | VV | 2 | 2 | True | 0 | ROZPOCET
| VV |  | "PR.36" 1,25*1*2,5*0,001 |  | 0.003 | [12 empty] | VV | 2 | 2 | True | 0 | ROZPOCET
| VV |  | "PR.37" 0,85*1*2,5*0,001 |  | 0.002 | [12 empty] | VV | 2 | 2 | True | 0 | ROZPOCET
| VV |  | "PR.38" 0,85*1*2,5*0,001 |  | 0.002 | [12 empty] | VV | 2 | 2 | True | 0 | ROZPOCET
| VV |  | "PR.40" 1,05*2*2,5*0,001 |  | 0.005 | [12 empty] | VV | 2 | 2 | True | 0 | ROZPOCET
| VV |  | Součet |  | 0.023 | [12 empty] | VV | 2 | 4 | True | 1 | ROZPOCET
70 | M | 13010414 | úhelník ocelový rovnostranný jakost S235JR (11 375) 40x40x4mm | t | 0.025 |  | 0 | CS ÚRS 2023 02 |  | základní |  | 0 | 1 | 0.025 | 0 | 0 | 8 | M | 2 |  |  |  | ROZPOCET | [5 empty] | 0 | 0 | 0 | 0 | 0 | 1 | 0 | 4 | 1041636840
| VV |  | D.1.1.1 Technická zpráva | [14 empty] | VV | 2 | 1 | True | 0 | ROZPOCET
| VV |  | 4. Svislé nosné konstrukce | [14 empty] | VV | 2 | 1 | True | 0 | ROZPOCET
| VV |  | D.1.1.f.3.5 Výpis překladů | [14 empty] | VV | 2 | 1 | True | 0 | ROZPOCET
| VV |  | "PR.35" 1,45*3*2,5*0,001 |  | 0.011 | [12 empty] | VV | 2 | 2 | True | 0 | ROZPOCET
| VV |  | "PR.36" 1,25*1*2,5*0,001 |  | 0.003 | [12 empty] | VV | 2 | 2 | True | 0 | ROZPOCET
| VV |  | "PR.37" 0,85*1*2,5*0,001 |  | 0.002 | [12 empty] | VV | 2 | 2 | True | 0 | ROZPOCET
| VV |  | "PR.38" 0,85*1*2,5*0,001 |  | 0.002 | [12 empty] | VV | 2 | 2 | True | 0 | ROZPOCET
| VV |  | "PR.40" 1,05*2*2,5*0,001 |  | 0.005 | [12 empty] | VV | 2 | 2 | True | 0 | ROZPOCET
| VV |  | Součet |  | 0.023 | [12 empty] | VV | 2 | 4 | True | 0 | ROZPOCET
| VV |  | 0,023*1,1 "Přepočtené koeficientem množství |  | 0.025 | [12 empty] | VV | 2 | 2 | True | 1 | ROZPOCET
71 | K | 317998111 | Izolace tepelná mezi překlady z pěnového polystyrenu výšky 24 cm, tloušťky přes 30 do 50 mm | m | 6 |  | 0 | CS ÚRS 2023 02 |  | základní |  | 0 | 0.0001875 | 0.001125 | 0 | 0 | 4 | K | 2 |  |  |  | ROZPOCET | [5 empty] | 0 | 0 | 0 | 0 | 0 | 1 | 0 | 4 | -1634925305
| Online PSC |  | https://podminky.urs.cz/item/CS_URS_2023_02/317998111 | [14 empty] | Online PSC | 2
| VV |  | D.1.1.1 Technická zpráva | [14 empty] | VV | 2 | 1 | True | 0 | ROZPOCET
| VV |  | 4. Svislé nosné konstrukce | [14 empty] | VV | 2 | 1 | True | 0 | ROZPOCET
| VV |  | D.1.1.f.3.5 Výpis překladů | [14 empty] | VV | 2 | 1 | True | 0 | ROZPOCET
| VV |  | "PR.26" 1*1 |  | 1 | [12 empty] | VV | 2 | 2 | True | 0 | ROZPOCET
| VV |  | "PR.27" 2,5*2 |  | 5 | [12 empty] | VV | 2 | 2 | True | 0 | ROZPOCET
| VV |  | Součet |  | 6 | [12 empty] | VV | 2 | 4 | True | 1 | ROZPOCET
72 | K | 317998113 | Izolace tepelná mezi překlady z pěnového polystyrenu výšky 24 cm, tloušťky 80 mm | m | 27 |  | 0 | CS ÚRS 2023 02 |  | základní |  | 0 | 0.0003 | 0.0081 | 0 | 0 | 4 | K | 2 |  |  |  | ROZPOCET | [5 empty] | 0 | 0 | 0 | 0 | 0 | 1 | 0 | 4 | -1218082211
| Online PSC |  | https://podminky.urs.cz/item/CS_URS_2023_02/317998113 | [14 empty] | Online PSC | 2
| VV |  | D.1.1.1 Technická zpráva | [14 empty] | VV | 2 | 1 | True | 0 | ROZPOCET
| VV |  | 4. Svislé nosné konstrukce | [14 empty] | VV | 2 | 1 | True | 0 | ROZPOCET
| VV |  | D.1.1.f.3.5 Výpis překladů | [14 empty] | VV | 2 | 1 | True | 0 | ROZPOCET
| VV |  | "PR.19" 3*9 |  | 27 | [12 empty] | VV | 2 | 2 | True | 0 | ROZPOCET
| VV |  | Součet |  | 27 | [12 empty] | VV | 2 | 4 | True | 1 | ROZPOCET
73 | K | 317998114 | Izolace tepelná mezi překlady z pěnového polystyrenu výšky 24 cm, tloušťky 90 mm | m | 13.5 |  | 0 | CS ÚRS 2023 02 |  | základní |  | 0 | 0.0003375 | 0.0045563 | 0 | 0 | 4 | K | 2 |  |  |  | ROZPOCET | [5 empty] | 0 | 0 | 0 | 0 | 0 | 1 | 0 | 4 | 1851228718
| Online PSC |  | https://podminky.urs.cz/item/CS_URS_2023_02/317998114 | [14 empty] | Online PSC | 2
| VV |  | D.1.1.1 Technická zpráva | [14 empty] | VV | 2 | 1 | True | 0 | ROZPOCET
| VV |  | 4. Svislé nosné konstrukce | [14 empty] | VV | 2 | 1 | True | 0 | ROZPOCET
| VV |  | D.1.1.f.3.5 Výpis překladů | [14 empty] | VV | 2 | 1 | True | 0 | ROZPOCET
| VV |  | "PR.16" 2,5*2 |  | 5 | [12 empty] | VV | 2 | 2 | True | 0 | ROZPOCET
| VV |  | "PR.17" 1,75*4 |  | 7 | [12 empty] | VV | 2 | 2 | True | 0 | ROZPOCET
| VV |  | "PR.18" 1,5*1 |  | 1.5 | [12 empty] | VV | 2 | 2 | True | 0 | ROZPOCET
| VV |  | Součet |  | 13.5 | [12 empty] | VV | 2 | 4 | True | 1 | ROZPOCET
74 | K | 330321410 | Sloupy, pilíře, táhla, rámové stojky, vzpěry z betonu železového (bez výztuže) bez zvláštních nároků na vliv prostředí tř. C 25/30 | m3 | 3.101 |  | 0 | CS ÚRS 2023 02 |  | základní |  | 0 | 2.5019 | 7.7583 | 0 | 0 | 4 | K | 2 |  |  |  | ROZPOCET | [5 empty] | 0 | 0 | 0 | 0 | 0 | 1 | 0 | 4 | 1003085596
| Online PSC |  | https://podminky.urs.cz/item/CS_URS_2023_02/330321410 | [14 empty] | Online PSC | 2
| VV |  | D.1.1.1 Technická zpráva | [14 empty] | VV | 2 | 1 | True | 0 | ROZPOCET
| VV |  | 4. Svislé nosné konstrukce | [14 empty] | VV | 2 | 1 | True | 0 | ROZPOCET
| VV |  | D.1.1.a.4 SO.01 Půdorys 1.NP | [14 empty] | VV | 2 | 1 | True | 0 | ROZPOCET
| VV |  | D.1.1.a.5 SO.01 Řez A-A | [14 empty] | VV | 2 | 1 | True | 0 | ROZPOCET
| VV |  | 1,5*0,3*3,27*2 |  | 2.943 | [12 empty] | VV | 2 | 2 | True | 0 | ROZPOCET
| VV |  | 0,22*0,22*3,27 |  | 0.158 | [12 empty] | VV | 2 | 2 | True | 0 | ROZPOCET
| VV |  | Součet |  | 3.101 | [12 empty] | VV | 2 | 4 | True | 1 | ROZPOCET
75 | K | 331351115 | Bednění hranatých sloupů a pilířů včetně vzepření průřezu pravoúhlého čtyřúhelníka výšky do 4 m, průřezu přes 0,04 do 0,08 m2 zřízení | m2 | 2.878 |  | 0 | CS ÚRS 2023 02 |  | základní |  | 0 | 0.0027487 | 0.0079109 | 0 | 0 | 4 | K | 2 |  |  |  | ROZPOCET | [5 empty] | 0 | 0 | 0 | 0 | 0 | 1 | 0 | 4 | -263454376
| Online PSC |  | https://podminky.urs.cz/item/CS_URS_2023_02/331351115 | [14 empty] | Online PSC | 2
| VV |  | D.1.1.1 Technická zpráva | [14 empty] | VV | 2 | 1 | True | 0 | ROZPOCET
| VV |  | 4. Svislé nosné konstrukce | [14 empty] | VV | 2 | 1 | True | 0 | ROZPOCET
| VV |  | D.1.1.a.4 SO.01 Půdorys 1.NP | [14 empty] | VV | 2 | 1 | True | 0 | ROZPOCET
| VV |  | D.1.1.a.5 SO.01 Řez A-A | [14 empty] | VV | 2 | 1 | True | 0 | ROZPOCET
| VV |  | (0,22+0,22)*2*3,27 |  | 2.878 | [12 empty] | VV | 2 | 2 | True | 0 | ROZPOCET
| VV | Bed_sloup | Součet |  | 2.878 | [12 empty] | VV | 2 | 4 | True | 1 | ROZPOCET
76 | K | 331351116 | Bednění hranatých sloupů a pilířů včetně vzepření průřezu pravoúhlého čtyřúhelníka výšky do 4 m, průřezu přes 0,04 do 0,08 m2 odstranění | m2 | 2.878 |  | 0 | CS ÚRS 2023 02 |  | základní |  | 0 | 0 | 0 | 0 | 0 | 4 | K | 2 |  |  |  | ROZPOCET | [5 empty] | 0 | 0 | 0 | 0 | 0 | 1 | 0 | 4 | 235793904
| Online PSC |  | https://podminky.urs.cz/item/CS_URS_2023_02/331351116 | [14 empty] | Online PSC | 2
| VV |  | Bed_sloup |  | 2.878 | [12 empty] | VV | 2 | 2 | True | 0 | ROZPOCET
| VV |  | Součet |  | 2.878 | [12 empty] | VV | 2 | 4 | True | 1 | ROZPOCET
77 | K | 331351125 | Bednění hranatých sloupů a pilířů včetně vzepření průřezu pravoúhlého čtyřúhelníka výšky do 4 m, průřezu přes 0,16 m2 zřízení | m2 | 23.544 |  | 0 | CS ÚRS 2023 02 |  | základní |  | 0 | 0.002197 | 0.051727 | 0 | 0 | 4 | K | 2 |  |  |  | ROZPOCET | [5 empty] | 0 | 0 | 0 | 0 | 0 | 1 | 0 | 4 | 1949681085
| Online PSC |  | https://podminky.urs.cz/item/CS_URS_2023_02/331351125 | [14 empty] | Online PSC | 2
| VV |  | D.1.1.1 Technická zpráva | [14 empty] | VV | 2 | 1 | True | 0 | ROZPOCET
| VV |  | 4. Svislé nosné konstrukce | [14 empty] | VV | 2 | 1 | True | 0 | ROZPOCET
| VV |  | D.1.1.a.4 SO.01 Půdorys 1.NP | [14 empty] | VV | 2 | 1 | True | 0 | ROZPOCET
| VV |  | D.1.1.a.5 SO.01 Řez A-A | [14 empty] | VV | 2 | 1 | True | 0 | ROZPOCET
| VV |  | (1,5+0,3)*2*3,27*2 |  | 23.544 | [12 empty] | VV | 2 | 2 | True | 0 | ROZPOCET
| VV | Bed_pilíř | Součet |  | 23.544 | [12 empty] | VV | 2 | 4 | True | 1 | ROZPOCET
78 | K | 331351126 | Bednění hranatých sloupů a pilířů včetně vzepření průřezu pravoúhlého čtyřúhelníka výšky do 4 m, průřezu přes 0,16 m2 odstranění | m2 | 23.544 |  | 0 | CS ÚRS 2023 02 |  | základní |  | 0 | 0 | 0 | 0 | 0 | 4 | K | 2 |  |  |  | ROZPOCET | [5 empty] | 0 | 0 | 0 | 0 | 0 | 1 | 0 | 4 | -493540461
| Online PSC |  | https://podminky.urs.cz/item/CS_URS_2023_02/331351126 | [14 empty] | Online PSC | 2
| VV |  | Bed_pilíř |  | 23.544 | [12 empty] | VV | 2 | 2 | True | 0 | ROZPOCET
| VV |  | Součet |  | 23.544 | [12 empty] | VV | 2 | 4 | True | 1 | ROZPOCET
79 | K | 331361821 | Výztuž sloupů, pilířů, rámových stojek, táhel nebo vzpěr hranatých svislých nebo šikmých (odkloněných) z betonářské oceli 10 505 (R) nebo BSt 500 | t | 0.776 |  | 0 | CS ÚRS 2023 02 |  | základní |  | 0 | 1.0524 | 0.81664 | 0 | 0 | 4 | K | 2 |  |  |  | ROZPOCET | [5 empty] | 0 | 0 | 0 | 0 | 0 | 1 | 0 | 4 | 1169755444
| Online PSC |  | https://podminky.urs.cz/item/CS_URS_2023_02/331361821 | [14 empty] | Online PSC | 2
| VV |  | D.1.2.1 Technická zpráva | [14 empty] | VV | 2 | 1 | True | 0 | ROZPOCET
| VV |  | 250 kg/m3 | [14 empty] | VV | 2 | 1 | True | 0 | ROZPOCET
| VV |  | 1,5*0,3*3,27*2*250*0,001 |  | 0.736 | [12 empty] | VV | 2 | 2 | True | 0 | ROZPOCET
| VV |  | 0,22*0,22*3,27*250*0,001 |  | 0.04 | [12 empty] | VV | 2 | 2 | True | 0 | ROZPOCET
| VV |  | Součet |  | 0.776 | [12 empty] | VV | 2 | 4 | True | 1 | ROZPOCET
80 | K | 339941112R | Sloupy ocelové TR 168,3/10 délky 3 m kotvené přes patní plechy P10 500x500 mm, hlavice P10 500x300 mm, kotveno šrouby M12 5.8, v provedení dle PD včetně povrchové úpravy | kus | 4 |  | 0 | CS ÚRS 2023 01 |  | základní |  | 0 | 0.12329 | 0.49316 | 0 | 0 | 4 | K | 2 |  |  |  | ROZPOCET | [5 empty] | 0 | 0 | 0 | 0 | 0 | 1 | 0 | 4 | -1533935961
| Online PSC |  | https://podminky.urs.cz/item/CS_URS_2023_01/339941112R | [14 empty] | Online PSC | 2
| VV |  | D.1.2.1 Technická zpráva | [14 empty] | VV | 2 | 1 | True | 0 | ROZPOCET
| VV |  | D.1.2.4 Výkres tvaru stropní desky nad 1.NP | [14 empty] | VV | 2 | 1 | True | 0 | ROZPOCET
| VV |  | 4 |  | 4 | [12 empty] | VV | 2 | 2 | True | 0 | ROZPOCET
| VV |  | Součet |  | 4 | [12 empty] | VV | 2 | 4 | True | 1 | ROZPOCET
81 | K | 342244201 | Příčky jednoduché z cihel děrovaných broušených, na tenkovrstvou maltu, pevnost cihel do P15, tl. příčky 80 mm | m2 | 1.126 |  | 0 | CS ÚRS 2023 02 |  | základní |  | 0 | 0.06848 | 0.077108 | 0 | 0 | 4 | K | 2 |  |  |  | ROZPOCET | [5 empty] | 0 | 0 | 0 | 0 | 0 | 1 | 0 | 4 | 1357090530
| Online PSC |  | https://podminky.urs.cz/item/CS_URS_2023_02/342244201 | [14 empty] | Online PSC | 2
| VV |  | D.1.1.1 Technická zpráva | [14 empty] | VV | 2 | 1 | True | 0 | ROZPOCET
| VV |  | 4. Svislé nosné konstrukce | [14 empty] | VV | 2 | 1 | True | 0 | ROZPOCET
| VV |  | D.1.1.a.5 SO.01 Řez A-A | [14 empty] | VV | 2 | 1 | True | 0 | ROZPOCET
| VV |  | D.1.1.a.2 SO.01 Půdorys 1.NP | [14 empty] | VV | 2 | 1 | True | 0 | ROZPOCET
| VV |  | "§01" 0,75*0,75 |  | 0.563 | [12 empty] | VV | 2 | 2 | True | 0 | ROZPOCET
| VV |  | D.1.1.a.3 SO.01 Půdorys 2.NP | [14 empty] | VV | 2 | 1 | True | 0 | ROZPOCET
| VV |  | "§01" 0,75*0,75 |  | 0.563 | [12 empty] | VV | 2 | 2 | True | 0 | ROZPOCET
| VV |  | Součet |  | 1.126 | [12 empty] | VV | 2 | 4 | True | 1 | ROZPOCET
82 | K | 342244211 | Příčky jednoduché z cihel děrovaných broušených, na tenkovrstvou maltu, pevnost cihel do P15, tl. příčky 115 mm | m2 | 43.236 |  | 0 | CS ÚRS 2023 02 |  | základní |  | 0 | 0.094481 | 4.085 | 0 | 0 | 4 | K | 2 |  |  |  | ROZPOCET | [5 empty] | 0 | 0 | 0 | 0 | 0 | 1 | 0 | 4 | -1351496965
| Online PSC |  | https://podminky.urs.cz/item/CS_URS_2023_02/342244211 | [14 empty] | Online PSC | 2
| VV |  | D.1.1.1 Technická zpráva | [14 empty] | VV | 2 | 1 | True | 0 | ROZPOCET
| VV |  | 4. Svislé nosné konstrukce | [14 empty] | VV | 2 | 1 | True | 0 | ROZPOCET
| VV |  | D.1.1.a.5 SO.01 Řez A-A | [14 empty] | VV | 2 | 1 | True | 0 | ROZPOCET
| VV |  | D.1.1.a.2 SO.01 Půdorys 1.NP | [14 empty] | VV | 2 | 1 | True | 0 | ROZPOCET
| VV |  | (2,015+1,43+1,265)*3,26 |  | 15.355 | [12 empty] | VV | 2 | 2 | True | 0 | ROZPOCET
| VV |  | (0,77*2,135*3) |  | 4.932 | [12 empty] | VV | 2 | 2 | True | 0 | ROZPOCET
| VV |  | D.1.1.a.3 SO.01 Půdorys 2.NP | [14 empty] | VV | 2 | 1 | True | 0 | ROZPOCET
| VV |  | (2,492+2,493+1,565+2,01+1,335)*3,15 |  | 31.169 | [12 empty] | VV | 2 | 2 | True | 0 | ROZPOCET
| VV |  | -(0,77*2,135*5) |  | -8.22 | [12 empty] | VV | 2 | 2 | True | 0 | ROZPOCET
| VV |  | Mezisoučet |  | 43.236 | [12 empty] | VV | 2 | 3 | True | 0 | ROZPOCET
| VV |  | Součet |  | 43.236 | [12 empty] | VV | 2 | 4 | True | 1 | ROZPOCET
83 | K | 342244221 | Příčky jednoduché z cihel děrovaných broušených, na tenkovrstvou maltu, pevnost cihel do P15, tl. příčky 140 mm | m2 | 585.646 |  | 0 | CS ÚRS 2023 02 |  | základní |  | 0 | 0.11396 | 66.7373 | 0 | 0 | 4 | K | 2 |  |  |  | ROZPOCET | [5 empty] | 0 | 0 | 0 | 0 | 0 | 1 | 0 | 4 | -1476699195
| Online PSC |  | https://podminky.urs.cz/item/CS_URS_2023_02/342244221 | [14 empty] | Online PSC | 2
| VV |  | D.1.1.1 Technická zpráva | [14 empty] | VV | 2 | 1 | True | 0 | ROZPOCET
| VV |  | 4. Svislé nosné konstrukce | [14 empty] | VV | 2 | 1 | True | 0 | ROZPOCET
| VV |  | D.1.1.a.5 SO.01 Řez A-A | [14 empty] | VV | 2 | 1 | True | 0 | ROZPOCET
| VV |  | D.1.1.a.2 SO.01 Půdorys 1.NP | [14 empty] | VV | 2 | 1 | True | 0 | ROZPOCET
| VV |  | (1,61*4+5,95+2,5+2,27+4,485+4,35+4,01+3,635+11,765+2,86*6+1,25+0,75+5,585+2,52+3,605+4,01+4,5+1,585+2,515+2,295+14,35+1,61*5+3,48)*3,27 |  | 382.786 | [12 empty] | VV | 2 | 2 | True | 0 | ROZPOCET
| VV |  | -(0,87*2,135+1,2+2,135+1,5*2,135+0,77*2,135*2+0,87*2,135*3+1,5*2,135+1,5*2,135+1,2*2,135+0,97*2,135+2*2,135+0,87*2,135*2+2*2,135+2*2,25) |  | -45.048 | [12 empty] | VV | 2 | 2 | True | 0 | ROZPOCET
| VV |  | (3,635+7,24+1,64+2,24+1,61*4+5,925)*3,27 |  | 88.682 | [12 empty] | VV | 2 | 2 | True | 0 | ROZPOCET
| VV |  | -(1,2*2,135+0,97*2,135) |  | -4.633 | [12 empty] | VV | 2 | 2 | True | 0 | ROZPOCET
| VV |  | "§14" 1,15*0,705*2 |  | 1.622 | [12 empty] | VV | 2 | 2 | True | 0 | ROZPOCET
| VV |  | Mezisoučet |  | 423.409 | [12 empty] | VV | 2 | 3 | True | 0 | ROZPOCET
| VV |  | D.1.1.a.3 SO.01 Půdorys 2.NP | [14 empty] | VV | 2 | 1 | True | 0 | ROZPOCET
| VV |  | (3,095+5,125*2+15,76+3,36*3+2,17+1,596+3,36+5,23+3,25*2)*3,15 |  | 182.829 | [12 empty] | VV | 2 | 2 | True | 0 | ROZPOCET
| VV |  | -(0,77*2,135*4+0,87*2,135*5+1,2*2,135+1,395*2,135) |  | -21.403 | [12 empty] | VV | 2 | 2 | True | 0 | ROZPOCET
| VV |  | "§14" 1,15*0,705 |  | 0.811 | [12 empty] | VV | 2 | 2 | True | 0 | ROZPOCET
| VV |  | Mezisoučet |  | 162.237 | [12 empty] | VV | 2 | 3 | True | 0 | ROZPOCET
| VV |  | Součet |  | 585.646 | [12 empty] | VV | 2 | 4 | True | 1 | ROZPOCET
84 | K | 342291121R | Ukotvení příček plochými kotvami, do konstrukce cihelné (nerezové pásky) | m | 276 |  | 0 |  |  | základní |  | 0 | 0.00013 | 0.03588 | 0 | 0 | 4 | K | 2 |  |  |  | ROZPOCET | [5 empty] | 0 | 0 | 0 | 0 | 0 | 1 | 0 | 4 | 1382951262
| VV |  | 68*3+24*3 |  | 276 | [12 empty] | VV | 2 | 2 | True | 0 | ROZPOCET
| VV |  | Součet |  | 276 | [12 empty] | VV | 2 | 4 | True | 1 | ROZPOCET
85 | K | 348215211 | Sestavení plotu z drátokamenných košů (gabionů) montáž svařovaných košů z ocelových sítí (materiál ve specifikaci) šířky do 0,5 m výšky do 1,5 m | m3 | 12.728 |  | 0 | CS ÚRS 2023 02 |  | základní |  | 0 | 0 | 0 | 0 | 0 | 4 | K | 2 |  |  |  | ROZPOCET | [5 empty] | 0 | 0 | 0 | 0 | 0 | 1 | 0 | 4 | -1830952261
| Online PSC |  | https://podminky.urs.cz/item/CS_URS_2023_02/348215211 | [14 empty] | Online PSC | 2
| VV |  | D.1.1.a.2 SO.01 Půdorys 1.NP | [14 empty] | VV | 2 | 1 | True | 0 | ROZPOCET
| VV |  | "§12" 5,425*0,5*1,5+ (4,425+3,68)*0,5*1,5+3,44*0,5*1,5 |  | 12.728 | [12 empty] | VV | 2 | 2 | True | 0 | ROZPOCET
| VV |  | Součet |  | 12.728 | [12 empty] | VV | 2 | 4 | True | 1 | ROZPOCET
86 | M | 31319014 | koš gabionový prefabrikovaný pletený z dvouzákrutové sítě s povrchovou úpravou galfan | m3 | 13.364 |  | 0 | CS ÚRS 2023 02 |  | základní |  | 0 | 0.03154 | 0.4215 | 0 | 0 | 8 | M | 2 |  |  |  | ROZPOCET | [5 empty] | 0 | 0 | 0 | 0 | 0 | 1 | 0 | 4 | -923812848
| VV |  | D.1.1.a.2 SO.01 Půdorys 1.NP | [14 empty] | VV | 2 | 1 | True | 0 | ROZPOCET
| VV |  | "§12" 5,425*0,5*1,5+ (4,425+3,68)*0,5*1,5+3,44*0,5*1,5 |  | 12.728 | [12 empty] | VV | 2 | 2 | True | 0 | ROZPOCET
| VV |  | Součet |  | 12.728 | [12 empty] | VV | 2 | 4 | True | 0 | ROZPOCET
| VV |  | 12,728*1,05 "Přepočtené koeficientem množství |  | 13.364 | [12 empty] | VV | 2 | 2 | True | 1 | ROZPOCET
87 | M | 58333625R | čedičový kámen fr. 50-100 mm | t | 40.093 |  | 0 |  |  | základní |  | 0 | 1 | 40.093 | 0 | 0 | 8 | M | 2 |  |  |  | ROZPOCET | [5 empty] | 0 | 0 | 0 | 0 | 0 | 1 | 0 | 4 | 649889070
| VV |  | D.1.1.a.2 SO.01 Půdorys 1.NP | [14 empty] | VV | 2 | 1 | True | 0 | ROZPOCET
| VV |  | "§12" 5,425*0,5*1,5+ (4,425+3,68)*0,5*1,5+3,44*0,5*1,5 |  | 12.728 | [12 empty] | VV | 2 | 2 | True | 0 | ROZPOCET
| VV |  | Součet |  | 12.728 | [12 empty] | VV | 2 | 4 | True | 0 | ROZPOCET
| VV |  | 12,728*3,15 "Přepočtené koeficientem množství |  | 40.093 | [12 empty] | VV | 2 | 2 | True | 1 | ROZPOCET
| D | 4 | Vodorovné konstrukce |  |  |  | 0 |  |  |  |  | 0 |  | 1063.4 |  | 0 | 1 | D | 1 |  |  |  | ROZPOCET | [11 empty] | 0
88 | K | 411321414 | Stropy z betonu železového (bez výztuže) stropů deskových, plochých střech, desek balkonových, desek hřibových stropů včetně hlavic hřibových sloupů tř. C 25/30 | m3 | 345.456 |  | 0 | CS ÚRS 2023 02 |  | základní |  | 0 | 2.502 | 864.3344 | 0 | 0 | 4 | K | 2 |  |  |  | ROZPOCET | [5 empty] | 0 | 0 | 0 | 0 | 0 | 1 | 0 | 4 | 273312861
| Online PSC |  | https://podminky.urs.cz/item/CS_URS_2023_02/411321414 | [14 empty] | Online PSC | 2
| VV |  | D.1.2.1 Technická zpráva | [14 empty] | VV | 2 | 1 | True | 0 | ROZPOCET
| VV |  | D.1.2.4 Výkres tvaru stropní desky nad 1.NP | [14 empty] | VV | 2 | 1 | True | 0 | ROZPOCET
| VV |  | (1538,5-4,75*1-5,25*1*2-1,67*1,6-22)*0,2 |  | 299.716 | [12 empty] | VV | 2 | 2 | True | 0 | ROZPOCET
| VV |  | D.1.2.5 Výkres tvaru stropní desky nad 2.NP | [14 empty] | VV | 2 | 1 | True | 0 | ROZPOCET
| VV |  | (227,7-2,1*2)*0,2 |  | 44.7 | [12 empty] | VV | 2 | 2 | True | 0 | ROZPOCET
| VV |  | "výtah" 2,6*2*0,2 |  | 1.04 | [12 empty] | VV | 2 | 2 | True | 0 | ROZPOCET
| VV |  | Součet |  | 345.456 | [12 empty] | VV | 2 | 4 | True | 1 | ROZPOCET
89 | K | 411351011 | Bednění stropních konstrukcí - bez podpěrné konstrukce desek tloušťky stropní desky přes 5 do 25 cm zřízení | m2 | 1812.058 |  | 0 | CS ÚRS 2023 02 |  | základní |  | 0 | 0.0053262 | 9.6514 | 0 | 0 | 4 | K | 2 |  |  |  | ROZPOCET | [5 empty] | 0 | 0 | 0 | 0 | 0 | 1 | 0 | 4 | 813577447
| Online PSC |  | https://podminky.urs.cz/item/CS_URS_2023_02/411351011 | [14 empty] | Online PSC | 2
| VV |  | D.1.2.1 Technická zpráva | [14 empty] | VV | 2 | 1 | True | 0 | ROZPOCET
| VV |  | D.1.2.4 Výkres tvaru stropní desky nad 1.NP | [14 empty] | VV | 2 | 1 | True | 0 | ROZPOCET
| VV |  | (1538,5-4,75*1-5,25*1*2-1,67*1,6-22) |  | 1498.578 | [12 empty] | VV | 2 | 2 | True | 0 | ROZPOCET
| VV |  | D.1.2.5 Výkres tvaru stropní desky nad 2.NP | [14 empty] | VV | 2 | 1 | True | 0 | ROZPOCET
| VV |  | (227,7-2,1*2) |  | 223.5 | [12 empty] | VV | 2 | 2 | True | 0 | ROZPOCET
| VV |  | "výtah" 2,6*2 |  | 5.2 | [12 empty] | VV | 2 | 2 | True | 0 | ROZPOCET
| VV | Bed_strop | Mezisoučet |  | 1727.278 | [12 empty] | VV | 2 | 3 | True | 0 | ROZPOCET
| VV |  | (339+75,7+9,2)*0,2 |  | 84.78 | [12 empty] | VV | 2 | 2 | True | 0 | ROZPOCET
| VV | Bed_obvod_strop | Mezisoučet |  | 84.78 | [12 empty] | VV | 2 | 3 | True | 0 | ROZPOCET
| VV |  | Součet |  | 1812.058 | [12 empty] | VV | 2 | 4 | True | 1 | ROZPOCET
90 | K | 411351012 | Bednění stropních konstrukcí - bez podpěrné konstrukce desek tloušťky stropní desky přes 5 do 25 cm odstranění | m2 | 1812.058 |  | 0 | CS ÚRS 2023 02 |  | základní |  | 0 | 0 | 0 | 0 | 0 | 4 | K | 2 |  |  |  | ROZPOCET | [5 empty] | 0 | 0 | 0 | 0 | 0 | 1 | 0 | 4 | -2090506275
| Online PSC |  | https://podminky.urs.cz/item/CS_URS_2023_02/411351012 | [14 empty] | Online PSC | 2
| VV |  | Bed_strop |  | 1727.278 | [12 empty] | VV | 2 | 2 | True | 0 | ROZPOCET
| VV |  | Bed_obvod_strop |  | 84.78 | [12 empty] | VV | 2 | 2 | True | 0 | ROZPOCET
| VV |  | Součet |  | 1812.058 | [12 empty] | VV | 2 | 4 | True | 1 | ROZPOCET
91 | K | 411354313 | Podpěrná konstrukce stropů - desek, kleneb a skořepin výška podepření do 4 m tloušťka stropu přes 15 do 25 cm zřízení | m2 | 1727.278 |  | 0 | CS ÚRS 2023 02 |  | základní |  | 0 | 0.00088228 | 1.5239 | 0 | 0 | 4 | K | 2 |  |  |  | ROZPOCET | [5 empty] | 0 | 0 | 0 | 0 | 0 | 1 | 0 | 4 | -1196124823
| Online PSC |  | https://podminky.urs.cz/item/CS_URS_2023_02/411354313 | [14 empty] | Online PSC | 2
| VV |  | Bed_strop |  | 1727.278 | [12 empty] | VV | 2 | 2 | True | 0 | ROZPOCET
| VV |  | Součet |  | 1727.278 | [12 empty] | VV | 2 | 4 | True | 1 | ROZPOCET
92 | K | 411354314 | Podpěrná konstrukce stropů - desek, kleneb a skořepin výška podepření do 4 m tloušťka stropu přes 15 do 25 cm odstranění | m2 | 1727.278 |  | 0 | CS ÚRS 2023 02 |  | základní |  | 0 | 0 | 0 | 0 | 0 | 4 | K | 2 |  |  |  | ROZPOCET | [5 empty] | 0 | 0 | 0 | 0 | 0 | 1 | 0 | 4 | 1674118197
| Online PSC |  | https://podminky.urs.cz/item/CS_URS_2023_02/411354314 | [14 empty] | Online PSC | 2
| VV |  | Bed_strop |  | 1727.278 | [12 empty] | VV | 2 | 2 | True | 0 | ROZPOCET
| VV |  | Součet |  | 1727.278 | [12 empty] | VV | 2 | 4 | True | 1 | ROZPOCET
93 | K | 411361821 | Výztuž stropů prostě uložených, vetknutých, spojitých, deskových, trámových (žebrových, kazetových), s keramickými a jinými vložkami, konsolových nebo balkonových, hřibových včetně hlavic hřibových sloupů, plochých střech a pro zavěšení železobetonových podhledů z betonářské oceli 10 505 (R) nebo BSt 500 | t | 42.535 |  | 0 | CS ÚRS 2023 02 |  | základní |  | 0 | 1.0556 | 44.8979 | 0 | 0 | 4 | K | 2 |  |  |  | ROZPOCET | [5 empty] | 0 | 0 | 0 | 0 | 0 | 1 | 0 | 4 | -1634478581
| Online PSC |  | https://podminky.urs.cz/item/CS_URS_2023_02/411361821 | [14 empty] | Online PSC | 2
| VV |  | D.1.2.10 Schéma výztuže - deska nad 1.NP | [14 empty] | VV | 2 | 1 | True | 0 | ROZPOCET
| VV |  | 36939,34*0,001 |  | 36.939 | [12 empty] | VV | 2 | 2 | True | 0 | ROZPOCET
| VV |  | D.1.2.12 Schéma výztuže - deska 2.NP | [14 empty] | VV | 2 | 1 | True | 0 | ROZPOCET
| VV |  | 5596,05*0,001 |  | 5.596 | [12 empty] | VV | 2 | 2 | True | 0 | ROZPOCET
| VV |  | Součet |  | 42.535 | [12 empty] | VV | 2 | 4 | True | 1 | ROZPOCET
94 | K | 417321515 | Ztužující pásy a věnce z betonu železového (bez výztuže) tř. C 25/30 | m3 | 40.502 |  | 0 | CS ÚRS 2023 02 |  | základní |  | 0 | 2.502 | 101.335 | 0 | 0 | 4 | K | 2 |  |  |  | ROZPOCET | [5 empty] | 0 | 0 | 0 | 0 | 0 | 1 | 0 | 4 | -377515309
| Online PSC |  | https://podminky.urs.cz/item/CS_URS_2023_02/417321515 | [14 empty] | Online PSC | 2
| VV |  | D.1.1.1 Technická zpráva | [14 empty] | VV | 2 | 1 | True | 0 | ROZPOCET
| VV |  | 4. Svislé nosné konstrukce | [14 empty] | VV | 2 | 1 | True | 0 | ROZPOCET
| VV |  | D.1.1.a.5 SO.01 Řez A-A | [14 empty] | VV | 2 | 1 | True | 0 | ROZPOCET
| VV |  | D.1.1.a.4 SO.01 Střecha | [14 empty] | VV | 2 | 1 | True | 0 | ROZPOCET
| VV |  | D.1.1.f.2.2 Detail atiky | [14 empty] | VV | 2 | 1 | True | 0 | ROZPOCET
| VV |  | (197,75+67,4)*0,2*0,085 |  | 4.508 | [12 empty] | VV | 2 | 2 | True | 0 | ROZPOCET
| VV |  | Mezisoučet |  | 4.508 | [12 empty] | VV | 2 | 3 | True | 0 | ROZPOCET
| VV |  | D.1.1.f.2.10 D.10a Detail světlíku | [14 empty] | VV | 2 | 1 | True | 0 | ROZPOCET
| VV |  | D.1.1.f.2.11 D.10b Detail světlíku | [14 empty] | VV | 2 | 1 | True | 0 | ROZPOCET
| VV |  | "§10" (1,4+4,75)*2*0,2*0,25 |  | 0.615 | [12 empty] | VV | 2 | 2 | True | 0 | ROZPOCET
| VV |  | "§10"13,32*0,2*0,25*2 |  | 1.332 | [12 empty] | VV | 2 | 2 | True | 0 | ROZPOCET
| VV |  | Mezisoučet |  | 1.947 | [12 empty] | VV | 2 | 3 | True | 0 | ROZPOCET
| VV |  | D.1.2.4 Výkres tvaru stropní desky nad 1.NP | [14 empty] | VV | 2 | 1 | True | 0 | ROZPOCET
| VV |  | (8,31+0,625+4,75+12,175+3,5+26,2+8,8+2,45+3,3+0,7+5,8)*0,3*0,25 |  | 5.746 | [12 empty] | VV | 2 | 2 | True | 0 | ROZPOCET
| VV |  | (3,035+0,625+19,725+1,25+3,875+7,35+1,3+7,5+1,3+11+5,2+3,495+23,36+4,05+8,05+18,75+1,4+6,9+1,46+1,55+3,125+1,55+19,725)*0,3*0,5 |  | 23.336 | [12 empty] | VV | 2 | 2 | True | 0 | ROZPOCET
| VV |  | Mezisoučet |  | 29.082 | [12 empty] | VV | 2 | 3 | True | 0 | ROZPOCET
| VV |  | D.1.2.5 Výkres tvaru stropní desky nad 2.NP | [14 empty] | VV | 2 | 1 | True | 0 | ROZPOCET
| VV |  | (24,35+8,75)*2*0,3*0,25 |  | 4.965 | [12 empty] | VV | 2 | 2 | True | 0 | ROZPOCET
| VV |  | Mezisoučet |  | 4.965 | [12 empty] | VV | 2 | 3 | True | 0 | ROZPOCET
| VV |  | Součet |  | 40.502 | [12 empty] | VV | 2 | 4 | True | 1 | ROZPOCET
95 | K | 417351115 | Bednění bočnic ztužujících pásů a věnců včetně vzpěr zřízení | m2 | 352.51 |  | 0 | CS ÚRS 2023 02 |  | základní |  | 0 | 0.0084225 | 2.969 | 0 | 0 | 4 | K | 2 |  |  |  | ROZPOCET | [5 empty] | 0 | 0 | 0 | 0 | 0 | 1 | 0 | 4 | -2014525478
| Online PSC |  | https://podminky.urs.cz/item/CS_URS_2023_02/417351115 | [14 empty] | Online PSC | 2
| VV |  | D.1.1.1 Technická zpráva | [14 empty] | VV | 2 | 1 | True | 0 | ROZPOCET
| VV |  | 4. Svislé nosné konstrukce | [14 empty] | VV | 2 | 1 | True | 0 | ROZPOCET
| VV |  | D.1.1.a.5 SO.01 Řez A-A | [14 empty] | VV | 2 | 1 | True | 0 | ROZPOCET
| VV |  | D.1.1.a.4 SO.01 Střecha | [14 empty] | VV | 2 | 1 | True | 0 | ROZPOCET
| VV |  | D.1.1.f.2.2 Detail atiky | [14 empty] | VV | 2 | 1 | True | 0 | ROZPOCET
| VV |  | (197,75+67,4)*0,2*2 |  | 106.06 | [12 empty] | VV | 2 | 2 | True | 0 | ROZPOCET
| VV |  | Mezisoučet |  | 106.06 | [12 empty] | VV | 2 | 3 | True | 0 | ROZPOCET
| VV |  | D.1.1.f.2.10 D.10a Detail světlíku | [14 empty] | VV | 2 | 1 | True | 0 | ROZPOCET
| VV |  | D.1.1.f.2.11 D.10b Detail světlíku | [14 empty] | VV | 2 | 1 | True | 0 | ROZPOCET
| VV |  | "§10" (1,4+4,75)*2*0,25*2 |  | 6.15 | [12 empty] | VV | 2 | 2 | True | 0 | ROZPOCET
| VV |  | "§10"13,32*0,25*2*2 |  | 13.32 | [12 empty] | VV | 2 | 2 | True | 0 | ROZPOCET
| VV |  | Mezisoučet |  | 19.47 | [12 empty] | VV | 2 | 3 | True | 0 | ROZPOCET
| VV |  | D.1.2.4 Výkres tvaru stropní desky nad 1.NP | [14 empty] | VV | 2 | 1 | True | 0 | ROZPOCET
| VV |  | (8,31+0,625+4,75+12,175+3,5+26,2+8,8+2,45+3,3+0,7+5,8)*0,25*2 |  | 38.305 | [12 empty] | VV | 2 | 2 | True | 0 | ROZPOCET
| VV |  | (3,035+0,625+19,725+1,25+3,875+7,35+1,3+7,5+1,3+11+5,2+3,495+23,36+4,05+8,05+18,75+1,4+6,9+1,46+1,55+3,125+1,55+19,725)*0,5*2 |  | 155.575 | [12 empty] | VV | 2 | 2 | True | 0 | ROZPOCET
| VV |  | Mezisoučet |  | 193.88 | [12 empty] | VV | 2 | 3 | True | 0 | ROZPOCET
| VV |  | D.1.2.5 Výkres tvaru stropní desky nad 2.NP | [14 empty] | VV | 2 | 1 | True | 0 | ROZPOCET
| VV |  | (24,35+8,75)*2*0,25*2 |  | 33.1 | [12 empty] | VV | 2 | 2 | True | 0 | ROZPOCET
| VV |  | Mezisoučet |  | 33.1 | [12 empty] | VV | 2 | 3 | True | 0 | ROZPOCET
| VV | BED_věnce | Součet |  | 352.51 | [12 empty] | VV | 2 | 4 | True | 1 | ROZPOCET
96 | K | 417351116 | Bednění bočnic ztužujících pásů a věnců včetně vzpěr odstranění | m2 | 352.51 |  | 0 | CS ÚRS 2023 02 |  | základní |  | 0 | 0 | 0 | 0 | 0 | 4 | K | 2 |  |  |  | ROZPOCET | [5 empty] | 0 | 0 | 0 | 0 | 0 | 1 | 0 | 4 | -437097987
| Online PSC |  | https://podminky.urs.cz/item/CS_URS_2023_02/417351116 | [14 empty] | Online PSC | 2
| VV |  | BED_věnce |  | 352.51 | [12 empty] | VV | 2 | 2 | True | 0 | ROZPOCET
| VV |  | Součet |  | 352.51 | [12 empty] | VV | 2 | 4 | True | 1 | ROZPOCET
97 | K | 417361821 | Výztuž ztužujících pásů a věnců z betonářské oceli 10 505 (R) nebo BSt 500 | t | 4.658 |  | 0 | CS ÚRS 2023 02 |  | základní |  | 0 | 1.0529 | 4.9044 | 0 | 0 | 4 | K | 2 |  |  |  | ROZPOCET | [5 empty] | 0 | 0 | 0 | 0 | 0 | 1 | 0 | 4 | 297720709
| Online PSC |  | https://podminky.urs.cz/item/CS_URS_2023_02/417361821 | [14 empty] | Online PSC | 2
| VV |  | D.1.1.1 Technická zpráva | [14 empty] | VV | 2 | 1 | True | 0 | ROZPOCET
| VV |  | 4. Svislé nosné konstrukce | [14 empty] | VV | 2 | 1 | True | 0 | ROZPOCET
| VV |  | D.1.1.a.5 SO.01 Řez A-A | [14 empty] | VV | 2 | 1 | True | 0 | ROZPOCET
| VV |  | D.1.1.a.4 SO.01 Střecha | [14 empty] | VV | 2 | 1 | True | 0 | ROZPOCET
| VV |  | D.1.1.f.2.2 Detail atiky | [14 empty] | VV | 2 | 1 | True | 0 | ROZPOCET
| VV |  | 115 kg/m3 | [14 empty] | VV | 2 | 1 | True | 0 | ROZPOCET
| VV |  | (197,75+67,4)*0,2*0,085*115*0,001 |  | 0.518 | [12 empty] | VV | 2 | 2 | True | 0 | ROZPOCET
| VV |  | D.1.1.f.2.10 D.10a Detail světlíku | [14 empty] | VV | 2 | 1 | True | 0 | ROZPOCET
| VV |  | D.1.1.f.2.11 D.10b Detail světlíku | [14 empty] | VV | 2 | 1 | True | 0 | ROZPOCET
| VV |  | "§10" (1,4+4,75)*2*0,2*0,25*115*0,001 |  | 0.071 | [12 empty] | VV | 2 | 2 | True | 0 | ROZPOCET
| VV |  | "§10"13,32*0,2*0,25*2*115*0,001 |  | 0.153 | [12 empty] | VV | 2 | 2 | True | 0 | ROZPOCET
| VV |  | Mezisoučet |  | 0.742 | [12 empty] | VV | 2 | 3 | True | 0 | ROZPOCET
| VV |  | D.1.2.4 Výkres tvaru stropní desky nad 1.NP | [14 empty] | VV | 2 | 1 | True | 0 | ROZPOCET
| VV |  | (8,31+0,625+4,75+12,175+3,5+26,2+8,8+2,45+3,3+0,7+5,8)*0,3*0,25*115*0,001 |  | 0.661 | [12 empty] | VV | 2 | 2 | True | 0 | ROZPOCET
| VV |  | (3,035+0,625+19,725+1,25+3,875+7,35+1,3+7,5+1,3+11+5,2+3,495+23,36+4,05+8,05+18,75+1,4+6,9+1,46+1,55+3,125+1,55+19,725)*0,3*0,5*115*0,001 |  | 2.684 | [12 empty] | VV | 2 | 2 | True | 0 | ROZPOCET
| VV |  | Mezisoučet |  | 3.345 | [12 empty] | VV | 2 | 3 | True | 0 | ROZPOCET
| VV |  | D.1.2.5 Výkres tvaru stropní desky nad 2.NP | [14 empty] | VV | 2 | 1 | True | 0 | ROZPOCET
| VV |  | (24,35+8,75)*2*0,3*0,25*115*0,001 |  | 0.571 | [12 empty] | VV | 2 | 2 | True | 0 | ROZPOCET
| VV |  | Mezisoučet |  | 0.571 | [12 empty] | VV | 2 | 3 | True | 0 | ROZPOCET
| VV |  | Součet |  | 4.658 | [12 empty] | VV | 2 | 4 | True | 1 | ROZPOCET
98 | K | 430321414 | Schodišťové konstrukce a rampy z betonu železového (bez výztuže) stupně, schodnice, ramena, podesty s nosníky tř. C 25/30 | m3 | 3.6 |  | 0 | CS ÚRS 2023 02 |  | základní |  | 0 | 2.5019 | 9.007 | 0 | 0 | 4 | K | 2 |  |  |  | ROZPOCET | [5 empty] | 0 | 0 | 0 | 0 | 0 | 1 | 0 | 4 | 415284121
| Online PSC |  | https://podminky.urs.cz/item/CS_URS_2023_02/430321414 | [14 empty] | Online PSC | 2
| VV |  | D.1.1.a.5 SO.01 Řez A-A | [14 empty] | VV | 2 | 1 | True | 0 | ROZPOCET
| VV |  | D.1.2.4 Výkres tvaru stropní desky nad 1.NP | [14 empty] | VV | 2 | 1 | True | 0 | ROZPOCET
| VV |  | 3,6 |  | 3.6 | [12 empty] | VV | 2 | 2 | True | 0 | ROZPOCET
| VV |  | Součet |  | 3.6 | [12 empty] | VV | 2 | 4 | True | 1 | ROZPOCET
99 | K | 430361821 | Výztuž schodišťových konstrukcí a ramp stupňů, schodnic, ramen, podest s nosníky z betonářské oceli 10 505 (R) nebo BSt 500 | t | 0.432 |  | 0 | CS ÚRS 2023 02 |  | základní |  | 0 | 1.0493 | 0.45329 | 0 | 0 | 4 | K | 2 |  |  |  | ROZPOCET | [5 empty] | 0 | 0 | 0 | 0 | 0 | 1 | 0 | 4 | -576140539
| Online PSC |  | https://podminky.urs.cz/item/CS_URS_2023_02/430361821 | [14 empty] | Online PSC | 2
| VV |  | D.1.1.a.5 SO.01 Řez A-A | [14 empty] | VV | 2 | 1 | True | 0 | ROZPOCET
| VV |  | D.1.2.4 Výkres tvaru stropní desky nad 1.NP | [14 empty] | VV | 2 | 1 | True | 0 | ROZPOCET
| VV |  | míra vyztužení 120 kg/m3 | [14 empty] | VV | 2 | 1 | True | 0 | ROZPOCET
| VV |  | 3,6*120*0,001 |  | 0.432 | [12 empty] | VV | 2 | 2 | True | 0 | ROZPOCET
| VV |  | Součet |  | 0.432 | [12 empty] | VV | 2 | 4 | True | 1 | ROZPOCET
100 | K | 431351121 | Bednění podest, podstupňových desek a ramp včetně podpěrné konstrukce výšky do 4 m půdorysně přímočarých zřízení | m2 | 15.751 |  | 0 | CS ÚRS 2023 02 |  | základní |  | 0 | 0.012958 | 0.2041 | 0 | 0 | 4 | K | 2 |  |  |  | ROZPOCET | [5 empty] | 0 | 0 | 0 | 0 | 0 | 1 | 0 | 4 | 885255309
| Online PSC |  | https://podminky.urs.cz/item/CS_URS_2023_02/431351121 | [14 empty] | Online PSC | 2
| VV |  | D.1.1.a.5 SO.01 Řez A-A | [14 empty] | VV | 2 | 1 | True | 0 | ROZPOCET
| VV |  | D.1.2.4 Výkres tvaru stropní desky nad 1.NP | [14 empty] | VV | 2 | 1 | True | 0 | ROZPOCET
| VV |  | 3,35*1,515*2+5,6 |  | 15.751 | [12 empty] | VV | 2 | 2 | True | 0 | ROZPOCET
| VV | Bed_schod | Součet |  | 15.751 | [12 empty] | VV | 2 | 4 | True | 1 | ROZPOCET
101 | K | 431351122 | Bednění podest, podstupňových desek a ramp včetně podpěrné konstrukce výšky do 4 m půdorysně přímočarých odstranění | m2 | 15.751 |  | 0 | CS ÚRS 2023 02 |  | základní |  | 0 | 0 | 0 | 0 | 0 | 4 | K | 2 |  |  |  | ROZPOCET | [5 empty] | 0 | 0 | 0 | 0 | 0 | 1 | 0 | 4 | -920345090
| Online PSC |  | https://podminky.urs.cz/item/CS_URS_2023_02/431351122 | [14 empty] | Online PSC | 2
| VV |  | Bed_schod |  | 15.751 | [12 empty] | VV | 2 | 2 | True | 0 | ROZPOCET
| VV |  | Součet |  | 15.751 | [12 empty] | VV | 2 | 4 | True | 1 | ROZPOCET
102 | K | 434351141 | Bednění stupňů betonovaných na podstupňové desce nebo na terénu půdorysně přímočarých zřízení | m2 | 8.763 |  | 0 | CS ÚRS 2023 02 |  | základní |  | 0 | 0.0079225 | 0.069425 | 0 | 0 | 4 | K | 2 |  |  |  | ROZPOCET | [5 empty] | 0 | 0 | 0 | 0 | 0 | 1 | 0 | 4 | 636985926
| Online PSC |  | https://podminky.urs.cz/item/CS_URS_2023_02/434351141 | [14 empty] | Online PSC | 2
| VV |  | D.1.1.a.5 SO.01 Řez A-A | [14 empty] | VV | 2 | 1 | True | 0 | ROZPOCET
| VV |  | D.1.2.4 Výkres tvaru stropní desky nad 1.NP | [14 empty] | VV | 2 | 1 | True | 0 | ROZPOCET
| VV |  | 0,2*1,515*11+0,2*1,515*10+1,2*2 |  | 8.763 | [12 empty] | VV | 2 | 2 | True | 0 | ROZPOCET
| VV |  | Součet |  | 8.763 | [12 empty] | VV | 2 | 4 | True | 1 | ROZPOCET
103 | K | 434351142 | Bednění stupňů betonovaných na podstupňové desce nebo na terénu půdorysně přímočarých odstranění | m2 | 8.763 |  | 0 | CS ÚRS 2023 02 |  | základní |  | 0 | 0 | 0 | 0 | 0 | 4 | K | 2 |  |  |  | ROZPOCET | [5 empty] | 0 | 0 | 0 | 0 | 0 | 1 | 0 | 4 | -1478339014
| Online PSC |  | https://podminky.urs.cz/item/CS_URS_2023_02/434351142 | [14 empty] | Online PSC | 2
| VV |  | D.1.1.a.5 SO.01 Řez A-A | [14 empty] | VV | 2 | 1 | True | 0 | ROZPOCET
| VV |  | D.1.2.4 Výkres tvaru stropní desky nad 1.NP | [14 empty] | VV | 2 | 1 | True | 0 | ROZPOCET
| VV |  | 0,2*1,515*11+0,2*1,515*10+1,2*2 |  | 8.763 | [12 empty] | VV | 2 | 2 | True | 0 | ROZPOCET
| VV |  | Součet |  | 8.763 | [12 empty] | VV | 2 | 4 | True | 1 | ROZPOCET
104 | K | 465921115 | Kladení dlažby z betonových nebo železobetonových desek a tvárnic na sucho na plochách vodorovných nebo ve sklonu hmotnosti do 60 kg s vyplněním spár pískem tl. do 100 mm | m2 | 176.8 |  | 0 | CS ÚRS 2023 02 |  | základní |  | 0 | 0.01603 | 2.8341 | 0 | 0 | 4 | K | 2 |  |  |  | ROZPOCET | [5 empty] | 0 | 0 | 0 | 0 | 0 | 1 | 0 | 4 | 1667641797
| Online PSC |  | https://podminky.urs.cz/item/CS_URS_2023_02/465921115 | [14 empty] | Online PSC | 2
| VV |  | D.1.1.1 Technická zpráva | [14 empty] | VV | 2 | 1 | True | 0 | ROZPOCET
| VV |  | D.1.1.f.1 Skladby konstrukcí SO.01 a SO.02 | [14 empty] | VV | 2 | 1 | True | 0 | ROZPOCET
| VV |  | D.1.1.a.2 SO.01 Půdorys 1.NP | [14 empty] | VV | 2 | 1 | True | 0 | ROZPOCET
| VV |  | Skladba ZP.5 | [14 empty] | VV | 2 | 1 | True | 0 | ROZPOCET
| VV |  | 884*0,2 |  | 176.8 | [12 empty] | VV | 2 | 2 | True | 0 | ROZPOCET
| VV |  | Součet |  | 176.8 | [12 empty] | VV | 2 | 4 | True | 1 | ROZPOCET
105 | M | 59217002 | obrubník betonový zahradní šedý 1000x50x200mm | m | 884 |  | 0 | CS ÚRS 2023 02 |  | základní |  | 0 | 0.024 | 21.216 | 0 | 0 | 8 | M | 2 |  |  |  | ROZPOCET | [5 empty] | 0 | 0 | 0 | 0 | 0 | 1 | 0 | 4 | 1517450839
| VV |  | D.1.1.1 Technická zpráva | [14 empty] | VV | 2 | 1 | True | 0 | ROZPOCET
| VV |  | D.1.1.f.1 Skladby konstrukcí SO.01 a SO.02 | [14 empty] | VV | 2 | 1 | True | 0 | ROZPOCET
| VV |  | D.1.1.a.2 SO.01 Půdorys 1.NP | [14 empty] | VV | 2 | 1 | True | 0 | ROZPOCET
| VV |  | Skladba ZP.5 | [14 empty] | VV | 2 | 1 | True | 0 | ROZPOCET
| VV |  | 884 |  | 884 | [12 empty] | VV | 2 | 2 | True | 0 | ROZPOCET
| VV |  | Součet |  | 884 | [12 empty] | VV | 2 | 4 | True | 1 | ROZPOCET
| D | 6 | Úpravy povrchů, podlahy a osazování výplní |  |  |  | 0 |  |  |  |  | 0 |  | 472.1808 |  | 0 | 1 | D | 1 |  |  |  | ROZPOCET | [11 empty] | 0
106 | K | 611131121 | Podkladní a spojovací vrstva vnitřních omítaných ploch penetrace disperzní nanášená ručně stropů | m2 | 22.89 |  | 0 | CS ÚRS 2023 02 |  | základní |  | 0 | 0.000263 | 0.0060201 | 0 | 0 | 4 | K | 2 |  |  |  | ROZPOCET | [5 empty] | 0 | 0 | 0 | 0 | 0 | 1 | 0 | 4 | 1796159599
| Online PSC |  | https://podminky.urs.cz/item/CS_URS_2023_02/611131121 | [14 empty] | Online PSC | 2
| VV |  | D.1.1.1 Technická zpráva | [14 empty] | VV | 2 | 1 | True | 0 | ROZPOCET
| VV |  | D.1.1.a.2 SO.01 Půdorys 1.NP | [14 empty] | VV | 2 | 1 | True | 0 | ROZPOCET
| VV |  | "1.PP.15" 10,07 |  | 10.07 | [12 empty] | VV | 2 | 2 | True | 0 | ROZPOCET
| VV |  | D.1.1.a.3 SO.01 Půdorys 2.NP | [14 empty] | VV | 2 | 1 | True | 0 | ROZPOCET
| VV |  | "2.PP.16" 12,82 |  | 12.82 | [12 empty] | VV | 2 | 2 | True | 0 | ROZPOCET
| VV | VOM_strop | Součet |  | 22.89 | [12 empty] | VV | 2 | 4 | True | 1 | ROZPOCET
107 | K | 611321141 | Omítka vápenocementová vnitřních ploch nanášená ručně dvouvrstvá, tloušťky jádrové omítky do 10 mm a tloušťky štuku do 3 mm štuková vodorovných konstrukcí stropů rovných | m2 | 22.89 |  | 0 | CS ÚRS 2023 02 |  | základní |  | 0 | 0.01838 | 0.42072 | 0 | 0 | 4 | K | 2 |  |  |  | ROZPOCET | [5 empty] | 0 | 0 | 0 | 0 | 0 | 1 | 0 | 4 | -969619593
| Online PSC |  | https://podminky.urs.cz/item/CS_URS_2023_02/611321141 | [14 empty] | Online PSC | 2
| VV |  | VOM_strop |  | 22.89 | [12 empty] | VV | 2 | 2 | True | 0 | ROZPOCET
| VV |  | Součet |  | 22.89 | [12 empty] | VV | 2 | 4 | True | 1 | ROZPOCET
108 | K | 612131121 | Podkladní a spojovací vrstva vnitřních omítaných ploch penetrace disperzní nanášená ručně stěn | m2 | 3790.268 |  | 0 | CS ÚRS 2023 02 |  | základní |  | 0 | 0.000263 | 0.99684 | 0 | 0 | 4 | K | 2 |  |  |  | ROZPOCET | [5 empty] | 0 | 0 | 0 | 0 | 0 | 1 | 0 | 4 | 1163652767
| Online PSC |  | https://podminky.urs.cz/item/CS_URS_2023_02/612131121 | [14 empty] | Online PSC | 2
| VV |  | VOM |  | 3790.268 | [12 empty] | VV | 2 | 2 | True | 0 | ROZPOCET
| VV |  | Součet |  | 3790.268 | [12 empty] | VV | 2 | 4 | True | 1 | ROZPOCET
109 | K | 612142001 | Potažení vnitřních ploch pletivem v ploše nebo pruzích, na plném podkladu sklovláknitým vtlačením do tmelu stěn | m2 | 5.313 |  | 0 | CS ÚRS 2023 02 |  | základní |  | 0 | 0.004384 | 0.023292 | 0 | 0 | 4 | K | 2 |  |  |  | ROZPOCET | [5 empty] | 0 | 0 | 0 | 0 | 0 | 1 | 0 | 4 | 1635636435
| Online PSC |  | https://podminky.urs.cz/item/CS_URS_2023_02/612142001 | [14 empty] | Online PSC | 2
| VV |  | D.1.1.1 Technická zpráva | [14 empty] | VV | 2 | 1 | True | 0 | ROZPOCET
| VV |  | 4. Svislé nosné konstrukce | [14 empty] | VV | 2 | 1 | True | 0 | ROZPOCET
| VV |  | D.1.1.a.5 SO.01 Řez A-A | [14 empty] | VV | 2 | 1 | True | 0 | ROZPOCET
| VV |  | D.1.1.a.2 SO.01 Půdorys 1.NP | [14 empty] | VV | 2 | 1 | True | 0 | ROZPOCET
| VV |  | "§01" 1,2*1,2 |  | 1.44 | [12 empty] | VV | 2 | 2 | True | 0 | ROZPOCET
| VV |  | "§14" 1,15*0,705*2 |  | 1.622 | [12 empty] | VV | 2 | 2 | True | 0 | ROZPOCET
| VV |  | D.1.1.a.3 SO.01 Půdorys 2.NP | [14 empty] | VV | 2 | 1 | True | 0 | ROZPOCET
| VV |  | "§01" 1,2*1,2 |  | 1.44 | [12 empty] | VV | 2 | 2 | True | 0 | ROZPOCET
| VV |  | "§14" 1,15*0,705 |  | 0.811 | [12 empty] | VV | 2 | 2 | True | 0 | ROZPOCET
| VV |  | Součet |  | 5.313 | [12 empty] | VV | 2 | 4 | True | 1 | ROZPOCET
110 | K | 612321121 | Omítka vápenocementová vnitřních ploch nanášená ručně jednovrstvá, tloušťky do 10 mm hladká svislých konstrukcí stěn | m2 | 3790.268 |  | 0 | CS ÚRS 2023 02 |  | základní |  | 0 | 0.0154 | 58.3701 | 0 | 0 | 4 | K | 2 |  |  |  | ROZPOCET | [5 empty] | 0 | 0 | 0 | 0 | 0 | 1 | 0 | 4 | -725688120
| Online PSC |  | https://podminky.urs.cz/item/CS_URS_2023_02/612321121 | [14 empty] | Online PSC | 2
| VV |  | D.1.1.1 Technická zpráva | [14 empty] | VV | 2 | 1 | True | 0 | ROZPOCET
| VV |  | D.1.1.a.5 SO.01 Řez A-A | [14 empty] | VV | 2 | 1 | True | 0 | ROZPOCET
| VV |  | D.1.1.a.2 SO.01 Půdorys 1.NP | [14 empty] | VV | 2 | 1 | True | 0 | ROZPOCET
| VV |  | "1.1.01" 52,99*3-2*2,25-1,2*2,135-1,5*2,135*8-1,45*2,185-0,87*2,135*2-2*2,135-0,97*2,135 |  | 113.064 | [12 empty] | VV | 2 | 2 | True | 0 | ROZPOCET
| VV |  | "1.1.02" 16,89*3-1,5*2,135 |  | 47.468 | [12 empty] | VV | 2 | 2 | True | 0 | ROZPOCET
| VV |  | "1.1.03" 14,48*3-1,5*2,135 |  | 40.238 | [12 empty] | VV | 2 | 2 | True | 0 | ROZPOCET
| VV |  | "1.1.04" 18,61*3-1,5*2,135-3,125*2,5+(3,125+2,5*2)*0,3 |  | 47.253 | [12 empty] | VV | 2 | 2 | True | 0 | ROZPOCET
| VV |  | "1.1.05" 15,88*3-1,5*2,135-3,125*2,5+(3,125+2,5*2)*0,3 |  | 39.063 | [12 empty] | VV | 2 | 2 | True | 0 | ROZPOCET
| VV |  | "1.1.06" 15,88*3-1,5*2,135-3,125*2,5+(3,125+2,5*2)*0,3 |  | 39.063 | [12 empty] | VV | 2 | 2 | True | 0 | ROZPOCET
| VV |  | "1.1.07" 15,88*3-1,5*2,135-3,125*2,5+(3,125+2,5*2)*0,3 |  | 39.063 | [12 empty] | VV | 2 | 2 | True | 0 | ROZPOCET
| VV |  | "1.1.08" 15,86*3-1,5*2,135-3,125*2,5+(3,125+2,5*2)*0,3 |  | 39.003 | [12 empty] | VV | 2 | 2 | True | 0 | ROZPOCET
| VV |  | "1.1.09" 18,36*3-1,5*2,135-3,125*2,5+(3,125+2,5*2)*0,3 |  | 46.503 | [12 empty] | VV | 2 | 2 | True | 0 | ROZPOCET
| VV |  | "1.1.10" 44,7*3-1,5*2,135-2*2,135-6,25*2,5+(6,5+2,5*2)*0,3 |  | 114.453 | [12 empty] | VV | 2 | 2 | True | 0 | ROZPOCET
| VV |  | "1.1.11" 6,54*3-1,45*2,185 |  | 16.452 | [12 empty] | VV | 2 | 2 | True | 0 | ROZPOCET
| VV |  | "1.1.12" 6,11*3-0,87*2,135 |  | 16.473 | [12 empty] | VV | 2 | 2 | True | 0 | ROZPOCET
| VV |  | "1.1.13" 7,06*3-0,87*2,135 |  | 19.323 | [12 empty] | VV | 2 | 2 | True | 0 | ROZPOCET
| VV |  | "1.1.14" 12,74 *3-1,2*2,135 |  | 35.658 | [12 empty] | VV | 2 | 2 | True | 0 | ROZPOCET
| VV |  | "1.1.15" 9,11*3-0,87*2,135 |  | 25.473 | [12 empty] | VV | 2 | 2 | True | 0 | ROZPOCET
| VV |  | Mezisoučet |  | 678.55 | [12 empty] | VV | 2 | 3 | True | 0 | ROZPOCET
| VV |  | "1.2.01" 64,153*3-1,25*1,65-2*2,25-1,5*2,135*8-2,25*2,25-1,2*2,135-1,2*2,135-0,97*2,135-2*2,135*2-0,87*2,135*2+(1,25+1,65*2)*0,3 |  | 137.129 | [12 empty] | VV | 2 | 2 | True | 0 | ROZPOCET
| VV |  | "1.2.02" 15,88*3-1,5*2,135-3,25*2,5+(3,25+2,5*2)*0,3 |  | 38.788 | [12 empty] | VV | 2 | 2 | True | 0 | ROZPOCET
| VV |  | "1.2.03" 15,88*3-1,5*2,135-3,25*2,5+(3,25+2,5*2)*0,3 |  | 38.788 | [12 empty] | VV | 2 | 2 | True | 0 | ROZPOCET
| VV |  | "1.2.04" 15,88*3-1,5*2,135-3,25*2,5+(3,25+2,5*2)*0,3 |  | 38.788 | [12 empty] | VV | 2 | 2 | True | 0 | ROZPOCET
| VV |  | "1.2.05" 15,88*3-1,5*2,135-3,25*2,5+(3,25+2,5*2)*0,3 |  | 38.788 | [12 empty] | VV | 2 | 2 | True | 0 | ROZPOCET
| VV |  | "1.2.06" 15,86*3-1,5*2,135-3,25*2,5+(3,25+2,5*2)*0,3 |  | 38.728 | [12 empty] | VV | 2 | 2 | True | 0 | ROZPOCET
| VV |  | "1.2.07" 15,88*3-1,5*2,135-3,25*2,5+(3,25+2,5*2)*0,3 |  | 38.788 | [12 empty] | VV | 2 | 2 | True | 0 | ROZPOCET
| VV |  | "1.2.08" 9,84*3-1,25*2,5-2*2,25+(1,25+2,5*2)*0,3 |  | 23.77 | [12 empty] | VV | 2 | 2 | True | 0 | ROZPOCET
| VV |  | "1.2.09" 46,857*3-2*2,135*2-0,9*2,1-4,78*2,5+(4,78+2,5*2)*0,3 |  | 121.125 | [12 empty] | VV | 2 | 2 | True | 0 | ROZPOCET
| VV |  | "1.2.10" 6,157*3-0,87*2,135 |  | 16.614 | [12 empty] | VV | 2 | 2 | True | 0 | ROZPOCET
| VV |  | "1.2.11" 7,377*3-0,87*2,135 |  | 20.274 | [12 empty] | VV | 2 | 2 | True | 0 | ROZPOCET
| VV |  | "1.2.12" 6,577*3-0,97*2,135 |  | 17.66 | [12 empty] | VV | 2 | 2 | True | 0 | ROZPOCET
| VV |  | "1.2.13"9,26*3-0,97*2,135 |  | 25.709 | [12 empty] | VV | 2 | 2 | True | 0 | ROZPOCET
| VV |  | "1.2.14"6,93*3-1,2*2,135 |  | 18.228 | [12 empty] | VV | 2 | 2 | True | 0 | ROZPOCET
| VV |  | "1.2.15"13,74*3-1,5*2,135 |  | 38.018 | [12 empty] | VV | 2 | 2 | True | 0 | ROZPOCET
| VV |  | "1.2.16"16,89*3-1,5*2,135 |  | 47.468 | [12 empty] | VV | 2 | 2 | True | 0 | ROZPOCET
| VV |  | "1.2.17"11,69*3-1,2*2,135 |  | 32.508 | [12 empty] | VV | 2 | 2 | True | 0 | ROZPOCET
| VV |  | Mezisoučet |  | 731.171 | [12 empty] | VV | 2 | 3 | True | 0 | ROZPOCET
| VV |  | "1.3.01"56,21*3-2*2,25-1,5*2,135*8-2*2,135*2-0,87*2,135*2-0,97*2,135-1,2*2,135 |  | 121.622 | [12 empty] | VV | 2 | 2 | True | 0 | ROZPOCET
| VV |  | "1.3.02"11,67*3-1,2*2,135 |  | 32.448 | [12 empty] | VV | 2 | 2 | True | 0 | ROZPOCET
| VV |  | "1.3.03"16,89*3-1,5*2,135 |  | 47.468 | [12 empty] | VV | 2 | 2 | True | 0 | ROZPOCET
| VV |  | "1.3.04"13,74*3-1,5*2,135 |  | 38.018 | [12 empty] | VV | 2 | 2 | True | 0 | ROZPOCET
| VV |  | "1.3.05"6,68*3-1,2*2,135 |  | 17.478 | [12 empty] | VV | 2 | 2 | True | 0 | ROZPOCET
| VV |  | "1.3.06"9,41*3-0,97*2,135 |  | 26.159 | [12 empty] | VV | 2 | 2 | True | 0 | ROZPOCET
| VV |  | "1.3.07"45,94*3-2*2,135-0,87*2,135-2*2,135-6,45*2,5+(6,45+2,5*2)*0,3 |  | 114.733 | [12 empty] | VV | 2 | 2 | True | 0 | ROZPOCET
| VV |  | "1.3.08"6,19*3-0,87*2,135 |  | 16.713 | [12 empty] | VV | 2 | 2 | True | 0 | ROZPOCET
| VV |  | "1.3.09"7,64*3-0,87*2,135 |  | 21.063 | [12 empty] | VV | 2 | 2 | True | 0 | ROZPOCET
| VV |  | "1.3.10"6,661*3-0,87*2,135 |  | 18.126 | [12 empty] | VV | 2 | 2 | True | 0 | ROZPOCET
| VV |  | "1.3.11"15,88*3-1,5*2,135-3,25*2,5+(3,25+2,5*2)*0,3 |  | 38.788 | [12 empty] | VV | 2 | 2 | True | 0 | ROZPOCET
| VV |  | "1.3.12"15,88*3-1,5*2,135-3,25*2,5+(3,25+2,5*2)*0,3 |  | 38.788 | [12 empty] | VV | 2 | 2 | True | 0 | ROZPOCET
| VV |  | "1.3.13"15,88*3-1,5*2,135-3,25*2,5+(3,25+2,5*2)*0,3 |  | 38.788 | [12 empty] | VV | 2 | 2 | True | 0 | ROZPOCET
| VV |  | "1.3.14"15,88*3-1,5*2,135-3,25*2,5+(3,25+2,5*2)*0,3 |  | 38.788 | [12 empty] | VV | 2 | 2 | True | 0 | ROZPOCET
| VV |  | "1.3.15"15,86*3-1,5*2,135-3,25*2,5+(3,25+2,5*2)*0,3 |  | 38.728 | [12 empty] | VV | 2 | 2 | True | 0 | ROZPOCET
| VV |  | "1.3.16"18,36*3-1,5*2,135-3,25*2,5+(3,25+2,5*2)*0,3 |  | 46.228 | [12 empty] | VV | 2 | 2 | True | 0 | ROZPOCET
| VV |  | Mezisoučet |  | 693.936 | [12 empty] | VV | 2 | 3 | True | 0 | ROZPOCET
| VV |  | "1.PP.01"21,17*3-2,315*2,5-2*2,25*2-2,5*2,5+(2,315+2,5*2)*0,3 |  | 44.667 | [12 empty] | VV | 2 | 2 | True | 0 | ROZPOCET
| VV |  | "1.PP.02"116,335*3-2,5*2,5*2-1,5*2,135*5-0,87*2,135*4-0,77*2,135*2-0,97*2,135*2-7,125*2,5-6,175*2,5-1,775*2,25 |  | 268.389 | [12 empty] | VV | 2 | 2 | True | 0 | ROZPOCET
| VV |  | "1.PP.03"21,61*3-2*2,5-1,2*2,18-1,775*2,25+(2+2,5*2)*0,3+(1,775+2,25*2)*0,24+(1,2+2,18*2)*0,24 |  | 58.161 | [12 empty] | VV | 2 | 2 | True | 0 | ROZPOCET
| VV |  | "1.PP.04"11,081*3-1,25*2,5-0,97*2,135+(1,25+2,5*2)*0,3 |  | 29.922 | [12 empty] | VV | 2 | 2 | True | 0 | ROZPOCET
| VV |  | "1.PP.05"16,798*3-1,15*2,5-1,5*2,135+(1,125+2,5*2)*0,3 |  | 46.154 | [12 empty] | VV | 2 | 2 | True | 0 | ROZPOCET
| VV |  | "1.PP.06"29,868*3-1,5*2,135-2,5*1,25*2+(2,5+1,25*2)*0,3*2 |  | 83.152 | [12 empty] | VV | 2 | 2 | True | 0 | ROZPOCET
| VV |  | "1.PP.07"29,38*3-1,5*2,135-0,87*2,135-0,97*2,135-2,5*1,25*2+(2,5+1,25*2)*0,3*2 |  | 77.759 | [12 empty] | VV | 2 | 2 | True | 0 | ROZPOCET
| VV |  | "1.PP.08"10,99*3-0,97*2,135 |  | 30.899 | [12 empty] | VV | 2 | 2 | True | 0 | ROZPOCET
| VV |  | "1.PP.09"10,45*3-0,87*2,135*3 |  | 25.778 | [12 empty] | VV | 2 | 2 | True | 0 | ROZPOCET
| VV |  | "1.PP.10"33,64*3-1,5*2,135-0,87*2,135-0,97*2,135-2,5*1,25*2+(2,5+1,25*2)*0,3*2 |  | 90.539 | [12 empty] | VV | 2 | 2 | True | 0 | ROZPOCET
| VV |  | "1.PP.11"9,66*3-0,97*2,135 |  | 26.909 | [12 empty] | VV | 2 | 2 | True | 0 | ROZPOCET
| VV |  | "1.PP.12"(2,015+1,48)*2*3-0,77*2,135*3+(1,265+0,95)*2*3-0,77*2,135+(1,265+0,95)*2*3-0,77*2,135 |  | 39.33 | [12 empty] | VV | 2 | 2 | True | 0 | ROZPOCET
| VV |  | "1.PP.13"(1,43+1,48)*2*3-0,77*2,135*2+(1,43+1,265)*2*3-0,77*2,135 |  | 28.698 | [12 empty] | VV | 2 | 2 | True | 0 | ROZPOCET
| VV |  | "1.PP.14"9,021*3-0,87*2,135 |  | 25.206 | [12 empty] | VV | 2 | 2 | True | 0 | ROZPOCET
| VV |  | "1.PP.15"13,315*3-1,5*2,135 |  | 36.743 | [12 empty] | VV | 2 | 2 | True | 0 | ROZPOCET
| VV |  | "1.PP.16"6,99*3-1,2*2,18+(1,2+2,18*2)*0,24 |  | 19.688 | [12 empty] | VV | 2 | 2 | True | 0 | ROZPOCET
| VV |  | "1.PP.17"6,89*3-0,87*2,135 |  | 18.813 | [12 empty] | VV | 2 | 2 | True | 0 | ROZPOCET
| VV |  | "1.PP.18"11,59*3-0,87*2,135 |  | 32.913 | [12 empty] | VV | 2 | 2 | True | 0 | ROZPOCET
| VV |  | "1.PP.19"8,72*3-0,97*2,135*3 |  | 19.947 | [12 empty] | VV | 2 | 2 | True | 0 | ROZPOCET
| VV |  | Mezisoučet |  | 1003.667 | [12 empty] | VV | 2 | 3 | True | 0 | ROZPOCET
| VV |  | D.1.1.a.3 SO.01 Půdorys 2.NP | [14 empty] | VV | 2 | 1 | True | 0 | ROZPOCET
| VV |  | "2.PP.01" 20,24*3-1,2*2,18-2,175*2,175-2*2,5+(1,2+2,18*2)*0,24+(2+2,5*2)*0,3 |  | 51.808 | [12 empty] | VV | 2 | 2 | True | 0 | ROZPOCET
| VV |  | "2.PP.02"6,97*3-1,2*2,18+(1,2+2,18*2)*0,2 |  | 19.406 | [12 empty] | VV | 2 | 2 | True | 0 | ROZPOCET
| VV |  | "2.PP.03"38,24*3-1,775*2,135-0,87*2,135*8-0,77*2,135*2-1,395*2,135 |  | 89.805 | [12 empty] | VV | 2 | 2 | True | 0 | ROZPOCET
| VV |  | "2.PP.04"13,36*3-0,87*2,135-2,5*1,25+(2,5+1,25*2)*0,3 |  | 36.598 | [12 empty] | VV | 2 | 2 | True | 0 | ROZPOCET
| VV |  | "2.PP.05"13,1*3-0,87*2,135-2,5*1,25+(2,5+1,25*2)*0,3 |  | 35.818 | [12 empty] | VV | 2 | 2 | True | 0 | ROZPOCET
| VV |  | "2.PP.06"20,87*3-0,87*2,135-2,5*1,25*2+(2,5+1,25*2)*0,3*2 |  | 57.503 | [12 empty] | VV | 2 | 2 | True | 0 | ROZPOCET
| VV |  | "2.PP.07"15,03*3-0,87*2,135-0,77*2,135*2-1,125*1,9+(1,125+1,9*2)*0,3 |  | 39.285 | [12 empty] | VV | 2 | 2 | True | 0 | ROZPOCET
| VV |  | "2.PP.08"(2,045+2,492)*2*3-0,77*2,135*2+(2,492+0,95)*2*3-0,77*2,135 |  | 42.942 | [12 empty] | VV | 2 | 2 | True | 0 | ROZPOCET
| VV |  | "2.PP.09"(2,045+2,493)*2*3-0,77*2,135*2+(2,493+0,95)*2*3-0,77*2,135 |  | 42.954 | [12 empty] | VV | 2 | 2 | True | 0 | ROZPOCET
| VV |  | "2.PP.10"(2,025+1,68)*2*3-0,77*2,135*3+(0,95+1,415)*2*3-0,77*2,135+(0,95+1,415)*2*3-0,7*2,135 |  | 42.54 | [12 empty] | VV | 2 | 2 | True | 0 | ROZPOCET
| VV |  | "2.PP.11"(1,355+1,68)*2*3-0,77*2,135*2+(1,355+1,415)*2*3-0,77*2,135 |  | 29.898 | [12 empty] | VV | 2 | 2 | True | 0 | ROZPOCET
| VV |  | "2.PP.12"11,308*3-0,87*2,135*2 |  | 30.209 | [12 empty] | VV | 2 | 2 | True | 0 | ROZPOCET
| VV |  | "2.PP.13"22,221*3-0,87*2,135*3-2,5*1,25*2-1,2*2,135+(2,5+1,25*2)*0,3*2 |  | 55.279 | [12 empty] | VV | 2 | 2 | True | 0 | ROZPOCET
| VV |  | "2.PP.14"7,812*3-0,87*2,135*2 |  | 19.721 | [12 empty] | VV | 2 | 2 | True | 0 | ROZPOCET
| VV |  | "2.PP.15"10,93*3-0,87*2,135*2-1,2*2,135 |  | 26.513 | [12 empty] | VV | 2 | 2 | True | 0 | ROZPOCET
| VV |  | "2.PP.16"15,35*3-1,395*2,135 |  | 43.072 | [12 empty] | VV | 2 | 2 | True | 0 | ROZPOCET
| VV |  | "2.PP.17"7,15*3-0,87*2,135 |  | 19.593 | [12 empty] | VV | 2 | 2 | True | 0 | ROZPOCET
| VV |  | Mezisoučet |  | 682.944 | [12 empty] | VV | 2 | 3 | True | 0 | ROZPOCET
| VV | VOM | Součet |  | 3790.268 | [12 empty] | VV | 2 | 4 | True | 1 | ROZPOCET
111 | K | 612321131 | Potažení vnitřních ploch vápenocementovým štukem tloušťky do 3 mm svislých konstrukcí stěn | m2 | 3069.917 |  | 0 | CS ÚRS 2023 02 |  | základní |  | 0 | 0.003 | 9.2098 | 0 | 0 | 4 | K | 2 |  |  |  | ROZPOCET | [5 empty] | 0 | 0 | 0 | 0 | 0 | 1 | 0 | 4 | 1729786056
| Online PSC |  | https://podminky.urs.cz/item/CS_URS_2023_02/612321131 | [14 empty] | Online PSC | 2
| VV |  | VOM |  | 3790.268 | [12 empty] | VV | 2 | 2 | True | 0 | ROZPOCET
| VV |  | -ker_obklad |  | -720.351 | [12 empty] | VV | 2 | 2 | True | 0 | ROZPOCET
| VV | štuk | Součet |  | 3069.917 | [12 empty] | VV | 2 | 4 | True | 1 | ROZPOCET
112 | K | 619991011 | Zakrytí vnitřních ploch před znečištěním včetně pozdějšího odkrytí konstrukcí a prvků obalením fólií a přelepením páskou | m2 | 288.638 |  | 0 | CS ÚRS 2023 02 |  | základní |  | 0 | 0 | 0 | 0 | 0 | 4 | K | 2 |  |  |  | ROZPOCET | [5 empty] | 0 | 0 | 0 | 0 | 0 | 1 | 0 | 4 | 73154031
| Online PSC |  | https://podminky.urs.cz/item/CS_URS_2023_02/619991011 | [14 empty] | Online PSC | 2
| VV |  | D.1.1.1 Technická zpráva | [14 empty] | VV | 2 | 1 | True | 0 | ROZPOCET
| VV |  | D.1.1.f.3.3 Výpis exteriérových dveří | [14 empty] | VV | 2 | 1 | True | 0 | ROZPOCET
| VV |  | D.1.1.f.3.1 Výpis oken | [14 empty] | VV | 2 | 1 | True | 0 | ROZPOCET
| VV |  | D.1.1.a.2 SO.01 Půdorys 1.NP | [14 empty] | VV | 2 | 1 | True | 0 | ROZPOCET
| VV |  | 6,43*2,5+2,5*1,25*6+4,78*2,5+1,25*2,5+1,25*1,65+3,25*2,5*6+1,125*2,5+1,2*2,5 |  | 106.525 | [12 empty] | VV | 2 | 2 | True | 0 | ROZPOCET
| VV |  | 7,125*2,5+6,175*2,5+2*2,5+6,25*2,5+3,125*2,5+3,25*2,5*4+3,125*2,5+2,315*2,5+3,25*2,5*5+3,125*2,5 |  | 156.225 | [12 empty] | VV | 2 | 2 | True | 0 | ROZPOCET
| VV |  | Mezisoučet |  | 262.75 | [12 empty] | VV | 2 | 3 | True | 0 | ROZPOCET
| VV |  | D.1.1.a.3 SO.01 Půdorys 2.NP | [14 empty] | VV | 2 | 1 | True | 0 | ROZPOCET
| VV |  | 1,125*1,9+2,5*1,25*4+2*2,5+2,5*1,25*2 |  | 25.888 | [12 empty] | VV | 2 | 2 | True | 0 | ROZPOCET
| VV |  | Mezisoučet |  | 25.888 | [12 empty] | VV | 2 | 3 | True | 0 | ROZPOCET
| VV |  | Součet |  | 288.638 | [12 empty] | VV | 2 | 4 | True | 1 | ROZPOCET
113 | K | 621131111 | Podkladní a spojovací vrstva vnějších omítaných ploch polymercementový spojovací můstek nanášený ručně podhledů | m2 | 90.457 |  | 0 | CS ÚRS 2023 02 |  | základní |  | 0 | 0.0014 | 0.12664 | 0 | 0 | 4 | K | 2 |  |  |  | ROZPOCET | [5 empty] | 0 | 0 | 0 | 0 | 0 | 1 | 0 | 4 | 704560594
| Online PSC |  | https://podminky.urs.cz/item/CS_URS_2023_02/621131111 | [14 empty] | Online PSC | 2
| VV |  | Skladba_C21 |  | 17.963 | [12 empty] | VV | 2 | 2 | True | 0 | ROZPOCET
| VV |  | Skladba_C22 |  | 72.494 | [12 empty] | VV | 2 | 2 | True | 0 | ROZPOCET
| VV |  | Součet |  | 90.457 | [12 empty] | VV | 2 | 4 | True | 1 | ROZPOCET
114 | K | 621131121 | Podkladní a spojovací vrstva vnějších omítaných ploch penetrace nanášená ručně podhledů | m2 | 63.43 |  | 0 | CS ÚRS 2023 02 |  | základní |  | 0 | 0.000263 | 0.016682 | 0 | 0 | 4 | K | 2 |  |  |  | ROZPOCET | [5 empty] | 0 | 0 | 0 | 0 | 0 | 1 | 0 | 4 | 1566770230
| Online PSC |  | https://podminky.urs.cz/item/CS_URS_2023_02/621131121 | [14 empty] | Online PSC | 2
| VV |  | D.1.1.1 Technická zpráva | [14 empty] | VV | 2 | 1 | True | 0 | ROZPOCET
| VV |  | D.1.1.f.1 Skladby konstrukcí SO.01 a SO.02 | [14 empty] | VV | 2 | 1 | True | 0 | ROZPOCET
| VV |  | D.1.1.a.2 SO.01 Půdorys 1.NP | [14 empty] | VV | 2 | 1 | True | 0 | ROZPOCET
| VV |  | Skladba C.2.1 | [14 empty] | VV | 2 | 1 | True | 0 | ROZPOCET
| VV |  | 3,42+3,42+3,42 |  | 10.26 | [12 empty] | VV | 2 | 2 | True | 0 | ROZPOCET
| VV |  | Skladba C.2.2 | [14 empty] | VV | 2 | 1 | True | 0 | ROZPOCET
| VV |  | 8,55+6,36+30,57+7,69 |  | 53.17 | [12 empty] | VV | 2 | 2 | True | 0 | ROZPOCET
| VV |  | Součet |  | 63.43 | [12 empty] | VV | 2 | 4 | True | 1 | ROZPOCET
115 | K | 621151031 | Penetrační nátěr vnějších pastovitých tenkovrstvých omítek silikonový podhledů | m2 | 90.457 |  | 0 | CS ÚRS 2023 02 |  | základní |  | 0 | 0.00014 | 0.012664 | 0 | 0 | 4 | K | 2 |  |  |  | ROZPOCET | [5 empty] | 0 | 0 | 0 | 0 | 0 | 1 | 0 | 4 | 1226466828
| Online PSC |  | https://podminky.urs.cz/item/CS_URS_2023_02/621151031 | [14 empty] | Online PSC | 2
| VV |  | Skladba_C21 |  | 17.963 | [12 empty] | VV | 2 | 2 | True | 0 | ROZPOCET
| VV |  | Skladba_C22 |  | 72.494 | [12 empty] | VV | 2 | 2 | True | 0 | ROZPOCET
| VV |  | Součet |  | 90.457 | [12 empty] | VV | 2 | 4 | True | 1 | ROZPOCET
116 | K | 621221001 | Montáž kontaktního zateplení lepením a mechanickým kotvením z desek z minerální vlny s podélnou orientací vláken nebo kombinovaných na vnější podhledy, na podklad betonový nebo z lehčeného betonu, z tvárnic keramických nebo vápenopískových, tloušťky desek do 40 mm | m2 | 90.457 |  | 0 | CS ÚRS 2023 02 |  | základní |  | 0 | 0.011394 | 1.0306 | 0 | 0 | 4 | K | 2 |  |  |  | ROZPOCET | [5 empty] | 0 | 0 | 0 | 0 | 0 | 1 | 0 | 4 | 1339453170
| Online PSC |  | https://podminky.urs.cz/item/CS_URS_2023_02/621221001 | [14 empty] | Online PSC | 2
| VV |  | Skladba_C21 |  | 17.963 | [12 empty] | VV | 2 | 2 | True | 0 | ROZPOCET
| VV |  | Skladba_C22 |  | 72.494 | [12 empty] | VV | 2 | 2 | True | 0 | ROZPOCET
| VV |  | Součet |  | 90.457 | [12 empty] | VV | 2 | 4 | True | 1 | ROZPOCET
117 | M | 63142001R | deska tepelně izolační minerální kontaktních fasád podélné vlákno λ=0,034 tl 20mm | m2 | 94.98 |  | 0 |  |  | základní |  | 0 | 0.0048 | 0.4559 | 0 | 0 | 8 | M | 2 |  |  |  | ROZPOCET | [5 empty] | 0 | 0 | 0 | 0 | 0 | 1 | 0 | 4 | -1495945918
| VV |  | Skladba_C21 |  | 17.963 | [12 empty] | VV | 2 | 2 | True | 0 | ROZPOCET
| VV |  | Skladba_C22 |  | 72.494 | [12 empty] | VV | 2 | 2 | True | 0 | ROZPOCET
| VV |  | Součet |  | 90.457 | [12 empty] | VV | 2 | 4 | True | 0 | ROZPOCET
| VV |  | 90,457*1,05 "Přepočtené koeficientem množství |  | 94.98 | [12 empty] | VV | 2 | 2 | True | 1 | ROZPOCET
118 | K | 621531012 | Omítka tenkovrstvá silikonová vnějších ploch probarvená bez penetrace zatíraná (škrábaná), zrnitost 1,5 mm podhledů | m2 | 90.457 |  | 0 | CS ÚRS 2023 02 |  | základní |  | 0 | 0.00285 | 0.2578 | 0 | 0 | 4 | K | 2 |  |  |  | ROZPOCET | [5 empty] | 0 | 0 | 0 | 0 | 0 | 1 | 0 | 4 | 1777786564
| Online PSC |  | https://podminky.urs.cz/item/CS_URS_2023_02/621531012 | [14 empty] | Online PSC | 2
| VV |  | Skladba_C21 |  | 17.963 | [12 empty] | VV | 2 | 2 | True | 0 | ROZPOCET
| VV |  | Skladba_C22 |  | 72.494 | [12 empty] | VV | 2 | 2 | True | 0 | ROZPOCET
| VV |  | Součet |  | 90.457 | [12 empty] | VV | 2 | 4 | True | 1 | ROZPOCET
119 | K | 622131121 | Podkladní a spojovací vrstva vnějších omítaných ploch penetrace nanášená ručně stěn | m2 | 607.648 |  | 0 | CS ÚRS 2023 02 |  | základní |  | 0 | 0.000263 | 0.15981 | 0 | 0 | 4 | K | 2 |  |  |  | ROZPOCET | [5 empty] | 0 | 0 | 0 | 0 | 0 | 1 | 0 | 4 | -43249326
| Online PSC |  | https://podminky.urs.cz/item/CS_URS_2023_02/622131121 | [14 empty] | Online PSC | 2
| VV |  | D.1.1.1 Technická zpráva | [14 empty] | VV | 2 | 1 | True | 0 | ROZPOCET
| VV |  | D.1.1.f.1 Skladby konstrukcí SO.01 a SO.02 | [14 empty] | VV | 2 | 1 | True | 0 | ROZPOCET
| VV |  | D.1.1.a.2 SO.01 Půdorys 1.NP | [14 empty] | VV | 2 | 1 | True | 0 | ROZPOCET
| VV |  | Skladba W.1.1 | [14 empty] | VV | 2 | 1 | True | 0 | ROZPOCET
| VV |  | (1,065+3,55+1,065)*2,745-3,125*2,5+(1,35+6,9)*2,745-6,43*2,5+(1,45+5,2+1,45)*2,745-4,81*2,5+9,285*2,745-1,25*2,5-1,25*1,68 |  | 44.822 | [12 empty] | VV | 2 | 2 | True | 0 | ROZPOCET
| VV |  | (1,63+6,9+1,36+6,3+1,52+3,5+1,25)*2,745-6,51*2,5-3,125*2,5+(1,25+3,56+1,35+11,88+1,35)*2,745-3,125*2,5 |  | 82.978 | [12 empty] | VV | 2 | 2 | True | 0 | ROZPOCET
| VV | skladba_W11 | Mezisoučet |  | 127.8 | [12 empty] | VV | 2 | 3 | True | 0 | ROZPOCET
| VV |  | Skladba W.1.2 | [14 empty] | VV | 2 | 1 | True | 0 | ROZPOCET
| VV | Skladba_W12 | 1,525*2,745*4 |  | 16.745 | [12 empty] | VV | 2 | 2 | True | 0 | ROZPOCET
| VV |  | Mezisoučet |  | 16.745 | [12 empty] | VV | 2 | 3 | True | 0 | ROZPOCET
| VV |  | Skladba W.1.3 | [14 empty] | VV | 2 | 1 | True | 0 | ROZPOCET
| VV | Skladba_W13 | (7,82+24,51+24,2+16,24+20,115+0,8)*2,745-3,25*2,5*6-3,25*2,5*4-3,25*2,5*5 |  | 135.29 | [12 empty] | VV | 2 | 2 | True | 0 | ROZPOCET
| VV |  | Mezisoučet |  | 135.29 | [12 empty] | VV | 2 | 3 | True | 0 | ROZPOCET
| VV |  | D.1.1.a.4 SO.01 Střecha | [14 empty] | VV | 2 | 1 | True | 0 | ROZPOCET
| VV |  | Skladba W.3.1 | [14 empty] | VV | 2 | 1 | True | 0 | ROZPOCET
| VV | Skladba_W31 | (10,3+26,6+15,15+25,756+14,25)*1,155 |  | 106.325 | [12 empty] | VV | 2 | 2 | True | 0 | ROZPOCET
| VV |  | Mezisoučet |  | 106.325 | [12 empty] | VV | 2 | 3 | True | 0 | ROZPOCET
| VV |  | Skladba W.3.2 | [14 empty] | VV | 2 | 1 | True | 0 | ROZPOCET
| VV | Skladba_W32 | (24,035+23,6)*1,155 |  | 55.018 | [12 empty] | VV | 2 | 2 | True | 0 | ROZPOCET
| VV |  | Mezisoučet |  | 55.018 | [12 empty] | VV | 2 | 3 | True | 0 | ROZPOCET
| VV |  | Skladba_W41 |  | 166.47 | [12 empty] | VV | 2 | 2 | True | 0 | ROZPOCET
| VV |  | Mezisoučet |  | 166.47 | [12 empty] | VV | 2 | 3 | True | 0 | ROZPOCET
| VV |  | Součet |  | 607.648 | [12 empty] | VV | 2 | 4 | True | 1 | ROZPOCET
120 | K | 622142001 | Potažení vnějších ploch pletivem v ploše nebo pruzích, na plném podkladu sklovláknitým vtlačením do tmelu stěn | m2 | 166.47 |  | 0 | CS ÚRS 2023 02 |  | základní |  | 0 | 0.004384 | 0.7298 | 0 | 0 | 4 | K | 2 |  |  |  | ROZPOCET | [5 empty] | 0 | 0 | 0 | 0 | 0 | 1 | 0 | 4 | -647691927
| Online PSC |  | https://podminky.urs.cz/item/CS_URS_2023_02/622142001 | [14 empty] | Online PSC | 2
| VV |  | D.1.1.1 Technická zpráva | [14 empty] | VV | 2 | 1 | True | 0 | ROZPOCET
| VV |  | D.1.1.f.1 Skladby konstrukcí SO.01 a SO.02 | [14 empty] | VV | 2 | 1 | True | 0 | ROZPOCET
| VV |  | D.1.1.a.2 SO.01 Půdorys 1.NP | [14 empty] | VV | 2 | 1 | True | 0 | ROZPOCET
| VV |  | Skladba W.4.1 | [14 empty] | VV | 2 | 1 | True | 0 | ROZPOCET
| VV |  | perimetr tl. 180 mm | [14 empty] | VV | 2 | 1 | True | 0 | ROZPOCET
| VV |  | (1,065+3,55+1,065)*0,4+(1,35+6,9)*0,4+(1,45+5,2+1,45)*0,4+9,285*0,4 |  | 12.526 | [12 empty] | VV | 2 | 2 | True | 0 | ROZPOCET
| VV |  | (1,63+6,9+1,36+6,3+1,52+3,5+1,25)*0,4+(1,25+3,56+1,35+11,88+1,35)*0,4 |  | 16.74 | [12 empty] | VV | 2 | 2 | True | 0 | ROZPOCET
| VV |  | 1,525*0,4*4 |  | 2.44 | [12 empty] | VV | 2 | 2 | True | 0 | ROZPOCET
| VV |  | (30+5,2+9,9+7)*1,2 |  | 62.52 | [12 empty] | VV | 2 | 2 | True | 0 | ROZPOCET
| VV |  | (1,775+4)*1,2 |  | 6.93 | [12 empty] | VV | 2 | 2 | True | 0 | ROZPOCET
| VV |  | D.1.1.a.3 SO.01 Půdorys 2.NP | [14 empty] | VV | 2 | 1 | True | 0 | ROZPOCET
| VV |  | (24,9+9,9)*2*0,4 |  | 27.84 | [12 empty] | VV | 2 | 2 | True | 0 | ROZPOCET
| VV |  | Mezisoučet |  | 128.996 | [12 empty] | VV | 2 | 3 | True | 0 | ROZPOCET
| VV |  | perimetr tl. 260 mm | [14 empty] | VV | 2 | 1 | True | 0 | ROZPOCET
| VV |  | (7,82+24,51+24,2+16,24+20,115+0,8)*0,4 |  | 37.474 | [12 empty] | VV | 2 | 2 | True | 0 | ROZPOCET
| VV |  | Mezisoučet |  | 37.474 | [12 empty] | VV | 2 | 3 | True | 0 | ROZPOCET
| VV | Skladba_W41 | Součet |  | 166.47 | [12 empty] | VV | 2 | 4 | True | 1 | ROZPOCET
121 | K | 622151021 | Penetrační nátěr vnějších pastovitých tenkovrstvých omítek mozaikových akrylátový stěn | m2 | 166.47 |  | 0 | CS ÚRS 2023 02 |  | základní |  | 0 | 0.00018 | 0.029965 | 0 | 0 | 4 | K | 2 |  |  |  | ROZPOCET | [5 empty] | 0 | 0 | 0 | 0 | 0 | 1 | 0 | 4 | 1131880654
| Online PSC |  | https://podminky.urs.cz/item/CS_URS_2023_02/622151021 | [14 empty] | Online PSC | 2
| VV |  | Skladba_W41 |  | 166.47 | [12 empty] | VV | 2 | 2 | True | 0 | ROZPOCET
| VV |  | Součet |  | 166.47 | [12 empty] | VV | 2 | 4 | True | 1 | ROZPOCET
122 | K | 622151031 | Penetrační nátěr vnějších pastovitých tenkovrstvých omítek silikonový stěn | m2 | 495.314 |  | 0 | CS ÚRS 2023 02 |  | základní |  | 0 | 0.00014 | 0.069344 | 0 | 0 | 4 | K | 2 |  |  |  | ROZPOCET | [5 empty] | 0 | 0 | 0 | 0 | 0 | 1 | 0 | 4 | 926514535
| Online PSC |  | https://podminky.urs.cz/item/CS_URS_2023_02/622151031 | [14 empty] | Online PSC | 2
| VV |  | KZS_MW180 |  | 250.87 | [12 empty] | VV | 2 | 2 | True | 0 | ROZPOCET
| VV |  | KZS_MW260 |  | 190.308 | [12 empty] | VV | 2 | 2 | True | 0 | ROZPOCET
| VV |  | ostění_200*0,18 |  | 13.641 | [12 empty] | VV | 2 | 2 | True | 0 | ROZPOCET
| VV |  | ostění_400*0,26 |  | 40.495 | [12 empty] | VV | 2 | 2 | True | 0 | ROZPOCET
| VV |  | Součet |  | 495.314 | [12 empty] | VV | 2 | 4 | True | 1 | ROZPOCET
123 | K | 622221041 | Montáž kontaktního zateplení lepením a mechanickým kotvením z desek z minerální vlny s podélnou orientací vláken nebo kombinovaných na vnější stěny, na podklad betonový nebo z lehčeného betonu, z tvárnic keramických nebo vápenopískových, tloušťky desek přes 160 do 200 mm | m2 | 250.87 |  | 0 | CS ÚRS 2023 02 |  | základní |  | 0 | 0.011677 | 2.9294 | 0 | 0 | 4 | K | 2 |  |  |  | ROZPOCET | [5 empty] | 0 | 0 | 0 | 0 | 0 | 1 | 0 | 4 | 1960042424
| Online PSC |  | https://podminky.urs.cz/item/CS_URS_2023_02/622221041 | [14 empty] | Online PSC | 2
| VV |  | Skladba_W11 |  | 127.8 | [12 empty] | VV | 2 | 2 | True | 0 | ROZPOCET
| VV |  | Skladba_W12 |  | 16.745 | [12 empty] | VV | 2 | 2 | True | 0 | ROZPOCET
| VV |  | Skladba_W31 |  | 106.325 | [12 empty] | VV | 2 | 2 | True | 0 | ROZPOCET
| VV | KZS_MW180 | Součet |  | 250.87 | [12 empty] | VV | 2 | 4 | True | 1 | ROZPOCET
124 | M | 63142010 | deska tepelně izolační minerální kontaktních fasád podélné vlákno λ=0,035-0,036 tl 180mm | m2 | 263.414 |  | 0 | CS ÚRS 2023 02 |  | základní |  | 0 | 0.028 | 7.3756 | 0 | 0 | 8 | M | 2 |  |  |  | ROZPOCET | [5 empty] | 0 | 0 | 0 | 0 | 0 | 1 | 0 | 4 | -499724024
| VV |  | KZS_MW180 |  | 250.87 | [12 empty] | VV | 2 | 2 | True | 0 | ROZPOCET
| VV |  | Součet |  | 250.87 | [12 empty] | VV | 2 | 4 | True | 0 | ROZPOCET
| VV |  | 250,87*1,05 "Přepočtené koeficientem množství |  | 263.414 | [12 empty] | VV | 2 | 2 | True | 1 | ROZPOCET
125 | K | 622221061 | Montáž kontaktního zateplení lepením a mechanickým kotvením z desek z minerální vlny s podélnou orientací vláken nebo kombinovaných na vnější stěny, na podklad betonový nebo z lehčeného betonu, z tvárnic keramických nebo vápenopískových, tloušťky desek přes 240 mm | m2 | 190.308 |  | 0 | CS ÚRS 2023 02 |  | základní |  | 0 | 0.011837 | 2.2527 | 0 | 0 | 4 | K | 2 |  |  |  | ROZPOCET | [5 empty] | 0 | 0 | 0 | 0 | 0 | 1 | 0 | 4 | 865439292
| Online PSC |  | https://podminky.urs.cz/item/CS_URS_2023_02/622221061 | [14 empty] | Online PSC | 2
| VV |  | Skladba_W13 |  | 135.29 | [12 empty] | VV | 2 | 2 | True | 0 | ROZPOCET
| VV |  | Skladba_W32 |  | 55.018 | [12 empty] | VV | 2 | 2 | True | 0 | ROZPOCET
| VV | KZS_MW260 | Součet |  | 190.308 | [12 empty] | VV | 2 | 4 | True | 1 | ROZPOCET
126 | M | 63151546R | deska tepelně izolační minerální kontaktních fasád podélné vlákno λ=0,036 tl 260mm | m2 | 199.823 |  | 0 |  |  | základní |  | 0 | 0.0265 | 5.2953 | 0 | 0 | 8 | M | 2 |  |  |  | ROZPOCET | [5 empty] | 0 | 0 | 0 | 0 | 0 | 1 | 0 | 4 | 618112982
| VV |  | KZS_MW260 |  | 190.308 | [12 empty] | VV | 2 | 2 | True | 0 | ROZPOCET
| VV |  | Součet |  | 190.308 | [12 empty] | VV | 2 | 4 | True | 0 | ROZPOCET
| VV |  | 190,308*1,05 "Přepočtené koeficientem množství |  | 199.823 | [12 empty] | VV | 2 | 2 | True | 1 | ROZPOCET
127 | K | 622222001 | Montáž kontaktního zateplení vnějšího ostění, nadpraží nebo parapetu lepením z desek z minerální vlny s podélnou nebo kolmou orientací vláken nebo z kombinovaných desek hloubky špalet do 200 mm, tloušťky desek do 40 mm | m | 77.035 |  | 0 | CS ÚRS 2023 02 |  | základní |  | 0 | 0.001758 | 0.13543 | 0 | 0 | 4 | K | 2 |  |  |  | ROZPOCET | [5 empty] | 0 | 0 | 0 | 0 | 0 | 1 | 0 | 4 | 208094261
| Online PSC |  | https://podminky.urs.cz/item/CS_URS_2023_02/622222001 | [14 empty] | Online PSC | 2
| VV |  | (6,43+2,5*2+4,78+2,5*2+1,25+2,5*2+1,25+1,65*2+6,25+2,5*2+3,125+2,5*2+3,125+2,5*2+3,15+2,5*2+3,125+2,5*2) |  | 75.785 | [12 empty] | VV | 2 | 2 | True | 0 | ROZPOCET
| VV | ostění_200 | Mezisoučet |  | 75.785 | [12 empty] | VV | 2 | 3 | True | 0 | ROZPOCET
| VV |  | 1,25 |  | 1.25 | [12 empty] | VV | 2 | 2 | True | 0 | ROZPOCET
| VV | parapet_200 | Mezisoučet |  | 1.25 | [12 empty] | VV | 2 | 3 | True | 0 | ROZPOCET
| VV |  | Součet |  | 77.035 | [12 empty] | VV | 2 | 4 | True | 1 | ROZPOCET
128 | K | 622222051 | Montáž kontaktního zateplení vnějšího ostění, nadpraží nebo parapetu lepením z desek z minerální vlny s podélnou nebo kolmou orientací vláken nebo z kombinovaných desek hloubky špalet přes 200 do 400 mm, tloušťky desek do 40 mm | m | 155.75 |  | 0 | CS ÚRS 2023 02 |  | základní |  | 0 | 0.00339 | 0.52799 | 0 | 0 | 4 | K | 2 |  |  |  | ROZPOCET | [5 empty] | 0 | 0 | 0 | 0 | 0 | 1 | 0 | 4 | 229117827
| Online PSC |  | https://podminky.urs.cz/item/CS_URS_2023_02/622222051 | [14 empty] | Online PSC | 2
| VV |  | (3,25+2,5*2)*6+(3,25*2,5*2)*4+(3,25+2,5*2)*5 |  | 155.75 | [12 empty] | VV | 2 | 2 | True | 0 | ROZPOCET
| VV | ostění_400 | Mezisoučet |  | 155.75 | [12 empty] | VV | 2 | 3 | True | 0 | ROZPOCET
| VV |  | Součet |  | 155.75 | [12 empty] | VV | 2 | 4 | True | 1 | ROZPOCET
129 | K | 622251105 | Montáž kontaktního zateplení lepením a mechanickým kotvením Příplatek k cenám za zápustnou montáž kotev s použitím tepelněizolačních zátek na vnější stěny z minerální vlny | m2 | 441.178 |  | 0 | CS ÚRS 2023 02 |  | základní |  | 0 | 8.06e-05 | 0.035559 | 0 | 0 | 4 | K | 2 |  |  |  | ROZPOCET | [5 empty] | 0 | 0 | 0 | 0 | 0 | 1 | 0 | 4 | -1630597377
| Online PSC |  | https://podminky.urs.cz/item/CS_URS_2023_02/622251105 | [14 empty] | Online PSC | 2
| VV |  | KZS_MW180 |  | 250.87 | [12 empty] | VV | 2 | 2 | True | 0 | ROZPOCET
| VV |  | KZS_MW260 |  | 190.308 | [12 empty] | VV | 2 | 2 | True | 0 | ROZPOCET
| VV |  | Součet |  | 441.178 | [12 empty] | VV | 2 | 4 | True | 1 | ROZPOCET
130 | K | 622252002 | Montáž profilů kontaktního zateplení ostatních stěnových, dilatačních apod. lepených do tmelu | m | 624.205 |  | 0 | CS ÚRS 2023 02 |  | základní |  | 0 | 0 | 0 | 0 | 0 | 4 | K | 2 |  |  |  | ROZPOCET | [5 empty] | 0 | 0 | 0 | 0 | 0 | 1 | 0 | 4 | -1296641828
| Online PSC |  | https://podminky.urs.cz/item/CS_URS_2023_02/622252002 | [14 empty] | Online PSC | 2
| VV |  | KZS_APU |  | 232.785 | [12 empty] | VV | 2 | 2 | True | 0 | ROZPOCET
| VV |  | KZS_LR |  | 308.935 | [12 empty] | VV | 2 | 2 | True | 0 | ROZPOCET
| VV |  | KZS_LP |  | 1.25 | [12 empty] | VV | 2 | 2 | True | 0 | ROZPOCET
| VV |  | KZS_LN |  | 81.235 | [12 empty] | VV | 2 | 2 | True | 0 | ROZPOCET
| VV |  | Součet |  | 624.205 | [12 empty] | VV | 2 | 4 | True | 1 | ROZPOCET
131 | M | 63127416 | profil rohový PVC 23x23mm s výztužnou tkaninou š 100mm pro ETICS | m | 324.382 |  | 0 | CS ÚRS 2023 02 |  | základní |  | 0 | 0.00012 | 0.038926 | 0 | 0 | 8 | M | 2 |  |  |  | ROZPOCET | [5 empty] | 0 | 0 | 0 | 0 | 0 | 1 | 0 | 4 | 1806420513
| VV |  | ostění_200 |  | 75.785 | [12 empty] | VV | 2 | 2 | True | 0 | ROZPOCET
| VV |  | ostění_400 |  | 155.75 | [12 empty] | VV | 2 | 2 | True | 0 | ROZPOCET
| VV |  | 4,3*18 |  | 77.4 | [12 empty] | VV | 2 | 2 | True | 0 | ROZPOCET
| VV | KZS_LR | Součet |  | 308.935 | [12 empty] | VV | 2 | 4 | True | 0 | ROZPOCET
| VV |  | 308,935*1,05 "Přepočtené koeficientem množství |  | 324.382 | [12 empty] | VV | 2 | 2 | True | 1 | ROZPOCET
132 | M | 59051476 | profil začišťovací PVC 9mm s výztužnou tkaninou pro ostění ETICS | m | 244.424 |  | 0 | CS ÚRS 2023 02 |  | základní |  | 0 | 4e-05 | 0.009777 | 0 | 0 | 8 | M | 2 |  |  |  | ROZPOCET | [5 empty] | 0 | 0 | 0 | 0 | 0 | 1 | 0 | 4 | -1299282198
| VV |  | ostění_200 |  | 75.785 | [12 empty] | VV | 2 | 2 | True | 0 | ROZPOCET
| VV |  | ostění_400 |  | 155.75 | [12 empty] | VV | 2 | 2 | True | 0 | ROZPOCET
| VV |  | parapet_200 |  | 1.25 | [12 empty] | VV | 2 | 2 | True | 0 | ROZPOCET
| VV | KZS_APU | Součet |  | 232.785 | [12 empty] | VV | 2 | 4 | True | 0 | ROZPOCET
| VV |  | 232,785*1,05 "Přepočtené koeficientem množství |  | 244.424 | [12 empty] | VV | 2 | 2 | True | 1 | ROZPOCET
133 | M | 59051510 | profil začišťovací s okapnicí PVC s výztužnou tkaninou pro nadpraží ETICS | m | 81.235 |  | 0 | CS ÚRS 2023 02 |  | základní |  | 0 | 0.0003 | 0.02437 | 0 | 0 | 8 | M | 2 |  |  |  | ROZPOCET | [5 empty] | 0 | 0 | 0 | 0 | 0 | 1 | 0 | 4 | 638350113
| VV |  | (6,43+4,78+1,25+1,25+6,25+3,125+3,125+3,15+3,125) |  | 32.485 | [12 empty] | VV | 2 | 2 | True | 0 | ROZPOCET
| VV |  | 3,25*6+3,25*4+3,25*5 |  | 48.75 | [12 empty] | VV | 2 | 2 | True | 0 | ROZPOCET
| VV | KZS_LN | Součet |  | 81.235 | [12 empty] | VV | 2 | 4 | True | 1 | ROZPOCET
134 | M | 59051512 | profil začišťovací s okapnicí PVC s výztužnou tkaninou pro parapet ETICS | m | 1.313 |  | 0 | CS ÚRS 2023 02 |  | základní |  | 0 | 0.0002 | 0.0002626 | 0 | 0 | 8 | M | 2 |  |  |  | ROZPOCET | [5 empty] | 0 | 0 | 0 | 0 | 0 | 1 | 0 | 4 | -857443656
| VV |  | parapet_200 |  | 1.25 | [12 empty] | VV | 2 | 2 | True | 0 | ROZPOCET
| VV | KZS_LP | Součet |  | 1.25 | [12 empty] | VV | 2 | 4 | True | 0 | ROZPOCET
| VV |  | 1,25*1,05 "Přepočtené koeficientem množství |  | 1.313 | [12 empty] | VV | 2 | 2 | True | 1 | ROZPOCET
135 | K | 622511112 | Omítka tenkovrstvá akrylátová vnějších ploch probarvená bez penetrace mozaiková střednězrnná stěn | m2 | 166.47 |  | 0 | CS ÚRS 2023 02 |  | základní |  | 0 | 0.0057 | 0.94888 | 0 | 0 | 4 | K | 2 |  |  |  | ROZPOCET | [5 empty] | 0 | 0 | 0 | 0 | 0 | 1 | 0 | 4 | 830241616
| Online PSC |  | https://podminky.urs.cz/item/CS_URS_2023_02/622511112 | [14 empty] | Online PSC | 2
| VV |  | Skladba_W41 |  | 166.47 | [12 empty] | VV | 2 | 2 | True | 0 | ROZPOCET
| VV |  | Součet |  | 166.47 | [12 empty] | VV | 2 | 4 | True | 1 | ROZPOCET
136 | K | 622531012 | Omítka tenkovrstvá silikonová vnějších ploch probarvená bez penetrace zatíraná (škrábaná), zrnitost 1,5 mm stěn | m2 | 495.314 |  | 0 | CS ÚRS 2023 02 |  | základní |  | 0 | 0.00285 | 1.4116 | 0 | 0 | 4 | K | 2 |  |  |  | ROZPOCET | [5 empty] | 0 | 0 | 0 | 0 | 0 | 1 | 0 | 4 | -1532742605
| Online PSC |  | https://podminky.urs.cz/item/CS_URS_2023_02/622531012 | [14 empty] | Online PSC | 2
| VV |  | KZS_MW180 |  | 250.87 | [12 empty] | VV | 2 | 2 | True | 0 | ROZPOCET
| VV |  | KZS_MW260 |  | 190.308 | [12 empty] | VV | 2 | 2 | True | 0 | ROZPOCET
| VV |  | ostění_200*0,18 |  | 13.641 | [12 empty] | VV | 2 | 2 | True | 0 | ROZPOCET
| VV |  | ostění_400*0,26 |  | 40.495 | [12 empty] | VV | 2 | 2 | True | 0 | ROZPOCET
| VV |  | Součet |  | 495.314 | [12 empty] | VV | 2 | 4 | True | 1 | ROZPOCET
137 | K | 629991011 | Zakrytí vnějších ploch před znečištěním včetně pozdějšího odkrytí výplní otvorů a svislých ploch fólií přilepenou lepící páskou | m2 | 288.638 |  | 0 | CS ÚRS 2023 02 |  | základní |  | 0 | 0 | 0 | 0 | 0 | 4 | K | 2 |  |  |  | ROZPOCET | [5 empty] | 0 | 0 | 0 | 0 | 0 | 1 | 0 | 4 | -1436934347
| Online PSC |  | https://podminky.urs.cz/item/CS_URS_2023_02/629991011 | [14 empty] | Online PSC | 2
| VV |  | D.1.1.1 Technická zpráva | [14 empty] | VV | 2 | 1 | True | 0 | ROZPOCET
| VV |  | D.1.1.f.3.3 Výpis exteriérových dveří | [14 empty] | VV | 2 | 1 | True | 0 | ROZPOCET
| VV |  | D.1.1.f.3.1 Výpis oken | [14 empty] | VV | 2 | 1 | True | 0 | ROZPOCET
| VV |  | D.1.1.a.2 SO.01 Půdorys 1.NP | [14 empty] | VV | 2 | 1 | True | 0 | ROZPOCET
| VV |  | 6,43*2,5+2,5*1,25*6+4,78*2,5+1,25*2,5+1,25*1,65+3,25*2,5*6+1,125*2,5+1,2*2,5 |  | 106.525 | [12 empty] | VV | 2 | 2 | True | 0 | ROZPOCET
| VV |  | 7,125*2,5+6,175*2,5+2*2,5+6,25*2,5+3,125*2,5+3,25*2,5*4+3,125*2,5+2,315*2,5+3,25*2,5*5+3,125*2,5 |  | 156.225 | [12 empty] | VV | 2 | 2 | True | 0 | ROZPOCET
| VV |  | Mezisoučet |  | 262.75 | [12 empty] | VV | 2 | 3 | True | 0 | ROZPOCET
| VV |  | D.1.1.a.3 SO.01 Půdorys 2.NP | [14 empty] | VV | 2 | 1 | True | 0 | ROZPOCET
| VV |  | 1,125*1,9+2,5*1,25*4+2*2,5+2,5*1,25*2 |  | 25.888 | [12 empty] | VV | 2 | 2 | True | 0 | ROZPOCET
| VV |  | Mezisoučet |  | 25.888 | [12 empty] | VV | 2 | 3 | True | 0 | ROZPOCET
| VV |  | Součet |  | 288.638 | [12 empty] | VV | 2 | 4 | True | 1 | ROZPOCET
138 | K | 631311114 | Mazanina z betonu prostého bez zvýšených nároků na prostředí tl. přes 50 do 80 mm tř. C 16/20 | m3 | 0.187 |  | 0 | CS ÚRS 2023 02 |  | základní |  | 0 | 2.301 | 0.43029 | 0 | 0 | 4 | K | 2 |  |  |  | ROZPOCET | [5 empty] | 0 | 0 | 0 | 0 | 0 | 1 | 0 | 4 | -1132454403
| Online PSC |  | https://podminky.urs.cz/item/CS_URS_2023_02/631311114 | [14 empty] | Online PSC | 2
| VV |  | Skladba_F01*0,07 |  | 0.187 | [12 empty] | VV | 2 | 2 | True | 0 | ROZPOCET
| VV |  | Součet |  | 0.187 | [12 empty] | VV | 2 | 4 | True | 1 | ROZPOCET
139 | K | 631311115 | Mazanina z betonu prostého bez zvýšených nároků na prostředí tl. přes 50 do 80 mm tř. C 20/25 | m3 | 5.936 |  | 0 | CS ÚRS 2023 02 |  | základní |  | 0 | 2.5019 | 14.8511 | 0 | 0 | 4 | K | 2 |  |  |  | ROZPOCET | [5 empty] | 0 | 0 | 0 | 0 | 0 | 1 | 0 | 4 | 606321677
| Online PSC |  | https://podminky.urs.cz/item/CS_URS_2023_02/631311115 | [14 empty] | Online PSC | 2
| VV |  | Skladba_F13*0,07 |  | 5.936 | [12 empty] | VV | 2 | 2 | True | 0 | ROZPOCET
| VV |  | Součet |  | 5.936 | [12 empty] | VV | 2 | 4 | True | 1 | ROZPOCET
140 | K | 631319011 | Příplatek k cenám mazanin za úpravu povrchu mazaniny přehlazením, mazanina tl. přes 50 do 80 mm | m3 | 6.123 |  | 0 | CS ÚRS 2023 02 |  | základní |  | 0 | 0 | 0 | 0 | 0 | 4 | K | 2 |  |  |  | ROZPOCET | [5 empty] | 0 | 0 | 0 | 0 | 0 | 1 | 0 | 4 | -744011338
| Online PSC |  | https://podminky.urs.cz/item/CS_URS_2023_02/631319011 | [14 empty] | Online PSC | 2
| VV |  | Skladba_F13*0,07 |  | 5.936 | [12 empty] | VV | 2 | 2 | True | 0 | ROZPOCET
| VV |  | Skladba_F01*0,07 |  | 0.187 | [12 empty] | VV | 2 | 2 | True | 0 | ROZPOCET
| VV |  | Součet |  | 6.123 | [12 empty] | VV | 2 | 4 | True | 1 | ROZPOCET
141 | K | 631319171 | Příplatek k cenám mazanin za stržení povrchu spodní vrstvy mazaniny latí před vložením výztuže nebo pletiva pro tl. obou vrstev mazaniny přes 50 do 80 mm | m3 | 6.123 |  | 0 | CS ÚRS 2023 02 |  | základní |  | 0 | 0 | 0 | 0 | 0 | 4 | K | 2 |  |  |  | ROZPOCET | [5 empty] | 0 | 0 | 0 | 0 | 0 | 1 | 0 | 4 | -1191283150
| Online PSC |  | https://podminky.urs.cz/item/CS_URS_2023_02/631319171 | [14 empty] | Online PSC | 2
| VV |  | Skladba_F13*0,07 |  | 5.936 | [12 empty] | VV | 2 | 2 | True | 0 | ROZPOCET
| VV |  | Skladba_F01*0,07 |  | 0.187 | [12 empty] | VV | 2 | 2 | True | 0 | ROZPOCET
| VV |  | Součet |  | 6.123 | [12 empty] | VV | 2 | 4 | True | 1 | ROZPOCET
142 | K | 631319181 | Příplatek k cenám mazanin za sklon přes 15° do 35° od vodorovné roviny mazanina tl. přes 50 do 80 mm | m3 | 5.936 |  | 0 | CS ÚRS 2023 02 |  | základní |  | 0 | 0 | 0 | 0 | 0 | 4 | K | 2 |  |  |  | ROZPOCET | [5 empty] | 0 | 0 | 0 | 0 | 0 | 1 | 0 | 4 | -25606016
| Online PSC |  | https://podminky.urs.cz/item/CS_URS_2023_02/631319181 | [14 empty] | Online PSC | 2
| VV |  | Skladba_F13*0,07 |  | 5.936 | [12 empty] | VV | 2 | 2 | True | 0 | ROZPOCET
| VV |  | Součet |  | 5.936 | [12 empty] | VV | 2 | 4 | True | 1 | ROZPOCET
143 | K | 631319195 | Příplatek k cenám mazanin za malou plochu do 5 m2 jednotlivě mazanina tl. přes 50 do 80 mm | m3 | 0.187 |  | 0 | CS ÚRS 2023 02 |  | základní |  | 0 | 0 | 0 | 0 | 0 | 4 | K | 2 |  |  |  | ROZPOCET | [5 empty] | 0 | 0 | 0 | 0 | 0 | 1 | 0 | 4 | 872904903
| Online PSC |  | https://podminky.urs.cz/item/CS_URS_2023_02/631319195 | [14 empty] | Online PSC | 2
| VV |  | Skladba_F01*0,07 |  | 0.187 | [12 empty] | VV | 2 | 2 | True | 0 | ROZPOCET
| VV |  | Součet |  | 0.187 | [12 empty] | VV | 2 | 4 | True | 1 | ROZPOCET
144 | K | 631362021 | Výztuž mazanin ze svařovaných sítí z drátů typu KARI | t | 0.345 |  | 0 | CS ÚRS 2023 02 |  | základní |  | 0 | 1.0628 | 0.36666 | 0 | 0 | 4 | K | 2 |  |  |  | ROZPOCET | [5 empty] | 0 | 0 | 0 | 0 | 0 | 1 | 0 | 4 | -662771683
| Online PSC |  | https://podminky.urs.cz/item/CS_URS_2023_02/631362021 | [14 empty] | Online PSC | 2
| VV |  | Kari síť KH20 150x150x6 - 3,03 kg/m2 | [14 empty] | VV | 2 | 1 | True | 0 | ROZPOCET
| VV |  | Skladba_F13*3,03*1,3*0,001 |  | 0.334 | [12 empty] | VV | 2 | 2 | True | 0 | ROZPOCET
| VV |  | Skladba_F01*3,03*1,3*0,001 |  | 0.011 | [12 empty] | VV | 2 | 2 | True | 0 | ROZPOCET
| VV |  | Součet |  | 0.345 | [12 empty] | VV | 2 | 4 | True | 1 | ROZPOCET
145 | K | 632451234 | Potěr cementový samonivelační litý tř. C 25, tl. přes 45 do 50 mm | m2 | 1390.28 |  | 0 | CS ÚRS 2023 02 |  | základní |  | 0 | 0.11 | 152.9308 | 0 | 0 | 4 | K | 2 |  |  |  | ROZPOCET | [5 empty] | 0 | 0 | 0 | 0 | 0 | 1 | 0 | 4 | 1981168314
| Online PSC |  | https://podminky.urs.cz/item/CS_URS_2023_02/632451234 | [14 empty] | Online PSC | 2
| VV |  | Skladba_F11 |  | 1119.48 | [12 empty] | VV | 2 | 2 | True | 0 | ROZPOCET
| VV |  | Skladba_F31 |  | 122.09 | [12 empty] | VV | 2 | 2 | True | 0 | ROZPOCET
| VV |  | Skladba_F12 |  | 98.47 | [12 empty] | VV | 2 | 2 | True | 0 | ROZPOCET
| VV |  | Skladba_F32 |  | 50.24 | [12 empty] | VV | 2 | 2 | True | 0 | ROZPOCET
| VV |  | Součet |  | 1390.28 | [12 empty] | VV | 2 | 4 | True | 1 | ROZPOCET
146 | K | 632451292 | Potěr cementový samonivelační litý Příplatek k cenám za každých dalších i započatých 5 mm tloušťky přes 50 mm tř. C 25 | m2 | 5388.79 |  | 0 | CS ÚRS 2023 02 |  | základní |  | 0 | 0.011 | 59.2767 | 0 | 0 | 4 | K | 2 |  |  |  | ROZPOCET | [5 empty] | 0 | 0 | 0 | 0 | 0 | 1 | 0 | 4 | 201903226
| Online PSC |  | https://podminky.urs.cz/item/CS_URS_2023_02/632451292 | [14 empty] | Online PSC | 2
| VV |  | Skladba_F11*4 |  | 4477.92 | [12 empty] | VV | 2 | 2 | True | 0 | ROZPOCET
| VV |  | Skladba_F12*4 |  | 393.88 | [12 empty] | VV | 2 | 2 | True | 0 | ROZPOCET
| VV |  | Skladba_F31*3 |  | 366.27 | [12 empty] | VV | 2 | 2 | True | 0 | ROZPOCET
| VV |  | Skladba_F32*3 |  | 150.72 | [12 empty] | VV | 2 | 2 | True | 0 | ROZPOCET
| VV |  | Součet |  | 5388.79 | [12 empty] | VV | 2 | 4 | True | 1 | ROZPOCET
147 | K | 632481213 | Separační vrstva k oddělení podlahových vrstev z polyetylénové fólie | m2 | 1475.08 |  | 0 | CS ÚRS 2023 02 |  | základní |  | 0 | 0.000132 | 0.19471 | 0 | 0 | 4 | K | 2 |  |  |  | ROZPOCET | [5 empty] | 0 | 0 | 0 | 0 | 0 | 1 | 0 | 4 | 461952379
| Online PSC |  | https://podminky.urs.cz/item/CS_URS_2023_02/632481213 | [14 empty] | Online PSC | 2
| VV |  | Skladba_F11 |  | 1119.48 | [12 empty] | VV | 2 | 2 | True | 0 | ROZPOCET
| VV |  | Skladba_F13 |  | 84.8 | [12 empty] | VV | 2 | 2 | True | 0 | ROZPOCET
| VV |  | Skladba_F31 |  | 122.09 | [12 empty] | VV | 2 | 2 | True | 0 | ROZPOCET
| VV |  | Skladba_F12 |  | 98.47 | [12 empty] | VV | 2 | 2 | True | 0 | ROZPOCET
| VV |  | Skladba_F32 |  | 50.24 | [12 empty] | VV | 2 | 2 | True | 0 | ROZPOCET
| VV |  | Součet |  | 1475.08 | [12 empty] | VV | 2 | 4 | True | 1 | ROZPOCET
148 | K | 634112126 | Obvodová dilatace mezi stěnou a mazaninou nebo potěrem podlahovým páskem z pěnového PE s fólií tl. do 10 mm, výšky 100 mm | m | 1481.63 |  | 0 | CS ÚRS 2023 02 |  | základní |  | 0 | 2.1e-05 | 0.031114 | 0 | 0 | 4 | K | 2 |  |  |  | ROZPOCET | [5 empty] | 0 | 0 | 0 | 0 | 0 | 1 | 0 | 4 | -886538146
| Online PSC |  | https://podminky.urs.cz/item/CS_URS_2023_02/634112126 | [14 empty] | Online PSC | 2
| VV |  | D.1.1.1 Technická zpráva | [14 empty] | VV | 2 | 1 | True | 0 | ROZPOCET
| VV |  | D.1.1.a.2 SO.01 Půdorys 1.NP | [14 empty] | VV | 2 | 1 | True | 0 | ROZPOCET
| VV |  | 1233,3 |  | 1233.3 | [12 empty] | VV | 2 | 2 | True | 0 | ROZPOCET
| VV |  | Mezisoučet |  | 1233.3 | [12 empty] | VV | 2 | 3 | True | 0 | ROZPOCET
| VV |  | D.1.1.a.3 SO.01 Půdorys 2.NP | [14 empty] | VV | 2 | 1 | True | 0 | ROZPOCET
| VV |  | 248,33 |  | 248.33 | [12 empty] | VV | 2 | 2 | True | 0 | ROZPOCET
| VV |  | Mezisoučet |  | 248.33 | [12 empty] | VV | 2 | 3 | True | 0 | ROZPOCET
| VV |  | Součet |  | 1481.63 | [12 empty] | VV | 2 | 4 | True | 1 | ROZPOCET
149 | K | 635111232R | Násyp ze štěrkopísku, písku nebo kameniva pod podlahy se zhutněním z kameniva drobného 4-8 | m3 | 23.381 |  | 0 |  |  | základní |  | 0 | 1.98 | 46.2944 | 0 | 0 | 4 | K | 2 |  |  |  | ROZPOCET | [5 empty] | 0 | 0 | 0 | 0 | 0 | 1 | 0 | 4 | 145253684
| VV |  | Skladba_ZP5*0,1 |  | 23.381 | [12 empty] | VV | 2 | 2 | True | 0 | ROZPOCET
| VV |  | Součet |  | 23.381 | [12 empty] | VV | 2 | 4 | True | 1 | ROZPOCET
150 | K | 635111242R | Násyp ze štěrkopísku, písku nebo kameniva pod podlahy se zhutněním z kameniva hrubého 32-64 | m3 | 35.072 |  | 0 |  |  | základní |  | 0 | 2.16 | 75.7555 | 0 | 0 | 4 | K | 2 |  |  |  | ROZPOCET | [5 empty] | 0 | 0 | 0 | 0 | 0 | 1 | 0 | 4 | -211964592
| VV |  | Skladba_ZP5*0,15 |  | 35.072 | [12 empty] | VV | 2 | 2 | True | 0 | ROZPOCET
| VV |  | Součet |  | 35.072 | [12 empty] | VV | 2 | 4 | True | 1 | ROZPOCET
151 | K | 637121114 | Okapový chodník z kameniva s udusáním a urovnáním povrchu z kačírku tl. 250 mm | m2 | 20.26 |  | 0 | CS ÚRS 2023 02 |  | základní |  | 0 | 0.4593 | 9.3054 | 0 | 0 | 4 | K | 2 |  |  |  | ROZPOCET | [5 empty] | 0 | 0 | 0 | 0 | 0 | 1 | 0 | 4 | 33171571
| Online PSC |  | https://podminky.urs.cz/item/CS_URS_2023_02/637121114 | [14 empty] | Online PSC | 2
| VV |  | D.1.1.1 Technická zpráva | [14 empty] | VV | 2 | 1 | True | 0 | ROZPOCET
| VV |  | D.1.1.a.2 SO.01 Půdorys 1.NP | [14 empty] | VV | 2 | 1 | True | 0 | ROZPOCET
| VV |  | D.1.1.f.2.1 D.01 Detail soklu | [14 empty] | VV | 2 | 1 | True | 0 | ROZPOCET
| VV |  | 1,62+5,62+6,16+0,05+1,33+0,72+0,12+2,64+2 |  | 20.26 | [12 empty] | VV | 2 | 2 | True | 0 | ROZPOCET
| VV |  | Součet |  | 20.26 | [12 empty] | VV | 2 | 4 | True | 1 | ROZPOCET
152 | K | 637311131 | Okapový chodník z obrubníků betonových zahradních, se zalitím spár cementovou maltou do lože z betonu prostého | m | 95.28 |  | 0 | CS ÚRS 2023 02 |  | základní |  | 0 | 0.12895 | 12.286 | 0 | 0 | 4 | K | 2 |  |  |  | ROZPOCET | [5 empty] | 0 | 0 | 0 | 0 | 0 | 1 | 0 | 4 | -1699262251
| Online PSC |  | https://podminky.urs.cz/item/CS_URS_2023_02/637311131 | [14 empty] | Online PSC | 2
| VV |  | D.1.1.1 Technická zpráva | [14 empty] | VV | 2 | 1 | True | 0 | ROZPOCET
| VV |  | D.1.1.a.2 SO.01 Půdorys 1.NP | [14 empty] | VV | 2 | 1 | True | 0 | ROZPOCET
| VV |  | D.1.1.f.2.1 D.01 Detail soklu | [14 empty] | VV | 2 | 1 | True | 0 | ROZPOCET
| VV |  | 8,4+55,2+0,21+6,2+3,5+0,77+12,1+8,9 |  | 95.28 | [12 empty] | VV | 2 | 2 | True | 0 | ROZPOCET
| VV |  | Součet |  | 95.28 | [12 empty] | VV | 2 | 4 | True | 1 | ROZPOCET
153 | K | 642942591 | Osazování zárubní nebo rámů kovových dveřních lisovaných nebo z úhelníků bez dveřních křídel Příplatek k cenám za osazení kotevních želez horního vedení posuvných dveří | kus | 5 |  | 0 | CS ÚRS 2023 02 |  | základní |  | 0 | 0.025415 | 0.12707 | 0 | 0 | 4 | K | 2 |  |  |  | ROZPOCET | [5 empty] | 0 | 0 | 0 | 0 | 0 | 1 | 0 | 4 | -1280090627
| Online PSC |  | https://podminky.urs.cz/item/CS_URS_2023_02/642942591 | [14 empty] | Online PSC | 2
| VV |  | D.1.1.1 Technická zpráva | [14 empty] | VV | 2 | 1 | True | 0 | ROZPOCET
| VV |  | 10. Kompletační konstrukce | [14 empty] | VV | 2 | 1 | True | 0 | ROZPOCET
| VV |  | D.1.1.f.3.4 Výpis interiérových dveří | [14 empty] | VV | 2 | 1 | True | 0 | ROZPOCET
| VV |  | "Di10" 1 |  | 1 | [12 empty] | VV | 2 | 2 | True | 0 | ROZPOCET
| VV |  | "Di11" 1 |  | 1 | [12 empty] | VV | 2 | 2 | True | 0 | ROZPOCET
| VV |  | "Di12" 1 |  | 1 | [12 empty] | VV | 2 | 2 | True | 0 | ROZPOCET
| VV |  | "Di13" 1 |  | 1 | [12 empty] | VV | 2 | 2 | True | 0 | ROZPOCET
| VV |  | "Di14" 1 |  | 1 | [12 empty] | VV | 2 | 2 | True | 0 | ROZPOCET
| VV |  | Součet |  | 5 | [12 empty] | VV | 2 | 4 | True | 1 | ROZPOCET
154 | K | 642944121 | Osazení ocelových dveřních zárubní lisovaných nebo z úhelníků dodatečně s vybetonováním prahu, plochy do 2,5 m2 | kus | 48 |  | 0 | CS ÚRS 2023 02 |  | základní |  | 0 | 0.04684 | 2.2483 | 0 | 0 | 4 | K | 2 |  |  |  | ROZPOCET | [5 empty] | 0 | 0 | 0 | 0 | 0 | 1 | 0 | 4 | -1840083829
| Online PSC |  | https://podminky.urs.cz/item/CS_URS_2023_02/642944121 | [14 empty] | Online PSC | 2
| VV |  | D.1.1.1 Technická zpráva | [14 empty] | VV | 2 | 1 | True | 0 | ROZPOCET
| VV |  | 10. Kompletační konstrukce | [14 empty] | VV | 2 | 1 | True | 0 | ROZPOCET
| VV |  | D.1.1.f.3.4 Výpis interiérových dveří | [14 empty] | VV | 2 | 1 | True | 0 | ROZPOCET
| VV |  | "Di20" 1 |  | 1 | [12 empty] | VV | 2 | 2 | True | 0 | ROZPOCET
| VV |  | "Di20a" 1 |  | 1 | [12 empty] | VV | 2 | 2 | True | 0 | ROZPOCET
| VV |  | "Di21" 2 |  | 2 | [12 empty] | VV | 2 | 2 | True | 0 | ROZPOCET
| VV |  | "Di22" 2 |  | 2 | [12 empty] | VV | 2 | 2 | True | 0 | ROZPOCET
| VV |  | "Di23" 3 |  | 3 | [12 empty] | VV | 2 | 2 | True | 0 | ROZPOCET
| VV |  | "Di24" 2 |  | 2 | [12 empty] | VV | 2 | 2 | True | 0 | ROZPOCET
| VV |  | "Di26" 1 |  | 1 | [12 empty] | VV | 2 | 2 | True | 0 | ROZPOCET
| VV |  | "Di27" 1 |  | 1 | [12 empty] | VV | 2 | 2 | True | 0 | ROZPOCET
| VV |  | "Di28" 2 |  | 2 | [12 empty] | VV | 2 | 2 | True | 0 | ROZPOCET
| VV |  | "Di29" 2 |  | 2 | [12 empty] | VV | 2 | 2 | True | 0 | ROZPOCET
| VV |  | "Di30" 4 |  | 4 | [12 empty] | VV | 2 | 2 | True | 0 | ROZPOCET
| VV |  | "Di31a" 1 |  | 1 | [12 empty] | VV | 2 | 2 | True | 0 | ROZPOCET
| VV |  | "Di31b" 3 |  | 3 | [12 empty] | VV | 2 | 2 | True | 0 | ROZPOCET
| VV |  | "Di32" 1 |  | 1 | [12 empty] | VV | 2 | 2 | True | 0 | ROZPOCET
| VV |  | "Di33" 1 |  | 1 | [12 empty] | VV | 2 | 2 | True | 0 | ROZPOCET
| VV |  | "Di34" 1 |  | 1 | [12 empty] | VV | 2 | 2 | True | 0 | ROZPOCET
| VV |  | "Di37" 1 |  | 1 | [12 empty] | VV | 2 | 2 | True | 0 | ROZPOCET
| VV |  | "Di38" 1 |  | 1 | [12 empty] | VV | 2 | 2 | True | 0 | ROZPOCET
| VV |  | "DI39" 1 |  | 1 | [12 empty] | VV | 2 | 2 | True | 0 | ROZPOCET
| VV |  | "Di40" 1 |  | 1 | [12 empty] | VV | 2 | 2 | True | 0 | ROZPOCET
| VV |  | "Di41" 2 |  | 2 | [12 empty] | VV | 2 | 2 | True | 0 | ROZPOCET
| VV |  | "Di41a" 1 |  | 1 | [12 empty] | VV | 2 | 2 | True | 0 | ROZPOCET
| VV |  | "Di43" 2 |  | 2 | [12 empty] | VV | 2 | 2 | True | 0 | ROZPOCET
| VV |  | "Di45" 4 |  | 4 | [12 empty] | VV | 2 | 2 | True | 0 | ROZPOCET
| VV |  | "Di46a" 1 |  | 1 | [12 empty] | VV | 2 | 2 | True | 0 | ROZPOCET
| VV |  | "Di46b" 3 |  | 3 | [12 empty] | VV | 2 | 2 | True | 0 | ROZPOCET
| VV |  | "Di47" 1 |  | 1 | [12 empty] | VV | 2 | 2 | True | 0 | ROZPOCET
| VV |  | "Di48" 1 |  | 1 | [12 empty] | VV | 2 | 2 | True | 0 | ROZPOCET
| VV |  | "Di51" 1 |  | 1 | [12 empty] | VV | 2 | 2 | True | 0 | ROZPOCET
| VV |  | Součet |  | 48 | [12 empty] | VV | 2 | 4 | True | 1 | ROZPOCET
155 | M | 55331453R | zárubeň jednokřídlá ocelová pro dodatečnou montáž tl stěny 260-300mm rozměru 900/1970, 2100mm, pro bezfalcové dveře, s polodrážkou, 3 dveřní závěsy, žárově zinkovaný plech, povrchová úprava | kus | 7 |  | 0 |  |  | základní |  | 0 | 0.02396 | 0.16772 | 0 | 0 | 8 | M | 2 |  |  |  | ROZPOCET | [5 empty] | 0 | 0 | 0 | 0 | 0 | 1 | 0 | 4 | -546763244
| VV |  | D.1.1.1 Technická zpráva | [14 empty] | VV | 2 | 1 | True | 0 | ROZPOCET
| VV |  | 10. Kompletační konstrukce | [14 empty] | VV | 2 | 1 | True | 0 | ROZPOCET
| VV |  | D.1.1.f.3.4 Výpis interiérových dveří | [14 empty] | VV | 2 | 1 | True | 0 | ROZPOCET
| VV |  | "Di20" 1 |  | 1 | [12 empty] | VV | 2 | 2 | True | 0 | ROZPOCET
| VV |  | "Di20a" 1 |  | 1 | [12 empty] | VV | 2 | 2 | True | 0 | ROZPOCET
| VV |  | "Di40" 1 |  | 1 | [12 empty] | VV | 2 | 2 | True | 0 | ROZPOCET
| VV |  | "Di41" 2 |  | 2 | [12 empty] | VV | 2 | 2 | True | 0 | ROZPOCET
| VV |  | "Di41a" 1 |  | 1 | [12 empty] | VV | 2 | 2 | True | 0 | ROZPOCET
| VV |  | "Di51" 1 |  | 1 | [12 empty] | VV | 2 | 2 | True | 0 | ROZPOCET
| VV |  | Součet |  | 7 | [12 empty] | VV | 2 | 4 | True | 1 | ROZPOCET
156 | M | 55331443R | zárubeň jednokřídlá ocelová pro dodatečnou montáž tl stěny 160-200mm rozměru 900/1970, 2100mm, pro bezfalcové dveře, s polodrážkou, 3 dveřní závěsy, žárově zinkovaný plech, povrchová úprava | kus | 3 |  | 0 |  |  | základní |  | 0 | 0.01834 | 0.05502 | 0 | 0 | 8 | M | 2 |  |  |  | ROZPOCET | [5 empty] | 0 | 0 | 0 | 0 | 0 | 1 | 0 | 4 | 647373639
| VV |  | D.1.1.1 Technická zpráva | [14 empty] | VV | 2 | 1 | True | 0 | ROZPOCET
| VV |  | 10. Kompletační konstrukce | [14 empty] | VV | 2 | 1 | True | 0 | ROZPOCET
| VV |  | D.1.1.f.3.4 Výpis interiérových dveří | [14 empty] | VV | 2 | 1 | True | 0 | ROZPOCET
| VV |  | "Di21" 2 |  | 2 | [12 empty] | VV | 2 | 2 | True | 0 | ROZPOCET
| VV |  | "Di34" 1 |  | 1 | [12 empty] | VV | 2 | 2 | True | 0 | ROZPOCET
| VV |  | Součet |  | 3 | [12 empty] | VV | 2 | 4 | True | 1 | ROZPOCET
157 | M | 55331442R | zárubeň jednokřídlá ocelová pro dodatečnou montáž tl stěny 160-200mm rozměru 800/1970, 2100mm, pro bezfalcové dveře, s polodrážkou, 3 dveřní závěsy, žárově zinkovaný plech, povrchová úprava | kus | 11 |  | 0 |  |  | základní |  | 0 | 0.01793 | 0.19723 | 0 | 0 | 8 | M | 2 |  |  |  | ROZPOCET | [5 empty] | 0 | 0 | 0 | 0 | 0 | 1 | 0 | 4 | 853748364
| VV |  | D.1.1.1 Technická zpráva | [14 empty] | VV | 2 | 1 | True | 0 | ROZPOCET
| VV |  | 10. Kompletační konstrukce | [14 empty] | VV | 2 | 1 | True | 0 | ROZPOCET
| VV |  | D.1.1.f.3.4 Výpis interiérových dveří | [14 empty] | VV | 2 | 1 | True | 0 | ROZPOCET
| VV |  | "Di23" 3 |  | 3 | [12 empty] | VV | 2 | 2 | True | 0 | ROZPOCET
| VV |  | "Di26" 1 |  | 1 | [12 empty] | VV | 2 | 2 | True | 0 | ROZPOCET
| VV |  | "Di27" 1 |  | 1 | [12 empty] | VV | 2 | 2 | True | 0 | ROZPOCET
| VV |  | "Di46a" 1 |  | 1 | [12 empty] | VV | 2 | 2 | True | 0 | ROZPOCET
| VV |  | "Di46b" 3 |  | 3 | [12 empty] | VV | 2 | 2 | True | 0 | ROZPOCET
| VV |  | "Di47" 1 |  | 1 | [12 empty] | VV | 2 | 2 | True | 0 | ROZPOCET
| VV |  | "Di48" 1 |  | 1 | [12 empty] | VV | 2 | 2 | True | 0 | ROZPOCET
| VV |  | Součet |  | 11 | [12 empty] | VV | 2 | 4 | True | 1 | ROZPOCET
158 | M | 55331441R | zárubeň jednokřídlá ocelová pro dodatečnou montáž tl stěny 160-200mm rozměru 700/1970, 2100mm, pro bezfalcové dveře, s polodrážkou, 3 dveřní závěsy, žárově zinkovaný plech, povrchová úprava | kus | 6 |  | 0 |  |  | základní |  | 0 | 0.01753 | 0.10518 | 0 | 0 | 8 | M | 2 |  |  |  | ROZPOCET | [5 empty] | 0 | 0 | 0 | 0 | 0 | 1 | 0 | 4 | -588784632
| VV |  | D.1.1.1 Technická zpráva | [14 empty] | VV | 2 | 1 | True | 0 | ROZPOCET
| VV |  | 10. Kompletační konstrukce | [14 empty] | VV | 2 | 1 | True | 0 | ROZPOCET
| VV |  | D.1.1.f.3.4 Výpis interiérových dveří | [14 empty] | VV | 2 | 1 | True | 0 | ROZPOCET
| VV |  | "Di28" 2 |  | 2 | [12 empty] | VV | 2 | 2 | True | 0 | ROZPOCET
| VV |  | "Di29" 2 |  | 2 | [12 empty] | VV | 2 | 2 | True | 0 | ROZPOCET
| VV |  | "Di32" 1 |  | 1 | [12 empty] | VV | 2 | 2 | True | 0 | ROZPOCET
| VV |  | "Di33" 1 |  | 1 | [12 empty] | VV | 2 | 2 | True | 0 | ROZPOCET
| VV |  | Součet |  | 6 | [12 empty] | VV | 2 | 4 | True | 1 | ROZPOCET
159 | M | 55331436R | zárubeň jednokřídlá ocelová pro dodatečnou montáž tl stěny 110-150mm rozměru 700/1970, 2100mm, pro bezfalcové dveře, s polodrážkou, 3 dveřní závěsy, žárově zinkovaný plech, povrchová úprava | kus | 8 |  | 0 |  |  | základní |  | 0 | 0.01489 | 0.11912 | 0 | 0 | 8 | M | 2 |  |  |  | ROZPOCET | [5 empty] | 0 | 0 | 0 | 0 | 0 | 1 | 0 | 4 | -511469315
| VV |  | D.1.1.1 Technická zpráva | [14 empty] | VV | 2 | 1 | True | 0 | ROZPOCET
| VV |  | 10. Kompletační konstrukce | [14 empty] | VV | 2 | 1 | True | 0 | ROZPOCET
| VV |  | D.1.1.f.3.4 Výpis interiérových dveří | [14 empty] | VV | 2 | 1 | True | 0 | ROZPOCET
| VV |  | "Di30" 4 |  | 4 | [12 empty] | VV | 2 | 2 | True | 0 | ROZPOCET
| VV |  | "Di31a" 1 |  | 1 | [12 empty] | VV | 2 | 2 | True | 0 | ROZPOCET
| VV |  | "Di31b" 3 |  | 3 | [12 empty] | VV | 2 | 2 | True | 0 | ROZPOCET
| VV |  | Součet |  | 8 | [12 empty] | VV | 2 | 4 | True | 1 | ROZPOCET
160 | M | 55331452R | zárubeň jednokřídlá ocelová pro dodatečnou montáž tl stěny 260-300mm rozměru 800/1970, 2100mm, pro bezfalcové dveře, s polodrážkou, 3 dveřní závěsy, žárově zinkovaný plech, povrchová úprava | kus | 13 |  | 0 |  |  | základní |  | 0 | 0.02337 | 0.30381 | 0 | 0 | 8 | M | 2 |  |  |  | ROZPOCET | [5 empty] | 0 | 0 | 0 | 0 | 0 | 1 | 0 | 4 | 1148392977
| VV |  | D.1.1.1 Technická zpráva | [14 empty] | VV | 2 | 1 | True | 0 | ROZPOCET
| VV |  | 10. Kompletační konstrukce | [14 empty] | VV | 2 | 1 | True | 0 | ROZPOCET
| VV |  | D.1.1.f.3.4 Výpis interiérových dveří | [14 empty] | VV | 2 | 1 | True | 0 | ROZPOCET
| VV |  | "Di22" 2 |  | 2 | [12 empty] | VV | 2 | 2 | True | 0 | ROZPOCET
| VV |  | "Di24" 2 |  | 2 | [12 empty] | VV | 2 | 2 | True | 0 | ROZPOCET
| VV |  | "Di37" 1 |  | 1 | [12 empty] | VV | 2 | 2 | True | 0 | ROZPOCET
| VV |  | "Di38" 1 |  | 1 | [12 empty] | VV | 2 | 2 | True | 0 | ROZPOCET
| VV |  | "DI39" 1 |  | 1 | [12 empty] | VV | 2 | 2 | True | 0 | ROZPOCET
| VV |  | "Di43" 2 |  | 2 | [12 empty] | VV | 2 | 2 | True | 0 | ROZPOCET
| VV |  | "Di45" 4 |  | 4 | [12 empty] | VV | 2 | 2 | True | 0 | ROZPOCET
| VV |  | Součet |  | 13 | [12 empty] | VV | 2 | 4 | True | 1 | ROZPOCET
161 | K | 642944221 | Osazení ocelových dveřních zárubní lisovaných nebo z úhelníků dodatečně s vybetonováním prahu, plochy přes 2,5 m2 | kus | 42 |  | 0 | CS ÚRS 2023 02 |  | základní |  | 0 | 0.07146 | 3.0013 | 0 | 0 | 4 | K | 2 |  |  |  | ROZPOCET | [5 empty] | 0 | 0 | 0 | 0 | 0 | 1 | 0 | 4 | 1599335174
| Online PSC |  | https://podminky.urs.cz/item/CS_URS_2023_02/642944221 | [14 empty] | Online PSC | 2
| VV |  | D.1.1.1 Technická zpráva | [14 empty] | VV | 2 | 1 | True | 0 | ROZPOCET
| VV |  | 10. Kompletační konstrukce | [14 empty] | VV | 2 | 1 | True | 0 | ROZPOCET
| VV |  | D.1.1.f.3.4 Výpis interiérových dveří | [14 empty] | VV | 2 | 1 | True | 0 | ROZPOCET
| VV |  | "Di06a"1 |  | 1 | [12 empty] | VV | 2 | 2 | True | 0 | ROZPOCET
| VV |  | "Di06b"1 |  | 1 | [12 empty] | VV | 2 | 2 | True | 0 | ROZPOCET
| VV |  | "Di06c" 6 |  | 6 | [12 empty] | VV | 2 | 2 | True | 0 | ROZPOCET
| VV |  | "Di07a" 3 |  | 3 | [12 empty] | VV | 2 | 2 | True | 0 | ROZPOCET
| VV |  | "Di07b" 11 |  | 11 | [12 empty] | VV | 2 | 2 | True | 0 | ROZPOCET
| VV |  | "Di08" 1 |  | 1 | [12 empty] | VV | 2 | 2 | True | 0 | ROZPOCET
| VV |  | "Di09" 1 |  | 1 | [12 empty] | VV | 2 | 2 | True | 0 | ROZPOCET
| VV |  | "Di15" 1 |  | 1 | [12 empty] | VV | 2 | 2 | True | 0 | ROZPOCET
| VV |  | "Di16" 2 |  | 2 | [12 empty] | VV | 2 | 2 | True | 0 | ROZPOCET
| VV |  | "Di17a" 1 |  | 1 | [12 empty] | VV | 2 | 2 | True | 0 | ROZPOCET
| VV |  | "Di17b" 1 |  | 1 | [12 empty] | VV | 2 | 2 | True | 0 | ROZPOCET
| VV |  | "Di18" 1 |  | 1 | [12 empty] | VV | 2 | 2 | True | 0 | ROZPOCET
| VV |  | "Di19" 1 |  | 1 | [12 empty] | VV | 2 | 2 | True | 0 | ROZPOCET
| VV |  | "Di25" 1 |  | 1 | [12 empty] | VV | 2 | 2 | True | 0 | ROZPOCET
| VV |  | "Di35" 2 |  | 2 | [12 empty] | VV | 2 | 2 | True | 0 | ROZPOCET
| VV |  | "Di36" 1 |  | 1 | [12 empty] | VV | 2 | 2 | True | 0 | ROZPOCET
| VV |  | "Di49" 1 |  | 1 | [12 empty] | VV | 2 | 2 | True | 0 | ROZPOCET
| VV |  | "Di50" 1 |  | 1 | [12 empty] | VV | 2 | 2 | True | 0 | ROZPOCET
| VV |  | Mezisoučet |  | 37 | [12 empty] | VV | 2 | 3 | True | 0 | ROZPOCET
| VV |  | "Di10" 1 |  | 1 | [12 empty] | VV | 2 | 2 | True | 0 | ROZPOCET
| VV |  | "Di11" 1 |  | 1 | [12 empty] | VV | 2 | 2 | True | 0 | ROZPOCET
| VV |  | "Di12" 1 |  | 1 | [12 empty] | VV | 2 | 2 | True | 0 | ROZPOCET
| VV |  | "Di13" 1 |  | 1 | [12 empty] | VV | 2 | 2 | True | 0 | ROZPOCET
| VV |  | "Di14" 1 |  | 1 | [12 empty] | VV | 2 | 2 | True | 0 | ROZPOCET
| VV |  | Mezisoučet |  | 5 | [12 empty] | VV | 2 | 3 | True | 0 | ROZPOCET
| VV |  | Součet |  | 42 | [12 empty] | VV | 2 | 4 | True | 1 | ROZPOCET
162 | M | 55331727R | zárubeň dvoukřídlá ocelová pro dodatečnou montáž tl stěny 260-300mm rozměru 1500/2135 mm, pro bezfalcové dveře, s polodrážkou, 3 dveřní závěsy, žárově zinkovaný plech, povrchová úprava | kus | 31 |  | 0 |  |  | základní |  | 0 | 0.0303 | 0.9393 | 0 | 0 | 8 | M | 2 |  |  |  | ROZPOCET | [5 empty] | 0 | 0 | 0 | 0 | 0 | 1 | 0 | 4 | -82902816
| VV |  | D.1.1.1 Technická zpráva | [14 empty] | VV | 2 | 1 | True | 0 | ROZPOCET
| VV |  | 10. Kompletační konstrukce | [14 empty] | VV | 2 | 1 | True | 0 | ROZPOCET
| VV |  | D.1.1.f.3.4 Výpis interiérových dveří | [14 empty] | VV | 2 | 1 | True | 0 | ROZPOCET
| VV |  | "Di06a"1 |  | 1 | [12 empty] | VV | 2 | 2 | True | 0 | ROZPOCET
| VV |  | "Di06b"1 |  | 1 | [12 empty] | VV | 2 | 2 | True | 0 | ROZPOCET
| VV |  | "Di06c" 6 |  | 6 | [12 empty] | VV | 2 | 2 | True | 0 | ROZPOCET
| VV |  | "Di07a" 3 |  | 3 | [12 empty] | VV | 2 | 2 | True | 0 | ROZPOCET
| VV |  | "Di07b" 11 |  | 11 | [12 empty] | VV | 2 | 2 | True | 0 | ROZPOCET
| VV |  | "Di15" 1 |  | 1 | [12 empty] | VV | 2 | 2 | True | 0 | ROZPOCET
| VV |  | "Di17a" 1 |  | 1 | [12 empty] | VV | 2 | 2 | True | 0 | ROZPOCET
| VV |  | "Di17b" 1 |  | 1 | [12 empty] | VV | 2 | 2 | True | 0 | ROZPOCET
| VV |  | "Di18" 1 |  | 1 | [12 empty] | VV | 2 | 2 | True | 0 | ROZPOCET
| VV |  | "Di19" 1 |  | 1 | [12 empty] | VV | 2 | 2 | True | 0 | ROZPOCET
| VV |  | "Di35" 2 |  | 2 | [12 empty] | VV | 2 | 2 | True | 0 | ROZPOCET
| VV |  | "Di36" 1 |  | 1 | [12 empty] | VV | 2 | 2 | True | 0 | ROZPOCET
| VV |  | "Di50" 1 |  | 1 | [12 empty] | VV | 2 | 2 | True | 0 | ROZPOCET
| VV |  | Součet |  | 31 | [12 empty] | VV | 2 | 4 | True | 1 | ROZPOCET
163 | M | 55331721R | zárubeň dvoukřídlá ocelová pro dodatečnou montáž tl stěny 160-200mm rozměru 1500/2135mm, pro bezfalcové dveře, s polodrážkou, 3 dveřní závěsy, žárově zinkovaný plech, povrchová úprava | kus | 6 |  | 0 |  |  | základní |  | 0 | 0.0231 | 0.1386 | 0 | 0 | 8 | M | 2 |  |  |  | ROZPOCET | [5 empty] | 0 | 0 | 0 | 0 | 0 | 1 | 0 | 4 | 1251968445
| VV |  | D.1.1.1 Technická zpráva | [14 empty] | VV | 2 | 1 | True | 0 | ROZPOCET
| VV |  | 10. Kompletační konstrukce | [14 empty] | VV | 2 | 1 | True | 0 | ROZPOCET
| VV |  | D.1.1.f.3.4 Výpis interiérových dveří | [14 empty] | VV | 2 | 1 | True | 0 | ROZPOCET
| VV |  | "Di08" 1 |  | 1 | [12 empty] | VV | 2 | 2 | True | 0 | ROZPOCET
| VV |  | "Di09" 1 |  | 1 | [12 empty] | VV | 2 | 2 | True | 0 | ROZPOCET
| VV |  | "Di16" 2 |  | 2 | [12 empty] | VV | 2 | 2 | True | 0 | ROZPOCET
| VV |  | "Di25" 1 |  | 1 | [12 empty] | VV | 2 | 2 | True | 0 | ROZPOCET
| VV |  | "Di49" 1 |  | 1 | [12 empty] | VV | 2 | 2 | True | 0 | ROZPOCET
| VV |  | Součet |  | 6 | [12 empty] | VV | 2 | 4 | True | 1 | ROZPOCET
164 | M | 55331729R | zárubeň ocelová pro posuvné dveře, pro dodatečnou montáž tl stěny 160-300mm rozměru 1200/2135 mm, pro bezfalcové dveře, žárově zinkovaný plech, povrchová úprava, kastlík s kolejnicí, v v provedení dle PD | kus | 5 |  | 0 |  |  | základní |  | 0 | 0.0303 | 0.1515 | 0 | 0 | 8 | M | 2 |  |  |  | ROZPOCET | [5 empty] | 0 | 0 | 0 | 0 | 0 | 1 | 0 | 4 | 346428057
| VV |  | D.1.1.1 Technická zpráva | [14 empty] | VV | 2 | 1 | True | 0 | ROZPOCET
| VV |  | 10. Kompletační konstrukce | [14 empty] | VV | 2 | 1 | True | 0 | ROZPOCET
| VV |  | D.1.1.f.3.4 Výpis interiérových dveří | [14 empty] | VV | 2 | 1 | True | 0 | ROZPOCET
| VV |  | "Di10" 1 |  | 1 | [12 empty] | VV | 2 | 2 | True | 0 | ROZPOCET
| VV |  | "Di11" 1 |  | 1 | [12 empty] | VV | 2 | 2 | True | 0 | ROZPOCET
| VV |  | "Di12" 1 |  | 1 | [12 empty] | VV | 2 | 2 | True | 0 | ROZPOCET
| VV |  | "Di13" 1 |  | 1 | [12 empty] | VV | 2 | 2 | True | 0 | ROZPOCET
| VV |  | "Di14" 1 |  | 1 | [12 empty] | VV | 2 | 2 | True | 0 | ROZPOCET
| VV |  | Součet |  | 5 | [12 empty] | VV | 2 | 4 | True | 1 | ROZPOCET
165 | K | 644941111 | Montáž průvětrníků nebo mřížek odvětrávacích velikosti do 150 x 200 mm | kus | 31 |  | 0 | CS ÚRS 2023 02 |  | základní |  | 0 | 0 | 0 | 0 | 0 | 4 | K | 2 |  |  |  | ROZPOCET | [5 empty] | 0 | 0 | 0 | 0 | 0 | 1 | 0 | 4 | -612405335
| Online PSC |  | https://podminky.urs.cz/item/CS_URS_2023_02/644941111 | [14 empty] | Online PSC | 2
| VV |  | D.1.1.f.3.9 Výpis ostatních výrobků | [14 empty] | VV | 2 | 1 | True | 0 | ROZPOCET
| VV |  | "OV.47" 31 |  | 31 | [12 empty] | VV | 2 | 2 | True | 0 | ROZPOCET
| VV |  | Součet |  | 31 | [12 empty] | VV | 2 | 4 | True | 1 | ROZPOCET
166 | M | 55341432R | mřížka větrací hliníková kruhová se síťovinou 50mm | kus | 31 |  | 0 |  |  | základní |  | 0 | 7e-05 | 0.00217 | 0 | 0 | 8 | M | 2 |  |  |  | ROZPOCET | [5 empty] | 0 | 0 | 0 | 0 | 0 | 1 | 0 | 4 | 1976894867
| VV |  | D.1.1.f.3.9 Výpis ostatních výrobků | [14 empty] | VV | 2 | 1 | True | 0 | ROZPOCET
| VV |  | "OV.47" 31 |  | 31 | [12 empty] | VV | 2 | 2 | True | 0 | ROZPOCET
| VV |  | Součet |  | 31 | [12 empty] | VV | 2 | 4 | True | 1 | ROZPOCET
| D | 9 | Ostatní konstrukce a práce, bourání |  |  |  | 0 |  |  |  |  | 0 |  | 20.4862 |  | 0 | 1 | D | 1 |  |  |  | ROZPOCET | [11 empty] | 0
167 | K | 911111111 | Montáž zábradlí ocelového zabetonovaného | m | 22.98 |  | 0 | CS ÚRS 2023 02 |  | základní |  | 0 | 0.040079 | 0.921 | 0 | 0 | 4 | K | 2 |  |  |  | ROZPOCET | [5 empty] | 0 | 0 | 0 | 0 | 0 | 1 | 0 | 4 | 1905652766
| Online PSC |  | https://podminky.urs.cz/item/CS_URS_2023_02/911111111 | [14 empty] | Online PSC | 2
| VV |  | D.1.1.1 Technická zpráva | [14 empty] | VV | 2 | 1 | True | 0 | ROZPOCET
| VV |  | 10. Kompletační konstrukce | [14 empty] | VV | 2 | 1 | True | 0 | ROZPOCET
| VV |  | D.1.1.f.3.7 Výpis zámečnických výrobků | [14 empty] | VV | 2 | 1 | True | 0 | ROZPOCET
| VV |  | "ZV.04" 13,06 |  | 13.06 | [12 empty] | VV | 2 | 2 | True | 0 | ROZPOCET
| VV |  | "ZV.05" 9,92 |  | 9.92 | [12 empty] | VV | 2 | 2 | True | 0 | ROZPOCET
| VV |  | Součet |  | 22.98 | [12 empty] | VV | 2 | 4 | True | 1 | ROZPOCET
168 | M | 911_ZV.04 | zábradlí venkovní rampy, pozink v provedení dle PD | kg | 158.026 |  | 0 |  |  | základní |  | 0 | 0.001 | 0.15803 | 0 | 0 | 8 | M | 2 |  |  |  | ROZPOCET | [5 empty] | 0 | 0 | 0 | 0 | 0 | 1 | 0 | 4 | -712781046
| VV |  | D.1.1.1 Technická zpráva | [14 empty] | VV | 2 | 1 | True | 0 | ROZPOCET
| VV |  | 10. Kompletační konstrukce | [14 empty] | VV | 2 | 1 | True | 0 | ROZPOCET
| VV |  | D.1.1.f.3.7 Výpis zámečnických výrobků | [14 empty] | VV | 2 | 1 | True | 0 | ROZPOCET
| VV |  | "ZV.04" 13,06*11*1,1 |  | 158.026 | [12 empty] | VV | 2 | 2 | True | 0 | ROZPOCET
| VV |  | Součet |  | 158.026 | [12 empty] | VV | 2 | 4 | True | 1 | ROZPOCET
169 | M | 911_ZV.05 | zábradlí venkovní rampy, pozink v provedení dle PD | kg | 120.032 |  | 0 |  |  | základní |  | 0 | 0.001 | 0.12003 | 0 | 0 | 8 | M | 2 |  |  |  | ROZPOCET | [5 empty] | 0 | 0 | 0 | 0 | 0 | 1 | 0 | 4 | -206251161
| VV |  | D.1.1.1 Technická zpráva | [14 empty] | VV | 2 | 1 | True | 0 | ROZPOCET
| VV |  | 10. Kompletační konstrukce | [14 empty] | VV | 2 | 1 | True | 0 | ROZPOCET
| VV |  | D.1.1.f.3.7 Výpis zámečnických výrobků | [14 empty] | VV | 2 | 1 | True | 0 | ROZPOCET
| VV |  | "ZV.05" 9,92*11*1,1 |  | 120.032 | [12 empty] | VV | 2 | 2 | True | 0 | ROZPOCET
| VV |  | Součet |  | 120.032 | [12 empty] | VV | 2 | 4 | True | 1 | ROZPOCET
170 | K | 935112111 | Osazení betonového příkopového žlabu s vyplněním a zatřením spár cementovou maltou s ložem tl. 100 mm z betonu prostého z betonových příkopových tvárnic šířky do 500 mm | m | 104 |  | 0 | CS ÚRS 2023 02 |  | základní |  | 0 | 0.13096 | 13.6203 | 0 | 0 | 4 | K | 2 |  |  |  | ROZPOCET | [5 empty] | 0 | 0 | 0 | 0 | 0 | 1 | 0 | 4 | -379293986
| Online PSC |  | https://podminky.urs.cz/item/CS_URS_2023_02/935112111 | [14 empty] | Online PSC | 2
| VV |  | D.1.1.f.3.9 Výpis ostatních výrobků | [14 empty] | VV | 2 | 1 | True | 0 | ROZPOCET
| VV |  | "OV.44" 104 |  | 104 | [12 empty] | VV | 2 | 2 | True | 0 | ROZPOCET
| VV |  | Součet |  | 104 | [12 empty] | VV | 2 | 4 | True | 1 | ROZPOCET
171 | M | 59227053R | žlabovka příkopová betonová 340x200x45mm | m | 109.2 |  | 0 |  |  | základní |  | 0 | 0.03 | 3.276 | 0 | 0 | 8 | M | 2 |  |  |  | ROZPOCET | [5 empty] | 0 | 0 | 0 | 0 | 0 | 1 | 0 | 4 | 647390382
| VV |  | 104*1,05 "Přepočtené koeficientem množství |  | 109.2 | [12 empty] | VV | 2 | 2 | True | 1 | ROZPOCET
172 | K | 941111111 | Lešení řadové trubkové lehké pracovní s podlahami s provozním zatížením tř. 3 do 200 kg/m2 šířky tř. W06 od 0,6 do 0,9 m výšky do 10 m montáž | m2 | 1335.7 |  | 0 | CS ÚRS 2023 02 |  | základní |  | 0 | 0 | 0 | 0 | 0 | 4 | K | 2 |  |  |  | ROZPOCET | [5 empty] | 0 | 0 | 0 | 0 | 0 | 1 | 0 | 4 | -307291419
| Online PSC |  | https://podminky.urs.cz/item/CS_URS_2023_02/941111111 | [14 empty] | Online PSC | 2
| VV |  | D.1.1.1 Technická zpráva | [14 empty] | VV | 2 | 1 | True | 0 | ROZPOCET
| VV |  | D.1.1.a.2 SO.01 Půdorys 1.NP | [14 empty] | VV | 2 | 1 | True | 0 | ROZPOCET
| VV |  | 236,5*4,2 |  | 993.3 | [12 empty] | VV | 2 | 2 | True | 0 | ROZPOCET
| VV |  | D.1.1.a.3 SO.01 Půdorys 2.NP | [14 empty] | VV | 2 | 1 | True | 0 | ROZPOCET
| VV |  | 85,6*4 |  | 342.4 | [12 empty] | VV | 2 | 2 | True | 0 | ROZPOCET
| VV | lešení | Součet |  | 1335.7 | [12 empty] | VV | 2 | 4 | True | 1 | ROZPOCET
173 | K | 941111211 | Lešení řadové trubkové lehké pracovní s podlahami s provozním zatížením tř. 3 do 200 kg/m2 šířky tř. W06 od 0,6 do 0,9 m výšky do 10 m příplatek k ceně za každý den použití | m2 | 120213 |  | 0 | CS ÚRS 2023 02 |  | základní |  | 0 | 0 | 0 | 0 | 0 | 4 | K | 2 |  |  |  | ROZPOCET | [5 empty] | 0 | 0 | 0 | 0 | 0 | 1 | 0 | 4 | 1801368068
| Online PSC |  | https://podminky.urs.cz/item/CS_URS_2023_02/941111211 | [14 empty] | Online PSC | 2
| VV |  | lešení |  | 1335.7 | [12 empty] | VV | 2 | 2 | True | 0 | ROZPOCET
| VV |  | Součet |  | 1335.7 | [12 empty] | VV | 2 | 4 | True | 0 | ROZPOCET
| VV |  | 1335,7*90 "Přepočtené koeficientem množství |  | 120213 | [12 empty] | VV | 2 | 2 | True | 1 | ROZPOCET
174 | K | 941111811 | Lešení řadové trubkové lehké pracovní s podlahami s provozním zatížením tř. 3 do 200 kg/m2 šířky tř. W06 od 0,6 do 0,9 m výšky do 10 m demontáž | m2 | 1335.7 |  | 0 | CS ÚRS 2023 02 |  | základní |  | 0 | 0 | 0 | 0 | 0 | 4 | K | 2 |  |  |  | ROZPOCET | [5 empty] | 0 | 0 | 0 | 0 | 0 | 1 | 0 | 4 | -1628366250
| Online PSC |  | https://podminky.urs.cz/item/CS_URS_2023_02/941111811 | [14 empty] | Online PSC | 2
| VV |  | lešení |  | 1335.7 | [12 empty] | VV | 2 | 2 | True | 0 | ROZPOCET
| VV |  | Součet |  | 1335.7 | [12 empty] | VV | 2 | 4 | True | 1 | ROZPOCET
175 | K | 949101111 | Lešení pomocné pracovní pro objekty pozemních staveb pro zatížení do 150 kg/m2, o výšce lešeňové podlahy do 1,9 m | m2 | 1480.92 |  | 0 | CS ÚRS 2023 02 |  | základní |  | 0 | 0.00013 | 0.19252 | 0 | 0 | 4 | K | 2 |  |  |  | ROZPOCET | [5 empty] | 0 | 0 | 0 | 0 | 0 | 1 | 0 | 4 | 1038369166
| Online PSC |  | https://podminky.urs.cz/item/CS_URS_2023_02/949101111 | [14 empty] | Online PSC | 2
| VV |  | D.1.1.1 Technická zpráva | [14 empty] | VV | 2 | 1 | True | 0 | ROZPOCET
| VV |  | D.1.1.a.2 SO.01 Půdorys 1.NP | [14 empty] | VV | 2 | 1 | True | 0 | ROZPOCET
| VV |  | 1305,65 |  | 1305.65 | [12 empty] | VV | 2 | 2 | True | 0 | ROZPOCET
| VV |  | D.1.1.a.3 SO.01 Půdorys 2.NP | [14 empty] | VV | 2 | 1 | True | 0 | ROZPOCET
| VV |  | 175,27 |  | 175.27 | [12 empty] | VV | 2 | 2 | True | 0 | ROZPOCET
| VV |  | Součet |  | 1480.92 | [12 empty] | VV | 2 | 4 | True | 1 | ROZPOCET
176 | K | 952901111 | Vyčištění budov nebo objektů před předáním do užívání budov bytové nebo občanské výstavby, světlé výšky podlaží do 4 m | m2 | 1480.92 |  | 0 | CS ÚRS 2023 02 |  | základní |  | 0 | 3.5e-05 | 0.051832 | 0 | 0 | 4 | K | 2 |  |  |  | ROZPOCET | [5 empty] | 0 | 0 | 0 | 0 | 0 | 1 | 0 | 4 | -1802948021
| Online PSC |  | https://podminky.urs.cz/item/CS_URS_2023_02/952901111 | [14 empty] | Online PSC | 2
| VV |  | D.1.1.1 Technická zpráva | [14 empty] | VV | 2 | 1 | True | 0 | ROZPOCET
| VV |  | D.1.1.a.2 SO.01 Půdorys 1.NP | [14 empty] | VV | 2 | 1 | True | 0 | ROZPOCET
| VV |  | 1305,65 |  | 1305.65 | [12 empty] | VV | 2 | 2 | True | 0 | ROZPOCET
| VV |  | D.1.1.a.3 SO.01 Půdorys 2.NP | [14 empty] | VV | 2 | 1 | True | 0 | ROZPOCET
| VV |  | 175,27 |  | 175.27 | [12 empty] | VV | 2 | 2 | True | 0 | ROZPOCET
| VV |  | Součet |  | 1480.92 | [12 empty] | VV | 2 | 4 | True | 1 | ROZPOCET
177 | K | 953312113 | Vložky svislé do dilatačních spár z polystyrenových desek fasádních včetně dodání a osazení, v jakémkoliv zdivu přes 20 do 30 mm | m2 | 59.406 |  | 0 | CS ÚRS 2023 02 |  | základní |  | 0 | 0.0007245 | 0.04304 | 0 | 0 | 4 | K | 2 |  |  |  | ROZPOCET | [5 empty] | 0 | 0 | 0 | 0 | 0 | 1 | 0 | 4 | 993937215
| Online PSC |  | https://podminky.urs.cz/item/CS_URS_2023_02/953312113 | [14 empty] | Online PSC | 2
| VV |  | D.1.1.1 Technická zpráva | [14 empty] | VV | 2 | 1 | True | 0 | ROZPOCET
| VV |  | 4. Svislé nosné konstrukce | [14 empty] | VV | 2 | 1 | True | 0 | ROZPOCET
| VV |  | D.1.1.a.5 SO.01 Řez A-A | [14 empty] | VV | 2 | 1 | True | 0 | ROZPOCET
| VV |  | D.1.1.f.1 Skladby konstrukcí SO.01 a SO.02 | [14 empty] | VV | 2 | 1 | True | 0 | ROZPOCET
| VV |  | Skladba W.2.6 | [14 empty] | VV | 2 | 1 | True | 0 | ROZPOCET
| VV |  | ((2,03+1,96)*2*8,1-1,2*2,18*2) |  | 59.406 | [12 empty] | VV | 2 | 2 | True | 0 | ROZPOCET
| VV |  | Součet |  | 59.406 | [12 empty] | VV | 2 | 4 | True | 1 | ROZPOCET
178 | K | 953611211 | Schodišťový prvek pro útlum kročejového hluku zvukově izolační mezi schody a stěnou - dilatační spárová deska, dl. 1 m | kus | 8 |  | 0 | CS ÚRS 2023 02 |  | základní |  | 0 | 0.00015 | 0.0012 | 0 | 0 | 4 | K | 2 |  |  |  | ROZPOCET | [5 empty] | 0 | 0 | 0 | 0 | 0 | 1 | 0 | 4 | -906663485
| Online PSC |  | https://podminky.urs.cz/item/CS_URS_2023_02/953611211 | [14 empty] | Online PSC | 2
| VV |  | D.1.1.f.3.9 Výpis ostatních výrobků | [14 empty] | VV | 2 | 1 | True | 0 | ROZPOCET
| VV |  | "OV.46" 8 |  | 8 | [12 empty] | VV | 2 | 2 | True | 0 | ROZPOCET
| VV |  | Součet |  | 8 | [12 empty] | VV | 2 | 4 | True | 1 | ROZPOCET
179 | K | 953921111 | Dlaždice betonové na sucho na ploché střechy kladené jednotlivě volně s mezerami např. pro schůdnost po měkké krytině, pro trvalé zatížení krytin, rozměru 300 x 300 mm | kus | 150 |  | 0 | CS ÚRS 2023 02 |  | základní |  | 0 | 0.01035 | 1.5525 | 0 | 0 | 4 | K | 2 |  |  |  | ROZPOCET | [5 empty] | 0 | 0 | 0 | 0 | 0 | 1 | 0 | 4 | 560430543
| Online PSC |  | https://podminky.urs.cz/item/CS_URS_2023_02/953921111 | [14 empty] | Online PSC | 2
| VV |  | D.1.1.f.3.9 Výpis ostatních výrobků | [14 empty] | VV | 2 | 1 | True | 0 | ROZPOCET
| VV |  | "OV.43" 150 |  | 150 | [12 empty] | VV | 2 | 2 | True | 0 | ROZPOCET
| VV |  | Součet |  | 150 | [12 empty] | VV | 2 | 4 | True | 1 | ROZPOCET
180 | M | 749_OV.39 | kontejner na komunální odpad, 1100 l, 1400x1500 mm | kus | 4 |  | 0 |  |  | základní |  | 0 | 0.01 | 0.04 | 0 | 0 | 32 | M | 2 |  |  |  | ROZPOCET | [5 empty] | 0 | 0 | 0 | 0 | 0 | 1 | 0 | 16 | 1564958259
| VV |  | D.1.1.f.3.9 Výpis ostatních výrobků | [14 empty] | VV | 2 | 1 | True | 0 | ROZPOCET
| VV |  | "OV.39" 4 |  | 4 | [12 empty] | VV | 2 | 2 | True | 0 | ROZPOCET
| VV |  | Součet |  | 4 | [12 empty] | VV | 2 | 4 | True | 1 | ROZPOCET
181 | K | 953941211 | Osazování drobných kovových předmětů se zalitím maltou cementovou, do vysekaných kapes nebo připravených otvorů konzol nebo kotev, např. pro schodišťová madla do zdí, radiátorové konzoly apod. | kus | 135 |  | 0 | CS ÚRS 2023 02 |  | základní |  | 0 | 0.00234 | 0.3159 | 0 | 0 | 4 | K | 2 |  |  |  | ROZPOCET | [5 empty] | 0 | 0 | 0 | 0 | 0 | 1 | 0 | 4 | 1302524560
| Online PSC |  | https://podminky.urs.cz/item/CS_URS_2023_02/953941211 | [14 empty] | Online PSC | 2
| VV |  | D.1.1.1 Technická zpráva | [14 empty] | VV | 2 | 1 | True | 0 | ROZPOCET
| VV |  | 10. Kompletační konstrukce | [14 empty] | VV | 2 | 1 | True | 0 | ROZPOCET
| VV |  | D.1.1.f.3.8 Výpis truhlářských výrobků | [14 empty] | VV | 2 | 1 | True | 0 | ROZPOCET
| VV |  | "TV.04" 135 |  | 135 | [12 empty] | VV | 2 | 2 | True | 0 | ROZPOCET
| VV |  | Součet |  | 135 | [12 empty] | VV | 2 | 4 | True | 1 | ROZPOCET
182 | M | 54889030R | kotvení vodícícho madla na zeď, barva bílá | kus | 135 |  | 0 |  |  | základní |  | 0 | 0 | 0 | 0 | 0 | 8 | M | 2 |  |  |  | ROZPOCET | [5 empty] | 0 | 0 | 0 | 0 | 0 | 1 | 0 | 4 | -906495880
| VV |  | D.1.1.1 Technická zpráva | [14 empty] | VV | 2 | 1 | True | 0 | ROZPOCET
| VV |  | 10. Kompletační konstrukce | [14 empty] | VV | 2 | 1 | True | 0 | ROZPOCET
| VV |  | D.1.1.f.3.8 Výpis truhlářských výrobků | [14 empty] | VV | 2 | 1 | True | 0 | ROZPOCET
| VV |  | "TV.04" 135 |  | 135 | [12 empty] | VV | 2 | 2 | True | 0 | ROZPOCET
| VV |  | Součet |  | 135 | [12 empty] | VV | 2 | 4 | True | 1 | ROZPOCET
183 | K | 953941212R | Osazování garnyže zapuštěné do SDK | m | 37.96 |  | 0 |  |  | základní |  | 0 | 0.00234 | 0.088826 | 0 | 0 | 4 | K | 2 |  |  |  | ROZPOCET | [5 empty] | 0 | 0 | 0 | 0 | 0 | 1 | 0 | 4 | 665489339
| VV |  | D.1.1.1 Technická zpráva | [14 empty] | VV | 2 | 1 | True | 0 | ROZPOCET
| VV |  | 10. Kompletační konstrukce | [14 empty] | VV | 2 | 1 | True | 0 | ROZPOCET
| VV |  | D.1.1.f.3.9 Výpis ostatních výrobků | [14 empty] | VV | 2 | 1 | True | 0 | ROZPOCET
| VV |  | "OV.37" 37,96 |  | 37.96 | [12 empty] | VV | 2 | 2 | True | 0 | ROZPOCET
| VV |  | Součet |  | 37.96 | [12 empty] | VV | 2 | 4 | True | 1 | ROZPOCET
184 | M | 953_OV.37 | garnýže zapuštěné do SDK, Al, bílá, přímá montáž na CD profil | m | 41.756 |  | 0 |  |  | základní |  | 0 | 0 | 0 | 0 | 0 | 8 | M | 2 |  |  |  | ROZPOCET | [5 empty] | 0 | 0 | 0 | 0 | 0 | 1 | 0 | 4 | 641759751
| VV |  | D.1.1.1 Technická zpráva | [14 empty] | VV | 2 | 1 | True | 0 | ROZPOCET
| VV |  | 10. Kompletační konstrukce | [14 empty] | VV | 2 | 1 | True | 0 | ROZPOCET
| VV |  | D.1.1.f.3.9 Výpis ostatních výrobků | [14 empty] | VV | 2 | 1 | True | 0 | ROZPOCET
| VV |  | "OV.37" 37,96 |  | 37.96 | [12 empty] | VV | 2 | 2 | True | 0 | ROZPOCET
| VV |  | Součet |  | 37.96 | [12 empty] | VV | 2 | 4 | True | 0 | ROZPOCET
| VV |  | 37,96*1,1 "Přepočtené koeficientem množství |  | 41.756 | [12 empty] | VV | 2 | 2 | True | 1 | ROZPOCET
185 | M | 44932114 | přístroj hasicí ruční práškový PG 6 LE | kus | 8 |  | 0 | CS ÚRS 2023 02 |  | základní |  | 0 | 0.012 | 0.096 | 0 | 0 | 32 | M | 2 |  |  |  | ROZPOCET | [5 empty] | 0 | 0 | 0 | 0 | 0 | 1 | 0 | 16 | -410510302
| VV |  | D.1.1.f.3.9 Výpis ostatních výrobků | [14 empty] | VV | 2 | 1 | True | 0 | ROZPOCET
| VV |  | "OV.20" 8 |  | 8 | [12 empty] | VV | 2 | 2 | True | 0 | ROZPOCET
| VV |  | Součet |  | 8 | [12 empty] | VV | 2 | 4 | True | 1 | ROZPOCET
186 | M | 44932211 | přístroj hasicí ruční sněhový KS 5 BG | kus | 1 |  | 0 | CS ÚRS 2023 02 |  | základní |  | 0 | 0.009 | 0.009 | 0 | 0 | 32 | M | 2 |  |  |  | ROZPOCET | [5 empty] | 0 | 0 | 0 | 0 | 0 | 1 | 0 | 16 | -108118668
| VV |  | D.1.1.f.3.9 Výpis ostatních výrobků | [14 empty] | VV | 2 | 1 | True | 0 | ROZPOCET
| VV |  | "OV.20" 1 |  | 1 | [12 empty] | VV | 2 | 2 | True | 0 | ROZPOCET
| VV |  | Součet |  | 1 | [12 empty] | VV | 2 | 4 | True | 1 | ROZPOCET
| D | 998 | Přesun hmot |  |  |  | 0 |  |  |  |  | 0 |  | 0 |  | 0 | 1 | D | 1 |  |  |  | ROZPOCET | [11 empty] | 0
187 | K | 998011002 | Přesun hmot pro budovy občanské výstavby, bydlení, výrobu a služby s nosnou svislou konstrukcí zděnou z cihel, tvárnic nebo kamene vodorovná dopravní vzdálenost do 100 m pro budovy výšky přes 6 do 12 m | t | 4534.616 |  | 0 | CS ÚRS 2023 02 |  | základní |  | 0 | 0 | 0 | 0 | 0 | 4 | K | 2 |  |  |  | ROZPOCET | [5 empty] | 0 | 0 | 0 | 0 | 0 | 1 | 0 | 4 | 1114591902
| Online PSC |  | https://podminky.urs.cz/item/CS_URS_2023_02/998011002 | [14 empty] | Online PSC | 2
| D | PSV | Práce a dodávky PSV |  |  |  | 0 |  |  |  |  | 0 |  | 308.3049 |  | 0 | 2 | D | 0 |  |  |  | ROZPOCET | [11 empty] | 0
| D | 711 | Izolace proti vodě, vlhkosti a plynům |  |  |  | 0 |  |  |  |  | 0 |  | 12.8537 |  | 0 | 2 | D | 1 |  |  |  | ROZPOCET | [11 empty] | 0
188 | K | 711111001 | Provedení izolace proti zemní vlhkosti natěradly a tmely za studena na ploše vodorovné V nátěrem penetračním | m2 | 1488.5 |  | 0 | CS ÚRS 2023 02 |  | základní |  | 0 | 0 | 0 | 0 | 0 | 16 | K | 2 |  |  |  | ROZPOCET | [5 empty] | 0 | 0 | 0 | 0 | 0 | 1 | 0 | 16 | -1291867774
| Online PSC |  | https://podminky.urs.cz/item/CS_URS_2023_02/711111001 | [14 empty] | Online PSC | 2
| VV |  | D.1.1. Technická zpráva | [14 empty] | VV | 2 | 1 | True | 0 | ROZPOCET
| VV |  | D.1.1.a.5 SO.01 Řez A-A | [14 empty] | VV | 2 | 1 | True | 0 | ROZPOCET
| VV |  | D.1.1.a.2 SO.01 Půdorys 1.NP | [14 empty] | VV | 2 | 1 | True | 0 | ROZPOCET
| VV |  | D.1.1.f.1 Skladby konstrukcí SO.01 a SO.02 | [14 empty] | VV | 2 | 1 | True | 0 | ROZPOCET
| VV |  | Skladba F.1.1, F.1.2 a F.1.3 | [14 empty] | VV | 2 | 1 | True | 0 | ROZPOCET
| VV |  | 1488,5 |  | 1488.5 | [12 empty] | VV | 2 | 2 | True | 0 | ROZPOCET
| VV | HI_V | Součet |  | 1488.5 | [12 empty] | VV | 2 | 4 | True | 1 | ROZPOCET
189 | M | 11163150 | lak penetrační asfaltový | t | 0.447 |  | 0 | CS ÚRS 2023 02 |  | základní |  | 0 | 1 | 0.447 | 0 | 0 | 32 | M | 2 |  |  |  | ROZPOCET | [5 empty] | 0 | 0 | 0 | 0 | 0 | 1 | 0 | 16 | 35710085
| VV |  | HI_V |  | 1488.5 | [12 empty] | VV | 2 | 2 | True | 0 | ROZPOCET
| VV |  | Součet |  | 1488.5 | [12 empty] | VV | 2 | 4 | True | 0 | ROZPOCET
| VV |  | 1488,5*0,0003 "Přepočtené koeficientem množství |  | 0.447 | [12 empty] | VV | 2 | 2 | True | 1 | ROZPOCET
190 | K | 711112001 | Provedení izolace proti zemní vlhkosti natěradly a tmely za studena na ploše svislé S nátěrem penetračním | m2 | 284.5 |  | 0 | CS ÚRS 2023 02 |  | základní |  | 0 | 0 | 0 | 0 | 0 | 16 | K | 2 |  |  |  | ROZPOCET | [5 empty] | 0 | 0 | 0 | 0 | 0 | 1 | 0 | 16 | -1118488748
| Online PSC |  | https://podminky.urs.cz/item/CS_URS_2023_02/711112001 | [14 empty] | Online PSC | 2
| VV |  | D.1.1. Technická zpráva | [14 empty] | VV | 2 | 1 | True | 0 | ROZPOCET
| VV |  | D.1.1.a.5 SO.01 Řez A-A | [14 empty] | VV | 2 | 1 | True | 0 | ROZPOCET
| VV |  | D.1.1.a.2 SO.01 Půdorys 1.NP | [14 empty] | VV | 2 | 1 | True | 0 | ROZPOCET
| VV |  | D.1.1.f.1 Skladby konstrukcí SO.01 a SO.02 | [14 empty] | VV | 2 | 1 | True | 0 | ROZPOCET
| VV |  | Skladba W.4.1 | [14 empty] | VV | 2 | 1 | True | 0 | ROZPOCET
| VV |  | 219,2*1,25 |  | 274 | [12 empty] | VV | 2 | 2 | True | 0 | ROZPOCET
| VV |  | výtahová šachta | [14 empty] | VV | 2 | 1 | True | 0 | ROZPOCET
| VV |  | (2,15+2,05)*2*1,25 |  | 10.5 | [12 empty] | VV | 2 | 2 | True | 0 | ROZPOCET
| VV | HI_S | Součet |  | 284.5 | [12 empty] | VV | 2 | 4 | True | 1 | ROZPOCET
191 | M | 11163150 | lak penetrační asfaltový | t | 0.097 |  | 0 | CS ÚRS 2023 02 |  | základní |  | 0 | 1 | 0.097 | 0 | 0 | 32 | M | 2 |  |  |  | ROZPOCET | [5 empty] | 0 | 0 | 0 | 0 | 0 | 1 | 0 | 16 | -1954778417
| VV |  | HI_S |  | 284.5 | [12 empty] | VV | 2 | 2 | True | 0 | ROZPOCET
| VV |  | Součet |  | 284.5 | [12 empty] | VV | 2 | 4 | True | 0 | ROZPOCET
| VV |  | 284,5*0,00034 "Přepočtené koeficientem množství |  | 0.097 | [12 empty] | VV | 2 | 2 | True | 1 | ROZPOCET
192 | K | 711141559 | Provedení izolace proti zemní vlhkosti pásy přitavením NAIP na ploše vodorovné V | m2 | 1488.5 |  | 0 | CS ÚRS 2023 02 |  | základní |  | 0 | 0.00039825 | 0.5928 | 0 | 0 | 16 | K | 2 |  |  |  | ROZPOCET | [5 empty] | 0 | 0 | 0 | 0 | 0 | 1 | 0 | 16 | -863250762
| Online PSC |  | https://podminky.urs.cz/item/CS_URS_2023_02/711141559 | [14 empty] | Online PSC | 2
| VV |  | HI_V |  | 1488.5 | [12 empty] | VV | 2 | 2 | True | 0 | ROZPOCET
| VV |  | Součet |  | 1488.5 | [12 empty] | VV | 2 | 4 | True | 1 | ROZPOCET
193 | M | 62853004 | pás asfaltový natavitelný modifikovaný SBS s vložkou ze skleněné tkaniny a spalitelnou PE fólií nebo jemnozrnným minerálním posypem na horním povrchu tl 4,0mm | m2 | 1734.847 |  | 0 | CS ÚRS 2023 02 |  | základní |  | 0 | 0.0054 | 9.3682 | 0 | 0 | 32 | M | 2 |  |  |  | ROZPOCET | [5 empty] | 0 | 0 | 0 | 0 | 0 | 1 | 0 | 16 | -1590865693
| VV |  | HI_V |  | 1488.5 | [12 empty] | VV | 2 | 2 | True | 0 | ROZPOCET
| VV |  | Součet |  | 1488.5 | [12 empty] | VV | 2 | 4 | True | 0 | ROZPOCET
| VV |  | 1488,5*1,1655 "Přepočtené koeficientem množství |  | 1734.847 | [12 empty] | VV | 2 | 2 | True | 1 | ROZPOCET
194 | K | 711142559 | Provedení izolace proti zemní vlhkosti pásy přitavením NAIP na ploše svislé S | m2 | 284.5 |  | 0 | CS ÚRS 2023 02 |  | základní |  | 0 | 0.00039825 | 0.1133 | 0 | 0 | 16 | K | 2 |  |  |  | ROZPOCET | [5 empty] | 0 | 0 | 0 | 0 | 0 | 1 | 0 | 16 | -1932677391
| Online PSC |  | https://podminky.urs.cz/item/CS_URS_2023_02/711142559 | [14 empty] | Online PSC | 2
| VV |  | HI_S |  | 284.5 | [12 empty] | VV | 2 | 2 | True | 0 | ROZPOCET
| VV |  | Součet |  | 284.5 | [12 empty] | VV | 2 | 4 | True | 1 | ROZPOCET
195 | M | 62853004 | pás asfaltový natavitelný modifikovaný SBS s vložkou ze skleněné tkaniny a spalitelnou PE fólií nebo jemnozrnným minerálním posypem na horním povrchu tl 4,0mm | m2 | 347.375 |  | 0 | CS ÚRS 2023 02 |  | základní |  | 0 | 0.0054 | 1.8758 | 0 | 0 | 32 | M | 2 |  |  |  | ROZPOCET | [5 empty] | 0 | 0 | 0 | 0 | 0 | 1 | 0 | 16 | -1999003926
| VV |  | HI_S |  | 284.5 | [12 empty] | VV | 2 | 2 | True | 0 | ROZPOCET
| VV |  | Součet |  | 284.5 | [12 empty] | VV | 2 | 4 | True | 0 | ROZPOCET
| VV |  | 284,5*1,221 "Přepočtené koeficientem množství |  | 347.375 | [12 empty] | VV | 2 | 2 | True | 1 | ROZPOCET
196 | K | 711161212 | Izolace proti zemní vlhkosti a beztlakové vodě nopovými fóliemi na ploše svislé S vrstva ochranná, odvětrávací a drenážní výška nopku 8,0 mm, tl. fólie do 0,6 mm | m2 | 334.58 |  | 0 | CS ÚRS 2023 02 |  | základní |  | 0 | 0.000395 | 0.13216 | 0 | 0 | 16 | K | 2 |  |  |  | ROZPOCET | [5 empty] | 0 | 0 | 0 | 0 | 0 | 1 | 0 | 16 | 1075938036
| Online PSC |  | https://podminky.urs.cz/item/CS_URS_2023_02/711161212 | [14 empty] | Online PSC | 2
| VV |  | D.1.1. Technická zpráva | [14 empty] | VV | 2 | 1 | True | 0 | ROZPOCET
| VV |  | D.1.1.a.5 SO.01 Řez A-A | [14 empty] | VV | 2 | 1 | True | 0 | ROZPOCET
| VV |  | D.1.1.a.2 SO.01 Půdorys 1.NP | [14 empty] | VV | 2 | 1 | True | 0 | ROZPOCET
| VV |  | D.1.1.f.1 D.01 Detail soklu | [14 empty] | VV | 2 | 1 | True | 0 | ROZPOCET
| VV |  | 236*0,8 |  | 188.8 | [12 empty] | VV | 2 | 2 | True | 0 | ROZPOCET
| VV |  | "§20" 25,15*2,7+44,5*1,75 |  | 145.78 | [12 empty] | VV | 2 | 2 | True | 0 | ROZPOCET
| VV |  | Součet |  | 334.58 | [12 empty] | VV | 2 | 4 | True | 1 | ROZPOCET
197 | K | 711161383 | Izolace proti zemní vlhkosti a beztlakové vodě nopovými fóliemi ostatní ukončení izolace lištou | m | 236 |  | 0 | CS ÚRS 2023 02 |  | základní |  | 0 | 0.00016 | 0.03776 | 0 | 0 | 16 | K | 2 |  |  |  | ROZPOCET | [5 empty] | 0 | 0 | 0 | 0 | 0 | 1 | 0 | 16 | -962451259
| Online PSC |  | https://podminky.urs.cz/item/CS_URS_2023_02/711161383 | [14 empty] | Online PSC | 2
| VV |  | D.1.1. Technická zpráva | [14 empty] | VV | 2 | 1 | True | 0 | ROZPOCET
| VV |  | D.1.1.a.5 SO.01 Řez A-A | [14 empty] | VV | 2 | 1 | True | 0 | ROZPOCET
| VV |  | D.1.1.a.2 SO.01 Půdorys 1.NP | [14 empty] | VV | 2 | 1 | True | 0 | ROZPOCET
| VV |  | D.1.1.f.1 D.01 Detail soklu | [14 empty] | VV | 2 | 1 | True | 0 | ROZPOCET
| VV |  | 236 |  | 236 | [12 empty] | VV | 2 | 2 | True | 0 | ROZPOCET
| VV |  | Součet |  | 236 | [12 empty] | VV | 2 | 4 | True | 1 | ROZPOCET
198 | K | 711161385 | Izolace proti zemní vlhkosti a beztlakové vodě nopovými fóliemi ostatní tvarovka připevněná k fóliím samolepící páskou, koutová | kus | 17 |  | 0 | CS ÚRS 2023 02 |  | základní |  | 0 | 0.000172 | 0.002924 | 0 | 0 | 16 | K | 2 |  |  |  | ROZPOCET | [5 empty] | 0 | 0 | 0 | 0 | 0 | 1 | 0 | 16 | -850766288
| Online PSC |  | https://podminky.urs.cz/item/CS_URS_2023_02/711161385 | [14 empty] | Online PSC | 2
199 | K | 711161386 | Izolace proti zemní vlhkosti a beztlakové vodě nopovými fóliemi ostatní tvarovka připevněná k fóliím samolepící páskou, rohová | kus | 22 |  | 0 | CS ÚRS 2023 02 |  | základní |  | 0 | 0.000184 | 0.004048 | 0 | 0 | 16 | K | 2 |  |  |  | ROZPOCET | [5 empty] | 0 | 0 | 0 | 0 | 0 | 1 | 0 | 16 | 1461166496
| Online PSC |  | https://podminky.urs.cz/item/CS_URS_2023_02/711161386 | [14 empty] | Online PSC | 2
200 | K | 711491571 | Provedení pojistné izolace proti vodě fólií položenou volně s přelepením spojů na ploše svislé S | m2 | 495.238 |  | 0 | CS ÚRS 2023 02 |  | základní |  | 0 | 0.000226 | 0.11192 | 0 | 0 | 16 | K | 2 |  |  |  | ROZPOCET | [5 empty] | 0 | 0 | 0 | 0 | 0 | 1 | 0 | 16 | -1690597958
| Online PSC |  | https://podminky.urs.cz/item/CS_URS_2023_02/711491571 | [14 empty] | Online PSC | 2
| VV |  | D.1.1.f.1 Skladby konstrukcí SO.01 a SO.02 | [14 empty] | VV | 2 | 1 | True | 0 | ROZPOCET
| VV |  | Skladba W.1.4. | [14 empty] | VV | 2 | 1 | True | 0 | ROZPOCET
| VV |  | Skladba W.1.6 | [14 empty] | VV | 2 | 1 | True | 0 | ROZPOCET
| VV |  | D.1.1.a.2 SO.01 Půdorys 1.NP | [14 empty] | VV | 2 | 1 | True | 0 | ROZPOCET
| VV |  | (30+32,2+9,9+7)*4,15-2,5*1,25*6-1,125*2,5-1,25*2,5-7,4*2,5-6,545*2,5 |  | 268.715 | [12 empty] | VV | 2 | 2 | True | 0 | ROZPOCET
| VV |  | (1,775+4)*2,55 |  | 14.726 | [12 empty] | VV | 2 | 2 | True | 0 | ROZPOCET
| VV |  | D.1.1.a.3 SO.01 Půdorys 2.NP | [14 empty] | VV | 2 | 1 | True | 0 | ROZPOCET
| VV |  | (24,9+9,9)*2*3,415-2,5*1,25*2-2*2,5-2,5*1,25*4-1,125*1,9 |  | 211.797 | [12 empty] | VV | 2 | 2 | True | 0 | ROZPOCET
| VV |  | Součet |  | 495.238 | [12 empty] | VV | 2 | 4 | True | 1 | ROZPOCET
201 | M | 28329030 | fólie kontaktní difuzně propustná pro doplňkovou hydroizolační vrstvu, monolitická třívrstvá PES/PP 150-160g/m2, integrovaná samolepící páska | m2 | 544.762 |  | 0 | CS ÚRS 2023 02 |  | základní |  | 0 | 0.00013 | 0.070819 | 0 | 0 | 32 | M | 2 |  |  |  | ROZPOCET | [5 empty] | 0 | 0 | 0 | 0 | 0 | 1 | 0 | 16 | 1405637048
| VV |  | D.1.1.f.1 Skladby konstrukcí SO.01 a SO.02 | [14 empty] | VV | 2 | 1 | True | 0 | ROZPOCET
| VV |  | Skladba W.1.4. | [14 empty] | VV | 2 | 1 | True | 0 | ROZPOCET
| VV |  | Skladba W.1.6 | [14 empty] | VV | 2 | 1 | True | 0 | ROZPOCET
| VV |  | D.1.1.a.2 SO.01 Půdorys 1.NP | [14 empty] | VV | 2 | 1 | True | 0 | ROZPOCET
| VV |  | (30+32,2+9,9+7)*4,15-2,5*1,25*6-1,125*2,5-1,25*2,5-7,4*2,5-6,545*2,5 |  | 268.715 | [12 empty] | VV | 2 | 2 | True | 0 | ROZPOCET
| VV |  | (1,775+4)*2,55 |  | 14.726 | [12 empty] | VV | 2 | 2 | True | 0 | ROZPOCET
| VV |  | D.1.1.a.3 SO.01 Půdorys 2.NP | [14 empty] | VV | 2 | 1 | True | 0 | ROZPOCET
| VV |  | (24,9+9,9)*2*3,415-2,5*1,25*2-2*2,5-2,5*1,25*4-1,125*1,9 |  | 211.797 | [12 empty] | VV | 2 | 2 | True | 0 | ROZPOCET
| VV |  | Součet |  | 495.238 | [12 empty] | VV | 2 | 4 | True | 0 | ROZPOCET
| VV |  | 495,238*1,1 "Přepočtené koeficientem množství |  | 544.762 | [12 empty] | VV | 2 | 2 | True | 1 | ROZPOCET
202 | K | 998711202 | Přesun hmot pro izolace proti vodě, vlhkosti a plynům stanovený procentní sazbou (%) z ceny vodorovná dopravní vzdálenost do 50 m v objektech výšky přes 6 do 12 m | % |  |  | 0 | CS ÚRS 2023 02 |  | základní |  | 0 | 0 | 0 | 0 | 0 | 16 | K | 2 |  |  |  | ROZPOCET | [5 empty] | 0 | 0 | 0 | 0 | 0 | 1 | 0 | 16 | -345462453
| Online PSC |  | https://podminky.urs.cz/item/CS_URS_2023_02/998711202 | [14 empty] | Online PSC | 2
| D | 712 | Povlakové krytiny |  |  |  | 0 |  |  |  |  | 0 |  | 139.295 |  | 0 | 2 | D | 1 |  |  |  | ROZPOCET | [11 empty] | 0
203 | K | 712311101 | Provedení povlakové krytiny střech plochých do 10° natěradly a tmely za studena nátěrem lakem penetračním nebo asfaltovým | m2 | 1486.1 |  | 0 | CS ÚRS 2023 02 |  | základní |  | 0 | 0 | 0 | 0 | 0 | 16 | K | 2 |  |  |  | ROZPOCET | [5 empty] | 0 | 0 | 0 | 0 | 0 | 1 | 0 | 16 | 476336865
| Online PSC |  | https://podminky.urs.cz/item/CS_URS_2023_02/712311101 | [14 empty] | Online PSC | 2
| VV |  | D.1.1. Technická zpráva | [14 empty] | VV | 2 | 1 | True | 0 | ROZPOCET
| VV |  | D.1.1.f.1 Skladby konstrukcí SO.01 a SO.02 | [14 empty] | VV | 2 | 1 | True | 0 | ROZPOCET
| VV |  | D.1.1.a.4 SO.01 Střecha | [14 empty] | VV | 2 | 1 | True | 0 | ROZPOCET
| VV |  | Skladba R.1.1 | [14 empty] | VV | 2 | 1 | True | 0 | ROZPOCET
| VV |  | 1271,75+214,35-7 |  | 1479.1 | [12 empty] | VV | 2 | 2 | True | 0 | ROZPOCET
| VV |  | Mezisoučet |  | 1479.1 | [12 empty] | VV | 2 | 3 | True | 0 | ROZPOCET
| VV |  | Skladba R.1.4 | [14 empty] | VV | 2 | 1 | True | 0 | ROZPOCET
| VV |  | 7 |  | 7 | [12 empty] | VV | 2 | 2 | True | 0 | ROZPOCET
| VV |  | Mezisoučet |  | 7 | [12 empty] | VV | 2 | 3 | True | 0 | ROZPOCET
| VV |  | Součet |  | 1486.1 | [12 empty] | VV | 2 | 4 | True | 1 | ROZPOCET
204 | M | 11163153 | emulze asfaltová penetrační | litr | 520.135 |  | 0 | CS ÚRS 2023 02 |  | základní |  | 0 | 0.001 | 0.52014 | 0 | 0 | 32 | M | 2 |  |  |  | ROZPOCET | [5 empty] | 0 | 0 | 0 | 0 | 0 | 1 | 0 | 16 | -588777638
| VV |  | D.1.1. Technická zpráva | [14 empty] | VV | 2 | 1 | True | 0 | ROZPOCET
| VV |  | D.1.1.f.1 Skladby konstrukcí SO.01 a SO.02 | [14 empty] | VV | 2 | 1 | True | 0 | ROZPOCET
| VV |  | D.1.1.a.4 SO.01 Střecha | [14 empty] | VV | 2 | 1 | True | 0 | ROZPOCET
| VV |  | Skladba R.1.1 | [14 empty] | VV | 2 | 1 | True | 0 | ROZPOCET
| VV |  | 1271,75+214,35-7 |  | 1479.1 | [12 empty] | VV | 2 | 2 | True | 0 | ROZPOCET
| VV |  | Mezisoučet |  | 1479.1 | [12 empty] | VV | 2 | 3 | True | 0 | ROZPOCET
| VV |  | Skladba R.1.4 | [14 empty] | VV | 2 | 1 | True | 0 | ROZPOCET
| VV |  | 7 |  | 7 | [12 empty] | VV | 2 | 2 | True | 0 | ROZPOCET
| VV |  | Mezisoučet |  | 7 | [12 empty] | VV | 2 | 3 | True | 0 | ROZPOCET
| VV |  | Součet |  | 1486.1 | [12 empty] | VV | 2 | 4 | True | 0 | ROZPOCET
| VV |  | 1486,1*0,35 "Přepočtené koeficientem množství |  | 520.135 | [12 empty] | VV | 2 | 2 | True | 1 | ROZPOCET
205 | K | 712341559 | Provedení povlakové krytiny střech plochých do 10° pásy přitavením NAIP v plné ploše | m2 | 1486.1 |  | 0 | CS ÚRS 2023 02 |  | základní |  | 0 | 0.00088313 | 1.3124 | 0 | 0 | 16 | K | 2 |  |  |  | ROZPOCET | [5 empty] | 0 | 0 | 0 | 0 | 0 | 1 | 0 | 16 | -765874744
| Online PSC |  | https://podminky.urs.cz/item/CS_URS_2023_02/712341559 | [14 empty] | Online PSC | 2
| VV |  | D.1.1. Technická zpráva | [14 empty] | VV | 2 | 1 | True | 0 | ROZPOCET
| VV |  | D.1.1.f.1 Skladby konstrukcí SO.01 a SO.02 | [14 empty] | VV | 2 | 1 | True | 0 | ROZPOCET
| VV |  | D.1.1.a.4 SO.01 Střecha | [14 empty] | VV | 2 | 1 | True | 0 | ROZPOCET
| VV |  | Skladba R.1.1 | [14 empty] | VV | 2 | 1 | True | 0 | ROZPOCET
| VV |  | 1271,75+214,35-7 |  | 1479.1 | [12 empty] | VV | 2 | 2 | True | 0 | ROZPOCET
| VV |  | Mezisoučet |  | 1479.1 | [12 empty] | VV | 2 | 3 | True | 0 | ROZPOCET
| VV |  | Skladba R.1.4 | [14 empty] | VV | 2 | 1 | True | 0 | ROZPOCET
| VV |  | 7 |  | 7 | [12 empty] | VV | 2 | 2 | True | 0 | ROZPOCET
| VV |  | Mezisoučet |  | 7 | [12 empty] | VV | 2 | 3 | True | 0 | ROZPOCET
| VV |  | Součet |  | 1486.1 | [12 empty] | VV | 2 | 4 | True | 1 | ROZPOCET
206 | M | 62853004 | pás asfaltový natavitelný modifikovaný SBS s vložkou ze skleněné tkaniny a spalitelnou PE fólií nebo jemnozrnným minerálním posypem na horním povrchu tl 4,0mm | m2 | 1731.307 |  | 0 | CS ÚRS 2023 02 |  | základní |  | 0 | 0.0054 | 9.3491 | 0 | 0 | 32 | M | 2 |  |  |  | ROZPOCET | [5 empty] | 0 | 0 | 0 | 0 | 0 | 1 | 0 | 16 | -1179405091
| VV |  | D.1.1. Technická zpráva | [14 empty] | VV | 2 | 1 | True | 0 | ROZPOCET
| VV |  | D.1.1.f.1 Skladby konstrukcí SO.01 a SO.02 | [14 empty] | VV | 2 | 1 | True | 0 | ROZPOCET
| VV |  | D.1.1.a.4 SO.01 Střecha | [14 empty] | VV | 2 | 1 | True | 0 | ROZPOCET
| VV |  | Skladba R.1.1 | [14 empty] | VV | 2 | 1 | True | 0 | ROZPOCET
| VV |  | 1271,75+214,35-7 |  | 1479.1 | [12 empty] | VV | 2 | 2 | True | 0 | ROZPOCET
| VV |  | Mezisoučet |  | 1479.1 | [12 empty] | VV | 2 | 3 | True | 0 | ROZPOCET
| VV |  | Skladba R.1.4 | [14 empty] | VV | 2 | 1 | True | 0 | ROZPOCET
| VV |  | 7 |  | 7 | [12 empty] | VV | 2 | 2 | True | 0 | ROZPOCET
| VV |  | Mezisoučet |  | 7 | [12 empty] | VV | 2 | 3 | True | 0 | ROZPOCET
| VV |  | Součet |  | 1486.1 | [12 empty] | VV | 2 | 4 | True | 0 | ROZPOCET
| VV |  | 1486,1*1,165 "Přepočtené koeficientem množství |  | 1731.307 | [12 empty] | VV | 2 | 2 | True | 1 | ROZPOCET
207 | K | 712341715 | Provedení povlakové krytiny střech plochých do 10° pásy přitavením NAIP ostatní činnosti při pokládání pásů (materiál ve specifikaci) zaizolování prostupů střešní rovinou kruhový průřez, průměr do 300 mm | kus | 20 |  | 0 | CS ÚRS 2023 02 |  | základní |  | 0 | 0.00108 | 0.0216 | 0 | 0 | 16 | K | 2 |  |  |  | ROZPOCET | [5 empty] | 0 | 0 | 0 | 0 | 0 | 1 | 0 | 16 | -26771303
| Online PSC |  | https://podminky.urs.cz/item/CS_URS_2023_02/712341715 | [14 empty] | Online PSC | 2
| VV |  | D.1.1.f.3.9 Výpis ostatních výrobků | [14 empty] | VV | 2 | 1 | True | 0 | ROZPOCET
| VV |  | "OV.27" 12 |  | 12 | [12 empty] | VV | 2 | 2 | True | 0 | ROZPOCET
| VV |  | "OV.31" 2 |  | 2 | [12 empty] | VV | 2 | 2 | True | 0 | ROZPOCET
| VV |  | "OV.28" 6 |  | 6 | [12 empty] | VV | 2 | 2 | True | 0 | ROZPOCET
| VV |  | Součet |  | 20 | [12 empty] | VV | 2 | 4 | True | 1 | ROZPOCET
208 | M | 62851032 | prostup parozábranou s integrovanou manžetou z modifikovaného asfaltového pásu DN 100 | kus | 12 |  | 0 | CS ÚRS 2023 02 |  | základní |  | 0 | 0.003 | 0.036 | 0 | 0 | 32 | M | 2 |  |  |  | ROZPOCET | [5 empty] | 0 | 0 | 0 | 0 | 0 | 1 | 0 | 16 | -339774302
| VV |  | D.1.1.f.3.9 Výpis ostatních výrobků | [14 empty] | VV | 2 | 1 | True | 0 | ROZPOCET
| VV |  | "OV.27" 12 |  | 12 | [12 empty] | VV | 2 | 2 | True | 0 | ROZPOCET
| VV |  | Součet |  | 12 | [12 empty] | VV | 2 | 4 | True | 1 | ROZPOCET
209 | M | 62851033 | prostup parozábranou s integrovanou manžetou z modifikovaného asfaltového pásu DN 125 | kus | 2 |  | 0 | CS ÚRS 2023 02 |  | základní |  | 0 | 0.00202 | 0.00404 | 0 | 0 | 32 | M | 2 |  |  |  | ROZPOCET | [5 empty] | 0 | 0 | 0 | 0 | 0 | 1 | 0 | 16 | 2123339390
| VV |  | D.1.1.f.3.9 Výpis ostatních výrobků | [14 empty] | VV | 2 | 1 | True | 0 | ROZPOCET
| VV |  | "OV.31" 2 |  | 2 | [12 empty] | VV | 2 | 2 | True | 0 | ROZPOCET
| VV |  | Součet |  | 2 | [12 empty] | VV | 2 | 4 | True | 1 | ROZPOCET
210 | M | 62851043R | prostup parozábranou s integrovanou manžetou z modifikovaného asfaltového pásu DN 150 | kus | 6 |  | 0 |  |  | základní |  | 0 | 0.00202 | 0.01212 | 0 | 0 | 32 | M | 2 |  |  |  | ROZPOCET | [5 empty] | 0 | 0 | 0 | 0 | 0 | 1 | 0 | 16 | 1421477636
| VV |  | D.1.1.f.3.9 Výpis ostatních výrobků | [14 empty] | VV | 2 | 1 | True | 0 | ROZPOCET
| VV |  | "OV.28" 6 |  | 6 | [12 empty] | VV | 2 | 2 | True | 0 | ROZPOCET
| VV |  | Součet |  | 6 | [12 empty] | VV | 2 | 4 | True | 1 | ROZPOCET
211 | K | 712361701 | Provedení povlakové krytiny střech plochých do 10° fólií položenou volně s přilepením spojů | m2 | 1595.9 |  | 0 | CS ÚRS 2023 02 |  | základní |  | 0 | 0.000194 | 0.3096 | 0 | 0 | 16 | K | 2 |  |  |  | ROZPOCET | [5 empty] | 0 | 0 | 0 | 0 | 0 | 1 | 0 | 16 | 1187513155
| Online PSC |  | https://podminky.urs.cz/item/CS_URS_2023_02/712361701 | [14 empty] | Online PSC | 2
| VV |  | D.1.1. Technická zpráva | [14 empty] | VV | 2 | 1 | True | 0 | ROZPOCET
| VV |  | D.1.1.f.1 Skladby konstrukcí SO.01 a SO.02 | [14 empty] | VV | 2 | 1 | True | 0 | ROZPOCET
| VV |  | D.1.1.a.4 SO.01 Střecha | [14 empty] | VV | 2 | 1 | True | 0 | ROZPOCET
| VV |  | Skladba R.1.1 | [14 empty] | VV | 2 | 1 | True | 0 | ROZPOCET
| VV |  | 1347,4+248,5-7 |  | 1588.9 | [12 empty] | VV | 2 | 2 | True | 0 | ROZPOCET
| VV |  | Mezisoučet |  | 1588.9 | [12 empty] | VV | 2 | 3 | True | 0 | ROZPOCET
| VV |  | Skladba R.1.4 | [14 empty] | VV | 2 | 1 | True | 0 | ROZPOCET
| VV |  | 7 |  | 7 | [12 empty] | VV | 2 | 2 | True | 0 | ROZPOCET
| VV |  | Mezisoučet |  | 7 | [12 empty] | VV | 2 | 3 | True | 0 | ROZPOCET
| VV |  | Součet |  | 1595.9 | [12 empty] | VV | 2 | 4 | True | 1 | ROZPOCET
212 | M | 28343016 | fólie hydroizolační střešní mPVC určená ke stabilizaci přitížením a do vegetačních střech tl 2,0mm | m2 | 1859.224 |  | 0 | CS ÚRS 2023 02 |  | základní |  | 0 | 0.0025 | 4.6481 | 0 | 0 | 32 | M | 2 |  |  |  | ROZPOCET | [5 empty] | 0 | 0 | 0 | 0 | 0 | 1 | 0 | 16 | 1179632552
| VV |  | D.1.1. Technická zpráva | [14 empty] | VV | 2 | 1 | True | 0 | ROZPOCET
| VV |  | D.1.1.f.1 Skladby konstrukcí SO.01 a SO.02 | [14 empty] | VV | 2 | 1 | True | 0 | ROZPOCET
| VV |  | D.1.1.a.4 SO.01 Střecha | [14 empty] | VV | 2 | 1 | True | 0 | ROZPOCET
| VV |  | Skladba R.1.1 | [14 empty] | VV | 2 | 1 | True | 0 | ROZPOCET
| VV |  | 1347,4+248,5-7 |  | 1588.9 | [12 empty] | VV | 2 | 2 | True | 0 | ROZPOCET
| VV |  | Mezisoučet |  | 1588.9 | [12 empty] | VV | 2 | 3 | True | 0 | ROZPOCET
| VV |  | Skladba R.1.4 | [14 empty] | VV | 2 | 1 | True | 0 | ROZPOCET
| VV |  | 7 |  | 7 | [12 empty] | VV | 2 | 2 | True | 0 | ROZPOCET
| VV |  | Mezisoučet |  | 7 | [12 empty] | VV | 2 | 3 | True | 0 | ROZPOCET
| VV |  | Součet |  | 1595.9 | [12 empty] | VV | 2 | 4 | True | 0 | ROZPOCET
| VV |  | 1595,9*1,165 "Přepočtené koeficientem množství |  | 1859.224 | [12 empty] | VV | 2 | 2 | True | 1 | ROZPOCET
213 | K | 712363115 | Provedení povlakové krytiny střech plochých do 10° fólií ostatní činnosti při pokládání hydroizolačních fólií (materiál ve specifikaci) zaizolování prostupů střešní rovinou kruhový průřez, průměr do 300 mm | kus | 97 |  | 0 | CS ÚRS 2023 02 |  | základní |  | 0 | 0.0075 | 0.7275 | 0 | 0 | 16 | K | 2 |  |  |  | ROZPOCET | [5 empty] | 0 | 0 | 0 | 0 | 0 | 1 | 0 | 16 | 293780667
| Online PSC |  | https://podminky.urs.cz/item/CS_URS_2023_02/712363115 | [14 empty] | Online PSC | 2
| VV |  | D.1.1.f.3.9 Výpis ostatních výrobků | [14 empty] | VV | 2 | 1 | True | 0 | ROZPOCET
| VV |  | "OV.23" 3 |  | 3 | [12 empty] | VV | 2 | 2 | True | 0 | ROZPOCET
| VV |  | "OV.22" 6 |  | 6 | [12 empty] | VV | 2 | 2 | True | 0 | ROZPOCET
| VV |  | "OV.27" 12 |  | 12 | [12 empty] | VV | 2 | 2 | True | 0 | ROZPOCET
| VV |  | "OV.28" 6 |  | 6 | [12 empty] | VV | 2 | 2 | True | 0 | ROZPOCET
| VV |  | "OV.31" 2 |  | 2 | [12 empty] | VV | 2 | 2 | True | 0 | ROZPOCET
| VV |  | "OV.50" 68 |  | 68 | [12 empty] | VV | 2 | 2 | True | 0 | ROZPOCET
| VV |  | Součet |  | 97 | [12 empty] | VV | 2 | 4 | True | 1 | ROZPOCET
214 | M | 28342066 | prostup pro kabely s integrovanou manžetou z PVC DN 70 | kus | 3 |  | 0 | CS ÚRS 2023 02 |  | základní |  | 0 | 0.00142 | 0.00426 | 0 | 0 | 32 | M | 2 |  |  |  | ROZPOCET | [5 empty] | 0 | 0 | 0 | 0 | 0 | 1 | 0 | 16 | -188049703
| VV |  | D.1.1.f.3.9 Výpis ostatních výrobků | [14 empty] | VV | 2 | 1 | True | 0 | ROZPOCET
| VV |  | "OV.23" 3 |  | 3 | [12 empty] | VV | 2 | 2 | True | 0 | ROZPOCET
| VV |  | Součet |  | 3 | [12 empty] | VV | 2 | 4 | True | 1 | ROZPOCET
215 | M | 28342067 | prostup pro kabely s integrovanou manžetou z PVC DN 100 | kus | 6 |  | 0 | CS ÚRS 2023 02 |  | základní |  | 0 | 0.00248 | 0.01488 | 0 | 0 | 32 | M | 2 |  |  |  | ROZPOCET | [5 empty] | 0 | 0 | 0 | 0 | 0 | 1 | 0 | 16 | 1699172829
| VV |  | D.1.1.f.3.9 Výpis ostatních výrobků | [14 empty] | VV | 2 | 1 | True | 0 | ROZPOCET
| VV |  | "OV.22" 6 |  | 6 | [12 empty] | VV | 2 | 2 | True | 0 | ROZPOCET
| VV |  | Součet |  | 6 | [12 empty] | VV | 2 | 4 | True | 1 | ROZPOCET
216 | M | 28342011 | manžeta těsnící pro prostupy hydroizolací z PVC uzavřená kruhová vnitřní průměr 40-70 | kus | 68 |  | 0 | CS ÚRS 2023 02 |  | základní |  | 0 | 0.0001 | 0.0068 | 0 | 0 | 32 | M | 2 |  |  |  | ROZPOCET | [5 empty] | 0 | 0 | 0 | 0 | 0 | 1 | 0 | 16 | 1531396872
| VV |  | D.1.1.f.3.9 Výpis ostatních výrobků | [14 empty] | VV | 2 | 1 | True | 0 | ROZPOCET
| VV |  | "OV.50" 68 |  | 68 | [12 empty] | VV | 2 | 2 | True | 0 | ROZPOCET
| VV |  | Součet |  | 68 | [12 empty] | VV | 2 | 4 | True | 1 | ROZPOCET
217 | M | 28342013 | manžeta těsnící pro prostupy hydroizolací z PVC uzavřená kruhová vnitřní průměr 90-114 | kus | 12 |  | 0 | CS ÚRS 2023 02 |  | základní |  | 0 | 0.00023 | 0.00276 | 0 | 0 | 32 | M | 2 |  |  |  | ROZPOCET | [5 empty] | 0 | 0 | 0 | 0 | 0 | 1 | 0 | 16 | 466468335
| VV |  | D.1.1.f.3.9 Výpis ostatních výrobků | [14 empty] | VV | 2 | 1 | True | 0 | ROZPOCET
| VV |  | "OV.27" 12 |  | 12 | [12 empty] | VV | 2 | 2 | True | 0 | ROZPOCET
| VV |  | Součet |  | 12 | [12 empty] | VV | 2 | 4 | True | 1 | ROZPOCET
218 | M | 28342014 | manžeta těsnící pro prostupy hydroizolací z PVC uzavřená kruhová vnitřní průměr 120-180 | kus | 8 |  | 0 | CS ÚRS 2023 02 |  | základní |  | 0 | 0.00026 | 0.00208 | 0 | 0 | 32 | M | 2 |  |  |  | ROZPOCET | [5 empty] | 0 | 0 | 0 | 0 | 0 | 1 | 0 | 16 | 32878505
| VV |  | D.1.1.f.3.9 Výpis ostatních výrobků | [14 empty] | VV | 2 | 1 | True | 0 | ROZPOCET
| VV |  | "OV.28" 6 |  | 6 | [12 empty] | VV | 2 | 2 | True | 0 | ROZPOCET
| VV |  | "OV.31" 2 |  | 2 | [12 empty] | VV | 2 | 2 | True | 0 | ROZPOCET
| VV |  | Součet |  | 8 | [12 empty] | VV | 2 | 4 | True | 1 | ROZPOCET
219 | K | 712363352 | Povlakové krytiny střech plochých do 10° z tvarovaných poplastovaných lišt pro mPVC vnitřní koutová lišta rš 100 mm | m | 274.5 |  | 0 | CS ÚRS 2023 02 |  | základní |  | 0 | 0.0006048 | 0.16602 | 0 | 0 | 16 | K | 2 |  |  |  | ROZPOCET | [5 empty] | 0 | 0 | 0 | 0 | 0 | 1 | 0 | 16 | 1161103157
| Online PSC |  | https://podminky.urs.cz/item/CS_URS_2023_02/712363352 | [14 empty] | Online PSC | 2
| VV |  | D.1.1. Technická zpráva | [14 empty] | VV | 2 | 1 | True | 0 | ROZPOCET
| VV |  | 10. Kompletační konstrukce | [14 empty] | VV | 2 | 1 | True | 0 | ROZPOCET
| VV |  | D.1.1.f.3.6 Výpis klempířských výrobků | [14 empty] | VV | 2 | 1 | True | 0 | ROZPOCET
| VV |  | "KV.15" 274,5 |  | 274.5 | [12 empty] | VV | 2 | 2 | True | 0 | ROZPOCET
| VV |  | Součet |  | 274.5 | [12 empty] | VV | 2 | 4 | True | 1 | ROZPOCET
220 | K | 712363353 | Povlakové krytiny střech plochých do 10° z tvarovaných poplastovaných lišt pro mPVC vnější koutová lišta rš 100 mm | m | 372.7 |  | 0 | CS ÚRS 2023 02 |  | základní |  | 0 | 0.0006048 | 0.22541 | 0 | 0 | 16 | K | 2 |  |  |  | ROZPOCET | [5 empty] | 0 | 0 | 0 | 0 | 0 | 1 | 0 | 16 | -359195866
| Online PSC |  | https://podminky.urs.cz/item/CS_URS_2023_02/712363353 | [14 empty] | Online PSC | 2
| VV |  | D.1.1. Technická zpráva | [14 empty] | VV | 2 | 1 | True | 0 | ROZPOCET
| VV |  | 10. Kompletační konstrukce | [14 empty] | VV | 2 | 1 | True | 0 | ROZPOCET
| VV |  | D.1.1.f.3.6 Výpis klempířských výrobků | [14 empty] | VV | 2 | 1 | True | 0 | ROZPOCET
| VV |  | "KV.14" 372,7 |  | 372.7 | [12 empty] | VV | 2 | 2 | True | 0 | ROZPOCET
| VV |  | Součet |  | 372.7 | [12 empty] | VV | 2 | 4 | True | 1 | ROZPOCET
221 | K | 712363358 | Povlakové krytiny střech plochých do 10° z tvarovaných poplastovaných lišt pro mPVC závětrná lišta rš 250 mm | m | 269.7 |  | 0 | CS ÚRS 2023 02 |  | základní |  | 0 | 0.0015012 | 0.40487 | 0 | 0 | 16 | K | 2 |  |  |  | ROZPOCET | [5 empty] | 0 | 0 | 0 | 0 | 0 | 1 | 0 | 16 | -116040790
| Online PSC |  | https://podminky.urs.cz/item/CS_URS_2023_02/712363358 | [14 empty] | Online PSC | 2
| VV |  | D.1.1. Technická zpráva | [14 empty] | VV | 2 | 1 | True | 0 | ROZPOCET
| VV |  | 10. Kompletační konstrukce | [14 empty] | VV | 2 | 1 | True | 0 | ROZPOCET
| VV |  | D.1.1.f.3.6 Výpis klempířských výrobků | [14 empty] | VV | 2 | 1 | True | 0 | ROZPOCET
| VV |  | "KV.07" 269,7 |  | 269.7 | [12 empty] | VV | 2 | 2 | True | 0 | ROZPOCET
| VV |  | Součet |  | 269.7 | [12 empty] | VV | 2 | 4 | True | 1 | ROZPOCET
222 | K | 712391171 | Provedení povlakové krytiny střech plochých do 10° -ostatní práce provedení vrstvy textilní podkladní | m2 | 1595.9 |  | 0 | CS ÚRS 2023 02 |  | základní |  | 0 | 0 | 0 | 0 | 0 | 16 | K | 2 |  |  |  | ROZPOCET | [5 empty] | 0 | 0 | 0 | 0 | 0 | 1 | 0 | 16 | -2088218724
| Online PSC |  | https://podminky.urs.cz/item/CS_URS_2023_02/712391171 | [14 empty] | Online PSC | 2
| VV |  | D.1.1. Technická zpráva | [14 empty] | VV | 2 | 1 | True | 0 | ROZPOCET
| VV |  | D.1.1.f.1 Skladby konstrukcí SO.01 a SO.02 | [14 empty] | VV | 2 | 1 | True | 0 | ROZPOCET
| VV |  | D.1.1.a.4 SO.01 Střecha | [14 empty] | VV | 2 | 1 | True | 0 | ROZPOCET
| VV |  | Skladba R.1.1 | [14 empty] | VV | 2 | 1 | True | 0 | ROZPOCET
| VV |  | 1347,4+248,5-7 |  | 1588.9 | [12 empty] | VV | 2 | 2 | True | 0 | ROZPOCET
| VV |  | Mezisoučet |  | 1588.9 | [12 empty] | VV | 2 | 3 | True | 0 | ROZPOCET
| VV |  | Skladba R.1.4 | [14 empty] | VV | 2 | 1 | True | 0 | ROZPOCET
| VV |  | 7 |  | 7 | [12 empty] | VV | 2 | 2 | True | 0 | ROZPOCET
| VV |  | Mezisoučet |  | 7 | [12 empty] | VV | 2 | 3 | True | 0 | ROZPOCET
| VV |  | Součet |  | 1595.9 | [12 empty] | VV | 2 | 4 | True | 1 | ROZPOCET
223 | M | 69311068 | geotextilie netkaná separační, ochranná, filtrační, drenážní PP 300g/m2 | m2 | 1915.08 |  | 0 | CS ÚRS 2023 02 |  | základní |  | 0 | 0.0003 | 0.57452 | 0 | 0 | 32 | M | 2 |  |  |  | ROZPOCET | [5 empty] | 0 | 0 | 0 | 0 | 0 | 1 | 0 | 16 | -2084157037
| VV |  | D.1.1. Technická zpráva | [14 empty] | VV | 2 | 1 | True | 0 | ROZPOCET
| VV |  | D.1.1.f.1 Skladby konstrukcí SO.01 a SO.02 | [14 empty] | VV | 2 | 1 | True | 0 | ROZPOCET
| VV |  | D.1.1.a.4 SO.01 Střecha | [14 empty] | VV | 2 | 1 | True | 0 | ROZPOCET
| VV |  | Skladba R.1.1 | [14 empty] | VV | 2 | 1 | True | 0 | ROZPOCET
| VV |  | 1347,4+248,5-7 |  | 1588.9 | [12 empty] | VV | 2 | 2 | True | 0 | ROZPOCET
| VV |  | Mezisoučet |  | 1588.9 | [12 empty] | VV | 2 | 3 | True | 0 | ROZPOCET
| VV |  | Skladba R.1.4 | [14 empty] | VV | 2 | 1 | True | 0 | ROZPOCET
| VV |  | 7 |  | 7 | [12 empty] | VV | 2 | 2 | True | 0 | ROZPOCET
| VV |  | Mezisoučet |  | 7 | [12 empty] | VV | 2 | 3 | True | 0 | ROZPOCET
| VV |  | Součet |  | 1595.9 | [12 empty] | VV | 2 | 4 | True | 0 | ROZPOCET
| VV |  | 1595,9*1,2 "Přepočtené koeficientem množství |  | 1915.08 | [12 empty] | VV | 2 | 2 | True | 1 | ROZPOCET
224 | K | 712391172 | Provedení povlakové krytiny střech plochých do 10° -ostatní práce provedení vrstvy textilní ochranné | m2 | 1427.15 |  | 0 | CS ÚRS 2023 02 |  | základní |  | 0 | 0 | 0 | 0 | 0 | 16 | K | 2 |  |  |  | ROZPOCET | [5 empty] | 0 | 0 | 0 | 0 | 0 | 1 | 0 | 16 | -1871429259
| Online PSC |  | https://podminky.urs.cz/item/CS_URS_2023_02/712391172 | [14 empty] | Online PSC | 2
| VV |  | D.1.1. Technická zpráva | [14 empty] | VV | 2 | 1 | True | 0 | ROZPOCET
| VV |  | D.1.1.f.1 Skladby konstrukcí SO.01 a SO.02 | [14 empty] | VV | 2 | 1 | True | 0 | ROZPOCET
| VV |  | D.1.1.a.4 SO.01 Střecha | [14 empty] | VV | 2 | 1 | True | 0 | ROZPOCET
| VV |  | Skladba R.1.1 | [14 empty] | VV | 2 | 1 | True | 0 | ROZPOCET
| VV |  | 1229,53+204,62-7 |  | 1427.15 | [12 empty] | VV | 2 | 2 | True | 0 | ROZPOCET
| VV |  | Součet |  | 1427.15 | [12 empty] | VV | 2 | 4 | True | 1 | ROZPOCET
225 | M | 69311082 | geotextilie netkaná separační, ochranná, filtrační, drenážní PP 500g/m2 | m2 | 1712.58 |  | 0 | CS ÚRS 2023 02 |  | základní |  | 0 | 0.0005 | 0.85629 | 0 | 0 | 32 | M | 2 |  |  |  | ROZPOCET | [5 empty] | 0 | 0 | 0 | 0 | 0 | 1 | 0 | 16 | 1542153384
| VV |  | D.1.1. Technická zpráva | [14 empty] | VV | 2 | 1 | True | 0 | ROZPOCET
| VV |  | D.1.1.f.1 Skladby konstrukcí SO.01 a SO.02 | [14 empty] | VV | 2 | 1 | True | 0 | ROZPOCET
| VV |  | D.1.1.a.4 SO.01 Střecha | [14 empty] | VV | 2 | 1 | True | 0 | ROZPOCET
| VV |  | Skladba R.1.1 | [14 empty] | VV | 2 | 1 | True | 0 | ROZPOCET
| VV |  | 1229,53+204,62-7 |  | 1427.15 | [12 empty] | VV | 2 | 2 | True | 0 | ROZPOCET
| VV |  | Součet |  | 1427.15 | [12 empty] | VV | 2 | 4 | True | 0 | ROZPOCET
| VV |  | 1427,15*1,2 "Přepočtené koeficientem množství |  | 1712.58 | [12 empty] | VV | 2 | 2 | True | 1 | ROZPOCET
226 | K | 712391382 | Provedení povlakové krytiny střech plochých do 10° -ostatní práce dokončení izolace násypem z hrubého kameniva frakce 16 - 22, tl. 50 mm | m2 | 1427.15 |  | 0 | CS ÚRS 2023 02 |  | základní |  | 0 | 0 | 0 | 0 | 0 | 16 | K | 2 |  |  |  | ROZPOCET | [5 empty] | 0 | 0 | 0 | 0 | 0 | 1 | 0 | 16 | -2030774079
| Online PSC |  | https://podminky.urs.cz/item/CS_URS_2023_02/712391382 | [14 empty] | Online PSC | 2
| VV |  | D.1.1. Technická zpráva | [14 empty] | VV | 2 | 1 | True | 0 | ROZPOCET
| VV |  | D.1.1.f.1 Skladby konstrukcí SO.01 a SO.02 | [14 empty] | VV | 2 | 1 | True | 0 | ROZPOCET
| VV |  | D.1.1.a.4 SO.01 Střecha | [14 empty] | VV | 2 | 1 | True | 0 | ROZPOCET
| VV |  | Skladba R.1.1 | [14 empty] | VV | 2 | 1 | True | 0 | ROZPOCET
| VV |  | 1229,53+204,62-7 |  | 1427.15 | [12 empty] | VV | 2 | 2 | True | 0 | ROZPOCET
| VV |  | Součet |  | 1427.15 | [12 empty] | VV | 2 | 4 | True | 1 | ROZPOCET
227 | K | 712391482 | Provedení povlakové krytiny střech plochých do 10° -ostatní práce dokončení izolace násypem z hrubého kameniva Příplatek k ceně za každých dalších 10 mm | m2 | 1427.15 |  | 0 | CS ÚRS 2023 02 |  | základní |  | 0 | 0 | 0 | 0 | 0 | 16 | K | 2 |  |  |  | ROZPOCET | [5 empty] | 0 | 0 | 0 | 0 | 0 | 1 | 0 | 16 | -1118272889
| Online PSC |  | https://podminky.urs.cz/item/CS_URS_2023_02/712391482 | [14 empty] | Online PSC | 2
| VV |  | D.1.1. Technická zpráva | [14 empty] | VV | 2 | 1 | True | 0 | ROZPOCET
| VV |  | D.1.1.f.1 Skladby konstrukcí SO.01 a SO.02 | [14 empty] | VV | 2 | 1 | True | 0 | ROZPOCET
| VV |  | D.1.1.a.4 SO.01 Střecha | [14 empty] | VV | 2 | 1 | True | 0 | ROZPOCET
| VV |  | Skladba R.1.1 | [14 empty] | VV | 2 | 1 | True | 0 | ROZPOCET
| VV |  | 1229,53+204,62-7 |  | 1427.15 | [12 empty] | VV | 2 | 2 | True | 0 | ROZPOCET
| VV |  | Součet |  | 1427.15 | [12 empty] | VV | 2 | 4 | True | 1 | ROZPOCET
228 | M | 58337402 | kamenivo dekorační (kačírek) frakce 16/22 | t | 115.599 |  | 0 | CS ÚRS 2023 01 |  | základní |  | 0 | 1 | 115.599 | 0 | 0 | 32 | M | 2 |  |  |  | ROZPOCET | [5 empty] | 0 | 0 | 0 | 0 | 0 | 1 | 0 | 16 | -1611168785
| VV |  | D.1.1. Technická zpráva | [14 empty] | VV | 2 | 1 | True | 0 | ROZPOCET
| VV |  | D.1.1.f.1 Skladby konstrukcí SO.01 a SO.02 | [14 empty] | VV | 2 | 1 | True | 0 | ROZPOCET
| VV |  | D.1.1.a.4 SO.01 Střecha | [14 empty] | VV | 2 | 1 | True | 0 | ROZPOCET
| VV |  | Skladba R.1.1 | [14 empty] | VV | 2 | 1 | True | 0 | ROZPOCET
| VV |  | (1229,53+204,62-7)*0,06 |  | 85.629 | [12 empty] | VV | 2 | 2 | True | 0 | ROZPOCET
| VV |  | Součet |  | 85.629 | [12 empty] | VV | 2 | 4 | True | 0 | ROZPOCET
| VV |  | 85,629*1,35 "Přepočtené koeficientem množství |  | 115.599 | [12 empty] | VV | 2 | 2 | True | 1 | ROZPOCET
229 | K | 712811101 | Provedení povlakové krytiny střech samostatným vytažením izolačního povlaku za studena na konstrukce převyšující úroveň střechy, nátěrem penetračním | m2 | 401.26 |  | 0 | CS ÚRS 2023 02 |  | základní |  | 0 | 0 | 0 | 0 | 0 | 16 | K | 2 |  |  |  | ROZPOCET | [5 empty] | 0 | 0 | 0 | 0 | 0 | 1 | 0 | 16 | -807200627
| Online PSC |  | https://podminky.urs.cz/item/CS_URS_2023_02/712811101 | [14 empty] | Online PSC | 2
| VV |  | D.1.1.1 Technická zpráva | [14 empty] | VV | 2 | 1 | True | 0 | ROZPOCET
| VV |  | 4. Svislé nosné konstrukce | [14 empty] | VV | 2 | 1 | True | 0 | ROZPOCET
| VV |  | D.1.1.a.5 SO.01 Řez A-A | [14 empty] | VV | 2 | 1 | True | 0 | ROZPOCET
| VV |  | D.1.1.a.4 SO.01 Střecha | [14 empty] | VV | 2 | 1 | True | 0 | ROZPOCET
| VV |  | D.1.1.f.2.2 D.02 Detail atiky | [14 empty] | VV | 2 | 1 | True | 0 | ROZPOCET
| VV |  | (197,75+67,4)*1,1 |  | 291.665 | [12 empty] | VV | 2 | 2 | True | 0 | ROZPOCET
| VV |  | D.1.1.f.2.6 D.06 Detail styku ploché střechy a stěny | [14 empty] | VV | 2 | 1 | True | 0 | ROZPOCET
| VV |  | 54,635*1 |  | 54.635 | [12 empty] | VV | 2 | 2 | True | 0 | ROZPOCET
| VV |  | D.1.1.f.2.7 D.07 Detail střechy výtahu | [14 empty] | VV | 2 | 1 | True | 0 | ROZPOCET
| VV |  | 8,4*0,5 |  | 4.2 | [12 empty] | VV | 2 | 2 | True | 0 | ROZPOCET
| VV |  | D.1.1.f.2.10 D.10a Detail světlíku | [14 empty] | VV | 2 | 1 | True | 0 | ROZPOCET
| VV |  | D.1.1.f.2.11 D.10b Detail světlíku | [14 empty] | VV | 2 | 1 | True | 0 | ROZPOCET
| VV |  | 14,1*1,2 |  | 16.92 | [12 empty] | VV | 2 | 2 | True | 0 | ROZPOCET
| VV |  | 14,1*1,2*2 |  | 33.84 | [12 empty] | VV | 2 | 2 | True | 0 | ROZPOCET
| VV |  | Součet |  | 401.26 | [12 empty] | VV | 2 | 4 | True | 1 | ROZPOCET
230 | M | 11163153 | emulze asfaltová penetrační | litr | 140.441 |  | 0 | CS ÚRS 2023 02 |  | základní |  | 0 | 0.001 | 0.14044 | 0 | 0 | 32 | M | 2 |  |  |  | ROZPOCET | [5 empty] | 0 | 0 | 0 | 0 | 0 | 1 | 0 | 16 | 1447950832
| VV |  | D.1.1.1 Technická zpráva | [14 empty] | VV | 2 | 1 | True | 0 | ROZPOCET
| VV |  | 4. Svislé nosné konstrukce | [14 empty] | VV | 2 | 1 | True | 0 | ROZPOCET
| VV |  | D.1.1.a.5 SO.01 Řez A-A | [14 empty] | VV | 2 | 1 | True | 0 | ROZPOCET
| VV |  | D.1.1.a.4 SO.01 Střecha | [14 empty] | VV | 2 | 1 | True | 0 | ROZPOCET
| VV |  | D.1.1.f.2.2 Detail atiky | [14 empty] | VV | 2 | 1 | True | 0 | ROZPOCET
| VV |  | (197,75+67,4)*1,1 |  | 291.665 | [12 empty] | VV | 2 | 2 | True | 0 | ROZPOCET
| VV |  | D.1.1.f.2.6 D.06 Detail styku ploché střechy a stěny | [14 empty] | VV | 2 | 1 | True | 0 | ROZPOCET
| VV |  | 54,635*1 |  | 54.635 | [12 empty] | VV | 2 | 2 | True | 0 | ROZPOCET
| VV |  | D.1.1.f.2.7 D.07 Detail střechy výtahu | [14 empty] | VV | 2 | 1 | True | 0 | ROZPOCET
| VV |  | 8,4*0,5 |  | 4.2 | [12 empty] | VV | 2 | 2 | True | 0 | ROZPOCET
| VV |  | D.1.1.f.2.10 D.10a Detail světlíku | [14 empty] | VV | 2 | 1 | True | 0 | ROZPOCET
| VV |  | D.1.1.f.2.11 D.10b Detail světlíku | [14 empty] | VV | 2 | 1 | True | 0 | ROZPOCET
| VV |  | 14,1*1,2 |  | 16.92 | [12 empty] | VV | 2 | 2 | True | 0 | ROZPOCET
| VV |  | 14,1*1,2*2 |  | 33.84 | [12 empty] | VV | 2 | 2 | True | 0 | ROZPOCET
| VV |  | Součet |  | 401.26 | [12 empty] | VV | 2 | 4 | True | 0 | ROZPOCET
| VV |  | 401,26*0,35 "Přepočtené koeficientem množství |  | 140.441 | [12 empty] | VV | 2 | 2 | True | 1 | ROZPOCET
231 | K | 712831101 | Provedení povlakové krytiny střech samostatným vytažením izolačního povlaku pásy na sucho na konstrukce převyšující úroveň střechy, AIP, NAIP nebo tkaninou | m2 | 378.566 |  | 0 | CS ÚRS 2023 02 |  | základní |  | 0 | 0 | 0 | 0 | 0 | 16 | K | 2 |  |  |  | ROZPOCET | [5 empty] | 0 | 0 | 0 | 0 | 0 | 1 | 0 | 16 | -1274009753
| Online PSC |  | https://podminky.urs.cz/item/CS_URS_2023_02/712831101 | [14 empty] | Online PSC | 2
| VV |  | D.1.1.1 Technická zpráva | [14 empty] | VV | 2 | 1 | True | 0 | ROZPOCET
| VV |  | 4. Svislé nosné konstrukce | [14 empty] | VV | 2 | 1 | True | 0 | ROZPOCET
| VV |  | D.1.1.a.5 SO.01 Řez A-A | [14 empty] | VV | 2 | 1 | True | 0 | ROZPOCET
| VV |  | D.1.1.a.4 SO.01 Střecha | [14 empty] | VV | 2 | 1 | True | 0 | ROZPOCET
| VV |  | D.1.1.f.2.2 D.02 Detail atiky | [14 empty] | VV | 2 | 1 | True | 0 | ROZPOCET
| VV |  | (197,75+67,4)*1,1 |  | 291.665 | [12 empty] | VV | 2 | 2 | True | 0 | ROZPOCET
| VV |  | D.1.1.f.2.6 D.06 Detail styku ploché střechy a stěny | [14 empty] | VV | 2 | 1 | True | 0 | ROZPOCET
| VV |  | 54,635*0,6 |  | 32.781 | [12 empty] | VV | 2 | 2 | True | 0 | ROZPOCET
| VV |  | D.1.1.f.2.7 D.07 Detail střechy výtahu | [14 empty] | VV | 2 | 1 | True | 0 | ROZPOCET
| VV |  | 8,4*0,4 |  | 3.36 | [12 empty] | VV | 2 | 2 | True | 0 | ROZPOCET
| VV |  | D.1.1.f.2.10 D.10a Detail světlíku | [14 empty] | VV | 2 | 1 | True | 0 | ROZPOCET
| VV |  | D.1.1.f.2.11 D.10b Detail světlíku | [14 empty] | VV | 2 | 1 | True | 0 | ROZPOCET
| VV |  | 14,1*1,2 |  | 16.92 | [12 empty] | VV | 2 | 2 | True | 0 | ROZPOCET
| VV |  | 14,1*1,2*2 |  | 33.84 | [12 empty] | VV | 2 | 2 | True | 0 | ROZPOCET
| VV |  | Součet |  | 378.566 | [12 empty] | VV | 2 | 4 | True | 1 | ROZPOCET
232 | M | 69311081 | geotextilie netkaná separační, ochranná, filtrační, drenážní PES 300g/m2 | m2 | 454.279 |  | 0 | CS ÚRS 2023 02 |  | základní |  | 0 | 0.0003 | 0.13628 | 0 | 0 | 32 | M | 2 |  |  |  | ROZPOCET | [5 empty] | 0 | 0 | 0 | 0 | 0 | 1 | 0 | 16 | 1018608503
| VV |  | D.1.1.1 Technická zpráva | [14 empty] | VV | 2 | 1 | True | 0 | ROZPOCET
| VV |  | 4. Svislé nosné konstrukce | [14 empty] | VV | 2 | 1 | True | 0 | ROZPOCET
| VV |  | D.1.1.a.5 SO.01 Řez A-A | [14 empty] | VV | 2 | 1 | True | 0 | ROZPOCET
| VV |  | D.1.1.a.4 SO.01 Střecha | [14 empty] | VV | 2 | 1 | True | 0 | ROZPOCET
| VV |  | D.1.1.f.2.2 D.02 Detail atiky | [14 empty] | VV | 2 | 1 | True | 0 | ROZPOCET
| VV |  | (197,75+67,4)*1,1 |  | 291.665 | [12 empty] | VV | 2 | 2 | True | 0 | ROZPOCET
| VV |  | D.1.1.f.2.6 D.06 Detail styku ploché střechy a stěny | [14 empty] | VV | 2 | 1 | True | 0 | ROZPOCET
| VV |  | 54,635*0,6 |  | 32.781 | [12 empty] | VV | 2 | 2 | True | 0 | ROZPOCET
| VV |  | D.1.1.f.2.7 D.07 Detail střechy výtahu | [14 empty] | VV | 2 | 1 | True | 0 | ROZPOCET
| VV |  | 8,4*0,4 |  | 3.36 | [12 empty] | VV | 2 | 2 | True | 0 | ROZPOCET
| VV |  | D.1.1.f.2.10 D.10a Detail světlíku | [14 empty] | VV | 2 | 1 | True | 0 | ROZPOCET
| VV |  | D.1.1.f.2.11 D.10b Detail světlíku | [14 empty] | VV | 2 | 1 | True | 0 | ROZPOCET
| VV |  | 14,1*1,2 |  | 16.92 | [12 empty] | VV | 2 | 2 | True | 0 | ROZPOCET
| VV |  | 14,1*1,2*2 |  | 33.84 | [12 empty] | VV | 2 | 2 | True | 0 | ROZPOCET
| VV |  | Součet |  | 378.566 | [12 empty] | VV | 2 | 4 | True | 0 | ROZPOCET
| VV |  | 378,566*1,2 "Přepočtené koeficientem množství |  | 454.279 | [12 empty] | VV | 2 | 2 | True | 1 | ROZPOCET
233 | K | 712841559 | Provedení povlakové krytiny střech samostatným vytažením izolačního povlaku pásy přitavením na konstrukce převyšující úroveň střechy, NAIP | m2 | 401.26 |  | 0 | CS ÚRS 2023 02 |  | základní |  | 0 | 0.00094131 | 0.37771 | 0 | 0 | 16 | K | 2 |  |  |  | ROZPOCET | [5 empty] | 0 | 0 | 0 | 0 | 0 | 1 | 0 | 16 | 949886973
| Online PSC |  | https://podminky.urs.cz/item/CS_URS_2023_02/712841559 | [14 empty] | Online PSC | 2
| VV |  | D.1.1.1 Technická zpráva | [14 empty] | VV | 2 | 1 | True | 0 | ROZPOCET
| VV |  | 4. Svislé nosné konstrukce | [14 empty] | VV | 2 | 1 | True | 0 | ROZPOCET
| VV |  | D.1.1.a.5 SO.01 Řez A-A | [14 empty] | VV | 2 | 1 | True | 0 | ROZPOCET
| VV |  | D.1.1.a.4 SO.01 Střecha | [14 empty] | VV | 2 | 1 | True | 0 | ROZPOCET
| VV |  | D.1.1.f.2.2 Detail atiky | [14 empty] | VV | 2 | 1 | True | 0 | ROZPOCET
| VV |  | (197,75+67,4)*1,1 |  | 291.665 | [12 empty] | VV | 2 | 2 | True | 0 | ROZPOCET
| VV |  | D.1.1.f.2.6 D.06 Detail styku ploché střechy a stěny | [14 empty] | VV | 2 | 1 | True | 0 | ROZPOCET
| VV |  | 54,635*1 |  | 54.635 | [12 empty] | VV | 2 | 2 | True | 0 | ROZPOCET
| VV |  | D.1.1.f.2.7 D.07 Detail střechy výtahu | [14 empty] | VV | 2 | 1 | True | 0 | ROZPOCET
| VV |  | 8,4*0,5 |  | 4.2 | [12 empty] | VV | 2 | 2 | True | 0 | ROZPOCET
| VV |  | D.1.1.f.2.10 D.10a Detail světlíku | [14 empty] | VV | 2 | 1 | True | 0 | ROZPOCET
| VV |  | D.1.1.f.2.11 D.10b Detail světlíku | [14 empty] | VV | 2 | 1 | True | 0 | ROZPOCET
| VV |  | 14,1*1,2 |  | 16.92 | [12 empty] | VV | 2 | 2 | True | 0 | ROZPOCET
| VV |  | 14,1*1,2*2 |  | 33.84 | [12 empty] | VV | 2 | 2 | True | 0 | ROZPOCET
| VV |  | Součet |  | 401.26 | [12 empty] | VV | 2 | 4 | True | 1 | ROZPOCET
234 | M | 62853004 | pás asfaltový natavitelný modifikovaný SBS s vložkou ze skleněné tkaniny a spalitelnou PE fólií nebo jemnozrnným minerálním posypem na horním povrchu tl 4,0mm | m2 | 481.512 |  | 0 | CS ÚRS 2023 02 |  | základní |  | 0 | 0.0054 | 2.6002 | 0 | 0 | 32 | M | 2 |  |  |  | ROZPOCET | [5 empty] | 0 | 0 | 0 | 0 | 0 | 1 | 0 | 16 | 834978849
| VV |  | D.1.1.1 Technická zpráva | [14 empty] | VV | 2 | 1 | True | 0 | ROZPOCET
| VV |  | 4. Svislé nosné konstrukce | [14 empty] | VV | 2 | 1 | True | 0 | ROZPOCET
| VV |  | D.1.1.a.5 SO.01 Řez A-A | [14 empty] | VV | 2 | 1 | True | 0 | ROZPOCET
| VV |  | D.1.1.a.4 SO.01 Střecha | [14 empty] | VV | 2 | 1 | True | 0 | ROZPOCET
| VV |  | D.1.1.f.2.2 Detail atiky | [14 empty] | VV | 2 | 1 | True | 0 | ROZPOCET
| VV |  | (197,75+67,4)*1,1 |  | 291.665 | [12 empty] | VV | 2 | 2 | True | 0 | ROZPOCET
| VV |  | D.1.1.f.2.6 D.06 Detail styku ploché střechy a stěny | [14 empty] | VV | 2 | 1 | True | 0 | ROZPOCET
| VV |  | 54,635*1 |  | 54.635 | [12 empty] | VV | 2 | 2 | True | 0 | ROZPOCET
| VV |  | D.1.1.f.2.7 D.07 Detail střechy výtahu | [14 empty] | VV | 2 | 1 | True | 0 | ROZPOCET
| VV |  | 8,4*0,5 |  | 4.2 | [12 empty] | VV | 2 | 2 | True | 0 | ROZPOCET
| VV |  | D.1.1.f.2.10 D.10a Detail světlíku | [14 empty] | VV | 2 | 1 | True | 0 | ROZPOCET
| VV |  | D.1.1.f.2.11 D.10b Detail světlíku | [14 empty] | VV | 2 | 1 | True | 0 | ROZPOCET
| VV |  | 14,1*1,2 |  | 16.92 | [12 empty] | VV | 2 | 2 | True | 0 | ROZPOCET
| VV |  | 14,1*1,2*2 |  | 33.84 | [12 empty] | VV | 2 | 2 | True | 0 | ROZPOCET
| VV |  | Součet |  | 401.26 | [12 empty] | VV | 2 | 4 | True | 0 | ROZPOCET
| VV |  | 401,26*1,2 "Přepočtené koeficientem množství |  | 481.512 | [12 empty] | VV | 2 | 2 | True | 1 | ROZPOCET
235 | K | 712861705 | Provedení povlakové krytiny střech samostatným vytažením izolačního povlaku fólií na konstrukce převyšující úroveň střechy, přilepenou se svařovanými spoji | m2 | 401.26 |  | 0 | CS ÚRS 2023 02 |  | základní |  | 0 | 3.3088e-05 | 0.013277 | 0 | 0 | 16 | K | 2 |  |  |  | ROZPOCET | [5 empty] | 0 | 0 | 0 | 0 | 0 | 1 | 0 | 16 | 899310887
| Online PSC |  | https://podminky.urs.cz/item/CS_URS_2023_02/712861705 | [14 empty] | Online PSC | 2
| VV |  | D.1.1.1 Technická zpráva | [14 empty] | VV | 2 | 1 | True | 0 | ROZPOCET
| VV |  | 4. Svislé nosné konstrukce | [14 empty] | VV | 2 | 1 | True | 0 | ROZPOCET
| VV |  | D.1.1.a.5 SO.01 Řez A-A | [14 empty] | VV | 2 | 1 | True | 0 | ROZPOCET
| VV |  | D.1.1.a.4 SO.01 Střecha | [14 empty] | VV | 2 | 1 | True | 0 | ROZPOCET
| VV |  | D.1.1.f.2.2 Detail atiky | [14 empty] | VV | 2 | 1 | True | 0 | ROZPOCET
| VV |  | (197,75+67,4)*1,1 |  | 291.665 | [12 empty] | VV | 2 | 2 | True | 0 | ROZPOCET
| VV |  | D.1.1.f.2.6 D.06 Detail styku ploché střechy a stěny | [14 empty] | VV | 2 | 1 | True | 0 | ROZPOCET
| VV |  | 54,635*1 |  | 54.635 | [12 empty] | VV | 2 | 2 | True | 0 | ROZPOCET
| VV |  | D.1.1.f.2.7 D.07 Detail střechy výtahu | [14 empty] | VV | 2 | 1 | True | 0 | ROZPOCET
| VV |  | 8,4*0,5 |  | 4.2 | [12 empty] | VV | 2 | 2 | True | 0 | ROZPOCET
| VV |  | D.1.1.f.2.10 D.10a Detail světlíku | [14 empty] | VV | 2 | 1 | True | 0 | ROZPOCET
| VV |  | D.1.1.f.2.11 D.10b Detail světlíku | [14 empty] | VV | 2 | 1 | True | 0 | ROZPOCET
| VV |  | 14,1*1,2 |  | 16.92 | [12 empty] | VV | 2 | 2 | True | 0 | ROZPOCET
| VV |  | 14,1*1,2*2 |  | 33.84 | [12 empty] | VV | 2 | 2 | True | 0 | ROZPOCET
| VV |  | Součet |  | 401.26 | [12 empty] | VV | 2 | 4 | True | 1 | ROZPOCET
236 | M | 28343016 | fólie hydroizolační střešní mPVC určená ke stabilizaci přitížením a do vegetačních střech tl 2,0mm | m2 | 481.512 |  | 0 | CS ÚRS 2023 02 |  | základní |  | 0 | 0.0025 | 1.2038 | 0 | 0 | 32 | M | 2 |  |  |  | ROZPOCET | [5 empty] | 0 | 0 | 0 | 0 | 0 | 1 | 0 | 16 | -1004946624
| VV |  | D.1.1.1 Technická zpráva | [14 empty] | VV | 2 | 1 | True | 0 | ROZPOCET
| VV |  | 4. Svislé nosné konstrukce | [14 empty] | VV | 2 | 1 | True | 0 | ROZPOCET
| VV |  | D.1.1.a.5 SO.01 Řez A-A | [14 empty] | VV | 2 | 1 | True | 0 | ROZPOCET
| VV |  | D.1.1.a.4 SO.01 Střecha | [14 empty] | VV | 2 | 1 | True | 0 | ROZPOCET
| VV |  | D.1.1.f.2.2 Detail atiky | [14 empty] | VV | 2 | 1 | True | 0 | ROZPOCET
| VV |  | (197,75+67,4)*1,1 |  | 291.665 | [12 empty] | VV | 2 | 2 | True | 0 | ROZPOCET
| VV |  | D.1.1.f.2.6 D.06 Detail styku ploché střechy a stěny | [14 empty] | VV | 2 | 1 | True | 0 | ROZPOCET
| VV |  | 54,635*1 |  | 54.635 | [12 empty] | VV | 2 | 2 | True | 0 | ROZPOCET
| VV |  | D.1.1.f.2.7 D.07 Detail střechy výtahu | [14 empty] | VV | 2 | 1 | True | 0 | ROZPOCET
| VV |  | 8,4*0,5 |  | 4.2 | [12 empty] | VV | 2 | 2 | True | 0 | ROZPOCET
| VV |  | D.1.1.f.2.10 D.10a Detail světlíku | [14 empty] | VV | 2 | 1 | True | 0 | ROZPOCET
| VV |  | D.1.1.f.2.11 D.10b Detail světlíku | [14 empty] | VV | 2 | 1 | True | 0 | ROZPOCET
| VV |  | 14,1*1,2 |  | 16.92 | [12 empty] | VV | 2 | 2 | True | 0 | ROZPOCET
| VV |  | 14,1*1,2*2 |  | 33.84 | [12 empty] | VV | 2 | 2 | True | 0 | ROZPOCET
| VV |  | Součet |  | 401.26 | [12 empty] | VV | 2 | 4 | True | 0 | ROZPOCET
| VV |  | 401,26*1,2 "Přepočtené koeficientem množství |  | 481.512 | [12 empty] | VV | 2 | 2 | True | 1 | ROZPOCET
237 | K | 712998004 | Provedení povlakové krytiny střech - ostatní práce montáž odvodňovacího prvku atikového chrliče z PVC na dešťovou vodu DN 110 | kus | 12 |  | 0 | CS ÚRS 2023 02 |  | základní |  | 0 | 7.046e-05 | 0.00084552 | 0 | 0 | 16 | K | 2 |  |  |  | ROZPOCET | [5 empty] | 0 | 0 | 0 | 0 | 0 | 1 | 0 | 16 | -250673940
| Online PSC |  | https://podminky.urs.cz/item/CS_URS_2023_02/712998004 | [14 empty] | Online PSC | 2
| VV |  | D.1.1. Technická zpráva | [14 empty] | VV | 2 | 1 | True | 0 | ROZPOCET
| VV |  | D.1.1.f.3.9 Výpis ostatních výrobků | [14 empty] | VV | 2 | 1 | True | 0 | ROZPOCET
| VV |  | "OV.29" 12 |  | 12 | [12 empty] | VV | 2 | 2 | True | 0 | ROZPOCET
| VV |  | Součet |  | 12 | [12 empty] | VV | 2 | 4 | True | 1 | ROZPOCET
238 | M | 56231123 | chrlič vyhřívaný s manžetou pro PVC-P hydroizolaci plochých střech DN 50/75/110/125/160 | kus | 12 |  | 0 | CS ÚRS 2023 02 |  | základní |  | 0 | 0.00164 | 0.01968 | 0 | 0 | 32 | M | 2 |  |  |  | ROZPOCET | [5 empty] | 0 | 0 | 0 | 0 | 0 | 1 | 0 | 16 | 136650534
| VV |  | D.1.1. Technická zpráva | [14 empty] | VV | 2 | 1 | True | 0 | ROZPOCET
| VV |  | D.1.1.f.3.9 Výpis ostatních výrobků | [14 empty] | VV | 2 | 1 | True | 0 | ROZPOCET
| VV |  | "OV.29" 12 |  | 12 | [12 empty] | VV | 2 | 2 | True | 0 | ROZPOCET
| VV |  | Součet |  | 12 | [12 empty] | VV | 2 | 4 | True | 1 | ROZPOCET
239 | K | 712998106 | Provedení povlakové krytiny střech - ostatní práce montáž odvodňovacího prvku doplňků ochranného koše chrliče | kus | 12 |  | 0 | CS ÚRS 2023 02 |  | základní |  | 0 | 0 | 0 | 0 | 0 | 16 | K | 2 |  |  |  | ROZPOCET | [5 empty] | 0 | 0 | 0 | 0 | 0 | 1 | 0 | 16 | -1613333906
| Online PSC |  | https://podminky.urs.cz/item/CS_URS_2023_02/712998106 | [14 empty] | Online PSC | 2
| VV |  | D.1.1. Technická zpráva | [14 empty] | VV | 2 | 1 | True | 0 | ROZPOCET
| VV |  | 10. Kompletační konstrukce | [14 empty] | VV | 2 | 1 | True | 0 | ROZPOCET
| VV |  | D.1.1.f.3.6 Výpis klempířských výrobků | [14 empty] | VV | 2 | 1 | True | 0 | ROZPOCET
| VV |  | "KV.06" 12 |  | 12 | [12 empty] | VV | 2 | 2 | True | 0 | ROZPOCET
| VV |  | Součet |  | 12 | [12 empty] | VV | 2 | 4 | True | 1 | ROZPOCET
240 | M | 69334171R | ochranná mřížka, vyjímatelná, součástí bude i ochranný koš (hliníková šachta) pro střechy se zatížením kačírkem, 250x150x100 mm | kus | 12 |  | 0 |  |  | základní |  | 0 | 0.00045 | 0.0054 | 0 | 0 | 32 | M | 2 |  |  |  | ROZPOCET | [5 empty] | 0 | 0 | 0 | 0 | 0 | 1 | 0 | 16 | 279995757
| VV |  | D.1.1. Technická zpráva | [14 empty] | VV | 2 | 1 | True | 0 | ROZPOCET
| VV |  | 10. Kompletační konstrukce | [14 empty] | VV | 2 | 1 | True | 0 | ROZPOCET
| VV |  | D.1.1.f.3.6 Výpis klempířských výrobků | [14 empty] | VV | 2 | 1 | True | 0 | ROZPOCET
| VV |  | "KV.06" 12 |  | 12 | [12 empty] | VV | 2 | 2 | True | 0 | ROZPOCET
| VV |  | Součet |  | 12 | [12 empty] | VV | 2 | 4 | True | 1 | ROZPOCET
241 | K | 998712202 | Přesun hmot pro povlakové krytiny stanovený procentní sazbou (%) z ceny vodorovná dopravní vzdálenost do 50 m v objektech výšky přes 6 do 12 m | % |  |  | 0 | CS ÚRS 2023 02 |  | základní |  | 0 | 0 | 0 | 0 | 0 | 16 | K | 2 |  |  |  | ROZPOCET | [5 empty] | 0 | 0 | 0 | 0 | 0 | 1 | 0 | 16 | -571760571
| Online PSC |  | https://podminky.urs.cz/item/CS_URS_2023_02/998712202 | [14 empty] | Online PSC | 2
| D | 713 | Izolace tepelné |  |  |  | 0 |  |  |  |  | 0 |  | 38.7608 |  | 0 | 2 | D | 1 |  |  |  | ROZPOCET | [11 empty] | 0
242 | K | 713111128 | Montáž tepelné izolace stropů rohožemi, pásy, dílci, deskami, bloky (izolační materiál ve specifikaci) rovných spodem lepením celoplošně s mechanickým kotvením | m2 | 63.43 |  | 0 | CS ÚRS 2023 02 |  | základní |  | 0 | 0.00603 | 0.38248 | 0 | 0 | 16 | K | 2 |  |  |  | ROZPOCET | [5 empty] | 0 | 0 | 0 | 0 | 0 | 1 | 0 | 16 | 1920121534
| Online PSC |  | https://podminky.urs.cz/item/CS_URS_2023_02/713111128 | [14 empty] | Online PSC | 2
| VV |  | D.1.1.1 Technická zpráva | [14 empty] | VV | 2 | 1 | True | 0 | ROZPOCET
| VV |  | D.1.1.f.1 Skladby konstrukcí SO.01 a SO.02 | [14 empty] | VV | 2 | 1 | True | 0 | ROZPOCET
| VV |  | D.1.1.a.2 SO.01 Půdorys 1.NP | [14 empty] | VV | 2 | 1 | True | 0 | ROZPOCET
| VV |  | Skladba C.2.1 | [14 empty] | VV | 2 | 1 | True | 0 | ROZPOCET
| VV |  | 3,42+3,42+3,42 |  | 10.26 | [12 empty] | VV | 2 | 2 | True | 0 | ROZPOCET
| VV |  | Skladba C.2.2 | [14 empty] | VV | 2 | 1 | True | 0 | ROZPOCET
| VV |  | 8,55+6,36+30,57+7,69 |  | 53.17 | [12 empty] | VV | 2 | 2 | True | 0 | ROZPOCET
| VV |  | Součet |  | 63.43 | [12 empty] | VV | 2 | 4 | True | 1 | ROZPOCET
243 | M | 63148165 | deska tepelně izolační minerální provětrávaných fasád λ=0,034-0,035 tl 180mm | m2 | 66.602 |  | 0 | CS ÚRS 2023 02 |  | základní |  | 0 | 0.009 | 0.59942 | 0 | 0 | 32 | M | 2 |  |  |  | ROZPOCET | [5 empty] | 0 | 0 | 0 | 0 | 0 | 1 | 0 | 16 | -164804361
| VV |  | D.1.1.1 Technická zpráva | [14 empty] | VV | 2 | 1 | True | 0 | ROZPOCET
| VV |  | D.1.1.f.1 Skladby konstrukcí SO.01 a SO.02 | [14 empty] | VV | 2 | 1 | True | 0 | ROZPOCET
| VV |  | D.1.1.a.2 SO.01 Půdorys 1.NP | [14 empty] | VV | 2 | 1 | True | 0 | ROZPOCET
| VV |  | Skladba C.2.1 | [14 empty] | VV | 2 | 1 | True | 0 | ROZPOCET
| VV |  | 3,42+3,42+3,42 |  | 10.26 | [12 empty] | VV | 2 | 2 | True | 0 | ROZPOCET
| VV |  | Skladba C.2.2 | [14 empty] | VV | 2 | 1 | True | 0 | ROZPOCET
| VV |  | 8,55+6,36+30,57+7,69 |  | 53.17 | [12 empty] | VV | 2 | 2 | True | 0 | ROZPOCET
| VV |  | Součet |  | 63.43 | [12 empty] | VV | 2 | 4 | True | 0 | ROZPOCET
| VV |  | 63,43*1,05 "Přepočtené koeficientem množství |  | 66.602 | [12 empty] | VV | 2 | 2 | True | 1 | ROZPOCET
244 | K | 713121111 | Montáž tepelné izolace podlah rohožemi, pásy, deskami, dílci, bloky (izolační materiál ve specifikaci) kladenými volně jednovrstvá | m2 | 2.672 |  | 0 | CS ÚRS 2023 02 |  | základní |  | 0 | 0 | 0 | 0 | 0 | 16 | K | 2 |  |  |  | ROZPOCET | [5 empty] | 0 | 0 | 0 | 0 | 0 | 1 | 0 | 16 | 5127490
| Online PSC |  | https://podminky.urs.cz/item/CS_URS_2023_02/713121111 | [14 empty] | Online PSC | 2
| VV |  | D.1.1.1 Technická zpráva | [14 empty] | VV | 2 | 1 | True | 0 | ROZPOCET
| VV |  | D.1.1.f.1 Skladby konstrukcí SO.01 a SO.02 | [14 empty] | VV | 2 | 1 | True | 0 | ROZPOCET
| VV |  | D.1.1.a.2 SO.01 Půdorys 1.NP | [14 empty] | VV | 2 | 1 | True | 0 | ROZPOCET
| VV |  | Skladba F.0.1 | [14 empty] | VV | 2 | 1 | True | 0 | ROZPOCET
| VV | Skladba_F01 | "1.PP.16" 1,67*1,6 |  | 2.672 | [12 empty] | VV | 2 | 2 | True | 0 | ROZPOCET
| VV |  | Součet |  | 2.672 | [12 empty] | VV | 2 | 4 | True | 1 | ROZPOCET
245 | M | 28376417 | deska XPS hrana polodrážková a hladký povrch 300kPA λ=0,035 tl 50mm | m2 | 2.806 |  | 0 | CS ÚRS 2023 02 |  | základní |  | 0 | 0.0015 | 0.004209 | 0 | 0 | 32 | M | 2 |  |  |  | ROZPOCET | [5 empty] | 0 | 0 | 0 | 0 | 0 | 1 | 0 | 16 | 1543045492
| VV |  | Skladba_F01 |  | 2.672 | [12 empty] | VV | 2 | 2 | True | 0 | ROZPOCET
| VV |  | Součet |  | 2.672 | [12 empty] | VV | 2 | 4 | True | 0 | ROZPOCET
| VV |  | 2,672*1,05 "Přepočtené koeficientem množství |  | 2.806 | [12 empty] | VV | 2 | 2 | True | 1 | ROZPOCET
246 | K | 713121121 | Montáž tepelné izolace podlah rohožemi, pásy, deskami, dílci, bloky (izolační materiál ve specifikaci) kladenými volně dvouvrstvá | m2 | 1475.08 |  | 0 | CS ÚRS 2023 02 |  | základní |  | 0 | 0 | 0 | 0 | 0 | 16 | K | 2 |  |  |  | ROZPOCET | [5 empty] | 0 | 0 | 0 | 0 | 0 | 1 | 0 | 16 | 143909484
| Online PSC |  | https://podminky.urs.cz/item/CS_URS_2023_02/713121121 | [14 empty] | Online PSC | 2
| VV |  | Skladba_F11 |  | 1119.48 | [12 empty] | VV | 2 | 2 | True | 0 | ROZPOCET
| VV |  | Skladba_F12 |  | 98.47 | [12 empty] | VV | 2 | 2 | True | 0 | ROZPOCET
| VV |  | Skladba_F13 |  | 84.8 | [12 empty] | VV | 2 | 2 | True | 0 | ROZPOCET
| VV |  | Skladba_F31 |  | 122.09 | [12 empty] | VV | 2 | 2 | True | 0 | ROZPOCET
| VV |  | Skladba_F32 |  | 50.24 | [12 empty] | VV | 2 | 2 | True | 0 | ROZPOCET
| VV |  | Součet |  | 1475.08 | [12 empty] | VV | 2 | 4 | True | 1 | ROZPOCET
247 | M | 28375914 | deska EPS 150 pro konstrukce s vysokým zatížením λ=0,035 tl 100mm | m2 | 1367.888 |  | 0 | CS ÚRS 2023 02 |  | základní |  | 0 | 0.0029 | 3.9669 | 0 | 0 | 32 | M | 2 |  |  |  | ROZPOCET | [5 empty] | 0 | 0 | 0 | 0 | 0 | 1 | 0 | 16 | 405083863
| VV |  | Skladba_F11 |  | 1119.48 | [12 empty] | VV | 2 | 2 | True | 0 | ROZPOCET
| VV |  | Skladba_F12 |  | 98.47 | [12 empty] | VV | 2 | 2 | True | 0 | ROZPOCET
| VV |  | Skladba_F13 |  | 84.8 | [12 empty] | VV | 2 | 2 | True | 0 | ROZPOCET
| VV |  | Součet |  | 1302.75 | [12 empty] | VV | 2 | 4 | True | 0 | ROZPOCET
| VV |  | 1302,75*1,05 "Přepočtené koeficientem množství |  | 1367.888 | [12 empty] | VV | 2 | 2 | True | 1 | ROZPOCET
248 | M | 28375030 | deska EPS 150 pro konstrukce s vysokým zatížením λ=0,035 tl 90mm | m2 | 1175.454 |  | 0 | CS ÚRS 2023 02 |  | základní |  | 0 | 0.0027 | 3.1737 | 0 | 0 | 32 | M | 2 |  |  |  | ROZPOCET | [5 empty] | 0 | 0 | 0 | 0 | 0 | 1 | 0 | 16 | -968031841
| VV |  | Skladba_F11 |  | 1119.48 | [12 empty] | VV | 2 | 2 | True | 0 | ROZPOCET
| VV |  | Součet |  | 1119.48 | [12 empty] | VV | 2 | 4 | True | 0 | ROZPOCET
| VV |  | 1119,48*1,05 "Přepočtené koeficientem množství |  | 1175.454 | [12 empty] | VV | 2 | 2 | True | 1 | ROZPOCET
249 | M | 28375912 | deska EPS 150 pro konstrukce s vysokým zatížením λ=0,035 tl 80mm | m2 | 192.434 |  | 0 | CS ÚRS 2023 02 |  | základní |  | 0 | 0.0024 | 0.46184 | 0 | 0 | 32 | M | 2 |  |  |  | ROZPOCET | [5 empty] | 0 | 0 | 0 | 0 | 0 | 1 | 0 | 16 | -232581237
| VV |  | Skladba_F12 |  | 98.47 | [12 empty] | VV | 2 | 2 | True | 0 | ROZPOCET
| VV |  | Skladba_F13 |  | 84.8 | [12 empty] | VV | 2 | 2 | True | 0 | ROZPOCET
| VV |  | Součet |  | 183.27 | [12 empty] | VV | 2 | 4 | True | 0 | ROZPOCET
| VV |  | 183,27*1,05 "Přepočtené koeficientem množství |  | 192.434 | [12 empty] | VV | 2 | 2 | True | 1 | ROZPOCET
250 | M | 28375909 | deska EPS 150 pro konstrukce s vysokým zatížením λ=0,035 tl 50mm | m2 | 180.947 |  | 0 | CS ÚRS 2023 02 |  | základní |  | 0 | 0.0015 | 0.27142 | 0 | 0 | 32 | M | 2 |  |  |  | ROZPOCET | [5 empty] | 0 | 0 | 0 | 0 | 0 | 1 | 0 | 16 | -2114383126
| VV |  | Skladba_F31 |  | 122.09 | [12 empty] | VV | 2 | 2 | True | 0 | ROZPOCET
| VV |  | Skladba_F32 |  | 50.24 | [12 empty] | VV | 2 | 2 | True | 0 | ROZPOCET
| VV |  | Součet |  | 172.33 | [12 empty] | VV | 2 | 4 | True | 0 | ROZPOCET
| VV |  | 172,33*1,05 "Přepočtené koeficientem množství |  | 180.947 | [12 empty] | VV | 2 | 2 | True | 1 | ROZPOCET
251 | M | 28376551 | deska polystyrénová pro snížení kročejového hluku (max. zatížení 4 kN/m2) tl 20mm | m2 | 52.752 |  | 0 | CS ÚRS 2023 02 |  | základní |  | 0 | 0.00026 | 0.013716 | 0 | 0 | 32 | M | 2 |  |  |  | ROZPOCET | [5 empty] | 0 | 0 | 0 | 0 | 0 | 1 | 0 | 16 | 2025042079
| VV |  | Skladba_F32 |  | 50.24 | [12 empty] | VV | 2 | 2 | True | 0 | ROZPOCET
| VV |  | Součet |  | 50.24 | [12 empty] | VV | 2 | 4 | True | 0 | ROZPOCET
| VV |  | 50,24*1,05 "Přepočtené koeficientem množství |  | 52.752 | [12 empty] | VV | 2 | 2 | True | 1 | ROZPOCET
252 | M | 28376553 | deska polystyrénová pro snížení kročejového hluku (max. zatížení 4 kN/m2) tl 30mm | m2 | 128.195 |  | 0 | CS ÚRS 2023 02 |  | základní |  | 0 | 0.00039 | 0.049996 | 0 | 0 | 32 | M | 2 |  |  |  | ROZPOCET | [5 empty] | 0 | 0 | 0 | 0 | 0 | 1 | 0 | 16 | -393274990
| VV |  | Skladba_F31 |  | 122.09 | [12 empty] | VV | 2 | 2 | True | 0 | ROZPOCET
| VV |  | Součet |  | 122.09 | [12 empty] | VV | 2 | 4 | True | 0 | ROZPOCET
| VV |  | 122,09*1,05 "Přepočtené koeficientem množství |  | 128.195 | [12 empty] | VV | 2 | 2 | True | 1 | ROZPOCET
253 | K | 713131141R | Montáž tepelné izolace stěn rohožemi, pásy, deskami, dílci, bloky (izolační materiál ve specifikaci) lepením celoplošně (asfaltová lepící hmota nebo PUR vhodné pro lepení na asflatový izolační pás - tl. 10 mm) | m2 | 360.51 |  | 0 |  |  | základní |  | 0 | 0.006 | 2.1631 | 0 | 0 | 16 | K | 2 |  |  |  | ROZPOCET | [5 empty] | 0 | 0 | 0 | 0 | 0 | 1 | 0 | 16 | 296180482
| VV |  | D.1.1.1 Technická zpráva | [14 empty] | VV | 2 | 1 | True | 0 | ROZPOCET
| VV |  | D.1.1.f.1 Skladby konstrukcí SO.01 a SO.02 | [14 empty] | VV | 2 | 1 | True | 0 | ROZPOCET
| VV |  | D.1.1.a.2 SO.01 Půdorys 1.NP | [14 empty] | VV | 2 | 1 | True | 0 | ROZPOCET
| VV |  | Skladba W.4.1 | [14 empty] | VV | 2 | 1 | True | 0 | ROZPOCET
| VV |  | perimetr tl. 180 mm | [14 empty] | VV | 2 | 1 | True | 0 | ROZPOCET
| VV |  | (1,065+3,55+1,065)*1,2+(1,35+6,9)*1,2+(1,45+5,2+1,45)*1,2+9,285*1,2 |  | 37.578 | [12 empty] | VV | 2 | 2 | True | 0 | ROZPOCET
| VV |  | (1,63+6,9+1,36+6,3+1,52+3,5+1,25)*1,2+(1,25+3,56+1,35+11,88+1,35)*1,2 |  | 50.22 | [12 empty] | VV | 2 | 2 | True | 0 | ROZPOCET
| VV |  | 1,525*1,2*4 |  | 7.32 | [12 empty] | VV | 2 | 2 | True | 0 | ROZPOCET
| VV |  | (30+5,2+9,9+7)*1,2 |  | 62.52 | [12 empty] | VV | 2 | 2 | True | 0 | ROZPOCET
| VV |  | (1,775+4)*1,2 |  | 6.93 | [12 empty] | VV | 2 | 2 | True | 0 | ROZPOCET
| VV |  | D.1.1.a.3 SO.01 Půdorys 2.NP | [14 empty] | VV | 2 | 1 | True | 0 | ROZPOCET
| VV |  | (24,9+9,9)*2*1,2 |  | 83.52 | [12 empty] | VV | 2 | 2 | True | 0 | ROZPOCET
| VV | perimetr_tl180 | Mezisoučet |  | 248.088 | [12 empty] | VV | 2 | 3 | True | 0 | ROZPOCET
| VV |  | perimetr tl. 260 mm | [14 empty] | VV | 2 | 1 | True | 0 | ROZPOCET
| VV |  | Skladba W.1.3 | [14 empty] | VV | 2 | 1 | True | 0 | ROZPOCET
| VV |  | (7,82+24,51+24,2+16,24+20,115+0,8)*1,2 |  | 112.422 | [12 empty] | VV | 2 | 2 | True | 0 | ROZPOCET
| VV | perimetr_tl260 | Mezisoučet |  | 112.422 | [12 empty] | VV | 2 | 3 | True | 0 | ROZPOCET
| VV |  | Součet |  | 360.51 | [12 empty] | VV | 2 | 4 | True | 1 | ROZPOCET
254 | M | 28376022 | deska perimetrická fasádní soklová 150kPa λ=0,035 tl 180mm | m2 | 260.492 |  | 0 | CS ÚRS 2023 02 |  | základní |  | 0 | 0.0063 | 1.6411 | 0 | 0 | 32 | M | 2 |  |  |  | ROZPOCET | [5 empty] | 0 | 0 | 0 | 0 | 0 | 1 | 0 | 16 | 96402838
| VV |  | perimetr_tl180 |  | 248.088 | [12 empty] | VV | 2 | 2 | True | 0 | ROZPOCET
| VV |  | Součet |  | 248.088 | [12 empty] | VV | 2 | 4 | True | 0 | ROZPOCET
| VV |  | 248,088*1,05 "Přepočtené koeficientem množství |  | 260.492 | [12 empty] | VV | 2 | 2 | True | 1 | ROZPOCET
255 | M | 28376029R | deska perimetrická fasádní soklová 150kPa λ=0,035 tl 260mm | m2 | 118.043 |  | 0 |  |  | základní |  | 0 | 0.0056 | 0.66104 | 0 | 0 | 32 | M | 2 |  |  |  | ROZPOCET | [5 empty] | 0 | 0 | 0 | 0 | 0 | 1 | 0 | 16 | 2092127655
| VV |  | perimetr_tl260 |  | 112.422 | [12 empty] | VV | 2 | 2 | True | 0 | ROZPOCET
| VV |  | Součet |  | 112.422 | [12 empty] | VV | 2 | 4 | True | 0 | ROZPOCET
| VV |  | 112,422*1,05 "Přepočtené koeficientem množství |  | 118.043 | [12 empty] | VV | 2 | 2 | True | 1 | ROZPOCET
256 | K | 713132322 | Montáž tepelné izolace stěn do roštu jednosměrného vodorovného výšky přes 6 do 12 m | m2 | 495.238 |  | 0 | CS ÚRS 2023 02 |  | základní |  | 0 | 0.0002448 | 0.12123 | 0 | 0 | 16 | K | 2 |  |  |  | ROZPOCET | [5 empty] | 0 | 0 | 0 | 0 | 0 | 1 | 0 | 16 | 302866227
| Online PSC |  | https://podminky.urs.cz/item/CS_URS_2023_02/713132322 | [14 empty] | Online PSC | 2
| VV |  | D.1.1.f.1 Skladby konstrukcí SO.01 a SO.02 | [14 empty] | VV | 2 | 1 | True | 0 | ROZPOCET
| VV |  | Skladba W.1.4. | [14 empty] | VV | 2 | 1 | True | 0 | ROZPOCET
| VV |  | Skladba W.1.6 | [14 empty] | VV | 2 | 1 | True | 0 | ROZPOCET
| VV |  | D.1.1.a.2 SO.01 Půdorys 1.NP | [14 empty] | VV | 2 | 1 | True | 0 | ROZPOCET
| VV |  | (30+32,2+9,9+7)*4,15-2,5*1,25*6-1,125*2,5-1,25*2,5-7,4*2,5-6,545*2,5 |  | 268.715 | [12 empty] | VV | 2 | 2 | True | 0 | ROZPOCET
| VV |  | (1,775+4)*2,55 |  | 14.726 | [12 empty] | VV | 2 | 2 | True | 0 | ROZPOCET
| VV |  | D.1.1.a.3 SO.01 Půdorys 2.NP | [14 empty] | VV | 2 | 1 | True | 0 | ROZPOCET
| VV |  | (24,9+9,9)*2*3,415-2,5*1,25*2-2*2,5-2,5*1,25*4-1,125*1,9 |  | 211.797 | [12 empty] | VV | 2 | 2 | True | 0 | ROZPOCET
| VV |  | Součet |  | 495.238 | [12 empty] | VV | 2 | 4 | True | 1 | ROZPOCET
257 | M | 63148165 | deska tepelně izolační minerální provětrávaných fasád λ=0,034-0,035 tl 180mm | m2 | 520 |  | 0 | CS ÚRS 2023 02 |  | základní |  | 0 | 0.009 | 4.68 | 0 | 0 | 32 | M | 2 |  |  |  | ROZPOCET | [5 empty] | 0 | 0 | 0 | 0 | 0 | 1 | 0 | 16 | -591463775
| VV |  | D.1.1.f.1 Skladby konstrukcí SO.01 a SO.02 | [14 empty] | VV | 2 | 1 | True | 0 | ROZPOCET
| VV |  | Skladba W.1.4. | [14 empty] | VV | 2 | 1 | True | 0 | ROZPOCET
| VV |  | Skladba W.1.6 | [14 empty] | VV | 2 | 1 | True | 0 | ROZPOCET
| VV |  | D.1.1.a.2 SO.01 Půdorys 1.NP | [14 empty] | VV | 2 | 1 | True | 0 | ROZPOCET
| VV |  | (30+32,2+9,9+7)*4,15-2,5*1,25*6-1,125*2,5-1,25*2,5-7,4*2,5-6,545*2,5 |  | 268.715 | [12 empty] | VV | 2 | 2 | True | 0 | ROZPOCET
| VV |  | (1,775+4)*2,55 |  | 14.726 | [12 empty] | VV | 2 | 2 | True | 0 | ROZPOCET
| VV |  | D.1.1.a.3 SO.01 Půdorys 2.NP | [14 empty] | VV | 2 | 1 | True | 0 | ROZPOCET
| VV |  | (24,9+9,9)*2*3,415-2,5*1,25*2-2*2,5-2,5*1,25*4-1,125*1,9 |  | 211.797 | [12 empty] | VV | 2 | 2 | True | 0 | ROZPOCET
| VV |  | Součet |  | 495.238 | [12 empty] | VV | 2 | 4 | True | 0 | ROZPOCET
| VV |  | 495,238*1,05 "Přepočtené koeficientem množství |  | 520 | [12 empty] | VV | 2 | 2 | True | 1 | ROZPOCET
258 | K | 713141131 | Montáž tepelné izolace střech plochých rohožemi, pásy, deskami, dílci, bloky (izolační materiál ve specifikaci) přilepenými za studena zplna, jednovrstvá | m2 | 24.915 |  | 0 | CS ÚRS 2023 02 |  | základní |  | 0 | 0.001159 | 0.028876 | 0 | 0 | 16 | K | 2 |  |  |  | ROZPOCET | [5 empty] | 0 | 0 | 0 | 0 | 0 | 1 | 0 | 16 | -1803949992
| Online PSC |  | https://podminky.urs.cz/item/CS_URS_2023_02/713141131 | [14 empty] | Online PSC | 2
| VV |  | D.1.1.1 Technická zpráva | [14 empty] | VV | 2 | 1 | True | 0 | ROZPOCET
| VV |  | 4. Svislé nosné konstrukce | [14 empty] | VV | 2 | 1 | True | 0 | ROZPOCET
| VV |  | D.1.1.a.5 SO.01 Řez A-A | [14 empty] | VV | 2 | 1 | True | 0 | ROZPOCET
| VV |  | D.1.1.a.4 SO.01 Střecha | [14 empty] | VV | 2 | 1 | True | 0 | ROZPOCET
| VV |  | D.1.1.f.2.7 D.07 Detail střechy výtahu | [14 empty] | VV | 2 | 1 | True | 0 | ROZPOCET
| VV |  | 8,4*0,7 |  | 5.88 | [12 empty] | VV | 2 | 2 | True | 0 | ROZPOCET
| VV |  | D.1.1.f.2.10 D.10a Detail světlíku | [14 empty] | VV | 2 | 1 | True | 0 | ROZPOCET
| VV |  | D.1.1.f.2.11 D.10b Detail světlíku | [14 empty] | VV | 2 | 1 | True | 0 | ROZPOCET
| VV |  | 14,1*0,45 |  | 6.345 | [12 empty] | VV | 2 | 2 | True | 0 | ROZPOCET
| VV |  | 14,1*0,45*2 |  | 12.69 | [12 empty] | VV | 2 | 2 | True | 0 | ROZPOCET
| VV |  | Součet |  | 24.915 | [12 empty] | VV | 2 | 4 | True | 1 | ROZPOCET
259 | M | 28376417 | deska XPS hrana polodrážková a hladký povrch 300kPA λ=0,035 tl 50mm | m2 | 26.161 |  | 0 | CS ÚRS 2023 02 |  | základní |  | 0 | 0.0015 | 0.039241 | 0 | 0 | 32 | M | 2 |  |  |  | ROZPOCET | [5 empty] | 0 | 0 | 0 | 0 | 0 | 1 | 0 | 16 | 354101890
| VV |  | D.1.1.1 Technická zpráva | [14 empty] | VV | 2 | 1 | True | 0 | ROZPOCET
| VV |  | 4. Svislé nosné konstrukce | [14 empty] | VV | 2 | 1 | True | 0 | ROZPOCET
| VV |  | D.1.1.a.5 SO.01 Řez A-A | [14 empty] | VV | 2 | 1 | True | 0 | ROZPOCET
| VV |  | D.1.1.a.4 SO.01 Střecha | [14 empty] | VV | 2 | 1 | True | 0 | ROZPOCET
| VV |  | D.1.1.f.2.7 D.07 Detail střechy výtahu | [14 empty] | VV | 2 | 1 | True | 0 | ROZPOCET
| VV |  | 8,4*0,7 |  | 5.88 | [12 empty] | VV | 2 | 2 | True | 0 | ROZPOCET
| VV |  | D.1.1.f.2.10 D.10a Detail světlíku | [14 empty] | VV | 2 | 1 | True | 0 | ROZPOCET
| VV |  | D.1.1.f.2.11 D.10b Detail světlíku | [14 empty] | VV | 2 | 1 | True | 0 | ROZPOCET
| VV |  | 14,1*0,45 |  | 6.345 | [12 empty] | VV | 2 | 2 | True | 0 | ROZPOCET
| VV |  | 14,1*0,45*2 |  | 12.69 | [12 empty] | VV | 2 | 2 | True | 0 | ROZPOCET
| VV |  | Součet |  | 24.915 | [12 empty] | VV | 2 | 4 | True | 0 | ROZPOCET
| VV |  | 24,915*1,05 "Přepočtené koeficientem množství |  | 26.161 | [12 empty] | VV | 2 | 2 | True | 1 | ROZPOCET
260 | K | 713141152 | Montáž tepelné izolace střech plochých rohožemi, pásy, deskami, dílci, bloky (izolační materiál ve specifikaci) kladenými volně dvouvrstvá | m2 | 1479.1 |  | 0 | CS ÚRS 2023 02 |  | základní |  | 0 | 0 | 0 | 0 | 0 | 16 | K | 2 |  |  |  | ROZPOCET | [5 empty] | 0 | 0 | 0 | 0 | 0 | 1 | 0 | 16 | -1481155164
| Online PSC |  | https://podminky.urs.cz/item/CS_URS_2023_02/713141152 | [14 empty] | Online PSC | 2
| VV |  | D.1.1. Technická zpráva | [14 empty] | VV | 2 | 1 | True | 0 | ROZPOCET
| VV |  | D.1.1.f.1 Skladby konstrukcí SO.01 a SO.02 | [14 empty] | VV | 2 | 1 | True | 0 | ROZPOCET
| VV |  | D.1.1.a.4 SO.01 Střecha | [14 empty] | VV | 2 | 1 | True | 0 | ROZPOCET
| VV |  | Skladba R.1.1 | [14 empty] | VV | 2 | 1 | True | 0 | ROZPOCET
| VV |  | 1271,75+214,35-7 |  | 1479.1 | [12 empty] | VV | 2 | 2 | True | 0 | ROZPOCET
| VV |  | Součet |  | 1479.1 | [12 empty] | VV | 2 | 4 | True | 1 | ROZPOCET
261 | M | 28375914 | deska EPS 150 pro konstrukce s vysokým zatížením λ=0,035 tl 100mm | m2 | 3106.11 |  | 0 | CS ÚRS 2023 02 |  | základní |  | 0 | 0.0029 | 9.0077 | 0 | 0 | 32 | M | 2 |  |  |  | ROZPOCET | [5 empty] | 0 | 0 | 0 | 0 | 0 | 1 | 0 | 16 | -199616438
| VV |  | D.1.1. Technická zpráva | [14 empty] | VV | 2 | 1 | True | 0 | ROZPOCET
| VV |  | D.1.1.f.1 Skladby konstrukcí SO.01 a SO.02 | [14 empty] | VV | 2 | 1 | True | 0 | ROZPOCET
| VV |  | D.1.1.a.4 SO.01 Střecha | [14 empty] | VV | 2 | 1 | True | 0 | ROZPOCET
| VV |  | Skladba R.1.1 | [14 empty] | VV | 2 | 1 | True | 0 | ROZPOCET
| VV |  | 1271,75+214,35-7 |  | 1479.1 | [12 empty] | VV | 2 | 2 | True | 0 | ROZPOCET
| VV |  | Součet |  | 1479.1 | [12 empty] | VV | 2 | 4 | True | 0 | ROZPOCET
| VV |  | 1479,1*2,1 "Přepočtené koeficientem množství |  | 3106.11 | [12 empty] | VV | 2 | 2 | True | 1 | ROZPOCET
262 | K | 713141311 | Montáž tepelné izolace střech plochých spádovými klíny v ploše kladenými volně | m2 | 1486.1 |  | 0 | CS ÚRS 2023 02 |  | základní |  | 0 | 0 | 0 | 0 | 0 | 16 | K | 2 |  |  |  | ROZPOCET | [5 empty] | 0 | 0 | 0 | 0 | 0 | 1 | 0 | 16 | -451402828
| Online PSC |  | https://podminky.urs.cz/item/CS_URS_2023_02/713141311 | [14 empty] | Online PSC | 2
| VV |  | D.1.1. Technická zpráva | [14 empty] | VV | 2 | 1 | True | 0 | ROZPOCET
| VV |  | D.1.1.f.1 Skladby konstrukcí SO.01 a SO.02 | [14 empty] | VV | 2 | 1 | True | 0 | ROZPOCET
| VV |  | D.1.1.a.4 SO.01 Střecha | [14 empty] | VV | 2 | 1 | True | 0 | ROZPOCET
| VV |  | Skladba R.1.1 | [14 empty] | VV | 2 | 1 | True | 0 | ROZPOCET
| VV |  | 1271,75+214,35-7 |  | 1479.1 | [12 empty] | VV | 2 | 2 | True | 0 | ROZPOCET
| VV |  | Mezisoučet |  | 1479.1 | [12 empty] | VV | 2 | 3 | True | 0 | ROZPOCET
| VV |  | Skladba R.1.4 | [14 empty] | VV | 2 | 1 | True | 0 | ROZPOCET
| VV |  | 7 |  | 7 | [12 empty] | VV | 2 | 2 | True | 0 | ROZPOCET
| VV |  | Mezisoučet |  | 7 | [12 empty] | VV | 2 | 3 | True | 0 | ROZPOCET
| VV |  | Součet |  | 1486.1 | [12 empty] | VV | 2 | 4 | True | 1 | ROZPOCET
263 | M | 28376142 | klín izolační spád do 5% EPS 150 | m3 | 405.705 |  | 0 | CS ÚRS 2023 02 |  | základní |  | 0 | 0.025 | 10.1426 | 0 | 0 | 32 | M | 2 |  |  |  | ROZPOCET | [5 empty] | 0 | 0 | 0 | 0 | 0 | 1 | 0 | 16 | -512113653
| VV |  | D.1.1. Technická zpráva | [14 empty] | VV | 2 | 1 | True | 0 | ROZPOCET
| VV |  | D.1.1.f.1 Skladby konstrukcí SO.01 a SO.02 | [14 empty] | VV | 2 | 1 | True | 0 | ROZPOCET
| VV |  | D.1.1.a.4 SO.01 Střecha | [14 empty] | VV | 2 | 1 | True | 0 | ROZPOCET
| VV |  | Skladba R.1.1 | [14 empty] | VV | 2 | 1 | True | 0 | ROZPOCET
| VV |  | (1271,75+214,35-7)*0,26 |  | 384.566 | [12 empty] | VV | 2 | 2 | True | 0 | ROZPOCET
| VV |  | Mezisoučet |  | 384.566 | [12 empty] | VV | 2 | 3 | True | 0 | ROZPOCET
| VV |  | Skladba R.1.4 | [14 empty] | VV | 2 | 1 | True | 0 | ROZPOCET
| VV |  | 7*0,26 |  | 1.82 | [12 empty] | VV | 2 | 2 | True | 0 | ROZPOCET
| VV |  | Mezisoučet |  | 1.82 | [12 empty] | VV | 2 | 3 | True | 0 | ROZPOCET
| VV |  | Součet |  | 386.386 | [12 empty] | VV | 2 | 4 | True | 0 | ROZPOCET
| VV |  | 386,386*1,05 "Přepočtené koeficientem množství |  | 405.705 | [12 empty] | VV | 2 | 2 | True | 1 | ROZPOCET
264 | K | 713141356 | Montáž tepelné izolace střech plochých spádovými klíny na zhlaví atiky šířky do 500 mm přilepenými za studena nízkoexpanzní (PUR) pěnou | m | 265.15 |  | 0 | CS ÚRS 2023 02 |  | základní |  | 0 | 9.5e-05 | 0.025189 | 0 | 0 | 16 | K | 2 |  |  |  | ROZPOCET | [5 empty] | 0 | 0 | 0 | 0 | 0 | 1 | 0 | 16 | -125688478
| Online PSC |  | https://podminky.urs.cz/item/CS_URS_2023_02/713141356 | [14 empty] | Online PSC | 2
| VV |  | D.1.1.1 Technická zpráva | [14 empty] | VV | 2 | 1 | True | 0 | ROZPOCET
| VV |  | 4. Svislé nosné konstrukce | [14 empty] | VV | 2 | 1 | True | 0 | ROZPOCET
| VV |  | D.1.1.a.5 SO.01 Řez A-A | [14 empty] | VV | 2 | 1 | True | 0 | ROZPOCET
| VV |  | D.1.1.a.4 SO.01 Střecha | [14 empty] | VV | 2 | 1 | True | 0 | ROZPOCET
| VV |  | D.1.1.f.2.2 Detail atiky | [14 empty] | VV | 2 | 1 | True | 0 | ROZPOCET
| VV |  | (197,75+67,4) |  | 265.15 | [12 empty] | VV | 2 | 2 | True | 0 | ROZPOCET
| VV |  | Součet |  | 265.15 | [12 empty] | VV | 2 | 4 | True | 1 | ROZPOCET
265 | M | 28376441 | deska XPS hrana rovná a strukturovaný povrch 300kPA λ=0,035 tl 60mm | m2 | 55.682 |  | 0 | CS ÚRS 2023 02 |  | základní |  | 0 | 0.0018 | 0.10023 | 0 | 0 | 32 | M | 2 |  |  |  | ROZPOCET | [5 empty] | 0 | 0 | 0 | 0 | 0 | 1 | 0 | 16 | 2112952361
| VV |  | D.1.1.1 Technická zpráva | [14 empty] | VV | 2 | 1 | True | 0 | ROZPOCET
| VV |  | 4. Svislé nosné konstrukce | [14 empty] | VV | 2 | 1 | True | 0 | ROZPOCET
| VV |  | D.1.1.a.5 SO.01 Řez A-A | [14 empty] | VV | 2 | 1 | True | 0 | ROZPOCET
| VV |  | D.1.1.a.4 SO.01 Střecha | [14 empty] | VV | 2 | 1 | True | 0 | ROZPOCET
| VV |  | D.1.1.f.2.2 Detail atiky | [14 empty] | VV | 2 | 1 | True | 0 | ROZPOCET
| VV |  | (197,75+67,4)*0,2 |  | 53.03 | [12 empty] | VV | 2 | 2 | True | 0 | ROZPOCET
| VV |  | Součet |  | 53.03 | [12 empty] | VV | 2 | 4 | True | 0 | ROZPOCET
| VV |  | 53,03*1,05 "Přepočtené koeficientem množství |  | 55.682 | [12 empty] | VV | 2 | 2 | True | 1 | ROZPOCET
266 | K | 713141396 | Montáž tepelné izolace střech plochých na konstrukce stěn převyšující úroveň střechy např. atiky, prostupy střešní krytinou do výšky 1 000 mm přilepenými za studena nízkoexpanzní (PUR) pěnou | m2 | 337.356 |  | 0 | CS ÚRS 2023 02 |  | základní |  | 0 | 0.000185 | 0.062411 | 0 | 0 | 16 | K | 2 |  |  |  | ROZPOCET | [5 empty] | 0 | 0 | 0 | 0 | 0 | 1 | 0 | 16 | -1409775777
| Online PSC |  | https://podminky.urs.cz/item/CS_URS_2023_02/713141396 | [14 empty] | Online PSC | 2
| VV |  | D.1.1.1 Technická zpráva | [14 empty] | VV | 2 | 1 | True | 0 | ROZPOCET
| VV |  | 4. Svislé nosné konstrukce | [14 empty] | VV | 2 | 1 | True | 0 | ROZPOCET
| VV |  | D.1.1.a.5 SO.01 Řez A-A | [14 empty] | VV | 2 | 1 | True | 0 | ROZPOCET
| VV |  | D.1.1.a.4 SO.01 Střecha | [14 empty] | VV | 2 | 1 | True | 0 | ROZPOCET
| VV |  | D.1.1.f.2.2 Detail atiky | [14 empty] | VV | 2 | 1 | True | 0 | ROZPOCET
| VV |  | (197,75+67,4)*0,9 |  | 238.635 | [12 empty] | VV | 2 | 2 | True | 0 | ROZPOCET
| VV |  | D.1.1.f.2.6 D.06 Detail styku ploché střechy a stěny | [14 empty] | VV | 2 | 1 | True | 0 | ROZPOCET
| VV |  | 54,635*0,6 |  | 32.781 | [12 empty] | VV | 2 | 2 | True | 0 | ROZPOCET
| VV |  | D.1.1.f.2.7 D.07 Detail střechy výtahu | [14 empty] | VV | 2 | 1 | True | 0 | ROZPOCET
| VV |  | 8,4*0,8 |  | 6.72 | [12 empty] | VV | 2 | 2 | True | 0 | ROZPOCET
| VV |  | D.1.1.f.2.10 D.10a Detail světlíku | [14 empty] | VV | 2 | 1 | True | 0 | ROZPOCET
| VV |  | D.1.1.f.2.11 D.10b Detail světlíku | [14 empty] | VV | 2 | 1 | True | 0 | ROZPOCET
| VV |  | 14,1*1,2+14,1*0,2 |  | 19.74 | [12 empty] | VV | 2 | 2 | True | 0 | ROZPOCET
| VV |  | (14,1*1,2+14,1*0,2)*2 |  | 39.48 | [12 empty] | VV | 2 | 2 | True | 0 | ROZPOCET
| VV |  | Součet |  | 337.356 | [12 empty] | VV | 2 | 4 | True | 1 | ROZPOCET
267 | M | 28372311 | deska EPS 100 pro konstrukce s běžným zatížením λ=0,037 tl 110mm | m2 | 250.567 |  | 0 | CS ÚRS 2023 02 |  | základní |  | 0 | 0.00275 | 0.68906 | 0 | 0 | 32 | M | 2 |  |  |  | ROZPOCET | [5 empty] | 0 | 0 | 0 | 0 | 0 | 1 | 0 | 16 | 1142528744
| VV |  | D.1.1.1 Technická zpráva | [14 empty] | VV | 2 | 1 | True | 0 | ROZPOCET
| VV |  | 4. Svislé nosné konstrukce | [14 empty] | VV | 2 | 1 | True | 0 | ROZPOCET
| VV |  | D.1.1.a.5 SO.01 Řez A-A | [14 empty] | VV | 2 | 1 | True | 0 | ROZPOCET
| VV |  | D.1.1.a.4 SO.01 Střecha | [14 empty] | VV | 2 | 1 | True | 0 | ROZPOCET
| VV |  | D.1.1.f.2.2 Detail atiky | [14 empty] | VV | 2 | 1 | True | 0 | ROZPOCET
| VV |  | (197,75+67,4)*0,9 |  | 238.635 | [12 empty] | VV | 2 | 2 | True | 0 | ROZPOCET
| VV |  | Součet |  | 238.635 | [12 empty] | VV | 2 | 4 | True | 0 | ROZPOCET
| VV |  | 238,635*1,05 "Přepočtené koeficientem množství |  | 250.567 | [12 empty] | VV | 2 | 2 | True | 1 | ROZPOCET
268 | M | 28372322 | deska EPS 100 pro konstrukce s běžným zatížením λ=0,037 tl 190mm | m2 | 62.181 |  | 0 | CS ÚRS 2023 02 |  | základní |  | 0 | 0.00475 | 0.29536 | 0 | 0 | 32 | M | 2 |  |  |  | ROZPOCET | [5 empty] | 0 | 0 | 0 | 0 | 0 | 1 | 0 | 16 | 241151890
| VV |  | D.1.1.1 Technická zpráva | [14 empty] | VV | 2 | 1 | True | 0 | ROZPOCET
| VV |  | 4. Svislé nosné konstrukce | [14 empty] | VV | 2 | 1 | True | 0 | ROZPOCET
| VV |  | D.1.1.a.5 SO.01 Řez A-A | [14 empty] | VV | 2 | 1 | True | 0 | ROZPOCET
| VV |  | D.1.1.a.4 SO.01 Střecha | [14 empty] | VV | 2 | 1 | True | 0 | ROZPOCET
| VV |  | D.1.1.f.2.10 D.10a Detail světlíku | [14 empty] | VV | 2 | 1 | True | 0 | ROZPOCET
| VV |  | D.1.1.f.2.11 D.10b Detail světlíku | [14 empty] | VV | 2 | 1 | True | 0 | ROZPOCET
| VV |  | 14,1*1,2+14,1*0,2 |  | 19.74 | [12 empty] | VV | 2 | 2 | True | 0 | ROZPOCET
| VV |  | (14,1*1,2+14,1*0,2)*2 |  | 39.48 | [12 empty] | VV | 2 | 2 | True | 0 | ROZPOCET
| VV |  | Součet |  | 59.22 | [12 empty] | VV | 2 | 4 | True | 0 | ROZPOCET
| VV |  | 59,22*1,05 "Přepočtené koeficientem množství |  | 62.181 | [12 empty] | VV | 2 | 2 | True | 1 | ROZPOCET
269 | M | 28372319 | deska EPS 100 pro konstrukce s běžným zatížením λ=0,037 tl 160mm | m2 | 34.42 |  | 0 | CS ÚRS 2023 02 |  | základní |  | 0 | 0.004 | 0.13768 | 0 | 0 | 32 | M | 2 |  |  |  | ROZPOCET | [5 empty] | 0 | 0 | 0 | 0 | 0 | 1 | 0 | 16 | 1353507930
| VV |  | D.1.1.1 Technická zpráva | [14 empty] | VV | 2 | 1 | True | 0 | ROZPOCET
| VV |  | 4. Svislé nosné konstrukce | [14 empty] | VV | 2 | 1 | True | 0 | ROZPOCET
| VV |  | D.1.1.a.5 SO.01 Řez A-A | [14 empty] | VV | 2 | 1 | True | 0 | ROZPOCET
| VV |  | D.1.1.a.4 SO.01 Střecha | [14 empty] | VV | 2 | 1 | True | 0 | ROZPOCET
| VV |  | D.1.1.f.2.6 D.06 Detail styku ploché střechy a stěny | [14 empty] | VV | 2 | 1 | True | 0 | ROZPOCET
| VV |  | 54,635*0,6 |  | 32.781 | [12 empty] | VV | 2 | 2 | True | 0 | ROZPOCET
| VV |  | Součet |  | 32.781 | [12 empty] | VV | 2 | 4 | True | 0 | ROZPOCET
| VV |  | 32,781*1,05 "Přepočtené koeficientem množství |  | 34.42 | [12 empty] | VV | 2 | 2 | True | 1 | ROZPOCET
270 | M | 28372323 | deska EPS 100 pro konstrukce s běžným zatížením λ=0,037 tl 240mm | m2 | 7.056 |  | 0 | CS ÚRS 2023 02 |  | základní |  | 0 | 0.006 | 0.042336 | 0 | 0 | 32 | M | 2 |  |  |  | ROZPOCET | [5 empty] | 0 | 0 | 0 | 0 | 0 | 1 | 0 | 16 | -1616499106
| VV |  | D.1.1.1 Technická zpráva | [14 empty] | VV | 2 | 1 | True | 0 | ROZPOCET
| VV |  | 4. Svislé nosné konstrukce | [14 empty] | VV | 2 | 1 | True | 0 | ROZPOCET
| VV |  | D.1.1.a.5 SO.01 Řez A-A | [14 empty] | VV | 2 | 1 | True | 0 | ROZPOCET
| VV |  | D.1.1.a.4 SO.01 Střecha | [14 empty] | VV | 2 | 1 | True | 0 | ROZPOCET
| VV |  | D.1.1.f.2.7 D.07 Detail střechy výtahu | [14 empty] | VV | 2 | 1 | True | 0 | ROZPOCET
| VV |  | 8,4*0,8 |  | 6.72 | [12 empty] | VV | 2 | 2 | True | 0 | ROZPOCET
| VV |  | Součet |  | 6.72 | [12 empty] | VV | 2 | 4 | True | 0 | ROZPOCET
| VV |  | 6,72*1,05 "Přepočtené koeficientem množství |  | 7.056 | [12 empty] | VV | 2 | 2 | True | 1 | ROZPOCET
271 | K | 998713202 | Přesun hmot pro izolace tepelné stanovený procentní sazbou (%) z ceny vodorovná dopravní vzdálenost do 50 m v objektech výšky přes 6 do 12 m | % |  |  | 0 | CS ÚRS 2023 02 |  | základní |  | 0 | 0 | 0 | 0 | 0 | 16 | K | 2 |  |  |  | ROZPOCET | [5 empty] | 0 | 0 | 0 | 0 | 0 | 1 | 0 | 16 | 643276693
| Online PSC |  | https://podminky.urs.cz/item/CS_URS_2023_02/998713202 | [14 empty] | Online PSC | 2
| D | 722 | Zdravotechnika - vnitřní vodovod |  |  |  | 0 |  |  |  |  | 0 |  | 0.13214 |  | 0 | 2 | D | 1 |  |  |  | ROZPOCET | [11 empty] | 0
272 | K | 722254126R | Nástěnný požární hydrant (včetně vnitřního vystrojení) 650x650x175 mm, provedení k zavěšení na zdi, připojení DN19, tvarově stálá hadice délky 30 m, průměr proudnice 6, plná dvířka s vygravírovaným piktogramem, ocelový plech (dvířka, krycí rámeček), bílé lakovaný ocel (konstrukce hydrantu) | kus | 1 |  | 0 |  |  | základní |  | 0 | 0.02852 | 0.02852 | 0 | 0 | 16 | K | 2 |  |  |  | ROZPOCET | [5 empty] | 0 | 0 | 0 | 0 | 0 | 1 | 0 | 16 | -1431717744
| VV |  | D.1.1.f.3.9 Výpis ostatních výrobků | [14 empty] | VV | 2 | 1 | True | 0 | ROZPOCET
| VV |  | "OV.18" 1 |  | 1 | [12 empty] | VV | 2 | 2 | True | 0 | ROZPOCET
| VV |  | Součet |  | 1 | [12 empty] | VV | 2 | 4 | True | 1 | ROZPOCET
273 | K | 722254127R | Zabudovaný požární hydrant (včetně vnitřního vystrojení) 710x710x175 mm, provedení k zabudování do zdi, připojení DN19, tvarově stálá hadice délky 30 m, průměr proudnice 6, plná dvířka s vygravírovaným piktogramem, ocelový plech (dvířka, krycí rámeček), bílé lakovaný ocel (konstrukce hydrantu) | kus | 2 |  | 0 |  |  | základní |  | 0 | 0.02852 | 0.05704 | 0 | 0 | 16 | K | 2 |  |  |  | ROZPOCET | [5 empty] | 0 | 0 | 0 | 0 | 0 | 1 | 0 | 16 | -1685138890
| VV |  | D.1.1.f.3.9 Výpis ostatních výrobků | [14 empty] | VV | 2 | 1 | True | 0 | ROZPOCET
| VV |  | "OV.19" 2 |  | 2 | [12 empty] | VV | 2 | 2 | True | 0 | ROZPOCET
| VV |  | Součet |  | 2 | [12 empty] | VV | 2 | 4 | True | 1 | ROZPOCET
274 | K | 722259115 | Požární příslušenství a armatury hydrantové skříně ostatní příslušenství skříň pro ruční hasicí přístroj | kus | 9 |  | 0 | CS ÚRS 2023 02 |  | základní |  | 0 | 0.005176 | 0.046584 | 0 | 0 | 16 | K | 2 |  |  |  | ROZPOCET | [5 empty] | 0 | 0 | 0 | 0 | 0 | 1 | 0 | 16 | 1895011160
| Online PSC |  | https://podminky.urs.cz/item/CS_URS_2023_02/722259115 | [14 empty] | Online PSC | 2
| VV |  | D.1.1.f.3.9 Výpis ostatních výrobků | [14 empty] | VV | 2 | 1 | True | 0 | ROZPOCET
| VV |  | "OV.20" 9 |  | 9 | [12 empty] | VV | 2 | 2 | True | 0 | ROZPOCET
| VV |  | Součet |  | 9 | [12 empty] | VV | 2 | 4 | True | 1 | ROZPOCET
275 | K | 998722202 | Přesun hmot pro vnitřní vodovod stanovený procentní sazbou (%) z ceny vodorovná dopravní vzdálenost do 50 m v objektech výšky přes 6 do 12 m | % |  |  | 0 | CS ÚRS 2023 02 |  | základní |  | 0 | 0 | 0 | 0 | 0 | 16 | K | 2 |  |  |  | ROZPOCET | [5 empty] | 0 | 0 | 0 | 0 | 0 | 1 | 0 | 16 | -1245174230
| Online PSC |  | https://podminky.urs.cz/item/CS_URS_2023_02/998722202 | [14 empty] | Online PSC | 2
| D | 751 | Vzduchotechnika |  |  |  | 0 |  |  |  |  | 0 |  | 0.0055 |  | 0 | 2 | D | 1 |  |  |  | ROZPOCET | [11 empty] | 0
276 | K | 751398025 | Montáž ostatních zařízení větrací mřížky stěnové, průřezu přes 0,200 m2 | kus | 2 |  | 0 | CS ÚRS 2023 02 |  | základní |  | 0 | 0 | 0 | 0 | 0 | 16 | K | 2 |  |  |  | ROZPOCET | [5 empty] | 0 | 0 | 0 | 0 | 0 | 1 | 0 | 16 | -1910878094
| Online PSC |  | https://podminky.urs.cz/item/CS_URS_2023_02/751398025 | [14 empty] | Online PSC | 2
| VV |  | D.1.1.f.3.9 Výpis ostatních výrobků | [14 empty] | VV | 2 | 1 | True | 0 | ROZPOCET
| VV |  | "OV.32" 1 |  | 1 | [12 empty] | VV | 2 | 2 | True | 0 | ROZPOCET
| VV |  | "OV.33" 1 |  | 1 | [12 empty] | VV | 2 | 2 | True | 0 | ROZPOCET
| VV |  | Součet |  | 2 | [12 empty] | VV | 2 | 4 | True | 1 | ROZPOCET
277 | M | 55341418R | mřížka výdechu VZT, lakovaný plech v barvě bílé, 450x200 mm, pro potrubí VZT, včetně sítí proti hmyzu a kotvících prvků | kus | 1 |  | 0 |  |  | základní |  | 0 | 0.002 | 0.002 | 0 | 0 | 32 | M | 2 |  |  |  | ROZPOCET | [5 empty] | 0 | 0 | 0 | 0 | 0 | 1 | 0 | 16 | 1056000993
| VV |  | D.1.1.f.3.9 Výpis ostatních výrobků | [14 empty] | VV | 2 | 1 | True | 0 | ROZPOCET
| VV |  | "OV.33" 1 |  | 1 | [12 empty] | VV | 2 | 2 | True | 0 | ROZPOCET
| VV |  | Součet |  | 1 | [12 empty] | VV | 2 | 4 | True | 1 | ROZPOCET
278 | M | 55341419R | mřížka výdechu VZT, lakovaný plech 450x450 mm pro potrubí VZT včetně sítí proti hmyzu a kotvících prvků | kus | 1 |  | 0 |  |  | základní |  | 0 | 0.0026 | 0.0026 | 0 | 0 | 32 | M | 2 |  |  |  | ROZPOCET | [5 empty] | 0 | 0 | 0 | 0 | 0 | 1 | 0 | 16 | -655167881
| VV |  | D.1.1.f.3.9 Výpis ostatních výrobků | [14 empty] | VV | 2 | 1 | True | 0 | ROZPOCET
| VV |  | "OV.32" 1 |  | 1 | [12 empty] | VV | 2 | 2 | True | 0 | ROZPOCET
| VV |  | Součet |  | 1 | [12 empty] | VV | 2 | 4 | True | 1 | ROZPOCET
279 | K | 751514762 | Montáž protidešťové stříšky nebo výfukové hlavice do plechového potrubí kruhové s přírubou, průměru přes 100 do 200 mm | kus | 1 |  | 0 | CS ÚRS 2023 02 |  | základní |  | 0 | 0 | 0 | 0 | 0 | 16 | K | 2 |  |  |  | ROZPOCET | [5 empty] | 0 | 0 | 0 | 0 | 0 | 1 | 0 | 16 | 1116385094
| Online PSC |  | https://podminky.urs.cz/item/CS_URS_2023_02/751514762 | [14 empty] | Online PSC | 2
| VV |  | D.1.1.f.3.9 Výpis ostatních výrobků | [14 empty] | VV | 2 | 1 | True | 0 | ROZPOCET
| VV |  | "OV.21" 1 |  | 1 | [12 empty] | VV | 2 | 2 | True | 0 | ROZPOCET
| VV |  | Součet |  | 1 | [12 empty] | VV | 2 | 4 | True | 1 | ROZPOCET
280 | M | 42974007 | stříška protidešťová s lemem Pz D 200mm | kus | 1 |  | 0 | CS ÚRS 2023 02 |  | základní |  | 0 | 0.0009 | 0.0009 | 0 | 0 | 32 | M | 2 |  |  |  | ROZPOCET | [5 empty] | 0 | 0 | 0 | 0 | 0 | 1 | 0 | 16 | -1832016444
| VV |  | D.1.1.f.3.9 Výpis ostatních výrobků | [14 empty] | VV | 2 | 1 | True | 0 | ROZPOCET
| VV |  | "OV.21" 1 |  | 1 | [12 empty] | VV | 2 | 2 | True | 0 | ROZPOCET
| VV |  | Součet |  | 1 | [12 empty] | VV | 2 | 4 | True | 1 | ROZPOCET
281 | K | 998751201 | Přesun hmot pro vzduchotechniku stanovený procentní sazbou (%) z ceny vodorovná dopravní vzdálenost do 50 m v objektech výšky do 12 m | % |  |  | 0 | CS ÚRS 2023 02 |  | základní |  | 0 | 0 | 0 | 0 | 0 | 16 | K | 2 |  |  |  | ROZPOCET | [5 empty] | 0 | 0 | 0 | 0 | 0 | 1 | 0 | 16 | -1133682548
| Online PSC |  | https://podminky.urs.cz/item/CS_URS_2023_02/998751201 | [14 empty] | Online PSC | 2
| D | 762 | Konstrukce tesařské |  |  |  | 0 |  |  |  |  | 0 |  | 8.6397 |  | 0 | 2 | D | 1 |  |  |  | ROZPOCET | [11 empty] | 0
282 | K | 762361322R | Konstrukční vrstva pod klempířské prvky pro oplechování horních ploch zdí a nadezdívek (atik) z desek cementotřískových šroubovaných do podkladu, tloušťky desky 20 mm | m2 | 177.66 |  | 0 |  |  | základní |  | 0 | 0.03383 | 6.0102 | 0 | 0 | 16 | K | 2 |  |  |  | ROZPOCET | [5 empty] | 0 | 0 | 0 | 0 | 0 | 1 | 0 | 16 | -1662999331
| VV |  | D.1.1.1 Technická zpráva | [14 empty] | VV | 2 | 1 | True | 0 | ROZPOCET
| VV |  | 4. Svislé nosné konstrukce | [14 empty] | VV | 2 | 1 | True | 0 | ROZPOCET
| VV |  | D.1.1.a.5 SO.01 Řez A-A | [14 empty] | VV | 2 | 1 | True | 0 | ROZPOCET
| VV |  | D.1.1.a.4 SO.01 Střecha | [14 empty] | VV | 2 | 1 | True | 0 | ROZPOCET
| VV |  | D.1.1.f.2.2 Detail atiky | [14 empty] | VV | 2 | 1 | True | 0 | ROZPOCET
| VV |  | (197,75+67,4)*0,6 |  | 159.09 | [12 empty] | VV | 2 | 2 | True | 0 | ROZPOCET
| VV |  | D.1.1.f.2.7 D.07 Detail střechy výtahu | [14 empty] | VV | 2 | 1 | True | 0 | ROZPOCET
| VV |  | 8,4*0,7 |  | 5.88 | [12 empty] | VV | 2 | 2 | True | 0 | ROZPOCET
| VV |  | D.1.1.f.2.10 D.10a Detail světlíku | [14 empty] | VV | 2 | 1 | True | 0 | ROZPOCET
| VV |  | D.1.1.f.2.11 D.10b Detail světlíku | [14 empty] | VV | 2 | 1 | True | 0 | ROZPOCET
| VV |  | 14,1*0,45 |  | 6.345 | [12 empty] | VV | 2 | 2 | True | 0 | ROZPOCET
| VV |  | 14,1*0,45 |  | 6.345 | [12 empty] | VV | 2 | 2 | True | 0 | ROZPOCET
| VV |  | Součet |  | 177.66 | [12 empty] | VV | 2 | 4 | True | 1 | ROZPOCET
283 | K | 762951017 | Montáž terasy podkladního roštu, z profilů dřevoplastových nebo hliníkových, osové vzdálenosti podpěr volně položených, osové vzdálenosti podpěr přes 300 do 500 mm | m2 | 233.81 |  | 0 | CS ÚRS 2023 02 |  | základní |  | 0 | 0 | 0 | 0 | 0 | 16 | K | 2 |  |  |  | ROZPOCET | [5 empty] | 0 | 0 | 0 | 0 | 0 | 1 | 0 | 16 | 660908452
| Online PSC |  | https://podminky.urs.cz/item/CS_URS_2023_02/762951017 | [14 empty] | Online PSC | 2
| VV |  | D.1.1.1 Technická zpráva | [14 empty] | VV | 2 | 1 | True | 0 | ROZPOCET
| VV |  | D.1.1.f.1 Skladby konstrukcí SO.01 a SO.02 | [14 empty] | VV | 2 | 1 | True | 0 | ROZPOCET
| VV |  | D.1.1.a.2 SO.01 Půdorys 1.NP | [14 empty] | VV | 2 | 1 | True | 0 | ROZPOCET
| VV |  | Skladba ZP.5 | [14 empty] | VV | 2 | 1 | True | 0 | ROZPOCET
| VV |  | 55,25+18,31+9,58+48,03+30,6+12,03+60,01 |  | 233.81 | [12 empty] | VV | 2 | 2 | True | 0 | ROZPOCET
| VV | Skladba_ZP5 | Součet |  | 233.81 | [12 empty] | VV | 2 | 4 | True | 1 | ROZPOCET
284 | M | 60791138R | profil podkladový dřevoplastový pro terasová dřevoplastová prkna 60x40mm | m | 883.802 |  | 0 |  |  | základní |  | 0 | 0.0014 | 1.2373 | 0 | 0 | 32 | M | 2 |  |  |  | ROZPOCET | [5 empty] | 0 | 0 | 0 | 0 | 0 | 1 | 0 | 16 | 1041591788
| VV |  | Skladba_ZP5 |  | 233.81 | [12 empty] | VV | 2 | 2 | True | 0 | ROZPOCET
| VV |  | Součet |  | 233.81 | [12 empty] | VV | 2 | 4 | True | 0 | ROZPOCET
| VV |  | 233,81*3,78 "Přepočtené koeficientem množství |  | 883.802 | [12 empty] | VV | 2 | 2 | True | 1 | ROZPOCET
285 | K | 762952044 | Montáž terasy nášlapné vrstvy z prken z dřevoplastu spojovaných skrytými spojkami na podkladní rošt dřevoplastový, šířky do 140 mm | m2 | 233.81 |  | 0 | CS ÚRS 2023 02 |  | základní |  | 0 | 0.00058691 | 0.13722 | 0 | 0 | 16 | K | 2 |  |  |  | ROZPOCET | [5 empty] | 0 | 0 | 0 | 0 | 0 | 1 | 0 | 16 | -257554174
| Online PSC |  | https://podminky.urs.cz/item/CS_URS_2023_02/762952044 | [14 empty] | Online PSC | 2
| VV |  | Skladba_ZP5 |  | 233.81 | [12 empty] | VV | 2 | 2 | True | 0 | ROZPOCET
| VV |  | Součet |  | 233.81 | [12 empty] | VV | 2 | 4 | True | 1 | ROZPOCET
286 | M | 60791116R | prkno terasové dřevoplastové tl 25mm | m2 | 257.191 |  | 0 |  |  | základní |  | 0 | 0.00325 | 0.83587 | 0 | 0 | 32 | M | 2 |  |  |  | ROZPOCET | [5 empty] | 0 | 0 | 0 | 0 | 0 | 1 | 0 | 16 | 1434993804
| VV |  | Skladba_ZP5 |  | 233.81 | [12 empty] | VV | 2 | 2 | True | 0 | ROZPOCET
| VV |  | Součet |  | 233.81 | [12 empty] | VV | 2 | 4 | True | 0 | ROZPOCET
| VV |  | 233,81*1,1 "Přepočtené koeficientem množství |  | 257.191 | [12 empty] | VV | 2 | 2 | True | 1 | ROZPOCET
287 | K | 762952111 | Montáž terasy nášlapné vrstvy z prken z dřevoplastu spojovaných skrytými spojkami na podkladní rošt ukončovací lišty připevněné šroubováním | m | 240.154 |  | 0 | CS ÚRS 2023 02 |  | základní |  | 0 | 1.221e-05 | 0.0029323 | 0 | 0 | 16 | K | 2 |  |  |  | ROZPOCET | [5 empty] | 0 | 0 | 0 | 0 | 0 | 1 | 0 | 16 | -1307891449
| Online PSC |  | https://podminky.urs.cz/item/CS_URS_2023_02/762952111 | [14 empty] | Online PSC | 2
| VV |  | D.1.1.1 Technická zpráva | [14 empty] | VV | 2 | 1 | True | 0 | ROZPOCET
| VV |  | D.1.1.f.1 Skladby konstrukcí SO.01 a SO.02 | [14 empty] | VV | 2 | 1 | True | 0 | ROZPOCET
| VV |  | D.1.1.a.2 SO.01 Půdorys 1.NP | [14 empty] | VV | 2 | 1 | True | 0 | ROZPOCET
| VV |  | Skladba ZP.5 | [14 empty] | VV | 2 | 1 | True | 0 | ROZPOCET
| VV |  | 56,124+18,56+13,65+50,83+24,94+16,73+59,32 |  | 240.154 | [12 empty] | VV | 2 | 2 | True | 0 | ROZPOCET
| VV |  | Součet |  | 240.154 | [12 empty] | VV | 2 | 4 | True | 1 | ROZPOCET
288 | M | 60791132 | profil dokončovací krycí dřevoplastový v 120mm | m | 252.162 |  | 0 | CS ÚRS 2023 02 |  | základní |  | 0 | 0.00165 | 0.41607 | 0 | 0 | 32 | M | 2 |  |  |  | ROZPOCET | [5 empty] | 0 | 0 | 0 | 0 | 0 | 1 | 0 | 16 | -1798103143
| VV |  | D.1.1.1 Technická zpráva | [14 empty] | VV | 2 | 1 | True | 0 | ROZPOCET
| VV |  | D.1.1.f.1 Skladby konstrukcí SO.01 a SO.02 | [14 empty] | VV | 2 | 1 | True | 0 | ROZPOCET
| VV |  | D.1.1.a.2 SO.01 Půdorys 1.NP | [14 empty] | VV | 2 | 1 | True | 0 | ROZPOCET
| VV |  | Skladba ZP.5 | [14 empty] | VV | 2 | 1 | True | 0 | ROZPOCET
| VV |  | 56,124+18,56+13,65+50,83+24,94+16,73+59,32 |  | 240.154 | [12 empty] | VV | 2 | 2 | True | 0 | ROZPOCET
| VV |  | Součet |  | 240.154 | [12 empty] | VV | 2 | 4 | True | 0 | ROZPOCET
| VV |  | 240,154*1,05 "Přepočtené koeficientem množství |  | 252.162 | [12 empty] | VV | 2 | 2 | True | 1 | ROZPOCET
289 | K | 998762202 | Přesun hmot pro konstrukce tesařské stanovený procentní sazbou (%) z ceny vodorovná dopravní vzdálenost do 50 m v objektech výšky přes 6 do 12 m | % |  |  | 0 | CS ÚRS 2023 02 |  | základní |  | 0 | 0 | 0 | 0 | 0 | 16 | K | 2 |  |  |  | ROZPOCET | [5 empty] | 0 | 0 | 0 | 0 | 0 | 1 | 0 | 16 | -854576967
| Online PSC |  | https://podminky.urs.cz/item/CS_URS_2023_02/998762202 | [14 empty] | Online PSC | 2
| D | 763 | Konstrukce suché výstavby |  |  |  | 0 |  |  |  |  | 0 |  | 16.9156 |  | 0 | 2 | D | 1 |  |  |  | ROZPOCET | [11 empty] | 0
290 | K | 763121211 | Stěna předsazená ze sádrokartonových desek bez nosné konstrukce jednoduše opláštěná deskou standardní A tl. 12,5 mm, lepenou celoplošně | m2 | 38.749 |  | 0 | CS ÚRS 2023 02 |  | základní |  | 0 | 0.010882 | 0.42167 | 0 | 0 | 16 | K | 2 |  |  |  | ROZPOCET | [5 empty] | 0 | 0 | 0 | 0 | 0 | 1 | 0 | 16 | -1203323481
| Online PSC |  | https://podminky.urs.cz/item/CS_URS_2023_02/763121211 | [14 empty] | Online PSC | 2
| VV |  | D.1.1.1 Technická zpráva | [14 empty] | VV | 2 | 1 | True | 0 | ROZPOCET
| VV |  | D.1.1.a.2 SO.01 Půdorys 1.NP | [14 empty] | VV | 2 | 1 | True | 0 | ROZPOCET
| VV |  | D.1.1.f.2.10a D.10a Detail světlíku A | [14 empty] | VV | 2 | 1 | True | 0 | ROZPOCET
| VV |  | D.1.1.f.2.10b D.10a Detail světlíku B | [14 empty] | VV | 2 | 1 | True | 0 | ROZPOCET
| VV |  | "§11" (5,22+0,97)*2*1,565*2 |  | 38.749 | [12 empty] | VV | 2 | 2 | True | 0 | ROZPOCET
| VV | SDK_světlík | Součet |  | 38.749 | [12 empty] | VV | 2 | 4 | True | 1 | ROZPOCET
291 | K | 763131411 | Podhled ze sádrokartonových desek dvouvrstvá zavěšená spodní konstrukce z ocelových profilů CD, UD jednoduše opláštěná deskou standardní A, tl. 12,5 mm, bez izolace | m2 | 572.497 |  | 0 | CS ÚRS 2023 02 |  | základní |  | 0 | 0.012201 | 6.9853 | 0 | 0 | 16 | K | 2 |  |  |  | ROZPOCET | [5 empty] | 0 | 0 | 0 | 0 | 0 | 1 | 0 | 16 | 1096688346
| Online PSC |  | https://podminky.urs.cz/item/CS_URS_2023_02/763131411 | [14 empty] | Online PSC | 2
| VV |  | D.1.1. Technická zpráva | [14 empty] | VV | 2 | 1 | True | 0 | ROZPOCET
| VV |  | D.1.1.f.1 Skladby konstrukcí SO.01 a SO.02 | [14 empty] | VV | 2 | 1 | True | 0 | ROZPOCET
| VV |  | Skladba C.1.1. | [14 empty] | VV | 2 | 1 | True | 0 | ROZPOCET
| VV |  | D.1.1.a.2 SO.01 Půdorys 1.NP | [14 empty] | VV | 2 | 1 | True | 0 | ROZPOCET
| VV |  | "1.1.04" 19,32 |  | 19.32 | [12 empty] | VV | 2 | 2 | True | 0 | ROZPOCET
| VV |  | "1.1.05" 15,59 |  | 15.59 | [12 empty] | VV | 2 | 2 | True | 0 | ROZPOCET
| VV |  | "1.1.06" 15,59 |  | 15.59 | [12 empty] | VV | 2 | 2 | True | 0 | ROZPOCET
| VV |  | "1.1.07" 15,59 |  | 15.59 | [12 empty] | VV | 2 | 2 | True | 0 | ROZPOCET
| VV |  | "1.1.08" 15,55 |  | 15.55 | [12 empty] | VV | 2 | 2 | True | 0 | ROZPOCET
| VV |  | "1.1.09" 20,05 |  | 20.05 | [12 empty] | VV | 2 | 2 | True | 0 | ROZPOCET
| VV |  | "1.2.02" 15,59 |  | 15.59 | [12 empty] | VV | 2 | 2 | True | 0 | ROZPOCET
| VV |  | "1.2.03" 15,59 |  | 15.59 | [12 empty] | VV | 2 | 2 | True | 0 | ROZPOCET
| VV |  | "1.2.04" 15,59 |  | 15.59 | [12 empty] | VV | 2 | 2 | True | 0 | ROZPOCET
| VV |  | "1.2.05" 15,59 |  | 15.59 | [12 empty] | VV | 2 | 2 | True | 0 | ROZPOCET
| VV |  | "1.2.06" 15,55 |  | 15.55 | [12 empty] | VV | 2 | 2 | True | 0 | ROZPOCET
| VV |  | "1.2.07" 15,59 |  | 15.59 | [12 empty] | VV | 2 | 2 | True | 0 | ROZPOCET
| VV |  | "1.2.09" 81,39 |  | 81.39 | [12 empty] | VV | 2 | 2 | True | 0 | ROZPOCET
| VV |  | "1.3.07" 83,41 |  | 83.41 | [12 empty] | VV | 2 | 2 | True | 0 | ROZPOCET
| VV |  | "1.3.11" 15,59 |  | 15.59 | [12 empty] | VV | 2 | 2 | True | 0 | ROZPOCET
| VV |  | "1.3.12" 15,59 |  | 15.59 | [12 empty] | VV | 2 | 2 | True | 0 | ROZPOCET
| VV |  | "1.3.13" 15,59 |  | 15.59 | [12 empty] | VV | 2 | 2 | True | 0 | ROZPOCET
| VV |  | "1.3.14" 15,59 |  | 15.59 | [12 empty] | VV | 2 | 2 | True | 0 | ROZPOCET
| VV |  | "1.3.15" 15,55 |  | 15.55 | [12 empty] | VV | 2 | 2 | True | 0 | ROZPOCET
| VV |  | "1.3.16" 20,05 |  | 20.05 | [12 empty] | VV | 2 | 2 | True | 0 | ROZPOCET
| VV |  | "1.PP.01" 19,75-1,8*6,6 |  | 7.87 | [12 empty] | VV | 2 | 2 | True | 0 | ROZPOCET
| VV |  | "1.PP.02" 136,94-(10,8*1,8+16*1,8+16,8*1,8) |  | 58.46 | [12 empty] | VV | 2 | 2 | True | 0 | ROZPOCET
| VV |  | "1.PP.06" 56,06-48,7 |  | 7.36 | [12 empty] | VV | 2 | 2 | True | 0 | ROZPOCET
| VV |  | "1.PP.07" 53,89-6,6*7,2 |  | 6.37 | [12 empty] | VV | 2 | 2 | True | 0 | ROZPOCET
| VV |  | "1.PP.10" 64,77-6*8,4 |  | 14.37 | [12 empty] | VV | 2 | 2 | True | 0 | ROZPOCET
| VV |  | Mezisoučet |  | 552.38 | [12 empty] | VV | 2 | 3 | True | 0 | ROZPOCET
| VV |  | D.1.1.a.3 SO.01 Půdorys 2.NP | [14 empty] | VV | 2 | 1 | True | 0 | ROZPOCET
| VV |  | "2.PP.01" 6,76*3,22-6,6*3 |  | 1.967 | [12 empty] | VV | 2 | 2 | True | 0 | ROZPOCET
| VV |  | "2.PP.04" 11,14-3*3 |  | 2.14 | [12 empty] | VV | 2 | 2 | True | 0 | ROZPOCET
| VV |  | "2.PP.05" 10,72-3*3 |  | 1.72 | [12 empty] | VV | 2 | 2 | True | 0 | ROZPOCET
| VV |  | "2.PP.06" 23,23-6,6*3 |  | 3.43 | [12 empty] | VV | 2 | 2 | True | 0 | ROZPOCET
| VV |  | "2.PP.07" 10,86 |  | 10.86 | [12 empty] | VV | 2 | 2 | True | 0 | ROZPOCET
| VV |  | Mezisoučet |  | 20.117 | [12 empty] | VV | 2 | 3 | True | 0 | ROZPOCET
| VV | Skladba_C11 | Součet |  | 572.497 | [12 empty] | VV | 2 | 4 | True | 1 | ROZPOCET
292 | K | 763131451 | Podhled ze sádrokartonových desek dvouvrstvá zavěšená spodní konstrukce z ocelových profilů CD, UD jednoduše opláštěná deskou impregnovanou H2, tl. 12,5 mm, bez izolace | m2 | 91.56 |  | 0 | CS ÚRS 2023 02 |  | základní |  | 0 | 0.012589 | 1.1526 | 0 | 0 | 16 | K | 2 |  |  |  | ROZPOCET | [5 empty] | 0 | 0 | 0 | 0 | 0 | 1 | 0 | 16 | 718505009
| Online PSC |  | https://podminky.urs.cz/item/CS_URS_2023_02/763131451 | [14 empty] | Online PSC | 2
| VV |  | D.1.1. Technická zpráva | [14 empty] | VV | 2 | 1 | True | 0 | ROZPOCET
| VV |  | D.1.1.f.1 Skladby konstrukcí SO.01 a SO.02 | [14 empty] | VV | 2 | 1 | True | 0 | ROZPOCET
| VV |  | Skladba C.1.2. | [14 empty] | VV | 2 | 1 | True | 0 | ROZPOCET
| VV |  | D.1.1.a.2 SO.01 Půdorys 1.NP | [14 empty] | VV | 2 | 1 | True | 0 | ROZPOCET
| VV |  | "1.PP.11" 5,46 |  | 5.46 | [12 empty] | VV | 2 | 2 | True | 0 | ROZPOCET
| VV |  | "1.PP.12" 5,13 |  | 5.13 | [12 empty] | VV | 2 | 2 | True | 0 | ROZPOCET
| VV |  | "1.PP.13" 3,68 |  | 3.68 | [12 empty] | VV | 2 | 2 | True | 0 | ROZPOCET
| VV |  | "1.PP.14" 4,76 |  | 4.76 | [12 empty] | VV | 2 | 2 | True | 0 | ROZPOCET
| VV |  | "1.PP.18" 8,39 |  | 8.39 | [12 empty] | VV | 2 | 2 | True | 0 | ROZPOCET
| VV |  | Mezisoučet |  | 27.42 | [12 empty] | VV | 2 | 3 | True | 0 | ROZPOCET
| VV |  | D.1.1.a.3 SO.01 Půdorys 2.NP | [14 empty] | VV | 2 | 1 | True | 0 | ROZPOCET
| VV |  | "2.PP.08" 7,34 |  | 7.34 | [12 empty] | VV | 2 | 2 | True | 0 | ROZPOCET
| VV |  | "2.PP.09" 7,34 |  | 7.34 | [12 empty] | VV | 2 | 2 | True | 0 | ROZPOCET
| VV |  | "2.PP.10" 6,11 |  | 6.11 | [12 empty] | VV | 2 | 2 | True | 0 | ROZPOCET
| VV |  | "2.PP.11" 4,15 |  | 4.15 | [12 empty] | VV | 2 | 2 | True | 0 | ROZPOCET
| VV |  | "2.PP.12" 7,32 |  | 7.32 | [12 empty] | VV | 2 | 2 | True | 0 | ROZPOCET
| VV |  | "2.PP.13" 22,14 |  | 22.14 | [12 empty] | VV | 2 | 2 | True | 0 | ROZPOCET
| VV |  | "2.PP.14" 3,43 |  | 3.43 | [12 empty] | VV | 2 | 2 | True | 0 | ROZPOCET
| VV |  | "2.PP.15" 6,31 |  | 6.31 | [12 empty] | VV | 2 | 2 | True | 0 | ROZPOCET
| VV |  | Mezisoučet |  | 64.14 | [12 empty] | VV | 2 | 3 | True | 0 | ROZPOCET
| VV | Skladba_C12 | Součet |  | 91.56 | [12 empty] | VV | 2 | 4 | True | 1 | ROZPOCET
293 | K | 763131712 | Podhled ze sádrokartonových desek ostatní práce a konstrukce na podhledech ze sádrokartonových desek napojení na jiný druh podhledu | m | 279.7 |  | 0 | CS ÚRS 2023 02 |  | základní |  | 0 | 1.05e-05 | 0.0029368 | 0 | 0 | 16 | K | 2 |  |  |  | ROZPOCET | [5 empty] | 0 | 0 | 0 | 0 | 0 | 1 | 0 | 16 | -1147578132
| Online PSC |  | https://podminky.urs.cz/item/CS_URS_2023_02/763131712 | [14 empty] | Online PSC | 2
| VV |  | D.1.1.a.2 SO.01 Půdorys 1.NP | [14 empty] | VV | 2 | 1 | True | 0 | ROZPOCET
| VV |  | 29,7+(6,6+7,2)*2+(6+8,4)*2+(1,8+16,8)*2+16,4+(16+1,8)*2+(10,8+1,8)*2+(1,8+6,6)*2 |  | 217.3 | [12 empty] | VV | 2 | 2 | True | 0 | ROZPOCET
| VV |  | D.1.1.a.3 SO.01 Půdorys 2.NP | [14 empty] | VV | 2 | 1 | True | 0 | ROZPOCET
| VV |  | (6,6+3)*2+(3+3)*2*2+(6,6+3)*2 |  | 62.4 | [12 empty] | VV | 2 | 2 | True | 0 | ROZPOCET
| VV |  | Součet |  | 279.7 | [12 empty] | VV | 2 | 4 | True | 1 | ROZPOCET
294 | K | 763171412R | Kompletní provedení kastlíku pro požární dektektor kouře 150x150x40 mm | kus | 21 |  | 0 |  |  | základní |  | 0 | 0.00013 | 0.00273 | 0 | 0 | 16 | K | 2 |  |  |  | ROZPOCET | [5 empty] | 0 | 0 | 0 | 0 | 0 | 1 | 0 | 16 | -2005381118
| VV |  | D.1.1.a.2 SO.01 Půdorys 1.NP | [14 empty] | VV | 2 | 1 | True | 0 | ROZPOCET
| VV |  | D.1.1.a16 Výkres podhledů 1.NP - část 1 | [14 empty] | VV | 2 | 1 | True | 0 | ROZPOCET
| VV |  | "§15" 21 |  | 21 | [12 empty] | VV | 2 | 2 | True | 0 | ROZPOCET
| VV |  | Součet |  | 21 | [12 empty] | VV | 2 | 4 | True | 1 | ROZPOCET
295 | K | 763172322 | Montáž dvířek pro konstrukce ze sádrokartonových desek revizních jednoplášťových pro příčky a předsazené stěny velikost (šxv) 300 x 300 mm | kus | 10 |  | 0 | CS ÚRS 2023 02 |  | základní |  | 0 | 2.6e-05 | 0.00026 | 0 | 0 | 16 | K | 2 |  |  |  | ROZPOCET | [5 empty] | 0 | 0 | 0 | 0 | 0 | 1 | 0 | 16 | 694828682
| Online PSC |  | https://podminky.urs.cz/item/CS_URS_2023_02/763172322 | [14 empty] | Online PSC | 2
| VV |  | D.1.1.f.3.9 Výpis ostatních výrobků | [14 empty] | VV | 2 | 1 | True | 0 | ROZPOCET
| VV |  | "OV.35" 9 |  | 9 | [12 empty] | VV | 2 | 2 | True | 0 | ROZPOCET
| VV |  | "OV.36" 1 |  | 1 | [12 empty] | VV | 2 | 2 | True | 0 | ROZPOCET
| VV |  | Součet |  | 10 | [12 empty] | VV | 2 | 4 | True | 1 | ROZPOCET
296 | M | 59030750 | dvířka revizní jednokřídlá s automatickým zámkem 200x300mm | kus | 10 |  | 0 | CS ÚRS 2023 02 |  | základní |  | 0 | 0.0012 | 0.012 | 0 | 0 | 32 | M | 2 |  |  |  | ROZPOCET | [5 empty] | 0 | 0 | 0 | 0 | 0 | 1 | 0 | 16 | -1897537465
| VV |  | D.1.1.f.3.9 Výpis ostatních výrobků | [14 empty] | VV | 2 | 1 | True | 0 | ROZPOCET
| VV |  | "OV.35" 9 |  | 9 | [12 empty] | VV | 2 | 2 | True | 0 | ROZPOCET
| VV |  | "OV.36" 1 |  | 1 | [12 empty] | VV | 2 | 2 | True | 0 | ROZPOCET
| VV |  | Součet |  | 10 | [12 empty] | VV | 2 | 4 | True | 1 | ROZPOCET
297 | K | 763172352 | Montáž dvířek pro konstrukce ze sádrokartonových desek revizních jednoplášťových pro podhledy velikost (šxv) 300 x 300 mm | kus | 1 |  | 0 | CS ÚRS 2023 02 |  | základní |  | 0 | 2.6e-05 | 2.6e-05 | 0 | 0 | 16 | K | 2 |  |  |  | ROZPOCET | [5 empty] | 0 | 0 | 0 | 0 | 0 | 1 | 0 | 16 | 258569263
| Online PSC |  | https://podminky.urs.cz/item/CS_URS_2023_02/763172352 | [14 empty] | Online PSC | 2
| VV |  | D.1.1.f.3.9 Výpis ostatních výrobků | [14 empty] | VV | 2 | 1 | True | 0 | ROZPOCET
| VV |  | "OV.34" 1 |  | 1 | [12 empty] | VV | 2 | 2 | True | 0 | ROZPOCET
| VV |  | Součet |  | 1 | [12 empty] | VV | 2 | 4 | True | 1 | ROZPOCET
298 | M | 59030711 | dvířka revizní jednokřídlá s automatickým zámkem 300x300mm | kus | 1 |  | 0 | CS ÚRS 2023 02 |  | základní |  | 0 | 0.0014 | 0.0014 | 0 | 0 | 32 | M | 2 |  |  |  | ROZPOCET | [5 empty] | 0 | 0 | 0 | 0 | 0 | 1 | 0 | 16 | -1835723102
299 | K | 763221121R | Stěna předsazená ze sádrovláknitých desek s nosnou konstrukcí z ocelových profilů R-CW50, profily zhustit na 400 mm, jednoduše opláštěná deskou tl. 12,5 mm, stěna tl. 62,5 mm, profil 50 | m2 | 1.65 |  | 0 |  |  | základní |  | 0 | 0.02118 | 0.034947 | 0 | 0 | 16 | K | 2 |  |  |  | ROZPOCET | [5 empty] | 0 | 0 | 0 | 0 | 0 | 1 | 0 | 16 | -1814319696
| VV |  | D.1.1.1 Technická zpráva | [14 empty] | VV | 2 | 1 | True | 0 | ROZPOCET
| VV |  | D.1.1.f.1 Skladby konstrukcí SO.01 a SO.02 | [14 empty] | VV | 2 | 1 | True | 0 | ROZPOCET
| VV |  | Skladba LW.02 | [14 empty] | VV | 2 | 1 | True | 0 | ROZPOCET
| VV |  | D.1.1.a.2 SO.01 Půdorys 1.NP | [14 empty] | VV | 2 | 1 | True | 0 | ROZPOCET
| VV |  | (0,35+0,2)*3 |  | 1.65 | [12 empty] | VV | 2 | 2 | True | 0 | ROZPOCET
| VV |  | Součet |  | 1.65 | [12 empty] | VV | 2 | 4 | True | 1 | ROZPOCET
300 | K | 763221123R | Stěna předsazená ze sádrovláknitých desek s nosnou konstrukcí z ocelových profilů CW 75, profily zhustit na 400 mm, jednoduše opláštěná deskou tl. 12,5 mm, stěna tl. 135 mm, profil 75 | m2 | 93.27 |  | 0 |  |  | základní |  | 0 | 0.02145 | 2.0006 | 0 | 0 | 16 | K | 2 |  |  |  | ROZPOCET | [5 empty] | 0 | 0 | 0 | 0 | 0 | 1 | 0 | 16 | 213459956
| VV |  | D.1.1.1 Technická zpráva | [14 empty] | VV | 2 | 1 | True | 0 | ROZPOCET
| VV |  | D.1.1.f.1 Skladby konstrukcí SO.01 a SO.02 | [14 empty] | VV | 2 | 1 | True | 0 | ROZPOCET
| VV |  | Skladba LW.01 | [14 empty] | VV | 2 | 1 | True | 0 | ROZPOCET
| VV |  | D.1.1.a.2 SO.01 Půdorys 1.NP | [14 empty] | VV | 2 | 1 | True | 0 | ROZPOCET
| VV |  | "1.PP.08" 2,9*3 |  | 8.7 | [12 empty] | VV | 2 | 2 | True | 0 | ROZPOCET
| VV |  | "1.PP.11" 2*3 |  | 6 | [12 empty] | VV | 2 | 2 | True | 0 | ROZPOCET
| VV |  | "1.PP.12" 0,95*3*2 |  | 5.7 | [12 empty] | VV | 2 | 2 | True | 0 | ROZPOCET
| VV |  | "1.PP.13" 1,43*3 |  | 4.29 | [12 empty] | VV | 2 | 2 | True | 0 | ROZPOCET
| VV |  | "1.PP.17" 1,255*3 |  | 3.765 | [12 empty] | VV | 2 | 2 | True | 0 | ROZPOCET
| VV |  | "1.1.02" 3,635*3 |  | 10.905 | [12 empty] | VV | 2 | 2 | True | 0 | ROZPOCET
| VV |  | "1.1.15" 1,64*3 |  | 4.92 | [12 empty] | VV | 2 | 2 | True | 0 | ROZPOCET
| VV |  | "1.2.13" 2,295*3 |  | 6.885 | [12 empty] | VV | 2 | 2 | True | 0 | ROZPOCET
| VV |  | "1.2.16" 3,62*3 |  | 10.86 | [12 empty] | VV | 2 | 2 | True | 0 | ROZPOCET
| VV |  | "1.3.03" 3,635*3 |  | 10.905 | [12 empty] | VV | 2 | 2 | True | 0 | ROZPOCET
| VV |  | "1.3.06" 2,27*3 |  | 6.81 | [12 empty] | VV | 2 | 2 | True | 0 | ROZPOCET
| VV |  | Mezisoučet |  | 79.74 | [12 empty] | VV | 2 | 3 | True | 0 | ROZPOCET
| VV |  | D.1.1.a.3 SO.01 Půdorys 2.NP | [14 empty] | VV | 2 | 1 | True | 0 | ROZPOCET
| VV |  | "2.PP.10" 0,96*3+0,95*3 |  | 5.73 | [12 empty] | VV | 2 | 2 | True | 0 | ROZPOCET
| VV |  | "2.PP.11" 1,355*3 |  | 4.065 | [12 empty] | VV | 2 | 2 | True | 0 | ROZPOCET
| VV |  | "2.PP.17" 1,245*3 |  | 3.735 | [12 empty] | VV | 2 | 2 | True | 0 | ROZPOCET
| VV |  | Mezisoučet |  | 13.53 | [12 empty] | VV | 2 | 3 | True | 0 | ROZPOCET
| VV |  | Součet |  | 93.27 | [12 empty] | VV | 2 | 4 | True | 1 | ROZPOCET
301 | K | 763331113 | Podhled z cementovláknitých nebo cementových desek dvouvrstvá zavěšená spodní konstrukce z ocelových profilů CD, UD jednoduše opláštěná deskou tl. 12,5 mm, bez izolace, EI 15 | m2 | 17.963 |  | 0 | CS ÚRS 2023 02 |  | základní |  | 0 | 0.01627 | 0.29227 | 0 | 0 | 16 | K | 2 |  |  |  | ROZPOCET | [5 empty] | 0 | 0 | 0 | 0 | 0 | 1 | 0 | 16 | -1407697022
| Online PSC |  | https://podminky.urs.cz/item/CS_URS_2023_02/763331113 | [14 empty] | Online PSC | 2
| VV |  | D.1.1.1 Technická zpráva | [14 empty] | VV | 2 | 1 | True | 0 | ROZPOCET
| VV |  | D.1.1.f.1 Skladby konstrukcí SO.01 a SO.02 | [14 empty] | VV | 2 | 1 | True | 0 | ROZPOCET
| VV |  | D.1.1.a.2 SO.01 Půdorys 1.NP | [14 empty] | VV | 2 | 1 | True | 0 | ROZPOCET
| VV |  | Skladba C.2.1 | [14 empty] | VV | 2 | 1 | True | 0 | ROZPOCET
| VV | Skladba_C21 | (3,185*1,33+3,185*0,55)*3 |  | 17.963 | [12 empty] | VV | 2 | 2 | True | 0 | ROZPOCET
| VV |  | Součet |  | 17.963 | [12 empty] | VV | 2 | 4 | True | 1 | ROZPOCET
302 | K | 763331206R | Podhled z cementovláknitých nebo cementových desek dvouvrstvá zavěšená spodní konstrukce z ocelových profilů CD, UD dvojitě opláštěná 2x deskou cementovláknitou tl. 12,5 mm bez izolace | m2 | 72.494 |  | 0 |  |  | základní |  | 0 | 0.03204 | 2.3227 | 0 | 0 | 16 | K | 2 |  |  |  | ROZPOCET | [5 empty] | 0 | 0 | 0 | 0 | 0 | 1 | 0 | 16 | -1633907959
| VV |  | D.1.1.1 Technická zpráva | [14 empty] | VV | 2 | 1 | True | 0 | ROZPOCET
| VV |  | D.1.1.f.1 Skladby konstrukcí SO.01 a SO.02 | [14 empty] | VV | 2 | 1 | True | 0 | ROZPOCET
| VV |  | D.1.1.a.2 SO.01 Půdorys 1.NP | [14 empty] | VV | 2 | 1 | True | 0 | ROZPOCET
| VV |  | Skladba C.2.2 | [14 empty] | VV | 2 | 1 | True | 0 | ROZPOCET
| VV | Skladba_C22 | (6,43*1,75+6,43*0,55)+(4,81*1,695+4,81*0,55)+(7,125*4,11+7,125*0,55)+(6,51*1,555+6,51*0,55) |  | 72.494 | [12 empty] | VV | 2 | 2 | True | 0 | ROZPOCET
| VV |  | Součet |  | 72.494 | [12 empty] | VV | 2 | 4 | True | 1 | ROZPOCET
303 | K | 763431001 | Montáž podhledu minerálního včetně zavěšeného roštu viditelného s panely vyjímatelnými, velikosti panelů do 0,36 m2 | m2 | 694.05 |  | 0 | CS ÚRS 2023 02 |  | základní |  | 0 | 0.00117 | 0.81204 | 0 | 0 | 16 | K | 2 |  |  |  | ROZPOCET | [5 empty] | 0 | 0 | 0 | 0 | 0 | 1 | 0 | 16 | 1102468524
| Online PSC |  | https://podminky.urs.cz/item/CS_URS_2023_02/763431001 | [14 empty] | Online PSC | 2
| VV |  | Skladba_C13 |  | 569.91 | [12 empty] | VV | 2 | 2 | True | 0 | ROZPOCET
| VV |  | Skladba_C14 |  | 124.14 | [12 empty] | VV | 2 | 2 | True | 0 | ROZPOCET
| VV |  | Součet |  | 694.05 | [12 empty] | VV | 2 | 4 | True | 1 | ROZPOCET
304 | M | 59036500 | deska podhledová minerální rovná bílá jemně texturovaná bez perforace 15x600x600mm | m2 | 569.91 |  | 0 | CS ÚRS 2023 02 |  | základní |  | 0 | 0.004 | 2.2796 | 0 | 0 | 32 | M | 2 |  |  |  | ROZPOCET | [5 empty] | 0 | 0 | 0 | 0 | 0 | 1 | 0 | 16 | -1853523501
| VV |  | D.1.1. Technická zpráva | [14 empty] | VV | 2 | 1 | True | 0 | ROZPOCET
| VV |  | D.1.1.f.1 Skladby konstrukcí SO.01 a SO.02 | [14 empty] | VV | 2 | 1 | True | 0 | ROZPOCET
| VV |  | Skladba C.1.3. | [14 empty] | VV | 2 | 1 | True | 0 | ROZPOCET
| VV |  | D.1.1.a.2 SO.01 Půdorys 1.NP | [14 empty] | VV | 2 | 1 | True | 0 | ROZPOCET
| VV |  | "1.1.01" 52,39 |  | 52.39 | [12 empty] | VV | 2 | 2 | True | 0 | ROZPOCET
| VV |  | "1.1.13" 2,89 |  | 2.89 | [12 empty] | VV | 2 | 2 | True | 0 | ROZPOCET
| VV |  | "1.1.15" 4,98 |  | 4.98 | [12 empty] | VV | 2 | 2 | True | 0 | ROZPOCET
| VV |  | "1.1.12" 2,14 |  | 2.14 | [12 empty] | VV | 2 | 2 | True | 0 | ROZPOCET
| VV |  | "1.2.01" 63,5 |  | 63.5 | [12 empty] | VV | 2 | 2 | True | 0 | ROZPOCET
| VV |  | "1.2.08" 5,16 |  | 5.16 | [12 empty] | VV | 2 | 2 | True | 0 | ROZPOCET
| VV |  | "1.2.10" 2,25 |  | 2.25 | [12 empty] | VV | 2 | 2 | True | 0 | ROZPOCET
| VV |  | "1.2.12" 2,54 |  | 2.54 | [12 empty] | VV | 2 | 2 | True | 0 | ROZPOCET
| VV |  | "1.2.17"8,08 |  | 8.08 | [12 empty] | VV | 2 | 2 | True | 0 | ROZPOCET
| VV |  | "1.3.01" 56,07 |  | 56.07 | [12 empty] | VV | 2 | 2 | True | 0 | ROZPOCET
| VV |  | "1.3.02" 8,04 |  | 8.04 | [12 empty] | VV | 2 | 2 | True | 0 | ROZPOCET
| VV |  | "1.3.05" 2,72 |  | 2.72 | [12 empty] | VV | 2 | 2 | True | 0 | ROZPOCET
| VV |  | "1.3.10" 2,34 |  | 2.34 | [12 empty] | VV | 2 | 2 | True | 0 | ROZPOCET
| VV |  | "1.PP.01" 1,8*6,6 |  | 11.88 | [12 empty] | VV | 2 | 2 | True | 0 | ROZPOCET
| VV |  | "1.PP.02" 10,8*1,8+16*1,8+16,8*1,8 |  | 78.48 | [12 empty] | VV | 2 | 2 | True | 0 | ROZPOCET
| VV |  | "1.PP.04" 6,66 |  | 6.66 | [12 empty] | VV | 2 | 2 | True | 0 | ROZPOCET
| VV |  | "1.PP.05" 16,67 |  | 16.67 | [12 empty] | VV | 2 | 2 | True | 0 | ROZPOCET
| VV |  | "1.PP.06" 48,7 |  | 48.7 | [12 empty] | VV | 2 | 2 | True | 0 | ROZPOCET
| VV |  | "1.PP.07" 6,6*7,2 |  | 47.52 | [12 empty] | VV | 2 | 2 | True | 0 | ROZPOCET
| VV |  | "1.PP.09" 5,94 |  | 5.94 | [12 empty] | VV | 2 | 2 | True | 0 | ROZPOCET
| VV |  | "1.PP.10" 6*8,4 |  | 50.4 | [12 empty] | VV | 2 | 2 | True | 0 | ROZPOCET
| VV |  | "1.PP.19" 4,25 |  | 4.25 | [12 empty] | VV | 2 | 2 | True | 0 | ROZPOCET
| VV |  | Mezisoučet |  | 483.6 | [12 empty] | VV | 2 | 3 | True | 0 | ROZPOCET
| VV |  | D.1.1.a.3 SO.01 Půdorys 2.NP | [14 empty] | VV | 2 | 1 | True | 0 | ROZPOCET
| VV |  | "2.PP.01" 6,6*3 |  | 19.8 | [12 empty] | VV | 2 | 2 | True | 0 | ROZPOCET
| VV |  | "2.PP.03" 28,71 |  | 28.71 | [12 empty] | VV | 2 | 2 | True | 0 | ROZPOCET
| VV |  | "2.PP.04" 3*3 |  | 9 | [12 empty] | VV | 2 | 2 | True | 0 | ROZPOCET
| VV |  | "2.PP.05" 3*3 |  | 9 | [12 empty] | VV | 2 | 2 | True | 0 | ROZPOCET
| VV |  | "2.PP.06" 6,6*3 |  | 19.8 | [12 empty] | VV | 2 | 2 | True | 0 | ROZPOCET
| VV |  | Mezisoučet |  | 86.31 | [12 empty] | VV | 2 | 3 | True | 0 | ROZPOCET
| VV | Skladba_C13 | Součet |  | 569.91 | [12 empty] | VV | 2 | 4 | True | 1 | ROZPOCET
305 | M | 59036500R | deska podhledová minerální rovná bílá jemně texturovaná bez perforace 15x600x600mm (do vlhkých prostor) | m2 | 124.14 |  | 0 |  |  | základní |  | 0 | 0.004 | 0.49656 | 0 | 0 | 32 | M | 2 |  |  |  | ROZPOCET | [5 empty] | 0 | 0 | 0 | 0 | 0 | 1 | 0 | 16 | 1940293034
| VV |  | D.1.1. Technická zpráva | [14 empty] | VV | 2 | 1 | True | 0 | ROZPOCET
| VV |  | D.1.1.f.1 Skladby konstrukcí SO.01 a SO.02 | [14 empty] | VV | 2 | 1 | True | 0 | ROZPOCET
| VV |  | Skladba C.1.4. | [14 empty] | VV | 2 | 1 | True | 0 | ROZPOCET
| VV |  | D.1.1.a.2 SO.01 Půdorys 1.NP | [14 empty] | VV | 2 | 1 | True | 0 | ROZPOCET
| VV |  | "1.1.02" 16,88 |  | 16.88 | [12 empty] | VV | 2 | 2 | True | 0 | ROZPOCET
| VV |  | "1.1.03" 12 |  | 12 | [12 empty] | VV | 2 | 2 | True | 0 | ROZPOCET
| VV |  | "1.1.11" 2,67 |  | 2.67 | [12 empty] | VV | 2 | 2 | True | 0 | ROZPOCET
| VV |  | "1.1.14" 7,59 |  | 7.59 | [12 empty] | VV | 2 | 2 | True | 0 | ROZPOCET
| VV |  | "1.2.11" 3,21 |  | 3.21 | [12 empty] | VV | 2 | 2 | True | 0 | ROZPOCET
| VV |  | "1.2.13" 5,14 |  | 5.14 | [12 empty] | VV | 2 | 2 | True | 0 | ROZPOCET
| VV |  | "1.2.14" 2,91 |  | 2.91 | [12 empty] | VV | 2 | 2 | True | 0 | ROZPOCET
| VV |  | "1.2.15" 11,08 |  | 11.08 | [12 empty] | VV | 2 | 2 | True | 0 | ROZPOCET
| VV |  | "1.2.16" 16,88 |  | 16.88 | [12 empty] | VV | 2 | 2 | True | 0 | ROZPOCET
| VV |  | "1.3.03" 16,88 |  | 16.88 | [12 empty] | VV | 2 | 2 | True | 0 | ROZPOCET
| VV |  | "1.3.04" 11,08 |  | 11.08 | [12 empty] | VV | 2 | 2 | True | 0 | ROZPOCET
| VV |  | "1.3.06" 5,18 |  | 5.18 | [12 empty] | VV | 2 | 2 | True | 0 | ROZPOCET
| VV |  | "1.3.08" 2,27 |  | 2.27 | [12 empty] | VV | 2 | 2 | True | 0 | ROZPOCET
| VV |  | "1.3.09" 3,35 |  | 3.35 | [12 empty] | VV | 2 | 2 | True | 0 | ROZPOCET
| VV |  | "1.PP.08" 7,02 |  | 7.02 | [12 empty] | VV | 2 | 2 | True | 0 | ROZPOCET
| VV |  | Mezisoučet |  | 124.14 | [12 empty] | VV | 2 | 3 | True | 0 | ROZPOCET
| VV | Skladba_C14 | Součet |  | 124.14 | [12 empty] | VV | 2 | 4 | True | 1 | ROZPOCET
306 | K | 763431201 | Montáž podhledu minerálního napojení na stěnu lištou obvodovou | m | 490.52 |  | 0 | CS ÚRS 2023 02 |  | základní |  | 0 | 0.0001995 | 0.097859 | 0 | 0 | 16 | K | 2 |  |  |  | ROZPOCET | [5 empty] | 0 | 0 | 0 | 0 | 0 | 1 | 0 | 16 | 641049469
| Online PSC |  | https://podminky.urs.cz/item/CS_URS_2023_02/763431201 | [14 empty] | Online PSC | 2
| VV |  | D.1.1.a.2 SO.01 Půdorys 1.NP | [14 empty] | VV | 2 | 1 | True | 0 | ROZPOCET
| VV |  | 6,7+64,2+6,2+7,4+6,6+13,8+6,9+9,3+16,9+11,7+10,7+11+8,2+10,5+16,6+11,7+13,8+6,9+9,4+56,2+6,4+7,4+6,6+16,7+14,5+53,4+12,4+9,2+6,6+6,2+7,1 |  | 451.2 | [12 empty] | VV | 2 | 2 | True | 0 | ROZPOCET
| VV |  | D.1.1.a.3 SO.01 Půdorys 2.NP | [14 empty] | VV | 2 | 1 | True | 0 | ROZPOCET
| VV |  | 39,32 |  | 39.32 | [12 empty] | VV | 2 | 2 | True | 0 | ROZPOCET
| VV |  | Součet |  | 490.52 | [12 empty] | VV | 2 | 4 | True | 1 | ROZPOCET
307 | K | 998763402 | Přesun hmot pro konstrukce montované z desek stanovený procentní sazbou (%) z ceny vodorovná dopravní vzdálenost do 50 m v objektech výšky přes 6 do 12 m | % |  |  | 0 | CS ÚRS 2023 02 |  | základní |  | 0 | 0 | 0 | 0 | 0 | 16 | K | 2 |  |  |  | ROZPOCET | [5 empty] | 0 | 0 | 0 | 0 | 0 | 1 | 0 | 16 | -1800298626
| Online PSC |  | https://podminky.urs.cz/item/CS_URS_2023_02/998763402 | [14 empty] | Online PSC | 2
| D | 764 | Konstrukce klempířské |  |  |  | 0 |  |  |  |  | 0 |  | 0.13465 |  | 0 | 2 | D | 1 |  |  |  | ROZPOCET | [11 empty] | 0
308 | K | 764_KV.16 | Kompletní výroba, dodávka a montáž - plechový falešný komín (žárově pozinkovaný plech) 800x400x800 mm, včetně PVC manžety, připevnění na hydroizolaci střechy | kus | 1 |  | 0 |  |  | základní |  | 0 | 0 | 0 | 0 | 0 | 16 | K | 2 |  |  |  | ROZPOCET | [5 empty] | 0 | 0 | 0 | 0 | 0 | 1 | 0 | 16 | 1257065897
| VV |  | D.1.1. Technická zpráva | [14 empty] | VV | 2 | 1 | True | 0 | ROZPOCET
| VV |  | 10. Kompletační konstrukce | [14 empty] | VV | 2 | 1 | True | 0 | ROZPOCET
| VV |  | D.1.1.f.3.6 Výpis klempířských výrobků | [14 empty] | VV | 2 | 1 | True | 0 | ROZPOCET
| VV |  | "KV.16" 1 |  | 1 | [12 empty] | VV | 2 | 2 | True | 0 | ROZPOCET
| VV |  | Součet |  | 1 | [12 empty] | VV | 2 | 4 | True | 1 | ROZPOCET
309 | K | 764226444R | Oplechování parapetů z hliníkového plechu rovných celoplošně lepené, bez rohů rš 290 mm | m | 1.17 |  | 0 |  |  | základní |  | 0 | 0.00146 | 0.0017082 | 0 | 0 | 16 | K | 2 |  |  |  | ROZPOCET | [5 empty] | 0 | 0 | 0 | 0 | 0 | 1 | 0 | 16 | -194096288
| VV |  | D.1.1. Technická zpráva | [14 empty] | VV | 2 | 1 | True | 0 | ROZPOCET
| VV |  | 10. Kompletační konstrukce | [14 empty] | VV | 2 | 1 | True | 0 | ROZPOCET
| VV |  | D.1.1.f.3.6 Výpis klempířských výrobků | [14 empty] | VV | 2 | 1 | True | 0 | ROZPOCET
| VV |  | "KV.10" 1,17*1 |  | 1.17 | [12 empty] | VV | 2 | 2 | True | 0 | ROZPOCET
| VV |  | Součet |  | 1.17 | [12 empty] | VV | 2 | 4 | True | 1 | ROZPOCET
310 | K | 764226445R | Oplechování parapetů z hliníkového plechu rovných celoplošně lepené, bez rohů rš 370 mm | m | 34.095 |  | 0 |  |  | základní |  | 0 | 0.00171 | 0.058302 | 0 | 0 | 16 | K | 2 |  |  |  | ROZPOCET | [5 empty] | 0 | 0 | 0 | 0 | 0 | 1 | 0 | 16 | 1090314876
| VV |  | D.1.1. Technická zpráva | [14 empty] | VV | 2 | 1 | True | 0 | ROZPOCET
| VV |  | 10. Kompletační konstrukce | [14 empty] | VV | 2 | 1 | True | 0 | ROZPOCET
| VV |  | D.1.1.f.3.6 Výpis klempířských výrobků | [14 empty] | VV | 2 | 1 | True | 0 | ROZPOCET
| VV |  | "KV.08" 1*2,47 |  | 2.47 | [12 empty] | VV | 2 | 2 | True | 0 | ROZPOCET
| VV |  | "KV.09" 1*1,065 |  | 1.065 | [12 empty] | VV | 2 | 2 | True | 0 | ROZPOCET
| VV |  | "KV.11" 10*2,43 |  | 24.3 | [12 empty] | VV | 2 | 2 | True | 0 | ROZPOCET
| VV |  | "KV.12" 2*1,92 |  | 3.84 | [12 empty] | VV | 2 | 2 | True | 0 | ROZPOCET
| VV |  | "KV.13" 1*2,42 |  | 2.42 | [12 empty] | VV | 2 | 2 | True | 0 | ROZPOCET
| VV |  | Součet |  | 34.095 | [12 empty] | VV | 2 | 4 | True | 1 | ROZPOCET
311 | K | 764226465 | Oplechování parapetů z hliníkového plechu rovných celoplošně lepené, bez rohů Příplatek k cenám za zvýšenou pracnost při provedení rohu nebo koutu do rš 400 mm | kus | 32 |  | 0 | CS ÚRS 2023 02 |  | základní |  | 0 | 0 | 0 | 0 | 0 | 16 | K | 2 |  |  |  | ROZPOCET | [5 empty] | 0 | 0 | 0 | 0 | 0 | 1 | 0 | 16 | 805531294
| Online PSC |  | https://podminky.urs.cz/item/CS_URS_2023_02/764226465 | [14 empty] | Online PSC | 2
312 | K | 764501118 | Montáž žlabu podokapního hranatého kotlíku | kus | 12 |  | 0 | CS ÚRS 2023 02 |  | základní |  | 0 | 0 | 0 | 0 | 0 | 16 | K | 2 |  |  |  | ROZPOCET | [5 empty] | 0 | 0 | 0 | 0 | 0 | 1 | 0 | 16 | -16833570
| Online PSC |  | https://podminky.urs.cz/item/CS_URS_2023_02/764501118 | [14 empty] | Online PSC | 2
| VV |  | D.1.1. Technická zpráva | [14 empty] | VV | 2 | 1 | True | 0 | ROZPOCET
| VV |  | 10. Kompletační konstrukce | [14 empty] | VV | 2 | 1 | True | 0 | ROZPOCET
| VV |  | D.1.1.f.3.6 Výpis klempířských výrobků | [14 empty] | VV | 2 | 1 | True | 0 | ROZPOCET
| VV |  | "KV.01" 12 |  | 12 | [12 empty] | VV | 2 | 2 | True | 0 | ROZPOCET
| VV |  | Součet |  | 12 | [12 empty] | VV | 2 | 4 | True | 1 | ROZPOCET
313 | M | 55344864 | kotlík hranatý Al fasádní se zaústěním 100x100mm | kus | 12 |  | 0 | CS ÚRS 2023 02 |  | základní |  | 0 | 0.0003 | 0.0036 | 0 | 0 | 32 | M | 2 |  |  |  | ROZPOCET | [5 empty] | 0 | 0 | 0 | 0 | 0 | 1 | 0 | 16 | 56049750
| VV |  | D.1.1. Technická zpráva | [14 empty] | VV | 2 | 1 | True | 0 | ROZPOCET
| VV |  | 10. Kompletační konstrukce | [14 empty] | VV | 2 | 1 | True | 0 | ROZPOCET
| VV |  | D.1.1.f.3.6 Výpis klempířských výrobků | [14 empty] | VV | 2 | 1 | True | 0 | ROZPOCET
| VV |  | "KV.01" 12 |  | 12 | [12 empty] | VV | 2 | 2 | True | 0 | ROZPOCET
| VV |  | Součet |  | 12 | [12 empty] | VV | 2 | 4 | True | 1 | ROZPOCET
314 | K | 764528402 | Svod z hliníkového plechu včetně objímek, kolen a odskoků hranatý, o straně 100 mm | m | 44.7 |  | 0 | CS ÚRS 2023 02 |  | základní |  | 0 | 0.0015155 | 0.067743 | 0 | 0 | 16 | K | 2 |  |  |  | ROZPOCET | [5 empty] | 0 | 0 | 0 | 0 | 0 | 1 | 0 | 16 | 1374212275
| Online PSC |  | https://podminky.urs.cz/item/CS_URS_2023_02/764528402 | [14 empty] | Online PSC | 2
| VV |  | D.1.1. Technická zpráva | [14 empty] | VV | 2 | 1 | True | 0 | ROZPOCET
| VV |  | 10. Kompletační konstrukce | [14 empty] | VV | 2 | 1 | True | 0 | ROZPOCET
| VV |  | D.1.1.f.3.6 Výpis klempířských výrobků | [14 empty] | VV | 2 | 1 | True | 0 | ROZPOCET
| VV |  | "KV.02" 10*3,5 |  | 35 | [12 empty] | VV | 2 | 2 | True | 0 | ROZPOCET
| VV |  | "KV.03" 1*6,7 |  | 6.7 | [12 empty] | VV | 2 | 2 | True | 0 | ROZPOCET
| VV |  | "KV.04" 1*3 |  | 3 | [12 empty] | VV | 2 | 2 | True | 0 | ROZPOCET
| VV |  | Součet |  | 44.7 | [12 empty] | VV | 2 | 4 | True | 1 | ROZPOCET
315 | M | 55344860 | zaústění hranaté Al do kruhového odpadu 100x100mm | kus | 11 |  | 0 | CS ÚRS 2023 02 |  | základní |  | 0 | 0.0003 | 0.0033 | 0 | 0 | 32 | M | 2 |  |  |  | ROZPOCET | [5 empty] | 0 | 0 | 0 | 0 | 0 | 1 | 0 | 16 | 1122199721
| VV |  | D.1.1. Technická zpráva | [14 empty] | VV | 2 | 1 | True | 0 | ROZPOCET
| VV |  | 10. Kompletační konstrukce | [14 empty] | VV | 2 | 1 | True | 0 | ROZPOCET
| VV |  | D.1.1.f.3.6 Výpis klempířských výrobků | [14 empty] | VV | 2 | 1 | True | 0 | ROZPOCET
| VV |  | "KV.05" 11 |  | 11 | [12 empty] | VV | 2 | 2 | True | 0 | ROZPOCET
| VV |  | Součet |  | 11 | [12 empty] | VV | 2 | 4 | True | 1 | ROZPOCET
316 | K | 998764202 | Přesun hmot pro konstrukce klempířské stanovený procentní sazbou (%) z ceny vodorovná dopravní vzdálenost do 50 m v objektech výšky přes 6 do 12 m | % |  |  | 0 | CS ÚRS 2023 02 |  | základní |  | 0 | 0 | 0 | 0 | 0 | 16 | K | 2 |  |  |  | ROZPOCET | [5 empty] | 0 | 0 | 0 | 0 | 0 | 1 | 0 | 16 | 571987234
| Online PSC |  | https://podminky.urs.cz/item/CS_URS_2023_02/998764202 | [14 empty] | Online PSC | 2
| D | 766 | Konstrukce truhlářské |  |  |  | 0 |  |  |  |  | 0 |  | 4.7462 |  | 0 | 2 | D | 1 |  |  |  | ROZPOCET | [11 empty] | 0
317 | K | 766_Di06a | Kompletní dodávka a montáž interiérových dvoukřídlých plných dveří 1500x2135 mm, v provedení dle PD | kus | 1 |  | 0 |  |  | základní |  | 0 | 0 | 0 | 0 | 0 | 16 | K | 2 |  |  |  | ROZPOCET | [5 empty] | 0 | 0 | 0 | 0 | 0 | 1 | 0 | 16 | -692042024
| VV |  | D.1.1.1 Technická zpráva | [14 empty] | VV | 2 | 1 | True | 0 | ROZPOCET
| VV |  | 10. Kompletační konstrukce | [14 empty] | VV | 2 | 1 | True | 0 | ROZPOCET
| VV |  | D.1.1.f.3.4 Výpis interiérových dveří | [14 empty] | VV | 2 | 1 | True | 0 | ROZPOCET
| VV |  | "Di06" 1 |  | 1 | [12 empty] | VV | 2 | 2 | True | 0 | ROZPOCET
| VV |  | Součet |  | 1 | [12 empty] | VV | 2 | 4 | True | 1 | ROZPOCET
318 | K | 766_Di06b | Kompletní dodávka a montáž interiérových dvoukřídlých plných dveří 1500x2135 mm, v provedení dle PD | kus | 1 |  | 0 |  |  | základní |  | 0 | 0 | 0 | 0 | 0 | 16 | K | 2 |  |  |  | ROZPOCET | [5 empty] | 0 | 0 | 0 | 0 | 0 | 1 | 0 | 16 | -2046531063
| VV |  | D.1.1.1 Technická zpráva | [14 empty] | VV | 2 | 1 | True | 0 | ROZPOCET
| VV |  | 10. Kompletační konstrukce | [14 empty] | VV | 2 | 1 | True | 0 | ROZPOCET
| VV |  | D.1.1.f.3.4 Výpis interiérových dveří | [14 empty] | VV | 2 | 1 | True | 0 | ROZPOCET
| VV |  | "Di06b" 1 |  | 1 | [12 empty] | VV | 2 | 2 | True | 0 | ROZPOCET
| VV |  | Součet |  | 1 | [12 empty] | VV | 2 | 4 | True | 1 | ROZPOCET
319 | K | 766_Di06c | Kompletní dodávka a montáž interiérových dvoukřídlých plných dveří 1500x2135 mm, v provedení dle PD | kus | 6 |  | 0 |  |  | základní |  | 0 | 0 | 0 | 0 | 0 | 16 | K | 2 |  |  |  | ROZPOCET | [5 empty] | 0 | 0 | 0 | 0 | 0 | 1 | 0 | 16 | -2056836409
| VV |  | D.1.1.1 Technická zpráva | [14 empty] | VV | 2 | 1 | True | 0 | ROZPOCET
| VV |  | 10. Kompletační konstrukce | [14 empty] | VV | 2 | 1 | True | 0 | ROZPOCET
| VV |  | D.1.1.f.3.4 Výpis interiérových dveří | [14 empty] | VV | 2 | 1 | True | 0 | ROZPOCET
| VV |  | "Di06c" 6 |  | 6 | [12 empty] | VV | 2 | 2 | True | 0 | ROZPOCET
| VV |  | Součet |  | 6 | [12 empty] | VV | 2 | 4 | True | 1 | ROZPOCET
320 | K | 766_Di07a | Kompletní dodávka a montáž interiérových dvoukřídlých plných dveří 1500x2135 mm, v provedení dle PD | kus | 3 |  | 0 |  |  | základní |  | 0 | 0 | 0 | 0 | 0 | 16 | K | 2 |  |  |  | ROZPOCET | [5 empty] | 0 | 0 | 0 | 0 | 0 | 1 | 0 | 16 | 893961409
| VV |  | D.1.1.1 Technická zpráva | [14 empty] | VV | 2 | 1 | True | 0 | ROZPOCET
| VV |  | 10. Kompletační konstrukce | [14 empty] | VV | 2 | 1 | True | 0 | ROZPOCET
| VV |  | D.1.1.f.3.4 Výpis interiérových dveří | [14 empty] | VV | 2 | 1 | True | 0 | ROZPOCET
| VV |  | "Di07a" 3 |  | 3 | [12 empty] | VV | 2 | 2 | True | 0 | ROZPOCET
| VV |  | Součet |  | 3 | [12 empty] | VV | 2 | 4 | True | 1 | ROZPOCET
321 | K | 766_Di07b | Kompletní dodávka a montáž interiérových dvoukřídlých plných dveří 1500x2135 mm, v provedení dle PD | kus | 11 |  | 0 |  |  | základní |  | 0 | 0 | 0 | 0 | 0 | 16 | K | 2 |  |  |  | ROZPOCET | [5 empty] | 0 | 0 | 0 | 0 | 0 | 1 | 0 | 16 | -266266813
| VV |  | D.1.1.1 Technická zpráva | [14 empty] | VV | 2 | 1 | True | 0 | ROZPOCET
| VV |  | 10. Kompletační konstrukce | [14 empty] | VV | 2 | 1 | True | 0 | ROZPOCET
| VV |  | D.1.1.f.3.4 Výpis interiérových dveří | [14 empty] | VV | 2 | 1 | True | 0 | ROZPOCET
| VV |  | "Di07b" 11 |  | 11 | [12 empty] | VV | 2 | 2 | True | 0 | ROZPOCET
| VV |  | Součet |  | 11 | [12 empty] | VV | 2 | 4 | True | 1 | ROZPOCET
322 | K | 766_Di08 | Kompletní dodávka a montáž interiérových dvoukřídlých plných dveří 1500x2135 mm, v provedení dle PD | kus | 1 |  | 0 |  |  | základní |  | 0 | 0 | 0 | 0 | 0 | 16 | K | 2 |  |  |  | ROZPOCET | [5 empty] | 0 | 0 | 0 | 0 | 0 | 1 | 0 | 16 | -1320313050
| VV |  | D.1.1.1 Technická zpráva | [14 empty] | VV | 2 | 1 | True | 0 | ROZPOCET
| VV |  | 10. Kompletační konstrukce | [14 empty] | VV | 2 | 1 | True | 0 | ROZPOCET
| VV |  | D.1.1.f.3.4 Výpis interiérových dveří | [14 empty] | VV | 2 | 1 | True | 0 | ROZPOCET
| VV |  | "Di08" 1 |  | 1 | [12 empty] | VV | 2 | 2 | True | 0 | ROZPOCET
| VV |  | Součet |  | 1 | [12 empty] | VV | 2 | 4 | True | 1 | ROZPOCET
323 | K | 766_Di09 | Kompletní dodávka a montáž interiérových dvoukřídlých plných dveří 1500x2135 mm, v provedení dle PD | kus | 1 |  | 0 |  |  | základní |  | 0 | 0 | 0 | 0 | 0 | 16 | K | 2 |  |  |  | ROZPOCET | [5 empty] | 0 | 0 | 0 | 0 | 0 | 1 | 0 | 16 | -2057555787
| VV |  | D.1.1.1 Technická zpráva | [14 empty] | VV | 2 | 1 | True | 0 | ROZPOCET
| VV |  | 10. Kompletační konstrukce | [14 empty] | VV | 2 | 1 | True | 0 | ROZPOCET
| VV |  | D.1.1.f.3.4 Výpis interiérových dveří | [14 empty] | VV | 2 | 1 | True | 0 | ROZPOCET
| VV |  | "Di09" 1 |  | 1 | [12 empty] | VV | 2 | 2 | True | 0 | ROZPOCET
| VV |  | Součet |  | 1 | [12 empty] | VV | 2 | 4 | True | 1 | ROZPOCET
324 | K | 766_Di10 | Kompletní dodávka a montáž interiérových posuvných plných dveří 1200x2135 mm, v provedení dle PD | kus | 1 |  | 0 |  |  | základní |  | 0 | 0 | 0 | 0 | 0 | 16 | K | 2 |  |  |  | ROZPOCET | [5 empty] | 0 | 0 | 0 | 0 | 0 | 1 | 0 | 16 | -1678862658
| VV |  | D.1.1.1 Technická zpráva | [14 empty] | VV | 2 | 1 | True | 0 | ROZPOCET
| VV |  | 10. Kompletační konstrukce | [14 empty] | VV | 2 | 1 | True | 0 | ROZPOCET
| VV |  | D.1.1.f.3.4 Výpis interiérových dveří | [14 empty] | VV | 2 | 1 | True | 0 | ROZPOCET
| VV |  | "Di10" 1 |  | 1 | [12 empty] | VV | 2 | 2 | True | 0 | ROZPOCET
| VV |  | Součet |  | 1 | [12 empty] | VV | 2 | 4 | True | 1 | ROZPOCET
325 | K | 766_Di11 | Kompletní dodávka a montáž interiérových posuvných plných dveří 1200x2135 mm, v provedení dle PD | kus | 1 |  | 0 |  |  | základní |  | 0 | 0 | 0 | 0 | 0 | 16 | K | 2 |  |  |  | ROZPOCET | [5 empty] | 0 | 0 | 0 | 0 | 0 | 1 | 0 | 16 | 1903467143
| VV |  | D.1.1.1 Technická zpráva | [14 empty] | VV | 2 | 1 | True | 0 | ROZPOCET
| VV |  | 10. Kompletační konstrukce | [14 empty] | VV | 2 | 1 | True | 0 | ROZPOCET
| VV |  | D.1.1.f.3.4 Výpis interiérových dveří | [14 empty] | VV | 2 | 1 | True | 0 | ROZPOCET
| VV |  | "Di11" 1 |  | 1 | [12 empty] | VV | 2 | 2 | True | 0 | ROZPOCET
| VV |  | Součet |  | 1 | [12 empty] | VV | 2 | 4 | True | 1 | ROZPOCET
326 | K | 766_Di12 | Kompletní dodávka a montáž interiérových posuvných plných dveří 1200x2135 mm, v provedení dle PD | kus | 1 |  | 0 |  |  | základní |  | 0 | 0 | 0 | 0 | 0 | 16 | K | 2 |  |  |  | ROZPOCET | [5 empty] | 0 | 0 | 0 | 0 | 0 | 1 | 0 | 16 | 2022483021
| VV |  | D.1.1.1 Technická zpráva | [14 empty] | VV | 2 | 1 | True | 0 | ROZPOCET
| VV |  | 10. Kompletační konstrukce | [14 empty] | VV | 2 | 1 | True | 0 | ROZPOCET
| VV |  | D.1.1.f.3.4 Výpis interiérových dveří | [14 empty] | VV | 2 | 1 | True | 0 | ROZPOCET
| VV |  | "Di12" 1 |  | 1 | [12 empty] | VV | 2 | 2 | True | 0 | ROZPOCET
| VV |  | Součet |  | 1 | [12 empty] | VV | 2 | 4 | True | 1 | ROZPOCET
327 | K | 766_Di13 | Kompletní dodávka a montáž interiérových posuvných plných dveří 1200x2135 mm, v provedení dle PD | kus | 1 |  | 0 |  |  | základní |  | 0 | 0 | 0 | 0 | 0 | 16 | K | 2 |  |  |  | ROZPOCET | [5 empty] | 0 | 0 | 0 | 0 | 0 | 1 | 0 | 16 | -1074956611
| VV |  | D.1.1.1 Technická zpráva | [14 empty] | VV | 2 | 1 | True | 0 | ROZPOCET
| VV |  | 10. Kompletační konstrukce | [14 empty] | VV | 2 | 1 | True | 0 | ROZPOCET
| VV |  | D.1.1.f.3.4 Výpis interiérových dveří | [14 empty] | VV | 2 | 1 | True | 0 | ROZPOCET
| VV |  | "Di13" 1 |  | 1 | [12 empty] | VV | 2 | 2 | True | 0 | ROZPOCET
| VV |  | Součet |  | 1 | [12 empty] | VV | 2 | 4 | True | 1 | ROZPOCET
328 | K | 766_Di14 | Kompletní dodávka a montáž interiérových posuvných plných dveří 1200x2135 mm, v provedení dle PD | kus | 1 |  | 0 |  |  | základní |  | 0 | 0 | 0 | 0 | 0 | 16 | K | 2 |  |  |  | ROZPOCET | [5 empty] | 0 | 0 | 0 | 0 | 0 | 1 | 0 | 16 | 1159918623
| VV |  | D.1.1.1 Technická zpráva | [14 empty] | VV | 2 | 1 | True | 0 | ROZPOCET
| VV |  | 10. Kompletační konstrukce | [14 empty] | VV | 2 | 1 | True | 0 | ROZPOCET
| VV |  | D.1.1.f.3.4 Výpis interiérových dveří | [14 empty] | VV | 2 | 1 | True | 0 | ROZPOCET
| VV |  | "Di14" 1 |  | 1 | [12 empty] | VV | 2 | 2 | True | 0 | ROZPOCET
| VV |  | Součet |  | 1 | [12 empty] | VV | 2 | 4 | True | 1 | ROZPOCET
329 | K | 766_Di15 | Kompletní dodávka a montáž interiérových skládacích plných dveří 1450x2185 mm, v provedení dle PD | kus | 1 |  | 0 |  |  | základní |  | 0 | 0 | 0 | 0 | 0 | 16 | K | 2 |  |  |  | ROZPOCET | [5 empty] | 0 | 0 | 0 | 0 | 0 | 1 | 0 | 16 | -81351368
| VV |  | D.1.1.1 Technická zpráva | [14 empty] | VV | 2 | 1 | True | 0 | ROZPOCET
| VV |  | 10. Kompletační konstrukce | [14 empty] | VV | 2 | 1 | True | 0 | ROZPOCET
| VV |  | D.1.1.f.3.4 Výpis interiérových dveří | [14 empty] | VV | 2 | 1 | True | 0 | ROZPOCET
| VV |  | "Di15" 1 |  | 1 | [12 empty] | VV | 2 | 2 | True | 0 | ROZPOCET
| VV |  | Součet |  | 1 | [12 empty] | VV | 2 | 4 | True | 1 | ROZPOCET
330 | K | 766_Di16 | Kompletní dodávka a montáž interiérových dvoukřídlých prosklených dveří 2000x2135 mm, v provedení dle PD | kus | 2 |  | 0 |  |  | základní |  | 0 | 0 | 0 | 0 | 0 | 16 | K | 2 |  |  |  | ROZPOCET | [5 empty] | 0 | 0 | 0 | 0 | 0 | 1 | 0 | 16 | 1138082955
| VV |  | D.1.1.1 Technická zpráva | [14 empty] | VV | 2 | 1 | True | 0 | ROZPOCET
| VV |  | 10. Kompletační konstrukce | [14 empty] | VV | 2 | 1 | True | 0 | ROZPOCET
| VV |  | D.1.1.f.3.4 Výpis interiérových dveří | [14 empty] | VV | 2 | 1 | True | 0 | ROZPOCET
| VV |  | "Di16" 2 |  | 2 | [12 empty] | VV | 2 | 2 | True | 0 | ROZPOCET
| VV |  | Součet |  | 2 | [12 empty] | VV | 2 | 4 | True | 1 | ROZPOCET
331 | K | 766_Di17 | Kompletní dodávka a montáž interiérových dvoukřídlých prosklených dveří 2000x2135 mm, v provedení dle PD | kus | 2 |  | 0 |  |  | základní |  | 0 | 0 | 0 | 0 | 0 | 16 | K | 2 |  |  |  | ROZPOCET | [5 empty] | 0 | 0 | 0 | 0 | 0 | 1 | 0 | 16 | -1941006982
| VV |  | D.1.1.1 Technická zpráva | [14 empty] | VV | 2 | 1 | True | 0 | ROZPOCET
| VV |  | 10. Kompletační konstrukce | [14 empty] | VV | 2 | 1 | True | 0 | ROZPOCET
| VV |  | D.1.1.f.3.4 Výpis interiérových dveří | [14 empty] | VV | 2 | 1 | True | 0 | ROZPOCET
| VV |  | "Di17" 2 |  | 2 | [12 empty] | VV | 2 | 2 | True | 0 | ROZPOCET
| VV |  | Součet |  | 2 | [12 empty] | VV | 2 | 4 | True | 1 | ROZPOCET
332 | K | 766_Di18 | Kompletní dodávka a montáž interiérových dvoukřídlých prosklených dveří 2000x2135 mm, v provedení dle PD | kus | 1 |  | 0 |  |  | základní |  | 0 | 0 | 0 | 0 | 0 | 16 | K | 2 |  |  |  | ROZPOCET | [5 empty] | 0 | 0 | 0 | 0 | 0 | 1 | 0 | 16 | 1247471181
| VV |  | D.1.1.1 Technická zpráva | [14 empty] | VV | 2 | 1 | True | 0 | ROZPOCET
| VV |  | 10. Kompletační konstrukce | [14 empty] | VV | 2 | 1 | True | 0 | ROZPOCET
| VV |  | D.1.1.f.3.4 Výpis interiérových dveří | [14 empty] | VV | 2 | 1 | True | 0 | ROZPOCET
| VV |  | "Di18" 1 |  | 1 | [12 empty] | VV | 2 | 2 | True | 0 | ROZPOCET
| VV |  | Součet |  | 1 | [12 empty] | VV | 2 | 4 | True | 1 | ROZPOCET
333 | K | 766_Di19 | Kompletní dodávka a montáž interiérových dvoukřídlých prosklených dveří 1500x2135 mm, v provedení dle PD | kus | 1 |  | 0 |  |  | základní |  | 0 | 0 | 0 | 0 | 0 | 16 | K | 2 |  |  |  | ROZPOCET | [5 empty] | 0 | 0 | 0 | 0 | 0 | 1 | 0 | 16 | 198773459
| VV |  | D.1.1.1 Technická zpráva | [14 empty] | VV | 2 | 1 | True | 0 | ROZPOCET
| VV |  | 10. Kompletační konstrukce | [14 empty] | VV | 2 | 1 | True | 0 | ROZPOCET
| VV |  | D.1.1.f.3.4 Výpis interiérových dveří | [14 empty] | VV | 2 | 1 | True | 0 | ROZPOCET
| VV |  | "Di19" 1 |  | 1 | [12 empty] | VV | 2 | 2 | True | 0 | ROZPOCET
| VV |  | Součet |  | 1 | [12 empty] | VV | 2 | 4 | True | 1 | ROZPOCET
334 | K | 766_Di20 | Kompletní dodávka a montáž interiérových jednokřídlých plných dveří 970x2135 mm, v provedení dle PD | kus | 1 |  | 0 |  |  | základní |  | 0 | 0 | 0 | 0 | 0 | 16 | K | 2 |  |  |  | ROZPOCET | [5 empty] | 0 | 0 | 0 | 0 | 0 | 1 | 0 | 16 | -295241737
| VV |  | D.1.1.1 Technická zpráva | [14 empty] | VV | 2 | 1 | True | 0 | ROZPOCET
| VV |  | 10. Kompletační konstrukce | [14 empty] | VV | 2 | 1 | True | 0 | ROZPOCET
| VV |  | D.1.1.f.3.4 Výpis interiérových dveří | [14 empty] | VV | 2 | 1 | True | 0 | ROZPOCET
| VV |  | "Di20" 1 |  | 1 | [12 empty] | VV | 2 | 2 | True | 0 | ROZPOCET
| VV |  | Součet |  | 1 | [12 empty] | VV | 2 | 4 | True | 1 | ROZPOCET
335 | K | 766_Di20a | Kompletní dodávka a montáž interiérových jednokřídlých plných dveří 970x2135 mm, v provedení dle PD | kus | 1 |  | 0 |  |  | základní |  | 0 | 0 | 0 | 0 | 0 | 16 | K | 2 |  |  |  | ROZPOCET | [5 empty] | 0 | 0 | 0 | 0 | 0 | 1 | 0 | 16 | -560434335
| VV |  | D.1.1.1 Technická zpráva | [14 empty] | VV | 2 | 1 | True | 0 | ROZPOCET
| VV |  | 10. Kompletační konstrukce | [14 empty] | VV | 2 | 1 | True | 0 | ROZPOCET
| VV |  | D.1.1.f.3.4 Výpis interiérových dveří | [14 empty] | VV | 2 | 1 | True | 0 | ROZPOCET
| VV |  | "Di20a" 1 |  | 1 | [12 empty] | VV | 2 | 2 | True | 0 | ROZPOCET
| VV |  | Součet |  | 1 | [12 empty] | VV | 2 | 4 | True | 1 | ROZPOCET
336 | K | 766_Di21 | Kompletní dodávka a montáž interiérových jednokřídlých plných dveří 970x2135 mm, v provedení dle PD | kus | 2 |  | 0 |  |  | základní |  | 0 | 0 | 0 | 0 | 0 | 16 | K | 2 |  |  |  | ROZPOCET | [5 empty] | 0 | 0 | 0 | 0 | 0 | 1 | 0 | 16 | 865306762
| VV |  | D.1.1.1 Technická zpráva | [14 empty] | VV | 2 | 1 | True | 0 | ROZPOCET
| VV |  | 10. Kompletační konstrukce | [14 empty] | VV | 2 | 1 | True | 0 | ROZPOCET
| VV |  | D.1.1.f.3.4 Výpis interiérových dveří | [14 empty] | VV | 2 | 1 | True | 0 | ROZPOCET
| VV |  | "Di21" 2 |  | 2 | [12 empty] | VV | 2 | 2 | True | 0 | ROZPOCET
| VV |  | Součet |  | 2 | [12 empty] | VV | 2 | 4 | True | 1 | ROZPOCET
337 | K | 766_Di22 | Kompletní dodávka a montáž interiérových jednokřídlých plných dveří 870x2135 mm, v provedení dle PD | kus | 2 |  | 0 |  |  | základní |  | 0 | 0 | 0 | 0 | 0 | 16 | K | 2 |  |  |  | ROZPOCET | [5 empty] | 0 | 0 | 0 | 0 | 0 | 1 | 0 | 16 | -538050331
| VV |  | D.1.1.1 Technická zpráva | [14 empty] | VV | 2 | 1 | True | 0 | ROZPOCET
| VV |  | 10. Kompletační konstrukce | [14 empty] | VV | 2 | 1 | True | 0 | ROZPOCET
| VV |  | D.1.1.f.3.4 Výpis interiérových dveří | [14 empty] | VV | 2 | 1 | True | 0 | ROZPOCET
| VV |  | "Di22" 2 |  | 2 | [12 empty] | VV | 2 | 2 | True | 0 | ROZPOCET
| VV |  | Součet |  | 2 | [12 empty] | VV | 2 | 4 | True | 1 | ROZPOCET
338 | K | 766_Di23 | Kompletní dodávka a montáž interiérových jednokřídlých plných dveří 870x2135 mm, v provedení dle PD | kus | 3 |  | 0 |  |  | základní |  | 0 | 0 | 0 | 0 | 0 | 16 | K | 2 |  |  |  | ROZPOCET | [5 empty] | 0 | 0 | 0 | 0 | 0 | 1 | 0 | 16 | -1658977829
| VV |  | D.1.1.1 Technická zpráva | [14 empty] | VV | 2 | 1 | True | 0 | ROZPOCET
| VV |  | 10. Kompletační konstrukce | [14 empty] | VV | 2 | 1 | True | 0 | ROZPOCET
| VV |  | D.1.1.f.3.4 Výpis interiérových dveří | [14 empty] | VV | 2 | 1 | True | 0 | ROZPOCET
| VV |  | "Di23" 3 |  | 3 | [12 empty] | VV | 2 | 2 | True | 0 | ROZPOCET
| VV |  | Součet |  | 3 | [12 empty] | VV | 2 | 4 | True | 1 | ROZPOCET
339 | K | 766_Di24 | Kompletní dodávka a montáž interiérových jednokřídlých plných dveří 870x2135 mm, v provedení dle PD | kus | 2 |  | 0 |  |  | základní |  | 0 | 0 | 0 | 0 | 0 | 16 | K | 2 |  |  |  | ROZPOCET | [5 empty] | 0 | 0 | 0 | 0 | 0 | 1 | 0 | 16 | -871666621
| VV |  | D.1.1.1 Technická zpráva | [14 empty] | VV | 2 | 1 | True | 0 | ROZPOCET
| VV |  | 10. Kompletační konstrukce | [14 empty] | VV | 2 | 1 | True | 0 | ROZPOCET
| VV |  | D.1.1.f.3.4 Výpis interiérových dveří | [14 empty] | VV | 2 | 1 | True | 0 | ROZPOCET
| VV |  | "Di24" 2 |  | 2 | [12 empty] | VV | 2 | 2 | True | 0 | ROZPOCET
| VV |  | Součet |  | 2 | [12 empty] | VV | 2 | 4 | True | 1 | ROZPOCET
340 | K | 766_Di25 | Kompletní dodávka a montáž interiérových dvoukřídlých plných dveří 1500x2135 mm, v provedení dle PD | kus | 1 |  | 0 |  |  | základní |  | 0 | 0 | 0 | 0 | 0 | 16 | K | 2 |  |  |  | ROZPOCET | [5 empty] | 0 | 0 | 0 | 0 | 0 | 1 | 0 | 16 | 297563185
| VV |  | D.1.1.1 Technická zpráva | [14 empty] | VV | 2 | 1 | True | 0 | ROZPOCET
| VV |  | 10. Kompletační konstrukce | [14 empty] | VV | 2 | 1 | True | 0 | ROZPOCET
| VV |  | D.1.1.f.3.4 Výpis interiérových dveří | [14 empty] | VV | 2 | 1 | True | 0 | ROZPOCET
| VV |  | "Di25" 1 |  | 1 | [12 empty] | VV | 2 | 2 | True | 0 | ROZPOCET
| VV |  | Součet |  | 1 | [12 empty] | VV | 2 | 4 | True | 1 | ROZPOCET
341 | K | 766_Di26 | Kompletní dodávka a montáž interiérových jednokřídlých plných dveří 870x2135 mm, v provedení dle PD | kus | 1 |  | 0 |  |  | základní |  | 0 | 0 | 0 | 0 | 0 | 16 | K | 2 |  |  |  | ROZPOCET | [5 empty] | 0 | 0 | 0 | 0 | 0 | 1 | 0 | 16 | 1977708479
| VV |  | D.1.1.1 Technická zpráva | [14 empty] | VV | 2 | 1 | True | 0 | ROZPOCET
| VV |  | 10. Kompletační konstrukce | [14 empty] | VV | 2 | 1 | True | 0 | ROZPOCET
| VV |  | D.1.1.f.3.4 Výpis interiérových dveří | [14 empty] | VV | 2 | 1 | True | 0 | ROZPOCET
| VV |  | "Di26" 1 |  | 1 | [12 empty] | VV | 2 | 2 | True | 0 | ROZPOCET
| VV |  | Součet |  | 1 | [12 empty] | VV | 2 | 4 | True | 1 | ROZPOCET
342 | K | 766_Di27 | Kompletní dodávka a montáž interiérových jednokřídlých plných dveří 870x2135 mm, v provedení dle PD | kus | 1 |  | 0 |  |  | základní |  | 0 | 0 | 0 | 0 | 0 | 16 | K | 2 |  |  |  | ROZPOCET | [5 empty] | 0 | 0 | 0 | 0 | 0 | 1 | 0 | 16 | 983218095
| VV |  | D.1.1.1 Technická zpráva | [14 empty] | VV | 2 | 1 | True | 0 | ROZPOCET
| VV |  | 10. Kompletační konstrukce | [14 empty] | VV | 2 | 1 | True | 0 | ROZPOCET
| VV |  | D.1.1.f.3.4 Výpis interiérových dveří | [14 empty] | VV | 2 | 1 | True | 0 | ROZPOCET
| VV |  | "Di27" 1 |  | 1 | [12 empty] | VV | 2 | 2 | True | 0 | ROZPOCET
| VV |  | Součet |  | 1 | [12 empty] | VV | 2 | 4 | True | 1 | ROZPOCET
343 | K | 766_Di28 | Kompletní dodávka a montáž interiérových jednokřídlých plných dveří 770x2135 mm, v provedení dle PD | kus | 2 |  | 0 |  |  | základní |  | 0 | 0 | 0 | 0 | 0 | 16 | K | 2 |  |  |  | ROZPOCET | [5 empty] | 0 | 0 | 0 | 0 | 0 | 1 | 0 | 16 | -1435937014
| VV |  | D.1.1.1 Technická zpráva | [14 empty] | VV | 2 | 1 | True | 0 | ROZPOCET
| VV |  | 10. Kompletační konstrukce | [14 empty] | VV | 2 | 1 | True | 0 | ROZPOCET
| VV |  | D.1.1.f.3.4 Výpis interiérových dveří | [14 empty] | VV | 2 | 1 | True | 0 | ROZPOCET
| VV |  | "Di28" 2 |  | 2 | [12 empty] | VV | 2 | 2 | True | 0 | ROZPOCET
| VV |  | Součet |  | 2 | [12 empty] | VV | 2 | 4 | True | 1 | ROZPOCET
344 | K | 766_Di29 | Kompletní dodávka a montáž interiérových jednokřídlých plných dveří 770x2135 mm, v provedení dle PD | kus | 2 |  | 0 |  |  | základní |  | 0 | 0 | 0 | 0 | 0 | 16 | K | 2 |  |  |  | ROZPOCET | [5 empty] | 0 | 0 | 0 | 0 | 0 | 1 | 0 | 16 | 889286789
| VV |  | D.1.1.1 Technická zpráva | [14 empty] | VV | 2 | 1 | True | 0 | ROZPOCET
| VV |  | 10. Kompletační konstrukce | [14 empty] | VV | 2 | 1 | True | 0 | ROZPOCET
| VV |  | D.1.1.f.3.4 Výpis interiérových dveří | [14 empty] | VV | 2 | 1 | True | 0 | ROZPOCET
| VV |  | "Di29" 2 |  | 2 | [12 empty] | VV | 2 | 2 | True | 0 | ROZPOCET
| VV |  | Součet |  | 2 | [12 empty] | VV | 2 | 4 | True | 1 | ROZPOCET
345 | K | 766_Di30 | Kompletní dodávka a montáž interiérových jednokřídlých plných dveří 770x2135 mm, v provedení dle PD | kus | 4 |  | 0 |  |  | základní |  | 0 | 0 | 0 | 0 | 0 | 16 | K | 2 |  |  |  | ROZPOCET | [5 empty] | 0 | 0 | 0 | 0 | 0 | 1 | 0 | 16 | -1007942188
| VV |  | D.1.1.1 Technická zpráva | [14 empty] | VV | 2 | 1 | True | 0 | ROZPOCET
| VV |  | 10. Kompletační konstrukce | [14 empty] | VV | 2 | 1 | True | 0 | ROZPOCET
| VV |  | D.1.1.f.3.4 Výpis interiérových dveří | [14 empty] | VV | 2 | 1 | True | 0 | ROZPOCET
| VV |  | "Di30" 4 |  | 4 | [12 empty] | VV | 2 | 2 | True | 0 | ROZPOCET
| VV |  | Součet |  | 4 | [12 empty] | VV | 2 | 4 | True | 1 | ROZPOCET
346 | K | 766_Di31a | Kompletní dodávka a montáž interiérových jednokřídlých plných dveří 770x2135 mm, v provedení dle PD | kus | 1 |  | 0 |  |  | základní |  | 0 | 0 | 0 | 0 | 0 | 16 | K | 2 |  |  |  | ROZPOCET | [5 empty] | 0 | 0 | 0 | 0 | 0 | 1 | 0 | 16 | 1403603123
| VV |  | D.1.1.1 Technická zpráva | [14 empty] | VV | 2 | 1 | True | 0 | ROZPOCET
| VV |  | 10. Kompletační konstrukce | [14 empty] | VV | 2 | 1 | True | 0 | ROZPOCET
| VV |  | D.1.1.f.3.4 Výpis interiérových dveří | [14 empty] | VV | 2 | 1 | True | 0 | ROZPOCET
| VV |  | "Di31a" 1 |  | 1 | [12 empty] | VV | 2 | 2 | True | 0 | ROZPOCET
| VV |  | Součet |  | 1 | [12 empty] | VV | 2 | 4 | True | 1 | ROZPOCET
347 | K | 766_Di31b | Kompletní dodávka a montáž interiérových jednokřídlých plných dveří 770x2135 mm, v provedení dle PD | kus | 3 |  | 0 |  |  | základní |  | 0 | 0 | 0 | 0 | 0 | 16 | K | 2 |  |  |  | ROZPOCET | [5 empty] | 0 | 0 | 0 | 0 | 0 | 1 | 0 | 16 | 1217894789
| VV |  | D.1.1.1 Technická zpráva | [14 empty] | VV | 2 | 1 | True | 0 | ROZPOCET
| VV |  | 10. Kompletační konstrukce | [14 empty] | VV | 2 | 1 | True | 0 | ROZPOCET
| VV |  | D.1.1.f.3.4 Výpis interiérových dveří | [14 empty] | VV | 2 | 1 | True | 0 | ROZPOCET
| VV |  | "Di31b" 3 |  | 3 | [12 empty] | VV | 2 | 2 | True | 0 | ROZPOCET
| VV |  | Součet |  | 3 | [12 empty] | VV | 2 | 4 | True | 1 | ROZPOCET
348 | K | 766_Di32 | Kompletní dodávka a montáž interiérových jednokřídlých plných dveří 770x2135 mm, v provedení dle PD | kus | 1 |  | 0 |  |  | základní |  | 0 | 0 | 0 | 0 | 0 | 16 | K | 2 |  |  |  | ROZPOCET | [5 empty] | 0 | 0 | 0 | 0 | 0 | 1 | 0 | 16 | 458595999
| VV |  | D.1.1.1 Technická zpráva | [14 empty] | VV | 2 | 1 | True | 0 | ROZPOCET
| VV |  | 10. Kompletační konstrukce | [14 empty] | VV | 2 | 1 | True | 0 | ROZPOCET
| VV |  | D.1.1.f.3.4 Výpis interiérových dveří | [14 empty] | VV | 2 | 1 | True | 0 | ROZPOCET
| VV |  | "Di32" 1 |  | 1 | [12 empty] | VV | 2 | 2 | True | 0 | ROZPOCET
| VV |  | Součet |  | 1 | [12 empty] | VV | 2 | 4 | True | 1 | ROZPOCET
349 | K | 766_Di33 | Kompletní dodávka a montáž interiérových jednokřídlých plných dveří 770x2135 mm, v provedení dle PD | kus | 1 |  | 0 |  |  | základní |  | 0 | 0 | 0 | 0 | 0 | 16 | K | 2 |  |  |  | ROZPOCET | [5 empty] | 0 | 0 | 0 | 0 | 0 | 1 | 0 | 16 | 828706829
| VV |  | D.1.1.1 Technická zpráva | [14 empty] | VV | 2 | 1 | True | 0 | ROZPOCET
| VV |  | 10. Kompletační konstrukce | [14 empty] | VV | 2 | 1 | True | 0 | ROZPOCET
| VV |  | D.1.1.f.3.4 Výpis interiérových dveří | [14 empty] | VV | 2 | 1 | True | 0 | ROZPOCET
| VV |  | "Di33" 1 |  | 1 | [12 empty] | VV | 2 | 2 | True | 0 | ROZPOCET
| VV |  | Součet |  | 1 | [12 empty] | VV | 2 | 4 | True | 1 | ROZPOCET
350 | K | 766_Di34 | Kompletní dodávka a montáž interiérových jednokřídlých plných dveří 970x2135 mm, v provedení dle PD | kus | 1 |  | 0 |  |  | základní |  | 0 | 0 | 0 | 0 | 0 | 16 | K | 2 |  |  |  | ROZPOCET | [5 empty] | 0 | 0 | 0 | 0 | 0 | 1 | 0 | 16 | 458683882
| VV |  | D.1.1.1 Technická zpráva | [14 empty] | VV | 2 | 1 | True | 0 | ROZPOCET
| VV |  | 10. Kompletační konstrukce | [14 empty] | VV | 2 | 1 | True | 0 | ROZPOCET
| VV |  | D.1.1.f.3.4 Výpis interiérových dveří | [14 empty] | VV | 2 | 1 | True | 0 | ROZPOCET
| VV |  | "Di34" 1 |  | 1 | [12 empty] | VV | 2 | 2 | True | 0 | ROZPOCET
| VV |  | Součet |  | 1 | [12 empty] | VV | 2 | 4 | True | 1 | ROZPOCET
351 | K | 766_Di35 | Kompletní dodávka a montáž interiérových dvoukřídlých prosklených dveří 1500x2135 mm, v provedení dle PD | kus | 2 |  | 0 |  |  | základní |  | 0 | 0 | 0 | 0 | 0 | 16 | K | 2 |  |  |  | ROZPOCET | [5 empty] | 0 | 0 | 0 | 0 | 0 | 1 | 0 | 16 | -640095981
| VV |  | D.1.1.1 Technická zpráva | [14 empty] | VV | 2 | 1 | True | 0 | ROZPOCET
| VV |  | 10. Kompletační konstrukce | [14 empty] | VV | 2 | 1 | True | 0 | ROZPOCET
| VV |  | D.1.1.f.3.4 Výpis interiérových dveří | [14 empty] | VV | 2 | 1 | True | 0 | ROZPOCET
| VV |  | "Di35" 2 |  | 2 | [12 empty] | VV | 2 | 2 | True | 0 | ROZPOCET
| VV |  | Součet |  | 2 | [12 empty] | VV | 2 | 4 | True | 1 | ROZPOCET
352 | K | 766_Di36 | Kompletní dodávka a montáž interiérových dvoukřídlých prosklených dveří 1500x2135 mm, v provedení dle PD | kus | 1 |  | 0 |  |  | základní |  | 0 | 0 | 0 | 0 | 0 | 16 | K | 2 |  |  |  | ROZPOCET | [5 empty] | 0 | 0 | 0 | 0 | 0 | 1 | 0 | 16 | 1948743836
| VV |  | D.1.1.1 Technická zpráva | [14 empty] | VV | 2 | 1 | True | 0 | ROZPOCET
| VV |  | 10. Kompletační konstrukce | [14 empty] | VV | 2 | 1 | True | 0 | ROZPOCET
| VV |  | D.1.1.f.3.4 Výpis interiérových dveří | [14 empty] | VV | 2 | 1 | True | 0 | ROZPOCET
| VV |  | "Di36" 1 |  | 1 | [12 empty] | VV | 2 | 2 | True | 0 | ROZPOCET
| VV |  | Součet |  | 1 | [12 empty] | VV | 2 | 4 | True | 1 | ROZPOCET
353 | K | 766_Di37 | Kompletní dodávka a montáž interiérových jednokřídlých plných dveří 870x2135 mm, v provedení dle PD | kus | 1 |  | 0 |  |  | základní |  | 0 | 0 | 0 | 0 | 0 | 16 | K | 2 |  |  |  | ROZPOCET | [5 empty] | 0 | 0 | 0 | 0 | 0 | 1 | 0 | 16 | 867412371
| VV |  | D.1.1.1 Technická zpráva | [14 empty] | VV | 2 | 1 | True | 0 | ROZPOCET
| VV |  | 10. Kompletační konstrukce | [14 empty] | VV | 2 | 1 | True | 0 | ROZPOCET
| VV |  | D.1.1.f.3.4 Výpis interiérových dveří | [14 empty] | VV | 2 | 1 | True | 0 | ROZPOCET
| VV |  | "Di37" 1 |  | 1 | [12 empty] | VV | 2 | 2 | True | 0 | ROZPOCET
| VV |  | Součet |  | 1 | [12 empty] | VV | 2 | 4 | True | 1 | ROZPOCET
354 | K | 766_Di38 | Kompletní dodávka a montáž interiérových jednokřídlých plných dveří 870x2135 mm, v provedení dle PD | kus | 1 |  | 0 |  |  | základní |  | 0 | 0 | 0 | 0 | 0 | 16 | K | 2 |  |  |  | ROZPOCET | [5 empty] | 0 | 0 | 0 | 0 | 0 | 1 | 0 | 16 | -799409551
| VV |  | D.1.1.1 Technická zpráva | [14 empty] | VV | 2 | 1 | True | 0 | ROZPOCET
| VV |  | 10. Kompletační konstrukce | [14 empty] | VV | 2 | 1 | True | 0 | ROZPOCET
| VV |  | D.1.1.f.3.4 Výpis interiérových dveří | [14 empty] | VV | 2 | 1 | True | 0 | ROZPOCET
| VV |  | "Di38" 1 |  | 1 | [12 empty] | VV | 2 | 2 | True | 0 | ROZPOCET
| VV |  | Součet |  | 1 | [12 empty] | VV | 2 | 4 | True | 1 | ROZPOCET
355 | K | 766_Di39 | Kompletní dodávka a montáž interiérových jednokřídlých plných dveří 870x2135 mm, v provedení dle PD | kus | 1 |  | 0 |  |  | základní |  | 0 | 0 | 0 | 0 | 0 | 16 | K | 2 |  |  |  | ROZPOCET | [5 empty] | 0 | 0 | 0 | 0 | 0 | 1 | 0 | 16 | -527007531
| VV |  | D.1.1.1 Technická zpráva | [14 empty] | VV | 2 | 1 | True | 0 | ROZPOCET
| VV |  | 10. Kompletační konstrukce | [14 empty] | VV | 2 | 1 | True | 0 | ROZPOCET
| VV |  | D.1.1.f.3.4 Výpis interiérových dveří | [14 empty] | VV | 2 | 1 | True | 0 | ROZPOCET
| VV |  | "Di39" 1 |  | 1 | [12 empty] | VV | 2 | 2 | True | 0 | ROZPOCET
| VV |  | Součet |  | 1 | [12 empty] | VV | 2 | 4 | True | 1 | ROZPOCET
356 | K | 766_Di40 | Kompletní dodávka a montáž interiérových jednokřídlých plných dveří 970x2135 mm, v provedení dle PD | kus | 1 |  | 0 |  |  | základní |  | 0 | 0 | 0 | 0 | 0 | 16 | K | 2 |  |  |  | ROZPOCET | [5 empty] | 0 | 0 | 0 | 0 | 0 | 1 | 0 | 16 | -628566156
| VV |  | D.1.1.1 Technická zpráva | [14 empty] | VV | 2 | 1 | True | 0 | ROZPOCET
| VV |  | 10. Kompletační konstrukce | [14 empty] | VV | 2 | 1 | True | 0 | ROZPOCET
| VV |  | D.1.1.f.3.4 Výpis interiérových dveří | [14 empty] | VV | 2 | 1 | True | 0 | ROZPOCET
| VV |  | "Di40" 1 |  | 1 | [12 empty] | VV | 2 | 2 | True | 0 | ROZPOCET
| VV |  | Součet |  | 1 | [12 empty] | VV | 2 | 4 | True | 1 | ROZPOCET
357 | K | 766_Di41 | Kompletní dodávka a montáž interiérových jednokřídlých plných dveří 970x2135 mm, v provedení dle PD | kus | 2 |  | 0 |  |  | základní |  | 0 | 0 | 0 | 0 | 0 | 16 | K | 2 |  |  |  | ROZPOCET | [5 empty] | 0 | 0 | 0 | 0 | 0 | 1 | 0 | 16 | 722455514
| VV |  | D.1.1.1 Technická zpráva | [14 empty] | VV | 2 | 1 | True | 0 | ROZPOCET
| VV |  | 10. Kompletační konstrukce | [14 empty] | VV | 2 | 1 | True | 0 | ROZPOCET
| VV |  | D.1.1.f.3.4 Výpis interiérových dveří | [14 empty] | VV | 2 | 1 | True | 0 | ROZPOCET
| VV |  | "Di41" 2 |  | 2 | [12 empty] | VV | 2 | 2 | True | 0 | ROZPOCET
| VV |  | Součet |  | 2 | [12 empty] | VV | 2 | 4 | True | 1 | ROZPOCET
358 | K | 766_Di42 | Kompletní dodávka a montáž interiérových jednokřídlých plných dveří 870x2135 mm, v provedení dle PD | kus | 1 |  | 0 |  |  | základní |  | 0 | 0 | 0 | 0 | 0 | 16 | K | 2 |  |  |  | ROZPOCET | [5 empty] | 0 | 0 | 0 | 0 | 0 | 1 | 0 | 16 | -996309260
| VV |  | D.1.1.1 Technická zpráva | [14 empty] | VV | 2 | 1 | True | 0 | ROZPOCET
| VV |  | 10. Kompletační konstrukce | [14 empty] | VV | 2 | 1 | True | 0 | ROZPOCET
| VV |  | D.1.1.f.3.4 Výpis interiérových dveří | [14 empty] | VV | 2 | 1 | True | 0 | ROZPOCET
| VV |  | "Di42" 1 |  | 1 | [12 empty] | VV | 2 | 2 | True | 0 | ROZPOCET
| VV |  | Součet |  | 1 | [12 empty] | VV | 2 | 4 | True | 1 | ROZPOCET
359 | K | 766_Di43 | Kompletní dodávka a montáž interiérových jednokřídlých plných dveří 870x2135 mm, v provedení dle PD | kus | 2 |  | 0 |  |  | základní |  | 0 | 0 | 0 | 0 | 0 | 16 | K | 2 |  |  |  | ROZPOCET | [5 empty] | 0 | 0 | 0 | 0 | 0 | 1 | 0 | 16 | 215489883
| VV |  | D.1.1.1 Technická zpráva | [14 empty] | VV | 2 | 1 | True | 0 | ROZPOCET
| VV |  | 10. Kompletační konstrukce | [14 empty] | VV | 2 | 1 | True | 0 | ROZPOCET
| VV |  | D.1.1.f.3.4 Výpis interiérových dveří | [14 empty] | VV | 2 | 1 | True | 0 | ROZPOCET
| VV |  | "Di43" 2 |  | 2 | [12 empty] | VV | 2 | 2 | True | 0 | ROZPOCET
| VV |  | Součet |  | 2 | [12 empty] | VV | 2 | 4 | True | 1 | ROZPOCET
360 | K | 766_Di45 | Kompletní dodávka a montáž interiérových jednokřídlých plných dveří 870x2135 mm, v provedení dle PD | kus | 4 |  | 0 |  |  | základní |  | 0 | 0 | 0 | 0 | 0 | 16 | K | 2 |  |  |  | ROZPOCET | [5 empty] | 0 | 0 | 0 | 0 | 0 | 1 | 0 | 16 | 1217440788
| VV |  | D.1.1.1 Technická zpráva | [14 empty] | VV | 2 | 1 | True | 0 | ROZPOCET
| VV |  | 10. Kompletační konstrukce | [14 empty] | VV | 2 | 1 | True | 0 | ROZPOCET
| VV |  | D.1.1.f.3.4 Výpis interiérových dveří | [14 empty] | VV | 2 | 1 | True | 0 | ROZPOCET
| VV |  | "Di45" 4 |  | 4 | [12 empty] | VV | 2 | 2 | True | 0 | ROZPOCET
| VV |  | Součet |  | 4 | [12 empty] | VV | 2 | 4 | True | 1 | ROZPOCET
361 | K | 766_Di46a | Kompletní dodávka a montáž interiérových jednokřídlých plných dveří 870x2135 mm, v provedení dle PD | kus | 1 |  | 0 |  |  | základní |  | 0 | 0 | 0 | 0 | 0 | 16 | K | 2 |  |  |  | ROZPOCET | [5 empty] | 0 | 0 | 0 | 0 | 0 | 1 | 0 | 16 | 1332497959
| VV |  | D.1.1.1 Technická zpráva | [14 empty] | VV | 2 | 1 | True | 0 | ROZPOCET
| VV |  | 10. Kompletační konstrukce | [14 empty] | VV | 2 | 1 | True | 0 | ROZPOCET
| VV |  | D.1.1.f.3.4 Výpis interiérových dveří | [14 empty] | VV | 2 | 1 | True | 0 | ROZPOCET
| VV |  | "Di46" 1 |  | 1 | [12 empty] | VV | 2 | 2 | True | 0 | ROZPOCET
| VV |  | Součet |  | 1 | [12 empty] | VV | 2 | 4 | True | 1 | ROZPOCET
362 | K | 766_Di46b | Kompletní dodávka a montáž interiérových jednokřídlých plných dveří 870x2135 mm, v provedení dle PD | kus | 3 |  | 0 |  |  | základní |  | 0 | 0 | 0 | 0 | 0 | 16 | K | 2 |  |  |  | ROZPOCET | [5 empty] | 0 | 0 | 0 | 0 | 0 | 1 | 0 | 16 | 1703608839
| VV |  | D.1.1.1 Technická zpráva | [14 empty] | VV | 2 | 1 | True | 0 | ROZPOCET
| VV |  | 10. Kompletační konstrukce | [14 empty] | VV | 2 | 1 | True | 0 | ROZPOCET
| VV |  | D.1.1.f.3.4 Výpis interiérových dveří | [14 empty] | VV | 2 | 1 | True | 0 | ROZPOCET
| VV |  | "Di46b" 3 |  | 3 | [12 empty] | VV | 2 | 2 | True | 0 | ROZPOCET
| VV |  | Součet |  | 3 | [12 empty] | VV | 2 | 4 | True | 1 | ROZPOCET
363 | K | 766_Di47 | Kompletní dodávka a montáž interiérových jednokřídlých plných dveří 870x2135 mm, v provedení dle PD | kus | 1 |  | 0 |  |  | základní |  | 0 | 0 | 0 | 0 | 0 | 16 | K | 2 |  |  |  | ROZPOCET | [5 empty] | 0 | 0 | 0 | 0 | 0 | 1 | 0 | 16 | 1810491575
| VV |  | D.1.1.1 Technická zpráva | [14 empty] | VV | 2 | 1 | True | 0 | ROZPOCET
| VV |  | 10. Kompletační konstrukce | [14 empty] | VV | 2 | 1 | True | 0 | ROZPOCET
| VV |  | D.1.1.f.3.4 Výpis interiérových dveří | [14 empty] | VV | 2 | 1 | True | 0 | ROZPOCET
| VV |  | "Di47" 1 |  | 1 | [12 empty] | VV | 2 | 2 | True | 0 | ROZPOCET
| VV |  | Součet |  | 1 | [12 empty] | VV | 2 | 4 | True | 1 | ROZPOCET
364 | K | 766_Di48 | Kompletní dodávka a montáž interiérových jednokřídlých plných dveří 870x2135 mm, v provedení dle PD | kus | 1 |  | 0 |  |  | základní |  | 0 | 0 | 0 | 0 | 0 | 16 | K | 2 |  |  |  | ROZPOCET | [5 empty] | 0 | 0 | 0 | 0 | 0 | 1 | 0 | 16 | 1917431815
| VV |  | D.1.1.1 Technická zpráva | [14 empty] | VV | 2 | 1 | True | 0 | ROZPOCET
| VV |  | 10. Kompletační konstrukce | [14 empty] | VV | 2 | 1 | True | 0 | ROZPOCET
| VV |  | D.1.1.f.3.4 Výpis interiérových dveří | [14 empty] | VV | 2 | 1 | True | 0 | ROZPOCET
| VV |  | "Di48" 1 |  | 1 | [12 empty] | VV | 2 | 2 | True | 0 | ROZPOCET
| VV |  | Součet |  | 1 | [12 empty] | VV | 2 | 4 | True | 1 | ROZPOCET
365 | K | 766_Di49 | Kompletní dodávka a montáž interiérových posuvných plných dveří 1395x2135 mm, v provedení dle PD | kus | 1 |  | 0 |  |  | základní |  | 0 | 0 | 0 | 0 | 0 | 16 | K | 2 |  |  |  | ROZPOCET | [5 empty] | 0 | 0 | 0 | 0 | 0 | 1 | 0 | 16 | -461778827
| VV |  | D.1.1.1 Technická zpráva | [14 empty] | VV | 2 | 1 | True | 0 | ROZPOCET
| VV |  | 10. Kompletační konstrukce | [14 empty] | VV | 2 | 1 | True | 0 | ROZPOCET
| VV |  | D.1.1.f.3.4 Výpis interiérových dveří | [14 empty] | VV | 2 | 1 | True | 0 | ROZPOCET
| VV |  | "Di49" 1 |  | 1 | [12 empty] | VV | 2 | 2 | True | 0 | ROZPOCET
| VV |  | Součet |  | 1 | [12 empty] | VV | 2 | 4 | True | 1 | ROZPOCET
366 | K | 766_Di50 | Kompletní dodávka a montáž interiérových dvoukřídlých plných dveří 1500x2135 mm, v provedení dle PD | kus | 1 |  | 0 |  |  | základní |  | 0 | 0 | 0 | 0 | 0 | 16 | K | 2 |  |  |  | ROZPOCET | [5 empty] | 0 | 0 | 0 | 0 | 0 | 1 | 0 | 16 | -850915430
| VV |  | D.1.1.1 Technická zpráva | [14 empty] | VV | 2 | 1 | True | 0 | ROZPOCET
| VV |  | 10. Kompletační konstrukce | [14 empty] | VV | 2 | 1 | True | 0 | ROZPOCET
| VV |  | D.1.1.f.3.4 Výpis interiérových dveří | [14 empty] | VV | 2 | 1 | True | 0 | ROZPOCET
| VV |  | "Di50" 1 |  | 1 | [12 empty] | VV | 2 | 2 | True | 0 | ROZPOCET
| VV |  | Součet |  | 1 | [12 empty] | VV | 2 | 4 | True | 1 | ROZPOCET
367 | K | 766_Di51 | Kompletní dodávka a montáž interiérových jednokřídlých plných dveří 970x2135 mm, v provedení dle PD | kus | 1 |  | 0 |  |  | základní |  | 0 | 0 | 0 | 0 | 0 | 16 | K | 2 |  |  |  | ROZPOCET | [5 empty] | 0 | 0 | 0 | 0 | 0 | 1 | 0 | 16 | -220559459
| VV |  | D.1.1.1 Technická zpráva | [14 empty] | VV | 2 | 1 | True | 0 | ROZPOCET
| VV |  | 10. Kompletační konstrukce | [14 empty] | VV | 2 | 1 | True | 0 | ROZPOCET
| VV |  | D.1.1.f.3.4 Výpis interiérových dveří | [14 empty] | VV | 2 | 1 | True | 0 | ROZPOCET
| VV |  | "Di51" 1 |  | 1 | [12 empty] | VV | 2 | 2 | True | 0 | ROZPOCET
| VV |  | Součet |  | 1 | [12 empty] | VV | 2 | 4 | True | 1 | ROZPOCET
368 | K | 766211201R | Kompletní dodávka a montáž okopové lišty / obklad stěn z vermikulitu, povrch HPL, průřez 240x20 mm včetně kotevních prvků | m | 140 |  | 0 |  |  | základní |  | 0 | 0 | 0 | 0 | 0 | 16 | K | 2 |  |  |  | ROZPOCET | [5 empty] | 0 | 0 | 0 | 0 | 0 | 1 | 0 | 16 | -1850015770
| VV |  | D.1.1.1 Technická zpráva | [14 empty] | VV | 2 | 1 | True | 0 | ROZPOCET
| VV |  | 10. Kompletační konstrukce | [14 empty] | VV | 2 | 1 | True | 0 | ROZPOCET
| VV |  | D.1.1.f.3.8 Výpis truhlářských výrobků | [14 empty] | VV | 2 | 1 | True | 0 | ROZPOCET
| VV |  | "TV.05" 140 |  | 140 | [12 empty] | VV | 2 | 2 | True | 0 | ROZPOCET
| VV |  | Součet |  | 140 | [12 empty] | VV | 2 | 4 | True | 1 | ROZPOCET
369 | K | 766211211 | Montáž schodišťových madel kotvených na středovou konstrukci zábradlí dřevěných průběžných, šířky do 150 mm | m | 8.21 |  | 0 | CS ÚRS 2023 02 |  | základní |  | 0 | 0 | 0 | 0 | 0 | 16 | K | 2 |  |  |  | ROZPOCET | [5 empty] | 0 | 0 | 0 | 0 | 0 | 1 | 0 | 16 | 381622762
| Online PSC |  | https://podminky.urs.cz/item/CS_URS_2023_02/766211211 | [14 empty] | Online PSC | 2
| VV |  | D.1.1.1 Technická zpráva | [14 empty] | VV | 2 | 1 | True | 0 | ROZPOCET
| VV |  | 10. Kompletační konstrukce | [14 empty] | VV | 2 | 1 | True | 0 | ROZPOCET
| VV |  | D.1.1.f.3.7 Výpis zámečnických výrobků | [14 empty] | VV | 2 | 1 | True | 0 | ROZPOCET
| VV |  | "ZV.01" 8,21 |  | 8.21 | [12 empty] | VV | 2 | 2 | True | 0 | ROZPOCET
| VV |  | Součet |  | 8.21 | [12 empty] | VV | 2 | 4 | True | 1 | ROZPOCET
370 | M | 05217101R | madlo dubové, transparantní lak | m | 9.031 |  | 0 |  |  | základní |  | 0 | 0 | 0 | 0 | 0 | 32 | M | 2 |  |  |  | ROZPOCET | [5 empty] | 0 | 0 | 0 | 0 | 0 | 1 | 0 | 16 | -104650638
| VV |  | D.1.1.1 Technická zpráva | [14 empty] | VV | 2 | 1 | True | 0 | ROZPOCET
| VV |  | 10. Kompletační konstrukce | [14 empty] | VV | 2 | 1 | True | 0 | ROZPOCET
| VV |  | D.1.1.f.3.7 Výpis zámečnických výrobků | [14 empty] | VV | 2 | 1 | True | 0 | ROZPOCET
| VV |  | "ZV.01" 8,21 |  | 8.21 | [12 empty] | VV | 2 | 2 | True | 0 | ROZPOCET
| VV |  | Součet |  | 8.21 | [12 empty] | VV | 2 | 4 | True | 0 | ROZPOCET
| VV |  | 8,21*1,1 "Přepočtené koeficientem množství |  | 9.031 | [12 empty] | VV | 2 | 2 | True | 1 | ROZPOCET
371 | K | 766211611 | Montáž schodišťových madel kotvených do stěny dřevěných průběžných, šířky do 150 mm | m | 134.7 |  | 0 | CS ÚRS 2023 02 |  | základní |  | 0 | 0 | 0 | 0 | 0 | 16 | K | 2 |  |  |  | ROZPOCET | [5 empty] | 0 | 0 | 0 | 0 | 0 | 1 | 0 | 16 | -706844303
| Online PSC |  | https://podminky.urs.cz/item/CS_URS_2023_02/766211611 | [14 empty] | Online PSC | 2
| VV |  | D.1.1.1 Technická zpráva | [14 empty] | VV | 2 | 1 | True | 0 | ROZPOCET
| VV |  | 10. Kompletační konstrukce | [14 empty] | VV | 2 | 1 | True | 0 | ROZPOCET
| VV |  | D.1.1.f.3.8 Výpis truhlářských výrobků | [14 empty] | VV | 2 | 1 | True | 0 | ROZPOCET
| VV |  | "TV.04" 134,7 |  | 134.7 | [12 empty] | VV | 2 | 2 | True | 0 | ROZPOCET
| VV |  | Součet |  | 134.7 | [12 empty] | VV | 2 | 4 | True | 1 | ROZPOCET
372 | M | 05217102R | madlo dubové, hoblované prum. 48 mm, transparantní lak | m | 141.435 |  | 0 |  |  | základní |  | 0 | 0 | 0 | 0 | 0 | 32 | M | 2 |  |  |  | ROZPOCET | [5 empty] | 0 | 0 | 0 | 0 | 0 | 1 | 0 | 16 | 920819494
| VV |  | D.1.1.1 Technická zpráva | [14 empty] | VV | 2 | 1 | True | 0 | ROZPOCET
| VV |  | 10. Kompletační konstrukce | [14 empty] | VV | 2 | 1 | True | 0 | ROZPOCET
| VV |  | D.1.1.f.3.8 Výpis truhlářských výrobků | [14 empty] | VV | 2 | 1 | True | 0 | ROZPOCET
| VV |  | "TV.04" 134,7 |  | 134.7 | [12 empty] | VV | 2 | 2 | True | 0 | ROZPOCET
| VV |  | Součet |  | 134.7 | [12 empty] | VV | 2 | 4 | True | 0 | ROZPOCET
| VV |  | 134,7*1,05 "Přepočtené koeficientem množství |  | 141.435 | [12 empty] | VV | 2 | 2 | True | 1 | ROZPOCET
373 | K | 766411212R | Montáž obložení stěn z hoblovaných latí (kotveno po panelech) | m2 | 24.75 |  | 0 | CS ÚRS 2023 01 |  | základní |  | 0 | 0 | 0 | 0 | 0 | 16 | K | 2 |  |  |  | ROZPOCET | [5 empty] | 0 | 0 | 0 | 0 | 0 | 1 | 0 | 16 | -279795436
| Online PSC |  | https://podminky.urs.cz/item/CS_URS_2023_01/766411212R | [14 empty] | Online PSC | 2
| VV |  | D.1.1.1 Technická zpráva | [14 empty] | VV | 2 | 1 | True | 0 | ROZPOCET
| VV |  | 10. Kompletační konstrukce | [14 empty] | VV | 2 | 1 | True | 0 | ROZPOCET
| VV |  | D.1.1.f.3.8 Výpis truhlářských výrobků | [14 empty] | VV | 2 | 1 | True | 0 | ROZPOCET
| VV |  | "TV.06" 9,9*2,5 |  | 24.75 | [12 empty] | VV | 2 | 2 | True | 0 | ROZPOCET
| VV |  | Součet |  | 24.75 | [12 empty] | VV | 2 | 4 | True | 1 | ROZPOCET
374 | M | 61191172R | smrkové hoblované latě bez suků 50x30 mm | bm | 626.175 |  | 0 |  |  | základní |  | 0 | 0.00735 | 4.6024 | 0 | 0 | 32 | M | 2 |  |  |  | ROZPOCET | [5 empty] | 0 | 0 | 0 | 0 | 0 | 1 | 0 | 16 | 863240236
| VV |  | D.1.1.1 Technická zpráva | [14 empty] | VV | 2 | 1 | True | 0 | ROZPOCET
| VV |  | 10. Kompletační konstrukce | [14 empty] | VV | 2 | 1 | True | 0 | ROZPOCET
| VV |  | D.1.1.f.3.8 Výpis truhlářských výrobků | [14 empty] | VV | 2 | 1 | True | 0 | ROZPOCET
| VV |  | "TV.06" 9,9*20*2,5*1,15 |  | 569.25 | [12 empty] | VV | 2 | 2 | True | 0 | ROZPOCET
| VV |  | Součet |  | 569.25 | [12 empty] | VV | 2 | 4 | True | 0 | ROZPOCET
| VV |  | 569,25*1,1 "Přepočtené koeficientem množství |  | 626.175 | [12 empty] | VV | 2 | 2 | True | 1 | ROZPOCET
375 | M | 13010220 | tyč ocelová plochá jakost S235JR (11 375) 50x6mm | t | 0.051 |  | 0 | CS ÚRS 2023 02 |  | základní |  | 0 | 1 | 0.051 | 0 | 0 | 32 | M | 2 |  |  |  | ROZPOCET | [5 empty] | 0 | 0 | 0 | 0 | 0 | 1 | 0 | 16 | 1717172263
| VV |  | D.1.1.1 Technická zpráva | [14 empty] | VV | 2 | 1 | True | 0 | ROZPOCET
| VV |  | 10. Kompletační konstrukce | [14 empty] | VV | 2 | 1 | True | 0 | ROZPOCET
| VV |  | D.1.1.f.3.8 Výpis truhlářských výrobků | [14 empty] | VV | 2 | 1 | True | 0 | ROZPOCET
| VV |  | "TV.06" 9,9*2*2,36*1,1*0,001 |  | 0.051 | [12 empty] | VV | 2 | 2 | True | 0 | ROZPOCET
| VV |  | Součet |  | 0.051 | [12 empty] | VV | 2 | 4 | True | 1 | ROZPOCET
376 | K | 766660731 | Montáž dveřních doplňků dveřního kování bezpečnostního zámku | kus | 67 |  | 0 | CS ÚRS 2023 02 |  | základní |  | 0 | 0 | 0 | 0 | 0 | 16 | K | 2 |  |  |  | ROZPOCET | [5 empty] | 0 | 0 | 0 | 0 | 0 | 1 | 0 | 16 | 671259385
| Online PSC |  | https://podminky.urs.cz/item/CS_URS_2023_02/766660731 | [14 empty] | Online PSC | 2
| VV |  | D.1.1.1 Technická zpráva | [14 empty] | VV | 2 | 1 | True | 0 | ROZPOCET
| VV |  | 10. Kompletační konstrukce | [14 empty] | VV | 2 | 1 | True | 0 | ROZPOCET
| VV |  | D.1.1.f.3.8 Výpis truhlářských výrobků | [14 empty] | VV | 2 | 1 | True | 0 | ROZPOCET
| VV |  | Systém generálního klíče | [14 empty] | VV | 2 | 1 | True | 0 | ROZPOCET
| VV |  | "cylindrická vložka s knoflíkem" 18 |  | 18 | [12 empty] | VV | 2 | 2 | True | 0 | ROZPOCET
| VV |  | "cylindrická vložka oboustranná" 49 |  | 49 | [12 empty] | VV | 2 | 2 | True | 0 | ROZPOCET
| VV |  | Součet |  | 67 | [12 empty] | VV | 2 | 4 | True | 1 | ROZPOCET
377 | M | 54964164R | cylindrická vložka s knoflíkem | kus | 18 |  | 0 |  |  | základní |  | 0 | 0.00015 | 0.0027 | 0 | 0 | 32 | M | 2 |  |  |  | ROZPOCET | [5 empty] | 0 | 0 | 0 | 0 | 0 | 1 | 0 | 16 | -850874637
| VV |  | D.1.1.1 Technická zpráva | [14 empty] | VV | 2 | 1 | True | 0 | ROZPOCET
| VV |  | 10. Kompletační konstrukce | [14 empty] | VV | 2 | 1 | True | 0 | ROZPOCET
| VV |  | D.1.1.f.3.8 Výpis truhlářských výrobků | [14 empty] | VV | 2 | 1 | True | 0 | ROZPOCET
| VV |  | Systém generálního klíče | [14 empty] | VV | 2 | 1 | True | 0 | ROZPOCET
| VV |  | "cylindrická vložka s knoflíkem" 18 |  | 18 | [12 empty] | VV | 2 | 2 | True | 0 | ROZPOCET
| VV |  | Součet |  | 18 | [12 empty] | VV | 2 | 4 | True | 1 | ROZPOCET
378 | M | 54964165R | cylindrická vložka oboustranná | kus | 49 |  | 0 |  |  | základní |  | 0 | 0.00015 | 0.00735 | 0 | 0 | 32 | M | 2 |  |  |  | ROZPOCET | [5 empty] | 0 | 0 | 0 | 0 | 0 | 1 | 0 | 16 | -2047876180
| VV |  | D.1.1.1 Technická zpráva | [14 empty] | VV | 2 | 1 | True | 0 | ROZPOCET
| VV |  | 10. Kompletační konstrukce | [14 empty] | VV | 2 | 1 | True | 0 | ROZPOCET
| VV |  | D.1.1.f.3.8 Výpis truhlářských výrobků | [14 empty] | VV | 2 | 1 | True | 0 | ROZPOCET
| VV |  | Systém generálního klíče | [14 empty] | VV | 2 | 1 | True | 0 | ROZPOCET
| VV |  | "cylindrická vložka oboustranná" 49 |  | 49 | [12 empty] | VV | 2 | 2 | True | 0 | ROZPOCET
| VV |  | Součet |  | 49 | [12 empty] | VV | 2 | 4 | True | 1 | ROZPOCET
379 | M | 54964166R | klíč včetně generálního | kus | 125 |  | 0 |  |  | základní |  | 0 | 0.00015 | 0.01875 | 0 | 0 | 32 | M | 2 |  |  |  | ROZPOCET | [5 empty] | 0 | 0 | 0 | 0 | 0 | 1 | 0 | 16 | -481873751
| VV |  | D.1.1.1 Technická zpráva | [14 empty] | VV | 2 | 1 | True | 0 | ROZPOCET
| VV |  | 10. Kompletační konstrukce | [14 empty] | VV | 2 | 1 | True | 0 | ROZPOCET
| VV |  | D.1.1.f.3.8 Výpis truhlářských výrobků | [14 empty] | VV | 2 | 1 | True | 0 | ROZPOCET
| VV |  | Systém generálního klíče | [14 empty] | VV | 2 | 1 | True | 0 | ROZPOCET
| VV |  | "klíč včetně generálního" 125 |  | 125 | [12 empty] | VV | 2 | 2 | True | 0 | ROZPOCET
| VV |  | Součet |  | 125 | [12 empty] | VV | 2 | 4 | True | 1 | ROZPOCET
380 | K | 766694116 | Montáž ostatních truhlářských konstrukcí parapetních desek dřevěných nebo plastových šířky do 300 mm | m | 32.375 |  | 0 | CS ÚRS 2023 02 |  | základní |  | 0 | 0 | 0 | 0 | 0 | 16 | K | 2 |  |  |  | ROZPOCET | [5 empty] | 0 | 0 | 0 | 0 | 0 | 1 | 0 | 16 | -563700014
| Online PSC |  | https://podminky.urs.cz/item/CS_URS_2023_02/766694116 | [14 empty] | Online PSC | 2
| VV |  | D.1.1.1 Technická zpráva | [14 empty] | VV | 2 | 1 | True | 0 | ROZPOCET
| VV |  | 10. Kompletační konstrukce | [14 empty] | VV | 2 | 1 | True | 0 | ROZPOCET
| VV |  | D.1.1.f.3.8 Výpis truhlářských výrobků | [14 empty] | VV | 2 | 1 | True | 0 | ROZPOCET
| VV |  | "TV.01" 2,5*12 |  | 30 | [12 empty] | VV | 2 | 2 | True | 0 | ROZPOCET
| VV |  | "TV.02" 1,25*1 |  | 1.25 | [12 empty] | VV | 2 | 2 | True | 0 | ROZPOCET
| VV |  | "TV.03" 1,125*1 |  | 1.125 | [12 empty] | VV | 2 | 2 | True | 0 | ROZPOCET
| VV |  | Součet |  | 32.375 | [12 empty] | VV | 2 | 4 | True | 1 | ROZPOCET
381 | M | 61144402R | parapet plastový vnitřní komůrkový tl 20mm š 260mm | m | 33.994 |  | 0 |  |  | základní |  | 0 | 0.0018 | 0.061189 | 0 | 0 | 32 | M | 2 |  |  |  | ROZPOCET | [5 empty] | 0 | 0 | 0 | 0 | 0 | 1 | 0 | 16 | -607683122
| VV |  | D.1.1.1 Technická zpráva | [14 empty] | VV | 2 | 1 | True | 0 | ROZPOCET
| VV |  | 10. Kompletační konstrukce | [14 empty] | VV | 2 | 1 | True | 0 | ROZPOCET
| VV |  | D.1.1.f.3.8 Výpis truhlářských výrobků | [14 empty] | VV | 2 | 1 | True | 0 | ROZPOCET
| VV |  | "TV.01" 2,5*12 |  | 30 | [12 empty] | VV | 2 | 2 | True | 0 | ROZPOCET
| VV |  | "TV.02" 1,25*1 |  | 1.25 | [12 empty] | VV | 2 | 2 | True | 0 | ROZPOCET
| VV |  | "TV.03" 1,125*1 |  | 1.125 | [12 empty] | VV | 2 | 2 | True | 0 | ROZPOCET
| VV |  | Součet |  | 32.375 | [12 empty] | VV | 2 | 4 | True | 0 | ROZPOCET
| VV |  | 32,375*1,05 "Přepočtené koeficientem množství |  | 33.994 | [12 empty] | VV | 2 | 2 | True | 1 | ROZPOCET
382 | M | 61144019 | koncovka k parapetu plastovému vnitřnímu 1 pár | sada | 14 |  | 0 | CS ÚRS 2023 02 |  | základní |  | 0 | 0.0002 | 0.0028 | 0 | 0 | 32 | M | 2 |  |  |  | ROZPOCET | [5 empty] | 0 | 0 | 0 | 0 | 0 | 1 | 0 | 16 | -220473059
383 | K | 998766202 | Přesun hmot pro konstrukce truhlářské stanovený procentní sazbou (%) z ceny vodorovná dopravní vzdálenost do 50 m v objektech výšky přes 6 do 12 m | % |  |  | 0 | CS ÚRS 2023 02 |  | základní |  | 0 | 0 | 0 | 0 | 0 | 16 | K | 2 |  |  |  | ROZPOCET | [5 empty] | 0 | 0 | 0 | 0 | 0 | 1 | 0 | 16 | 1456430783
| Online PSC |  | https://podminky.urs.cz/item/CS_URS_2023_02/998766202 | [14 empty] | Online PSC | 2
| D | 767 | Konstrukce zámečnické |  |  |  | 0 |  |  |  |  | 0 |  | 49.1056 |  | 0 | 2 | D | 1 |  |  |  | ROZPOCET | [11 empty] | 0
384 | K | 767_De01 | Kompletní dodávka a montáž AL exteriérových dvoukřídlých prosklených dveří 2330x2500 mm, izolační trojsklo, Ud < 1,2 W/m2.K, v provedení dle PD | kus | 1 |  | 0 |  |  | základní |  | 0 | 0 | 0 | 0 | 0 | 16 | K | 2 |  |  |  | ROZPOCET | [5 empty] | 0 | 0 | 0 | 0 | 0 | 1 | 0 | 16 | 486715676
| VV |  | D.1.1.1 Technická zpráva | [14 empty] | VV | 2 | 1 | True | 0 | ROZPOCET
| VV |  | 10. Kompletační konstrukce | [14 empty] | VV | 2 | 1 | True | 0 | ROZPOCET
| VV |  | D.1.1.f.3.3 Výpis exteriérových dveří | [14 empty] | VV | 2 | 1 | True | 0 | ROZPOCET
| VV |  | "De01" 1 |  | 1 | [12 empty] | VV | 2 | 2 | True | 0 | ROZPOCET
| VV |  | Součet |  | 1 | [12 empty] | VV | 2 | 4 | True | 1 | ROZPOCET
385 | K | 767_De02 | Kompletní dodávka a montáž AL exteriérových jednokřídlých prosklených dveří 1250x2500 mm, izolační trojsklo, Ud < 1,2 W/m2.K, v provedení dle PD | kus | 1 |  | 0 |  |  | základní |  | 0 | 0 | 0 | 0 | 0 | 16 | K | 2 |  |  |  | ROZPOCET | [5 empty] | 0 | 0 | 0 | 0 | 0 | 1 | 0 | 16 | -1075679943
| VV |  | D.1.1.1 Technická zpráva | [14 empty] | VV | 2 | 1 | True | 0 | ROZPOCET
| VV |  | 10. Kompletační konstrukce | [14 empty] | VV | 2 | 1 | True | 0 | ROZPOCET
| VV |  | D.1.1.f.3.3 Výpis exteriérových dveří | [14 empty] | VV | 2 | 1 | True | 0 | ROZPOCET
| VV |  | "De02" 1 |  | 1 | [12 empty] | VV | 2 | 2 | True | 0 | ROZPOCET
| VV |  | Součet |  | 1 | [12 empty] | VV | 2 | 4 | True | 1 | ROZPOCET
386 | K | 767_De03 | Kompletní dodávka a montáž AL exteriérových jednokřídlých plných dveří 1250x2500 mm, Ud < 1,2 W/m2.K, v provedení dle PD | kus | 1 |  | 0 |  |  | základní |  | 0 | 0 | 0 | 0 | 0 | 16 | K | 2 |  |  |  | ROZPOCET | [5 empty] | 0 | 0 | 0 | 0 | 0 | 1 | 0 | 16 | 1618210714
| VV |  | D.1.1.1 Technická zpráva | [14 empty] | VV | 2 | 1 | True | 0 | ROZPOCET
| VV |  | 10. Kompletační konstrukce | [14 empty] | VV | 2 | 1 | True | 0 | ROZPOCET
| VV |  | D.1.1.f.3.3 Výpis exteriérových dveří | [14 empty] | VV | 2 | 1 | True | 0 | ROZPOCET
| VV |  | "De03" 1 |  | 1 | [12 empty] | VV | 2 | 2 | True | 0 | ROZPOCET
| VV |  | Součet |  | 1 | [12 empty] | VV | 2 | 4 | True | 1 | ROZPOCET
387 | K | 767_De05 | Kompletní dodávka a montáž AL exteriérových dvoukřídlých prosklených dveří 2000x2500 mm, izolační trojsklo, Ud < 1,2 W/m2.K, v provedení dle PD | kus | 1 |  | 0 |  |  | základní |  | 0 | 0 | 0 | 0 | 0 | 16 | K | 2 |  |  |  | ROZPOCET | [5 empty] | 0 | 0 | 0 | 0 | 0 | 1 | 0 | 16 | 684461157
| VV |  | D.1.1.1 Technická zpráva | [14 empty] | VV | 2 | 1 | True | 0 | ROZPOCET
| VV |  | 10. Kompletační konstrukce | [14 empty] | VV | 2 | 1 | True | 0 | ROZPOCET
| VV |  | D.1.1.f.3.3 Výpis exteriérových dveří | [14 empty] | VV | 2 | 1 | True | 0 | ROZPOCET
| VV |  | "De05" 1 |  | 1 | [12 empty] | VV | 2 | 2 | True | 0 | ROZPOCET
| VV |  | Součet |  | 1 | [12 empty] | VV | 2 | 4 | True | 1 | ROZPOCET
388 | K | 767_Di01 | Kompletní dodávka a montáž AL interiérových dvoukřídlých plných dveří 2000x2250 mm, s požární odolností EI-30-DP3, včetně Al rámu, v provedení dle PD | kus | 2 |  | 0 |  |  | základní |  | 0 | 0 | 0 | 0 | 0 | 16 | K | 2 |  |  |  | ROZPOCET | [5 empty] | 0 | 0 | 0 | 0 | 0 | 1 | 0 | 16 | -557587874
| VV |  | D.1.1.1 Technická zpráva | [14 empty] | VV | 2 | 1 | True | 0 | ROZPOCET
| VV |  | 10. Kompletační konstrukce | [14 empty] | VV | 2 | 1 | True | 0 | ROZPOCET
| VV |  | D.1.1.f.3.4 Výpis interiérových dveří | [14 empty] | VV | 2 | 1 | True | 0 | ROZPOCET
| VV |  | "Di01" 2 |  | 2 | [12 empty] | VV | 2 | 2 | True | 0 | ROZPOCET
| VV |  | Součet |  | 2 | [12 empty] | VV | 2 | 4 | True | 1 | ROZPOCET
389 | K | 767_Di02 | Kompletní dodávka a montáž AL interiérových dvoukřídlých prosklených dveří 2500x2250 mm, včetně Al rámu, v provedení dle PD | kus | 1 |  | 0 |  |  | základní |  | 0 | 0 | 0 | 0 | 0 | 16 | K | 2 |  |  |  | ROZPOCET | [5 empty] | 0 | 0 | 0 | 0 | 0 | 1 | 0 | 16 | 1447314644
| VV |  | D.1.1.1 Technická zpráva | [14 empty] | VV | 2 | 1 | True | 0 | ROZPOCET
| VV |  | 10. Kompletační konstrukce | [14 empty] | VV | 2 | 1 | True | 0 | ROZPOCET
| VV |  | D.1.1.f.3.4 Výpis interiérových dveří | [14 empty] | VV | 2 | 1 | True | 0 | ROZPOCET
| VV |  | "Di02" 1 |  | 1 | [12 empty] | VV | 2 | 2 | True | 0 | ROZPOCET
| VV |  | Součet |  | 1 | [12 empty] | VV | 2 | 4 | True | 1 | ROZPOCET
390 | K | 767_Di03 | Kompletní dodávka a montáž AL interiérových dvoukřídlých prosklených dveří 1775x2250 mm, včetně Al rámu, v provedení dle PD | kus | 1 |  | 0 |  |  | základní |  | 0 | 0 | 0 | 0 | 0 | 16 | K | 2 |  |  |  | ROZPOCET | [5 empty] | 0 | 0 | 0 | 0 | 0 | 1 | 0 | 16 | -752790971
| VV |  | D.1.1.1 Technická zpráva | [14 empty] | VV | 2 | 1 | True | 0 | ROZPOCET
| VV |  | 10. Kompletační konstrukce | [14 empty] | VV | 2 | 1 | True | 0 | ROZPOCET
| VV |  | D.1.1.f.3.4 Výpis interiérových dveří | [14 empty] | VV | 2 | 1 | True | 0 | ROZPOCET
| VV |  | "Di03" 1 |  | 1 | [12 empty] | VV | 2 | 2 | True | 0 | ROZPOCET
| VV |  | Součet |  | 1 | [12 empty] | VV | 2 | 4 | True | 1 | ROZPOCET
391 | K | 767_Di04 | Kompletní dodávka a montáž AL interiérových dvoukřídlých plných dveří 2250x2250 mm, s požární odolností EI-30-DP3, včetně Al rámu, v provedení dle PD | kus | 1 |  | 0 |  |  | základní |  | 0 | 0 | 0 | 0 | 0 | 16 | K | 2 |  |  |  | ROZPOCET | [5 empty] | 0 | 0 | 0 | 0 | 0 | 1 | 0 | 16 | 18426230
| VV |  | D.1.1.1 Technická zpráva | [14 empty] | VV | 2 | 1 | True | 0 | ROZPOCET
| VV |  | 10. Kompletační konstrukce | [14 empty] | VV | 2 | 1 | True | 0 | ROZPOCET
| VV |  | D.1.1.f.3.4 Výpis interiérových dveří | [14 empty] | VV | 2 | 1 | True | 0 | ROZPOCET
| VV |  | "Di04"1 |  | 1 | [12 empty] | VV | 2 | 2 | True | 0 | ROZPOCET
| VV |  | Součet |  | 1 | [12 empty] | VV | 2 | 4 | True | 1 | ROZPOCET
392 | K | 767_Di05 | Kompletní dodávka a montáž AL interiérových dvoukřídlých prosklených dveří 2000x2250 mm, včetně Al rámu, v provedení dle PD | kus | 1 |  | 0 |  |  | základní |  | 0 | 0 | 0 | 0 | 0 | 16 | K | 2 |  |  |  | ROZPOCET | [5 empty] | 0 | 0 | 0 | 0 | 0 | 1 | 0 | 16 | -75083999
| VV |  | D.1.1.1 Technická zpráva | [14 empty] | VV | 2 | 1 | True | 0 | ROZPOCET
| VV |  | 10. Kompletační konstrukce | [14 empty] | VV | 2 | 1 | True | 0 | ROZPOCET
| VV |  | D.1.1.f.3.4 Výpis interiérových dveří | [14 empty] | VV | 2 | 1 | True | 0 | ROZPOCET
| VV |  | "Di05" 1 |  | 1 | [12 empty] | VV | 2 | 2 | True | 0 | ROZPOCET
| VV |  | Součet |  | 1 | [12 empty] | VV | 2 | 4 | True | 1 | ROZPOCET
393 | K | 767_Di44 | Kompletní dodávka a montáž AL interiérových dvoukřídlých prosklených dveří 1775x21350 mm, včetně Al rámu, v provedení dle PD | kus | 1 |  | 0 |  |  | základní |  | 0 | 0 | 0 | 0 | 0 | 16 | K | 2 |  |  |  | ROZPOCET | [5 empty] | 0 | 0 | 0 | 0 | 0 | 1 | 0 | 16 | -186176566
| VV |  | D.1.1.1 Technická zpráva | [14 empty] | VV | 2 | 1 | True | 0 | ROZPOCET
| VV |  | 10. Kompletační konstrukce | [14 empty] | VV | 2 | 1 | True | 0 | ROZPOCET
| VV |  | D.1.1.f.3.4 Výpis interiérových dveří | [14 empty] | VV | 2 | 1 | True | 0 | ROZPOCET
| VV |  | "Di44" 1 |  | 1 | [12 empty] | VV | 2 | 2 | True | 0 | ROZPOCET
| VV |  | Součet |  | 1 | [12 empty] | VV | 2 | 4 | True | 1 | ROZPOCET
394 | K | 767_ON.01 | Kompletní dodávka a montáž Al okna posuvného (HS Portal) 3125x2550 mm, izolační trojsklo, Uw<0,9 W/m2K, v provedení dle PD | kus | 3 |  | 0 |  |  | základní |  | 0 | 0 | 0 | 0 | 0 | 16 | K | 2 |  |  |  | ROZPOCET | [5 empty] | 0 | 0 | 0 | 0 | 0 | 1 | 0 | 16 | 1837933959
| VV |  | D.1.1.1 Technická zpráva | [14 empty] | VV | 2 | 1 | True | 0 | ROZPOCET
| VV |  | 10. Kompletační konstrukce | [14 empty] | VV | 2 | 1 | True | 0 | ROZPOCET
| VV |  | D.1.1.f.3.1 Výpis oken | [14 empty] | VV | 2 | 1 | True | 0 | ROZPOCET
| VV |  | "ON.01" 3 |  | 3 | [12 empty] | VV | 2 | 2 | True | 0 | ROZPOCET
| VV |  | Součet |  | 3 | [12 empty] | VV | 2 | 4 | True | 1 | ROZPOCET
395 | K | 767_ON.02 | Kompletní dodávka a montáž Al okna posuvného (HS Portal) 3250x2550 mm, izolační trojsklo, Uw<0,9 W/m2K, v provedení dle PD | kus | 15 |  | 0 |  |  | základní |  | 0 | 0 | 0 | 0 | 0 | 16 | K | 2 |  |  |  | ROZPOCET | [5 empty] | 0 | 0 | 0 | 0 | 0 | 1 | 0 | 16 | 1448750134
| VV |  | D.1.1.1 Technická zpráva | [14 empty] | VV | 2 | 1 | True | 0 | ROZPOCET
| VV |  | 10. Kompletační konstrukce | [14 empty] | VV | 2 | 1 | True | 0 | ROZPOCET
| VV |  | D.1.1.f.3.1 Výpis oken | [14 empty] | VV | 2 | 1 | True | 0 | ROZPOCET
| VV |  | "ON.02" 15 |  | 15 | [12 empty] | VV | 2 | 2 | True | 0 | ROZPOCET
| VV |  | Součet |  | 15 | [12 empty] | VV | 2 | 4 | True | 1 | ROZPOCET
396 | K | 767_ON.03 | Kompletní dodávka a montáž Al okna posuvného (HS Portal) 4780x2550 mm, boční fixní okno, izolační trojsklo, Uw<0,9 W/m2K, v provedení dle PD | kus | 1 |  | 0 |  |  | základní |  | 0 | 0 | 0 | 0 | 0 | 16 | K | 2 |  |  |  | ROZPOCET | [5 empty] | 0 | 0 | 0 | 0 | 0 | 1 | 0 | 16 | 893331363
| VV |  | D.1.1.1 Technická zpráva | [14 empty] | VV | 2 | 1 | True | 0 | ROZPOCET
| VV |  | 10. Kompletační konstrukce | [14 empty] | VV | 2 | 1 | True | 0 | ROZPOCET
| VV |  | D.1.1.f.3.1 Výpis oken | [14 empty] | VV | 2 | 1 | True | 0 | ROZPOCET
| VV |  | "ON.03" 1 |  | 1 | [12 empty] | VV | 2 | 2 | True | 0 | ROZPOCET
| VV |  | Součet |  | 1 | [12 empty] | VV | 2 | 4 | True | 1 | ROZPOCET
397 | K | 767_ON.04 | Kompletní dodávka a montáž Al okna posuvného (HS Portal) 6250x2550 mm, boční fixní okno, izolační trojsklo, Uw<0,9 W/m2K, v provedení dle PD | kus | 1 |  | 0 |  |  | základní |  | 0 | 0 | 0 | 0 | 0 | 16 | K | 2 |  |  |  | ROZPOCET | [5 empty] | 0 | 0 | 0 | 0 | 0 | 1 | 0 | 16 | 2089758647
| VV |  | D.1.1.1 Technická zpráva | [14 empty] | VV | 2 | 1 | True | 0 | ROZPOCET
| VV |  | 10. Kompletační konstrukce | [14 empty] | VV | 2 | 1 | True | 0 | ROZPOCET
| VV |  | D.1.1.f.3.1 Výpis oken | [14 empty] | VV | 2 | 1 | True | 0 | ROZPOCET
| VV |  | "ON.04" 1 |  | 1 | [12 empty] | VV | 2 | 2 | True | 0 | ROZPOCET
| VV |  | Součet |  | 1 | [12 empty] | VV | 2 | 4 | True | 1 | ROZPOCET
398 | K | 767_ON.05 | Kompletní dodávka a montáž Al fixní okenní stěny s dveřmi 6450x2500 mm, izolační trojsklo, Uw<0,9 W/m2K, v provedení dle PD | kus | 1 |  | 0 |  |  | základní |  | 0 | 0 | 0 | 0 | 0 | 16 | K | 2 |  |  |  | ROZPOCET | [5 empty] | 0 | 0 | 0 | 0 | 0 | 1 | 0 | 16 | -1700875249
| VV |  | D.1.1.1 Technická zpráva | [14 empty] | VV | 2 | 1 | True | 0 | ROZPOCET
| VV |  | 10. Kompletační konstrukce | [14 empty] | VV | 2 | 1 | True | 0 | ROZPOCET
| VV |  | D.1.1.f.3.1 Výpis oken | [14 empty] | VV | 2 | 1 | True | 0 | ROZPOCET
| VV |  | "ON.05" 1 |  | 1 | [12 empty] | VV | 2 | 2 | True | 0 | ROZPOCET
| VV |  | Součet |  | 1 | [12 empty] | VV | 2 | 4 | True | 1 | ROZPOCET
399 | K | 767_ON.06 | Kompletní dodávka a montáž Al fixní okenní stěny s dveřmi 7125x2500 mm, izolační trojsklo, Uw<0,9 W/m2K, v provedení dle PD | kus | 1 |  | 0 |  |  | základní |  | 0 | 0 | 0 | 0 | 0 | 16 | K | 2 |  |  |  | ROZPOCET | [5 empty] | 0 | 0 | 0 | 0 | 0 | 1 | 0 | 16 | 1991080975
| VV |  | D.1.1.1 Technická zpráva | [14 empty] | VV | 2 | 1 | True | 0 | ROZPOCET
| VV |  | 10. Kompletační konstrukce | [14 empty] | VV | 2 | 1 | True | 0 | ROZPOCET
| VV |  | D.1.1.f.3.1 Výpis oken | [14 empty] | VV | 2 | 1 | True | 0 | ROZPOCET
| VV |  | "ON.06" 1 |  | 1 | [12 empty] | VV | 2 | 2 | True | 0 | ROZPOCET
| VV |  | Součet |  | 1 | [12 empty] | VV | 2 | 4 | True | 1 | ROZPOCET
400 | K | 767_ON.07 | Kompletní dodávka a montáž Al okna jednokřídlého otevíravého a sklopného 1125x2500 mm, izolační trojsklo, Uw<0,9 W/m2K, v provedení dle PD | kus | 1 |  | 0 |  |  | základní |  | 0 | 0 | 0 | 0 | 0 | 16 | K | 2 |  |  |  | ROZPOCET | [5 empty] | 0 | 0 | 0 | 0 | 0 | 1 | 0 | 16 | -387420782
| VV |  | D.1.1.1 Technická zpráva | [14 empty] | VV | 2 | 1 | True | 0 | ROZPOCET
| VV |  | 10. Kompletační konstrukce | [14 empty] | VV | 2 | 1 | True | 0 | ROZPOCET
| VV |  | D.1.1.f.3.1 Výpis oken | [14 empty] | VV | 2 | 1 | True | 0 | ROZPOCET
| VV |  | "ON.07" 1 |  | 1 | [12 empty] | VV | 2 | 2 | True | 0 | ROZPOCET
| VV |  | Součet |  | 1 | [12 empty] | VV | 2 | 4 | True | 1 | ROZPOCET
401 | K | 767_ON.08 | Kompletní dodávka a montáž Al okna jednokřídlého otevíravého a sklopného 1250x1650 mm, izolační trojsklo, Uw<0,9 W/m2K v provedení dle PD | kus | 1 |  | 0 |  |  | základní |  | 0 | 0 | 0 | 0 | 0 | 16 | K | 2 |  |  |  | ROZPOCET | [5 empty] | 0 | 0 | 0 | 0 | 0 | 1 | 0 | 16 | -584155252
| VV |  | D.1.1.1 Technická zpráva | [14 empty] | VV | 2 | 1 | True | 0 | ROZPOCET
| VV |  | 10. Kompletační konstrukce | [14 empty] | VV | 2 | 1 | True | 0 | ROZPOCET
| VV |  | D.1.1.f.3.1 Výpis oken | [14 empty] | VV | 2 | 1 | True | 0 | ROZPOCET
| VV |  | "ON.08" 1 |  | 1 | [12 empty] | VV | 2 | 2 | True | 0 | ROZPOCET
| VV |  | Součet |  | 1 | [12 empty] | VV | 2 | 4 | True | 1 | ROZPOCET
402 | K | 767_ON.09 | Kompletní dodávka a montáž Al okna dvoukřídlého otevíravého a sklopného 2500x1250 mm, izolační trojsklo, Uw<0,9 W/m2K, v provedení dle PD | kus | 7 |  | 0 |  |  | základní |  | 0 | 0 | 0 | 0 | 0 | 16 | K | 2 |  |  |  | ROZPOCET | [5 empty] | 0 | 0 | 0 | 0 | 0 | 1 | 0 | 16 | 1605048892
| VV |  | D.1.1.1 Technická zpráva | [14 empty] | VV | 2 | 1 | True | 0 | ROZPOCET
| VV |  | 10. Kompletační konstrukce | [14 empty] | VV | 2 | 1 | True | 0 | ROZPOCET
| VV |  | D.1.1.f.3.1 Výpis oken | [14 empty] | VV | 2 | 1 | True | 0 | ROZPOCET
| VV |  | "ON.09" 7 |  | 7 | [12 empty] | VV | 2 | 2 | True | 0 | ROZPOCET
| VV |  | Součet |  | 7 | [12 empty] | VV | 2 | 4 | True | 1 | ROZPOCET
403 | K | 767_ON.10 | Kompletní dodávka a montáž Al okna jednokřídlého otevíravého a sklopného 1250x1900 mm, izolační trojsklo, Uw<0,9 W/m2K, v provedení dle PD | kus | 1 |  | 0 |  |  | základní |  | 0 | 0 | 0 | 0 | 0 | 16 | K | 2 |  |  |  | ROZPOCET | [5 empty] | 0 | 0 | 0 | 0 | 0 | 1 | 0 | 16 | 1097783519
| VV |  | D.1.1.1 Technická zpráva | [14 empty] | VV | 2 | 1 | True | 0 | ROZPOCET
| VV |  | 10. Kompletační konstrukce | [14 empty] | VV | 2 | 1 | True | 0 | ROZPOCET
| VV |  | D.1.1.f.3.1 Výpis oken | [14 empty] | VV | 2 | 1 | True | 0 | ROZPOCET
| VV |  | "ON.10" 1 |  | 1 | [12 empty] | VV | 2 | 2 | True | 0 | ROZPOCET
| VV |  | Součet |  | 1 | [12 empty] | VV | 2 | 4 | True | 1 | ROZPOCET
404 | K | 767_ON.11 | Kompletní dodávka a montáž Al okna posuvného (HS Portal) 6500x2500 mm, boční fixní okno, izolační trojsklo, Uw<0,9 W/m2K, v provedení dle PD | kus | 1 |  | 0 |  |  | základní |  | 0 | 0 | 0 | 0 | 0 | 16 | K | 2 |  |  |  | ROZPOCET | [5 empty] | 0 | 0 | 0 | 0 | 0 | 1 | 0 | 16 | -987794574
| VV |  | D.1.1.1 Technická zpráva | [14 empty] | VV | 2 | 1 | True | 0 | ROZPOCET
| VV |  | 10. Kompletační konstrukce | [14 empty] | VV | 2 | 1 | True | 0 | ROZPOCET
| VV |  | D.1.1.f.3.1 Výpis oken | [14 empty] | VV | 2 | 1 | True | 0 | ROZPOCET
| VV |  | "ON.11" 1 |  | 1 | [12 empty] | VV | 2 | 2 | True | 0 | ROZPOCET
| VV |  | Součet |  | 1 | [12 empty] | VV | 2 | 4 | True | 1 | ROZPOCET
405 | K | 767_ON.12 | Kompletní dodávka a montáž Al okna dvoukřídlého otevíravého 2000x2500 mm, izolační trojsklo, Uw<0,9 W/m2K, v provedení dle PD | kus | 1 |  | 0 |  |  | základní |  | 0 | 0 | 0 | 0 | 0 | 16 | K | 2 |  |  |  | ROZPOCET | [5 empty] | 0 | 0 | 0 | 0 | 0 | 1 | 0 | 16 | -812600665
| VV |  | D.1.1.1 Technická zpráva | [14 empty] | VV | 2 | 1 | True | 0 | ROZPOCET
| VV |  | 10. Kompletační konstrukce | [14 empty] | VV | 2 | 1 | True | 0 | ROZPOCET
| VV |  | D.1.1.f.3.1 Výpis oken | [14 empty] | VV | 2 | 1 | True | 0 | ROZPOCET
| VV |  | "ON.12"1 |  | 1 | [12 empty] | VV | 2 | 2 | True | 0 | ROZPOCET
| VV |  | Součet |  | 1 | [12 empty] | VV | 2 | 4 | True | 1 | ROZPOCET
406 | K | 767_ON.13 | Kompletní dodávka a montáž Al okna dvoukřídlého otevíravého a sklopného 2500x1250 mm, izolační trojsklo, Uw<0,9 W/m2K, v provedení dle PD | kus | 5 |  | 0 |  |  | základní |  | 0 | 0 | 0 | 0 | 0 | 16 | K | 2 |  |  |  | ROZPOCET | [5 empty] | 0 | 0 | 0 | 0 | 0 | 1 | 0 | 16 | 458268716
| VV |  | D.1.1.1 Technická zpráva | [14 empty] | VV | 2 | 1 | True | 0 | ROZPOCET
| VV |  | 10. Kompletační konstrukce | [14 empty] | VV | 2 | 1 | True | 0 | ROZPOCET
| VV |  | D.1.1.f.3.1 Výpis oken | [14 empty] | VV | 2 | 1 | True | 0 | ROZPOCET
| VV |  | "ON.13" 5 |  | 5 | [12 empty] | VV | 2 | 2 | True | 0 | ROZPOCET
| VV |  | Součet |  | 5 | [12 empty] | VV | 2 | 4 | True | 1 | ROZPOCET
407 | K | 767_OV.49a | Kompletní dodávka a montáž kolejnicový porátlový systém pro transport mezi místnostmi, kolejnice 87x70 mm s přechodovou lištou, pojízdná příčná kolejnice v provedení dle PD | bm | 467.7 |  | 0 |  |  | základní |  | 0 | 0 | 0 | 0 | 0 | 16 | K | 2 |  |  |  | ROZPOCET | [5 empty] | 0 | 0 | 0 | 0 | 0 | 1 | 0 | 16 | -1820515260
| VV |  | D.1.1.f.5.1 Stropní kolejnicový systém | [14 empty] | VV | 2 | 1 | True | 0 | ROZPOCET
| VV |  | D.1.1.f.3.9 Výpis ostatních výrobků | [14 empty] | VV | 2 | 1 | True | 0 | ROZPOCET
| VV |  | "OV.49" 346,7+121 |  | 467.7 | [12 empty] | VV | 2 | 2 | True | 0 | ROZPOCET
| VV |  | Součet |  | 467.7 | [12 empty] | VV | 2 | 4 | True | 1 | ROZPOCET
408 | K | 767_OV.49b | Kompletní dodávka a montáž zvedací jednotky s dvěma navíjecími pruhy pro přechod mezi místnostmi standartními dveřmi, provedení dle PD | kus | 6 |  | 0 |  |  | základní |  | 0 | 0 | 0 | 0 | 0 | 16 | K | 2 |  |  |  | ROZPOCET | [5 empty] | 0 | 0 | 0 | 0 | 0 | 1 | 0 | 16 | -1199000179
| VV |  | D.1.1.f.5.1 Stropní kolejnicový systém | [14 empty] | VV | 2 | 1 | True | 0 | ROZPOCET
| VV |  | D.1.1.f.3.9 Výpis ostatních výrobků | [14 empty] | VV | 2 | 1 | True | 0 | ROZPOCET
| VV |  | "OV.49" 6 |  | 6 | [12 empty] | VV | 2 | 2 | True | 0 | ROZPOCET
| VV |  | Součet |  | 6 | [12 empty] | VV | 2 | 4 | True | 1 | ROZPOCET
409 | K | 767_OV.49c | Kompletní dodávka a montáž zvedací jednotka nosností 220 kg, provedení dle PD | kus | 1 |  | 0 |  |  | základní |  | 0 | 0 | 0 | 0 | 0 | 16 | K | 2 |  |  |  | ROZPOCET | [5 empty] | 0 | 0 | 0 | 0 | 0 | 1 | 0 | 16 | -2113471799
| VV |  | D.1.1.f.5.1 Stropní kolejnicový systém | [14 empty] | VV | 2 | 1 | True | 0 | ROZPOCET
| VV |  | D.1.1.f.3.9 Výpis ostatních výrobků | [14 empty] | VV | 2 | 1 | True | 0 | ROZPOCET
| VV |  | "OV.49" 1 |  | 1 | [12 empty] | VV | 2 | 2 | True | 0 | ROZPOCET
| VV |  | Součet |  | 1 | [12 empty] | VV | 2 | 4 | True | 1 | ROZPOCET
410 | K | 767_OV.49d | Kompletní dodávka a montáž závěsu pro transport provedení dle PD (vak vyroben z nylonu, stehenní části jsou potaženy manšestrem a zesílený falowonem, zádová část je zesílena fawolonem a plastovými výztuhami) | kus | 18 |  | 0 |  |  | základní |  | 0 | 0 | 0 | 0 | 0 | 16 | K | 2 |  |  |  | ROZPOCET | [5 empty] | 0 | 0 | 0 | 0 | 0 | 1 | 0 | 16 | -1514087536
| VV |  | D.1.1.f.5.1 Stropní kolejnicový systém | [14 empty] | VV | 2 | 1 | True | 0 | ROZPOCET
| VV |  | D.1.1.f.3.9 Výpis ostatních výrobků | [14 empty] | VV | 2 | 1 | True | 0 | ROZPOCET
| VV |  | "OV.49" 18 |  | 18 | [12 empty] | VV | 2 | 2 | True | 0 | ROZPOCET
| VV |  | Součet |  | 18 | [12 empty] | VV | 2 | 4 | True | 1 | ROZPOCET
411 | K | 767_OV.49e | Kompletní dodávka a montáž závěsu pro sprchování provedení dle PD (vak pro sprchování a koupání s oporou hlavy, vak je vyroben z měkké a lehce tvarovatelné a rychleschnoucí polyesterové síťoviny) | kus | 18 |  | 0 |  |  | základní |  | 0 | 0 | 0 | 0 | 0 | 16 | K | 2 |  |  |  | ROZPOCET | [5 empty] | 0 | 0 | 0 | 0 | 0 | 1 | 0 | 16 | -171421426
| VV |  | D.1.1.f.5.1 Stropní kolejnicový systém | [14 empty] | VV | 2 | 1 | True | 0 | ROZPOCET
| VV |  | D.1.1.f.3.9 Výpis ostatních výrobků | [14 empty] | VV | 2 | 1 | True | 0 | ROZPOCET
| VV |  | "OV.49" 18 |  | 18 | [12 empty] | VV | 2 | 2 | True | 0 | ROZPOCET
| VV |  | Součet |  | 18 | [12 empty] | VV | 2 | 4 | True | 1 | ROZPOCET
412 | K | 767_OV.49f | Kompletní dodávka a montáž závěsu pro použití WC, provedení dle PD (vak pro použití na WC, vyroben z nylonu, stehenní část jsou potaženy manšestrem a zesíleny fawolonem, zádová část zesílena fawolonem) | kus | 6 |  | 0 |  |  | základní |  | 0 | 0 | 0 | 0 | 0 | 16 | K | 2 |  |  |  | ROZPOCET | [5 empty] | 0 | 0 | 0 | 0 | 0 | 1 | 0 | 16 | 1343197326
| VV |  | D.1.1.f.5.1 Stropní kolejnicový systém | [14 empty] | VV | 2 | 1 | True | 0 | ROZPOCET
| VV |  | D.1.1.f.3.9 Výpis ostatních výrobků | [14 empty] | VV | 2 | 1 | True | 0 | ROZPOCET
| VV |  | "OV.49" 6 |  | 6 | [12 empty] | VV | 2 | 2 | True | 0 | ROZPOCET
| VV |  | Součet |  | 6 | [12 empty] | VV | 2 | 4 | True | 1 | ROZPOCET
413 | K | 767_SV.01 | Kompletní dodávka a montáž AL střešního světlíku 4920x1170 mm, izolační trojsklo, UW < 0,90 W/m2.K - světlík je vícedílný, středový díl otevíravý na el. pohon pomocí tlačítka, v provedení dle PD | kus | 1 |  | 0 |  |  | základní |  | 0 | 0 | 0 | 0 | 0 | 16 | K | 2 |  |  |  | ROZPOCET | [5 empty] | 0 | 0 | 0 | 0 | 0 | 1 | 0 | 16 | -1587148644
| VV |  | D.1.1.1 Technická zpráva | [14 empty] | VV | 2 | 1 | True | 0 | ROZPOCET
| VV |  | 10. Kompletační konstrukce | [14 empty] | VV | 2 | 1 | True | 0 | ROZPOCET
| VV |  | D.1.1.f.3.2 Výpis střešních světlíků | [14 empty] | VV | 2 | 1 | True | 0 | ROZPOCET
| VV |  | "SV.01" 1 |  | 1 | [12 empty] | VV | 2 | 2 | True | 0 | ROZPOCET
| VV |  | Součet |  | 1 | [12 empty] | VV | 2 | 4 | True | 1 | ROZPOCET
414 | K | 767_SV.02 | Kompletní dodávka a montáž AL střešního světlíku 5420x1170 mm, izolační trojsklo, UW < 0,90 W/m2.K - světlík je vícedílný, středový díl otevíravý na el. pohon pomocí tlačítka, v provedení dle PD | kus | 2 |  | 0 |  |  | základní |  | 0 | 0 | 0 | 0 | 0 | 16 | K | 2 |  |  |  | ROZPOCET | [5 empty] | 0 | 0 | 0 | 0 | 0 | 1 | 0 | 16 | 482007511
| VV |  | D.1.1.1 Technická zpráva | [14 empty] | VV | 2 | 1 | True | 0 | ROZPOCET
| VV |  | 10. Kompletační konstrukce | [14 empty] | VV | 2 | 1 | True | 0 | ROZPOCET
| VV |  | D.1.1.f.3.2 Výpis střešních světlíků | [14 empty] | VV | 2 | 1 | True | 0 | ROZPOCET
| VV |  | "SV.02" 2 |  | 2 | [12 empty] | VV | 2 | 2 | True | 0 | ROZPOCET
| VV |  | Součet |  | 2 | [12 empty] | VV | 2 | 4 | True | 1 | ROZPOCET
415 | K | 767_ZV.08 | Kompletní dodávka a osazení stožárové trojnožky na plochou střechu včetně fixace trojnožky pomocí betonových bloků o rozměrech cca 380x240x120 mm | kus | 1 |  | 0 |  |  | základní |  | 0 | 0 | 0 | 0 | 0 | 16 | K | 2 |  |  |  | ROZPOCET | [5 empty] | 0 | 0 | 0 | 0 | 0 | 1 | 0 | 16 | 163808821
| VV |  | D.1.1.1 Technická zpráva | [14 empty] | VV | 2 | 1 | True | 0 | ROZPOCET
| VV |  | 10. Kompletační konstrukce | [14 empty] | VV | 2 | 1 | True | 0 | ROZPOCET
| VV |  | D.1.1.f.3.7 Výpis zámečnických výrobků | [14 empty] | VV | 2 | 1 | True | 0 | ROZPOCET
| VV |  | "ZV.08" 1 |  | 1 | [12 empty] | VV | 2 | 2 | True | 0 | ROZPOCET
| VV |  | Součet |  | 1 | [12 empty] | VV | 2 | 4 | True | 1 | ROZPOCET
416 | K | 767_ZV.09 | Kompletní dodávka a osazení kovového roznášecího rámu 850x350 mm pro vynášení technologie umístěné na střeše v provedení dle PD | kus | 3 |  | 0 |  |  | základní |  | 0 | 0 | 0 | 0 | 0 | 16 | K | 2 |  |  |  | ROZPOCET | [5 empty] | 0 | 0 | 0 | 0 | 0 | 1 | 0 | 16 | -167180706
| VV |  | D.1.1.1 Technická zpráva | [14 empty] | VV | 2 | 1 | True | 0 | ROZPOCET
| VV |  | 10. Kompletační konstrukce | [14 empty] | VV | 2 | 1 | True | 0 | ROZPOCET
| VV |  | D.1.1.f.3.7 Výpis zámečnických výrobků | [14 empty] | VV | 2 | 1 | True | 0 | ROZPOCET
| VV |  | "ZV.09" 3 |  | 3 | [12 empty] | VV | 2 | 2 | True | 0 | ROZPOCET
| VV |  | Součet |  | 3 | [12 empty] | VV | 2 | 4 | True | 1 | ROZPOCET
417 | K | 767_ZV.10 | Kompletní dodávka a osazení kovového roznášecího rámu 4000x1250 mm pro vynášení technologie umístěné na střeše v provedení dle PD | kus | 1 |  | 0 |  |  | základní |  | 0 | 0 | 0 | 0 | 0 | 16 | K | 2 |  |  |  | ROZPOCET | [5 empty] | 0 | 0 | 0 | 0 | 0 | 1 | 0 | 16 | 1280488687
| VV |  | D.1.1.1 Technická zpráva | [14 empty] | VV | 2 | 1 | True | 0 | ROZPOCET
| VV |  | 10. Kompletační konstrukce | [14 empty] | VV | 2 | 1 | True | 0 | ROZPOCET
| VV |  | D.1.1.f.3.7 Výpis zámečnických výrobků | [14 empty] | VV | 2 | 1 | True | 0 | ROZPOCET
| VV |  | "ZV.10" 1 |  | 1 | [12 empty] | VV | 2 | 2 | True | 0 | ROZPOCET
| VV |  | Součet |  | 1 | [12 empty] | VV | 2 | 4 | True | 1 | ROZPOCET
418 | K | 767_ZV.11 | Kompletní dodávka, výroba a osazení krytů výdeců vzduchotechniky, ocelový profil 50x50x3m žárově zinkováno, tahokov oko 25 mm, v provedení dle PD | kg | 96.5 |  | 0 |  |  | základní |  | 0 | 0 | 0 | 0 | 0 | 16 | K | 2 |  |  |  | ROZPOCET | [5 empty] | 0 | 0 | 0 | 0 | 0 | 1 | 0 | 16 | -344382407
| VV |  | D.1.1.1 Technická zpráva | [14 empty] | VV | 2 | 1 | True | 0 | ROZPOCET
| VV |  | 10. Kompletační konstrukce | [14 empty] | VV | 2 | 1 | True | 0 | ROZPOCET
| VV |  | D.1.1.f.3.7 Výpis zámečnických výrobků | [14 empty] | VV | 2 | 1 | True | 0 | ROZPOCET
| VV |  | "ZV.11" 13,5+25,5+32,2+25,3 |  | 96.5 | [12 empty] | VV | 2 | 2 | True | 0 | ROZPOCET
| VV |  | Součet |  | 96.5 | [12 empty] | VV | 2 | 4 | True | 1 | ROZPOCET
419 | K | 767_ZV.12 | Kompletní dodávka, výroba a osazení krytů výdeců vzduchotechniky, ocelový profil 50x50x3m žárově zinkováno, tahokov oko 25 mm, v provedení dle PD | kg | 79.7 |  | 0 |  |  | základní |  | 0 | 0 | 0 | 0 | 0 | 16 | K | 2 |  |  |  | ROZPOCET | [5 empty] | 0 | 0 | 0 | 0 | 0 | 1 | 0 | 16 | -2080978424
| VV |  | D.1.1.1 Technická zpráva | [14 empty] | VV | 2 | 1 | True | 0 | ROZPOCET
| VV |  | 10. Kompletační konstrukce | [14 empty] | VV | 2 | 1 | True | 0 | ROZPOCET
| VV |  | D.1.1.f.3.7 Výpis zámečnických výrobků | [14 empty] | VV | 2 | 1 | True | 0 | ROZPOCET
| VV |  | "ZV.12" 22,2+32,2+25,3 |  | 79.7 | [12 empty] | VV | 2 | 2 | True | 0 | ROZPOCET
| VV |  | Součet |  | 79.7 | [12 empty] | VV | 2 | 4 | True | 1 | ROZPOCET
420 | K | 767_ZV.13 | Kompletní dodávka a montáž harmonické dělící stěny včetně kování a kolejnice, 7 křídel 1015x2650 mm, kompozitní deska tl. 38 mm, povrcho HPL, bezprahové řešení, desky spojené skrytými 3D pnaty, svislá madla, | kus | 1 |  | 0 |  |  | základní |  | 0 | 0 | 0 | 0 | 0 | 16 | K | 2 |  |  |  | ROZPOCET | [5 empty] | 0 | 0 | 0 | 0 | 0 | 1 | 0 | 16 | 171369011
421 | K | 767163101 | Montáž kompletního kovového zábradlí přímého z dílců v rovině (na rovné ploše) kotveného do zdiva nebo lehčeného betonu | m | 2.78 |  | 0 | CS ÚRS 2023 02 |  | základní |  | 0 | 0.000396 | 0.0011009 | 0 | 0 | 16 | K | 2 |  |  |  | ROZPOCET | [5 empty] | 0 | 0 | 0 | 0 | 0 | 1 | 0 | 16 | -1656348103
| Online PSC |  | https://podminky.urs.cz/item/CS_URS_2023_02/767163101 | [14 empty] | Online PSC | 2
| VV |  | D.1.1.1 Technická zpráva | [14 empty] | VV | 2 | 1 | True | 0 | ROZPOCET
| VV |  | 10. Kompletační konstrukce | [14 empty] | VV | 2 | 1 | True | 0 | ROZPOCET
| VV |  | D.1.1.f.3.7 Výpis zámečnických výrobků | [14 empty] | VV | 2 | 1 | True | 0 | ROZPOCET
| VV |  | "ZV.02" 1,88 |  | 1.88 | [12 empty] | VV | 2 | 2 | True | 0 | ROZPOCET
| VV |  | "ZV.03" 0,9 |  | 0.9 | [12 empty] | VV | 2 | 2 | True | 0 | ROZPOCET
| VV |  | Součet |  | 2.78 | [12 empty] | VV | 2 | 4 | True | 1 | ROZPOCET
422 | M | 767_ZV.2 | zábradlí v oknech, pásovina tl. 4 mm/8 mm (po obvodu+kotvení), š. 50 mm, pozink, bílý práškový lak včetně kotevního materiálu | kg | 46.2 |  | 0 |  |  | základní |  | 0 | 0 | 0 | 0 | 0 | 32 | M | 2 |  |  |  | ROZPOCET | [5 empty] | 0 | 0 | 0 | 0 | 0 | 1 | 0 | 16 | -2077926250
| VV |  | D.1.1.1 Technická zpráva | [14 empty] | VV | 2 | 1 | True | 0 | ROZPOCET
| VV |  | 10. Kompletační konstrukce | [14 empty] | VV | 2 | 1 | True | 0 | ROZPOCET
| VV |  | D.1.1.f.3.7 Výpis zámečnických výrobků | [14 empty] | VV | 2 | 1 | True | 0 | ROZPOCET
| VV |  | "ZV.02" 42*1,1 |  | 46.2 | [12 empty] | VV | 2 | 2 | True | 0 | ROZPOCET
| VV |  | Součet |  | 46.2 | [12 empty] | VV | 2 | 4 | True | 1 | ROZPOCET
423 | M | 767_ZV.3 | zábradlí v oknech, pásovina tl. 4 mm/8 mm (po obvodu+kotvení), š. 50 mm, pozink, bílý práškový lak včetně kotevního materiálu | kg | 18.7 |  | 0 |  |  | základní |  | 0 | 0 | 0 | 0 | 0 | 32 | M | 2 |  |  |  | ROZPOCET | [5 empty] | 0 | 0 | 0 | 0 | 0 | 1 | 0 | 16 | -1392709147
| VV |  | D.1.1.1 Technická zpráva | [14 empty] | VV | 2 | 1 | True | 0 | ROZPOCET
| VV |  | 10. Kompletační konstrukce | [14 empty] | VV | 2 | 1 | True | 0 | ROZPOCET
| VV |  | D.1.1.f.3.7 Výpis zámečnických výrobků | [14 empty] | VV | 2 | 1 | True | 0 | ROZPOCET
| VV |  | "ZV.03" 17*1,1 |  | 18.7 | [12 empty] | VV | 2 | 2 | True | 0 | ROZPOCET
| VV |  | Součet |  | 18.7 | [12 empty] | VV | 2 | 4 | True | 1 | ROZPOCET
424 | K | 767190116 | Montáž oplechování a lemování ocelových konstrukcí stěn a střech z ocelových plechů, rš přes 330 do 400 mm | m | 1.77 |  | 0 | CS ÚRS 2023 02 |  | základní |  | 0 | 0 | 0 | 0 | 0 | 16 | K | 2 |  |  |  | ROZPOCET | [5 empty] | 0 | 0 | 0 | 0 | 0 | 1 | 0 | 16 | 1601865812
| Online PSC |  | https://podminky.urs.cz/item/CS_URS_2023_02/767190116 | [14 empty] | Online PSC | 2
| VV |  | D.1.1.1 Technická zpráva | [14 empty] | VV | 2 | 1 | True | 0 | ROZPOCET
| VV |  | 10. Kompletační konstrukce | [14 empty] | VV | 2 | 1 | True | 0 | ROZPOCET
| VV |  | D.1.1.f.3.7 Výpis zámečnických výrobků | [14 empty] | VV | 2 | 1 | True | 0 | ROZPOCET
| VV |  | "ZV.14" 1,77*1 |  | 1.77 | [12 empty] | VV | 2 | 2 | True | 0 | ROZPOCET
| VV |  | Součet |  | 1.77 | [12 empty] | VV | 2 | 4 | True | 1 | ROZPOCET
425 | M | 767_ZV.14 | lemovací plech podesty 2.NP, ocelový plech tl. 5 mm, 1770x345 mm, včetně povrchové úpravy | kg | 26.869 |  | 0 |  |  | základní |  | 0 | 1 | 26.869 | 0 | 0 | 32 | M | 2 |  |  |  | ROZPOCET | [5 empty] | 0 | 0 | 0 | 0 | 0 | 1 | 0 | 16 | -454514972
| VV |  | D.1.1.1 Technická zpráva | [14 empty] | VV | 2 | 1 | True | 0 | ROZPOCET
| VV |  | 10. Kompletační konstrukce | [14 empty] | VV | 2 | 1 | True | 0 | ROZPOCET
| VV |  | D.1.1.f.3.7 Výpis zámečnických výrobků | [14 empty] | VV | 2 | 1 | True | 0 | ROZPOCET
| VV |  | "ZV.14" 1,77*0,345*40*1,1 |  | 26.869 | [12 empty] | VV | 2 | 2 | True | 0 | ROZPOCET
| VV |  | Součet |  | 26.869 | [12 empty] | VV | 2 | 4 | True | 1 | ROZPOCET
426 | K | 767220410 | Montáž schodišťového zábradlí z profilové oceli do zdiva, hmotnosti 1 m zábradlí do 20 kg | m | 8.21 |  | 0 | CS ÚRS 2023 02 |  | základní |  | 0 | 0 | 0 | 0 | 0 | 16 | K | 2 |  |  |  | ROZPOCET | [5 empty] | 0 | 0 | 0 | 0 | 0 | 1 | 0 | 16 | -788205787
| Online PSC |  | https://podminky.urs.cz/item/CS_URS_2023_02/767220410 | [14 empty] | Online PSC | 2
| VV |  | D.1.1.1 Technická zpráva | [14 empty] | VV | 2 | 1 | True | 0 | ROZPOCET
| VV |  | 10. Kompletační konstrukce | [14 empty] | VV | 2 | 1 | True | 0 | ROZPOCET
| VV |  | D.1.1.f.3.7 Výpis zámečnických výrobků | [14 empty] | VV | 2 | 1 | True | 0 | ROZPOCET
| VV |  | "ZV.01" 8,21 |  | 8.21 | [12 empty] | VV | 2 | 2 | True | 0 | ROZPOCET
| VV |  | Součet |  | 8.21 | [12 empty] | VV | 2 | 4 | True | 1 | ROZPOCET
427 | M | 767_ZV.1 | zábradlí schodiště, pásovina tl. 4 mm/8 mm (po obvodu+kotvení), š. 40 mm, pozink, bílý práškový lak včetně kotevního materiálu | kg | 129.308 |  | 0 |  |  | základní |  | 0 | 0 | 0 | 0 | 0 | 32 | M | 2 |  |  |  | ROZPOCET | [5 empty] | 0 | 0 | 0 | 0 | 0 | 1 | 0 | 16 | -1809221537
| VV |  | D.1.1.1 Technická zpráva | [14 empty] | VV | 2 | 1 | True | 0 | ROZPOCET
| VV |  | 10. Kompletační konstrukce | [14 empty] | VV | 2 | 1 | True | 0 | ROZPOCET
| VV |  | D.1.1.f.3.7 Výpis zámečnických výrobků | [14 empty] | VV | 2 | 1 | True | 0 | ROZPOCET
| VV |  | "ZV.01" 8,21*15*1,05 |  | 129.308 | [12 empty] | VV | 2 | 2 | True | 0 | ROZPOCET
| VV |  | Součet |  | 129.308 | [12 empty] | VV | 2 | 4 | True | 1 | ROZPOCET
428 | K | 767415290 | Montáž vnějšího obkladu skládaného pláště doplňků pro horizontálně kladený plech distančním pozinkovaným profilem tvaru "Z" | m | 708.19 |  | 0 | CS ÚRS 2023 02 |  | základní |  | 0 | 2.5e-05 | 0.017705 | 0 | 0 | 16 | K | 2 |  |  |  | ROZPOCET | [5 empty] | 0 | 0 | 0 | 0 | 0 | 1 | 0 | 16 | -968811042
| Online PSC |  | https://podminky.urs.cz/item/CS_URS_2023_02/767415290 | [14 empty] | Online PSC | 2
| VV |  | plech_fasáda*1,43 |  | 708.19 | [12 empty] | VV | 2 | 2 | True | 0 | ROZPOCET
| VV |  | Součet |  | 708.19 | [12 empty] | VV | 2 | 4 | True | 1 | ROZPOCET
429 | M | 15441031 | profil nosného roštu Z50 dl3,05 m pozink | m | 780 |  | 0 | CS ÚRS 2023 02 |  | základní |  | 0 | 0.00077 | 0.6006 | 0 | 0 | 32 | M | 2 |  |  |  | ROZPOCET | [5 empty] | 0 | 0 | 0 | 0 | 0 | 1 | 0 | 16 | 1626565926
| VV |  | plech_fasáda*1,5 |  | 742.857 | [12 empty] | VV | 2 | 2 | True | 0 | ROZPOCET
| VV |  | Součet |  | 742.857 | [12 empty] | VV | 2 | 4 | True | 0 | ROZPOCET
| VV |  | 742,857*1,05 "Přepočtené koeficientem množství |  | 780 | [12 empty] | VV | 2 | 2 | True | 1 | ROZPOCET
430 | K | 767415291 | Montáž vnějšího obkladu skládaného pláště doplňků pro horizontálně kladený plech distančním pozinkovaným profilem tvaru "OMEGA" | m | 831.009 |  | 0 | CS ÚRS 2023 02 |  | základní |  | 0 | 4.1e-05 | 0.034071 | 0 | 0 | 16 | K | 2 |  |  |  | ROZPOCET | [5 empty] | 0 | 0 | 0 | 0 | 0 | 1 | 0 | 16 | 1004603760
| Online PSC |  | https://podminky.urs.cz/item/CS_URS_2023_02/767415291 | [14 empty] | Online PSC | 2
| VV |  | výměra skladby*koeficient | [14 empty] | VV | 2 | 1 | True | 0 | ROZPOCET
| VV |  | plech_fasáda*1,678 |  | 831.009 | [12 empty] | VV | 2 | 2 | True | 0 | ROZPOCET
| VV |  | Součet |  | 831.009 | [12 empty] | VV | 2 | 4 | True | 1 | ROZPOCET
431 | M | 15441035 | profil nosného roštu OM50/30 dl 3,05 m pozink | m | 780 |  | 0 | CS ÚRS 2023 02 |  | základní |  | 0 | 0.00143 | 1.1154 | 0 | 0 | 32 | M | 2 |  |  |  | ROZPOCET | [5 empty] | 0 | 0 | 0 | 0 | 0 | 1 | 0 | 16 | -567546904
| VV |  | výměra skladby*koeficient | [14 empty] | VV | 2 | 1 | True | 0 | ROZPOCET
| VV |  | plech_fasáda*1,5 |  | 742.857 | [12 empty] | VV | 2 | 2 | True | 0 | ROZPOCET
| VV |  | Součet |  | 742.857 | [12 empty] | VV | 2 | 4 | True | 0 | ROZPOCET
| VV |  | 742,857*1,05 "Přepočtené koeficientem množství |  | 780 | [12 empty] | VV | 2 | 2 | True | 1 | ROZPOCET
432 | M | 15441036 | profil nosného roštu OM80/30 dl 3,05 m pozink | m | 136.5 |  | 0 | CS ÚRS 2023 02 |  | základní |  | 0 | 0.00083 | 0.1133 | 0 | 0 | 32 | M | 2 |  |  |  | ROZPOCET | [5 empty] | 0 | 0 | 0 | 0 | 0 | 1 | 0 | 16 | 2036947104
| VV |  | výměra skladby*koeficient | [14 empty] | VV | 2 | 1 | True | 0 | ROZPOCET
| VV |  | plech_fasáda*0,2625 |  | 130 | [12 empty] | VV | 2 | 2 | True | 0 | ROZPOCET
| VV |  | Součet |  | 130 | [12 empty] | VV | 2 | 4 | True | 0 | ROZPOCET
| VV |  | 130*1,05 "Přepočtené koeficientem množství |  | 136.5 | [12 empty] | VV | 2 | 2 | True | 1 | ROZPOCET
433 | K | 767428101 | Montáž lemovacích prvků kovových fasádních obkladů otvorů | m | 117.285 |  | 0 | CS ÚRS 2023 02 |  | základní |  | 0 | 4e-06 | 0.00046914 | 0 | 0 | 16 | K | 2 |  |  |  | ROZPOCET | [5 empty] | 0 | 0 | 0 | 0 | 0 | 1 | 0 | 16 | 770010081
| Online PSC |  | https://podminky.urs.cz/item/CS_URS_2023_02/767428101 | [14 empty] | Online PSC | 2
| VV |  | D.1.1.a.2 SO.01 Půdorys 1.NP | [14 empty] | VV | 2 | 1 | True | 0 | ROZPOCET
| VV |  | (2,5+1,25*2)*6+(1,125+2,5*2)+(1,25+2,5*2)+(2,5+7,125+6,545+2,5)+(2+2,5*2)+(2,315+2,5*2) |  | 75.36 | [12 empty] | VV | 2 | 2 | True | 0 | ROZPOCET
| VV |  | D.1.1.a.3 SO.01 Půdorys 2.NP | [14 empty] | VV | 2 | 1 | True | 0 | ROZPOCET
| VV |  | (2,5+1,25*2)*2+(2+2,5*2)+(2,5+1,25*2)*4+(1,125+1,9*2) |  | 41.925 | [12 empty] | VV | 2 | 2 | True | 0 | ROZPOCET
| VV |  | Součet |  | 117.285 | [12 empty] | VV | 2 | 4 | True | 1 | ROZPOCET
434 | M | 13814049R | lemování otvorů zateplená fasáda tl tepelné izolace 200mm lakovaný Pz plech tl 0,5-0,63mm | m | 126.668 |  | 0 | CS ÚRS 2023 02 |  | základní |  | 0 | 0.00325 | 0.41167 | 0 | 0 | 32 | M | 2 |  |  |  | ROZPOCET | [5 empty] | 0 | 0 | 0 | 0 | 0 | 1 | 0 | 16 | 232258088
| VV |  | D.1.1.a.2 SO.01 Půdorys 1.NP | [14 empty] | VV | 2 | 1 | True | 0 | ROZPOCET
| VV |  | (2,5+1,25*2)*6+(1,125+2,5*2)+(1,25+2,5*2)+(2,5+7,125+6,545+2,5)+(2+2,5*2)+(2,315+2,5*2) |  | 75.36 | [12 empty] | VV | 2 | 2 | True | 0 | ROZPOCET
| VV |  | D.1.1.a.3 SO.01 Půdorys 2.NP | [14 empty] | VV | 2 | 1 | True | 0 | ROZPOCET
| VV |  | (2,5+1,25*2)*2+(2+2,5*2)+(2,5+1,25*2)*4+(1,125+1,9*2) |  | 41.925 | [12 empty] | VV | 2 | 2 | True | 0 | ROZPOCET
| VV |  | Součet |  | 117.285 | [12 empty] | VV | 2 | 4 | True | 0 | ROZPOCET
| VV |  | 117,285*1,08 "Přepočtené koeficientem množství |  | 126.668 | [12 empty] | VV | 2 | 2 | True | 1 | ROZPOCET
435 | K | 767428102R | Kompletní dodávka a montáž mřížky pro provětrávanou fasádu se síti proti hmyzu | m | 254.95 |  | 0 |  |  | základní |  | 0 | 1e-05 | 0.0025495 | 0 | 0 | 16 | K | 2 |  |  |  | ROZPOCET | [5 empty] | 0 | 0 | 0 | 0 | 0 | 1 | 0 | 16 | -317181171
| VV |  | D.1.1.f.1 Skladby konstrukcí SO.01 a SO.02 | [14 empty] | VV | 2 | 1 | True | 0 | ROZPOCET
| VV |  | Skladba W.1.4. | [14 empty] | VV | 2 | 1 | True | 0 | ROZPOCET
| VV |  | Skladba W.1.6 | [14 empty] | VV | 2 | 1 | True | 0 | ROZPOCET
| VV |  | D.1.1.f.1 D.01 Detail soklu | [14 empty] | VV | 2 | 1 | True | 0 | ROZPOCET
| VV |  | D.1.1.f.1 D.02 Detail atiky a okna | [14 empty] | VV | 2 | 1 | True | 0 | ROZPOCET
| VV |  | D.1.1.a.2 SO.01 Půdorys 1.NP | [14 empty] | VV | 2 | 1 | True | 0 | ROZPOCET
| VV |  | (30+5,2+9,9+7)*2 |  | 104.2 | [12 empty] | VV | 2 | 2 | True | 0 | ROZPOCET
| VV |  | (1,775+4)*2 |  | 11.55 | [12 empty] | VV | 2 | 2 | True | 0 | ROZPOCET
| VV |  | D.1.1.a.3 SO.01 Půdorys 2.NP | [14 empty] | VV | 2 | 1 | True | 0 | ROZPOCET
| VV |  | (24,9+9,9)*2*2 |  | 139.2 | [12 empty] | VV | 2 | 2 | True | 0 | ROZPOCET
| VV |  | Součet |  | 254.95 | [12 empty] | VV | 2 | 4 | True | 1 | ROZPOCET
436 | K | 767428132 | Montáž fasádních kazetových obkladů bez montáže a dodávky roštu kazety kladené vodorovně šířky kazet přes 400 mm výšky budovy přes 6 do 12 m | m2 | 495.238 |  | 0 | CS ÚRS 2023 02 |  | základní |  | 0 | 2e-05 | 0.0099048 | 0 | 0 | 16 | K | 2 |  |  |  | ROZPOCET | [5 empty] | 0 | 0 | 0 | 0 | 0 | 1 | 0 | 16 | 1130584888
| Online PSC |  | https://podminky.urs.cz/item/CS_URS_2023_02/767428132 | [14 empty] | Online PSC | 2
| VV |  | D.1.1.f.1 Skladby konstrukcí SO.01 a SO.02 | [14 empty] | VV | 2 | 1 | True | 0 | ROZPOCET
| VV |  | Skladba W.1.4. | [14 empty] | VV | 2 | 1 | True | 0 | ROZPOCET
| VV |  | Skladba W.1.6 | [14 empty] | VV | 2 | 1 | True | 0 | ROZPOCET
| VV |  | D.1.1.a.2 SO.01 Půdorys 1.NP | [14 empty] | VV | 2 | 1 | True | 0 | ROZPOCET
| VV |  | (30+32,2+9,9+7)*4,15-2,5*1,25*6-1,125*2,5-1,25*2,5-7,4*2,5-6,545*2,5 |  | 268.715 | [12 empty] | VV | 2 | 2 | True | 0 | ROZPOCET
| VV |  | (1,775+4)*2,55 |  | 14.726 | [12 empty] | VV | 2 | 2 | True | 0 | ROZPOCET
| VV |  | D.1.1.a.3 SO.01 Půdorys 2.NP | [14 empty] | VV | 2 | 1 | True | 0 | ROZPOCET
| VV |  | (24,9+9,9)*2*3,415-2,5*1,25*2-2*2,5-2,5*1,25*4-1,125*1,9 |  | 211.797 | [12 empty] | VV | 2 | 2 | True | 0 | ROZPOCET
| VV | plech_fasáda | Součet |  | 495.238 | [12 empty] | VV | 2 | 4 | True | 1 | ROZPOCET
437 | M | 13814034R | fasádní plechové perforované kazety, lakované pozinkované plechy opatřeny polyesterovým nebo polyuratanovým lakem | m2 | 520 |  | 0 |  |  | základní |  | 0 | 0.011 | 5.72 | 0 | 0 | 32 | M | 2 |  |  |  | ROZPOCET | [5 empty] | 0 | 0 | 0 | 0 | 0 | 1 | 0 | 16 | 610436104
| VV |  | plech_fasáda*1,05 |  | 520 | [12 empty] | VV | 2 | 2 | True | 0 | ROZPOCET
| VV |  | Součet |  | 520 | [12 empty] | VV | 2 | 4 | True | 1 | ROZPOCET
438 | K | 767491001 | Montáž nosného roštu fasád a stěn konzol kovových tvaru "A" pro uchycení vodorovného profilu roštu, kotvených do zdiva nebo lehčeného betonu | kus | 1139.047 |  | 0 | CS ÚRS 2023 02 |  | základní |  | 0 | 6.2e-05 | 0.070621 | 0 | 0 | 16 | K | 2 |  |  |  | ROZPOCET | [5 empty] | 0 | 0 | 0 | 0 | 0 | 1 | 0 | 16 | -1315889689
| Online PSC |  | https://podminky.urs.cz/item/CS_URS_2023_02/767491001 | [14 empty] | Online PSC | 2
| VV |  | plech_fasáda*2,3 |  | 1139.047 | [12 empty] | VV | 2 | 2 | True | 0 | ROZPOCET
| VV |  | Součet |  | 1139.047 | [12 empty] | VV | 2 | 4 | True | 1 | ROZPOCET
439 | M | 1544105RA | konzola nosného roštu A pozink | kus | 1139.047 |  | 0 |  |  | základní |  | 0 | 0 | 0 | 0 | 0 | 32 | M | 2 |  |  |  | ROZPOCET | [5 empty] | 0 | 0 | 0 | 0 | 0 | 1 | 0 | 16 | -1586317079
| VV |  | plech_fasáda*2,3 |  | 1139.047 | [12 empty] | VV | 2 | 2 | True | 0 | ROZPOCET
| VV |  | Součet |  | 1139.047 | [12 empty] | VV | 2 | 4 | True | 1 | ROZPOCET
440 | K | 767531111 | Montáž vstupních čisticích zón z rohoží kovových nebo plastových | m2 | 9.253 |  | 0 | CS ÚRS 2023 02 |  | základní |  | 0 | 0 | 0 | 0 | 0 | 16 | K | 2 |  |  |  | ROZPOCET | [5 empty] | 0 | 0 | 0 | 0 | 0 | 1 | 0 | 16 | -1599134875
| Online PSC |  | https://podminky.urs.cz/item/CS_URS_2023_02/767531111 | [14 empty] | Online PSC | 2
| VV |  | D.1.1.f.3.9 Výpis ostatních výrobků | [14 empty] | VV | 2 | 1 | True | 0 | ROZPOCET
| VV |  | "OV.24" 0,5*0,75*3 |  | 1.125 | [12 empty] | VV | 2 | 2 | True | 0 | ROZPOCET
| VV |  | "OV.25" 1,58*2,44*1 |  | 3.855 | [12 empty] | VV | 2 | 2 | True | 0 | ROZPOCET
| VV |  | "OV.26" 1,73*2,47*1 |  | 4.273 | [12 empty] | VV | 2 | 2 | True | 0 | ROZPOCET
| VV |  | Součet |  | 9.253 | [12 empty] | VV | 2 | 4 | True | 1 | ROZPOCET
441 | M | 69752070R | textilní hliníková vstupní rohož vnitřní | m2 | 8.941 |  | 0 |  |  | základní |  | 0 | 0.012 | 0.10729 | 0 | 0 | 32 | M | 2 |  |  |  | ROZPOCET | [5 empty] | 0 | 0 | 0 | 0 | 0 | 1 | 0 | 16 | 1898508077
| VV |  | D.1.1.f.3.9 Výpis ostatních výrobků | [14 empty] | VV | 2 | 1 | True | 0 | ROZPOCET
| VV |  | "OV.25" 1,58*2,44*1 |  | 3.855 | [12 empty] | VV | 2 | 2 | True | 0 | ROZPOCET
| VV |  | "OV.26" 1,73*2,47*1 |  | 4.273 | [12 empty] | VV | 2 | 2 | True | 0 | ROZPOCET
| VV |  | Součet |  | 8.128 | [12 empty] | VV | 2 | 4 | True | 0 | ROZPOCET
| VV |  | 8,128*1,1 "Přepočtené koeficientem množství |  | 8.941 | [12 empty] | VV | 2 | 2 | True | 1 | ROZPOCET
442 | M | 697_OV.24 | hliníkovo gumová vstupní rohož, venkovní, s odtokovou vaničkou 500x750 mm | kus | 3 |  | 0 |  |  | základní |  | 0 | 0.012 | 0.036 | 0 | 0 | 32 | M | 2 |  |  |  | ROZPOCET | [5 empty] | 0 | 0 | 0 | 0 | 0 | 1 | 0 | 16 | 708899699
| VV |  | D.1.1.f.3.9 Výpis ostatních výrobků | [14 empty] | VV | 2 | 1 | True | 0 | ROZPOCET
| VV |  | "OV.24" 3 |  | 3 | [12 empty] | VV | 2 | 2 | True | 0 | ROZPOCET
| VV |  | Součet |  | 3 | [12 empty] | VV | 2 | 4 | True | 1 | ROZPOCET
443 | K | 767531121 | Montáž vstupních čisticích zón z rohoží osazení rámu mosazného nebo hliníkového zapuštěného z L profilů | m | 16.44 |  | 0 | CS ÚRS 2023 02 |  | základní |  | 0 | 0 | 0 | 0 | 0 | 16 | K | 2 |  |  |  | ROZPOCET | [5 empty] | 0 | 0 | 0 | 0 | 0 | 1 | 0 | 16 | -1328401203
| Online PSC |  | https://podminky.urs.cz/item/CS_URS_2023_02/767531121 | [14 empty] | Online PSC | 2
| VV |  | D.1.1.a.2 SO.01 Půdorys 1.NP | [14 empty] | VV | 2 | 1 | True | 0 | ROZPOCET
| VV |  | §02, §03 | [14 empty] | VV | 2 | 1 | True | 0 | ROZPOCET
| VV |  | D.1.1.f.3.9 Výpis ostatních výrobků | [14 empty] | VV | 2 | 1 | True | 0 | ROZPOCET
| VV |  | "OV.25" (1,58+2,44)*2 *1 |  | 8.04 | [12 empty] | VV | 2 | 2 | True | 0 | ROZPOCET
| VV |  | "OV.26" (1,73+2,47)*2*1 |  | 8.4 | [12 empty] | VV | 2 | 2 | True | 0 | ROZPOCET
| VV |  | Součet |  | 16.44 | [12 empty] | VV | 2 | 4 | True | 1 | ROZPOCET
444 | M | 69752160 | rám pro zapuštění profil L-30/30 25/25 20/30 15/30-Al | m | 18.084 |  | 0 | CS ÚRS 2023 02 |  | základní |  | 0 | 0.0002 | 0.0036168 | 0 | 0 | 32 | M | 2 |  |  |  | ROZPOCET | [5 empty] | 0 | 0 | 0 | 0 | 0 | 1 | 0 | 16 | -903153122
| VV |  | D.1.1.f.3.9 Výpis ostatních výrobků | [14 empty] | VV | 2 | 1 | True | 0 | ROZPOCET
| VV |  | "OV.25" (1,58+2,44)*2 *1 |  | 8.04 | [12 empty] | VV | 2 | 2 | True | 0 | ROZPOCET
| VV |  | "OV.26" (1,73+2,47)*2*1 |  | 8.4 | [12 empty] | VV | 2 | 2 | True | 0 | ROZPOCET
| VV |  | Součet |  | 16.44 | [12 empty] | VV | 2 | 4 | True | 0 | ROZPOCET
| VV |  | 16,44*1,1 "Přepočtené koeficientem množství |  | 18.084 | [12 empty] | VV | 2 | 2 | True | 1 | ROZPOCET
445 | K | 767812612 | Montáž markýz fasádních, šířky přes 2 000 do 3 500 mm | kus | 15 |  | 0 | CS ÚRS 2023 02 |  | základní |  | 0 | 4.98e-05 | 0.000747 | 0 | 0 | 16 | K | 2 |  |  |  | ROZPOCET | [5 empty] | 0 | 0 | 0 | 0 | 0 | 1 | 0 | 16 | 507555377
| Online PSC |  | https://podminky.urs.cz/item/CS_URS_2023_02/767812612 | [14 empty] | Online PSC | 2
| VV |  | D.1.1.f.3.9 Výpis ostatních výrobků | [14 empty] | VV | 2 | 1 | True | 0 | ROZPOCET
| VV |  | "OV.17" 15 |  | 15 | [12 empty] | VV | 2 | 2 | True | 0 | ROZPOCET
| VV |  | Součet |  | 15 | [12 empty] | VV | 2 | 4 | True | 1 | ROZPOCET
446 | M | 5534_OV.17 | stínící markýza s roletovou clonou, 3200x3000mm, Al, výsun clony min. 1,0 mm, ovládání - dálkové/tlačítko/povětrnostní čidla, včetně kotvících tepelněizolačních polyuretanových bliků tl. 200 mm | kus | 15 |  | 0 |  |  | základní |  | 0 | 0.036 | 0.54 | 0 | 0 | 32 | M | 2 |  |  |  | ROZPOCET | [5 empty] | 0 | 0 | 0 | 0 | 0 | 1 | 0 | 16 | 166977915
| VV |  | D.1.1.f.3.9 Výpis ostatních výrobků | [14 empty] | VV | 2 | 1 | True | 0 | ROZPOCET
| VV |  | "OV.17" 15 |  | 15 | [12 empty] | VV | 2 | 2 | True | 0 | ROZPOCET
| VV |  | Součet |  | 15 | [12 empty] | VV | 2 | 4 | True | 1 | ROZPOCET
447 | K | 767821114 | Montáž poštovních schránek sestav zavěšených do 24 kusů | kus | 2 |  | 0 | CS ÚRS 2023 02 |  | základní |  | 0 | 0 | 0 | 0 | 0 | 16 | K | 2 |  |  |  | ROZPOCET | [5 empty] | 0 | 0 | 0 | 0 | 0 | 1 | 0 | 16 | 1958940827
| Online PSC |  | https://podminky.urs.cz/item/CS_URS_2023_02/767821114 | [14 empty] | Online PSC | 2
| VV |  | D.1.1. Technická zpráva | [14 empty] | VV | 2 | 1 | True | 0 | ROZPOCET
| VV |  | D.1.1.f.3.9 Výpis ostatních výrobků | [14 empty] | VV | 2 | 1 | True | 0 | ROZPOCET
| VV |  | "OV.30" 2 |  | 2 | [12 empty] | VV | 2 | 2 | True | 0 | ROZPOCET
| VV |  | Součet |  | 2 | [12 empty] | VV | 2 | 4 | True | 1 | ROZPOCET
448 | M | 5534_OV.30 | nerezová domovní schránka, 210x330x85 mm, v provedení dle PD | kus | 2 |  | 0 |  |  | základní |  | 0 | 0.00298 | 0.00596 | 0 | 0 | 32 | M | 2 |  |  |  | ROZPOCET | [5 empty] | 0 | 0 | 0 | 0 | 0 | 1 | 0 | 16 | -1908924491
449 | K | 767832102 | Montáž venkovních požárních žebříků do zdiva bez suchovodu | m | 10.3 |  | 0 | CS ÚRS 2023 02 |  | základní |  | 0 | 0 | 0 | 0 | 0 | 16 | K | 2 |  |  |  | ROZPOCET | [5 empty] | 0 | 0 | 0 | 0 | 0 | 1 | 0 | 16 | -1546908429
| Online PSC |  | https://podminky.urs.cz/item/CS_URS_2023_02/767832102 | [14 empty] | Online PSC | 2
| VV |  | D.1.1.1 Technická zpráva | [14 empty] | VV | 2 | 1 | True | 0 | ROZPOCET
| VV |  | 10. Kompletační konstrukce | [14 empty] | VV | 2 | 1 | True | 0 | ROZPOCET
| VV |  | D.1.1.f.3.7 Výpis zámečnických výrobků | [14 empty] | VV | 2 | 1 | True | 0 | ROZPOCET
| VV |  | "ZV.06" 5,35 |  | 5.35 | [12 empty] | VV | 2 | 2 | True | 0 | ROZPOCET
| VV |  | "ZV.07" 4,95 |  | 4.95 | [12 empty] | VV | 2 | 2 | True | 0 | ROZPOCET
| VV |  | Součet |  | 10.3 | [12 empty] | VV | 2 | 4 | True | 1 | ROZPOCET
450 | M | 767_ZV.06 | žebřík pro výlez na střechu nad 1.NP, ocel tahokov (šířka okna 15 mm, výška oka 6 mm, můstek 1,5 mm), včetně povrchové úpravy, bude kotven přes minerální izolaci tl. min. 180 mm - použít kotevní prvek s přerušeným tepelným mostem, v provedení dle PD | kus | 1 |  | 0 |  |  | základní |  | 0 | 0.0029 | 0.0029 | 0 | 0 | 32 | M | 2 |  |  |  | ROZPOCET | [5 empty] | 0 | 0 | 0 | 0 | 0 | 1 | 0 | 16 | -893559549
| VV |  | D.1.1.1 Technická zpráva | [14 empty] | VV | 2 | 1 | True | 0 | ROZPOCET
| VV |  | 10. Kompletační konstrukce | [14 empty] | VV | 2 | 1 | True | 0 | ROZPOCET
| VV |  | D.1.1.f.3.7 Výpis zámečnických výrobků | [14 empty] | VV | 2 | 1 | True | 0 | ROZPOCET
| VV |  | "ZV.06" 1 |  | 1 | [12 empty] | VV | 2 | 2 | True | 0 | ROZPOCET
| VV |  | Součet |  | 1 | [12 empty] | VV | 2 | 4 | True | 1 | ROZPOCET
451 | M | 767_ZV.07 | žebřík pro výlez na střechu nad 2.NP, ocel, včetně povrchové úpravy, bude kotven přes minerální izolaci tl. min. 180 mm - použít kotevní prvek s přerušeným tepelným mostem, v provedení dle PD | kus | 1 |  | 0 |  |  | základní |  | 0 | 0.0029 | 0.0029 | 0 | 0 | 32 | M | 2 |  |  |  | ROZPOCET | [5 empty] | 0 | 0 | 0 | 0 | 0 | 1 | 0 | 16 | 1569607212
| VV |  | D.1.1.1 Technická zpráva | [14 empty] | VV | 2 | 1 | True | 0 | ROZPOCET
| VV |  | 10. Kompletační konstrukce | [14 empty] | VV | 2 | 1 | True | 0 | ROZPOCET
| VV |  | D.1.1.f.3.7 Výpis zámečnických výrobků | [14 empty] | VV | 2 | 1 | True | 0 | ROZPOCET
| VV |  | "ZV.07" 1 |  | 1 | [12 empty] | VV | 2 | 2 | True | 0 | ROZPOCET
| VV |  | Součet |  | 1 | [12 empty] | VV | 2 | 4 | True | 1 | ROZPOCET
452 | K | 767881112 | Montáž záchytného systému proti pádu bodů samostatných nebo v systému s poddajným kotvícím vedením do železobetonu chemickou kotvou | kus | 68 |  | 0 | CS ÚRS 2023 02 |  | základní |  | 0 | 0.0001699 | 0.011553 | 0 | 0 | 16 | K | 2 |  |  |  | ROZPOCET | [5 empty] | 0 | 0 | 0 | 0 | 0 | 1 | 0 | 16 | 1711015764
| Online PSC |  | https://podminky.urs.cz/item/CS_URS_2023_02/767881112 | [14 empty] | Online PSC | 2
| VV |  | D.1.1.f.4.2 Půdorys střecha nad 1.NP - záchytný systém | [14 empty] | VV | 2 | 1 | True | 0 | ROZPOCET
| VV |  | "U1" 11 |  | 11 | [12 empty] | VV | 2 | 2 | True | 0 | ROZPOCET
| VV |  | "U2" 12 |  | 12 | [12 empty] | VV | 2 | 2 | True | 0 | ROZPOCET
| VV |  | "U3" 3 |  | 3 | [12 empty] | VV | 2 | 2 | True | 0 | ROZPOCET
| VV |  | "U4" 10 |  | 10 | [12 empty] | VV | 2 | 2 | True | 0 | ROZPOCET
| VV |  | Mezisoučet |  | 36 | [12 empty] | VV | 2 | 3 | True | 0 | ROZPOCET
| VV |  | D.1.1.f.4.3 Půdorys střecha nad 2.NP - záchytný systém | [14 empty] | VV | 2 | 1 | True | 0 | ROZPOCET
| VV |  | "U1" 4 |  | 4 | [12 empty] | VV | 2 | 2 | True | 0 | ROZPOCET
| VV |  | "U2" 6 |  | 6 | [12 empty] | VV | 2 | 2 | True | 0 | ROZPOCET
| VV |  | "U3" 17 |  | 17 | [12 empty] | VV | 2 | 2 | True | 0 | ROZPOCET
| VV |  | "U4" 3 |  | 3 | [12 empty] | VV | 2 | 2 | True | 0 | ROZPOCET
| VV |  | "U5" 2 |  | 2 | [12 empty] | VV | 2 | 2 | True | 0 | ROZPOCET
| VV |  | Mezisoučet |  | 32 | [12 empty] | VV | 2 | 3 | True | 0 | ROZPOCET
| VV |  | Součet |  | 68 | [12 empty] | VV | 2 | 4 | True | 1 | ROZPOCET
453 | M | 70921331R | kotvicí bod pro betonové konstrukce pomocí rozpěrné kotvy nebo chemické kotvy dl 700mm | kus | 4 |  | 0 |  |  | základní |  | 0 | 0.00277 | 0.01108 | 0 | 0 | 32 | M | 2 |  |  |  | ROZPOCET | [5 empty] | 0 | 0 | 0 | 0 | 0 | 1 | 0 | 16 | -1054079147
| VV |  | D.1.1.f.4.3 Půdorys střecha nad 2.NP - záchytný systém | [14 empty] | VV | 2 | 1 | True | 0 | ROZPOCET
| VV |  | "U1" 4 |  | 4 | [12 empty] | VV | 2 | 2 | True | 0 | ROZPOCET
| VV |  | Součet |  | 4 | [12 empty] | VV | 2 | 4 | True | 1 | ROZPOCET
454 | M | 70921332R | kotvicí bod pro betonové konstrukce pomocí rozpěrné kotvy nebo chemické kotvy dl 800mm | kus | 17 |  | 0 |  |  | základní |  | 0 | 0.00277 | 0.04709 | 0 | 0 | 32 | M | 2 |  |  |  | ROZPOCET | [5 empty] | 0 | 0 | 0 | 0 | 0 | 1 | 0 | 16 | -1663054556
| VV |  | D.1.1.f.4.2 Půdorys střecha nad 1.NP - záchytný systém | [14 empty] | VV | 2 | 1 | True | 0 | ROZPOCET
| VV |  | "U1" 11 |  | 11 | [12 empty] | VV | 2 | 2 | True | 0 | ROZPOCET
| VV |  | Mezisoučet |  | 11 | [12 empty] | VV | 2 | 3 | True | 0 | ROZPOCET
| VV |  | D.1.1.f.4.3 Půdorys střecha nad 2.NP - záchytný systém | [14 empty] | VV | 2 | 1 | True | 0 | ROZPOCET
| VV |  | "U2" 6 |  | 6 | [12 empty] | VV | 2 | 2 | True | 0 | ROZPOCET
| VV |  | Mezisoučet |  | 6 | [12 empty] | VV | 2 | 3 | True | 0 | ROZPOCET
| VV |  | Součet |  | 17 | [12 empty] | VV | 2 | 4 | True | 1 | ROZPOCET
455 | M | 70921333R | kotvicí bod pro betonové konstrukce pomocí rozpěrné kotvy nebo chemické kotvy dl 900mm | kus | 29 |  | 0 |  |  | základní |  | 0 | 0.00277 | 0.08033 | 0 | 0 | 32 | M | 2 |  |  |  | ROZPOCET | [5 empty] | 0 | 0 | 0 | 0 | 0 | 1 | 0 | 16 | 1628872952
| VV |  | D.1.1.f.4.2 Půdorys střecha nad 1.NP - záchytný systém | [14 empty] | VV | 2 | 1 | True | 0 | ROZPOCET
| VV |  | "U2" 12 |  | 12 | [12 empty] | VV | 2 | 2 | True | 0 | ROZPOCET
| VV |  | Mezisoučet |  | 12 | [12 empty] | VV | 2 | 3 | True | 0 | ROZPOCET
| VV |  | D.1.1.f.4.3 Půdorys střecha nad 2.NP - záchytný systém | [14 empty] | VV | 2 | 1 | True | 0 | ROZPOCET
| VV |  | "U3" 17 |  | 17 | [12 empty] | VV | 2 | 2 | True | 0 | ROZPOCET
| VV |  | Mezisoučet |  | 17 | [12 empty] | VV | 2 | 3 | True | 0 | ROZPOCET
| VV |  | Součet |  | 29 | [12 empty] | VV | 2 | 4 | True | 1 | ROZPOCET
456 | M | 70921334R | kotvicí bod pro betonové konstrukce pomocí rozpěrné kotvy nebo chemické kotvy dl 1000mm | kus | 6 |  | 0 |  |  | základní |  | 0 | 0.00277 | 0.01662 | 0 | 0 | 32 | M | 2 |  |  |  | ROZPOCET | [5 empty] | 0 | 0 | 0 | 0 | 0 | 1 | 0 | 16 | -993387110
| VV |  | D.1.1.f.4.2 Půdorys střecha nad 1.NP - záchytný systém | [14 empty] | VV | 2 | 1 | True | 0 | ROZPOCET
| VV |  | "U3" 3 |  | 3 | [12 empty] | VV | 2 | 2 | True | 0 | ROZPOCET
| VV |  | Mezisoučet |  | 3 | [12 empty] | VV | 2 | 3 | True | 0 | ROZPOCET
| VV |  | D.1.1.f.4.3 Půdorys střecha nad 2.NP - záchytný systém | [14 empty] | VV | 2 | 1 | True | 0 | ROZPOCET
| VV |  | "U4" 3 |  | 3 | [12 empty] | VV | 2 | 2 | True | 0 | ROZPOCET
| VV |  | Mezisoučet |  | 3 | [12 empty] | VV | 2 | 3 | True | 0 | ROZPOCET
| VV |  | Součet |  | 6 | [12 empty] | VV | 2 | 4 | True | 1 | ROZPOCET
457 | M | 70921335R | kotvicí bod pro betonové konstrukce pomocí rozpěrné kotvy nebo chemické kotvy dl 1100mm | kus | 12 |  | 0 |  |  | základní |  | 0 | 0.00277 | 0.03324 | 0 | 0 | 32 | M | 2 |  |  |  | ROZPOCET | [5 empty] | 0 | 0 | 0 | 0 | 0 | 1 | 0 | 16 | 1080184383
| VV |  | D.1.1.f.4.2 Půdorys střecha nad 1.NP - záchytný systém | [14 empty] | VV | 2 | 1 | True | 0 | ROZPOCET
| VV |  | "U4"10 |  | 10 | [12 empty] | VV | 2 | 2 | True | 0 | ROZPOCET
| VV |  | Mezisoučet |  | 10 | [12 empty] | VV | 2 | 3 | True | 0 | ROZPOCET
| VV |  | D.1.1.f.4.3 Půdorys střecha nad 2.NP - záchytný systém | [14 empty] | VV | 2 | 1 | True | 0 | ROZPOCET
| VV |  | "U5" 2 |  | 2 | [12 empty] | VV | 2 | 2 | True | 0 | ROZPOCET
| VV |  | Mezisoučet |  | 2 | [12 empty] | VV | 2 | 3 | True | 0 | ROZPOCET
| VV |  | Součet |  | 12 | [12 empty] | VV | 2 | 4 | True | 1 | ROZPOCET
458 | K | 767881161 | Montáž záchytného systému proti pádu nástavců určených k upevnění na sloupky nebo body v systému poddajného kotvícího vedení montáž lana uchycení lana k nástavcům | kus | 6 |  | 0 | CS ÚRS 2023 02 |  | základní |  | 0 | 0 | 0 | 0 | 0 | 16 | K | 2 |  |  |  | ROZPOCET | [5 empty] | 0 | 0 | 0 | 0 | 0 | 1 | 0 | 16 | -1423679814
| Online PSC |  | https://podminky.urs.cz/item/CS_URS_2023_02/767881161 | [14 empty] | Online PSC | 2
| VV |  | D.1.1.f.4.2 Půdorys střecha nad 1.NP - záchytný systém | [14 empty] | VV | 2 | 1 | True | 0 | ROZPOCET
| VV |  | 3 |  | 3 | [12 empty] | VV | 2 | 2 | True | 0 | ROZPOCET
| VV |  | D.1.1.f.4.3 Půdorys střecha nad 2.NP - záchytný systém | [14 empty] | VV | 2 | 1 | True | 0 | ROZPOCET
| VV |  | 3 |  | 3 | [12 empty] | VV | 2 | 2 | True | 0 | ROZPOCET
| VV |  | Součet |  | 6 | [12 empty] | VV | 2 | 4 | True | 1 | ROZPOCET
459 | M | 31452201 | nerezové lano určené pro systémy s požadavkem na permanentní kotvicí vedení tl 8mm | m | 134 |  | 0 | CS ÚRS 2023 02 |  | základní |  | 0 | 0.00024 | 0.03216 | 0 | 0 | 32 | M | 2 |  |  |  | ROZPOCET | [5 empty] | 0 | 0 | 0 | 0 | 0 | 1 | 0 | 16 | -675209718
| VV |  | D.1.1.f.4.2 Půdorys střecha nad 1.NP - záchytný systém | [14 empty] | VV | 2 | 1 | True | 0 | ROZPOCET
| VV |  | 75 |  | 75 | [12 empty] | VV | 2 | 2 | True | 0 | ROZPOCET
| VV |  | D.1.1.f.4.3 Půdorys střecha nad 2.NP - záchytný systém | [14 empty] | VV | 2 | 1 | True | 0 | ROZPOCET
| VV |  | 59 |  | 59 | [12 empty] | VV | 2 | 2 | True | 0 | ROZPOCET
| VV |  | Součet |  | 134 | [12 empty] | VV | 2 | 4 | True | 1 | ROZPOCET
460 | M | 31452203 | koncovka k nerez lanu napínací pro systémy s požadavkem na permanentní kotvicí vedení lano tl 8mm | kus | 6 |  | 0 | CS ÚRS 2023 02 |  | základní |  | 0 | 0.00084 | 0.00504 | 0 | 0 | 32 | M | 2 |  |  |  | ROZPOCET | [5 empty] | 0 | 0 | 0 | 0 | 0 | 1 | 0 | 16 | -568701324
461 | M | 31452205 | koncovka k nerez lanu pevná určená k nalisování na nerezové lano lano tl 8mm | kus | 6 |  | 0 | CS ÚRS 2023 02 |  | základní |  | 0 | 0.00032 | 0.00192 | 0 | 0 | 32 | M | 2 |  |  |  | ROZPOCET | [5 empty] | 0 | 0 | 0 | 0 | 0 | 1 | 0 | 16 | -784777191
462 | M | 35442113R | nerezový štítek | kus | 6 |  | 0 |  |  | základní |  | 0 | 0 | 0 | 0 | 0 | 32 | M | 2 |  |  |  | ROZPOCET | [5 empty] | 0 | 0 | 0 | 0 | 0 | 1 | 0 | 16 | 861475480
463 | K | 767995111 | Montáž ostatních atypických zámečnických konstrukcí hmotnosti do 5 kg | kg | 12 |  | 0 | CS ÚRS 2023 02 |  | základní |  | 0 | 6.7487e-05 | 0.00080985 | 0 | 0 | 16 | K | 2 |  |  |  | ROZPOCET | [5 empty] | 0 | 0 | 0 | 0 | 0 | 1 | 0 | 16 | 1259438529
| Online PSC |  | https://podminky.urs.cz/item/CS_URS_2023_02/767995111 | [14 empty] | Online PSC | 2
| VV |  | D.1.1.1 Technická zpráva | [14 empty] | VV | 2 | 1 | True | 0 | ROZPOCET
| VV |  | 10. Kompletační konstrukce | [14 empty] | VV | 2 | 1 | True | 0 | ROZPOCET
| VV |  | D.1.1.f.3.7 Výpis zámečnických výrobků | [14 empty] | VV | 2 | 1 | True | 0 | ROZPOCET
| VV |  | "ZV.15" 15*0,8 |  | 12 | [12 empty] | VV | 2 | 2 | True | 0 | ROZPOCET
| VV |  | Součet |  | 12 | [12 empty] | VV | 2 | 4 | True | 1 | ROZPOCET
464 | M | 767_ZV.15 | vynášecí profil, pásovina tl. 4 mm, šířky 50 mm, pozink, včetně kotvení | kg | 13.2 |  | 0 |  |  | základní |  | 0 | 1 | 13.2 | 0 | 0 | 32 | M | 2 |  |  |  | ROZPOCET | [5 empty] | 0 | 0 | 0 | 0 | 0 | 1 | 0 | 16 | -1151505534
| VV |  | D.1.1.1 Technická zpráva | [14 empty] | VV | 2 | 1 | True | 0 | ROZPOCET
| VV |  | 10. Kompletační konstrukce | [14 empty] | VV | 2 | 1 | True | 0 | ROZPOCET
| VV |  | D.1.1.f.3.7 Výpis zámečnických výrobků | [14 empty] | VV | 2 | 1 | True | 0 | ROZPOCET
| VV |  | "ZV.15" 15*0,8*1,1 |  | 13.2 | [12 empty] | VV | 2 | 2 | True | 0 | ROZPOCET
| VV |  | Součet |  | 13.2 | [12 empty] | VV | 2 | 4 | True | 1 | ROZPOCET
465 | K | 998767202 | Přesun hmot pro zámečnické konstrukce stanovený procentní sazbou (%) z ceny vodorovná dopravní vzdálenost do 50 m v objektech výšky přes 6 do 12 m | % |  |  | 0 | CS ÚRS 2023 02 |  | základní |  | 0 | 0 | 0 | 0 | 0 | 16 | K | 2 |  |  |  | ROZPOCET | [5 empty] | 0 | 0 | 0 | 0 | 0 | 1 | 0 | 16 | 405609548
| Online PSC |  | https://podminky.urs.cz/item/CS_URS_2023_02/998767202 | [14 empty] | Online PSC | 2
| D | 771 | Podlahy z dlaždic |  |  |  | 0 |  |  |  |  | 0 |  | 9.4937 |  | 0 | 2 | D | 1 |  |  |  | ROZPOCET | [11 empty] | 0
466 | K | 771111011 | Příprava podkladu před provedením dlažby vysátí podlah | m2 | 233.51 |  | 0 | CS ÚRS 2023 02 |  | základní |  | 0 | 0 | 0 | 0 | 0 | 16 | K | 2 |  |  |  | ROZPOCET | [5 empty] | 0 | 0 | 0 | 0 | 0 | 1 | 0 | 16 | -1219297760
| Online PSC |  | https://podminky.urs.cz/item/CS_URS_2023_02/771111011 | [14 empty] | Online PSC | 2
| VV |  | D.1.1.1 Technická zpráva | [14 empty] | VV | 2 | 1 | True | 0 | ROZPOCET
| VV |  | D.1.1.f.1 Skladby konstrukcí SO.01 a SO02 | [14 empty] | VV | 2 | 1 | True | 0 | ROZPOCET
| VV |  | D.1.1.a.2 SO.01 Půdorys 1.NP | [14 empty] | VV | 2 | 1 | True | 0 | ROZPOCET
| VV |  | Skladba F.1.2 | [14 empty] | VV | 2 | 1 | True | 0 | ROZPOCET
| VV |  | "1.1.11" 2,67 |  | 2.67 | [12 empty] | VV | 2 | 2 | True | 0 | ROZPOCET
| VV |  | "1.1.12" 2,14 |  | 2.14 | [12 empty] | VV | 2 | 2 | True | 0 | ROZPOCET
| VV |  | "1.1.13" 2,89 |  | 2.89 | [12 empty] | VV | 2 | 2 | True | 0 | ROZPOCET
| VV |  | "1.1.15" 4,98 |  | 4.98 | [12 empty] | VV | 2 | 2 | True | 0 | ROZPOCET
| VV |  | "1.2.10" 2,25 |  | 2.25 | [12 empty] | VV | 2 | 2 | True | 0 | ROZPOCET
| VV |  | "1.2.11" 3,21 |  | 3.21 | [12 empty] | VV | 2 | 2 | True | 0 | ROZPOCET
| VV |  | "1.2.12" 2,54 |  | 2.54 | [12 empty] | VV | 2 | 2 | True | 0 | ROZPOCET
| VV |  | "1.2.13" 5,14 |  | 5.14 | [12 empty] | VV | 2 | 2 | True | 0 | ROZPOCET
| VV |  | "1.2.14" 2,91 |  | 2.91 | [12 empty] | VV | 2 | 2 | True | 0 | ROZPOCET
| VV |  | "1.3.05" 2,72 |  | 2.72 | [12 empty] | VV | 2 | 2 | True | 0 | ROZPOCET
| VV |  | "1.3.06" 5,18 |  | 5.18 | [12 empty] | VV | 2 | 2 | True | 0 | ROZPOCET
| VV |  | "1.3.08" 2,27 |  | 2.27 | [12 empty] | VV | 2 | 2 | True | 0 | ROZPOCET
| VV |  | "1.3.09" 3,35 |  | 3.35 | [12 empty] | VV | 2 | 2 | True | 0 | ROZPOCET
| VV |  | "1.3.10" 2,34 |  | 2.34 | [12 empty] | VV | 2 | 2 | True | 0 | ROZPOCET
| VV |  | "1.PP.04" 6,66 |  | 6.66 | [12 empty] | VV | 2 | 2 | True | 0 | ROZPOCET
| VV |  | "1.PP.08" 7,02 |  | 7.02 | [12 empty] | VV | 2 | 2 | True | 0 | ROZPOCET
| VV |  | "1.PP.09" 5,94 |  | 5.94 | [12 empty] | VV | 2 | 2 | True | 0 | ROZPOCET
| VV |  | "1.PP.11" 5,46 |  | 5.46 | [12 empty] | VV | 2 | 2 | True | 0 | ROZPOCET
| VV |  | "1.PP.12" 5,13 |  | 5.13 | [12 empty] | VV | 2 | 2 | True | 0 | ROZPOCET
| VV |  | "1.PP.13" 3,68 |  | 3.68 | [12 empty] | VV | 2 | 2 | True | 0 | ROZPOCET
| VV |  | "1.PP.14" 4,76 |  | 4.76 | [12 empty] | VV | 2 | 2 | True | 0 | ROZPOCET
| VV |  | "1.PP.17" 2,59 |  | 2.59 | [12 empty] | VV | 2 | 2 | True | 0 | ROZPOCET
| VV |  | "1.PP.18" 8,39 |  | 8.39 | [12 empty] | VV | 2 | 2 | True | 0 | ROZPOCET
| VV |  | "1.PP.19" 4,25 |  | 4.25 | [12 empty] | VV | 2 | 2 | True | 0 | ROZPOCET
| VV | Skladba_F12 | Mezisoučet |  | 98.47 | [12 empty] | VV | 2 | 3 | True | 0 | ROZPOCET
| VV |  | Skladba F.1.3 | [14 empty] | VV | 2 | 1 | True | 0 | ROZPOCET
| VV |  | "1.1.02" 16,88 |  | 16.88 | [12 empty] | VV | 2 | 2 | True | 0 | ROZPOCET
| VV |  | "1.1.03" 12 |  | 12 | [12 empty] | VV | 2 | 2 | True | 0 | ROZPOCET
| VV |  | "1.2.15" 11,08 |  | 11.08 | [12 empty] | VV | 2 | 2 | True | 0 | ROZPOCET
| VV |  | "1.2.16" 16,88 |  | 16.88 | [12 empty] | VV | 2 | 2 | True | 0 | ROZPOCET
| VV |  | "1.3.03" 16,88 |  | 16.88 | [12 empty] | VV | 2 | 2 | True | 0 | ROZPOCET
| VV |  | "1.3.04" 11,08 |  | 11.08 | [12 empty] | VV | 2 | 2 | True | 0 | ROZPOCET
| VV | Skladba_F13 | Mezisoučet |  | 84.8 | [12 empty] | VV | 2 | 3 | True | 0 | ROZPOCET
| VV |  | D.1.1.a.3 SO.01 Půdorys 2.NP | [14 empty] | VV | 2 | 1 | True | 0 | ROZPOCET
| VV |  | Skladba F.3.2 | [14 empty] | VV | 2 | 1 | True | 0 | ROZPOCET
| VV |  | "2.PP.08" 7,34 |  | 7.34 | [12 empty] | VV | 2 | 2 | True | 0 | ROZPOCET
| VV |  | "2.PP.09" 7,34 |  | 7.34 | [12 empty] | VV | 2 | 2 | True | 0 | ROZPOCET
| VV |  | "2.PP.10" 6,11 |  | 6.11 | [12 empty] | VV | 2 | 2 | True | 0 | ROZPOCET
| VV |  | "2.PP.11" 4,15 |  | 4.15 | [12 empty] | VV | 2 | 2 | True | 0 | ROZPOCET
| VV |  | "2.PP.14" 3,43 |  | 3.43 | [12 empty] | VV | 2 | 2 | True | 0 | ROZPOCET
| VV |  | "2.PP.15" 6,31 |  | 6.31 | [12 empty] | VV | 2 | 2 | True | 0 | ROZPOCET
| VV |  | "2.PP.16" 12,82 |  | 12.82 | [12 empty] | VV | 2 | 2 | True | 0 | ROZPOCET
| VV |  | "2.PP.17" 2,74 |  | 2.74 | [12 empty] | VV | 2 | 2 | True | 0 | ROZPOCET
| VV | Skladba_F32 | Mezisoučet |  | 50.24 | [12 empty] | VV | 2 | 3 | True | 0 | ROZPOCET
| VV |  | Součet |  | 233.51 | [12 empty] | VV | 2 | 4 | True | 1 | ROZPOCET
467 | K | 771121011 | Příprava podkladu před provedením dlažby nátěr penetrační na podlahu | m2 | 233.51 |  | 0 | CS ÚRS 2023 02 |  | základní |  | 0 | 0.0003 | 0.070053 | 0 | 0 | 16 | K | 2 |  |  |  | ROZPOCET | [5 empty] | 0 | 0 | 0 | 0 | 0 | 1 | 0 | 16 | -468858540
| Online PSC |  | https://podminky.urs.cz/item/CS_URS_2023_02/771121011 | [14 empty] | Online PSC | 2
| VV |  | Skladba_F12 |  | 98.47 | [12 empty] | VV | 2 | 2 | True | 0 | ROZPOCET
| VV |  | Skladba_F13 |  | 84.8 | [12 empty] | VV | 2 | 2 | True | 0 | ROZPOCET
| VV |  | Skladba_F32 |  | 50.24 | [12 empty] | VV | 2 | 2 | True | 0 | ROZPOCET
| VV |  | Součet |  | 233.51 | [12 empty] | VV | 2 | 4 | True | 1 | ROZPOCET
468 | K | 771474111 | Montáž soklů z dlaždic keramických lepených cementovým flexibilním lepidlem rovných, výšky do 65 mm | m | 77.5 |  | 0 | CS ÚRS 2023 02 |  | základní |  | 0 | 0.000303 | 0.023482 | 0 | 0 | 16 | K | 2 |  |  |  | ROZPOCET | [5 empty] | 0 | 0 | 0 | 0 | 0 | 1 | 0 | 16 | 1329031496
| Online PSC |  | https://podminky.urs.cz/item/CS_URS_2023_02/771474111 | [14 empty] | Online PSC | 2
| VV |  | D.1.1.1 Technická zpráva | [14 empty] | VV | 2 | 1 | True | 0 | ROZPOCET
| VV |  | D.1.1.f.1 Skladby konstrukcí SO.01 a SO02 | [14 empty] | VV | 2 | 1 | True | 0 | ROZPOCET
| VV |  | D.1.1.a.2 SO.01 Půdorys 1.NP | [14 empty] | VV | 2 | 1 | True | 0 | ROZPOCET
| VV |  | Skladba F.1.2 | [14 empty] | VV | 2 | 1 | True | 0 | ROZPOCET
| VV |  | "1.1.12"6,2 |  | 6.2 | [12 empty] | VV | 2 | 2 | True | 0 | ROZPOCET
| VV |  | "1.2.10" 6,2 |  | 6.2 | [12 empty] | VV | 2 | 2 | True | 0 | ROZPOCET
| VV |  | "1.2.12" 6,6 |  | 6.6 | [12 empty] | VV | 2 | 2 | True | 0 | ROZPOCET
| VV |  | "1.3.08" 6,2 |  | 6.2 | [12 empty] | VV | 2 | 2 | True | 0 | ROZPOCET
| VV |  | "1.3.10" 6,7 |  | 6.7 | [12 empty] | VV | 2 | 2 | True | 0 | ROZPOCET
| VV |  | "1.PP.09" 10,5 |  | 10.5 | [12 empty] | VV | 2 | 2 | True | 0 | ROZPOCET
| VV |  | "1.PP.19" 8,8 |  | 8.8 | [12 empty] | VV | 2 | 2 | True | 0 | ROZPOCET
| VV |  | Mezisoučet |  | 51.2 | [12 empty] | VV | 2 | 3 | True | 0 | ROZPOCET
| VV |  | D.1.1.a.3 SO.01 Půdorys 2.NP | [14 empty] | VV | 2 | 1 | True | 0 | ROZPOCET
| VV |  | Skladba F.3.2 | [14 empty] | VV | 2 | 1 | True | 0 | ROZPOCET
| VV |  | "2.PP.15" 10,9 |  | 10.9 | [12 empty] | VV | 2 | 2 | True | 0 | ROZPOCET
| VV |  | "2.PP.16" 15,4 |  | 15.4 | [12 empty] | VV | 2 | 2 | True | 0 | ROZPOCET
| VV |  | Mezisoučet |  | 26.3 | [12 empty] | VV | 2 | 3 | True | 0 | ROZPOCET
| VV | ker_sokl | Součet |  | 77.5 | [12 empty] | VV | 2 | 4 | True | 1 | ROZPOCET
469 | K | 771574261 | Montáž podlah z dlaždic keramických lepených flexibilním lepidlem velkoformátových pro vysoké mechanické zatížení protiskluzných nebo reliéfních (bezbariérových) přes 2 do 4 ks/m2 | m2 | 233.51 |  | 0 | CS ÚRS 2023 01 |  | základní |  | 0 | 0.009 | 2.1016 | 0 | 0 | 16 | K | 2 |  |  |  | ROZPOCET | [5 empty] | 0 | 0 | 0 | 0 | 0 | 1 | 0 | 16 | -959525881
| Online PSC |  | https://podminky.urs.cz/item/CS_URS_2023_01/771574261 | [14 empty] | Online PSC | 2
| VV |  | Skladba_F12 |  | 98.47 | [12 empty] | VV | 2 | 2 | True | 0 | ROZPOCET
| VV |  | Skladba_F13 |  | 84.8 | [12 empty] | VV | 2 | 2 | True | 0 | ROZPOCET
| VV |  | Skladba_F32 |  | 50.24 | [12 empty] | VV | 2 | 2 | True | 0 | ROZPOCET
| VV |  | Součet |  | 233.51 | [12 empty] | VV | 2 | 4 | True | 1 | ROZPOCET
470 | M | 59761415 | dlažba velkoformátová keramická slinutá protiskluzná do interiéru i exteriéru pro vysoké mechanické namáhání přes 2 do 4ks/m2 | m2 | 272.815 |  | 0 | CS ÚRS 2023 01 |  | základní |  | 0 | 0.025 | 6.8204 | 0 | 0 | 32 | M | 2 |  |  |  | ROZPOCET | [5 empty] | 0 | 0 | 0 | 0 | 0 | 1 | 0 | 16 | 1607212754
| VV |  | Skladba_F12 |  | 98.47 | [12 empty] | VV | 2 | 2 | True | 0 | ROZPOCET
| VV |  | Skladba_F13 |  | 84.8 | [12 empty] | VV | 2 | 2 | True | 0 | ROZPOCET
| VV |  | Skladba_F32 |  | 50.24 | [12 empty] | VV | 2 | 2 | True | 0 | ROZPOCET
| VV |  | ker_sokl*0,04*1,2 |  | 3.72 | [12 empty] | VV | 2 | 2 | True | 0 | ROZPOCET
| VV |  | Součet |  | 237.23 | [12 empty] | VV | 2 | 4 | True | 0 | ROZPOCET
| VV |  | 237,23*1,15 "Přepočtené koeficientem množství |  | 272.815 | [12 empty] | VV | 2 | 2 | True | 1 | ROZPOCET
471 | K | 771591112 | Izolace podlahy pod dlažbu nátěrem nebo stěrkou ve dvou vrstvách | m2 | 232.983 |  | 0 | CS ÚRS 2023 02 |  | základní |  | 0 | 0.0015 | 0.34947 | 0 | 0 | 16 | K | 2 |  |  |  | ROZPOCET | [5 empty] | 0 | 0 | 0 | 0 | 0 | 1 | 0 | 16 | -2084515112
| Online PSC |  | https://podminky.urs.cz/item/CS_URS_2023_02/771591112 | [14 empty] | Online PSC | 2
| VV |  | D.1.1.1 Technická zpráva | [14 empty] | VV | 2 | 1 | True | 0 | ROZPOCET
| VV |  | D.1.1.f.1 Skladby konstrukcí SO.01 a SO02 | [14 empty] | VV | 2 | 1 | True | 0 | ROZPOCET
| VV |  | D.1.1.a.2 SO.01 Půdorys 1.NP | [14 empty] | VV | 2 | 1 | True | 0 | ROZPOCET
| VV |  | Skladba F.1.2 | [14 empty] | VV | 2 | 1 | True | 0 | ROZPOCET
| VV |  | "1.1.11" 2,67+6,54*0,3 |  | 4.632 | [12 empty] | VV | 2 | 2 | True | 0 | ROZPOCET
| VV |  | "1.1.15" 4,98+9,11*0,3 |  | 7.713 | [12 empty] | VV | 2 | 2 | True | 0 | ROZPOCET
| VV |  | "1.2.13" 5,14+9,26*0,3 |  | 7.918 | [12 empty] | VV | 2 | 2 | True | 0 | ROZPOCET
| VV |  | "1.2.14" 2,91+6,93*0,3 |  | 4.989 | [12 empty] | VV | 2 | 2 | True | 0 | ROZPOCET
| VV |  | "1.3.05" 2,72+6,68*0,3 |  | 4.724 | [12 empty] | VV | 2 | 2 | True | 0 | ROZPOCET
| VV |  | "1.3.06" 5,18+9,41*0,3 |  | 8.003 | [12 empty] | VV | 2 | 2 | True | 0 | ROZPOCET
| VV |  | "1.PP.08" 7,02+10,99*0,3 |  | 10.317 | [12 empty] | VV | 2 | 2 | True | 0 | ROZPOCET
| VV |  | "1.PP.11" 5,46+9,66*0,3 |  | 8.358 | [12 empty] | VV | 2 | 2 | True | 0 | ROZPOCET
| VV |  | "1.PP.12" 5,13+12,45*0,3 |  | 8.865 | [12 empty] | VV | 2 | 2 | True | 0 | ROZPOCET
| VV |  | "1.PP.13" 3,68+9,45*0,3 |  | 6.515 | [12 empty] | VV | 2 | 2 | True | 0 | ROZPOCET
| VV |  | "1.PP.14" 4,76+9,021*0,3 |  | 7.466 | [12 empty] | VV | 2 | 2 | True | 0 | ROZPOCET
| VV |  | Mezisoučet |  | 79.5 | [12 empty] | VV | 2 | 3 | True | 0 | ROZPOCET
| VV |  | Skladba F.1.3 | [14 empty] | VV | 2 | 1 | True | 0 | ROZPOCET
| VV |  | "1.1.02" 16,88+16,89*0,3 |  | 21.947 | [12 empty] | VV | 2 | 2 | True | 0 | ROZPOCET
| VV |  | "1.1.03" 12+14,48*0,3 |  | 16.344 | [12 empty] | VV | 2 | 2 | True | 0 | ROZPOCET
| VV |  | "1.2.15" 11,08+13,74*0,3 |  | 15.202 | [12 empty] | VV | 2 | 2 | True | 0 | ROZPOCET
| VV |  | "1.2.16" 16,88+16,89*0,3 |  | 21.947 | [12 empty] | VV | 2 | 2 | True | 0 | ROZPOCET
| VV |  | "1.3.03" 16,88+16,89*0,3 |  | 21.947 | [12 empty] | VV | 2 | 2 | True | 0 | ROZPOCET
| VV |  | "1.3.04" 11,08+13,74*0,3 |  | 15.202 | [12 empty] | VV | 2 | 2 | True | 0 | ROZPOCET
| VV |  | Mezisoučet |  | 112.589 | [12 empty] | VV | 2 | 3 | True | 0 | ROZPOCET
| VV |  | D.1.1.a.3 SO.01 Půdorys 2.NP | [14 empty] | VV | 2 | 1 | True | 0 | ROZPOCET
| VV |  | Skladba F.3.2 | [14 empty] | VV | 2 | 1 | True | 0 | ROZPOCET
| VV |  | "2.PP.08" 7,34+14,47*0,3 |  | 11.681 | [12 empty] | VV | 2 | 2 | True | 0 | ROZPOCET
| VV |  | "2.PP.09" 7,34+14,47*0,3 |  | 11.681 | [12 empty] | VV | 2 | 2 | True | 0 | ROZPOCET
| VV |  | "2.PP.10" 6,11+14,09*0,3 |  | 10.337 | [12 empty] | VV | 2 | 2 | True | 0 | ROZPOCET
| VV |  | "2.PP.11" 4,15+10,15*0,3 |  | 7.195 | [12 empty] | VV | 2 | 2 | True | 0 | ROZPOCET
| VV |  | Mezisoučet |  | 40.894 | [12 empty] | VV | 2 | 3 | True | 0 | ROZPOCET
| VV |  | Součet |  | 232.983 | [12 empty] | VV | 2 | 4 | True | 1 | ROZPOCET
472 | K | 771591115 | Podlahy - dokončovací práce spárování silikonem | m | 389.048 |  | 0 | CS ÚRS 2023 02 |  | základní |  | 0 | 3e-05 | 0.011671 | 0 | 0 | 16 | K | 2 |  |  |  | ROZPOCET | [5 empty] | 0 | 0 | 0 | 0 | 0 | 1 | 0 | 16 | -2093564194
| Online PSC |  | https://podminky.urs.cz/item/CS_URS_2023_02/771591115 | [14 empty] | Online PSC | 2
| VV |  | D.1.1.a.2 SO.01 Půdorys 1.NP | [14 empty] | VV | 2 | 1 | True | 0 | ROZPOCET
| VV |  | 294,634 |  | 294.634 | [12 empty] | VV | 2 | 2 | True | 0 | ROZPOCET
| VV |  | D.1.1.a.3 SO.01 Půdorys 2.NP | [14 empty] | VV | 2 | 1 | True | 0 | ROZPOCET
| VV |  | 94,414 |  | 94.414 | [12 empty] | VV | 2 | 2 | True | 0 | ROZPOCET
| VV |  | Součet |  | 389.048 | [12 empty] | VV | 2 | 4 | True | 1 | ROZPOCET
473 | K | 771591184 | Podlahy - dokončovací práce pracnější řezání dlaždic keramických rovné | m | 77.5 |  | 0 | CS ÚRS 2023 02 |  | základní |  | 0 | 0 | 0 | 0 | 0 | 16 | K | 2 |  |  |  | ROZPOCET | [5 empty] | 0 | 0 | 0 | 0 | 0 | 1 | 0 | 16 | -1146498933
| Online PSC |  | https://podminky.urs.cz/item/CS_URS_2023_02/771591184 | [14 empty] | Online PSC | 2
| VV |  | ker_sokl |  | 77.5 | [12 empty] | VV | 2 | 2 | True | 0 | ROZPOCET
| VV |  | Součet |  | 77.5 | [12 empty] | VV | 2 | 4 | True | 1 | ROZPOCET
474 | K | 771591241 | Izolace podlahy pod dlažbu těsnícími izolačními pásy vnitřní kout | kus | 88 |  | 0 | CS ÚRS 2023 02 |  | základní |  | 0 | 0.00021 | 0.01848 | 0 | 0 | 16 | K | 2 |  |  |  | ROZPOCET | [5 empty] | 0 | 0 | 0 | 0 | 0 | 1 | 0 | 16 | -5155278
| Online PSC |  | https://podminky.urs.cz/item/CS_URS_2023_02/771591241 | [14 empty] | Online PSC | 2
475 | K | 771591242 | Izolace podlahy pod dlažbu těsnícími izolačními pásy vnější roh | kus | 24 |  | 0 | CS ÚRS 2023 02 |  | základní |  | 0 | 0.0002 | 0.0048 | 0 | 0 | 16 | K | 2 |  |  |  | ROZPOCET | [5 empty] | 0 | 0 | 0 | 0 | 0 | 1 | 0 | 16 | 273313987
| Online PSC |  | https://podminky.urs.cz/item/CS_URS_2023_02/771591242 | [14 empty] | Online PSC | 2
476 | K | 771591251 | Izolace podlahy pod dlažbu těsnícími izolačními pásy z manžety pro prostupy potrubí | kus | 24 |  | 0 | CS ÚRS 2023 02 |  | základní |  | 0 | 0.000178 | 0.004272 | 0 | 0 | 16 | K | 2 |  |  |  | ROZPOCET | [5 empty] | 0 | 0 | 0 | 0 | 0 | 1 | 0 | 16 | 812700329
| Online PSC |  | https://podminky.urs.cz/item/CS_URS_2023_02/771591251 | [14 empty] | Online PSC | 2
477 | K | 771591264 | Izolace podlahy pod dlažbu těsnícími izolačními pásy mezi podlahou a stěnu | m | 245.311 |  | 0 | CS ÚRS 2023 02 |  | základní |  | 0 | 0.000322 | 0.07899 | 0 | 0 | 16 | K | 2 |  |  |  | ROZPOCET | [5 empty] | 0 | 0 | 0 | 0 | 0 | 1 | 0 | 16 | -1252571906
| Online PSC |  | https://podminky.urs.cz/item/CS_URS_2023_02/771591264 | [14 empty] | Online PSC | 2
| VV |  | D.1.1.1 Technická zpráva | [14 empty] | VV | 2 | 1 | True | 0 | ROZPOCET
| VV |  | D.1.1.f.1 Skladby konstrukcí SO.01 a SO02 | [14 empty] | VV | 2 | 1 | True | 0 | ROZPOCET
| VV |  | D.1.1.a.2 SO.01 Půdorys 1.NP | [14 empty] | VV | 2 | 1 | True | 0 | ROZPOCET
| VV |  | Skladba F.1.2 | [14 empty] | VV | 2 | 1 | True | 0 | ROZPOCET
| VV |  | "1.1.11" 6,54 |  | 6.54 | [12 empty] | VV | 2 | 2 | True | 0 | ROZPOCET
| VV |  | "1.1.15" 9,11 |  | 9.11 | [12 empty] | VV | 2 | 2 | True | 0 | ROZPOCET
| VV |  | "1.2.13" 9,26 |  | 9.26 | [12 empty] | VV | 2 | 2 | True | 0 | ROZPOCET
| VV |  | "1.2.14" 6,93 |  | 6.93 | [12 empty] | VV | 2 | 2 | True | 0 | ROZPOCET
| VV |  | "1.3.05" 6,68 |  | 6.68 | [12 empty] | VV | 2 | 2 | True | 0 | ROZPOCET
| VV |  | "1.3.06"9,41 |  | 9.41 | [12 empty] | VV | 2 | 2 | True | 0 | ROZPOCET
| VV |  | "1.PP.08" 10,99 |  | 10.99 | [12 empty] | VV | 2 | 2 | True | 0 | ROZPOCET
| VV |  | "1.PP.11" 9,66 |  | 9.66 | [12 empty] | VV | 2 | 2 | True | 0 | ROZPOCET
| VV |  | "1.PP.12" 12,45 |  | 12.45 | [12 empty] | VV | 2 | 2 | True | 0 | ROZPOCET
| VV |  | "1.PP.13" 9,45 |  | 9.45 | [12 empty] | VV | 2 | 2 | True | 0 | ROZPOCET
| VV |  | "1.PP.14" 9,021 |  | 9.021 | [12 empty] | VV | 2 | 2 | True | 0 | ROZPOCET
| VV |  | Mezisoučet |  | 99.501 | [12 empty] | VV | 2 | 3 | True | 0 | ROZPOCET
| VV |  | Skladba F.1.3 | [14 empty] | VV | 2 | 1 | True | 0 | ROZPOCET
| VV |  | "1.1.02" 16,89 |  | 16.89 | [12 empty] | VV | 2 | 2 | True | 0 | ROZPOCET
| VV |  | "1.1.03" 14,48 |  | 14.48 | [12 empty] | VV | 2 | 2 | True | 0 | ROZPOCET
| VV |  | "1.2.15" 13,74 |  | 13.74 | [12 empty] | VV | 2 | 2 | True | 0 | ROZPOCET
| VV |  | "1.2.16" 16,89 |  | 16.89 | [12 empty] | VV | 2 | 2 | True | 0 | ROZPOCET
| VV |  | "1.3.03" 16,89 |  | 16.89 | [12 empty] | VV | 2 | 2 | True | 0 | ROZPOCET
| VV |  | "1.3.04" 13,74 |  | 13.74 | [12 empty] | VV | 2 | 2 | True | 0 | ROZPOCET
| VV |  | Mezisoučet |  | 92.63 | [12 empty] | VV | 2 | 3 | True | 0 | ROZPOCET
| VV |  | D.1.1.a.3 SO.01 Půdorys 2.NP | [14 empty] | VV | 2 | 1 | True | 0 | ROZPOCET
| VV |  | Skladba F.3.2 | [14 empty] | VV | 2 | 1 | True | 0 | ROZPOCET
| VV |  | "2.PP.08" 14,47 |  | 14.47 | [12 empty] | VV | 2 | 2 | True | 0 | ROZPOCET
| VV |  | "2.PP.09" 14,47 |  | 14.47 | [12 empty] | VV | 2 | 2 | True | 0 | ROZPOCET
| VV |  | "2.PP.10" 14,09 |  | 14.09 | [12 empty] | VV | 2 | 2 | True | 0 | ROZPOCET
| VV |  | "2.PP.11" 10,15 |  | 10.15 | [12 empty] | VV | 2 | 2 | True | 0 | ROZPOCET
| VV |  | Mezisoučet |  | 53.18 | [12 empty] | VV | 2 | 3 | True | 0 | ROZPOCET
| VV |  | Součet |  | 245.311 | [12 empty] | VV | 2 | 4 | True | 1 | ROZPOCET
478 | K | 771592011 | Čištění vnitřních ploch po položení dlažby podlah nebo schodišť chemickými prostředky | m2 | 233.51 |  | 0 | CS ÚRS 2023 02 |  | základní |  | 0 | 4.5e-05 | 0.010508 | 0 | 0 | 16 | K | 2 |  |  |  | ROZPOCET | [5 empty] | 0 | 0 | 0 | 0 | 0 | 1 | 0 | 16 | -2055075843
| Online PSC |  | https://podminky.urs.cz/item/CS_URS_2023_02/771592011 | [14 empty] | Online PSC | 2
| VV |  | Skladba_F12 |  | 98.47 | [12 empty] | VV | 2 | 2 | True | 0 | ROZPOCET
| VV |  | Skladba_F13 |  | 84.8 | [12 empty] | VV | 2 | 2 | True | 0 | ROZPOCET
| VV |  | Skladba_F32 |  | 50.24 | [12 empty] | VV | 2 | 2 | True | 0 | ROZPOCET
| VV |  | Součet |  | 233.51 | [12 empty] | VV | 2 | 4 | True | 1 | ROZPOCET
479 | K | 998771202 | Přesun hmot pro podlahy z dlaždic stanovený procentní sazbou (%) z ceny vodorovná dopravní vzdálenost do 50 m v objektech výšky přes 6 do 12 m | % |  |  | 0 | CS ÚRS 2023 02 |  | základní |  | 0 | 0 | 0 | 0 | 0 | 16 | K | 2 |  |  |  | ROZPOCET | [5 empty] | 0 | 0 | 0 | 0 | 0 | 1 | 0 | 16 | 761036495
| Online PSC |  | https://podminky.urs.cz/item/CS_URS_2023_02/998771202 | [14 empty] | Online PSC | 2
| D | 776 | Podlahy povlakové |  |  |  | 0 |  |  |  |  | 0 |  | 11.6697 |  | 0 | 2 | D | 1 |  |  |  | ROZPOCET | [11 empty] | 0
480 | K | 776111112 | Příprava podkladu broušení podlah nového podkladu betonového | m2 | 1241.57 |  | 0 | CS ÚRS 2023 02 |  | základní |  | 0 | 5.76e-07 | 0.00071514 | 0 | 0 | 16 | K | 2 |  |  |  | ROZPOCET | [5 empty] | 0 | 0 | 0 | 0 | 0 | 1 | 0 | 16 | 1249538155
| Online PSC |  | https://podminky.urs.cz/item/CS_URS_2023_02/776111112 | [14 empty] | Online PSC | 2
| VV |  | Skladba_F11 |  | 1119.48 | [12 empty] | VV | 2 | 2 | True | 0 | ROZPOCET
| VV |  | Skladba_F31 |  | 122.09 | [12 empty] | VV | 2 | 2 | True | 0 | ROZPOCET
| VV |  | Součet |  | 1241.57 | [12 empty] | VV | 2 | 4 | True | 1 | ROZPOCET
481 | K | 776111122 | Příprava podkladu broušení schodišť nového podkladu betonového | m2 | 19.923 |  | 0 | CS ÚRS 2023 02 |  | základní |  | 0 | 8.64e-07 | 1.7213e-05 | 0 | 0 | 16 | K | 2 |  |  |  | ROZPOCET | [5 empty] | 0 | 0 | 0 | 0 | 0 | 1 | 0 | 16 | -43604482
| Online PSC |  | https://podminky.urs.cz/item/CS_URS_2023_02/776111122 | [14 empty] | Online PSC | 2
| VV |  | D.1.1.1 Technická zpráva | [14 empty] | VV | 2 | 1 | True | 0 | ROZPOCET
| VV |  | D.1.1.f.1 Skladby konstrukcí SO.01 a SO02 | [14 empty] | VV | 2 | 1 | True | 0 | ROZPOCET
| VV |  | D.1.1.a.2 SO.01 Půdorys 1.NP | [14 empty] | VV | 2 | 1 | True | 0 | ROZPOCET
| VV |  | D.1.1.a.3 SO.01 Půdorys 2.NP | [14 empty] | VV | 2 | 1 | True | 0 | ROZPOCET
| VV |  | (0,16+0,313)*1,515*21+1,5*3,25 |  | 19.923 | [12 empty] | VV | 2 | 2 | True | 0 | ROZPOCET
| VV |  | Součet |  | 19.923 | [12 empty] | VV | 2 | 4 | True | 1 | ROZPOCET
482 | K | 776111311 | Příprava podkladu vysátí podlah | m2 | 1241.57 |  | 0 | CS ÚRS 2023 02 |  | základní |  | 0 | 0 | 0 | 0 | 0 | 16 | K | 2 |  |  |  | ROZPOCET | [5 empty] | 0 | 0 | 0 | 0 | 0 | 1 | 0 | 16 | -1038277090
| Online PSC |  | https://podminky.urs.cz/item/CS_URS_2023_02/776111311 | [14 empty] | Online PSC | 2
| VV |  | D.1.1.1 Technická zpráva | [14 empty] | VV | 2 | 1 | True | 0 | ROZPOCET
| VV |  | D.1.1.f.1 Skladby konstrukcí SO.01 a SO02 | [14 empty] | VV | 2 | 1 | True | 0 | ROZPOCET
| VV |  | D.1.1.a.2 SO.01 Půdorys 1.NP | [14 empty] | VV | 2 | 1 | True | 0 | ROZPOCET
| VV |  | Skladba F.1.1. | [14 empty] | VV | 2 | 1 | True | 0 | ROZPOCET
| VV |  | "1.1.01" 52,39 |  | 52.39 | [12 empty] | VV | 2 | 2 | True | 0 | ROZPOCET
| VV |  | "1.1.04" 19,32 |  | 19.32 | [12 empty] | VV | 2 | 2 | True | 0 | ROZPOCET
| VV |  | "1.1.05" 15,59 |  | 15.59 | [12 empty] | VV | 2 | 2 | True | 0 | ROZPOCET
| VV |  | "1.1.06" 15,59 |  | 15.59 | [12 empty] | VV | 2 | 2 | True | 0 | ROZPOCET
| VV |  | "1.1.07" 15,59 |  | 15.59 | [12 empty] | VV | 2 | 2 | True | 0 | ROZPOCET
| VV |  | "1.1.08" 15,55 |  | 15.55 | [12 empty] | VV | 2 | 2 | True | 0 | ROZPOCET
| VV |  | "1.1.09" 20,05 |  | 20.05 | [12 empty] | VV | 2 | 2 | True | 0 | ROZPOCET
| VV |  | "1.1.10" 79,47 |  | 79.47 | [12 empty] | VV | 2 | 2 | True | 0 | ROZPOCET
| VV |  | "1.1.14" 7,59 |  | 7.59 | [12 empty] | VV | 2 | 2 | True | 0 | ROZPOCET
| VV |  | "1.2.01" 63,5 |  | 63.5 | [12 empty] | VV | 2 | 2 | True | 0 | ROZPOCET
| VV |  | "1.2.02" 15,59 |  | 15.59 | [12 empty] | VV | 2 | 2 | True | 0 | ROZPOCET
| VV |  | "1.2.03" 15,59 |  | 15.59 | [12 empty] | VV | 2 | 2 | True | 0 | ROZPOCET
| VV |  | "1.2.04" 15,59 |  | 15.59 | [12 empty] | VV | 2 | 2 | True | 0 | ROZPOCET
| VV |  | "1.2.05" 15,59 |  | 15.59 | [12 empty] | VV | 2 | 2 | True | 0 | ROZPOCET
| VV |  | "1.2.06" 15,55 |  | 15.55 | [12 empty] | VV | 2 | 2 | True | 0 | ROZPOCET
| VV |  | "1.2.07" 15,59 |  | 15.59 | [12 empty] | VV | 2 | 2 | True | 0 | ROZPOCET
| VV |  | "1.2.08" 5,16 |  | 5.16 | [12 empty] | VV | 2 | 2 | True | 0 | ROZPOCET
| VV |  | "1.2.09" 81,39 |  | 81.39 | [12 empty] | VV | 2 | 2 | True | 0 | ROZPOCET
| VV |  | "1.2.17"8,08 |  | 8.08 | [12 empty] | VV | 2 | 2 | True | 0 | ROZPOCET
| VV |  | "1.3.01" 56,07 |  | 56.07 | [12 empty] | VV | 2 | 2 | True | 0 | ROZPOCET
| VV |  | "1.3.02" 8,04 |  | 8.04 | [12 empty] | VV | 2 | 2 | True | 0 | ROZPOCET
| VV |  | "1.3.07" 83,41 |  | 83.41 | [12 empty] | VV | 2 | 2 | True | 0 | ROZPOCET
| VV |  | "1.3.11" 15,59 |  | 15.59 | [12 empty] | VV | 2 | 2 | True | 0 | ROZPOCET
| VV |  | "1.3.12" 15,59 |  | 15.59 | [12 empty] | VV | 2 | 2 | True | 0 | ROZPOCET
| VV |  | "1.3.13" 15,59 |  | 15.59 | [12 empty] | VV | 2 | 2 | True | 0 | ROZPOCET
| VV |  | "1.3.14" 15,59 |  | 15.59 | [12 empty] | VV | 2 | 2 | True | 0 | ROZPOCET
| VV |  | "1.3.15" 15,55 |  | 15.55 | [12 empty] | VV | 2 | 2 | True | 0 | ROZPOCET
| VV |  | "1.3.16" 20,05 |  | 20.05 | [12 empty] | VV | 2 | 2 | True | 0 | ROZPOCET
| VV |  | "1.PP.01" 19,75 |  | 19.75 | [12 empty] | VV | 2 | 2 | True | 0 | ROZPOCET
| VV |  | "1.PP.02" 136,94 |  | 136.94 | [12 empty] | VV | 2 | 2 | True | 0 | ROZPOCET
| VV |  | "1.PP.03" 23,12 |  | 23.12 | [12 empty] | VV | 2 | 2 | True | 0 | ROZPOCET
| VV |  | "1.PP.05" 16,67 |  | 16.67 | [12 empty] | VV | 2 | 2 | True | 0 | ROZPOCET
| VV |  | "1.PP.06" 56,02 |  | 56.02 | [12 empty] | VV | 2 | 2 | True | 0 | ROZPOCET
| VV |  | "1.PP.07" 53,89 |  | 53.89 | [12 empty] | VV | 2 | 2 | True | 0 | ROZPOCET
| VV |  | "1.PP.10" 64,77 |  | 64.77 | [12 empty] | VV | 2 | 2 | True | 0 | ROZPOCET
| VV |  | "1.PP.15" 10,07 |  | 10.07 | [12 empty] | VV | 2 | 2 | True | 0 | ROZPOCET
| VV | Skladba_F11 | Mezisoučet |  | 1119.48 | [12 empty] | VV | 2 | 3 | True | 0 | ROZPOCET
| VV |  | D.1.1.a.3 SO.01 Půdorys 2.NP | [14 empty] | VV | 2 | 1 | True | 0 | ROZPOCET
| VV |  | Sklaba F.3.1. | [14 empty] | VV | 2 | 1 | True | 0 | ROZPOCET
| VV |  | "2.PP.01" 7,97 |  | 7.97 | [12 empty] | VV | 2 | 2 | True | 0 | ROZPOCET
| VV |  | "2.PP.03" 28,71 |  | 28.71 | [12 empty] | VV | 2 | 2 | True | 0 | ROZPOCET
| VV |  | "2.PP.04" 11,14 |  | 11.14 | [12 empty] | VV | 2 | 2 | True | 0 | ROZPOCET
| VV |  | "2.PP.05" 10,72 |  | 10.72 | [12 empty] | VV | 2 | 2 | True | 0 | ROZPOCET
| VV |  | "2.PP.06" 23,23 |  | 23.23 | [12 empty] | VV | 2 | 2 | True | 0 | ROZPOCET
| VV |  | "2.PP.07" 10,86 |  | 10.86 | [12 empty] | VV | 2 | 2 | True | 0 | ROZPOCET
| VV |  | "2.PP.12" 7,32 |  | 7.32 | [12 empty] | VV | 2 | 2 | True | 0 | ROZPOCET
| VV |  | "2.PP.13" 22,14 |  | 22.14 | [12 empty] | VV | 2 | 2 | True | 0 | ROZPOCET
| VV | Skladba_F31 | Mezisoučet |  | 122.09 | [12 empty] | VV | 2 | 3 | True | 0 | ROZPOCET
| VV |  | Součet |  | 1241.57 | [12 empty] | VV | 2 | 4 | True | 1 | ROZPOCET
483 | K | 776111323 | Příprava podkladu vysátí schodišť | m2 | 19.923 |  | 0 | CS ÚRS 2023 02 |  | základní |  | 0 | 0 | 0 | 0 | 0 | 16 | K | 2 |  |  |  | ROZPOCET | [5 empty] | 0 | 0 | 0 | 0 | 0 | 1 | 0 | 16 | 1867480473
| Online PSC |  | https://podminky.urs.cz/item/CS_URS_2023_02/776111323 | [14 empty] | Online PSC | 2
| VV |  | D.1.1.1 Technická zpráva | [14 empty] | VV | 2 | 1 | True | 0 | ROZPOCET
| VV |  | D.1.1.f.1 Skladby konstrukcí SO.01 a SO02 | [14 empty] | VV | 2 | 1 | True | 0 | ROZPOCET
| VV |  | D.1.1.a.2 SO.01 Půdorys 1.NP | [14 empty] | VV | 2 | 1 | True | 0 | ROZPOCET
| VV |  | D.1.1.a.3 SO.01 Půdorys 2.NP | [14 empty] | VV | 2 | 1 | True | 0 | ROZPOCET
| VV |  | (0,16+0,313)*1,515*21+1,5*3,25 |  | 19.923 | [12 empty] | VV | 2 | 2 | True | 0 | ROZPOCET
| VV |  | Součet |  | 19.923 | [12 empty] | VV | 2 | 4 | True | 1 | ROZPOCET
484 | K | 776121321 | Příprava podkladu penetrace neředěná podlah | m2 | 1241.57 |  | 0 | CS ÚRS 2023 02 |  | základní |  | 0 | 0.0002 | 0.24831 | 0 | 0 | 16 | K | 2 |  |  |  | ROZPOCET | [5 empty] | 0 | 0 | 0 | 0 | 0 | 1 | 0 | 16 | 972381486
| Online PSC |  | https://podminky.urs.cz/item/CS_URS_2023_02/776121321 | [14 empty] | Online PSC | 2
| VV |  | Skladba_F11 |  | 1119.48 | [12 empty] | VV | 2 | 2 | True | 0 | ROZPOCET
| VV |  | Skladba_F31 |  | 122.09 | [12 empty] | VV | 2 | 2 | True | 0 | ROZPOCET
| VV |  | Součet |  | 1241.57 | [12 empty] | VV | 2 | 4 | True | 1 | ROZPOCET
485 | K | 776121323 | Příprava podkladu penetrace neředěná schodišť | m2 | 19.923 |  | 0 | CS ÚRS 2023 02 |  | základní |  | 0 | 0.0003 | 0.0059769 | 0 | 0 | 16 | K | 2 |  |  |  | ROZPOCET | [5 empty] | 0 | 0 | 0 | 0 | 0 | 1 | 0 | 16 | -590895335
| Online PSC |  | https://podminky.urs.cz/item/CS_URS_2023_02/776121323 | [14 empty] | Online PSC | 2
| VV |  | D.1.1.1 Technická zpráva | [14 empty] | VV | 2 | 1 | True | 0 | ROZPOCET
| VV |  | D.1.1.f.1 Skladby konstrukcí SO.01 a SO02 | [14 empty] | VV | 2 | 1 | True | 0 | ROZPOCET
| VV |  | D.1.1.a.2 SO.01 Půdorys 1.NP | [14 empty] | VV | 2 | 1 | True | 0 | ROZPOCET
| VV |  | D.1.1.a.3 SO.01 Půdorys 2.NP | [14 empty] | VV | 2 | 1 | True | 0 | ROZPOCET
| VV |  | (0,16+0,313)*1,515*21+1,5*3,25 |  | 19.923 | [12 empty] | VV | 2 | 2 | True | 0 | ROZPOCET
| VV |  | Součet |  | 19.923 | [12 empty] | VV | 2 | 4 | True | 1 | ROZPOCET
486 | K | 776141121 | Příprava podkladu vyrovnání samonivelační stěrkou podlah min.pevnosti 30 MPa, tloušťky do 3 mm | m2 | 1241.57 |  | 0 | CS ÚRS 2023 02 |  | základní |  | 0 | 0.0045 | 5.5871 | 0 | 0 | 16 | K | 2 |  |  |  | ROZPOCET | [5 empty] | 0 | 0 | 0 | 0 | 0 | 1 | 0 | 16 | 1571589782
| Online PSC |  | https://podminky.urs.cz/item/CS_URS_2023_02/776141121 | [14 empty] | Online PSC | 2
| VV |  | Skladba_F11 |  | 1119.48 | [12 empty] | VV | 2 | 2 | True | 0 | ROZPOCET
| VV |  | Skladba_F31 |  | 122.09 | [12 empty] | VV | 2 | 2 | True | 0 | ROZPOCET
| VV |  | Součet |  | 1241.57 | [12 empty] | VV | 2 | 4 | True | 1 | ROZPOCET
487 | K | 776141221 | Příprava podkladu vyrovnání samonivelační stěrkou schodišť min.pevnosti 35 MPa, tloušťky do 3 mm | m2 | 14.833 |  | 0 | CS ÚRS 2023 02 |  | základní |  | 0 | 0.00495 | 0.073423 | 0 | 0 | 16 | K | 2 |  |  |  | ROZPOCET | [5 empty] | 0 | 0 | 0 | 0 | 0 | 1 | 0 | 16 | -1933601473
| Online PSC |  | https://podminky.urs.cz/item/CS_URS_2023_02/776141221 | [14 empty] | Online PSC | 2
| VV |  | D.1.1.1 Technická zpráva | [14 empty] | VV | 2 | 1 | True | 0 | ROZPOCET
| VV |  | D.1.1.f.1 Skladby konstrukcí SO.01 a SO02 | [14 empty] | VV | 2 | 1 | True | 0 | ROZPOCET
| VV |  | D.1.1.a.2 SO.01 Půdorys 1.NP | [14 empty] | VV | 2 | 1 | True | 0 | ROZPOCET
| VV |  | D.1.1.a.3 SO.01 Půdorys 2.NP | [14 empty] | VV | 2 | 1 | True | 0 | ROZPOCET
| VV |  | 0,313*1,515*21+1,5*3,25 |  | 14.833 | [12 empty] | VV | 2 | 2 | True | 0 | ROZPOCET
| VV |  | Součet |  | 14.833 | [12 empty] | VV | 2 | 4 | True | 1 | ROZPOCET
488 | K | 776143131 | Příprava podkladu tmelení schodišť podstupnic stěrka tloušťky do 3 mm | m2 | 5.09 |  | 0 | CS ÚRS 2023 02 |  | základní |  | 0 | 0.00432 | 0.021989 | 0 | 0 | 16 | K | 2 |  |  |  | ROZPOCET | [5 empty] | 0 | 0 | 0 | 0 | 0 | 1 | 0 | 16 | -377013848
| Online PSC |  | https://podminky.urs.cz/item/CS_URS_2023_02/776143131 | [14 empty] | Online PSC | 2
| VV |  | D.1.1.1 Technická zpráva | [14 empty] | VV | 2 | 1 | True | 0 | ROZPOCET
| VV |  | D.1.1.f.1 Skladby konstrukcí SO.01 a SO02 | [14 empty] | VV | 2 | 1 | True | 0 | ROZPOCET
| VV |  | D.1.1.a.2 SO.01 Půdorys 1.NP | [14 empty] | VV | 2 | 1 | True | 0 | ROZPOCET
| VV |  | D.1.1.a.3 SO.01 Půdorys 2.NP | [14 empty] | VV | 2 | 1 | True | 0 | ROZPOCET
| VV |  | 0,16*1,515*21 |  | 5.09 | [12 empty] | VV | 2 | 2 | True | 0 | ROZPOCET
| VV |  | Součet |  | 5.09 | [12 empty] | VV | 2 | 4 | True | 1 | ROZPOCET
489 | K | 776144111 | Příprava podkladu tmelení schodišť hran | m | 31.815 |  | 0 | CS ÚRS 2023 02 |  | základní |  | 0 | 0.0012 | 0.038178 | 0 | 0 | 16 | K | 2 |  |  |  | ROZPOCET | [5 empty] | 0 | 0 | 0 | 0 | 0 | 1 | 0 | 16 | -15184330
| Online PSC |  | https://podminky.urs.cz/item/CS_URS_2023_02/776144111 | [14 empty] | Online PSC | 2
| VV |  | D.1.1.1 Technická zpráva | [14 empty] | VV | 2 | 1 | True | 0 | ROZPOCET
| VV |  | D.1.1.f.1 Skladby konstrukcí SO.01 a SO02 | [14 empty] | VV | 2 | 1 | True | 0 | ROZPOCET
| VV |  | D.1.1.a.2 SO.01 Půdorys 1.NP | [14 empty] | VV | 2 | 1 | True | 0 | ROZPOCET
| VV |  | D.1.1.a.3 SO.01 Půdorys 2.NP | [14 empty] | VV | 2 | 1 | True | 0 | ROZPOCET
| VV |  | 1,515*21 |  | 31.815 | [12 empty] | VV | 2 | 2 | True | 0 | ROZPOCET
| VV |  | Součet |  | 31.815 | [12 empty] | VV | 2 | 4 | True | 1 | ROZPOCET
490 | K | 776231111 | Montáž podlahovin z vinylu lepením lamel nebo čtverců standardním lepidlem | m2 | 1246.445 |  | 0 | CS ÚRS 2023 02 |  | základní |  | 0 | 0.0003 | 0.37393 | 0 | 0 | 16 | K | 2 |  |  |  | ROZPOCET | [5 empty] | 0 | 0 | 0 | 0 | 0 | 1 | 0 | 16 | 1177117712
| Online PSC |  | https://podminky.urs.cz/item/CS_URS_2023_02/776231111 | [14 empty] | Online PSC | 2
| VV |  | Skladba_F11 |  | 1119.48 | [12 empty] | VV | 2 | 2 | True | 0 | ROZPOCET
| VV |  | Skladba_F31 |  | 122.09 | [12 empty] | VV | 2 | 2 | True | 0 | ROZPOCET
| VV |  | "mezipodesta" 1,5*3,25 |  | 4.875 | [12 empty] | VV | 2 | 2 | True | 0 | ROZPOCET
| VV |  | Součet |  | 1246.445 | [12 empty] | VV | 2 | 4 | True | 1 | ROZPOCET
491 | M | 28411117R | vinylová podlaha, protiskluzná tl.2 mm, tloušťka nášlapné vrstvy 0,7 mm, lepený z dílců R10, součinitel smykového tření dle ČSN 744505: μ ≥ 0,6, třída zátěže 34/43 | m2 | 1389.835 |  | 0 |  |  | základní |  | 0 | 0.00346 | 4.8088 | 0 | 0 | 32 | M | 2 |  |  |  | ROZPOCET | [5 empty] | 0 | 0 | 0 | 0 | 0 | 1 | 0 | 16 | 1942981536
| VV |  | Skladba_F11 |  | 1119.48 | [12 empty] | VV | 2 | 2 | True | 0 | ROZPOCET
| VV |  | Skladba_F31 |  | 122.09 | [12 empty] | VV | 2 | 2 | True | 0 | ROZPOCET
| VV |  | "schodiště" ((0,16+0,313)*1,515*21+1,5*3,25)*1,1 |  | 21.916 | [12 empty] | VV | 2 | 2 | True | 0 | ROZPOCET
| VV |  | Součet |  | 1263.486 | [12 empty] | VV | 2 | 4 | True | 0 | ROZPOCET
| VV |  | 1263,486*1,1 "Přepočtené koeficientem množství |  | 1389.835 | [12 empty] | VV | 2 | 2 | True | 1 | ROZPOCET
492 | K | 776321112R | Montáž podlahovin z vinylu na schodišťové stupně stupnic, šířky přes 300 mm | m | 31.815 |  | 0 |  |  | základní |  | 0 | 0.00016 | 0.0050904 | 0 | 0 | 16 | K | 2 |  |  |  | ROZPOCET | [5 empty] | 0 | 0 | 0 | 0 | 0 | 1 | 0 | 16 | 1007500998
| VV |  | D.1.1.1 Technická zpráva | [14 empty] | VV | 2 | 1 | True | 0 | ROZPOCET
| VV |  | D.1.1.f.1 Skladby konstrukcí SO.01 a SO02 | [14 empty] | VV | 2 | 1 | True | 0 | ROZPOCET
| VV |  | D.1.1.a.2 SO.01 Půdorys 1.NP | [14 empty] | VV | 2 | 1 | True | 0 | ROZPOCET
| VV |  | D.1.1.a.3 SO.01 Půdorys 2.NP | [14 empty] | VV | 2 | 1 | True | 0 | ROZPOCET
| VV |  | 1,515*21 |  | 31.815 | [12 empty] | VV | 2 | 2 | True | 0 | ROZPOCET
| VV |  | Součet |  | 31.815 | [12 empty] | VV | 2 | 4 | True | 1 | ROZPOCET
493 | K | 776321211 | Montáž podlahovin z PVC na schodišťové stupně podstupnic, výšky do 200 mm | m | 31.815 |  | 0 | CS ÚRS 2023 02 |  | základní |  | 0 | 8e-05 | 0.0025452 | 0 | 0 | 16 | K | 2 |  |  |  | ROZPOCET | [5 empty] | 0 | 0 | 0 | 0 | 0 | 1 | 0 | 16 | 1088556440
| Online PSC |  | https://podminky.urs.cz/item/CS_URS_2023_02/776321211 | [14 empty] | Online PSC | 2
| VV |  | D.1.1.1 Technická zpráva | [14 empty] | VV | 2 | 1 | True | 0 | ROZPOCET
| VV |  | D.1.1.f.1 Skladby konstrukcí SO.01 a SO02 | [14 empty] | VV | 2 | 1 | True | 0 | ROZPOCET
| VV |  | D.1.1.a.2 SO.01 Půdorys 1.NP | [14 empty] | VV | 2 | 1 | True | 0 | ROZPOCET
| VV |  | D.1.1.a.3 SO.01 Půdorys 2.NP | [14 empty] | VV | 2 | 1 | True | 0 | ROZPOCET
| VV |  | 1,515*21 |  | 31.815 | [12 empty] | VV | 2 | 2 | True | 0 | ROZPOCET
| VV |  | Součet |  | 31.815 | [12 empty] | VV | 2 | 4 | True | 1 | ROZPOCET
494 | K | 776411112 | Montáž soklíků lepením obvodových, výšky přes 80 do 100 mm | m | 1094.763 |  | 0 | CS ÚRS 2023 02 |  | základní |  | 0 | 2.987e-05 | 0.032701 | 0 | 0 | 16 | K | 2 |  |  |  | ROZPOCET | [5 empty] | 0 | 0 | 0 | 0 | 0 | 1 | 0 | 16 | -855509322
| Online PSC |  | https://podminky.urs.cz/item/CS_URS_2023_02/776411112 | [14 empty] | Online PSC | 2
| VV |  | D.1.1.a.2 SO.01 Půdorys 1.NP | [14 empty] | VV | 2 | 1 | True | 0 | ROZPOCET
| VV |  | 931,63 |  | 931.63 | [12 empty] | VV | 2 | 2 | True | 0 | ROZPOCET
| VV |  | D.1.1.a.3 SO.01 Půdorys 2.NP | [14 empty] | VV | 2 | 1 | True | 0 | ROZPOCET
| VV |  | 146,95 |  | 146.95 | [12 empty] | VV | 2 | 2 | True | 0 | ROZPOCET
| VV |  | "schodiště" (0,16+0,313)*21+1,5+3,25+1,5 |  | 16.183 | [12 empty] | VV | 2 | 2 | True | 0 | ROZPOCET
| VV |  | Součet |  | 1094.763 | [12 empty] | VV | 2 | 4 | True | 1 | ROZPOCET
495 | M | 28411010R | lišta soklová 100mm | m | 1204.239 |  | 0 |  |  | základní |  | 0 | 0.00038 | 0.45761 | 0 | 0 | 32 | M | 2 |  |  |  | ROZPOCET | [5 empty] | 0 | 0 | 0 | 0 | 0 | 1 | 0 | 16 | 211991435
| VV |  | D.1.1.a.2 SO.01 Půdorys 1.NP | [14 empty] | VV | 2 | 1 | True | 0 | ROZPOCET
| VV |  | 931,63 |  | 931.63 | [12 empty] | VV | 2 | 2 | True | 0 | ROZPOCET
| VV |  | D.1.1.a.3 SO.01 Půdorys 2.NP | [14 empty] | VV | 2 | 1 | True | 0 | ROZPOCET
| VV |  | 146,95 |  | 146.95 | [12 empty] | VV | 2 | 2 | True | 0 | ROZPOCET
| VV |  | "schodiště" (0,16+0,313)*21+1,5+3,25+1,5 |  | 16.183 | [12 empty] | VV | 2 | 2 | True | 0 | ROZPOCET
| VV |  | Součet |  | 1094.763 | [12 empty] | VV | 2 | 4 | True | 0 | ROZPOCET
| VV |  | 1094,763*1,1 "Přepočtené koeficientem množství |  | 1204.239 | [12 empty] | VV | 2 | 2 | True | 1 | ROZPOCET
496 | K | 776421311 | Montáž lišt přechodových samolepících | m | 48.5 |  | 0 | CS ÚRS 2023 02 |  | základní |  | 0 | 0 | 0 | 0 | 0 | 16 | K | 2 |  |  |  | ROZPOCET | [5 empty] | 0 | 0 | 0 | 0 | 0 | 1 | 0 | 16 | 1140406622
| Online PSC |  | https://podminky.urs.cz/item/CS_URS_2023_02/776421311 | [14 empty] | Online PSC | 2
| VV |  | D.1.1.f.1b Výpis materiálů SO.01 a SO.02 | [14 empty] | VV | 2 | 1 | True | 0 | ROZPOCET
| VV |  | 48,5 |  | 48.5 | [12 empty] | VV | 2 | 2 | True | 0 | ROZPOCET
| VV |  | Součet |  | 48.5 | [12 empty] | VV | 2 | 4 | True | 1 | ROZPOCET
497 | M | 59054101R | Al lišta tvaru T, povrch elox, pohledová šířka 20 mm | m | 49.47 |  | 0 |  |  | základní |  | 0 | 0.00027 | 0.013357 | 0 | 0 | 32 | M | 2 |  |  |  | ROZPOCET | [5 empty] | 0 | 0 | 0 | 0 | 0 | 1 | 0 | 16 | -1377553706
| VV |  | D.1.1.f.1b Výpis materiálů SO.01 a SO.02 | [14 empty] | VV | 2 | 1 | True | 0 | ROZPOCET
| VV |  | 48,5 |  | 48.5 | [12 empty] | VV | 2 | 2 | True | 0 | ROZPOCET
| VV |  | Součet |  | 48.5 | [12 empty] | VV | 2 | 4 | True | 0 | ROZPOCET
| VV |  | 48,5*1,02 "Přepočtené koeficientem množství |  | 49.47 | [12 empty] | VV | 2 | 2 | True | 1 | ROZPOCET
498 | K | 998776202 | Přesun hmot pro podlahy povlakové stanovený procentní sazbou (%) z ceny vodorovná dopravní vzdálenost do 50 m v objektech výšky přes 6 do 12 m | % |  |  | 0 | CS ÚRS 2023 02 |  | základní |  | 0 | 0 | 0 | 0 | 0 | 16 | K | 2 |  |  |  | ROZPOCET | [5 empty] | 0 | 0 | 0 | 0 | 0 | 1 | 0 | 16 | -1989449354
| Online PSC |  | https://podminky.urs.cz/item/CS_URS_2023_02/998776202 | [14 empty] | Online PSC | 2
| D | 781 | Dokončovací práce - obklady |  |  |  | 0 |  |  |  |  | 0 |  | 14.6757 |  | 0 | 2 | D | 1 |  |  |  | ROZPOCET | [11 empty] | 0
499 | K | 781111011 | Příprava podkladu před provedením obkladu oprášení (ometení) stěny | m2 | 720.351 |  | 0 | CS ÚRS 2023 02 |  | základní |  | 0 | 0 | 0 | 0 | 0 | 16 | K | 2 |  |  |  | ROZPOCET | [5 empty] | 0 | 0 | 0 | 0 | 0 | 1 | 0 | 16 | -1372816378
| Online PSC |  | https://podminky.urs.cz/item/CS_URS_2023_02/781111011 | [14 empty] | Online PSC | 2
| VV |  | D.1.1.1 Technická zpráva | [14 empty] | VV | 2 | 1 | True | 0 | ROZPOCET
| VV |  | D.1.1.a.2 SO.01 Půdorys 1.NP | [14 empty] | VV | 2 | 1 | True | 0 | ROZPOCET
| VV |  | "1.1.02" (4,45+3,635)*2*2,6-1,5*2,135 |  | 38.84 | [12 empty] | VV | 2 | 2 | True | 0 | ROZPOCET
| VV |  | "1.1.03" (2,77+4,26)*2*2,6-1,5*2,135 |  | 33.354 | [12 empty] | VV | 2 | 2 | True | 0 | ROZPOCET
| VV |  | "1.1.10" 1,25*1,5+5,7*0,8 |  | 6.435 | [12 empty] | VV | 2 | 2 | True | 0 | ROZPOCET
| VV |  | "1.1.11" (1,61+1,72)*2*2,6-1,45*2,185 |  | 14.148 | [12 empty] | VV | 2 | 2 | True | 0 | ROZPOCET
| VV |  | "1.1.13" (1,61+1,71)*2*2,6-0,87*2,135 |  | 15.407 | [12 empty] | VV | 2 | 2 | True | 0 | ROZPOCET
| VV |  | "1.1.15"(2,205+2,24)*2*2,6-0,97*2,135 |  | 21.043 | [12 empty] | VV | 2 | 2 | True | 0 | ROZPOCET
| VV |  | "1.2.09" 4,4*0,8 |  | 3.52 | [12 empty] | VV | 2 | 2 | True | 0 | ROZPOCET
| VV |  | "1.2.11" (1,609+1,97)*2*2,6-0,87*2,135 |  | 16.753 | [12 empty] | VV | 2 | 2 | True | 0 | ROZPOCET
| VV |  | "1.2.13" (2,21+2,295)*2*2,6-0,97*2,135 |  | 21.355 | [12 empty] | VV | 2 | 2 | True | 0 | ROZPOCET
| VV |  | "1.2.14" (1,57+1,745)*2*2,6-1,2*2,135 |  | 14.676 | [12 empty] | VV | 2 | 2 | True | 0 | ROZPOCET
| VV |  | "1.2.15" (2,75+4,01)*2*2,6-1,5*2,135 |  | 31.95 | [12 empty] | VV | 2 | 2 | True | 0 | ROZPOCET
| VV |  | "1.2.16" (4,45+3,605)*2*2,6-1,5*2,135 |  | 38.684 | [12 empty] | VV | 2 | 2 | True | 0 | ROZPOCET
| VV |  | "1.3.03" (4,635+4,6)*2*2,6-1,5*2,135 |  | 44.82 | [12 empty] | VV | 2 | 2 | True | 0 | ROZPOCET
| VV |  | "1.3.04" (4,01+2,75)*2*2,6-1,5*2,135 |  | 31.95 | [12 empty] | VV | 2 | 2 | True | 0 | ROZPOCET
| VV |  | "1.3.05" (1,62+1,61)*2*2,6-1,2*2,135 |  | 14.234 | [12 empty] | VV | 2 | 2 | True | 0 | ROZPOCET
| VV |  | "1.3.06" (2,27+2,21)*2*2,6-0,97*2,135 |  | 21.225 | [12 empty] | VV | 2 | 2 | True | 0 | ROZPOCET
| VV |  | "1.3.07" 6,05*0,8+1,25*1,5 |  | 6.715 | [12 empty] | VV | 2 | 2 | True | 0 | ROZPOCET
| VV |  | "1.3.09" (1,97+1,61)*2*2,6-0,87*2,135 |  | 16.759 | [12 empty] | VV | 2 | 2 | True | 0 | ROZPOCET
| VV |  | "1.PP.04" (1,86+3,48)*2*2,6-0,97*2,135-1,2*2,135 |  | 23.135 | [12 empty] | VV | 2 | 2 | True | 0 | ROZPOCET
| VV |  | "1.PP.05" 2,2*1,4 |  | 3.08 | [12 empty] | VV | 2 | 2 | True | 0 | ROZPOCET
| VV |  | "1.PP.08" (2,9+2,37)*2*2,6-0,97*2,135 |  | 25.333 | [12 empty] | VV | 2 | 2 | True | 0 | ROZPOCET
| VV |  | "1.PP.11"(2+2,86)*2*2,6-0,97*2,135 |  | 23.201 | [12 empty] | VV | 2 | 2 | True | 0 | ROZPOCET
| VV |  | "1.PP.12" (2,015+1,48)*2*2,6-0,77*2,135*3+(1,265+0,95)*2*2,6-0,77*2,135+(1,265+0,95)*2*2,6-0,77*2,135 |  | 32.99 | [12 empty] | VV | 2 | 2 | True | 0 | ROZPOCET
| VV |  | "1.PP.13" (1,43+1,48)*2*2,6-0,77*2,135*2+(1,43+1,265)*2*2,6-0,77*2,135 |  | 24.214 | [12 empty] | VV | 2 | 2 | True | 0 | ROZPOCET
| VV |  | "1.PP.14" (1,71+2,86)*2*2,6-0,87*2,135 |  | 21.907 | [12 empty] | VV | 2 | 2 | True | 0 | ROZPOCET
| VV |  | "1.PP.17" (1,97+1,255)*2*2,6-0,87*2,135 |  | 14.913 | [12 empty] | VV | 2 | 2 | True | 0 | ROZPOCET
| VV |  | "1.PP.18" (3+2,86)*2*2,6-0,87*2,135 |  | 28.615 | [12 empty] | VV | 2 | 2 | True | 0 | ROZPOCET
| VV |  | Mezisoučet |  | 589.256 | [12 empty] | VV | 2 | 3 | True | 0 | ROZPOCET
| VV |  | D.1.1.a.3 SO.01 Půdorys 2.NP | [14 empty] | VV | 2 | 1 | True | 0 | ROZPOCET
| VV |  | "2.PP.08"(2,492+2,04)*2*2,1-0,77*2,1*2+(2,492+0,95)*2*2,6-0,77*2,135 |  | 32.055 | [12 empty] | VV | 2 | 2 | True | 0 | ROZPOCET
| VV |  | "2.PP.09" (2,493+2,04)*2*2,1-0,77*2,1*2+(2,493+0,95)*2*2,6-0,77*2,135 |  | 32.064 | [12 empty] | VV | 2 | 2 | True | 0 | ROZPOCET
| VV |  | "2.PP.10" (2,025+1,68)*2*2,1-0,77*2,1*3+(0,96+1,415)*2*2,1-0,77*2,1+(0,95+1,415)*2*2,1-0,77*2,1 |  | 27.384 | [12 empty] | VV | 2 | 2 | True | 0 | ROZPOCET
| VV |  | "2.PP.11" (1,355+1,68)*2*2,1-0,77*2,1*2+(1,355+1,415)*2*2,1-0,7*2,1 |  | 19.677 | [12 empty] | VV | 2 | 2 | True | 0 | ROZPOCET
| VV |  | "2.PP.14" (2,03+1,596)*2*2,1-0,87*2,1*2 |  | 11.575 | [12 empty] | VV | 2 | 2 | True | 0 | ROZPOCET
| VV |  | "2.PP.17" (1,97+1,245)*2*1,5-0,87*1,5 |  | 8.34 | [12 empty] | VV | 2 | 2 | True | 0 | ROZPOCET
| VV |  | Mezisoučet |  | 131.095 | [12 empty] | VV | 2 | 3 | True | 0 | ROZPOCET
| VV | ker_obklad | Součet |  | 720.351 | [12 empty] | VV | 2 | 4 | True | 1 | ROZPOCET
500 | K | 781121011 | Příprava podkladu před provedením obkladu nátěr penetrační na stěnu | m2 | 720.351 |  | 0 | CS ÚRS 2023 02 |  | základní |  | 0 | 0.0003 | 0.21611 | 0 | 0 | 16 | K | 2 |  |  |  | ROZPOCET | [5 empty] | 0 | 0 | 0 | 0 | 0 | 1 | 0 | 16 | 1587367935
| Online PSC |  | https://podminky.urs.cz/item/CS_URS_2023_02/781121011 | [14 empty] | Online PSC | 2
| VV |  | ker_obklad |  | 720.351 | [12 empty] | VV | 2 | 2 | True | 0 | ROZPOCET
| VV |  | Součet |  | 720.351 | [12 empty] | VV | 2 | 4 | True | 1 | ROZPOCET
501 | K | 781131112 | Izolace stěny pod obklad izolace nátěrem nebo stěrkou ve dvou vrstvách | m2 | 295.38 |  | 0 | CS ÚRS 2023 02 |  | základní |  | 0 | 0.0015 | 0.44307 | 0 | 0 | 16 | K | 2 |  |  |  | ROZPOCET | [5 empty] | 0 | 0 | 0 | 0 | 0 | 1 | 0 | 16 | 416334633
| Online PSC |  | https://podminky.urs.cz/item/CS_URS_2023_02/781131112 | [14 empty] | Online PSC | 2
| VV |  | D.1.1.1 Technická zpráva | [14 empty] | VV | 2 | 1 | True | 0 | ROZPOCET
| VV |  | D.1.1.a.2 SO.01 Půdorys 1.NP | [14 empty] | VV | 2 | 1 | True | 0 | ROZPOCET
| VV |  | "1.1.02" (4,45+3,635)*2*2,6-1,5*2,135 |  | 38.84 | [12 empty] | VV | 2 | 2 | True | 0 | ROZPOCET
| VV |  | "1.1.03" (2,77+4,26)*2*2,6-1,5*2,135 |  | 33.354 | [12 empty] | VV | 2 | 2 | True | 0 | ROZPOCET
| VV |  | "1.2.15" (2,75+4,01)*2*2,6-1,5*2,135 |  | 31.95 | [12 empty] | VV | 2 | 2 | True | 0 | ROZPOCET
| VV |  | "1.2.16" (4,45+3,605)*2*2,6-1,5*2,135 |  | 38.684 | [12 empty] | VV | 2 | 2 | True | 0 | ROZPOCET
| VV |  | "1.3.03" (3,635+4,6)*2*2,6-1,5*2,135 |  | 39.62 | [12 empty] | VV | 2 | 2 | True | 0 | ROZPOCET
| VV |  | "1.3.04" (4,01+2,75)*2*2,6-1,5*2,135 |  | 31.95 | [12 empty] | VV | 2 | 2 | True | 0 | ROZPOCET
| VV |  | "1.PP.04" (1,86+3,48)*2*2,6-0,97*2,135-1,2*2,135 |  | 23.135 | [12 empty] | VV | 2 | 2 | True | 0 | ROZPOCET
| VV |  | "1.PP.08" (2,9+2,37)*2*2,6-0,97*2,135 |  | 25.333 | [12 empty] | VV | 2 | 2 | True | 0 | ROZPOCET
| VV |  | Mezisoučet |  | 262.866 | [12 empty] | VV | 2 | 3 | True | 0 | ROZPOCET
| VV |  | D.1.1.a.3 SO.01 Půdorys 2.NP | [14 empty] | VV | 2 | 1 | True | 0 | ROZPOCET
| VV |  | "2.PP.08"(2,492+0,95)*2*2,6-0,77*2,135 |  | 16.254 | [12 empty] | VV | 2 | 2 | True | 0 | ROZPOCET
| VV |  | "2.PP.09"(2,493+0,95)*2*2,6-0,77*2,135 |  | 16.26 | [12 empty] | VV | 2 | 2 | True | 0 | ROZPOCET
| VV |  | Mezisoučet |  | 32.514 | [12 empty] | VV | 2 | 3 | True | 0 | ROZPOCET
| VV |  | Součet |  | 295.38 | [12 empty] | VV | 2 | 4 | True | 1 | ROZPOCET
502 | K | 781131241 | Izolace stěny pod obklad izolace těsnícími izolačními pásy vnitřní kout | kus | 40 |  | 0 | CS ÚRS 2023 02 |  | základní |  | 0 | 0.00021 | 0.0084 | 0 | 0 | 16 | K | 2 |  |  |  | ROZPOCET | [5 empty] | 0 | 0 | 0 | 0 | 0 | 1 | 0 | 16 | 1511583657
| Online PSC |  | https://podminky.urs.cz/item/CS_URS_2023_02/781131241 | [14 empty] | Online PSC | 2
503 | K | 781131251 | Izolace stěny pod obklad izolace těsnícími izolačními pásy z manžety pro prostupy potrubí | kus | 30 |  | 0 | CS ÚRS 2023 02 |  | základní |  | 0 | 0.00021 | 0.0063 | 0 | 0 | 16 | K | 2 |  |  |  | ROZPOCET | [5 empty] | 0 | 0 | 0 | 0 | 0 | 1 | 0 | 16 | -652155363
| Online PSC |  | https://podminky.urs.cz/item/CS_URS_2023_02/781131251 | [14 empty] | Online PSC | 2
504 | K | 781131264R | Izolace stěny pod obklad izolace těsnícími izolačními pásy mezi podlahou a stěnu | m | 104 |  | 0 | CS ÚRS 2023 02 |  | základní |  | 0 | 0.000322 | 0.033488 | 0 | 0 | 16 | K | 2 |  |  |  | ROZPOCET | [5 empty] | 0 | 0 | 0 | 0 | 0 | 1 | 0 | 16 | -925006842
| Online PSC |  | https://podminky.urs.cz/item/CS_URS_2023_02/781131264R | [14 empty] | Online PSC | 2
505 | K | 781474115 | Montáž obkladů vnitřních stěn z dlaždic keramických lepených flexibilním lepidlem maloformátových hladkých přes 22 do 25 ks/m2 | m2 | 720.351 |  | 0 | CS ÚRS 2023 02 |  | základní |  | 0 | 0.0052 | 3.7458 | 0 | 0 | 16 | K | 2 |  |  |  | ROZPOCET | [5 empty] | 0 | 0 | 0 | 0 | 0 | 1 | 0 | 16 | -627197857
| Online PSC |  | https://podminky.urs.cz/item/CS_URS_2023_02/781474115 | [14 empty] | Online PSC | 2
| VV |  | ker_obklad |  | 720.351 | [12 empty] | VV | 2 | 2 | True | 0 | ROZPOCET
| VV |  | Součet |  | 720.351 | [12 empty] | VV | 2 | 4 | True | 1 | ROZPOCET
506 | M | 59761039 | obklad keramický hladký přes 22 do 25ks/m2 | m2 | 792.386 |  | 0 | CS ÚRS 2023 02 |  | základní |  | 0 | 0.0126 | 9.9841 | 0 | 0 | 32 | M | 2 |  |  |  | ROZPOCET | [5 empty] | 0 | 0 | 0 | 0 | 0 | 1 | 0 | 16 | -1631623234
| VV |  | 720,351*1,1 "Přepočtené koeficientem množství |  | 792.386 | [12 empty] | VV | 2 | 2 | True | 1 | ROZPOCET
507 | K | 781477111 | Montáž obkladů vnitřních stěn z dlaždic keramických Příplatek k cenám za plochu do 10 m2 jednotlivě | m2 | 34.805 |  | 0 | CS ÚRS 2023 02 |  | základní |  | 0 | 0 | 0 | 0 | 0 | 16 | K | 2 |  |  |  | ROZPOCET | [5 empty] | 0 | 0 | 0 | 0 | 0 | 1 | 0 | 16 | -643319484
| Online PSC |  | https://podminky.urs.cz/item/CS_URS_2023_02/781477111 | [14 empty] | Online PSC | 2
| VV |  | D.1.1.1 Technická zpráva | [14 empty] | VV | 2 | 1 | True | 0 | ROZPOCET
| VV |  | D.1.1.a.2 SO.01 Půdorys 1.NP | [14 empty] | VV | 2 | 1 | True | 0 | ROZPOCET
| VV |  | "1.1.10" 1,25*1,5+5,7*0,8 |  | 6.435 | [12 empty] | VV | 2 | 2 | True | 0 | ROZPOCET
| VV |  | "1.2.09" 4,4*0,8 |  | 3.52 | [12 empty] | VV | 2 | 2 | True | 0 | ROZPOCET
| VV |  | "1.3.03" 1,25*1,5+6,05*0,8 |  | 6.715 | [12 empty] | VV | 2 | 2 | True | 0 | ROZPOCET
| VV |  | "1.3.07" 6,05*0,8+1,25*1,5 |  | 6.715 | [12 empty] | VV | 2 | 2 | True | 0 | ROZPOCET
| VV |  | "1.PP.05" 2,2*1,4 |  | 3.08 | [12 empty] | VV | 2 | 2 | True | 0 | ROZPOCET
| VV |  | Mezisoučet |  | 26.465 | [12 empty] | VV | 2 | 3 | True | 0 | ROZPOCET
| VV |  | D.1.1.a.3 SO.01 Půdorys 2.NP | [14 empty] | VV | 2 | 1 | True | 0 | ROZPOCET
| VV |  | "2.PP.17" (1,97+1,245)*2*1,5-0,87*1,5 |  | 8.34 | [12 empty] | VV | 2 | 2 | True | 0 | ROZPOCET
| VV |  | Mezisoučet |  | 8.34 | [12 empty] | VV | 2 | 3 | True | 0 | ROZPOCET
| VV |  | Součet |  | 34.805 | [12 empty] | VV | 2 | 4 | True | 1 | ROZPOCET
508 | K | 781494511R | Obklad - dokončující práce profily ukončovací nerezové lepené flexibilním lepidlem ukončovací | m | 425 |  | 0 |  |  | základní |  | 0 | 0.0005 | 0.2125 | 0 | 0 | 16 | K | 2 |  |  |  | ROZPOCET | [5 empty] | 0 | 0 | 0 | 0 | 0 | 1 | 0 | 16 | 1414989639
509 | K | 781495115 | Obklad - dokončující práce ostatní práce spárování silikonem | m | 865 |  | 0 | CS ÚRS 2023 02 |  | základní |  | 0 | 3e-05 | 0.02595 | 0 | 0 | 16 | K | 2 |  |  |  | ROZPOCET | [5 empty] | 0 | 0 | 0 | 0 | 0 | 1 | 0 | 16 | -1362353516
| Online PSC |  | https://podminky.urs.cz/item/CS_URS_2023_02/781495115 | [14 empty] | Online PSC | 2
510 | K | 781495141 | Obklad - dokončující práce průnik obkladem kruhový, bez izolace do DN 30 | kus | 60 |  | 0 | CS ÚRS 2023 02 |  | základní |  | 0 | 0 | 0 | 0 | 0 | 16 | K | 2 |  |  |  | ROZPOCET | [5 empty] | 0 | 0 | 0 | 0 | 0 | 1 | 0 | 16 | 1912362587
| Online PSC |  | https://podminky.urs.cz/item/CS_URS_2023_02/781495141 | [14 empty] | Online PSC | 2
511 | K | 781495142 | Obklad - dokončující práce průnik obkladem kruhový, bez izolace přes DN 30 do DN 90 | kus | 36 |  | 0 | CS ÚRS 2023 02 |  | základní |  | 0 | 0 | 0 | 0 | 0 | 16 | K | 2 |  |  |  | ROZPOCET | [5 empty] | 0 | 0 | 0 | 0 | 0 | 1 | 0 | 16 | -1704147615
| Online PSC |  | https://podminky.urs.cz/item/CS_URS_2023_02/781495142 | [14 empty] | Online PSC | 2
512 | K | 998781202 | Přesun hmot pro obklady keramické stanovený procentní sazbou (%) z ceny vodorovná dopravní vzdálenost do 50 m v objektech výšky přes 6 do 12 m | % |  |  | 0 | CS ÚRS 2023 02 |  | základní |  | 0 | 0 | 0 | 0 | 0 | 16 | K | 2 |  |  |  | ROZPOCET | [5 empty] | 0 | 0 | 0 | 0 | 0 | 1 | 0 | 16 | -326107025
| Online PSC |  | https://podminky.urs.cz/item/CS_URS_2023_02/998781202 | [14 empty] | Online PSC | 2
| D | 783 | Dokončovací práce - nátěry |  |  |  | 0 |  |  |  |  | 0 |  | 0.078048 |  | 0 | 2 | D | 1 |  |  |  | ROZPOCET | [11 empty] | 0
513 | K | 783009421 | Bezpečnostní šrafování rohových hran stěnových nebo podlahových | m | 6 |  | 0 | CS ÚRS 2023 02 |  | základní |  | 0 | 0.000214 | 0.001284 | 0 | 0 | 16 | K | 2 |  |  |  | ROZPOCET | [5 empty] | 0 | 0 | 0 | 0 | 0 | 1 | 0 | 16 | -1322225969
| Online PSC |  | https://podminky.urs.cz/item/CS_URS_2023_02/783009421 | [14 empty] | Online PSC | 2
| VV |  | D.1.1.f.3.9 Výpis ostatních výrobků | [14 empty] | VV | 2 | 1 | True | 0 | ROZPOCET
| VV |  | "OV.38" 4*1,5 |  | 6 | [12 empty] | VV | 2 | 2 | True | 0 | ROZPOCET
| VV |  | Součet |  | 6 | [12 empty] | VV | 2 | 4 | True | 1 | ROZPOCET
514 | K | 783101203 | Příprava podkladu truhlářských konstrukcí před provedením nátěru broušení smirkovým papírem nebo plátnem jemné | m2 | 79.2 |  | 0 | CS ÚRS 2023 02 |  | základní |  | 0 | 2.2785e-05 | 0.0018046 | 0 | 0 | 16 | K | 2 |  |  |  | ROZPOCET | [5 empty] | 0 | 0 | 0 | 0 | 0 | 1 | 0 | 16 | 1502413935
| Online PSC |  | https://podminky.urs.cz/item/CS_URS_2023_02/783101203 | [14 empty] | Online PSC | 2
| VV |  | D.1.1.1 Technická zpráva | [14 empty] | VV | 2 | 1 | True | 0 | ROZPOCET
| VV |  | 10. Kompletační konstrukce | [14 empty] | VV | 2 | 1 | True | 0 | ROZPOCET
| VV |  | D.1.1.f.3.8 Výpis truhlářských výrobků | [14 empty] | VV | 2 | 1 | True | 0 | ROZPOCET
| VV |  | "TV.06" (0,05+0,03)*2*9,9*20*2,5 |  | 79.2 | [12 empty] | VV | 2 | 2 | True | 0 | ROZPOCET
| VV |  | Součet |  | 79.2 | [12 empty] | VV | 2 | 4 | True | 1 | ROZPOCET
515 | K | 783118101 | Lazurovací nátěr truhlářských konstrukcí jednonásobný syntetický | m2 | 79.2 |  | 0 | CS ÚRS 2023 02 |  | základní |  | 0 | 0.00012375 | 0.009801 | 0 | 0 | 16 | K | 2 |  |  |  | ROZPOCET | [5 empty] | 0 | 0 | 0 | 0 | 0 | 1 | 0 | 16 | 656435656
| Online PSC |  | https://podminky.urs.cz/item/CS_URS_2023_02/783118101 | [14 empty] | Online PSC | 2
| VV |  | D.1.1.1 Technická zpráva | [14 empty] | VV | 2 | 1 | True | 0 | ROZPOCET
| VV |  | 10. Kompletační konstrukce | [14 empty] | VV | 2 | 1 | True | 0 | ROZPOCET
| VV |  | D.1.1.f.3.8 Výpis truhlářských výrobků | [14 empty] | VV | 2 | 1 | True | 0 | ROZPOCET
| VV |  | "TV.06" (0,05+0,03)*2*9,9*20*2,5 |  | 79.2 | [12 empty] | VV | 2 | 2 | True | 0 | ROZPOCET
| VV |  | Součet |  | 79.2 | [12 empty] | VV | 2 | 4 | True | 1 | ROZPOCET
516 | K | 783118101R | Protipožární transparentní nátěr truhlářských konstrukcí | m2 | 79.2 |  | 0 |  |  | základní |  | 0 | 0.00012 | 0.009504 | 0 | 0 | 16 | K | 2 |  |  |  | ROZPOCET | [5 empty] | 0 | 0 | 0 | 0 | 0 | 1 | 0 | 16 | -1448820365
| VV |  | D.1.1.1 Technická zpráva | [14 empty] | VV | 2 | 1 | True | 0 | ROZPOCET
| VV |  | 10. Kompletační konstrukce | [14 empty] | VV | 2 | 1 | True | 0 | ROZPOCET
| VV |  | D.1.1.f.3.8 Výpis truhlářských výrobků | [14 empty] | VV | 2 | 1 | True | 0 | ROZPOCET
| VV |  | "TV.06" (0,05+0,03)*2*9,9*20*2,5 |  | 79.2 | [12 empty] | VV | 2 | 2 | True | 0 | ROZPOCET
| VV |  | Součet |  | 79.2 | [12 empty] | VV | 2 | 4 | True | 1 | ROZPOCET
517 | K | 783301313 | Příprava podkladu zámečnických konstrukcí před provedením nátěru odmaštění odmašťovačem ředidlovým | m2 | 8.322 |  | 0 | CS ÚRS 2023 02 |  | základní |  | 0 | 6.7e-05 | 0.00055757 | 0 | 0 | 16 | K | 2 |  |  |  | ROZPOCET | [5 empty] | 0 | 0 | 0 | 0 | 0 | 1 | 0 | 16 | -1249526444
| Online PSC |  | https://podminky.urs.cz/item/CS_URS_2023_02/783301313 | [14 empty] | Online PSC | 2
| VV |  | D.1.1.1 Technická zpráva | [14 empty] | VV | 2 | 1 | True | 0 | ROZPOCET
| VV |  | 10. Kompletační konstrukce | [14 empty] | VV | 2 | 1 | True | 0 | ROZPOCET
| VV |  | D.1.1.f.3.8 Výpis truhlářských výrobků | [14 empty] | VV | 2 | 1 | True | 0 | ROZPOCET
| VV |  | "TV.06" 0,05*2*9,9*2 |  | 1.98 | [12 empty] | VV | 2 | 2 | True | 0 | ROZPOCET
| VV |  | Mezisoučet |  | 1.98 | [12 empty] | VV | 2 | 3 | True | 0 | ROZPOCET
| VV |  | D.1.1.a.2 SO.01 Půdorys 1.NP | [14 empty] | VV | 2 | 1 | True | 0 | ROZPOCET
| VV |  | "TR168,3/10" 3,14*0,1683*3*4 |  | 6.342 | [12 empty] | VV | 2 | 2 | True | 0 | ROZPOCET
| VV |  | Mezisoučet |  | 6.342 | [12 empty] | VV | 2 | 3 | True | 0 | ROZPOCET
| VV |  | Součet |  | 8.322 | [12 empty] | VV | 2 | 4 | True | 1 | ROZPOCET
518 | K | 783314201 | Základní antikorozní nátěr zámečnických konstrukcí jednonásobný syntetický standardní | m2 | 8.322 |  | 0 | CS ÚRS 2023 02 |  | základní |  | 0 | 0.00016875 | 0.0014043 | 0 | 0 | 16 | K | 2 |  |  |  | ROZPOCET | [5 empty] | 0 | 0 | 0 | 0 | 0 | 1 | 0 | 16 | -1086604988
| Online PSC |  | https://podminky.urs.cz/item/CS_URS_2023_02/783314201 | [14 empty] | Online PSC | 2
| VV |  | D.1.1.1 Technická zpráva | [14 empty] | VV | 2 | 1 | True | 0 | ROZPOCET
| VV |  | 10. Kompletační konstrukce | [14 empty] | VV | 2 | 1 | True | 0 | ROZPOCET
| VV |  | D.1.1.f.3.8 Výpis truhlářských výrobků | [14 empty] | VV | 2 | 1 | True | 0 | ROZPOCET
| VV |  | "TV.06" 0,05*2*9,9*2 |  | 1.98 | [12 empty] | VV | 2 | 2 | True | 0 | ROZPOCET
| VV |  | Mezisoučet |  | 1.98 | [12 empty] | VV | 2 | 3 | True | 0 | ROZPOCET
| VV |  | D.1.1.a.2 SO.01 Půdorys 1.NP | [14 empty] | VV | 2 | 1 | True | 0 | ROZPOCET
| VV |  | "TR168,3/10" 3,14*0,1683*3*4 |  | 6.342 | [12 empty] | VV | 2 | 2 | True | 0 | ROZPOCET
| VV |  | Mezisoučet |  | 6.342 | [12 empty] | VV | 2 | 3 | True | 0 | ROZPOCET
| VV |  | Součet |  | 8.322 | [12 empty] | VV | 2 | 4 | True | 1 | ROZPOCET
519 | K | 783315101 | Mezinátěr zámečnických konstrukcí jednonásobný syntetický standardní | m2 | 8.322 |  | 0 | CS ÚRS 2023 02 |  | základní |  | 0 | 0.00012305 | 0.001024 | 0 | 0 | 16 | K | 2 |  |  |  | ROZPOCET | [5 empty] | 0 | 0 | 0 | 0 | 0 | 1 | 0 | 16 | -2016416769
| Online PSC |  | https://podminky.urs.cz/item/CS_URS_2023_02/783315101 | [14 empty] | Online PSC | 2
| VV |  | D.1.1.1 Technická zpráva | [14 empty] | VV | 2 | 1 | True | 0 | ROZPOCET
| VV |  | 10. Kompletační konstrukce | [14 empty] | VV | 2 | 1 | True | 0 | ROZPOCET
| VV |  | D.1.1.f.3.8 Výpis truhlářských výrobků | [14 empty] | VV | 2 | 1 | True | 0 | ROZPOCET
| VV |  | "TV.06" 0,05*2*9,9*2 |  | 1.98 | [12 empty] | VV | 2 | 2 | True | 0 | ROZPOCET
| VV |  | Mezisoučet |  | 1.98 | [12 empty] | VV | 2 | 3 | True | 0 | ROZPOCET
| VV |  | D.1.1.a.2 SO.01 Půdorys 1.NP | [14 empty] | VV | 2 | 1 | True | 0 | ROZPOCET
| VV |  | "TR168,3/10" 3,14*0,1683*3*4 |  | 6.342 | [12 empty] | VV | 2 | 2 | True | 0 | ROZPOCET
| VV |  | Mezisoučet |  | 6.342 | [12 empty] | VV | 2 | 3 | True | 0 | ROZPOCET
| VV |  | Součet |  | 8.322 | [12 empty] | VV | 2 | 4 | True | 1 | ROZPOCET
520 | K | 783317101 | Krycí nátěr (email) zámečnických konstrukcí jednonásobný syntetický standardní | m2 | 8.322 |  | 0 | CS ÚRS 2023 02 |  | základní |  | 0 | 0.00012305 | 0.001024 | 0 | 0 | 16 | K | 2 |  |  |  | ROZPOCET | [5 empty] | 0 | 0 | 0 | 0 | 0 | 1 | 0 | 16 | -179146133
| Online PSC |  | https://podminky.urs.cz/item/CS_URS_2023_02/783317101 | [14 empty] | Online PSC | 2
| VV |  | D.1.1.1 Technická zpráva | [14 empty] | VV | 2 | 1 | True | 0 | ROZPOCET
| VV |  | 10. Kompletační konstrukce | [14 empty] | VV | 2 | 1 | True | 0 | ROZPOCET
| VV |  | D.1.1.f.3.8 Výpis truhlářských výrobků | [14 empty] | VV | 2 | 1 | True | 0 | ROZPOCET
| VV |  | "TV.06" 0,05*2*9,9*2 |  | 1.98 | [12 empty] | VV | 2 | 2 | True | 0 | ROZPOCET
| VV |  | Mezisoučet |  | 1.98 | [12 empty] | VV | 2 | 3 | True | 0 | ROZPOCET
| VV |  | D.1.1.a.2 SO.01 Půdorys 1.NP | [14 empty] | VV | 2 | 1 | True | 0 | ROZPOCET
| VV |  | "TR168,3/10" 3,14*0,1683*3*4 |  | 6.342 | [12 empty] | VV | 2 | 2 | True | 0 | ROZPOCET
| VV |  | Mezisoučet |  | 6.342 | [12 empty] | VV | 2 | 3 | True | 0 | ROZPOCET
| VV |  | Součet |  | 8.322 | [12 empty] | VV | 2 | 4 | True | 1 | ROZPOCET
521 | K | 783817401 | Krycí (ochranný ) nátěr omítek dvojnásobný hladkých betonových povrchů nebo povrchů z desek na bázi dřeva (dřevovláknitých apod.) syntetický | m2 | 55.607 |  | 0 | CS ÚRS 2023 02 |  | základní |  | 0 | 0.00033 | 0.01835 | 0 | 0 | 16 | K | 2 |  |  |  | ROZPOCET | [5 empty] | 0 | 0 | 0 | 0 | 0 | 1 | 0 | 16 | -1673854696
| Online PSC |  | https://podminky.urs.cz/item/CS_URS_2023_02/783817401 | [14 empty] | Online PSC | 2
| VV |  | D.1.1. Technická zpráva | [14 empty] | VV | 2 | 1 | True | 0 | ROZPOCET
| VV |  | D.1.1.f.1 Skladby konstrukcí SO.01 a SO.02 | [14 empty] | VV | 2 | 1 | True | 0 | ROZPOCET
| VV |  | "1.PP.16" 2,94 |  | 2.94 | [12 empty] | VV | 2 | 2 | True | 0 | ROZPOCET
| VV |  | "2.PP.02 - výtah" 2,93 |  | 2.93 | [12 empty] | VV | 2 | 2 | True | 0 | ROZPOCET
| VV |  | "stěny výtahové šachty" (1,6+1,67)*2*8,065-1,2*2,18*2+(1,2+2,18*2)*0,2*2 |  | 49.737 | [12 empty] | VV | 2 | 2 | True | 0 | ROZPOCET
| VV |  | Součet |  | 55.607 | [12 empty] | VV | 2 | 4 | True | 1 | ROZPOCET
522 | K | 783826615 | Hydrofobizační nátěr omítek silikonový, transparentní, povrchů hladkých omítek hladkých, zrnitých tenkovrstvých nebo štukových stupně členitosti 1 a 2 | m2 | 166.47 |  | 0 | CS ÚRS 2023 02 |  | základní |  | 0 | 0.0002 | 0.033294 | 0 | 0 | 16 | K | 2 |  |  |  | ROZPOCET | [5 empty] | 0 | 0 | 0 | 0 | 0 | 1 | 0 | 16 | -1753159210
| Online PSC |  | https://podminky.urs.cz/item/CS_URS_2023_02/783826615 | [14 empty] | Online PSC | 2
| VV |  | Skladba_W41 |  | 166.47 | [12 empty] | VV | 2 | 2 | True | 0 | ROZPOCET
| VV |  | Součet |  | 166.47 | [12 empty] | VV | 2 | 4 | True | 1 | ROZPOCET
| D | 784 | Dokončovací práce - malby a tapety |  |  |  | 0 |  |  |  |  | 0 |  | 1.7408 |  | 0 | 2 | D | 1 |  |  |  | ROZPOCET | [11 empty] | 0
523 | K | 784111001 | Oprášení (ometení) podkladu v místnostech výšky do 3,80 m | m2 | 3795.613 |  | 0 | CS ÚRS 2023 02 |  | základní |  | 0 | 0 | 0 | 0 | 0 | 16 | K | 2 |  |  |  | ROZPOCET | [5 empty] | 0 | 0 | 0 | 0 | 0 | 1 | 0 | 16 | -1568846557
| Online PSC |  | https://podminky.urs.cz/item/CS_URS_2023_02/784111001 | [14 empty] | Online PSC | 2
| VV |  | štuk |  | 3069.917 | [12 empty] | VV | 2 | 2 | True | 0 | ROZPOCET
| VV |  | VOM_strop |  | 22.89 | [12 empty] | VV | 2 | 2 | True | 0 | ROZPOCET
| VV |  | Skladba_C11 |  | 572.497 | [12 empty] | VV | 2 | 2 | True | 0 | ROZPOCET
| VV |  | Skladba_C12 |  | 91.56 | [12 empty] | VV | 2 | 2 | True | 0 | ROZPOCET
| VV |  | SDK_Světlík |  | 38.749 | [12 empty] | VV | 2 | 2 | True | 0 | ROZPOCET
| VV | malba | Součet |  | 3795.613 | [12 empty] | VV | 2 | 4 | True | 1 | ROZPOCET
524 | K | 784181121 | Penetrace podkladu jednonásobná hloubková akrylátová bezbarvá v místnostech výšky do 3,80 m | m2 | 3795.613 |  | 0 | CS ÚRS 2023 02 |  | základní |  | 0 | 0.0002 | 0.75912 | 0 | 0 | 16 | K | 2 |  |  |  | ROZPOCET | [5 empty] | 0 | 0 | 0 | 0 | 0 | 1 | 0 | 16 | 1971786279
| Online PSC |  | https://podminky.urs.cz/item/CS_URS_2023_02/784181121 | [14 empty] | Online PSC | 2
| VV |  | malba |  | 3795.613 | [12 empty] | VV | 2 | 2 | True | 0 | ROZPOCET
| VV |  | Součet |  | 3795.613 | [12 empty] | VV | 2 | 4 | True | 1 | ROZPOCET
525 | K | 784211101 | Malby z malířských směsí oděruvzdorných za mokra dvojnásobné, bílé za mokra oděruvzdorné výborně v místnostech výšky do 3,80 m | m2 | 3268.402 |  | 0 | CS ÚRS 2023 02 |  | základní |  | 0 | 0.0002584 | 0.84456 | 0 | 0 | 16 | K | 2 |  |  |  | ROZPOCET | [5 empty] | 0 | 0 | 0 | 0 | 0 | 1 | 0 | 16 | -1201772195
| Online PSC |  | https://podminky.urs.cz/item/CS_URS_2023_02/784211101 | [14 empty] | Online PSC | 2
| VV |  | malba |  | 3795.613 | [12 empty] | VV | 2 | 2 | True | 0 | ROZPOCET
| VV |  | -om_malba |  | -527.211 | [12 empty] | VV | 2 | 2 | True | 0 | ROZPOCET
| VV |  | Součet |  | 3268.402 | [12 empty] | VV | 2 | 4 | True | 1 | ROZPOCET
526 | K | 784211101R | Omyvatelná malba s mechanickou odolností trojnásobná | m2 | 527.211 |  | 0 |  |  | základní |  | 0 | 0.00026 | 0.13707 | 0 | 0 | 16 | K | 2 |  |  |  | ROZPOCET | [5 empty] | 0 | 0 | 0 | 0 | 0 | 1 | 0 | 16 | 251293023
| VV |  | 265,653*2,6-2*2,135*29-0,9*2,135*3-1,2*2,135*2-0,8*2*16-1,45*2,185 |  | 527.211 | [12 empty] | VV | 2 | 2 | True | 0 | ROZPOCET
| VV | om_malba | Součet |  | 527.211 | [12 empty] | VV | 2 | 4 | True | 1 | ROZPOCET
| D | 786 | Dokončovací práce - čalounické úpravy |  |  |  | 0 |  |  |  |  | 0 |  | 0.058 |  | 0 | 2 | D | 1 |  |  |  | ROZPOCET | [11 empty] | 0
527 | K | 786623011 | Montáž venkovních žaluzií do okenního nebo dveřního otvoru ovládaných motorem, upevněných na rám nebo do žaluziově schránky, plochy do 4 m2 | kus | 1 |  | 0 | CS ÚRS 2023 02 |  | základní |  | 0 | 0 | 0 | 0 | 0 | 16 | K | 2 |  |  |  | ROZPOCET | [5 empty] | 0 | 0 | 0 | 0 | 0 | 1 | 0 | 16 | -1603911262
| Online PSC |  | https://podminky.urs.cz/item/CS_URS_2023_02/786623011 | [14 empty] | Online PSC | 2
| VV |  | D.1.1.f.3.9 Výpis ostatních výrobků | [14 empty] | VV | 2 | 1 | True | 0 | ROZPOCET
| VV |  | "OV.12" 1 |  | 1 | [12 empty] | VV | 2 | 2 | True | 0 | ROZPOCET
| VV |  | Součet |  | 1 | [12 empty] | VV | 2 | 4 | True | 1 | ROZPOCET
528 | M | 5534_OV.12 | žaluzie zetta 70, 1025x1200 mm, Al, RAL 7016, ovládání - dálkové/tlačítko/povětrnostní čidlo, včetně pohonu a postraních vodících lišt pro umístění do tepelněizolačního boxu | kus | 1 |  | 0 |  |  | základní |  | 0 | 0.001 | 0.001 | 0 | 0 | 32 | M | 2 |  |  |  | ROZPOCET | [5 empty] | 0 | 0 | 0 | 0 | 0 | 1 | 0 | 16 | -780266978
| VV |  | D.1.1.f.3.9 Výpis ostatních výrobků | [14 empty] | VV | 2 | 1 | True | 0 | ROZPOCET
| VV |  | "OV.12" 1 |  | 1 | [12 empty] | VV | 2 | 2 | True | 0 | ROZPOCET
| VV |  | Součet |  | 1 | [12 empty] | VV | 2 | 4 | True | 1 | ROZPOCET
529 | K | 786623013 | Montáž venkovních žaluzií do okenního nebo dveřního otvoru ovládaných motorem, upevněných na rám nebo do žaluziově schránky, plochy přes 4 do 6 m2 | kus | 11 |  | 0 | CS ÚRS 2023 02 |  | základní |  | 0 | 0 | 0 | 0 | 0 | 16 | K | 2 |  |  |  | ROZPOCET | [5 empty] | 0 | 0 | 0 | 0 | 0 | 1 | 0 | 16 | 1154278805
| Online PSC |  | https://podminky.urs.cz/item/CS_URS_2023_02/786623013 | [14 empty] | Online PSC | 2
| VV |  | D.1.1.f.3.9 Výpis ostatních výrobků | [14 empty] | VV | 2 | 1 | True | 0 | ROZPOCET
| VV |  | "OV.11" 2 |  | 2 | [12 empty] | VV | 2 | 2 | True | 0 | ROZPOCET
| VV |  | "OV.13" 1 |  | 1 | [12 empty] | VV | 2 | 2 | True | 0 | ROZPOCET
| VV |  | "OV.14" 5 |  | 5 | [12 empty] | VV | 2 | 2 | True | 0 | ROZPOCET
| VV |  | "OV.15" 2 |  | 2 | [12 empty] | VV | 2 | 2 | True | 0 | ROZPOCET
| VV |  | "OV.16" 1 |  | 1 | [12 empty] | VV | 2 | 2 | True | 0 | ROZPOCET
| VV |  | Součet |  | 11 | [12 empty] | VV | 2 | 4 | True | 1 | ROZPOCET
530 | M | 5534_OV.11 | žaluzie zetta 70, 1950x2710 mm, Al, RAL 7016, ovládání - dálkové/tlačítko/povětrnostní čidlo, včetně pohonu a postraních vodících lišt pro umístění do tepelněizolačního boxu | kus | 1 |  | 0 |  |  | základní |  | 0 | 0.001 | 0.001 | 0 | 0 | 32 | M | 2 |  |  |  | ROZPOCET | [5 empty] | 0 | 0 | 0 | 0 | 0 | 1 | 0 | 16 | -2119714574
| VV |  | D.1.1.f.3.9 Výpis ostatních výrobků | [14 empty] | VV | 2 | 1 | True | 0 | ROZPOCET
| VV |  | "OV.11" 1 |  | 1 | [12 empty] | VV | 2 | 2 | True | 0 | ROZPOCET
| VV |  | Součet |  | 1 | [12 empty] | VV | 2 | 4 | True | 1 | ROZPOCET
531 | M | 5534_OV.13 | žaluzie zetta 70, 1500x2710 mm, Al, RAL 7016, ovládání - dálkové/tlačítko/povětrnostní čidlo, včetně pohonu a postraních vodících lišt pro umístění do tepelněizolačního boxu | kus | 1 |  | 0 |  |  | základní |  | 0 | 0.001 | 0.001 | 0 | 0 | 32 | M | 2 |  |  |  | ROZPOCET | [5 empty] | 0 | 0 | 0 | 0 | 0 | 1 | 0 | 16 | 1128036381
| VV |  | D.1.1.f.3.9 Výpis ostatních výrobků | [14 empty] | VV | 2 | 1 | True | 0 | ROZPOCET
| VV |  | "OV.13" 1 |  | 1 | [12 empty] | VV | 2 | 2 | True | 0 | ROZPOCET
| VV |  | Součet |  | 1 | [12 empty] | VV | 2 | 4 | True | 1 | ROZPOCET
532 | M | 5534_OV.14 | žaluzie zetta 70, 2400x1460 mm, Al, RAL 7016, ovládání - dálkové/tlačítko/povětrnostní čidlo, včetně pohonu a postraních vodících lišt pro umístění do tepelněizolačního boxu | kus | 5 |  | 0 |  |  | základní |  | 0 | 0.001 | 0.005 | 0 | 0 | 32 | M | 2 |  |  |  | ROZPOCET | [5 empty] | 0 | 0 | 0 | 0 | 0 | 1 | 0 | 16 | 534197602
| VV |  | D.1.1.f.3.9 Výpis ostatních výrobků | [14 empty] | VV | 2 | 1 | True | 0 | ROZPOCET
| VV |  | "OV.14" 5 |  | 5 | [12 empty] | VV | 2 | 2 | True | 0 | ROZPOCET
| VV |  | Součet |  | 5 | [12 empty] | VV | 2 | 4 | True | 1 | ROZPOCET
533 | M | 5534_OV.15 | žaluzie zetta 70, 2060x2710 mm, Al, RAL 7016, ovládání - dálkové/tlačítko/povětrnostní čidlo, včetně pohonu a postraních vodících lišt pro umístění do tepelněizolačního boxu | kus | 2 |  | 0 |  |  | základní |  | 0 | 0.001 | 0.002 | 0 | 0 | 32 | M | 2 |  |  |  | ROZPOCET | [5 empty] | 0 | 0 | 0 | 0 | 0 | 1 | 0 | 16 | -1285215950
| VV |  | D.1.1.f.3.9 Výpis ostatních výrobků | [14 empty] | VV | 2 | 1 | True | 0 | ROZPOCET
| VV |  | "OV.15" 2 |  | 2 | [12 empty] | VV | 2 | 2 | True | 0 | ROZPOCET
| VV |  | Součet |  | 2 | [12 empty] | VV | 2 | 4 | True | 1 | ROZPOCET
534 | M | 5534_OV.16 | žaluzie zetta 70, 2270x2710 mm, Al, RAL 7016, ovládání - dálkové/tlačítko/povětrnostní čidlo, včetně pohonu a postraních vodících lišt pro umístění do tepelněizolačního boxu | kus | 1 |  | 0 |  |  | základní |  | 0 | 0.001 | 0.001 | 0 | 0 | 32 | M | 2 |  |  |  | ROZPOCET | [5 empty] | 0 | 0 | 0 | 0 | 0 | 1 | 0 | 16 | -1973282255
| VV |  | D.1.1.f.3.9 Výpis ostatních výrobků | [14 empty] | VV | 2 | 1 | True | 0 | ROZPOCET
| VV |  | "OV.16" 1 |  | 1 | [12 empty] | VV | 2 | 2 | True | 0 | ROZPOCET
| VV |  | Součet |  | 1 | [12 empty] | VV | 2 | 4 | True | 1 | ROZPOCET
535 | K | 786623015 | Montáž venkovních žaluzií do okenního nebo dveřního otvoru ovládaných motorem, upevněných na rám nebo do žaluziově schránky, plochy přes 6 do 8 m2 | kus | 20 |  | 0 | CS ÚRS 2023 02 |  | základní |  | 0 | 0 | 0 | 0 | 0 | 16 | K | 2 |  |  |  | ROZPOCET | [5 empty] | 0 | 0 | 0 | 0 | 0 | 1 | 0 | 16 | -1301421000
| Online PSC |  | https://podminky.urs.cz/item/CS_URS_2023_02/786623015 | [14 empty] | Online PSC | 2
| VV |  | D.1.1.f.3.9 Výpis ostatních výrobků | [14 empty] | VV | 2 | 1 | True | 0 | ROZPOCET
| VV |  | "OV.08" 4 |  | 4 | [12 empty] | VV | 2 | 2 | True | 0 | ROZPOCET
| VV |  | "OV.09" 15 |  | 15 | [12 empty] | VV | 2 | 2 | True | 0 | ROZPOCET
| VV |  | "OV.10" 1 |  | 1 | [12 empty] | VV | 2 | 2 | True | 0 | ROZPOCET
| VV |  | Součet |  | 20 | [12 empty] | VV | 2 | 4 | True | 1 | ROZPOCET
536 | M | 5534_OV.08 | žaluzie zetta 70, 3055x2710 mm, Al, RAL 7016, ovládání - dálkové/tlačítko/povětrnostní čidlo, včetně pohonu a postraních vodících lišt pro umístění do tepelněizolačního boxu | kus | 4 |  | 0 |  |  | základní |  | 0 | 0.001 | 0.004 | 0 | 0 | 32 | M | 2 |  |  |  | ROZPOCET | [5 empty] | 0 | 0 | 0 | 0 | 0 | 1 | 0 | 16 | -802653304
| VV |  | D.1.1.f.3.9 Výpis ostatních výrobků | [14 empty] | VV | 2 | 1 | True | 0 | ROZPOCET
| VV |  | "OV.08" 4 |  | 4 | [12 empty] | VV | 2 | 2 | True | 0 | ROZPOCET
| VV |  | Součet |  | 4 | [12 empty] | VV | 2 | 4 | True | 1 | ROZPOCET
537 | M | 5534_OV.09 | žaluzie zetta 70, 3175x2710 mm, Al, RAL 7016, ovládání - dálkové/tlačítko/povětrnostní čidlo, včetně pohonu a postraních vodících lišt pro umístění do tepelněizolačního boxu | kus | 15 |  | 0 |  |  | základní |  | 0 | 0.001 | 0.015 | 0 | 0 | 32 | M | 2 |  |  |  | ROZPOCET | [5 empty] | 0 | 0 | 0 | 0 | 0 | 1 | 0 | 16 | 337900873
| VV |  | D.1.1.f.3.9 Výpis ostatních výrobků | [14 empty] | VV | 2 | 1 | True | 0 | ROZPOCET
| VV |  | "OV.09" 15 |  | 15 | [12 empty] | VV | 2 | 2 | True | 0 | ROZPOCET
| VV |  | Součet |  | 15 | [12 empty] | VV | 2 | 4 | True | 1 | ROZPOCET
538 | M | 5534_OV.10 | žaluzie zetta 70, 2275x2710 mm, Al, RAL 7016, ovládání - dálkové/tlačítko/povětrnostní čidlo, včetně pohonu a postraních vodících lišt pro umístění do tepelněizolačního boxu | kus | 1 |  | 0 |  |  | základní |  | 0 | 0.001 | 0.001 | 0 | 0 | 32 | M | 2 |  |  |  | ROZPOCET | [5 empty] | 0 | 0 | 0 | 0 | 0 | 1 | 0 | 16 | 490503816
| VV |  | D.1.1.f.3.9 Výpis ostatních výrobků | [14 empty] | VV | 2 | 1 | True | 0 | ROZPOCET
| VV |  | "OV.10" 1 |  | 1 | [12 empty] | VV | 2 | 2 | True | 0 | ROZPOCET
| VV |  | Součet |  | 1 | [12 empty] | VV | 2 | 4 | True | 1 | ROZPOCET
539 | K | 786623039 | Montáž venkovních žaluzií do okenního nebo dveřního otvoru žaluziové schránky, délky do 1300 mm | kus | 1 |  | 0 | CS ÚRS 2023 02 |  | základní |  | 0 | 0 | 0 | 0 | 0 | 16 | K | 2 |  |  |  | ROZPOCET | [5 empty] | 0 | 0 | 0 | 0 | 0 | 1 | 0 | 16 | 2038072596
| Online PSC |  | https://podminky.urs.cz/item/CS_URS_2023_02/786623039 | [14 empty] | Online PSC | 2
| VV |  | D.1.1.f.3.9 Výpis ostatních výrobků | [14 empty] | VV | 2 | 1 | True | 0 | ROZPOCET
| VV |  | "OV.04" 1 |  | 1 | [12 empty] | VV | 2 | 2 | True | 0 | ROZPOCET
| VV |  | Součet |  | 1 | [12 empty] | VV | 2 | 4 | True | 1 | ROZPOCET
540 | M | 2837_OV.04 | box pro žaluzie z tepelně- izolačních desek 370x180x330 mm, dl. 1045 mm, dodávka včetně kotvících úhelníků a plechových zákrytových lišt ze spodní části boxu, v provedení dle PD | kus | 1 |  | 0 |  |  | základní |  | 0 | 0.001 | 0.001 | 0 | 0 | 32 | M | 2 |  |  |  | ROZPOCET | [5 empty] | 0 | 0 | 0 | 0 | 0 | 1 | 0 | 16 | -1487874381
| VV |  | D.1.1.f.3.9 Výpis ostatních výrobků | [14 empty] | VV | 2 | 1 | True | 0 | ROZPOCET
| VV |  | "OV.04" 1 |  | 1 | [12 empty] | VV | 2 | 2 | True | 0 | ROZPOCET
| VV |  | Součet |  | 1 | [12 empty] | VV | 2 | 4 | True | 1 | ROZPOCET
541 | K | 786623043 | Montáž venkovních žaluzií do okenního nebo dveřního otvoru žaluziové schránky, délky přes 2400 do 4000 mm | kus | 23 |  | 0 | CS ÚRS 2023 02 |  | základní |  | 0 | 0 | 0 | 0 | 0 | 16 | K | 2 |  |  |  | ROZPOCET | [5 empty] | 0 | 0 | 0 | 0 | 0 | 1 | 0 | 16 | -405286752
| Online PSC |  | https://podminky.urs.cz/item/CS_URS_2023_02/786623043 | [14 empty] | Online PSC | 2
| VV |  | D.1.1.f.3.9 Výpis ostatních výrobků | [14 empty] | VV | 2 | 1 | True | 0 | ROZPOCET
| VV |  | "OV.01" 3 |  | 3 | [12 empty] | VV | 2 | 2 | True | 0 | ROZPOCET
| VV |  | "OV.02" 15 |  | 15 | [12 empty] | VV | 2 | 2 | True | 0 | ROZPOCET
| VV |  | "OV.05" 5 |  | 5 | [12 empty] | VV | 2 | 2 | True | 0 | ROZPOCET
| VV |  | Součet |  | 23 | [12 empty] | VV | 2 | 4 | True | 1 | ROZPOCET
542 | M | 2837_OV.01 | box pro žaluzie z tepelně- izolačních desek 370x180x330 mm, dl. 3170 mm, dodávka včetně kotvících úhelníků a plechových zákrytových lišt ze spodní části boxu, v provedení dle PD | kus | 3 |  | 0 |  |  | základní |  | 0 | 0.001 | 0.003 | 0 | 0 | 32 | M | 2 |  |  |  | ROZPOCET | [5 empty] | 0 | 0 | 0 | 0 | 0 | 1 | 0 | 16 | -134540352
| VV |  | D.1.1.f.3.9 Výpis ostatních výrobků | [14 empty] | VV | 2 | 1 | True | 0 | ROZPOCET
| VV |  | "OV.01" 3 |  | 3 | [12 empty] | VV | 2 | 2 | True | 0 | ROZPOCET
| VV |  | Součet |  | 3 | [12 empty] | VV | 2 | 4 | True | 1 | ROZPOCET
543 | M | 2837_OV.02 | box pro žaluzie z tepelně- izolačních desek 370x180x330 mm, dl. 3075 mm, dodávka včetně kotvících úhelníků a plechových zákrytových lišt ze spodní části boxu, v provedení dle PD | kus | 15 |  | 0 |  |  | základní |  | 0 | 0.001 | 0.015 | 0 | 0 | 32 | M | 2 |  |  |  | ROZPOCET | [5 empty] | 0 | 0 | 0 | 0 | 0 | 1 | 0 | 16 | 1056090464
| VV |  | D.1.1.f.3.9 Výpis ostatních výrobků | [14 empty] | VV | 2 | 1 | True | 0 | ROZPOCET
| VV |  | "OV.02" 15 |  | 15 | [12 empty] | VV | 2 | 2 | True | 0 | ROZPOCET
| VV |  | Součet |  | 15 | [12 empty] | VV | 2 | 4 | True | 1 | ROZPOCET
544 | M | 2837_OV.05 | box pro žaluzie z tepelně- izolačních desek 370x180x330 mm, dl. 2440 mm, dodávka včetně kotvících úhelníků a plechových zákrytových lišt ze spodní části boxu, v provedení dle PD | kus | 5 |  | 0 |  |  | základní |  | 0 | 0.001 | 0.005 | 0 | 0 | 32 | M | 2 |  |  |  | ROZPOCET | [5 empty] | 0 | 0 | 0 | 0 | 0 | 1 | 0 | 16 | 601117739
| VV |  | D.1.1.f.3.9 Výpis ostatních výrobků | [14 empty] | VV | 2 | 1 | True | 0 | ROZPOCET
| VV |  | "OV.05" 5 |  | 5 | [12 empty] | VV | 2 | 2 | True | 0 | ROZPOCET
| VV |  | Součet |  | 5 | [12 empty] | VV | 2 | 4 | True | 1 | ROZPOCET
545 | K | 786623045 | Montáž venkovních žaluzií do okenního nebo dveřního otvoru žaluziové schránky, délky přes 4000 mm | kus | 3 |  | 0 | CS ÚRS 2023 02 |  | základní |  | 0 | 0 | 0 | 0 | 0 | 16 | K | 2 |  |  |  | ROZPOCET | [5 empty] | 0 | 0 | 0 | 0 | 0 | 1 | 0 | 16 | -1749693689
| Online PSC |  | https://podminky.urs.cz/item/CS_URS_2023_02/786623045 | [14 empty] | Online PSC | 2
| VV |  | D.1.1.f.3.9 Výpis ostatních výrobků | [14 empty] | VV | 2 | 1 | True | 0 | ROZPOCET
| VV |  | "OV.03" 1 |  | 1 | [12 empty] | VV | 2 | 2 | True | 0 | ROZPOCET
| VV |  | "OV.06" 1 |  | 1 | [12 empty] | VV | 2 | 2 | True | 0 | ROZPOCET
| VV |  | "OV.07" 1 |  | 1 | [12 empty] | VV | 2 | 2 | True | 0 | ROZPOCET
| VV |  | Součet |  | 3 | [12 empty] | VV | 2 | 4 | True | 1 | ROZPOCET
546 | M | 2837_OV.03 | box pro žaluzie z tepelně- izolačních desek 370x180x330 mm, dl. 6170 mm, dodávka včetně kotvících úhelníků a plechových zákrytových lišt ze spodní části boxu, v provedení dle PD | kus | 1 |  | 0 |  |  | základní |  | 0 | 0.001 | 0.001 | 0 | 0 | 32 | M | 2 |  |  |  | ROZPOCET | [5 empty] | 0 | 0 | 0 | 0 | 0 | 1 | 0 | 16 | 759372135
| VV |  | D.1.1.f.3.9 Výpis ostatních výrobků | [14 empty] | VV | 2 | 1 | True | 0 | ROZPOCET
| VV |  | "OV.03" 1 |  | 1 | [12 empty] | VV | 2 | 2 | True | 0 | ROZPOCET
| VV |  | Součet |  | 1 | [12 empty] | VV | 2 | 4 | True | 1 | ROZPOCET
547 | M | 2837_OV.06 | box pro žaluzie z tepelně- izolačních desek 370x180x330 mm, dl. 6420 mm, dodávka včetně kotvících úhelníků a plechových zákrytových lišt ze spodní části boxu, v provedení dle PD | kus | 1 |  | 0 |  |  | základní |  | 0 | 0.001 | 0.001 | 0 | 0 | 32 | M | 2 |  |  |  | ROZPOCET | [5 empty] | 0 | 0 | 0 | 0 | 0 | 1 | 0 | 16 | 1889628627
| VV |  | D.1.1.f.3.9 Výpis ostatních výrobků | [14 empty] | VV | 2 | 1 | True | 0 | ROZPOCET
| VV |  | "OV.06" 1 |  | 1 | [12 empty] | VV | 2 | 2 | True | 0 | ROZPOCET
| VV |  | Součet |  | 1 | [12 empty] | VV | 2 | 4 | True | 1 | ROZPOCET
548 | M | 2837_OV.07 | box pro žaluzie z tepelně- izolačních desek 370x180x330 mm, dl. 4695 mm, dodávka včetně kotvících úhelníků a plechových zákrytových lišt ze spodní části boxu, v provedení dle PD | kus | 1 |  | 0 |  |  | základní |  | 0 | 0.001 | 0.001 | 0 | 0 | 32 | M | 2 |  |  |  | ROZPOCET | [5 empty] | 0 | 0 | 0 | 0 | 0 | 1 | 0 | 16 | 817691968
| VV |  | D.1.1.f.3.9 Výpis ostatních výrobků | [14 empty] | VV | 2 | 1 | True | 0 | ROZPOCET
| VV |  | "OV.07" 1 |  | 1 | [12 empty] | VV | 2 | 2 | True | 0 | ROZPOCET
| VV |  | Součet |  | 1 | [12 empty] | VV | 2 | 4 | True | 1 | ROZPOCET
549 | K | 998786202 | Přesun hmot pro stínění a čalounické úpravy stanovený procentní sazbou (%) z ceny vodorovná dopravní vzdálenost do 50 m v objektech výšky přes 6 do 12 m | % |  |  | 0 | CS ÚRS 2023 02 |  | základní |  | 0 | 0 | 0 | 0 | 0 | 16 | K | 2 |  |  |  | ROZPOCET | [5 empty] | 0 | 0 | 0 | 0 | 0 | 1 | 0 | 16 | 1192776662
| Online PSC |  | https://podminky.urs.cz/item/CS_URS_2023_02/998786202 | [14 empty] | Online PSC | 2
| D | M | Práce a dodávky M |  |  |  | 0 |  |  |  |  | 0 |  | 0 |  | 0 | 3 | D | 0 |  |  |  | ROZPOCET | [11 empty] | 0
| D | 33-M | Montáže dopr.zaříz.,sklad. zař. a váh |  |  |  | 0 |  |  |  |  | 0 |  | 0 |  | 0 | 3 | D | 1 |  |  |  | ROZPOCET | [11 empty] | 0
550 | K | 33-M-OV.42 | Kompletní dodávka a montáž bezstrojovnový bezbariérový výtah, rozměr kabiny 1100x1400x2100 mm; rozměr dveří 900x2000 mm, nosnost 630 kg, v provedení dle PD | kus | 1 |  | 0 |  |  | základní |  | 0 | 0 | 0 | 0 | 0 | 64 | K | 2 |  |  |  | ROZPOCET | [5 empty] | 0 | 0 | 0 | 0 | 0 | 1 | 0 | 64 | -1201611069
| VV |  | D.1.1. Technická zpráva | [14 empty] | VV | 2 | 1 | True | 0 | ROZPOCET
| VV |  | D.1.1.f.3.9 Výpis ostatních výrobků | [14 empty] | VV | 2 | 1 | True | 0 | ROZPOCET
| VV |  | "OV.42" 1 |  | 1 | [12 empty] | VV | 2 | 2 | True | 0 | ROZPOCET
| VV |  | Součet |  | 1 | [12 empty] | VV | 2 | 4 | True | 1 | ROZPOCET

## D.1.4a - Zdravotně techni...
{43647a6a-b6fd-49a4-bcac-6c155f4e059a}
2
| KRYCÍ LIST SOUPISU PRACÍ | [7 empty] | v --- níže se nacházejí doplnkové a pomocné údaje k sestavám --- v | [8 empty] | False
Stavba:
Výstavba DOZP v Novém Městě nad Metují rev.4
Objekt:
ZN - Způsobilé náklady
Soupis:
SO01 - Rodinný dům DOZP
Úroveň 4:
D.1.4a - Zdravotně technické informace
| KSO: |  |  |  |  | CC-CZ:
| Místo: |  | Nové Město nad Metují |  |  | Datum: | 13. 12. 2023
| Zadavatel: |  |  |  |  | IČ: | 70889546
|  | Královéhradecký kraj |  |  |  | DIČ: | CZ70889546
| Uchazeč: |  |  |  |  | IČ: | Vyplň údaj
|  | Vyplň údaj |  |  |  | DIČ: | Vyplň údaj
| Projektant: |  |  |  |  | IČ:
|  | Ing. Karel Dovrtěl |  |  |  | DIČ:
| Zpracovatel: |  |  |  |  | IČ:
|  | Ing. Karel Dovrtěl |  |  |  | DIČ:
Poznámka:
| Cena bez DPH | [5 empty] | 0
|  |  | Základ daně |  |  | Sazba daně | Výše daně
| DPH | základní | 0 |  |  | 21% | 0
|  | snížená | 0 |  |  | 15% | 0
|  | zákl. přenesená | 0 |  |  | 21% | 0
|  | sníž. přenesená | 0 |  |  | 15% | 0
|  | nulová | 0 |  |  | 0% | 0
| Cena s DPH |  |  | v | CZK |  | 0
REKAPITULACE ČLENĚNÍ SOUPISU PRACÍ
Stavba:
Výstavba DOZP v Novém Městě nad Metují rev.4
Objekt:
ZN - Způsobilé náklady
Soupis:
SO01 - Rodinný dům DOZP
Úroveň 4:
D.1.4a - Zdravotně technické informace
Místo: |  |  | Nové Město nad Metují |  |  | Datum: | 13. 12. 2023
Zadavatel: |  |  | Královéhradecký kraj |  |  | Projektant: | Ing. Karel Dovrtěl
Uchazeč: |  |  | Vyplň údaj |  |  | Zpracovatel: | Ing. Karel Dovrtěl
Kód dílu - Popis | [6 empty] | Cena celkem [CZK]
Náklady stavby celkem | [6 empty] | 0 | [11 empty] | -1
| HSV - Práce a dodávky HSV | [5 empty] | 0
| 1 - Zemní práce | [5 empty] | 0
| 4 - Vodorovné konstrukce | [5 empty] | 0
| PSV - Práce a dodávky PSV | [5 empty] | 0
| 721 - Zdravotechnika - vnitřní kanalizace | [5 empty] | 0
| 722 - Zdravotechnika - vnitřní vodovod | [5 empty] | 0
| 724 - Zdravotechnika - strojní vybavení | [5 empty] | 0
| 725 - Zdravotechnika - zařizovací předměty | [5 empty] | 0
| 726 - Zdravotechnika - předstěnové instalace | [5 empty] | 0
| 727 - Zdravotechnika - požární ochrana | [5 empty] | 0
| HZS - Hodinové zúčtovací sazby | [5 empty] | 0
SOUPIS PRACÍ
Stavba:
Výstavba DOZP v Novém Městě nad Metují rev.4
Objekt:
ZN - Způsobilé náklady
Soupis:
SO01 - Rodinný dům DOZP
Úroveň 4:
D.1.4a - Zdravotně technické informace
Místo: |  |  | Nové Město nad Metují |  |  | Datum: | 13. 12. 2023
Zadavatel: |  |  | Královéhradecký kraj |  |  | Projektant: | Ing. Karel Dovrtěl
Uchazeč: |  |  | Vyplň údaj |  |  | Zpracovatel: | Ing. Karel Dovrtěl
PČ | Typ | Kód | Popis | MJ | Množství | J.cena [CZK] | Cena celkem [CZK] | Cenová soustava |  | DPH | J. Nh [h] | Nh celkem [h] | J. hmotnost [t] | Hmotnost celkem [t] | J. suť [t] | Suť Celkem [t]
Náklady soupisu celkem | [6 empty] | 0 |  |  |  |  | 0 |  | 152.5029 |  | 0.00172 |  | D | -1 | [10 empty] | 0
| D | HSV | Práce a dodávky HSV |  |  |  | 0 |  |  |  |  | 0 |  | 148.055 |  | 0 | 1 | D | 0 |  |  |  | ROZPOCET | [6 empty] | 0
| D | 1 | Zemní práce |  |  |  | 0 |  |  |  |  | 0 |  | 148.055 |  | 0 | 1 | D | 1 |  |  |  | ROZPOCET | [6 empty] | 0
1 | K | 132251104 | Hloubení nezapažených rýh šířky do 800 mm strojně s urovnáním dna do předepsaného profilu a spádu v hornině třídy těžitelnosti I skupiny 3 přes 100 m3 | m3 | 128.52 |  | 0 | CS ÚRS 2023 02 |  | základní |  | 0 | 0 | 0 | 0 | 0 | 4 | K | 2 |  |  |  | ROZPOCET | 0 | 0 | 0 | 0 | 0 | 1 | 0 | 4 | 781709635
| Online PSC |  | https://podminky.urs.cz/item/CS_URS_2023_02/132251104 | [14 empty] | Online PSC | 2
| VV |  | ((103+141+62)*0,6*0,7) "svodná kanalizace |  | 128.52 | [12 empty] | VV | 2 | 2 | True | 0 | ROZPOCET
| VV |  | Součet |  | 128.52 | [12 empty] | VV | 2 | 4 | True | 1 | ROZPOCET
2 | K | 161151103 | Svislé přemístění výkopku strojně bez naložení do dopravní nádoby avšak s vyprázdněním dopravní nádoby na hromadu nebo do dopravního prostředku z horniny třídy těžitelnosti I skupiny 1 až 3 při hloubce výkopu přes 4 do 8 m | m3 | 128.52 |  | 0 | CS ÚRS 2023 02 |  | základní |  | 0 | 0 | 0 | 0 | 0 | 4 | K | 2 |  |  |  | ROZPOCET | 0 | 0 | 0 | 0 | 0 | 1 | 0 | 4 | 1003400903
| Online PSC |  | https://podminky.urs.cz/item/CS_URS_2023_02/161151103 | [14 empty] | Online PSC | 2
| VV |  | 128,520 "hloubené vykopávky |  | 128.52 | [12 empty] | VV | 2 | 2 | True | 0 | ROZPOCET
| VV |  | Součet |  | 128.52 | [12 empty] | VV | 2 | 4 | True | 1 | ROZPOCET
3 | K | 162751117 | Vodorovné přemístění výkopku nebo sypaniny po suchu na obvyklém dopravním prostředku, bez naložení výkopku, avšak se složením bez rozhrnutí z horniny třídy těžitelnosti I skupiny 1 až 3 na vzdálenost přes 9 000 do 10 000 m | m3 | 102.816 |  | 0 | CS ÚRS 2023 02 |  | základní |  | 0 | 0 | 0 | 0 | 0 | 4 | K | 2 |  |  |  | ROZPOCET | 0 | 0 | 0 | 0 | 0 | 1 | 0 | 4 | -1573263906
| Online PSC |  | https://podminky.urs.cz/item/CS_URS_2023_02/162751117 | [14 empty] | Online PSC | 2
| VV |  | 18,360 "lože |  | 18.36 | [12 empty] | VV | 2 | 2 | True | 0 | ROZPOCET
| VV |  | 78,336 "obsypy |  | 78.336 | [12 empty] | VV | 2 | 2 | True | 0 | ROZPOCET
| VV |  | 0,020*(103+141+62) "potrubí |  | 6.12 | [12 empty] | VV | 2 | 2 | True | 0 | ROZPOCET
| VV |  | Součet |  | 102.816 | [12 empty] | VV | 2 | 4 | True | 1 | ROZPOCET
4 | K | 171201231 | Poplatek za uložení stavebního odpadu na recyklační skládce (skládkovné) zeminy a kamení zatříděného do Katalogu odpadů pod kódem 17 05 04 | t | 185.069 |  | 0 | CS ÚRS 2023 02 |  | základní |  | 0 | 0 | 0 | 0 | 0 | 4 | K | 2 |  |  |  | ROZPOCET | 0 | 0 | 0 | 0 | 0 | 1 | 0 | 4 | 443574914
| Online PSC |  | https://podminky.urs.cz/item/CS_URS_2023_02/171201231 | [14 empty] | Online PSC | 2
| VV |  | 1,8*102,816 |  | 185.069 | [12 empty] | VV | 2 | 2 | True | 0 | ROZPOCET
| VV |  | Součet |  | 185.069 | [12 empty] | VV | 2 | 4 | True | 1 | ROZPOCET
5 | K | 174111101 | Zásyp sypaninou z jakékoliv horniny ručně s uložením výkopku ve vrstvách se zhutněním jam, šachet, rýh nebo kolem objektů v těchto vykopávkách | m3 | 25.704 |  | 0 | CS ÚRS 2023 02 |  | základní |  | 0 | 0 | 0 | 0 | 0 | 4 | K | 2 |  |  |  | ROZPOCET | 0 | 0 | 0 | 0 | 0 | 1 | 0 | 4 | -603284899
| Online PSC |  | https://podminky.urs.cz/item/CS_URS_2023_02/174111101 | [14 empty] | Online PSC | 2
| VV |  | 128,520 "hloubené vykopávky |  | 128.52 | [12 empty] | VV | 2 | 2 | True | 0 | ROZPOCET
| VV |  | -102,816 "vodorovný přesun |  | -102.816 | [12 empty] | VV | 2 | 2 | True | 0 | ROZPOCET
| VV |  | Součet |  | 25.704 | [12 empty] | VV | 2 | 4 | True | 1 | ROZPOCET
6 | K | 175151101 | Obsypání potrubí strojně sypaninou z vhodných třídy těžitelnosti I a II, skupiny 1 až 4 nebo materiálem připraveným podél výkopu ve vzdálenosti do 3 m od jeho kraje, pro jakoukoliv hloubku výkopu a míru zhutnění bez prohození sypaniny | m3 | 78.336 |  | 0 | CS ÚRS 2023 02 |  | základní |  | 0 | 0 | 0 | 0 | 0 | 4 | K | 2 |  |  |  | ROZPOCET | 0 | 0 | 0 | 0 | 0 | 1 | 0 | 4 | 1555820421
| Online PSC |  | https://podminky.urs.cz/item/CS_URS_2023_02/175151101 | [14 empty] | Online PSC | 2
| VV |  | ((103+141+62)*0,6*0,46)-(0,020*(103+141+62)) "svodná kanalizace |  | 78.336 | [12 empty] | VV | 2 | 2 | True | 0 | ROZPOCET
| VV |  | Součet |  | 78.336 | [12 empty] | VV | 2 | 4 | True | 1 | ROZPOCET
7 | M | 58337344 | štěrkopísek frakce 0/32 | t | 148.055 |  | 0 | CS ÚRS 2023 02 |  | základní |  | 0 | 1 | 148.055 | 0 | 0 | 8 | M | 2 |  |  |  | ROZPOCET | 0 | 0 | 0 | 0 | 0 | 1 | 0 | 4 | -797133263
| VV |  | 1,89*78,336 |  | 148.055 | [12 empty] | VV | 2 | 2 | True | 0 | ROZPOCET
| VV |  | Součet |  | 148.055 | [12 empty] | VV | 2 | 4 | True | 1 | ROZPOCET
| D | 4 | Vodorovné konstrukce |  |  |  | 0 |  |  |  |  | 0 |  | 0 |  | 0 | 1 | D | 1 |  |  |  | ROZPOCET | [6 empty] | 0
8 | K | 451572111 | Lože pod potrubí, stoky a drobné objekty v otevřeném výkopu z kameniva drobného těženého 0 až 4 mm | m3 | 18.36 |  | 0 | CS ÚRS 2023 02 |  | základní |  | 0 | 0 | 0 | 0 | 0 | 4 | K | 2 |  |  |  | ROZPOCET | 0 | 0 | 0 | 0 | 0 | 1 | 0 | 4 | -1323847277
| Online PSC |  | https://podminky.urs.cz/item/CS_URS_2023_02/451572111 | [14 empty] | Online PSC | 2
| VV |  | ((103+141+62)*0,6*0,1) "svodná kanalizace |  | 18.36 | [12 empty] | VV | 2 | 2 | True | 0 | ROZPOCET
| VV |  | Součet |  | 18.36 | [12 empty] | VV | 2 | 4 | True | 1 | ROZPOCET
| D | PSV | Práce a dodávky PSV |  |  |  | 0 |  |  |  |  | 0 |  | 4.4479 |  | 0.00172 | 2 | D | 0 |  |  |  | ROZPOCET | [6 empty] | 0
| D | 721 | Zdravotechnika - vnitřní kanalizace |  |  |  | 0 |  |  |  |  | 0 |  | 0.94606 |  | 0 | 2 | D | 1 |  |  |  | ROZPOCET | [6 empty] | 0
9 | K | 721173401 | Potrubí z trub PVC SN4 svodné (ležaté) DN 110 | m | 103 |  | 0 | CS ÚRS 2023 02 |  | základní |  | 0 | 0.00142 | 0.14626 | 0 | 0 | 16 | K | 2 |  |  |  | ROZPOCET | 0 | 0 | 0 | 0 | 0 | 1 | 0 | 16 | -208728653
| Online PSC |  | https://podminky.urs.cz/item/CS_URS_2023_02/721173401 | [14 empty] | Online PSC | 2
| VV |  | 103 "svodné potrubí pod podlahou |  | 103 | [12 empty] | VV | 2 | 2 | True | 0 | ROZPOCET
| VV |  | Součet |  | 103 | [12 empty] | VV | 2 | 4 | True | 1 | ROZPOCET
10 | K | 721173402 | Potrubí z trub PVC SN4 svodné (ležaté) DN 125 | m | 141 |  | 0 | CS ÚRS 2023 02 |  | základní |  | 0 | 0.00197 | 0.27777 | 0 | 0 | 16 | K | 2 |  |  |  | ROZPOCET | 0 | 0 | 0 | 0 | 0 | 1 | 0 | 16 | 1143875180
| Online PSC |  | https://podminky.urs.cz/item/CS_URS_2023_02/721173402 | [14 empty] | Online PSC | 2
| VV |  | 141 "svodné potrubí pod podlahou |  | 141 | [12 empty] | VV | 2 | 2 | True | 0 | ROZPOCET
| VV |  | Součet |  | 141 | [12 empty] | VV | 2 | 4 | True | 1 | ROZPOCET
11 | K | 721173403 | Potrubí z trub PVC SN4 svodné (ležaté) DN 160 | m | 62 |  | 0 | CS ÚRS 2023 02 |  | základní |  | 0 | 0.00304 | 0.18848 | 0 | 0 | 16 | K | 2 |  |  |  | ROZPOCET | 0 | 0 | 0 | 0 | 0 | 1 | 0 | 16 | -1712305461
| Online PSC |  | https://podminky.urs.cz/item/CS_URS_2023_02/721173403 | [14 empty] | Online PSC | 2
| VV |  | 62 "svodné potrubí pod podlahou |  | 62 | [12 empty] | VV | 2 | 2 | True | 0 | ROZPOCET
| VV |  | Součet |  | 62 | [12 empty] | VV | 2 | 4 | True | 1 | ROZPOCET
12 | M | 28611616-R1 | podlahová čistící tvarovka s hLadkým koncem DN110 na plastová potrubí, pohledová krycí dvířka a ráměček 150x150mm z nerezu, rychlouzávěr | kus | 2 |  | 0 | CS ÚRS 2023 01 |  | základní |  | 0 | 0.00091 | 0.00182 | 0 | 0 | 32 | M | 2 |  |  |  | ROZPOCET | 0 | 0 | 0 | 0 | 0 | 1 | 0 | 16 | 51716442
| VV |  | 2 "podlahová čistící tvarovka |  | 2 | [12 empty] | VV | 2 | 2 | True | 0 | ROZPOCET
| VV |  | Součet |  | 2 | [12 empty] | VV | 2 | 4 | True | 1 | ROZPOCET
13 | K | 721175232 | Plastové potrubí odhlučněné třívrstvé dešťové DN 110 | m | 15 |  | 0 | CS ÚRS 2023 02 |  | základní |  | 0 | 0.00159 | 0.02385 | 0 | 0 | 16 | K | 2 |  |  |  | ROZPOCET | 0 | 0 | 0 | 0 | 0 | 1 | 0 | 16 | -1788064981
| Online PSC |  | https://podminky.urs.cz/item/CS_URS_2023_02/721175232 | [14 empty] | Online PSC | 2
| VV |  | 15 "svislé potrubí dešťové |  | 15 | [12 empty] | VV | 2 | 2 | True | 0 | ROZPOCET
| VV |  | Součet |  | 15 | [12 empty] | VV | 2 | 4 | True | 1 | ROZPOCET
14 | K | 722181235 | Ochrana potrubí termoizolačními trubicemi z pěnového polyetylenu PE přilepenými v příčných a podélných spojích, tloušťky izolace přes 9 do 13 mm, vnitřního průměru izolace DN přes 89 mm | m | 15 |  | 0 | CS ÚRS 2023 02 |  | základní |  | 0 | 0.0002 | 0.003 | 0 | 0 | 16 | K | 2 |  |  |  | ROZPOCET | 0 | 0 | 0 | 0 | 0 | 1 | 0 | 16 | -603522762
| Online PSC |  | https://podminky.urs.cz/item/CS_URS_2023_02/722181235 | [14 empty] | Online PSC | 2
| VV |  | 15 "svislé potrubí dešťové, izolace proti rosení |  | 15 | [12 empty] | VV | 2 | 2 | True | 0 | ROZPOCET
| VV |  | Součet |  | 15 | [12 empty] | VV | 2 | 4 | True | 1 | ROZPOCET
15 | K | 721175202 | Plastové potrubí odhlučněné třívrstvé připojovací DN 40 | m | 35 |  | 0 | CS ÚRS 2023 02 |  | základní |  | 0 | 0.00044 | 0.0154 | 0 | 0 | 16 | K | 2 |  |  |  | ROZPOCET | 0 | 0 | 0 | 0 | 0 | 1 | 0 | 16 | -313596819
| Online PSC |  | https://podminky.urs.cz/item/CS_URS_2023_02/721175202 | [14 empty] | Online PSC | 2
| VV |  | 35 "připojovací kanalizace |  | 35 | [12 empty] | VV | 2 | 2 | True | 0 | ROZPOCET
| VV |  | Součet |  | 35 | [12 empty] | VV | 2 | 4 | True | 1 | ROZPOCET
16 | K | 721175203 | Plastové potrubí odhlučněné třívrstvé připojovací DN 50 | m | 36 |  | 0 | CS ÚRS 2023 02 |  | základní |  | 0 | 0.00055 | 0.0198 | 0 | 0 | 16 | K | 2 |  |  |  | ROZPOCET | 0 | 0 | 0 | 0 | 0 | 1 | 0 | 16 | -1789055959
| Online PSC |  | https://podminky.urs.cz/item/CS_URS_2023_02/721175203 | [14 empty] | Online PSC | 2
| VV |  | 36 "připojovací kanalizace |  | 36 | [12 empty] | VV | 2 | 2 | True | 0 | ROZPOCET
| VV |  | Součet |  | 36 | [12 empty] | VV | 2 | 4 | True | 1 | ROZPOCET
17 | K | 721175205 | Plastové potrubí odhlučněné třívrstvé připojovací DN 110 | m | 17 |  | 0 | CS ÚRS 2023 02 |  | základní |  | 0 | 0.00187 | 0.03179 | 0 | 0 | 16 | K | 2 |  |  |  | ROZPOCET | 0 | 0 | 0 | 0 | 0 | 1 | 0 | 16 | -2004593985
| Online PSC |  | https://podminky.urs.cz/item/CS_URS_2023_02/721175205 | [14 empty] | Online PSC | 2
| VV |  | 17 "připojovací kanalizace |  | 17 | [12 empty] | VV | 2 | 2 | True | 0 | ROZPOCET
| VV |  | Součet |  | 17 | [12 empty] | VV | 2 | 4 | True | 1 | ROZPOCET
18 | K | 721175211 | Plastové potrubí odhlučněné třívrstvé odpadní (svislé) DN 75 | m | 55 |  | 0 | CS ÚRS 2023 02 |  | základní |  | 0 | 0.00093 | 0.05115 | 0 | 0 | 16 | K | 2 |  |  |  | ROZPOCET | 0 | 0 | 0 | 0 | 0 | 1 | 0 | 16 | 136355129
| Online PSC |  | https://podminky.urs.cz/item/CS_URS_2023_02/721175211 | [14 empty] | Online PSC | 2
| VV |  | 55 "odpadní kanalizace |  | 55 | [12 empty] | VV | 2 | 2 | True | 0 | ROZPOCET
| VV |  | Součet |  | 55 | [12 empty] | VV | 2 | 4 | True | 1 | ROZPOCET
19 | K | 721175212 | Plastové potrubí odhlučněné třívrstvé odpadní (svislé) DN 110 | m | 80 |  | 0 | CS ÚRS 2023 02 |  | základní |  | 0 | 0.00177 | 0.1416 | 0 | 0 | 16 | K | 2 |  |  |  | ROZPOCET | 0 | 0 | 0 | 0 | 0 | 1 | 0 | 16 | -1083757821
| Online PSC |  | https://podminky.urs.cz/item/CS_URS_2023_02/721175212 | [14 empty] | Online PSC | 2
| VV |  | 80 "odpadní kanalizace |  | 80 | [12 empty] | VV | 2 | 2 | True | 0 | ROZPOCET
| VV |  | Součet |  | 80 | [12 empty] | VV | 2 | 4 | True | 1 | ROZPOCET
20 | M | 28614693 | čistící kus kanalizační PP třívrstvý zvukově izolovaný DN 110 | kus | 11 |  | 0 | CS ÚRS 2023 02 |  | základní |  | 0 | 0.00045 | 0.00495 | 0 | 0 | 32 | M | 2 |  |  |  | ROZPOCET | 0 | 0 | 0 | 0 | 0 | 1 | 0 | 16 | -721637219
| VV |  | 11 "čistící tvarovka |  | 11 | [12 empty] | VV | 2 | 2 | True | 0 | ROZPOCET
| VV |  | Součet |  | 11 | [12 empty] | VV | 2 | 4 | True | 1 | ROZPOCET
21 | K | 721194104 | Vyměření přípojek na potrubí vyvedení a upevnění odpadních výpustek DN 40 | kus | 41 |  | 0 | CS ÚRS 2023 02 |  | základní |  | 0 | 0 | 0 | 0 | 0 | 16 | K | 2 |  |  |  | ROZPOCET | 0 | 0 | 0 | 0 | 0 | 1 | 0 | 16 | -1164436553
| Online PSC |  | https://podminky.urs.cz/item/CS_URS_2023_02/721194104 | [14 empty] | Online PSC | 2
| VV |  | 2+7+4+11+5+3+3+6 "výpustky DN 40 |  | 41 | [12 empty] | VV | 2 | 2 | True | 0 | ROZPOCET
| VV |  | Součet |  | 41 | [12 empty] | VV | 2 | 4 | True | 1 | ROZPOCET
22 | K | 721194105 | Vyměření přípojek na potrubí vyvedení a upevnění odpadních výpustek DN 50 | kus | 32 |  | 0 | CS ÚRS 2023 02 |  | základní |  | 0 | 0 | 0 | 0 | 0 | 16 | K | 2 |  |  |  | ROZPOCET | 0 | 0 | 0 | 0 | 0 | 1 | 0 | 16 | 241380882
| Online PSC |  | https://podminky.urs.cz/item/CS_URS_2023_02/721194105 | [14 empty] | Online PSC | 2
| VV |  | 8+2+5+1+3+4+4+2+3 "výpustky DN 50 |  | 32 | [12 empty] | VV | 2 | 2 | True | 0 | ROZPOCET
| VV |  | Součet |  | 32 | [12 empty] | VV | 2 | 4 | True | 1 | ROZPOCET
23 | K | 721194107 | Vyměření přípojek na potrubí vyvedení a upevnění odpadních výpustek DN 70 | kus | 4 |  | 0 | CS ÚRS 2023 02 |  | základní |  | 0 | 0 | 0 | 0 | 0 | 16 | K | 2 |  |  |  | ROZPOCET | 0 | 0 | 0 | 0 | 0 | 1 | 0 | 16 | -1935447533
| Online PSC |  | https://podminky.urs.cz/item/CS_URS_2023_02/721194107 | [14 empty] | Online PSC | 2
| VV |  | 4 "výpustky DN 50 |  | 4 | [12 empty] | VV | 2 | 2 | True | 0 | ROZPOCET
| VV |  | Součet |  | 4 | [12 empty] | VV | 2 | 4 | True | 1 | ROZPOCET
24 | K | 721194109 | Vyměření přípojek na potrubí vyvedení a upevnění odpadních výpustek DN 110 | kus | 29 |  | 0 | CS ÚRS 2023 02 |  | základní |  | 0 | 0 | 0 | 0 | 0 | 16 | K | 2 |  |  |  | ROZPOCET | 0 | 0 | 0 | 0 | 0 | 1 | 0 | 16 | 235552916
| Online PSC |  | https://podminky.urs.cz/item/CS_URS_2023_02/721194109 | [14 empty] | Online PSC | 2
| VV |  | 12+4+8+5 "zařizovací předměty DN100 |  | 29 | [12 empty] | VV | 2 | 2 | True | 0 | ROZPOCET
| VV |  | Součet |  | 29 | [12 empty] | VV | 2 | 4 | True | 1 | ROZPOCET
25 | K | 721211421-R1 | Podlahové vpusti se svislým odtokem DN 50/75/110 mřížka nerez 115x115 se suchou klapkou proti zápachu | kus | 8 |  | 0 | CS ÚRS 2023 01 |  | základní |  | 0 | 0.00101 | 0.00808 | 0 | 0 | 16 | K | 2 |  |  |  | ROZPOCET | 0 | 0 | 0 | 0 | 0 | 1 | 0 | 16 | -2033246263
| Online PSC |  | https://podminky.urs.cz/item/CS_URS_2023_01/721211421-R1 | [14 empty] | Online PSC | 2
| VV |  | 4 "vpust podlahová Si1 |  | 4 | [12 empty] | VV | 2 | 2 | True | 0 | ROZPOCET
| VV |  | 4 "vpust podlahová PV1 |  | 4 | [12 empty] | VV | 2 | 2 | True | 0 | ROZPOCET
| VV |  | Součet |  | 8 | [12 empty] | VV | 2 | 4 | True | 1 | ROZPOCET
26 | K | 721233112-R1 | Střešní vtoky (vpusti) polypropylenové (PP) pro ploché střechy s odtokem svislým DN 110, el. ohřev | kus | 12 |  | 0 | CS ÚRS 2023 01 |  | základní |  | 0 | 0.00212 | 0.02544 | 0 | 0 | 16 | K | 2 |  |  |  | ROZPOCET | 0 | 0 | 0 | 0 | 0 | 1 | 0 | 16 | 906357705
| Online PSC |  | https://podminky.urs.cz/item/CS_URS_2023_01/721233112-R1 | [14 empty] | Online PSC | 2
| VV |  | 12 "střešní vtok |  | 12 | [12 empty] | VV | 2 | 2 | True | 0 | ROZPOCET
| VV |  | Součet |  | 12 | [12 empty] | VV | 2 | 4 | True | 1 | ROZPOCET
27 | K | 721242300-R1 | Vtok se zápachovou uzávěrkou HL 21 s přídavným uzávěrem pro suchý stav | kus | 6 |  | 0 |  |  | základní |  | 0 | 9e-05 | 0.00054 | 0 | 0 | 16 | K | 2 |  |  |  | ROZPOCET | 0 | 0 | 0 | 0 | 0 | 1 | 0 | 16 | 669772785
| VV |  | 6 "odvod kondenzátu |  | 6 | [12 empty] | VV | 2 | 2 | True | 0 | ROZPOCET
| VV |  | Součet |  | 6 | [12 empty] | VV | 2 | 4 | True | 1 | ROZPOCET
28 | K | 721226511-R1 | Zápachové uzávěrky podomítkové (Pe) s krycí deskou pro pračku a myčku DN 40 s připojením na vodu 1/2" | kus | 11 |  | 0 |  |  | základní |  | 0 | 0.00034 | 0.00374 | 0 | 0 | 16 | K | 2 |  |  |  | ROZPOCET | 0 | 0 | 0 | 0 | 0 | 1 | 0 | 16 | -1887585809
| VV |  | 3+5+3 "pračka, myčka, sušička |  | 11 | [12 empty] | VV | 2 | 2 | True | 0 | ROZPOCET
| VV |  | Součet |  | 11 | [12 empty] | VV | 2 | 4 | True | 1 | ROZPOCET
29 | K | 721273153 | Ventilační hlavice z polypropylenu (PP) DN 110 | kus | 7 |  | 0 | CS ÚRS 2023 02 |  | základní |  | 0 | 0.00029 | 0.00203 | 0 | 0 | 16 | K | 2 |  |  |  | ROZPOCET | 0 | 0 | 0 | 0 | 0 | 1 | 0 | 16 | -997192872
| Online PSC |  | https://podminky.urs.cz/item/CS_URS_2023_02/721273153 | [14 empty] | Online PSC | 2
| VV |  | 7 "odvětrání kanalizace |  | 7 | [12 empty] | VV | 2 | 2 | True | 0 | ROZPOCET
| VV |  | Součet |  | 7 | [12 empty] | VV | 2 | 4 | True | 1 | ROZPOCET
30 | K | 721274123 | Ventily přivzdušňovací odpadních potrubí vnitřní DN 100 | kus | 2 |  | 0 | CS ÚRS 2023 02 |  | základní |  | 0 | 0.00018 | 0.00036 | 0 | 0 | 16 | K | 2 |  |  |  | ROZPOCET | 0 | 0 | 0 | 0 | 0 | 1 | 0 | 16 | 405154280
| Online PSC |  | https://podminky.urs.cz/item/CS_URS_2023_02/721274123 | [14 empty] | Online PSC | 2
| VV |  | 2 "přivzdušňovací ventil |  | 2 | [12 empty] | VV | 2 | 2 | True | 0 | ROZPOCET
| VV |  | Součet |  | 2 | [12 empty] | VV | 2 | 4 | True | 1 | ROZPOCET
31 | K | 721290111 | Zkouška těsnosti kanalizace v objektech vodou do DN 125 | m | 221 |  | 0 | CS ÚRS 2023 02 |  | základní |  | 0 | 0 | 0 | 0 | 0 | 16 | K | 2 |  |  |  | ROZPOCET | 0 | 0 | 0 | 0 | 0 | 1 | 0 | 16 | -1419151381
| Online PSC |  | https://podminky.urs.cz/item/CS_URS_2023_02/721290111 | [14 empty] | Online PSC | 2
| VV |  | 35+36+55+80+15 "odpadní potrubí |  | 221 | [12 empty] | VV | 2 | 2 | True | 0 | ROZPOCET
| VV |  | Součet |  | 221 | [12 empty] | VV | 2 | 4 | True | 1 | ROZPOCET
32 | K | 721290112 | Zkouška těsnosti kanalizace v objektech vodou DN 150 nebo DN 200 | m | 306 |  | 0 | CS ÚRS 2023 02 |  | základní |  | 0 | 0 | 0 | 0 | 0 | 16 | K | 2 |  |  |  | ROZPOCET | 0 | 0 | 0 | 0 | 0 | 1 | 0 | 16 | -1498115426
| Online PSC |  | https://podminky.urs.cz/item/CS_URS_2023_02/721290112 | [14 empty] | Online PSC | 2
| VV |  | 103+141+62 "svodné potrubí |  | 306 | [12 empty] | VV | 2 | 2 | True | 0 | ROZPOCET
| VV |  | Součet |  | 306 | [12 empty] | VV | 2 | 4 | True | 1 | ROZPOCET
33 | K | 998721103 | Přesun hmot pro vnitřní kanalizace stanovený z hmotnosti přesunovaného materiálu vodorovná dopravní vzdálenost do 50 m v objektech výšky přes 12 do 24 m | t | 0.946 |  | 0 | CS ÚRS 2023 02 |  | základní |  | 0 | 0 | 0 | 0 | 0 | 16 | K | 2 |  |  |  | ROZPOCET | 0 | 0 | 0 | 0 | 0 | 1 | 0 | 16 | -352247855
| Online PSC |  | https://podminky.urs.cz/item/CS_URS_2023_02/998721103 | [14 empty] | Online PSC | 2
| D | 722 | Zdravotechnika - vnitřní vodovod |  |  |  | 0 |  |  |  |  | 0 |  | 1.8357 |  | 0.00172 | 2 | D | 1 |  |  |  | ROZPOCET | [6 empty] | 0
34 | K | 722171937 | Výměna trubky, tvarovky, vsazení odbočky na rozvodech vody z plastů D přes 50 do 63 mm | kus | 1 |  | 0 | CS ÚRS 2023 02 |  | základní |  | 0 | 4e-05 | 4e-05 | 0.00172 | 0.00172 | 16 | K | 2 |  |  |  | ROZPOCET | 0 | 0 | 0 | 0 | 0 | 1 | 0 | 16 | -775073573
| Online PSC |  | https://podminky.urs.cz/item/CS_URS_2023_02/722171937 | [14 empty] | Online PSC | 2
| VV |  | 1 "napojení na přívod vody |  | 1 | [12 empty] | VV | 2 | 2 | True | 0 | ROZPOCET
| VV |  | Součet |  | 1 | [12 empty] | VV | 2 | 4 | True | 1 | ROZPOCET
35 | K | 722130233 | Potrubí z ocelových trubek pozinkovaných závitových svařovaných běžných DN 25 | m | 79 |  | 0 | CS ÚRS 2023 02 |  | základní |  | 0 | 0.00309 | 0.24411 | 0 | 0 | 16 | K | 2 |  |  |  | ROZPOCET | 0 | 0 | 0 | 0 | 0 | 1 | 0 | 16 | 1048311035
| Online PSC |  | https://podminky.urs.cz/item/CS_URS_2023_02/722130233 | [14 empty] | Online PSC | 2
| VV |  | 79 "vodovod požární |  | 79 | [12 empty] | VV | 2 | 2 | True | 0 | ROZPOCET
| VV |  | Součet |  | 79 | [12 empty] | VV | 2 | 4 | True | 1 | ROZPOCET
36 | K | 722130234 | Potrubí z ocelových trubek pozinkovaných závitových svařovaných běžných DN 32 | m | 14 |  | 0 | CS ÚRS 2023 02 |  | základní |  | 0 | 0.00451 | 0.06314 | 0 | 0 | 16 | K | 2 |  |  |  | ROZPOCET | 0 | 0 | 0 | 0 | 0 | 1 | 0 | 16 | 2026769511
| Online PSC |  | https://podminky.urs.cz/item/CS_URS_2023_02/722130234 | [14 empty] | Online PSC | 2
| VV |  | 14 "vodovod požární |  | 14 | [12 empty] | VV | 2 | 2 | True | 0 | ROZPOCET
| VV |  | Součet |  | 14 | [12 empty] | VV | 2 | 4 | True | 1 | ROZPOCET
37 | K | 722175002 | Potrubí z plastových trubek z polypropylenu PP-RCT svařovaných polyfúzně D 20 x 2,8 | m | 333 |  | 0 | CS ÚRS 2023 02 |  | základní |  | 0 | 0.00073 | 0.24309 | 0 | 0 | 16 | K | 2 |  |  |  | ROZPOCET | 0 | 0 | 0 | 0 | 0 | 1 | 0 | 16 | -2108537618
| Online PSC |  | https://podminky.urs.cz/item/CS_URS_2023_02/722175002 | [14 empty] | Online PSC | 2
| VV |  | 36 "připojovací vodovod ve stěnách, předstěnách |  | 36 | [12 empty] | VV | 2 | 2 | True | 0 | ROZPOCET
| VV |  | 210+87 "páteřní vodovod potrubí pod stropem |  | 297 | [12 empty] | VV | 2 | 2 | True | 0 | ROZPOCET
| VV |  | Součet |  | 333 | [12 empty] | VV | 2 | 4 | True | 1 | ROZPOCET
38 | K | 722182011 | Podpůrný žlab pro potrubí průměru D 20 | m | 297 |  | 0 | CS ÚRS 2023 02 |  | základní |  | 0 | 0.00019 | 0.05643 | 0 | 0 | 16 | K | 2 |  |  |  | ROZPOCET | 0 | 0 | 0 | 0 | 0 | 1 | 0 | 16 | -703077248
| Online PSC |  | https://podminky.urs.cz/item/CS_URS_2023_02/722182011 | [14 empty] | Online PSC | 2
| VV |  | 210+87 "páteřní vodovod potrubí pod stropem |  | 297 | [12 empty] | VV | 2 | 2 | True | 0 | ROZPOCET
| VV |  | Součet |  | 297 | [12 empty] | VV | 2 | 4 | True | 1 | ROZPOCET
39 | K | 722175003 | Potrubí z plastových trubek z polypropylenu PP-RCT svařovaných polyfúzně D 25 x 3,5 | m | 603 |  | 0 | CS ÚRS 2023 02 |  | základní |  | 0 | 0.00098 | 0.59094 | 0 | 0 | 16 | K | 2 |  |  |  | ROZPOCET | 0 | 0 | 0 | 0 | 0 | 1 | 0 | 16 | 70591952
| Online PSC |  | https://podminky.urs.cz/item/CS_URS_2023_02/722175003 | [14 empty] | Online PSC | 2
| VV |  | 59 "připojovací vodovod ve stěnách, předstěnách |  | 59 | [12 empty] | VV | 2 | 2 | True | 0 | ROZPOCET
| VV |  | 167+377 "páteřní vodovod potrubí pod stropem |  | 544 | [12 empty] | VV | 2 | 2 | True | 0 | ROZPOCET
| VV |  | Součet |  | 603 | [12 empty] | VV | 2 | 4 | True | 1 | ROZPOCET
40 | K | 722182012 | Podpůrný žlab pro potrubí průměru D 25 | m | 544 |  | 0 | CS ÚRS 2023 02 |  | základní |  | 0 | 0.00025 | 0.136 | 0 | 0 | 16 | K | 2 |  |  |  | ROZPOCET | 0 | 0 | 0 | 0 | 0 | 1 | 0 | 16 | 2141005510
| Online PSC |  | https://podminky.urs.cz/item/CS_URS_2023_02/722182012 | [14 empty] | Online PSC | 2
| VV |  | 167+377 "páteřní vodovod potrubí pod stropem |  | 544 | [12 empty] | VV | 2 | 2 | True | 0 | ROZPOCET
| VV |  | Součet |  | 544 | [12 empty] | VV | 2 | 4 | True | 1 | ROZPOCET
41 | K | 722175004 | Potrubí z plastových trubek z polypropylenu PP-RCT svařovaných polyfúzně D 32 x 4,4 | m | 28 |  | 0 | CS ÚRS 2023 02 |  | základní |  | 0 | 0.0013 | 0.0364 | 0 | 0 | 16 | K | 2 |  |  |  | ROZPOCET | 0 | 0 | 0 | 0 | 0 | 1 | 0 | 16 | -1644854154
| Online PSC |  | https://podminky.urs.cz/item/CS_URS_2023_02/722175004 | [14 empty] | Online PSC | 2
| VV |  | 28 "páteřní vodovod potrubí pod stropem |  | 28 | [12 empty] | VV | 2 | 2 | True | 0 | ROZPOCET
| VV |  | Součet |  | 28 | [12 empty] | VV | 2 | 4 | True | 1 | ROZPOCET
42 | K | 722182013 | Podpůrný žlab pro potrubí průměru D 32 | m | 28 |  | 0 | CS ÚRS 2023 02 |  | základní |  | 0 | 0.00026 | 0.00728 | 0 | 0 | 16 | K | 2 |  |  |  | ROZPOCET | 0 | 0 | 0 | 0 | 0 | 1 | 0 | 16 | 444856864
| Online PSC |  | https://podminky.urs.cz/item/CS_URS_2023_02/722182013 | [14 empty] | Online PSC | 2
| VV |  | 28 "páteřní vodovod potrubí pod stropem |  | 28 | [12 empty] | VV | 2 | 2 | True | 0 | ROZPOCET
| VV |  | Součet |  | 28 | [12 empty] | VV | 2 | 4 | True | 1 | ROZPOCET
43 | K | 722175005 | Potrubí z plastových trubek z polypropylenu PP-RCT svařovaných polyfúzně D 40 x 5,5 | m | 59 |  | 0 | CS ÚRS 2023 02 |  | základní |  | 0 | 0.00263 | 0.15517 | 0 | 0 | 16 | K | 2 |  |  |  | ROZPOCET | 0 | 0 | 0 | 0 | 0 | 1 | 0 | 16 | -573080523
| Online PSC |  | https://podminky.urs.cz/item/CS_URS_2023_02/722175005 | [14 empty] | Online PSC | 2
| VV |  | 59 "páteřní vodovod potrubí pod stropem |  | 59 | [12 empty] | VV | 2 | 2 | True | 0 | ROZPOCET
| VV |  | Součet |  | 59 | [12 empty] | VV | 2 | 4 | True | 1 | ROZPOCET
44 | K | 722182014 | Podpůrný žlab pro potrubí průměru D 40 | m | 59 |  | 0 | CS ÚRS 2023 02 |  | základní |  | 0 | 0.00027 | 0.01593 | 0 | 0 | 16 | K | 2 |  |  |  | ROZPOCET | 0 | 0 | 0 | 0 | 0 | 1 | 0 | 16 | -662891960
| Online PSC |  | https://podminky.urs.cz/item/CS_URS_2023_02/722182014 | [14 empty] | Online PSC | 2
| VV |  | 59 "páteřní vodovod potrubí pod stropem |  | 59 | [12 empty] | VV | 2 | 2 | True | 0 | ROZPOCET
| VV |  | Součet |  | 59 | [12 empty] | VV | 2 | 4 | True | 1 | ROZPOCET
45 | K | 722175007 | Potrubí z plastových trubek z polypropylenu PP-RCT svařovaných polyfúzně D 63 x 8,6 | m | 12 |  | 0 | CS ÚRS 2023 02 |  | základní |  | 0 | 0.00601 | 0.07212 | 0 | 0 | 16 | K | 2 |  |  |  | ROZPOCET | 0 | 0 | 0 | 0 | 0 | 1 | 0 | 16 | -1197557735
| Online PSC |  | https://podminky.urs.cz/item/CS_URS_2023_02/722175007 | [14 empty] | Online PSC | 2
| VV |  | 12 "páteřní vodovod potrubí pod stropem |  | 12 | [12 empty] | VV | 2 | 2 | True | 0 | ROZPOCET
| VV |  | Součet |  | 12 | [12 empty] | VV | 2 | 4 | True | 1 | ROZPOCET
46 | K | 722182016 | Podpůrný žlab pro potrubí průměru D 63 | m | 12 |  | 0 | CS ÚRS 2023 02 |  | základní |  | 0 | 0.00038 | 0.00456 | 0 | 0 | 16 | K | 2 |  |  |  | ROZPOCET | 0 | 0 | 0 | 0 | 0 | 1 | 0 | 16 | 764319803
| Online PSC |  | https://podminky.urs.cz/item/CS_URS_2023_02/722182016 | [14 empty] | Online PSC | 2
| VV |  | 12 "páteřní vodovod potrubí pod stropem |  | 12 | [12 empty] | VV | 2 | 2 | True | 0 | ROZPOCET
| VV |  | Součet |  | 12 | [12 empty] | VV | 2 | 4 | True | 1 | ROZPOCET
47 | K | 722181221 | Ochrana potrubí termoizolačními trubicemi z pěnového polyetylenu PE přilepenými v příčných a podélných spojích, tloušťky izolace přes 6 do 9 mm, vnitřního průměru izolace DN do 22 mm | m | 246 |  | 0 | CS ÚRS 2023 02 |  | základní |  | 0 | 5e-05 | 0.0123 | 0 | 0 | 16 | K | 2 |  |  |  | ROZPOCET | 0 | 0 | 0 | 0 | 0 | 1 | 0 | 16 | -1013888431
| Online PSC |  | https://podminky.urs.cz/item/CS_URS_2023_02/722181221 | [14 empty] | Online PSC | 2
| VV |  | 36 "připojovací vodovod ve stěnách, předstěnách |  | 36 | [12 empty] | VV | 2 | 2 | True | 0 | ROZPOCET
| VV |  | 210 "páteřní vodovod potrubí pod stropem studená voda |  | 210 | [12 empty] | VV | 2 | 2 | True | 0 | ROZPOCET
| VV |  | Součet |  | 246 | [12 empty] | VV | 2 | 4 | True | 1 | ROZPOCET
48 | K | 722181222 | Ochrana potrubí termoizolačními trubicemi z pěnového polyetylenu PE přilepenými v příčných a podélných spojích, tloušťky izolace přes 6 do 9 mm, vnitřního průměru izolace DN přes 22 do 45 mm | m | 313 |  | 0 | CS ÚRS 2023 02 |  | základní |  | 0 | 7e-05 | 0.02191 | 0 | 0 | 16 | K | 2 |  |  |  | ROZPOCET | 0 | 0 | 0 | 0 | 0 | 1 | 0 | 16 | -294862415
| Online PSC |  | https://podminky.urs.cz/item/CS_URS_2023_02/722181222 | [14 empty] | Online PSC | 2
| VV |  | 59 "připojovací vodovod ve stěnách, předstěnách |  | 59 | [12 empty] | VV | 2 | 2 | True | 0 | ROZPOCET
| VV |  | 167+28+59 "páteřní vodovod potrubí pod stropem studená voda |  | 254 | [12 empty] | VV | 2 | 2 | True | 0 | ROZPOCET
| VV |  | Součet |  | 313 | [12 empty] | VV | 2 | 4 | True | 1 | ROZPOCET
49 | K | 722181223 | Ochrana potrubí termoizolačními trubicemi z pěnového polyetylenu PE přilepenými v příčných a podélných spojích, tloušťky izolace přes 6 do 9 mm, vnitřního průměru izolace DN přes 45 do 63 mm | m | 12 |  | 0 | CS ÚRS 2023 02 |  | základní |  | 0 | 8e-05 | 0.00096 | 0 | 0 | 16 | K | 2 |  |  |  | ROZPOCET | 0 | 0 | 0 | 0 | 0 | 1 | 0 | 16 | 123084862
| Online PSC |  | https://podminky.urs.cz/item/CS_URS_2023_02/722181223 | [14 empty] | Online PSC | 2
| VV |  | 12 "páteřní vodovod potrubí pod stropem studená voda |  | 12 | [12 empty] | VV | 2 | 2 | True | 0 | ROZPOCET
| VV |  | Součet |  | 12 | [12 empty] | VV | 2 | 4 | True | 1 | ROZPOCET
50 | K | 722181251 | Ochrana potrubí termoizolačními trubicemi z pěnového polyetylenu PE přilepenými v příčných a podélných spojích, tloušťky izolace přes 20 do 25 mm, vnitřního průměru izolace DN do 22 mm | m | 87 |  | 0 | CS ÚRS 2023 02 |  | základní |  | 0 | 0.0002 | 0.0174 | 0 | 0 | 16 | K | 2 |  |  |  | ROZPOCET | 0 | 0 | 0 | 0 | 0 | 1 | 0 | 16 | 262500662
| Online PSC |  | https://podminky.urs.cz/item/CS_URS_2023_02/722181251 | [14 empty] | Online PSC | 2
| VV |  | 87 "páteřní vodovod potrubí pod stropem teplá voda |  | 87 | [12 empty] | VV | 2 | 2 | True | 0 | ROZPOCET
| VV |  | Součet |  | 87 | [12 empty] | VV | 2 | 4 | True | 1 | ROZPOCET
51 | K | 722181252 | Ochrana potrubí termoizolačními trubicemi z pěnového polyetylenu PE přilepenými v příčných a podélných spojích, tloušťky izolace přes 20 do 25 mm, vnitřního průměru izolace DN přes 22 do 45 mm | m | 377 |  | 0 | CS ÚRS 2023 02 |  | základní |  | 0 | 0.00024 | 0.09048 | 0 | 0 | 16 | K | 2 |  |  |  | ROZPOCET | 0 | 0 | 0 | 0 | 0 | 1 | 0 | 16 | -221315829
| Online PSC |  | https://podminky.urs.cz/item/CS_URS_2023_02/722181252 | [14 empty] | Online PSC | 2
| VV |  | 377 "páteřní vodovod potrubí pod stropem teplá voda |  | 377 | [12 empty] | VV | 2 | 2 | True | 0 | ROZPOCET
| VV |  | Součet |  | 377 | [12 empty] | VV | 2 | 4 | True | 1 | ROZPOCET
52 | K | 722220152 | Armatury s jedním závitem plastové (PPR) PN 20 (SDR 6) DN 20 x G 1/2" | kus | 30 |  | 0 | CS ÚRS 2023 02 |  | základní |  | 0 | 0.00017 | 0.0051 | 0 | 0 | 16 | K | 2 |  |  |  | ROZPOCET | 0 | 0 | 0 | 0 | 0 | 1 | 0 | 16 | 1842437754
| Online PSC |  | https://podminky.urs.cz/item/CS_URS_2023_02/722220152 | [14 empty] | Online PSC | 2
| VV |  | 4+8+5+3+3+5+2 "nástěnky ventily |  | 30 | [12 empty] | VV | 2 | 2 | True | 0 | ROZPOCET
| VV |  | Součet |  | 30 | [12 empty] | VV | 2 | 4 | True | 1 | ROZPOCET
53 | K | 722220161 | Armatury s jedním závitem plastové (PPR) PN 20 (SDR 6) DN 20 x G 1/2" (nástěnný komplet) | soubor | 49 |  | 0 | CS ÚRS 2023 02 |  | základní |  | 0 | 0.00021 | 0.01029 | 0 | 0 | 16 | K | 2 |  |  |  | ROZPOCET | 0 | 0 | 0 | 0 | 0 | 1 | 0 | 16 | -404819392
| Online PSC |  | https://podminky.urs.cz/item/CS_URS_2023_02/722220161 | [14 empty] | Online PSC | 2
| VV |  | 2+5+1+3+4+2+2+7+4+11+3+5 "nástěnky baterie |  | 49 | [12 empty] | VV | 2 | 2 | True | 0 | ROZPOCET
| VV |  | Součet |  | 49 | [12 empty] | VV | 2 | 4 | True | 1 | ROZPOCET
54 | K | 722224115 | Armatury s jedním závitem kohouty plnicí a vypouštěcí PN 10 G 1/2" | kus | 30 |  | 0 | CS ÚRS 2023 02 |  | základní |  | 0 | 0.00022 | 0.0066 | 0 | 0 | 16 | K | 2 |  |  |  | ROZPOCET | 0 | 0 | 0 | 0 | 0 | 1 | 0 | 16 | -1431775119
| Online PSC |  | https://podminky.urs.cz/item/CS_URS_2023_02/722224115 | [14 empty] | Online PSC | 2
| VV |  | 30 "vypouštění |  | 30 | [12 empty] | VV | 2 | 2 | True | 0 | ROZPOCET
| VV |  | Součet |  | 30 | [12 empty] | VV | 2 | 4 | True | 1 | ROZPOCET
55 | K | 722229101 | Armatury s jedním závitem montáž vodovodních armatur s jedním závitem ostatních typů G 1/2" | soubor | 93 |  | 0 | CS ÚRS 2023 02 |  | základní |  | 0 | 2e-05 | 0.00186 | 0 | 0 | 16 | K | 2 |  |  |  | ROZPOCET | 0 | 0 | 0 | 0 | 0 | 1 | 0 | 16 | -961165530
| Online PSC |  | https://podminky.urs.cz/item/CS_URS_2023_02/722229101 | [14 empty] | Online PSC | 2
| VV |  | 91+1+1 "vývody |  | 93 | [12 empty] | VV | 2 | 2 | True | 0 | ROZPOCET
| VV |  | Součet |  | 93 | [12 empty] | VV | 2 | 4 | True | 1 | ROZPOCET
56 | M | 551119920 | kohouty a ventily k vodovodní kohoutky a ventily ventil rohový s filtrem IVAR 1/2" x 3/8" mosaz OT58 | kus | 91 |  | 0 | CS ÚRS 2015 01 |  | základní |  | 0 | 0.000167 | 0.015197 | 0 | 0 | 2 | M | 2 |  |  |  | ROZPOCET | 0 | 0 | 0 | 0 | 0 | 1 | 0 | 1 | 1375433248
| VV |  | 2*(2+7+4+11+2+5+1+3+8)+5 "stojánkové baterie |  | 91 | [12 empty] | VV | 2 | 2 | True | 0 | ROZPOCET
| VV |  | Součet |  | 91 | [12 empty] | VV | 2 | 4 | True | 1 | ROZPOCET
57 | M | 55111422 | uzávěr kulový zahradní provedení páčka niklovaná mosaz vnější závit PN 15 T 120°C 3/4"-1" | kus | 1 |  | 0 | CS ÚRS 2023 02 |  | základní |  | 0 | 0.00024 | 0.00024 | 0 | 0 | 32 | M | 2 |  |  |  | ROZPOCET | 0 | 0 | 0 | 0 | 0 | 1 | 0 | 16 | 836627771
| VV |  | 1 "výtokový ventil |  | 1 | [12 empty] | VV | 2 | 2 | True | 0 | ROZPOCET
| VV |  | Součet |  | 1 | [12 empty] | VV | 2 | 4 | True | 1 | ROZPOCET
58 | M | 551101580-R1 | ventil výtokový mosazný s hadicovou přípojkou DN20 3/4" protizámrzový zahradní | kus | 1 |  | 0 |  |  | základní |  | 0 | 0.0008 | 0.0008 | 0 | 0 | 8 | M | 2 |  |  |  | ROZPOCET | 0 | 0 | 0 | 0 | 0 | 1 | 0 | 4 | 2035147841
| VV |  | 1 "zahradní vývod |  | 1 | [12 empty] | VV | 2 | 2 | True | 0 | ROZPOCET
| VV |  | Součet |  | 1 | [12 empty] | VV | 2 | 4 | True | 1 | ROZPOCET
59 | K | 722231073 | Armatury se dvěma závity ventily zpětné mosazné PN 10 do 110°C G 3/4" | kus | 8 |  | 0 | CS ÚRS 2023 02 |  | základní |  | 0 | 0.00017 | 0.00136 | 0 | 0 | 16 | K | 2 |  |  |  | ROZPOCET | 0 | 0 | 0 | 0 | 0 | 1 | 0 | 16 | -2032946171
| Online PSC |  | https://podminky.urs.cz/item/CS_URS_2023_02/722231073 | [14 empty] | Online PSC | 2
| VV |  | 4+4 "ohřev teplé vody |  | 8 | [12 empty] | VV | 2 | 2 | True | 0 | ROZPOCET
| VV |  | Součet |  | 8 | [12 empty] | VV | 2 | 4 | True | 1 | ROZPOCET
60 | K | 722231142 | Armatury se dvěma závity ventily pojistné rohové G 3/4" | kus | 4 |  | 0 | CS ÚRS 2023 02 |  | základní |  | 0 | 0.00041 | 0.00164 | 0 | 0 | 16 | K | 2 |  |  |  | ROZPOCET | 0 | 0 | 0 | 0 | 0 | 1 | 0 | 16 | 1383896662
| Online PSC |  | https://podminky.urs.cz/item/CS_URS_2023_02/722231142 | [14 empty] | Online PSC | 2
| VV |  | 4 "ohřev teplé vody |  | 4 | [12 empty] | VV | 2 | 2 | True | 0 | ROZPOCET
| VV |  | Součet |  | 4 | [12 empty] | VV | 2 | 4 | True | 1 | ROZPOCET
61 | K | 722232062 | Armatury se dvěma závity kulové kohouty PN 42 do 185 °C přímé vnitřní závit s vypouštěním G 3/4" | kus | 17 |  | 0 | CS ÚRS 2023 02 |  | základní |  | 0 | 0.0004 | 0.0068 | 0 | 0 | 16 | K | 2 |  |  |  | ROZPOCET | 0 | 0 | 0 | 0 | 0 | 1 | 0 | 16 | 2138752908
| Online PSC |  | https://podminky.urs.cz/item/CS_URS_2023_02/722232062 | [14 empty] | Online PSC | 2
| VV |  | 17 "uzávěr odbočka |  | 17 | [12 empty] | VV | 2 | 2 | True | 0 | ROZPOCET
| VV |  | Součet |  | 17 | [12 empty] | VV | 2 | 4 | True | 1 | ROZPOCET
62 | K | 722232063 | Armatury se dvěma závity kulové kohouty PN 42 do 185 °C přímé vnitřní závit s vypouštěním G 1" | kus | 2 |  | 0 | CS ÚRS 2023 02 |  | základní |  | 0 | 0.00057 | 0.00114 | 0 | 0 | 16 | K | 2 |  |  |  | ROZPOCET | 0 | 0 | 0 | 0 | 0 | 1 | 0 | 16 | 1429471452
| Online PSC |  | https://podminky.urs.cz/item/CS_URS_2023_02/722232063 | [14 empty] | Online PSC | 2
| VV |  | 2 "uzávěr odbočka |  | 2 | [12 empty] | VV | 2 | 2 | True | 0 | ROZPOCET
| VV |  | Součet |  | 2 | [12 empty] | VV | 2 | 4 | True | 1 | ROZPOCET
63 | K | 722232064 | Armatury se dvěma závity kulové kohouty PN 42 do 185 °C přímé vnitřní závit s vypouštěním G 5/4" | kus | 3 |  | 0 | CS ÚRS 2023 02 |  | základní |  | 0 | 0.0008 | 0.0024 | 0 | 0 | 16 | K | 2 |  |  |  | ROZPOCET | 0 | 0 | 0 | 0 | 0 | 1 | 0 | 16 | -1603844712
| Online PSC |  | https://podminky.urs.cz/item/CS_URS_2023_02/722232064 | [14 empty] | Online PSC | 2
| VV |  | 3 "uzávěr odbočka |  | 3 | [12 empty] | VV | 2 | 2 | True | 0 | ROZPOCET
| VV |  | Součet |  | 3 | [12 empty] | VV | 2 | 4 | True | 1 | ROZPOCET
64 | K | 722232066 | Armatury se dvěma závity kulové kohouty PN 42 do 185 °C přímé vnitřní závit s vypouštěním G 2" | kus | 1 |  | 0 | CS ÚRS 2023 02 |  | základní |  | 0 | 0.00182 | 0.00182 | 0 | 0 | 16 | K | 2 |  |  |  | ROZPOCET | 0 | 0 | 0 | 0 | 0 | 1 | 0 | 16 | -1620052082
| Online PSC |  | https://podminky.urs.cz/item/CS_URS_2023_02/722232066 | [14 empty] | Online PSC | 2
| VV |  | 1 "hlavní uzávěr vody |  | 1 | [12 empty] | VV | 2 | 2 | True | 0 | ROZPOCET
| VV |  | Součet |  | 1 | [12 empty] | VV | 2 | 4 | True | 1 | ROZPOCET
65 | K | 722234264 | Armatury se dvěma závity filtry mosazný PN 20 do 80 °C G 3/4" | kus | 4 |  | 0 | CS ÚRS 2023 02 |  | základní |  | 0 | 0.00022 | 0.00088 | 0 | 0 | 16 | K | 2 |  |  |  | ROZPOCET | 0 | 0 | 0 | 0 | 0 | 1 | 0 | 16 | 1589144502
| Online PSC |  | https://podminky.urs.cz/item/CS_URS_2023_02/722234264 | [14 empty] | Online PSC | 2
| VV |  | 4 "ohřev teplé vody |  | 4 | [12 empty] | VV | 2 | 2 | True | 0 | ROZPOCET
| VV |  | Součet |  | 4 | [12 empty] | VV | 2 | 4 | True | 1 | ROZPOCET
66 | K | 722290234 | Zkoušky, proplach a desinfekce vodovodního potrubí proplach a desinfekce vodovodního potrubí do DN 80 | m | 1128 |  | 0 | CS ÚRS 2023 02 |  | základní |  | 0 | 1e-05 | 0.01128 | 0 | 0 | 16 | K | 2 |  |  |  | ROZPOCET | 0 | 0 | 0 | 0 | 0 | 1 | 0 | 16 | 400739145
| Online PSC |  | https://podminky.urs.cz/item/CS_URS_2023_02/722290234 | [14 empty] | Online PSC | 2
| VV |  | 36+59 "potrubí ve stěnách, předstěnác |  | 95 | [12 empty] | VV | 2 | 2 | True | 0 | ROZPOCET
| VV |  | 210+87+167+377+28+59+12 "podtrubí pod stropem |  | 940 | [12 empty] | VV | 2 | 2 | True | 0 | ROZPOCET
| VV |  | 79+14 "požání vodovod |  | 93 | [12 empty] | VV | 2 | 2 | True | 0 | ROZPOCET
| VV |  | Součet |  | 1128 | [12 empty] | VV | 2 | 4 | True | 1 | ROZPOCET
67 | K | 998725103 | Přesun hmot pro zařizovací předměty stanovený z hmotnosti přesunovaného materiálu vodorovná dopravní vzdálenost do 50 m v objektech výšky přes 12 do 24 m | t | 1.137 |  | 0 | CS ÚRS 2023 02 |  | základní |  | 0 | 0 | 0 | 0 | 0 | 16 | K | 2 |  |  |  | ROZPOCET | 0 | 0 | 0 | 0 | 0 | 1 | 0 | 16 | -494060713
| Online PSC |  | https://podminky.urs.cz/item/CS_URS_2023_02/998725103 | [14 empty] | Online PSC | 2
| D | 724 | Zdravotechnika - strojní vybavení |  |  |  | 0 |  |  |  |  | 0 |  | 0.37268 |  | 0 | 2 | D | 1 |  |  |  | ROZPOCET | [6 empty] | 0
68 | K | 724233011 | Nádoby expanzní tlakové pro rozvody pitné vody s membránou bez pojistného ventilu se závitovým připojením průtočné PN 1,0 o objemu 8 l | soubor | 4 |  | 0 | CS ÚRS 2023 02 |  | základní |  | 0 | 0.00358 | 0.01432 | 0 | 0 | 16 | K | 2 |  |  |  | ROZPOCET | 0 | 0 | 0 | 0 | 0 | 1 | 0 | 16 | 753167314
| Online PSC |  | https://podminky.urs.cz/item/CS_URS_2023_02/724233011 | [14 empty] | Online PSC | 2
| VV |  | 4 "ohřev teplé vody |  | 4 | [12 empty] | VV | 2 | 2 | True | 0 | ROZPOCET
| VV |  | Součet |  | 4 | [12 empty] | VV | 2 | 4 | True | 1 | ROZPOCET
69 | K | 732421212-R1 | Čerpadla teplovodní závitová mokroběžná cirkulační pro TUV (elektronicky řízená) PN 10, do 80°C DN přípojky/dopravní výška H (m) - čerpací výkon Q (m3/h) DN 25 / do 4,0 m / 2,2 m3/h | soubor | 4 |  | 0 | CS ÚRS 2023 01 |  | základní |  | 0 | 0.00328 | 0.01312 | 0 | 0 | 16 | K | 2 |  |  |  | ROZPOCET | 0 | 0 | 0 | 0 | 0 | 1 | 0 | 16 | 1590177779
| Online PSC |  | https://podminky.urs.cz/item/CS_URS_2023_01/732421212-R1 | [14 empty] | Online PSC | 2
| VV |  | 4 "ohřev teplé vody |  | 4 | [12 empty] | VV | 2 | 2 | True | 0 | ROZPOCET
| VV |  | Součet |  | 4 | [12 empty] | VV | 2 | 4 | True | 1 | ROZPOCET
70 | K | 734295011-R1 | Směšovací armatura závitová termostatická přímočinná trojcestná DN 20 40-70 °C | kus | 4 |  | 0 |  |  | základní |  | 0 | 0.00095 | 0.0038 | 0 | 0 | 16 | K | 2 |  |  |  | ROZPOCET | 0 | 0 | 0 | 0 | 0 | 1 | 0 | 16 | 609334856
| VV |  | 4 "ohřev teplé vody |  | 4 | [12 empty] | VV | 2 | 2 | True | 0 | ROZPOCET
| VV |  | Součet |  | 4 | [12 empty] | VV | 2 | 4 | True | 1 | ROZPOCET
71 | K | 734411104 | Teploměry technické s pevným stonkem a jímkou zadní připojení (axiální) průměr 63 mm délka stonku 150 mm | kus | 4 |  | 0 | CS ÚRS 2023 02 |  | základní |  | 0 | 0.00055 | 0.0022 | 0 | 0 | 16 | K | 2 |  |  |  | ROZPOCET | 0 | 0 | 0 | 0 | 0 | 1 | 0 | 16 | 423544869
| Online PSC |  | https://podminky.urs.cz/item/CS_URS_2023_02/734411104 | [14 empty] | Online PSC | 2
| VV |  | 4 "ohřev teplé vody |  | 4 | [12 empty] | VV | 2 | 2 | True | 0 | ROZPOCET
| VV |  | Součet |  | 4 | [12 empty] | VV | 2 | 4 | True | 1 | ROZPOCET
72 | K | 734421101 | Tlakoměry s pevným stonkem a zpětnou klapkou spodní připojení (radiální) tlaku 0–16 bar průměru 50 mm | kus | 4 |  | 0 | CS ÚRS 2023 02 |  | základní |  | 0 | 0.00147 | 0.00588 | 0 | 0 | 16 | K | 2 |  |  |  | ROZPOCET | 0 | 0 | 0 | 0 | 0 | 1 | 0 | 16 | 621739040
| Online PSC |  | https://podminky.urs.cz/item/CS_URS_2023_02/734421101 | [14 empty] | Online PSC | 2
| VV |  | 4 "ohřev teplé vody |  | 4 | [12 empty] | VV | 2 | 2 | True | 0 | ROZPOCET
| VV |  | Součet |  | 4 | [12 empty] | VV | 2 | 4 | True | 1 | ROZPOCET
73 | K | 725532126-R1 | Elektrické ohřívače zásobníkové akumulační s pojistným ventilem závěsné svislé objem nádrže 200 l (el. patrona 6,0 kW, 400V) | soubor | 4 |  | 0 |  |  | základní |  | 0 | 0.08334 | 0.33336 | 0 | 0 | 16 | K | 2 |  |  |  | ROZPOCET | 0 | 0 | 0 | 0 | 0 | 1 | 0 | 16 | -1085004498
| VV |  | 4 "ohřev teplé vody |  | 4 | [12 empty] | VV | 2 | 2 | True | 0 | ROZPOCET
| VV |  | Součet |  | 4 | [12 empty] | VV | 2 | 4 | True | 1 | ROZPOCET
74 | K | 998724103 | Přesun hmot pro strojní vybavení stanovený z hmotnosti přesunovaného materiálu vodorovná dopravní vzdálenost do 50 m v objektech výšky přes 12 do 24 m | t | 0.373 |  | 0 | CS ÚRS 2023 02 |  | základní |  | 0 | 0 | 0 | 0 | 0 | 16 | K | 2 |  |  |  | ROZPOCET | 0 | 0 | 0 | 0 | 0 | 1 | 0 | 16 | -139522360
| Online PSC |  | https://podminky.urs.cz/item/CS_URS_2023_02/998724103 | [14 empty] | Online PSC | 2
| D | 725 | Zdravotechnika - zařizovací předměty |  |  |  | 0 |  |  |  |  | 0 |  | 1.1372 |  | 0 | 2 | D | 1 |  |  |  | ROZPOCET | [6 empty] | 0
75 | K | 725119123 | Zařízení záchodů montáž klozetových mís závěsných na nosné stěny | kus | 12 |  | 0 | CS ÚRS 2023 02 |  | základní |  | 0 | 0.00119 | 0.01428 | 0 | 0 | 16 | K | 2 |  |  |  | ROZPOCET | 0 | 0 | 0 | 0 | 0 | 1 | 0 | 16 | -1698384023
| Online PSC |  | https://podminky.urs.cz/item/CS_URS_2023_02/725119123 | [14 empty] | Online PSC | 2
| VV |  | 4 "klozet WC1 |  | 4 | [12 empty] | VV | 2 | 2 | True | 0 | ROZPOCET
| VV |  | 8 "klozet WCi1 |  | 8 | [12 empty] | VV | 2 | 2 | True | 0 | ROZPOCET
| VV |  | Součet |  | 12 | [12 empty] | VV | 2 | 4 | True | 1 | ROZPOCET
76 | M | 64236041-R1 | klozet keramický bílý závěsný hluboké splachování, vel. 53x36cm, dle tabulky "vybavení koupelen a wc" v projektu interiéru | kus | 4 |  | 0 |  |  | základní |  | 0 | 0.0145 | 0.058 | 0 | 0 | 32 | M | 2 |  |  |  | ROZPOCET | 0 | 0 | 0 | 0 | 0 | 1 | 0 | 16 | -1348052519
| VV |  | 4 "klozet WC1 |  | 4 | [12 empty] | VV | 2 | 2 | True | 0 | ROZPOCET
| VV |  | Součet |  | 4 | [12 empty] | VV | 2 | 4 | True | 1 | ROZPOCET
77 | M | 64236051-R1 | klozet keramický bílý závěsný hluboké splachování pro handicapované, dle tabulky "vybavení koupelen a wc" v projektu interiéru | kus | 8 |  | 0 |  |  | základní |  | 0 | 0.0219 | 0.1752 | 0 | 0 | 32 | M | 2 |  |  |  | ROZPOCET | 0 | 0 | 0 | 0 | 0 | 1 | 0 | 16 | 633498666
| VV |  | 8 "klozet WCi1 |  | 8 | [12 empty] | VV | 2 | 2 | True | 0 | ROZPOCET
| VV |  | Součet |  | 8 | [12 empty] | VV | 2 | 4 | True | 1 | ROZPOCET
78 | M | 55281800-R1 | tlačítko pro ovládání WC zepředu dvě množství vody bílé 246x164mm, dle tabulky "vybavení koupelen a wc" v projektu interiéru | kus | 4 |  | 0 |  |  | základní |  | 0 | 0.001 | 0.004 | 0 | 0 | 32 | M | 2 |  |  |  | ROZPOCET | 0 | 0 | 0 | 0 | 0 | 1 | 0 | 16 | 1918203284
| VV |  | 4 "klozet WC1 |  | 4 | [12 empty] | VV | 2 | 2 | True | 0 | ROZPOCET
| VV |  | Součet |  | 4 | [12 empty] | VV | 2 | 4 | True | 1 | ROZPOCET
79 | M | 55281801-R1 | tlačítko pro ovládání WC zepředu jedno množství vody bílé 246x164mm, dle tabulky "vybavení koupelen a wc" v projektu interiéru | kus | 8 |  | 0 |  |  | základní |  | 0 | 0.001 | 0.008 | 0 | 0 | 32 | M | 2 |  |  |  | ROZPOCET | 0 | 0 | 0 | 0 | 0 | 1 | 0 | 16 | 716173404
| VV |  | 8 "klozet WCi1 |  | 8 | [12 empty] | VV | 2 | 2 | True | 0 | ROZPOCET
| VV |  | Součet |  | 8 | [12 empty] | VV | 2 | 4 | True | 1 | ROZPOCET
80 | M | 55281802-R1 | tlačítko pro ovládání výlevky zepředu dvě množství vody bílé 250x160mm, dle tabulky "vybavení koupelen a wc" v projektu interiéru | kus | 3 |  | 0 |  |  | základní |  | 0 | 0.001 | 0.003 | 0 | 0 | 32 | M | 2 |  |  |  | ROZPOCET | 0 | 0 | 0 | 0 | 0 | 1 | 0 | 16 | 683723536
| VV |  | 3 "výlevka VÝ1 |  | 3 | [12 empty] | VV | 2 | 2 | True | 0 | ROZPOCET
| VV |  | Součet |  | 3 | [12 empty] | VV | 2 | 4 | True | 1 | ROZPOCET
81 | M | 55281792-R1 | tlačítko pneumatické pro oddálené ovládání WC z boku, dvě množství, bílé | kus | 8 |  | 0 |  |  | základní |  | 0 | 0.001 | 0.008 | 0 | 0 | 32 | M | 2 |  |  |  | ROZPOCET | 0 | 0 | 0 | 0 | 0 | 1 | 0 | 16 | -1862438763
| VV |  | 8 "klozet WCi1 |  | 8 | [12 empty] | VV | 2 | 2 | True | 0 | ROZPOCET
| VV |  | Součet |  | 8 | [12 empty] | VV | 2 | 4 | True | 1 | ROZPOCET
82 | M | 55167382-R1 | sedátko klozetové duroplastové s poklopem, ocelové úchyty, soft close, dle tabulky "vybavení koupelen a wc" v projektu interiéru | kus | 4 |  | 0 |  |  | základní |  | 0 | 0.002 | 0.008 | 0 | 0 | 32 | M | 2 |  |  |  | ROZPOCET | 0 | 0 | 0 | 0 | 0 | 1 | 0 | 16 | -950897966
| VV |  | 4 "klozet WC1 |  | 4 | [12 empty] | VV | 2 | 2 | True | 0 | ROZPOCET
| VV |  | Součet |  | 4 | [12 empty] | VV | 2 | 4 | True | 1 | ROZPOCET
83 | M | 55167383-R1 | sedátko klozetové duroplastové bez poklopu, ocelové úchyty, soft close, dle tabulky "vybavení koupelen a wc" v projektu interiéru | kus | 8 |  | 0 |  |  | základní |  | 0 | 0.002 | 0.016 | 0 | 0 | 32 | M | 2 |  |  |  | ROZPOCET | 0 | 0 | 0 | 0 | 0 | 1 | 0 | 16 | -1503555496
| VV |  | 8 "klozet WCi1 |  | 8 | [12 empty] | VV | 2 | 2 | True | 0 | ROZPOCET
| VV |  | Součet |  | 8 | [12 empty] | VV | 2 | 4 | True | 1 | ROZPOCET
84 | K | 725841330-R1 | Bidetová sprška, páková bidetová podomítková baterie, chrom, sprškou a držákem, hadice dl. 150 cms bidetovou ruční, dle tabulky "vybavení koupelen a wc" v projektu interiéru | soubor | 8 |  | 0 | CS ÚRS 2023 01 |  | základní |  | 0 | 0.00184 | 0.01472 | 0 | 0 | 16 | K | 2 |  |  |  | ROZPOCET | 0 | 0 | 0 | 0 | 0 | 1 | 0 | 16 | 1105173901
| Online PSC |  | https://podminky.urs.cz/item/CS_URS_2023_01/725841330-R1 | [14 empty] | Online PSC | 2
| VV |  | 8 "bidetová sprška Bi1 |  | 8 | [12 empty] | VV | 2 | 2 | True | 0 | ROZPOCET
| VV |  | Součet |  | 8 | [12 empty] | VV | 2 | 4 | True | 1 | ROZPOCET
85 | K | 725121529 | Pisoárové záchodky keramické automatické s teplotním snímačem, dle tabulky "vybavení koupelen a wc" v projektu interiéru | soubor | 2 |  | 0 | CS ÚRS 2023 02 |  | základní |  | 0 | 0.01058 | 0.02116 | 0 | 0 | 16 | K | 2 |  |  |  | ROZPOCET | 0 | 0 | 0 | 0 | 0 | 1 | 0 | 16 | 1008456251
| Online PSC |  | https://podminky.urs.cz/item/CS_URS_2023_02/725121529 | [14 empty] | Online PSC | 2
| VV |  | 2 "pisoár P1 |  | 2 | [12 empty] | VV | 2 | 2 | True | 0 | ROZPOCET
| VV |  | Součet |  | 2 | [12 empty] | VV | 2 | 4 | True | 1 | ROZPOCET
86 | K | 725865411 | Zápachové uzávěrky zařizovacích předmětů pro pisoáry DN 32/40 | kus | 2 |  | 0 | CS ÚRS 2023 02 |  | základní |  | 0 | 0.00028 | 0.00056 | 0 | 0 | 16 | K | 2 |  |  |  | ROZPOCET | 0 | 0 | 0 | 0 | 0 | 1 | 0 | 16 | -394035856
| Online PSC |  | https://podminky.urs.cz/item/CS_URS_2023_02/725865411 | [14 empty] | Online PSC | 2
| VV |  | 2 "pisoár P1 |  | 2 | [12 empty] | VV | 2 | 2 | True | 0 | ROZPOCET
| VV |  | Součet |  | 2 | [12 empty] | VV | 2 | 4 | True | 1 | ROZPOCET
87 | K | 725211601-R1 | Umyvadla keramická bílá bez výtokových armatur připevněná na stěnu šrouby bez sloupu nebo krytu na sifon, vel. 55x45cm, dle tabulky "vybavení koupelen a wc" v projektu interiéru | soubor | 9 |  | 0 | CS ÚRS 2023 01 |  | základní |  | 0 | 0.01197 | 0.10773 | 0 | 0 | 16 | K | 2 |  |  |  | ROZPOCET | 0 | 0 | 0 | 0 | 0 | 1 | 0 | 16 | -672802282
| Online PSC |  | https://podminky.urs.cz/item/CS_URS_2023_01/725211601-R1 | [14 empty] | Online PSC | 2
| VV |  | 2 "umyvadlo U1 |  | 2 | [12 empty] | VV | 2 | 2 | True | 0 | ROZPOCET
| VV |  | 7 "umyvadlo U2 |  | 7 | [12 empty] | VV | 2 | 2 | True | 0 | ROZPOCET
| VV |  | Součet |  | 9 | [12 empty] | VV | 2 | 4 | True | 1 | ROZPOCET
88 | K | 725211681-R1 | Umyvadla keramická bílá bez výtokových armatur připevněná na stěnu šrouby zdravotní, šířka umyvadla 640 mm, dle tabulky "vybavení koupelen a wc" v projektu interiéru | soubor | 15 |  | 0 |  |  | základní |  | 0 | 0.01921 | 0.28815 | 0 | 0 | 16 | K | 2 |  |  |  | ROZPOCET | 0 | 0 | 0 | 0 | 0 | 1 | 0 | 16 | -1218451416
| VV |  | 15 "umyvadlo Ui1 |  | 15 | [12 empty] | VV | 2 | 2 | True | 0 | ROZPOCET
| VV |  | Součet |  | 15 | [12 empty] | VV | 2 | 4 | True | 1 | ROZPOCET
89 | K | 725822611-R1 | Baterie umyvadlové stojánkové pákové bez výpusti, chrom, dle tabulky "vybavení koupelen a wc" v projektu interiéru | soubor | 9 |  | 0 |  |  | základní |  | 0 | 0.0018 | 0.0162 | 0 | 0 | 16 | K | 2 |  |  |  | ROZPOCET | 0 | 0 | 0 | 0 | 0 | 1 | 0 | 16 | -733439975
| VV |  | 2 "umyvadlo U1 |  | 2 | [12 empty] | VV | 2 | 2 | True | 0 | ROZPOCET
| VV |  | 7 "umyvadlo U2 |  | 7 | [12 empty] | VV | 2 | 2 | True | 0 | ROZPOCET
| VV |  | Součet |  | 9 | [12 empty] | VV | 2 | 4 | True | 1 | ROZPOCET
90 | K | 725822614-R1 | Baterie umyvadlové stojánkové pákové bez výpusti, prodloužená páčka, chrom, dle tabulky "vybavení koupelen a wc" v projektu interiéru | soubor | 15 |  | 0 | CS ÚRS 2023 01 |  | základní |  | 0 | 0.00184 | 0.0276 | 0 | 0 | 16 | K | 2 |  |  |  | ROZPOCET | 0 | 0 | 0 | 0 | 0 | 1 | 0 | 16 | 1073773245
| Online PSC |  | https://podminky.urs.cz/item/CS_URS_2023_01/725822614-R1 | [14 empty] | Online PSC | 2
| VV |  | 15 "umyvadlo Ui1 |  | 15 | [12 empty] | VV | 2 | 2 | True | 0 | ROZPOCET
| VV |  | Součet |  | 15 | [12 empty] | VV | 2 | 4 | True | 1 | ROZPOCET
91 | K | 725851325-R1 | Ventily odpadní pro zařizovací předměty umyvadlové bez přepadu G 5/4" click-clack, dle tabulky "vybavení koupelen a wc" v projektu interiéru | kus | 24 |  | 0 |  |  | základní |  | 0 | 0.00014 | 0.00336 | 0 | 0 | 16 | K | 2 |  |  |  | ROZPOCET | 0 | 0 | 0 | 0 | 0 | 1 | 0 | 16 | 1529642455
| VV |  | 2 "umyvadlo U1 |  | 2 | [12 empty] | VV | 2 | 2 | True | 0 | ROZPOCET
| VV |  | 7 "umyvadlo U2 |  | 7 | [12 empty] | VV | 2 | 2 | True | 0 | ROZPOCET
| VV |  | 15 "umyvadlo Ui1 |  | 15 | [12 empty] | VV | 2 | 2 | True | 0 | ROZPOCET
| VV |  | Součet |  | 24 | [12 empty] | VV | 2 | 4 | True | 1 | ROZPOCET
92 | K | 725861102-R1 | Zápachové uzávěrky zařizovacích předmětů pro umyvadla DN 40, chrom, dle tabulky "vybavení koupelen a wc" v projektu interiéru | kus | 9 |  | 0 |  |  | základní |  | 0 | 0.00024 | 0.00216 | 0 | 0 | 16 | K | 2 |  |  |  | ROZPOCET | 0 | 0 | 0 | 0 | 0 | 1 | 0 | 16 | 867871677
| VV |  | 2 "umyvadlo U1 |  | 2 | [12 empty] | VV | 2 | 2 | True | 0 | ROZPOCET
| VV |  | 7 "umyvadlo U2 |  | 7 | [12 empty] | VV | 2 | 2 | True | 0 | ROZPOCET
| VV |  | Součet |  | 9 | [12 empty] | VV | 2 | 4 | True | 1 | ROZPOCET
93 | K | 725861312-R1 | Zápachové uzávěrky zařizovacích předmětů pro umyvadla místo šetřící DN 40/50, chrom, dle tabulky "vybavení koupelen a wc" v projektu interiéru | kus | 15 |  | 0 |  |  | základní |  | 0 | 0.00055 | 0.00825 | 0 | 0 | 16 | K | 2 |  |  |  | ROZPOCET | 0 | 0 | 0 | 0 | 0 | 1 | 0 | 16 | -1832143546
| VV |  | 15 "umyvadlo Ui1 |  | 15 | [12 empty] | VV | 2 | 2 | True | 0 | ROZPOCET
| VV |  | Součet |  | 15 | [12 empty] | VV | 2 | 4 | True | 1 | ROZPOCET
94 | K | 725311121-R1 | Dřezy bez výtokových armatur jednoduché nerezové 30X34cm, dle tabulky "vybavení společných prostor a zázemí" v projektu interiéru | soubor | 6 |  | 0 |  |  | základní |  | 0 | 0.00493 | 0.02958 | 0 | 0 | 16 | K | 2 |  |  |  | ROZPOCET | 0 | 0 | 0 | 0 | 0 | 1 | 0 | 16 | -1727399850
| VV |  | 3+3 "dřezy D1, D5 |  | 6 | [12 empty] | VV | 2 | 2 | True | 0 | ROZPOCET
| VV |  | Součet |  | 6 | [12 empty] | VV | 2 | 4 | True | 1 | ROZPOCET
95 | K | 725311121-R2 | Dřezy bez výtokových armatur jednoduché nerezové 45X40cm, dle tabulky "vybavení společných prostor a zázemí" v projektu | soubor | 4 |  | 0 |  |  | základní |  | 0 | 0.00493 | 0.01972 | 0 | 0 | 16 | K | 2 |  |  |  | ROZPOCET | 0 | 0 | 0 | 0 | 0 | 1 | 0 | 16 | 663686263
| VV |  | 4 "dřezy D2 |  | 4 | [12 empty] | VV | 2 | 2 | True | 0 | ROZPOCET
| VV |  | Součet |  | 4 | [12 empty] | VV | 2 | 4 | True | 1 | ROZPOCET
96 | K | 725821329-R1 | Baterie dřezové stojánkové pákové s otáčivým ústím a délkou ramínka s prodlouženou páčkou, dle tabulky "vybavení společných prostor a zázemí" v projektu | soubor | 3 |  | 0 |  |  | základní |  | 0 | 0.0018 | 0.0054 | 0 | 0 | 16 | K | 2 |  |  |  | ROZPOCET | 0 | 0 | 0 | 0 | 0 | 1 | 0 | 16 | 308281916
| VV |  | 3 "dřezy D1 |  | 3 | [12 empty] | VV | 2 | 2 | True | 0 | ROZPOCET
| VV |  | Součet |  | 3 | [12 empty] | VV | 2 | 4 | True | 1 | ROZPOCET
97 | K | 725821329-R2 | Baterie dřezové stojánkové pákové s otáčivým ústím a délkou ramínka s vytahovací sprškou, dle tabulky "vybavení společných prostor a zázemí" v projektu | soubor | 8 |  | 0 | CS ÚRS 2023 02 |  | základní |  | 0 | 0.0018 | 0.0144 | 0 | 0 | 16 | K | 2 |  |  |  | ROZPOCET | 0 | 0 | 0 | 0 | 0 | 1 | 0 | 16 | 1045040643
| Online PSC |  | https://podminky.urs.cz/item/CS_URS_2023_02/725821329-R2 | [14 empty] | Online PSC | 2
| VV |  | 4+3+1 "dřezy D2, D5, D4 |  | 8 | [12 empty] | VV | 2 | 2 | True | 0 | ROZPOCET
| VV |  | Součet |  | 8 | [12 empty] | VV | 2 | 4 | True | 1 | ROZPOCET
98 | K | 725862103 | Zápachové uzávěrky zařizovacích předmětů místo šetřící pro dřezy DN 40/50, dle tabulky "vybavení společných prostor a zázemí" v projektu | kus | 10 |  | 0 | CS ÚRS 2023 02 |  | základní |  | 0 | 0.00028 | 0.0028 | 0 | 0 | 16 | K | 2 |  |  |  | ROZPOCET | 0 | 0 | 0 | 0 | 0 | 1 | 0 | 16 | 678213430
| Online PSC |  | https://podminky.urs.cz/item/CS_URS_2023_02/725862103 | [14 empty] | Online PSC | 2
| VV |  | 3+4+3 "dřezy D1, D2, D5 |  | 10 | [12 empty] | VV | 2 | 2 | True | 0 | ROZPOCET
| VV |  | Součet |  | 10 | [12 empty] | VV | 2 | 4 | True | 1 | ROZPOCET
99 | K | 725862123 | Zápachové uzávěrky zařizovacích předmětů pro dvojdřezy s přípojkou pro pračku nebo myčku DN 40/50 | kus | 1 |  | 0 | CS ÚRS 2023 02 |  | základní |  | 0 | 0.00066 | 0.00066 | 0 | 0 | 16 | K | 2 |  |  |  | ROZPOCET | 0 | 0 | 0 | 0 | 0 | 1 | 0 | 16 | 513373488
| Online PSC |  | https://podminky.urs.cz/item/CS_URS_2023_02/725862123 | [14 empty] | Online PSC | 2
| VV |  | 1 "dřezy D4 |  | 1 | [12 empty] | VV | 2 | 2 | True | 0 | ROZPOCET
| VV |  | Součet |  | 1 | [12 empty] | VV | 2 | 4 | True | 1 | ROZPOCET
100 | K | 725851315 | Ventily odpadní pro zařizovací předměty dřezové s přepadem G 6/4" | kus | 10 |  | 0 | CS ÚRS 2023 02 |  | základní |  | 0 | 0.00036 | 0.0036 | 0 | 0 | 16 | K | 2 |  |  |  | ROZPOCET | 0 | 0 | 0 | 0 | 0 | 1 | 0 | 16 | -1215759365
| Online PSC |  | https://podminky.urs.cz/item/CS_URS_2023_02/725851315 | [14 empty] | Online PSC | 2
| VV |  | 3+4+3 "dřezy D1, D2, D5 |  | 10 | [12 empty] | VV | 2 | 2 | True | 0 | ROZPOCET
| VV |  | Součet |  | 10 | [12 empty] | VV | 2 | 4 | True | 1 | ROZPOCET
101 | K | 725851317 | Ventily odpadní pro zařizovací předměty dřezové s přepadem G 6/4" pro dvojdřez | kus | 1 |  | 0 | CS ÚRS 2023 02 |  | základní |  | 0 | 0.00116 | 0.00116 | 0 | 0 | 16 | K | 2 |  |  |  | ROZPOCET | 0 | 0 | 0 | 0 | 0 | 1 | 0 | 16 | 969881708
| Online PSC |  | https://podminky.urs.cz/item/CS_URS_2023_02/725851317 | [14 empty] | Online PSC | 2
| VV |  | 1 "dřezy D4 |  | 1 | [12 empty] | VV | 2 | 2 | True | 0 | ROZPOCET
| VV |  | Součet |  | 1 | [12 empty] | VV | 2 | 4 | True | 1 | ROZPOCET
102 | K | 725241112 | Sprchové vaničky akrylátové čtvercové 900x900 mm | soubor | 2 |  | 0 | CS ÚRS 2023 02 |  | základní |  | 0 | 0.01452 | 0.02904 | 0 | 0 | 16 | K | 2 |  |  |  | ROZPOCET | 0 | 0 | 0 | 0 | 0 | 1 | 0 | 16 | 1469430317
| Online PSC |  | https://podminky.urs.cz/item/CS_URS_2023_02/725241112 | [14 empty] | Online PSC | 2
| VV |  | 2 "sprcha S1 |  | 2 | [12 empty] | VV | 2 | 2 | True | 1 | ROZPOCET
103 | K | 725841312-R1 | Sprchová nástěnná páková baterie vč. ruční sprchy s držákem, dle tabulky "vybavení koupelen a wc" v projektu interiéru | soubor | 2 |  | 0 | CS ÚRS 2023 01 |  | základní |  | 0 | 0.00184 | 0.00368 | 0 | 0 | 16 | K | 2 |  |  |  | ROZPOCET | 0 | 0 | 0 | 0 | 0 | 1 | 0 | 16 | 1620645042
| Online PSC |  | https://podminky.urs.cz/item/CS_URS_2023_01/725841312-R1 | [14 empty] | Online PSC | 2
| VV |  | 2 "sprcha S1 |  | 2 | [12 empty] | VV | 2 | 2 | True | 0 | ROZPOCET
| VV |  | Součet |  | 2 | [12 empty] | VV | 2 | 4 | True | 1 | ROZPOCET
104 | K | 725841351-R1 | Sprchová nástěnná termostatická baterie vč. ruční sprchy s držákem, hadice dl. 170 cm, dle tabulky "vybavení koupelen a wc" v projektu interiéru | soubor | 4 |  | 0 |  |  | základní |  | 0 | 0.00354 | 0.01416 | 0 | 0 | 16 | K | 2 |  |  |  | ROZPOCET | 0 | 0 | 0 | 0 | 0 | 1 | 0 | 16 | 801835194
| VV |  | 4 "sprcha Si1 |  | 4 | [12 empty] | VV | 2 | 2 | True | 0 | ROZPOCET
| VV |  | Součet |  | 4 | [12 empty] | VV | 2 | 4 | True | 1 | ROZPOCET
105 | K | 725865311 | Zápachové uzávěrky zařizovacích předmětů pro vany sprchových koutů s kulovým kloubem na odtoku DN 40/50 | kus | 2 |  | 0 | CS ÚRS 2023 02 |  | základní |  | 0 | 0.00075 | 0.0015 | 0 | 0 | 16 | K | 2 |  |  |  | ROZPOCET | 0 | 0 | 0 | 0 | 0 | 1 | 0 | 16 | 447985411
| Online PSC |  | https://podminky.urs.cz/item/CS_URS_2023_02/725865311 | [14 empty] | Online PSC | 2
| VV |  | 2 "sprcha S1 |  | 2 | [12 empty] | VV | 2 | 2 | True | 0 | ROZPOCET
| VV |  | Součet |  | 2 | [12 empty] | VV | 2 | 4 | True | 1 | ROZPOCET
106 | K | 725291642 | Doplňky zařízení koupelen a záchodů nerezové sedačky do sprchy, dle tabulky "vybavení koupelen a wc" v projektu interiéru | soubor | 4 |  | 0 | CS ÚRS 2023 02 |  | základní |  | 0 | 0.003 | 0.012 | 0 | 0 | 16 | K | 2 |  |  |  | ROZPOCET | 0 | 0 | 0 | 0 | 0 | 1 | 0 | 16 | 22870811
| Online PSC |  | https://podminky.urs.cz/item/CS_URS_2023_02/725291642 | [14 empty] | Online PSC | 2
| VV |  | 4 "invalidní sprcha |  | 4 | [12 empty] | VV | 2 | 2 | True | 0 | ROZPOCET
| VV |  | Součet |  | 4 | [12 empty] | VV | 2 | 4 | True | 1 | ROZPOCET
107 | K | 725291721-R2 | Doplňky zařízení koupelen a záchodů nerezová madla krakorcová sklopná, délky 800 mm, dle tabulky "vybavení koupelen a wc" v projektu interiéru | soubor | 22 |  | 0 | CS ÚRS 2023 01 |  | základní |  | 0 | 0.00075 | 0.0165 | 0 | 0 | 16 | K | 2 |  |  |  | ROZPOCET | 0 | 0 | 0 | 0 | 0 | 1 | 0 | 16 | 1083028151
| Online PSC |  | https://podminky.urs.cz/item/CS_URS_2023_01/725291721-R2 | [14 empty] | Online PSC | 2
| VV |  | 22 "invalidní zařizovací předměty |  | 22 | [12 empty] | VV | 2 | 2 | True | 0 | ROZPOCET
| VV |  | Součet |  | 22 | [12 empty] | VV | 2 | 4 | True | 1 | ROZPOCET
108 | K | 725291641-R1 | Doplňky zařízení koupelen a záchodů nerezové madlo pevné 600 mm, nerez, dle tabulky "vybavení koupelen a wc" v projektu interiéru | soubor | 13 |  | 0 |  |  | základní |  | 0 | 0.0011 | 0.0143 | 0 | 0 | 16 | K | 2 |  |  |  | ROZPOCET | 0 | 0 | 0 | 0 | 0 | 1 | 0 | 16 | -321643766
| VV |  | 13 "invalidní zařizovací předměty |  | 13 | [12 empty] | VV | 2 | 2 | True | 0 | ROZPOCET
| VV |  | Součet |  | 13 | [12 empty] | VV | 2 | 4 | True | 1 | ROZPOCET
109 | K | 725291641-R2 | Doplňky zařízení koupelen a záchodů nerezové madlo pevné 900 mm, nerez, dle tabulky "vybavení koupelen a wc" v projektu interiéru | soubor | 1 |  | 0 |  |  | základní |  | 0 | 0.0011 | 0.0011 | 0 | 0 | 16 | K | 2 |  |  |  | ROZPOCET | 0 | 0 | 0 | 0 | 0 | 1 | 0 | 16 | 2131872214
| VV |  | 1 "invalidní zařizovací předměty |  | 1 | [12 empty] | VV | 2 | 2 | True | 0 | ROZPOCET
| VV |  | Součet |  | 1 | [12 empty] | VV | 2 | 4 | True | 1 | ROZPOCET
110 | K | 725222169-R2 | Ošetřovatelská zvedací vana, skleněnými vlákny zesílená konstrukce, bílá, vnitřní madla, boční dvířka, zamykání dveří z nerezové oceli, ruční ovládání se 4 funkcemi, 24 V elektrický pohon, záložní baterie, automatický výběr teploty na výstupu, další, dle tabulky "vybavení koupelen a wc" v projektu interiéru | soubor | 3 |  | 0 |  |  | základní |  | 0 | 0.02387 | 0.07161 | 0 | 0 | 16 | K | 2 |  |  |  | ROZPOCET | 0 | 0 | 0 | 0 | 0 | 1 | 0 | 16 | -513114701
| VV |  | 3 "vana V1 |  | 3 | [12 empty] | VV | 2 | 2 | True | 0 | ROZPOCET
| VV |  | Součet |  | 3 | [12 empty] | VV | 2 | 4 | True | 1 | ROZPOCET
111 | K | 725864311 | Zápachové uzávěrky zařizovacích předmětů pro koupací vany s kulovým kloubem na odtoku DN 40/50 | kus | 3 |  | 0 | CS ÚRS 2023 02 |  | základní |  | 0 | 0.00101 | 0.00303 | 0 | 0 | 16 | K | 2 |  |  |  | ROZPOCET | 0 | 0 | 0 | 0 | 0 | 1 | 0 | 16 | 1159360010
| Online PSC |  | https://podminky.urs.cz/item/CS_URS_2023_02/725864311 | [14 empty] | Online PSC | 2
| VV |  | 3 "vana V3 |  | 3 | [12 empty] | VV | 2 | 2 | True | 0 | ROZPOCET
| VV |  | Součet |  | 3 | [12 empty] | VV | 2 | 4 | True | 1 | ROZPOCET
112 | K | 725331111-R1 | Výlevka bez výtokových armatur keramická závěsná se sklopnou plastovou mřížkou 425 mm, dle tabulky "vybavení společných prostor a zázemí" v projektu interiéru | soubor | 3 |  | 0 |  |  | základní |  | 0 | 0.01475 | 0.04425 | 0 | 0 | 16 | K | 2 |  |  |  | ROZPOCET | 0 | 0 | 0 | 0 | 0 | 1 | 0 | 16 | -347074313
| VV |  | 3 "výlevka VÝ1 |  | 3 | [12 empty] | VV | 2 | 2 | True | 0 | ROZPOCET
| VV |  | Součet |  | 3 | [12 empty] | VV | 2 | 4 | True | 1 | ROZPOCET
113 | K | 725331111-R2 | Výlevka bez výtokových armatur keramická volně stojící se sklopnou plastovou mřížkou 425 mm, dle tabulky "vybavení společných prostor a zázemí" v projektu interiéru | soubor | 2 |  | 0 |  |  | základní |  | 0 | 0.01475 | 0.0295 | 0 | 0 | 16 | K | 2 |  |  |  | ROZPOCET | 0 | 0 | 0 | 0 | 0 | 1 | 0 | 16 | 1546825576
| VV |  | 2 "výlevka VÝ1 |  | 2 | [12 empty] | VV | 2 | 2 | True | 0 | ROZPOCET
| VV |  | Součet |  | 2 | [12 empty] | VV | 2 | 4 | True | 1 | ROZPOCET
114 | K | 725331211 | Výlevky bez výtokových armatur a splachovací nádrže nerezové připevněné na zeď konzolou 450 x 550 x 300 mm, dle tabulky "vybavení společných prostor a zázemí" v projektu interiéru | soubor | 1 |  | 0 | CS ÚRS 2023 02 |  | základní |  | 0 | 0.01869 | 0.01869 | 0 | 0 | 16 | K | 2 |  |  |  | ROZPOCET | 0 | 0 | 0 | 0 | 0 | 1 | 0 | 16 | -1559892217
| Online PSC |  | https://podminky.urs.cz/item/CS_URS_2023_02/725331211 | [14 empty] | Online PSC | 2
| VV |  | 1 "výlevka VÝ1 |  | 1 | [12 empty] | VV | 2 | 2 | True | 0 | ROZPOCET
| VV |  | Součet |  | 1 | [12 empty] | VV | 2 | 4 | True | 1 | ROZPOCET
115 | K | 725821312 | Baterie dřezové nástěnné pákové s otáčivým kulatým ústím a délkou ramínka 300 mm, dle tabulky "vybavení společných prostor a zázemí" v projektu interiéru | soubor | 5 |  | 0 | CS ÚRS 2023 02 |  | základní |  | 0 | 0.00172 | 0.0086 | 0 | 0 | 16 | K | 2 |  |  |  | ROZPOCET | 0 | 0 | 0 | 0 | 0 | 1 | 0 | 16 | 915531036
| Online PSC |  | https://podminky.urs.cz/item/CS_URS_2023_02/725821312 | [14 empty] | Online PSC | 2
| VV |  | 3+2 "výlevka VÝ1 |  | 5 | [12 empty] | VV | 2 | 2 | True | 0 | ROZPOCET
| VV |  | Součet |  | 5 | [12 empty] | VV | 2 | 4 | True | 1 | ROZPOCET
116 | K | 725111132 | Zařízení záchodů splachovače nádržkové plastové nízkopoložené nebo vysokopoložené, dle tabulky "vybavení společných prostor a zázemí" v projektu interiéru | soubor | 2 |  | 0 | CS ÚRS 2023 02 |  | základní |  | 0 | 0.00376 | 0.00752 | 0 | 0 | 16 | K | 2 |  |  |  | ROZPOCET | 0 | 0 | 0 | 0 | 0 | 1 | 0 | 16 | -917909968
| Online PSC |  | https://podminky.urs.cz/item/CS_URS_2023_02/725111132 | [14 empty] | Online PSC | 2
| VV |  | 2 "výlevka VÝ1 |  | 2 | [12 empty] | VV | 2 | 2 | True | 0 | ROZPOCET
| VV |  | Součet |  | 2 | [12 empty] | VV | 2 | 4 | True | 1 | ROZPOCET
117 | K | 998722103 | Přesun hmot pro vnitřní vodovod stanovený z hmotnosti přesunovaného materiálu vodorovná dopravní vzdálenost do 50 m v objektech výšky přes 12 do 24 m | t | 1.82 |  | 0 | CS ÚRS 2023 02 |  | základní |  | 0 | 0 | 0 | 0 | 0 | 16 | K | 2 |  |  |  | ROZPOCET | 0 | 0 | 0 | 0 | 0 | 1 | 0 | 16 | 1524503838
| Online PSC |  | https://podminky.urs.cz/item/CS_URS_2023_02/998722103 | [14 empty] | Online PSC | 2
| D | 726 | Zdravotechnika - předstěnové instalace |  |  |  | 0 |  |  |  |  | 0 |  | 0.14775 |  | 0 | 2 | D | 1 |  |  |  | ROZPOCET | [6 empty] | 0
118 | K | 726111031 | Předstěnové instalační systémy pro zazdění do masivních zděných konstrukcí pro závěsné klozety ovládání zepředu, stavební výška 1080 mm | soubor | 4 |  | 0 | CS ÚRS 2023 02 |  | základní |  | 0 | 0.0092 | 0.0368 | 0 | 0 | 16 | K | 2 |  |  |  | ROZPOCET | 0 | 0 | 0 | 0 | 0 | 1 | 0 | 16 | 1422066446
| Online PSC |  | https://podminky.urs.cz/item/CS_URS_2023_02/726111031 | [14 empty] | Online PSC | 2
| VV |  | 4 "klozet WC1 |  | 4 | [12 empty] | VV | 2 | 2 | True | 0 | ROZPOCET
| VV |  | Součet |  | 4 | [12 empty] | VV | 2 | 4 | True | 1 | ROZPOCET
119 | K | 726111032-R1 | Předstěnové instalační systémy pro zazdění do masivních zděných konstrukcí pro závěsné klozety pro handicapované, ovládání zepředu, stavební výška 1080 mm | soubor | 8 |  | 0 | CS ÚRS 2023 02 |  | základní |  | 0 | 0.0092 | 0.0736 | 0 | 0 | 16 | K | 2 |  |  |  | ROZPOCET | 0 | 0 | 0 | 0 | 0 | 1 | 0 | 16 | -1628822035
| Online PSC |  | https://podminky.urs.cz/item/CS_URS_2023_02/726111032-R1 | [14 empty] | Online PSC | 2
| VV |  | 8 "klozet WCi1 |  | 8 | [12 empty] | VV | 2 | 2 | True | 0 | ROZPOCET
| VV |  | Součet |  | 8 | [12 empty] | VV | 2 | 4 | True | 1 | ROZPOCET
120 | K | 726111033-R1 | Předstěnové instalační systémy pro zazdění do masivních zděných konstrukcí pro závěsné výlevky, ovládání zepředu, stavební výška 1460 mm | soubor | 3 |  | 0 |  |  | základní |  | 0 | 0.0092 | 0.0276 | 0 | 0 | 16 | K | 2 |  |  |  | ROZPOCET | 0 | 0 | 0 | 0 | 0 | 1 | 0 | 16 | 202953815
| VV |  | 3 "výlevka VÝ1 |  | 3 | [12 empty] | VV | 2 | 2 | True | 0 | ROZPOCET
| VV |  | Součet |  | 3 | [12 empty] | VV | 2 | 4 | True | 1 | ROZPOCET
121 | K | 726191001 | Ostatní příslušenství instalačních systémů zvukoizolační souprava pro předstěnovou montáž | soubor | 15 |  | 0 | CS ÚRS 2023 02 |  | základní |  | 0 | 0.00015 | 0.00225 | 0 | 0 | 16 | K | 2 |  |  |  | ROZPOCET | 0 | 0 | 0 | 0 | 0 | 1 | 0 | 16 | 1047158736
| Online PSC |  | https://podminky.urs.cz/item/CS_URS_2023_02/726191001 | [14 empty] | Online PSC | 2
| VV |  | 4 "klozet WC1 |  | 4 | [12 empty] | VV | 2 | 2 | True | 0 | ROZPOCET
| VV |  | 3 "výlevka VÝ1 |  | 3 | [12 empty] | VV | 2 | 2 | True | 0 | ROZPOCET
| VV |  | 8 "klozet WCi1 |  | 8 | [12 empty] | VV | 2 | 2 | True | 0 | ROZPOCET
| VV |  | Součet |  | 15 | [12 empty] | VV | 2 | 4 | True | 1 | ROZPOCET
122 | K | 726191002 | Ostatní příslušenství instalačních systémů souprava pro předstěnovou montáž | soubor | 15 |  | 0 | CS ÚRS 2023 02 |  | základní |  | 0 | 0.0005 | 0.0075 | 0 | 0 | 16 | K | 2 |  |  |  | ROZPOCET | 0 | 0 | 0 | 0 | 0 | 1 | 0 | 16 | 1451032468
| Online PSC |  | https://podminky.urs.cz/item/CS_URS_2023_02/726191002 | [14 empty] | Online PSC | 2
| VV |  | 4 "klozet WC1 |  | 4 | [12 empty] | VV | 2 | 2 | True | 0 | ROZPOCET
| VV |  | 3 "výlevka VÝ1 |  | 3 | [12 empty] | VV | 2 | 2 | True | 0 | ROZPOCET
| VV |  | 8 "klozet WCi1 |  | 8 | [12 empty] | VV | 2 | 2 | True | 0 | ROZPOCET
| VV |  | Součet |  | 15 | [12 empty] | VV | 2 | 4 | True | 1 | ROZPOCET
123 | K | 998726113 | Přesun hmot pro instalační prefabrikáty stanovený z hmotnosti přesunovaného materiálu vodorovná dopravní vzdálenost do 50 m v objektech výšky přes 12 m do 24 m | t | 0.148 |  | 0 | CS ÚRS 2023 02 |  | základní |  | 0 | 0 | 0 | 0 | 0 | 16 | K | 2 |  |  |  | ROZPOCET | 0 | 0 | 0 | 0 | 0 | 1 | 0 | 16 | 206403285
| Online PSC |  | https://podminky.urs.cz/item/CS_URS_2023_02/998726113 | [14 empty] | Online PSC | 2
| D | 727 | Zdravotechnika - požární ochrana |  |  |  | 0 |  |  |  |  | 0 |  | 0.0086 |  | 0 | 2 | D | 1 |  |  |  | ROZPOCET | [6 empty] | 0
124 | K | 727213224 | Protipožární trubní ucpávky plastového potrubí prostup stropem tloušťky 150 mm požární odolnost EI 120 D 63 | kus | 30 |  | 0 | CS ÚRS 2023 02 |  | základní |  | 0 | 6e-05 | 0.0018 | 0 | 0 | 16 | K | 2 |  |  |  | ROZPOCET | 0 | 0 | 0 | 0 | 0 | 1 | 0 | 16 | -1521748190
| Online PSC |  | https://podminky.urs.cz/item/CS_URS_2023_02/727213224 | [14 empty] | Online PSC | 2
| VV |  | 30 "požární ucpávky |  | 30 | [12 empty] | VV | 2 | 2 | True | 0 | ROZPOCET
| VV |  | Součet |  | 30 | [12 empty] | VV | 2 | 4 | True | 1 | ROZPOCET
125 | K | 727223127 | Protipožární ochranné manžety plastového potrubí prostup stropem tloušťky 150 mm požární odolnost EI 90-120 D 110 | kus | 20 |  | 0 | CS ÚRS 2023 02 |  | základní |  | 0 | 0.00034 | 0.0068 | 0 | 0 | 16 | K | 2 |  |  |  | ROZPOCET | 0 | 0 | 0 | 0 | 0 | 1 | 0 | 16 | 1686432056
| Online PSC |  | https://podminky.urs.cz/item/CS_URS_2023_02/727223127 | [14 empty] | Online PSC | 2
| VV |  | 20 "požární manžety |  | 20 | [12 empty] | VV | 2 | 2 | True | 0 | ROZPOCET
| VV |  | Součet |  | 20 | [12 empty] | VV | 2 | 4 | True | 1 | ROZPOCET
| D | HZS | Hodinové zúčtovací sazby |  |  |  | 0 |  |  |  |  | 0 |  | 0 |  | 0 | 4 | D | 0 |  |  |  | ROZPOCET | [6 empty] | 0
126 | K | HZS1291 | Hodinové zúčtovací sazby profesí HSV zemní a pomocné práce pomocný stavební dělník | hod | 150 |  | 0 | CS ÚRS 2023 02 |  | základní |  | 0 | 0 | 0 | 0 | 0 | 512 | K | 1 |  |  |  | ROZPOCET | 0 | 0 | 0 | 0 | 0 | 1 | 0 | 512 | 1269223539
| Online PSC |  | https://podminky.urs.cz/item/CS_URS_2023_02/HZS1291 | [14 empty] | Online PSC | 1
| VV |  | 150 "stavební výpomoce, pomocné zednické práce, vrtání prostupů, provádění drážek, vysekání otvorů a další nespecifikované pomocné práce |  | 150 | [12 empty] | VV | 1 | 2 | True | 0 | ROZPOCET
| VV |  | Součet |  | 150 | [12 empty] | VV | 1 | 4 | True | 1 | ROZPOCET
127 | K | HZS2212 | Hodinové zúčtovací sazby profesí PSV provádění stavebních instalací instalatér odborný | hod | 150 |  | 0 | CS ÚRS 2023 02 |  | základní |  | 0 | 0 | 0 | 0 | 0 | 512 | K | 1 |  |  |  | ROZPOCET | 0 | 0 | 0 | 0 | 0 | 1 | 0 | 512 | 1338786329
| Online PSC |  | https://podminky.urs.cz/item/CS_URS_2023_02/HZS2212 | [14 empty] | Online PSC | 1
| VV |  | 150 "pomocné intalatérské práce, montážní práce a další nespecifikované pomocné práce |  | 150 | [12 empty] | VV | 1 | 2 | True | 1 | ROZPOCET
| VV |  | Součet |  | 150 | [12 empty] | VV | 1 | 4 | True | 0 | ROZPOCET

## D.1.4.B - Vytápění
{69fd5b93-0a42-4bed-8920-e3f4ca36e754}
2
| KRYCÍ LIST SOUPISU PRACÍ | [7 empty] | v --- níže se nacházejí doplnkové a pomocné údaje k sestavám --- v | [8 empty] | False
Stavba:
Výstavba DOZP v Novém Městě nad Metují rev.4
Objekt:
ZN - Způsobilé náklady
Soupis:
SO01 - Rodinný dům DOZP
Úroveň 4:
D.1.4.B - Vytápění
| KSO: |  |  |  |  | CC-CZ:
| Místo: |  | Nové Město nad Metují |  |  | Datum: | 13. 12. 2023
| Zadavatel: |  |  |  |  | IČ: | 70889546
|  | Královéhradecký kraj |  |  |  | DIČ: | CZ70889546
| Uchazeč: |  |  |  |  | IČ: | Vyplň údaj
|  | Vyplň údaj |  |  |  | DIČ: | Vyplň údaj
| Projektant: |  |  |  |  | IČ:
|  | Ondřej Zikán |  |  |  | DIČ:
| Zpracovatel: |  |  |  |  | IČ:
|  | Ondřej Zikán |  |  |  | DIČ:
Poznámka:
| Cena bez DPH | [5 empty] | 0
|  |  | Základ daně |  |  | Sazba daně | Výše daně
| DPH | základní | 0 |  |  | 21% | 0
|  | snížená | 0 |  |  | 15% | 0
|  | zákl. přenesená | 0 |  |  | 21% | 0
|  | sníž. přenesená | 0 |  |  | 15% | 0
|  | nulová | 0 |  |  | 0% | 0
| Cena s DPH |  |  | v | CZK |  | 0
REKAPITULACE ČLENĚNÍ SOUPISU PRACÍ
Stavba:
Výstavba DOZP v Novém Městě nad Metují rev.4
Objekt:
ZN - Způsobilé náklady
Soupis:
SO01 - Rodinný dům DOZP
Úroveň 4:
D.1.4.B - Vytápění
Místo: |  |  | Nové Město nad Metují |  |  | Datum: | 13. 12. 2023
Zadavatel: |  |  | Královéhradecký kraj |  |  | Projektant: | Ondřej Zikán
Uchazeč: |  |  | Vyplň údaj |  |  | Zpracovatel: | Ondřej Zikán
Kód dílu - Popis | [6 empty] | Cena celkem [CZK]
Náklady stavby celkem | [6 empty] | 0 | [11 empty] | -1
| PSV - Práce a dodávky PSV | [5 empty] | 0
| 713 - Izolace tepelné | [5 empty] | 0
| 731 - Ústřední topení, kotelny | [5 empty] | 0
| 732 - Ústřední vytápění - strojovny | [5 empty] | 0
| 733 - Ústřední vytápění - rozvodné potrubí | [5 empty] | 0
| 734 - Ústřední vytápění - armatury | [5 empty] | 0
| 735 - Ústřední vytápění - otopná tělesa | [5 empty] | 0
SOUPIS PRACÍ
Stavba:
Výstavba DOZP v Novém Městě nad Metují rev.4
Objekt:
ZN - Způsobilé náklady
Soupis:
SO01 - Rodinný dům DOZP
Úroveň 4:
D.1.4.B - Vytápění
Místo: |  |  | Nové Město nad Metují |  |  | Datum: | 13. 12. 2023
Zadavatel: |  |  | Královéhradecký kraj |  |  | Projektant: | Ondřej Zikán
Uchazeč: |  |  | Vyplň údaj |  |  | Zpracovatel: | Ondřej Zikán
PČ | Typ | Kód | Popis | MJ | Množství | J.cena [CZK] | Cena celkem [CZK] | Cenová soustava |  | DPH | J. Nh [h] | Nh celkem [h] | J. hmotnost [t] | Hmotnost celkem [t] | J. suť [t] | Suť Celkem [t]
Náklady soupisu celkem | [6 empty] | 0 |  |  |  |  | 0 |  | 4.5168 |  | 0 |  | D | -1 | [10 empty] | 0
| D | PSV | Práce a dodávky PSV |  |  |  | 0 |  |  |  |  | 0 |  | 4.5168 |  | 0 | 2 | D | 0 |  |  |  | ROZPOCET | [6 empty] | 0
| D | 713 | Izolace tepelné |  |  |  | 0 |  |  |  |  | 0 |  | 0.27148 |  | 0 | 2 | D | 1 |  |  |  | ROZPOCET | [6 empty] | 0
1 | K | 713411121 | Montáž izolace tepelné potrubí pásy nebo rohožemi s Al fólií staženými drátem 1x | m | 128.7 |  | 0 | CS ÚRS 2023 01 |  | základní |  | 0 | 0.00022 | 0.028314 | 0 | 0 | 16 | K | 2 |  |  |  | ROZPOCET | 0 | 0 | 0 | 0 | 0 | 1 | 0 | 16 | 553219641
| Online PSC |  | https://podminky.urs.cz/item/CS_URS_2023_01/713411121 | [14 empty] | Online PSC | 2
| VV |  | 74,1+54,6 |  | 128.7 | [12 empty] | VV | 2 | 2 | True | 1 | ROZPOCET
2 | M | 63154601 | pouzdro izolační potrubní z minerální vlny s Al fólií max. 250/100°C 28/50mm | m | 74.1 |  | 0 | CS ÚRS 2023 02 |  | základní |  | 0 | 0.00085 | 0.062985 | 0 | 0 | 32 | M | 2 |  |  |  | ROZPOCET | 0 | 0 | 0 | 0 | 0 | 1 | 0 | 16 | -1207970801
| VV |  | 15+18+18+6 "odměřeno z výkresové dokumentace" |  | 57 | [12 empty] | VV | 2 | 2 | True | 0 | ROZPOCET
| VV |  | 57*1,3 "Přepočtené koeficientem množství |  | 74.1 | [12 empty] | VV | 2 | 2 | True | 1 | ROZPOCET
3 | M | 63154022 | pouzdro izolační potrubní z minerální vlny s Al fólií max. 250/100°C 54/50mm | m | 54.6 |  | 0 | CS ÚRS 2023 02 |  | základní |  | 0 | 0.00118 | 0.064428 | 0 | 0 | 32 | M | 2 |  |  |  | ROZPOCET | 0 | 0 | 0 | 0 | 0 | 1 | 0 | 16 | 1984051642
| VV |  | 42 "odměřeno z výkresové dokumentace" |  | 42 | [12 empty] | VV | 2 | 2 | True | 0 | ROZPOCET
| VV |  | 42*1,3 "Přepočtené koeficientem množství |  | 54.6 | [12 empty] | VV | 2 | 2 | True | 1 | ROZPOCET
4 | M | 700700191 | Al páska šířky 50mm | bm | 150 |  | 0 | CS ÚRS 2023 01 |  | základní |  | 0 | 0.0002 | 0.03 | 0 | 0 | 32 | M | 2 |  |  |  | ROZPOCET | 0 | 0 | 0 | 0 | 0 | 1 | 0 | 16 | -1404898295
5 | M | 713X10110 | Oplechování vnější části vedení u tepelných čerpadel pozinkovaným plechem - dodávka a montáž | m2 | 15 |  | 0 | vlastní položka, běžná katalogová cena |  | základní |  | 0 | 0 | 0 | 0 | 0 | 32 | M | 2 |  |  |  | ROZPOCET | 0 | 0 | 0 | 0 | 0 | 1 | 0 | 16 | -1278043050
6 | K | 713463131 | Montáž izolace tepelné potrubí a ohybů tvarovkami nebo deskami potrubními pouzdry bez povrchové úpravy (izolační materiál ve specifikaci) přilepenými v příčných a podélných spojích izolace potrubí jednovrstvá, tloušťky izolace do 25 mm | m | 374.4 |  | 0 | CS ÚRS 2023 02 |  | základní |  | 0 | 5.7e-05 | 0.021341 | 0 | 0 | 16 | K | 2 |  |  |  | ROZPOCET | 0 | 0 | 0 | 0 | 0 | 1 | 0 | 16 | -1695256215
| Online PSC |  | https://podminky.urs.cz/item/CS_URS_2023_02/713463131 | [14 empty] | Online PSC | 2
7 | M | 28377056 | pouzdro izolační potrubní z pěnového polyetylenu 35/25mm | m | 374.4 |  | 0 | CS ÚRS 2023 02 |  | základní |  | 0 | 0.00014 | 0.052416 | 0 | 0 | 32 | M | 2 |  |  |  | ROZPOCET | 0 | 0 | 0 | 0 | 0 | 1 | 0 | 16 | 343624887
| VV |  | 240+48 "odměřeno z výkresové dokumentace" |  | 288 | [12 empty] | VV | 2 | 2 | True | 0 | ROZPOCET
| VV |  | 288*1,3 "Přepočtené koeficientem množství |  | 374.4 | [12 empty] | VV | 2 | 2 | True | 1 | ROZPOCET
8 | M | 283771300 | spona na návlekovou izolaci | kus | 400 |  | 0 | CS ÚRS 2023 01 |  | základní |  | 0 | 1e-05 | 0.004 | 0 | 0 | 32 | M | 2 |  |  |  | ROZPOCET | 0 | 0 | 0 | 0 | 0 | 1 | 0 | 16 | 270090773
9 | M | 283771350 | páska samolepící na návlekovou izolaci po 20 m | kus | 20 |  | 0 | CS ÚRS 2023 01 |  | základní |  | 0 | 0.0004 | 0.008 | 0 | 0 | 32 | M | 2 |  |  |  | ROZPOCET | 0 | 0 | 0 | 0 | 0 | 1 | 0 | 16 | 1637535113
10 | K | 998713101 | Přesun hmot pro izolace tepelné stanovený z hmotnosti přesunovaného materiálu vodorovná dopravní vzdálenost do 50 m v objektech výšky do 6 m | t | 0.273 |  | 0 | CS ÚRS 2023 02 |  | základní |  | 0 | 0 | 0 | 0 | 0 | 16 | K | 2 |  |  |  | ROZPOCET | 0 | 0 | 0 | 0 | 0 | 1 | 0 | 16 | -505729572
| Online PSC |  | https://podminky.urs.cz/item/CS_URS_2023_02/998713101 | [14 empty] | Online PSC | 2
11 | K | 998713193 | Přesun hmot pro izolace tepelné stanovený z hmotnosti přesunovaného materiálu Příplatek k cenám za zvětšený přesun přes vymezenou největší dopravní vzdálenost do 500 m | t | 0.273 |  | 0 | CS ÚRS 2023 02 |  | základní |  | 0 | 0 | 0 | 0 | 0 | 16 | K | 2 |  |  |  | ROZPOCET | 0 | 0 | 0 | 0 | 0 | 1 | 0 | 16 | 1155687996
| Online PSC |  | https://podminky.urs.cz/item/CS_URS_2023_02/998713193 | [14 empty] | Online PSC | 2
| D | 731 | Ústřední topení, kotelny |  |  |  | 0 |  |  |  |  | 0 |  | 0 |  | 0 | 2 | D | 1 |  |  |  | ROZPOCET | [6 empty] | 0
12 | M | 731TC01 | Kompaktní monoblokové tepelné čerpadlo systém vzduch / voda, tepelný výkon při A-7 / W35 12,27kW, COP A2 / W35 3,23, hladina akustického výkonu 65 dB(A), včetně integrované řídící automatiky s čidly venkonvní teploty | kus | 3 |  | 0 | vlastní položka, běžná katalogová cena |  | základní |  | 0 | 0 | 0 | 0 | 0 | 32 | M | 2 |  |  |  | ROZPOCET | 0 | 0 | 0 | 0 | 0 | 1 | 0 | 16 | -244449663
13 | M | 731TC02 | Montáž a uvedení do provozu regulace tepelných čerpadel včetně kabelových tras vedených v instalačních lištách | kus | 1 |  | 0 | vlastní položka, běžná katalogová cena |  | základní |  | 0 | 0 | 0 | 0 | 0 | 32 | M | 2 |  |  |  | ROZPOCET | 0 | 0 | 0 | 0 | 0 | 1 | 0 | 16 | 1994161496
14 | M | 731TC03 | Montáž tepelných čerpadel, zprovoznění tepelných čerpadel, zaregulování, zaškolení obsluhy. Zajištění odvodu kondenzátu s topným kabelem. Montáž příslušenství s akumulační nádobou. | kus | 1 |  | 0 | vlastní položka, běžná katalogová cena |  | základní |  | 0 | 0 | 0 | 0 | 0 | 32 | M | 2 |  |  |  | ROZPOCET | 0 | 0 | 0 | 0 | 0 | 1 | 0 | 16 | 364201924
15 | M | 731TC04 | Akumulační zásobník topné vody, včetně originální tepelné izolace s opláštěním 720l | kus | 1 |  | 0 | vlastní položka, běžná katalogová cena |  | základní |  | 0 | 0 | 0 | 0 | 0 | 32 | M | 2 |  |  |  | ROZPOCET | 0 | 0 | 0 | 0 | 0 | 1 | 0 | 16 | 1807435072
16 | M | 731TC05 | Elektrické topné těleso 6kW / 400V pro akumulační nádobu, včetně regulace topného výkonu | kus | 2 |  | 0 | vlastní položka, běžná katalogová cena |  | základní |  | 0 | 0 | 0 | 0 | 0 | 32 | M | 2 |  |  |  | ROZPOCET | 0 | 0 | 0 | 0 | 0 | 1 | 0 | 16 | -31524129
17 | M | 731TC06 | Topný kabel - samoregulační topný kabel odvodu kondenzátu, topná délka 2 m, přívod 2 m | kus | 3 |  | 0 | vlastní položka, běžná katalogová cena |  | základní |  | 0 | 0 | 0 | 0 | 0 | 32 | M | 2 |  |  |  | ROZPOCET | 0 | 0 | 0 | 0 | 0 | 1 | 0 | 16 | -1872493501
| D | 732 | Ústřední vytápění - strojovny |  |  |  | 0 |  |  |  |  | 0 |  | 0.15909 |  | 0 | 2 | D | 1 |  |  |  | ROZPOCET | [6 empty] | 0
18 | K | 732199100 | Montáž a dodávka orientačních štítků | kus | 40 |  | 0 | CS ÚRS 2023 01 |  | základní |  | 0 | 0.00112 | 0.0448 | 0 | 0 | 16 | K | 2 |  |  |  | ROZPOCET | 0 | 0 | 0 | 0 | 0 | 1 | 0 | 16 | 217116329
| Online PSC |  | https://podminky.urs.cz/item/CS_URS_2023_01/732199100 | [14 empty] | Online PSC | 2
19 | M | 732H01 | Hadice tlaková pozinkovaná 1" délky 200mm pro připojení tepelného čerpadla | kus | 6 |  | 0 | vlastní položka, běžná katalogová cena |  | základní |  | 0 | 0 | 0 | 0 | 0 | 32 | M | 2 |  |  |  | ROZPOCET | 0 | 0 | 0 | 0 | 0 | 1 | 0 | 16 | 1237240862
20 | K | 732331618 | Nádoba tlaková expanzní s membránou, závitové připojení PN 0,6 o objemu 140 l - dodávka a montáž | kus | 1 |  | 0 | CS ÚRS 2023 01 |  | základní |  | 0 | 0.01207 | 0.01207 | 0 | 0 | 16 | K | 2 |  |  |  | ROZPOCET | 0 | 0 | 0 | 0 | 0 | 1 | 0 | 16 | 1532147625
| Online PSC |  | https://podminky.urs.cz/item/CS_URS_2023_01/732331618 | [14 empty] | Online PSC | 2
21 | K | 732421415 | Čerpadlo teplovodní mokroběžné závitové oběhové DN 25 výtlak do 6,0 m průtok do 4,5 m3/h pro vytápění - 25-60 - dodávka a montáž | kus | 3 |  | 0 | CS ÚRS 2023 01 |  | základní |  | 0 | 0.00608 | 0.01824 | 0 | 0 | 16 | K | 2 |  |  |  | ROZPOCET | 0 | 0 | 0 | 0 | 0 | 1 | 0 | 16 | 1778440906
| Online PSC |  | https://podminky.urs.cz/item/CS_URS_2023_01/732421415 | [14 empty] | Online PSC | 2
22 | K | 732421474 | Čerpadlo teplovodní mokroběžné závitové oběhové DN 32 výtlak do 10,0 m průtok do 4,5 m3/h pro vytápění - 32-100 - dodávka a montáž | kus | 1 |  | 0 | CS ÚRS 2023 01 |  | základní |  | 0 | 0.00659 | 0.00659 | 0 | 0 | 16 | K | 2 |  |  |  | ROZPOCET | 0 | 0 | 0 | 0 | 0 | 1 | 0 | 16 | 1882454596
| Online PSC |  | https://podminky.urs.cz/item/CS_URS_2023_01/732421474 | [14 empty] | Online PSC | 2
23 | K | 732XS01 | Úpravna topné vody včetně příslušenství, uzavíracích a revizních armatur - dodávka a montáž | kus | 1 |  | 0 | CS ÚRS 2023 01 |  | základní |  | 0 | 0.07739 | 0.07739 | 0 | 0 | 16 | K | 2 |  |  |  | ROZPOCET | 0 | 0 | 0 | 0 | 0 | 1 | 0 | 16 | -1605695802
| Online PSC |  | https://podminky.urs.cz/item/CS_URS_2023_01/732XS01 | [14 empty] | Online PSC | 2
24 | K | 998732101 | Přesun hmot pro strojovny stanovený z hmotnosti přesunovaného materiálu vodorovná dopravní vzdálenost do 50 m v objektech výšky do 6 m | t | 0.159 |  | 0 | CS ÚRS 2023 02 |  | základní |  | 0 | 0 | 0 | 0 | 0 | 16 | K | 2 |  |  |  | ROZPOCET | 0 | 0 | 0 | 0 | 0 | 1 | 0 | 16 | 1005647301
| Online PSC |  | https://podminky.urs.cz/item/CS_URS_2023_02/998732101 | [14 empty] | Online PSC | 2
25 | K | 998732193 | Přesun hmot pro strojovny stanovený z hmotnosti přesunovaného materiálu Příplatek k cenám za zvětšený přesun přes vymezenou největší dopravní vzdálenost do 500 m | t | 0.159 |  | 0 | CS ÚRS 2023 02 |  | základní |  | 0 | 0 | 0 | 0 | 0 | 16 | K | 2 |  |  |  | ROZPOCET | 0 | 0 | 0 | 0 | 0 | 1 | 0 | 16 | -365538187
| Online PSC |  | https://podminky.urs.cz/item/CS_URS_2023_02/998732193 | [14 empty] | Online PSC | 2
| D | 733 | Ústřední vytápění - rozvodné potrubí |  |  |  | 0 |  |  |  |  | 0 |  | 0.47724 |  | 0 | 2 | D | 1 |  |  |  | ROZPOCET | [6 empty] | 0
26 | K | 733223304 | Potrubí z trubek měděných tvrdých spojovaných lisováním PN 16, T= +110°C Ø 28/1,5 | m | 68.4 |  | 0 | CS ÚRS 2023 02 |  | základní |  | 0 | 0.0012511 | 0.085578 | 0 | 0 | 16 | K | 2 |  |  |  | ROZPOCET | 0 | 0 | 0 | 0 | 0 | 1 | 0 | 16 | -320845919
| Online PSC |  | https://podminky.urs.cz/item/CS_URS_2023_02/733223304 | [14 empty] | Online PSC | 2
| VV |  | 15+18+18+6 "odměřeno z výkresové dokumentace" |  | 57 | [12 empty] | VV | 2 | 2 | True | 0 | ROZPOCET
| VV |  | 57*1,2 "Přepočtené koeficientem množství |  | 68.4 | [12 empty] | VV | 2 | 2 | True | 1 | ROZPOCET
27 | K | 733223307 | Potrubí z trubek měděných tvrdých spojovaných lisováním PN 16, T= +110°C Ø 54/2 | m | 50.4 |  | 0 | CS ÚRS 2023 02 |  | základní |  | 0 | 0.0034466 | 0.17371 | 0 | 0 | 16 | K | 2 |  |  |  | ROZPOCET | 0 | 0 | 0 | 0 | 0 | 1 | 0 | 16 | 1733666172
| Online PSC |  | https://podminky.urs.cz/item/CS_URS_2023_02/733223307 | [14 empty] | Online PSC | 2
| VV |  | 42 "odměřeno z výkresové dokumentace" |  | 42 | [12 empty] | VV | 2 | 2 | True | 0 | ROZPOCET
| VV |  | 42*1,2 "Přepočtené koeficientem množství |  | 50.4 | [12 empty] | VV | 2 | 2 | True | 1 | ROZPOCET
28 | K | 733224222 | Potrubí z trubek měděných Příplatek k cenám za zhotovení přípojky z trubek měděných Ø 15/1 | kus | 76 |  | 0 | CS ÚRS 2023 02 |  | základní |  | 0 | 1.22e-05 | 0.0009272 | 0 | 0 | 16 | K | 2 |  |  |  | ROZPOCET | 0 | 0 | 0 | 0 | 0 | 1 | 0 | 16 | -46709535
| Online PSC |  | https://podminky.urs.cz/item/CS_URS_2023_02/733224222 | [14 empty] | Online PSC | 2
| VV |  | 30+4+40+2 |  | 76 | [12 empty] | VV | 2 | 2 | True | 1 | ROZPOCET
29 | K | 733224224 | Potrubí z trubek měděných Příplatek k cenám za zhotovení přípojky z trubek měděných Ø 22/1 | kus | 30 |  | 0 | CS ÚRS 2023 02 |  | základní |  | 0 | 3.41e-05 | 0.001023 | 0 | 0 | 16 | K | 2 |  |  |  | ROZPOCET | 0 | 0 | 0 | 0 | 0 | 1 | 0 | 16 | 727975625
| Online PSC |  | https://podminky.urs.cz/item/CS_URS_2023_02/733224224 | [14 empty] | Online PSC | 2
| VV |  | (10+4+1)*2 |  | 30 | [12 empty] | VV | 2 | 2 | True | 1 | ROZPOCET
30 | K | 733224225 | Potrubí z trubek měděných Příplatek k cenám za zhotovení přípojky z trubek měděných Ø 28/1,5 | kus | 86 |  | 0 | CS ÚRS 2023 02 |  | základní |  | 0 | 5.24e-05 | 0.0045064 | 0 | 0 | 16 | K | 2 |  |  |  | ROZPOCET | 0 | 0 | 0 | 0 | 0 | 1 | 0 | 16 | 1570754467
| Online PSC |  | https://podminky.urs.cz/item/CS_URS_2023_02/733224225 | [14 empty] | Online PSC | 2
| VV |  | (3+29+1+5+5)*2 |  | 86 | [12 empty] | VV | 2 | 2 | True | 1 | ROZPOCET
31 | K | 733224226 | Potrubí z trubek měděných Příplatek k cenám za zhotovení přípojky z trubek měděných Ø 35/1,5 | kus | 4 |  | 0 | CS ÚRS 2023 02 |  | základní |  | 0 | 6.49e-05 | 0.0002596 | 0 | 0 | 16 | K | 2 |  |  |  | ROZPOCET | 0 | 0 | 0 | 0 | 0 | 1 | 0 | 16 | 554183668
| Online PSC |  | https://podminky.urs.cz/item/CS_URS_2023_02/733224226 | [14 empty] | Online PSC | 2
| VV |  | (1+1)*2 |  | 4 | [12 empty] | VV | 2 | 2 | True | 1 | ROZPOCET
32 | K | 733224227 | Potrubí z trubek měděných Příplatek k cenám za zhotovení přípojky z trubek měděných Ø 42/1,5 | kus | 6 |  | 0 | CS ÚRS 2023 02 |  | základní |  | 0 | 0.0001436 | 0.0008616 | 0 | 0 | 16 | K | 2 |  |  |  | ROZPOCET | 0 | 0 | 0 | 0 | 0 | 1 | 0 | 16 | -1799921131
| Online PSC |  | https://podminky.urs.cz/item/CS_URS_2023_02/733224227 | [14 empty] | Online PSC | 2
| VV |  | 3*2 |  | 6 | [12 empty] | VV | 2 | 2 | True | 1 | ROZPOCET
33 | K | 733224228 | Potrubí z trubek měděných Příplatek k cenám za zhotovení přípojky z trubek měděných Ø 54/2 | kus | 20 |  | 0 | CS ÚRS 2023 02 |  | základní |  | 0 | 0.0002354 | 0.004708 | 0 | 0 | 16 | K | 2 |  |  |  | ROZPOCET | 0 | 0 | 0 | 0 | 0 | 1 | 0 | 16 | -2035022315
| Online PSC |  | https://podminky.urs.cz/item/CS_URS_2023_02/733224228 | [14 empty] | Online PSC | 2
| VV |  | (1+1+8)*2 |  | 20 | [12 empty] | VV | 2 | 2 | True | 1 | ROZPOCET
34 | K | 733291101 | Zkoušky těsnosti potrubí z trubek měděných Ø do 35/1,5 | m | 68.4 |  | 0 | CS ÚRS 2023 02 |  | základní |  | 0 | 0 | 0 | 0 | 0 | 16 | K | 2 |  |  |  | ROZPOCET | 0 | 0 | 0 | 0 | 0 | 1 | 0 | 16 | 793579065
| Online PSC |  | https://podminky.urs.cz/item/CS_URS_2023_02/733291101 | [14 empty] | Online PSC | 2
35 | K | 733291102 | Zkoušky těsnosti potrubí z trubek měděných Ø přes 35/1,5 do 64/2,0 | m | 50.4 |  | 0 | CS ÚRS 2023 02 |  | základní |  | 0 | 0 | 0 | 0 | 0 | 16 | K | 2 |  |  |  | ROZPOCET | 0 | 0 | 0 | 0 | 0 | 1 | 0 | 16 | 251900400
| Online PSC |  | https://podminky.urs.cz/item/CS_URS_2023_02/733291102 | [14 empty] | Online PSC | 2
36 | K | 733322224 | Potrubí z trubek plastových ze zesíťovaného polyethylenu (PE–Xa) spojovaných mechanicky násuvnou objímkou plastovou D 32/4,4 | m | 345.6 |  | 0 | CS ÚRS 2023 02 |  | základní |  | 0 | 0.0005951 | 0.20567 | 0 | 0 | 16 | K | 2 |  |  |  | ROZPOCET | 0 | 0 | 0 | 0 | 0 | 1 | 0 | 16 | -7566858
| Online PSC |  | https://podminky.urs.cz/item/CS_URS_2023_02/733322224 | [14 empty] | Online PSC | 2
| VV |  | 240+48 "odměřeno z výkresové dokumentace" |  | 288 | [12 empty] | VV | 2 | 2 | True | 0 | ROZPOCET
| VV |  | 288*1,2 "Přepočtené koeficientem množství |  | 345.6 | [12 empty] | VV | 2 | 2 | True | 1 | ROZPOCET
37 | K | 733391101 | Zkoušky těsnosti potrubí z trubek plastových Ø do 32/3,0 | m | 345.6 |  | 0 | CS ÚRS 2023 02 |  | základní |  | 0 | 0 | 0 | 0 | 0 | 16 | K | 2 |  |  |  | ROZPOCET | 0 | 0 | 0 | 0 | 0 | 1 | 0 | 16 | 1147067377
| Online PSC |  | https://podminky.urs.cz/item/CS_URS_2023_02/733391101 | [14 empty] | Online PSC | 2
38 | K | 733PX01 | Topná, provozní a dilatační zkouška | h | 48 |  | 0 | CS ÚRS 2023 01 |  | základní |  | 0 | 0 | 0 | 0 | 0 | 16 | K | 2 |  |  |  | ROZPOCET | 0 | 0 | 0 | 0 | 0 | 1 | 0 | 16 | -1642291739
| Online PSC |  | https://podminky.urs.cz/item/CS_URS_2023_01/733PX01 | [14 empty] | Online PSC | 2
39 | K | 733PX02 | Stavební přípomoci a ostatní pomocné práce | h | 48 |  | 0 | CS ÚRS 2023 01 |  | základní |  | 0 | 0 | 0 | 0 | 0 | 16 | K | 2 |  |  |  | ROZPOCET | 0 | 0 | 0 | 0 | 0 | 1 | 0 | 16 | 1020876179
| Online PSC |  | https://podminky.urs.cz/item/CS_URS_2023_01/733PX02 | [14 empty] | Online PSC | 2
40 | K | 733PX03 | Koordinace stavby, ostatní pomocné a režijní náklady | h | 32 |  | 0 | CS ÚRS 2023 01 |  | základní |  | 0 | 0 | 0 | 0 | 0 | 16 | K | 2 |  |  |  | ROZPOCET | 0 | 0 | 0 | 0 | 0 | 1 | 0 | 16 | 574859726
| Online PSC |  | https://podminky.urs.cz/item/CS_URS_2023_01/733PX03 | [14 empty] | Online PSC | 2
41 | K | 733PX04 | Těsnění prostupů požárně dělícími stavebními konstrukcemi požárním tmelem nebo ucpávkou | kus | 8 |  | 0 | CS ÚRS 2023 01 |  | základní |  | 0 | 0 | 0 | 0 | 0 | 16 | K | 2 |  |  |  | ROZPOCET | 0 | 0 | 0 | 0 | 0 | 1 | 0 | 16 | -442443472
| Online PSC |  | https://podminky.urs.cz/item/CS_URS_2023_01/733PX04 | [14 empty] | Online PSC | 2
42 | K | 733PX05 | Plnění otopného systému nemrznoucí směsí s koncentrací do 20% - nemrznoucí směs | l | 400 |  | 0 | CS ÚRS 2023 01 |  | základní |  | 0 | 0 | 0 | 0 | 0 | 16 | K | 2 |  |  |  | ROZPOCET | 0 | 0 | 0 | 0 | 0 | 1 | 0 | 16 | 1885518015
| Online PSC |  | https://podminky.urs.cz/item/CS_URS_2023_01/733PX05 | [14 empty] | Online PSC | 2
43 | K | 733PX06 | Plnění otopného systému upravenou vodou | l | 1600 |  | 0 | CS ÚRS 2023 01 |  | základní |  | 0 | 0 | 0 | 0 | 0 | 16 | K | 2 |  |  |  | ROZPOCET | 0 | 0 | 0 | 0 | 0 | 1 | 0 | 16 | 654497352
| Online PSC |  | https://podminky.urs.cz/item/CS_URS_2023_01/733PX06 | [14 empty] | Online PSC | 2
44 | K | 998733101 | Přesun hmot pro rozvody potrubí stanovený z hmotnosti přesunovaného materiálu vodorovná dopravní vzdálenost do 50 m v objektech výšky do 6 m | t | 0.479 |  | 0 | CS ÚRS 2023 02 |  | základní |  | 0 | 0 | 0 | 0 | 0 | 16 | K | 2 |  |  |  | ROZPOCET | 0 | 0 | 0 | 0 | 0 | 1 | 0 | 16 | -791036373
| Online PSC |  | https://podminky.urs.cz/item/CS_URS_2023_02/998733101 | [14 empty] | Online PSC | 2
45 | K | 998733193 | Přesun hmot pro rozvody potrubí stanovený z hmotnosti přesunovaného materiálu Příplatek k cenám za zvětšený přesun přes vymezenou největší dopravní vzdálenost do 500 m | t | 0.479 |  | 0 | CS ÚRS 2023 02 |  | základní |  | 0 | 0 | 0 | 0 | 0 | 16 | K | 2 |  |  |  | ROZPOCET | 0 | 0 | 0 | 0 | 0 | 1 | 0 | 16 | -1248111196
| Online PSC |  | https://podminky.urs.cz/item/CS_URS_2023_02/998733193 | [14 empty] | Online PSC | 2
| D | 734 | Ústřední vytápění - armatury |  |  |  | 0 |  |  |  |  | 0 |  | 0.073849 |  | 0 | 2 | D | 1 |  |  |  | ROZPOCET | [6 empty] | 0
46 | K | 734211120 | Ventily odvzdušňovací závitové automatické PN 14 do 120°C G 1/2 | kus | 30 |  | 0 | CS ÚRS 2023 02 |  | základní |  | 0 | 0.00023931 | 0.0071794 | 0 | 0 | 16 | K | 2 |  |  |  | ROZPOCET | 0 | 0 | 0 | 0 | 0 | 1 | 0 | 16 | 2115041346
| Online PSC |  | https://podminky.urs.cz/item/CS_URS_2023_02/734211120 | [14 empty] | Online PSC | 2
47 | K | 734242414 | Ventily zpětné závitové PN 16 do 110°C přímé G 1 | kus | 3 |  | 0 | CS ÚRS 2023 02 |  | základní |  | 0 | 0.00052957 | 0.0015887 | 0 | 0 | 16 | K | 2 |  |  |  | ROZPOCET | 0 | 0 | 0 | 0 | 0 | 1 | 0 | 16 | -2084656325
| Online PSC |  | https://podminky.urs.cz/item/CS_URS_2023_02/734242414 | [14 empty] | Online PSC | 2
48 | K | 734242417 | Ventily zpětné závitové PN 16 do 110°C přímé G 2 | kus | 1 |  | 0 | CS ÚRS 2023 02 |  | základní |  | 0 | 0.00077957 | 0.00077957 | 0 | 0 | 16 | K | 2 |  |  |  | ROZPOCET | 0 | 0 | 0 | 0 | 0 | 1 | 0 | 16 | 941457227
| Online PSC |  | https://podminky.urs.cz/item/CS_URS_2023_02/734242417 | [14 empty] | Online PSC | 2
49 | K | 734251211 | Ventily pojistné závitové a čepové rohové provozní tlak od 2,5 do 6 bar G 1/2 | kus | 4 |  | 0 | CS ÚRS 2023 02 |  | základní |  | 0 | 0.00024957 | 0.00099828 | 0 | 0 | 16 | K | 2 |  |  |  | ROZPOCET | 0 | 0 | 0 | 0 | 0 | 1 | 0 | 16 | 1675568149
| Online PSC |  | https://podminky.urs.cz/item/CS_URS_2023_02/734251211 | [14 empty] | Online PSC | 2
50 | K | 734291123 | Ostatní armatury kohouty plnicí a vypouštěcí PN 10 do 90°C G 1/2 | kus | 40 |  | 0 | CS ÚRS 2023 02 |  | základní |  | 0 | 0.00021957 | 0.0087828 | 0 | 0 | 16 | K | 2 |  |  |  | ROZPOCET | 0 | 0 | 0 | 0 | 0 | 1 | 0 | 16 | -223752054
| Online PSC |  | https://podminky.urs.cz/item/CS_URS_2023_02/734291123 | [14 empty] | Online PSC | 2
51 | K | 734291247 | Filtr závitový přímý G 2 PN 16 do 130°C s vnitřními závity - dodávka a montáž | kus | 1 |  | 0 | CS ÚRS 2023 01 |  | základní |  | 0 | 0.00173 | 0.00173 | 0 | 0 | 16 | K | 2 |  |  |  | ROZPOCET | 0 | 0 | 0 | 0 | 0 | 1 | 0 | 16 | -170702627
| Online PSC |  | https://podminky.urs.cz/item/CS_URS_2023_01/734291247 | [14 empty] | Online PSC | 2
52 | K | 734292774 | Ostatní armatury kulové kohouty PN 42 do 185°C plnoprůtokové vnitřní závit G 1 | kus | 29 |  | 0 | CS ÚRS 2023 02 |  | základní |  | 0 | 0.00054957 | 0.015938 | 0 | 0 | 16 | K | 2 |  |  |  | ROZPOCET | 0 | 0 | 0 | 0 | 0 | 1 | 0 | 16 | 176742156
| Online PSC |  | https://podminky.urs.cz/item/CS_URS_2023_02/734292774 | [14 empty] | Online PSC | 2
53 | K | 734292777 | Ostatní armatury kulové kohouty PN 42 do 185°C plnoprůtokové vnitřní závit G 2 | kus | 8 |  | 0 | CS ÚRS 2023 02 |  | základní |  | 0 | 0.0018596 | 0.014877 | 0 | 0 | 16 | K | 2 |  |  |  | ROZPOCET | 0 | 0 | 0 | 0 | 0 | 1 | 0 | 16 | -1584701200
| Online PSC |  | https://podminky.urs.cz/item/CS_URS_2023_02/734292777 | [14 empty] | Online PSC | 2
54 | K | 734411127 | Teploměry technické s pevným stonkem a jímkou zadní připojení (axiální) průměr 100 mm délka stonku 100 mm | kus | 10 |  | 0 | CS ÚRS 2023 02 |  | základní |  | 0 | 0.00055757 | 0.0055757 | 0 | 0 | 16 | K | 2 |  |  |  | ROZPOCET | 0 | 0 | 0 | 0 | 0 | 1 | 0 | 16 | 1522010920
| Online PSC |  | https://podminky.urs.cz/item/CS_URS_2023_02/734411127 | [14 empty] | Online PSC | 2
55 | K | 734421102.1 | Tlakoměr s pevným stonkem, zpětnou klapkou a manometrickým kohoutrm 1/2" tlak 0-16 bar průměr 100 mm spodní připojení - dodávka a montáž | kus | 1 |  | 0 | CS ÚRS 2023 01 |  | základní |  | 0 | 0.00147 | 0.00147 | 0 | 0 | 16 | K | 2 |  |  |  | ROZPOCET | 0 | 0 | 0 | 0 | 0 | 1 | 0 | 16 | 817767129
| Online PSC |  | https://podminky.urs.cz/item/CS_URS_2023_01/734421102.1 | [14 empty] | Online PSC | 2
56 | K | 734421112.1 | Tlakoměr s pevným stonkem a zpětnou klapkou tlak 0-16 bar průměr 100 mm zadní připojení - dodávka a montáž | kus | 10 |  | 0 | CS ÚRS 2023 01 |  | základní |  | 0 | 0.00147 | 0.0147 | 0 | 0 | 16 | K | 2 |  |  |  | ROZPOCET | 0 | 0 | 0 | 0 | 0 | 1 | 0 | 16 | -414723523
| Online PSC |  | https://podminky.urs.cz/item/CS_URS_2023_01/734421112.1 | [14 empty] | Online PSC | 2
57 | M | 734OSX01 | příslušenství armatur, ostatní a topenářská šroubení | kus | 1 |  | 0 | CS ÚRS 2023 01 |  | základní |  | 0 | 0.00023 | 0.00023 | 0 | 0 | 32 | M | 2 |  |  |  | ROZPOCET | 0 | 0 | 0 | 0 | 0 | 1 | 0 | 16 | -1566726511
58 | K | 734EN01 | Kulový kohout se zajištěním a vypouštěním pro expanzní nádoby 1" - dodávka a montáž | kus | 1 |  | 0 | CS ÚRS 2023 01 |  | základní |  | 0 | 0 | 0 | 0 | 0 | 16 | K | 2 |  |  |  | ROZPOCET | 0 | 0 | 0 | 0 | 0 | 1 | 0 | 16 | -2118328071
| Online PSC |  | https://podminky.urs.cz/item/CS_URS_2023_01/734EN01 | [14 empty] | Online PSC | 2
59 | K | 734MX01 | Ultrazvukový měřič spotřeby tepla Qp = 0,6m3/h L=110mm G 3/4" vč. příslušenství a teplotních čidel - dodávka a montáž | kus | 10 |  | 0 | CS ÚRS 2023 01 |  | základní |  | 0 | 0 | 0 | 0 | 0 | 16 | K | 2 |  |  |  | ROZPOCET | 0 | 0 | 0 | 0 | 0 | 1 | 0 | 16 | 1948172691
| Online PSC |  | https://podminky.urs.cz/item/CS_URS_2023_01/734MX01 | [14 empty] | Online PSC | 2
60 | K | 734MX02 | Ultrazvukový měřič spotřeby tepla Qp = 3,5m3/h L=260mm G 5/4" vč. příslušenství a teplotních čidel - dodávka a montáž | kus | 1 |  | 0 | CS ÚRS 2023 01 |  | základní |  | 0 | 0 | 0 | 0 | 0 | 16 | K | 2 |  |  |  | ROZPOCET | 0 | 0 | 0 | 0 | 0 | 1 | 0 | 16 | -672858442
| Online PSC |  | https://podminky.urs.cz/item/CS_URS_2023_01/734MX02 | [14 empty] | Online PSC | 2
61 | M | 734ARX101 | kombinovaný automatický vyvažovací ventil 1/2" s regulátorem diferenčního tlaku - dodávka a montáž | kus | 1 |  | 0 | vlastní položka, běžná katalogová cena |  | základní |  | 0 | 0 | 0 | 0 | 0 | 32 | M | 2 |  |  |  | ROZPOCET | 0 | 0 | 0 | 0 | 0 | 1 | 0 | 16 | 222639230
62 | M | 734ARX102 | kombinovaný automatický vyvažovací ventil 3/4" s regulátorem diferenčního tlaku - dodávka a montáž | kus | 4 |  | 0 | vlastní položka, běžná katalogová cena |  | základní |  | 0 | 0 | 0 | 0 | 0 | 32 | M | 2 |  |  |  | ROZPOCET | 0 | 0 | 0 | 0 | 0 | 1 | 0 | 16 | 2124001526
63 | M | 734ARX103 | kombinovaný automatický vyvažovací ventil 1" s regulátorem diferenčního tlaku - dodávka a montáž | kus | 5 |  | 0 | vlastní položka, běžná katalogová cena |  | základní |  | 0 | 0 | 0 | 0 | 0 | 32 | M | 2 |  |  |  | ROZPOCET | 0 | 0 | 0 | 0 | 0 | 1 | 0 | 16 | 1486727846
64 | M | 734ARX104 | pohon kombinovaného ventilu s ovládacím napětím 230V - otevřeno / zavřeno - dodávka a montáž | kus | 10 |  | 0 | vlastní položka, běžná katalogová cena |  | základní |  | 0 | 0 | 0 | 0 | 0 | 32 | M | 2 |  |  |  | ROZPOCET | 0 | 0 | 0 | 0 | 0 | 1 | 0 | 16 | 1922790985
65 | M | 734ARX105 | regulátor tlakového rozdílu 3/4" - partnerský ventil - dodávka a montáž | kus | 1 |  | 0 | vlastní položka, běžná katalogová cena |  | základní |  | 0 | 0 | 0 | 0 | 0 | 32 | M | 2 |  |  |  | ROZPOCET | 0 | 0 | 0 | 0 | 0 | 1 | 0 | 16 | 1655629078
66 | M | 734ARX106 | regulátor tlakového rozdílu 1" - partnerský ventil - dodávka a montáž | kus | 5 |  | 0 | vlastní položka, běžná katalogová cena |  | základní |  | 0 | 0 | 0 | 0 | 0 | 32 | M | 2 |  |  |  | ROZPOCET | 0 | 0 | 0 | 0 | 0 | 1 | 0 | 16 | 143268081
67 | M | 734ARX107 | regulátor tlakového rozdílu 5/4" - partnerský ventil - dodávka a montáž | kus | 1 |  | 0 | vlastní položka, běžná katalogová cena |  | základní |  | 0 | 0 | 0 | 0 | 0 | 32 | M | 2 |  |  |  | ROZPOCET | 0 | 0 | 0 | 0 | 0 | 1 | 0 | 16 | -528614820
68 | M | 734ARX108 | regulátor tlakového rozdílu 6/4" - partnerský ventil - dodávka a montáž | kus | 3 |  | 0 | vlastní položka, běžná katalogová cena |  | základní |  | 0 | 0 | 0 | 0 | 0 | 32 | M | 2 |  |  |  | ROZPOCET | 0 | 0 | 0 | 0 | 0 | 1 | 0 | 16 | -605012059
69 | M | 734ARX109 | prostorový termostat digitální s časovým programem ke kombinovanému ventilu pro ovládání prostorové teploty v režimu vytápění i chlazení, včetně prokabelování trasy - dodávka a montáž | kus | 10 |  | 0 | vlastní položka, běžná katalogová cena |  | základní |  | 0 | 0 | 0 | 0 | 0 | 32 | M | 2 |  |  |  | ROZPOCET | 0 | 0 | 0 | 0 | 0 | 1 | 0 | 16 | 454744270
70 | K | 998734101 | Přesun hmot pro armatury stanovený z hmotnosti přesunovaného materiálu vodorovná dopravní vzdálenost do 50 m v objektech výšky do 6 m | t | 0.073 |  | 0 | CS ÚRS 2023 02 |  | základní |  | 0 | 0 | 0 | 0 | 0 | 16 | K | 2 |  |  |  | ROZPOCET | 0 | 0 | 0 | 0 | 0 | 1 | 0 | 16 | 2017659084
| Online PSC |  | https://podminky.urs.cz/item/CS_URS_2023_02/998734101 | [14 empty] | Online PSC | 2
71 | K | 998734193 | Přesun hmot pro armatury stanovený z hmotnosti přesunovaného materiálu Příplatek k cenám za zvětšený přesun přes vymezenou největší dopravní vzdálenost do 500 m | t | 0.073 |  | 0 | CS ÚRS 2023 02 |  | základní |  | 0 | 0 | 0 | 0 | 0 | 16 | K | 2 |  |  |  | ROZPOCET | 0 | 0 | 0 | 0 | 0 | 1 | 0 | 16 | -2071872385
| Online PSC |  | https://podminky.urs.cz/item/CS_URS_2023_02/998734193 | [14 empty] | Online PSC | 2
| D | 735 | Ústřední vytápění - otopná tělesa |  |  |  | 0 |  |  |  |  | 0 |  | 3.5351 |  | 0 | 2 | D | 1 |  |  |  | ROZPOCET | [6 empty] | 0
72 | K | 735000912 | Regulace otopného systému při opravách vyregulování dvojregulačních ventilů a kohoutů s termostatickým ovládáním | kus | 84 |  | 0 | CS ÚRS 2023 02 |  | základní |  | 0 | 0 | 0 | 0 | 0 | 16 | K | 2 |  |  |  | ROZPOCET | 0 | 0 | 0 | 0 | 0 | 1 | 0 | 16 | 875377609
| Online PSC |  | https://podminky.urs.cz/item/CS_URS_2023_02/735000912 | [14 empty] | Online PSC | 2
| VV |  | 14+9+14+6+3+5+3+14+5+11 |  | 84 | [12 empty] | VV | 2 | 2 | True | 1 | ROZPOCET
73 | M | 735OTX01 | Elektrické topné těleso s termostatem a časovačem pro koupelnové těleso šířky 600mm - Qel=700W / 230V - dodávka a montáž, včetně plnění vodou a odvzdušnění tělesa | kus | 10 |  | 0 | vlastní položka, běžná katalogová cena |  | základní |  | 0 | 0.01434 | 0.1434 | 0 | 0 | 32 | M | 2 |  |  |  | ROZPOCET | 0 | 0 | 0 | 0 | 0 | 1 | 0 | 16 | 1428664120
74 | K | 735164272 | Otopná tělesa trubková přímotopná elektrická na stěnu výšky tělesa 1810 mm, délky 600 mm | kus | 10 |  | 0 | CS ÚRS 2023 02 |  | základní |  | 0 | 0.0391 | 0.391 | 0 | 0 | 16 | K | 2 |  |  |  | ROZPOCET | 0 | 0 | 0 | 0 | 0 | 1 | 0 | 16 | 49616537
| Online PSC |  | https://podminky.urs.cz/item/CS_URS_2023_02/735164272 | [14 empty] | Online PSC | 2
75 | K | 735191905 | Ostatní opravy otopných těles odvzdušnění tělesa | kus | 84 |  | 0 | CS ÚRS 2023 02 |  | základní |  | 0 | 0 | 0 | 0 | 0 | 16 | K | 2 |  |  |  | ROZPOCET | 0 | 0 | 0 | 0 | 0 | 1 | 0 | 16 | 1046722986
| Online PSC |  | https://podminky.urs.cz/item/CS_URS_2023_02/735191905 | [14 empty] | Online PSC | 2
| VV |  | 14+9+14+6+3+5+3+14+5+11 |  | 84 | [12 empty] | VV | 2 | 2 | True | 1 | ROZPOCET
76 | K | 735191910 | Ostatní opravy otopných těles napuštění vody do otopného systému včetně potrubí (bez kotle a ohříváků) otopných těles | m2 | 2000 |  | 0 | CS ÚRS 2023 02 |  | základní |  | 0 | 0 | 0 | 0 | 0 | 16 | K | 2 |  |  |  | ROZPOCET | 0 | 0 | 0 | 0 | 0 | 1 | 0 | 16 | -632179644
| Online PSC |  | https://podminky.urs.cz/item/CS_URS_2023_02/735191910 | [14 empty] | Online PSC | 2
77 | K | 735511006 | Trubkové teplovodní podlahové vytápění rozvod v systémové desce potrubí polyethylen PE-Xa rozvodné potrubí 17x2 mm, rozteč 50 mm | m | 8772 |  | 0 | CS ÚRS 2023 02 |  | základní |  | 0 | 0.0001112 | 0.97545 | 0 | 0 | 16 | K | 2 |  |  |  | ROZPOCET | 0 | 0 | 0 | 0 | 0 | 1 | 0 | 16 | 834731362
| Online PSC |  | https://podminky.urs.cz/item/CS_URS_2023_02/735511006 | [14 empty] | Online PSC | 2
| VV |  | 1400+550+1385+495+290+495+300+1435+210+750 |  | 7310 | [12 empty] | VV | 2 | 2 | True | 0 | ROZPOCET
| VV |  | 7310*1,2 "Přepočtené koeficientem množství |  | 8772 | [12 empty] | VV | 2 | 2 | True | 1 | ROZPOCET
78 | K | 735511039 | Trubkové teplovodní podlahové vytápění rozvod s přichycením ke kari síti kari síť uchycovací klipy | kus | 2000 |  | 0 | CS ÚRS 2023 02 |  | základní |  | 0 | 0.00014 | 0.28 | 0 | 0 | 16 | K | 2 |  |  |  | ROZPOCET | 0 | 0 | 0 | 0 | 0 | 1 | 0 | 16 | -1904283216
| Online PSC |  | https://podminky.urs.cz/item/CS_URS_2023_02/735511039 | [14 empty] | Online PSC | 2
79 | K | 735511054 | Trubkové teplovodní podlahové vytápění rozvod s uchycením ve vodící liště vodící lišta, Ø trubky 18 mm | m | 1800 |  | 0 | CS ÚRS 2023 02 |  | základní |  | 0 | 0.000364 | 0.6552 | 0 | 0 | 16 | K | 2 |  |  |  | ROZPOCET | 0 | 0 | 0 | 0 | 0 | 1 | 0 | 16 | 655646327
| Online PSC |  | https://podminky.urs.cz/item/CS_URS_2023_02/735511054 | [14 empty] | Online PSC | 2
80 | K | 735511061 | Trubkové teplovodní podlahové vytápění doplňkové prvky krycí PE fólie | m2 | 2000 |  | 0 | CS ÚRS 2023 02 |  | základní |  | 0 | 0.000252 | 0.504 | 0 | 0 | 16 | K | 2 |  |  |  | ROZPOCET | 0 | 0 | 0 | 0 | 0 | 1 | 0 | 16 | -1073071166
| Online PSC |  | https://podminky.urs.cz/item/CS_URS_2023_02/735511061 | [14 empty] | Online PSC | 2
81 | K | 735511062 | Trubkové teplovodní podlahové vytápění doplňkové prvky okrajový izolační pruh | m | 3500 |  | 0 | CS ÚRS 2023 02 |  | základní |  | 0 | 5.5e-05 | 0.1925 | 0 | 0 | 16 | K | 2 |  |  |  | ROZPOCET | 0 | 0 | 0 | 0 | 0 | 1 | 0 | 16 | -609220362
| Online PSC |  | https://podminky.urs.cz/item/CS_URS_2023_02/735511062 | [14 empty] | Online PSC | 2
82 | K | 735511063 | Trubkové teplovodní podlahové vytápění doplňkové prvky ochranná trubka | m | 1800 |  | 0 | CS ÚRS 2023 02 |  | základní |  | 0 | 9.9e-05 | 0.1782 | 0 | 0 | 16 | K | 2 |  |  |  | ROZPOCET | 0 | 0 | 0 | 0 | 0 | 1 | 0 | 16 | 2048144516
| Online PSC |  | https://podminky.urs.cz/item/CS_URS_2023_02/735511063 | [14 empty] | Online PSC | 2
83 | K | 735511082 | Trubkové teplovodní podlahové vytápění rozdělovače mosazné s průtokoměry tříokruhové | kus | 2 |  | 0 | CS ÚRS 2023 02 |  | základní |  | 0 | 0.00262 | 0.00524 | 0 | 0 | 16 | K | 2 |  |  |  | ROZPOCET | 0 | 0 | 0 | 0 | 0 | 1 | 0 | 16 | -37449453
| Online PSC |  | https://podminky.urs.cz/item/CS_URS_2023_02/735511082 | [14 empty] | Online PSC | 2
84 | K | 735511084 | Trubkové teplovodní podlahové vytápění rozdělovače mosazné s průtokoměry pětiokruhové | kus | 2 |  | 0 | CS ÚRS 2023 02 |  | základní |  | 0 | 0.0042 | 0.0084 | 0 | 0 | 16 | K | 2 |  |  |  | ROZPOCET | 0 | 0 | 0 | 0 | 0 | 1 | 0 | 16 | 935748720
| Online PSC |  | https://podminky.urs.cz/item/CS_URS_2023_02/735511084 | [14 empty] | Online PSC | 2
85 | K | 735511085 | Trubkové teplovodní podlahové vytápění rozdělovače mosazné s průtokoměry šestiokruhové | kus | 1 |  | 0 | CS ÚRS 2023 02 |  | základní |  | 0 | 0.0048 | 0.0048 | 0 | 0 | 16 | K | 2 |  |  |  | ROZPOCET | 0 | 0 | 0 | 0 | 0 | 1 | 0 | 16 | -752659679
| Online PSC |  | https://podminky.urs.cz/item/CS_URS_2023_02/735511085 | [14 empty] | Online PSC | 2
86 | K | 735511088 | Trubkové teplovodní podlahové vytápění rozdělovače mosazné s průtokoměry devítiokruhové | kus | 1 |  | 0 | CS ÚRS 2023 02 |  | základní |  | 0 | 0.0061 | 0.0061 | 0 | 0 | 16 | K | 2 |  |  |  | ROZPOCET | 0 | 0 | 0 | 0 | 0 | 1 | 0 | 16 | -1220658484
| Online PSC |  | https://podminky.urs.cz/item/CS_URS_2023_02/735511088 | [14 empty] | Online PSC | 2
87 | K | 735511090 | Trubkové teplovodní podlahové vytápění rozdělovače mosazné s průtokoměry jedenáctiokruhové | kus | 1 |  | 0 | CS ÚRS 2023 02 |  | základní |  | 0 | 0.00712 | 0.00712 | 0 | 0 | 16 | K | 2 |  |  |  | ROZPOCET | 0 | 0 | 0 | 0 | 0 | 1 | 0 | 16 | -88078668
| Online PSC |  | https://podminky.urs.cz/item/CS_URS_2023_02/735511090 | [14 empty] | Online PSC | 2
88 | K | 735511091 | Trubkové teplovodní podlahové vytápění rozdělovače mosazné s průtokoměry dvanáctiokruhové | kus | 3 |  | 0 | CS ÚRS 2023 02 |  | základní |  | 0 | 0.00765 | 0.02295 | 0 | 0 | 16 | K | 2 |  |  |  | ROZPOCET | 0 | 0 | 0 | 0 | 0 | 1 | 0 | 16 | 338573642
| Online PSC |  | https://podminky.urs.cz/item/CS_URS_2023_02/735511091 | [14 empty] | Online PSC | 2
89 | K | 735511102 | Trubkové teplovodní podlahové vytápění skříně rozdělovače pod omítku, pro rozdělovač s počtem okruhů 4-7 | kus | 2 |  | 0 | CS ÚRS 2023 02 |  | základní |  | 0 | 0.0107 | 0.0214 | 0 | 0 | 16 | K | 2 |  |  |  | ROZPOCET | 0 | 0 | 0 | 0 | 0 | 1 | 0 | 16 | -1947427015
| Online PSC |  | https://podminky.urs.cz/item/CS_URS_2023_02/735511102 | [14 empty] | Online PSC | 2
90 | K | 735511103 | Trubkové teplovodní podlahové vytápění skříně rozdělovače pod omítku, pro rozdělovač s počtem okruhů 6-9 | kus | 3 |  | 0 | CS ÚRS 2023 02 |  | základní |  | 0 | 0.0132 | 0.0396 | 0 | 0 | 16 | K | 2 |  |  |  | ROZPOCET | 0 | 0 | 0 | 0 | 0 | 1 | 0 | 16 | -1940762473
| Online PSC |  | https://podminky.urs.cz/item/CS_URS_2023_02/735511103 | [14 empty] | Online PSC | 2
91 | K | 735511105 | Trubkové teplovodní podlahové vytápění skříně rozdělovače pod omítku, pro rozdělovač s počtem okruhů 8-12 | kus | 1 |  | 0 | CS ÚRS 2023 02 |  | základní |  | 0 | 0.0158 | 0.0158 | 0 | 0 | 16 | K | 2 |  |  |  | ROZPOCET | 0 | 0 | 0 | 0 | 0 | 1 | 0 | 16 | -923589403
| Online PSC |  | https://podminky.urs.cz/item/CS_URS_2023_02/735511105 | [14 empty] | Online PSC | 2
92 | K | 735511108 | Trubkové teplovodní podlahové vytápění skříně rozdělovače pod omítku, pro rozdělovač s počtem okruhů přes 12 | kus | 4 |  | 0 | CS ÚRS 2023 02 |  | základní |  | 0 | 0.02059 | 0.08236 | 0 | 0 | 16 | K | 2 |  |  |  | ROZPOCET | 0 | 0 | 0 | 0 | 0 | 1 | 0 | 16 | -365371307
| Online PSC |  | https://podminky.urs.cz/item/CS_URS_2023_02/735511108 | [14 empty] | Online PSC | 2
93 | K | 735511135 | Trubkové teplovodní podlahové vytápění připojovací šroubení rozdělovače, potrubí 14x1,5 mm | kus | 20 |  | 0 | CS ÚRS 2023 02 |  | základní |  | 0 | 8e-05 | 0.0016 | 0 | 0 | 16 | K | 2 |  |  |  | ROZPOCET | 0 | 0 | 0 | 0 | 0 | 1 | 0 | 16 | 1900307526
| Online PSC |  | https://podminky.urs.cz/item/CS_URS_2023_02/735511135 | [14 empty] | Online PSC | 2
| VV |  | 10*2 |  | 20 | [12 empty] | VV | 2 | 2 | True | 1 | ROZPOCET
94 | K | 998735101 | Přesun hmot pro otopná tělesa stanovený z hmotnosti přesunovaného materiálu vodorovná dopravní vzdálenost do 50 m v objektech výšky do 6 m | t | 3.514 |  | 0 | CS ÚRS 2023 02 |  | základní |  | 0 | 0 | 0 | 0 | 0 | 16 | K | 2 |  |  |  | ROZPOCET | 0 | 0 | 0 | 0 | 0 | 1 | 0 | 16 | -1972320947
| Online PSC |  | https://podminky.urs.cz/item/CS_URS_2023_02/998735101 | [14 empty] | Online PSC | 2
95 | K | 998735193 | Přesun hmot pro otopná tělesa stanovený z hmotnosti přesunovaného materiálu Příplatek k cenám za zvětšený přesun přes vymezenou největší dopravní vzdálenost do 500 m | t | 3.514 |  | 0 | CS ÚRS 2023 02 |  | základní |  | 0 | 0 | 0 | 0 | 0 | 16 | K | 2 |  |  |  | ROZPOCET | 0 | 0 | 0 | 0 | 0 | 1 | 0 | 16 | -2096516495
| Online PSC |  | https://podminky.urs.cz/item/CS_URS_2023_02/998735193 | [14 empty] | Online PSC | 2

## D.1.4.C.1 - Silnoproudé r...
{ba3d7309-18fb-411f-bd13-48de9ab58280}
2
| KRYCÍ LIST SOUPISU PRACÍ | [7 empty] | v --- níže se nacházejí doplnkové a pomocné údaje k sestavám --- v | [8 empty] | False
Stavba:
Výstavba DOZP v Novém Městě nad Metují rev.4
Objekt:
ZN - Způsobilé náklady
Soupis:
SO01 - Rodinný dům DOZP
Úroveň 4:
D.1.4.C.1 - Silnoproudé rozvody
| KSO: |  |  |  |  | CC-CZ:
| Místo: |  | Nové Město nad Metují |  |  | Datum: | 13. 12. 2023
| Zadavatel: |  |  |  |  | IČ: | 70889546
|  | Královéhradecký kraj |  |  |  | DIČ: | CZ70889546
| Uchazeč: |  |  |  |  | IČ: | Vyplň údaj
|  | Vyplň údaj |  |  |  | DIČ: | Vyplň údaj
| Projektant: |  |  |  |  | IČ: | 88275248
|  | Jiří Škop |  |  |  | DIČ:
| Zpracovatel: |  |  |  |  | IČ: | 88275248
|  | Jiří Škop |  |  |  | DIČ:
Poznámka:
| Cena bez DPH | [5 empty] | 0
|  |  | Základ daně |  |  | Sazba daně | Výše daně
| DPH | základní | 0 |  |  | 21% | 0
|  | snížená | 0 |  |  | 15% | 0
|  | zákl. přenesená | 0 |  |  | 21% | 0
|  | sníž. přenesená | 0 |  |  | 15% | 0
|  | nulová | 0 |  |  | 0% | 0
| Cena s DPH |  |  | v | CZK |  | 0
REKAPITULACE ČLENĚNÍ SOUPISU PRACÍ
Stavba:
Výstavba DOZP v Novém Městě nad Metují rev.4
Objekt:
ZN - Způsobilé náklady
Soupis:
SO01 - Rodinný dům DOZP
Úroveň 4:
D.1.4.C.1 - Silnoproudé rozvody
Místo: |  |  | Nové Město nad Metují |  |  | Datum: | 13. 12. 2023
Zadavatel: |  |  | Královéhradecký kraj |  |  | Projektant: | Jiří Škop
Uchazeč: |  |  | Vyplň údaj |  |  | Zpracovatel: | Jiří Škop
Kód dílu - Popis | [6 empty] | Cena celkem [CZK]
Náklady stavby celkem | [6 empty] | 0 | [11 empty] | -1
| PSV - Práce a dodávky PSV | [5 empty] | 0
| 741 - Elektroinstalace - silnoproud | [5 empty] | 0
| M - Práce a dodávky M | [5 empty] | 0
| 46-M - Zemní práce při extr.mont.pracích | [5 empty] | 0
| HZS - Hodinové zúčtovací sazby | [5 empty] | 0
| VRN - Vedlejší rozpočtové náklady | [5 empty] | 0
| VRN1 - Průzkumné, geodetické a projektové práce | [5 empty] | 0
| VRN4 - Inženýrská činnost | [5 empty] | 0
| VRN9 - Ostatní náklady | [5 empty] | 0
SOUPIS PRACÍ
Stavba:
Výstavba DOZP v Novém Městě nad Metují rev.4
Objekt:
ZN - Způsobilé náklady
Soupis:
SO01 - Rodinný dům DOZP
Úroveň 4:
D.1.4.C.1 - Silnoproudé rozvody
Místo: |  |  | Nové Město nad Metují |  |  | Datum: | 13. 12. 2023
Zadavatel: |  |  | Královéhradecký kraj |  |  | Projektant: | Jiří Škop
Uchazeč: |  |  | Vyplň údaj |  |  | Zpracovatel: | Jiří Škop
PČ | Typ | Kód | Popis | MJ | Množství | J.cena [CZK] | Cena celkem [CZK] | Cenová soustava |  | DPH | J. Nh [h] | Nh celkem [h] | J. hmotnost [t] | Hmotnost celkem [t] | J. suť [t] | Suť Celkem [t]
Náklady soupisu celkem | [6 empty] | 0 |  |  |  |  | 0 |  | 5.7427 |  | 0 |  | D | -1 | [10 empty] | 0
| D | PSV | Práce a dodávky PSV |  |  |  | 0 |  |  |  |  | 0 |  | 2.6614 |  | 0 | 2 | D | 0 |  |  |  | ROZPOCET | [6 empty] | 0
| D | 741 | Elektroinstalace - silnoproud |  |  |  | 0 |  |  |  |  | 0 |  | 2.6614 |  | 0 | 2 | D | 1 |  |  |  | ROZPOCET | [6 empty] | 0
1 | K | 741110003 | Montáž trubek elektroinstalačních s nasunutím nebo našroubováním do krabic plastových tuhých, uložených pevně, vnější Ø přes 35 mm | m | 28 |  | 0 | CS ÚRS 2023 02 |  | základní |  | 0 | 0 | 0 | 0 | 0 | 16 | K | 2 |  |  |  | ROZPOCET | 0 | 0 | 0 | 0 | 0 | 1 | 0 | 16 | -1562799557
| Online PSC |  | https://podminky.urs.cz/item/CS_URS_2023_02/741110003 | [14 empty] | Online PSC | 2
2 | M | 34571097 | trubka elektroinstalační tuhá z PVC D 58,4/63mm | m | 29.4 |  | 0 | CS ÚRS 2023 02 |  | základní |  | 0 | 0.0005 | 0.0147 | 0 | 0 | 32 | M | 2 |  |  |  | ROZPOCET | 0 | 0 | 0 | 0 | 0 | 1 | 0 | 16 | -1774631757
| VV |  | 28*1,05 "Přepočtené koeficientem množství |  | 29.4 | [12 empty] | VV | 2 | 2 | True | 1 | ROZPOCET
3 | K | 741112061 | Montáž krabic elektroinstalačních bez napojení na trubky a lišty, demontáže a montáže víčka a přístroje přístrojových zapuštěných plastových kruhových | kus | 477 |  | 0 | CS ÚRS 2023 02 |  | základní |  | 0 | 0 | 0 | 0 | 0 | 16 | K | 2 |  |  |  | ROZPOCET | 0 | 0 | 0 | 0 | 0 | 1 | 0 | 16 | 1649895940
| Online PSC |  | https://podminky.urs.cz/item/CS_URS_2023_02/741112061 | [14 empty] | Online PSC | 2
4 | M | 34571450 | krabice pod omítku PVC přístrojová kruhová D 70mm | kus | 477 |  | 0 | CS ÚRS 2023 02 |  | základní |  | 0 | 4e-05 | 0.01908 | 0 | 0 | 32 | M | 2 |  |  |  | ROZPOCET | 0 | 0 | 0 | 0 | 0 | 1 | 0 | 16 | -664836500
5 | K | 741112062 | Montáž krabic elektroinstalačních bez napojení na trubky a lišty, demontáže a montáže víčka a přístroje přístrojových zapuštěných plastových kruhových pro sádrokartonové příčky | kus | 6 |  | 0 | CS ÚRS 2023 02 |  | základní |  | 0 | 0 | 0 | 0 | 0 | 16 | K | 2 |  |  |  | ROZPOCET | 0 | 0 | 0 | 0 | 0 | 1 | 0 | 16 | 388783488
| Online PSC |  | https://podminky.urs.cz/item/CS_URS_2023_02/741112062 | [14 empty] | Online PSC | 2
6 | M | 34571464 | krabice do dutých stěn PVC přístrojová kruhová D 70mm mělká | kus | 6 |  | 0 | CS ÚRS 2023 02 |  | základní |  | 0 | 3e-05 | 0.00018 | 0 | 0 | 32 | M | 2 |  |  |  | ROZPOCET | 0 | 0 | 0 | 0 | 0 | 1 | 0 | 16 | 284524127
7 | K | 741112101 | Montáž krabic elektroinstalačních bez napojení na trubky a lišty, demontáže a montáže víčka a přístroje rozvodek se zapojením vodičů na svorkovnici zapuštěných plastových kruhových | kus | 155 |  | 0 | CS ÚRS 2023 02 |  | základní |  | 0 | 0 | 0 | 0 | 0 | 16 | K | 2 |  |  |  | ROZPOCET | 0 | 0 | 0 | 0 | 0 | 1 | 0 | 16 | 1558022329
| Online PSC |  | https://podminky.urs.cz/item/CS_URS_2023_02/741112101 | [14 empty] | Online PSC | 2
8 | M | 34571521 | krabice pod omítku PVC odbočná kruhová D 70mm s víčkem a svorkovnicí | kus | 155 |  | 0 | CS ÚRS 2023 02 |  | základní |  | 0 | 9e-05 | 0.01395 | 0 | 0 | 32 | M | 2 |  |  |  | ROZPOCET | 0 | 0 | 0 | 0 | 0 | 1 | 0 | 16 | -1446871873
9 | K | 741120001 | Montáž vodičů izolovaných měděných bez ukončení uložených pod omítku plných a laněných (např. CY), průřezu žíly 0,35 až 6 mm2 | m | 1250 |  | 0 | CS ÚRS 2023 02 |  | základní |  | 0 | 0 | 0 | 0 | 0 | 16 | K | 2 |  |  |  | ROZPOCET | 0 | 0 | 0 | 0 | 0 | 1 | 0 | 16 | -844609327
| Online PSC |  | https://podminky.urs.cz/item/CS_URS_2023_02/741120001 | [14 empty] | Online PSC | 2
10 | M | 34141026 | vodič propojovací flexibilní jádro Cu lanované izolace PVC 450/750V (H07V-K) 1x4mm2 | m | 1250 |  | 0 | CS ÚRS 2023 02 |  | základní |  | 0 | 5e-05 | 0.0625 | 0 | 0 | 32 | M | 2 |  |  |  | ROZPOCET | 0 | 0 | 0 | 0 | 0 | 1 | 0 | 16 | 1101239373
11 | K | 741120003 | Montáž vodičů izolovaných měděných bez ukončení uložených pod omítku plných a laněných (např. CY), průřezu žíly 10 až 16 mm2 | m | 175 |  | 0 | CS ÚRS 2023 02 |  | základní |  | 0 | 0 | 0 | 0 | 0 | 16 | K | 2 |  |  |  | ROZPOCET | 0 | 0 | 0 | 0 | 0 | 1 | 0 | 16 | -756177336
| Online PSC |  | https://podminky.urs.cz/item/CS_URS_2023_02/741120003 | [14 empty] | Online PSC | 2
12 | M | 34141028 | vodič propojovací flexibilní jádro Cu lanované izolace PVC 450/750V (H07V-K) 1x10mm2 | m | 175 |  | 0 | CS ÚRS 2023 02 |  | základní |  | 0 | 0.00011 | 0.01925 | 0 | 0 | 32 | M | 2 |  |  |  | ROZPOCET | 0 | 0 | 0 | 0 | 0 | 1 | 0 | 16 | -1255230743
13 | K | 741120005 | Montáž vodičů izolovaných měděných bez ukončení uložených pod omítku plných a laněných (např. CY), průřezu žíly 25 až 35 mm2 | m | 150 |  | 0 | CS ÚRS 2023 02 |  | základní |  | 0 | 0 | 0 | 0 | 0 | 16 | K | 2 |  |  |  | ROZPOCET | 0 | 0 | 0 | 0 | 0 | 1 | 0 | 16 | -1887876386
| Online PSC |  | https://podminky.urs.cz/item/CS_URS_2023_02/741120005 | [14 empty] | Online PSC | 2
14 | M | 34141030 | vodič propojovací flexibilní jádro Cu lanované izolace PVC 450/750V (H07V-K) 1x25mm2 | m | 150 |  | 0 | CS ÚRS 2023 02 |  | základní |  | 0 | 0.00025 | 0.0375 | 0 | 0 | 32 | M | 2 |  |  |  | ROZPOCET | 0 | 0 | 0 | 0 | 0 | 1 | 0 | 16 | 357214285
15 | K | 741120501 | Montáž kabelů flexibilních měděných bez ukončení uložených volně lehkých a středních (např. CGSG), počtu žil do 7 | m | 60 |  | 0 | CS ÚRS 2023 02 |  | základní |  | 0 | 0 | 0 | 0 | 0 | 16 | K | 2 |  |  |  | ROZPOCET | 0 | 0 | 0 | 0 | 0 | 1 | 0 | 16 | 857287228
| Online PSC |  | https://podminky.urs.cz/item/CS_URS_2023_02/741120501 | [14 empty] | Online PSC | 2
16 | M | RMAT0035 | kabel CYSY-J 5x6 | m | 40 |  | 0 |  |  | základní |  | 0 | 0 | 0 | 0 | 0 | 32 | M | 2 |  |  |  | ROZPOCET | 0 | 0 | 0 | 0 | 0 | 1 | 0 | 16 | -412635276
17 | M | RMAT0036 | kabel CYSY-J 5x2,5 | m | 20 |  | 0 |  |  | základní |  | 0 | 0 | 0 | 0 | 0 | 32 | M | 2 |  |  |  | ROZPOCET | 0 | 0 | 0 | 0 | 0 | 1 | 0 | 16 | -1046381642
18 | K | 741122011 | Montáž kabelů měděných bez ukončení uložených pod omítku plných kulatých (např. CYKY), počtu a průřezu žil 2x1,5 až 2,5 mm2 | m | 330 |  | 0 | CS ÚRS 2023 02 |  | základní |  | 0 | 0 | 0 | 0 | 0 | 16 | K | 2 |  |  |  | ROZPOCET | 0 | 0 | 0 | 0 | 0 | 1 | 0 | 16 | 1716246727
| Online PSC |  | https://podminky.urs.cz/item/CS_URS_2023_02/741122011 | [14 empty] | Online PSC | 2
19 | M | 34111005 | kabel instalační jádro Cu plné izolace PVC plášť PVC 450/750V (CYKY) 2x1,5mm2 | m | 330 |  | 0 | CS ÚRS 2023 02 |  | základní |  | 0 | 0.0001 | 0.033 | 0 | 0 | 32 | M | 2 |  |  |  | ROZPOCET | 0 | 0 | 0 | 0 | 0 | 1 | 0 | 16 | 1227369587
20 | K | 741122011.1 | Montáž kabelů měděných bez ukončení uložených pod omítku plných kulatých (např. CYKY), počtu a průřezu žil 2x1,5 až 2,5 mm2 | m | 60 |  | 0 | CS ÚRS 2023 02 |  | základní |  | 0 | 0 | 0 | 0 | 0 | 16 | K | 2 |  |  |  | ROZPOCET | 0 | 0 | 0 | 0 | 0 | 1 | 0 | 16 | -913957063
| Online PSC |  | https://podminky.urs.cz/item/CS_URS_2023_02/741122011.1 | [14 empty] | Online PSC | 2
21 | M | 34111324 | kabel silový oheň retardující bezhalogenový s funkční schopností při požáru 180min a P60-R třída reakce na oheň B2cas1d0 jádro Cu 0,6/1kV (1-CXKH-V) 2x1,5mm2 | m | 60 |  | 0 | CS ÚRS 2023 02 |  | základní |  | 0 | 0.00013 | 0.0078 | 0 | 0 | 32 | M | 2 |  |  |  | ROZPOCET | 0 | 0 | 0 | 0 | 0 | 1 | 0 | 16 | -1474161610
22 | K | 741122015 | Montáž kabelů měděných bez ukončení uložených pod omítku plných kulatých (např. CYKY), počtu a průřezu žil 3x1,5 mm2 | m | 1380 |  | 0 | CS ÚRS 2023 02 |  | základní |  | 0 | 0 | 0 | 0 | 0 | 16 | K | 2 |  |  |  | ROZPOCET | 0 | 0 | 0 | 0 | 0 | 1 | 0 | 16 | 937861580
| Online PSC |  | https://podminky.urs.cz/item/CS_URS_2023_02/741122015 | [14 empty] | Online PSC | 2
23 | M | 34111030 | kabel instalační jádro Cu plné izolace PVC plášť PVC 450/750V (CYKY) 3x1,5mm2 | m | 1380 |  | 0 | CS ÚRS 2023 02 |  | základní |  | 0 | 0.00012 | 0.1656 | 0 | 0 | 32 | M | 2 |  |  |  | ROZPOCET | 0 | 0 | 0 | 0 | 0 | 1 | 0 | 16 | 746197395
24 | K | 741122015 | Montáž kabelů měděných bez ukončení uložených pod omítku plných kulatých (např. CYKY), počtu a průřezu žil 3x1,5 mm2 | m | 965 |  | 0 | CS ÚRS 2023 02 |  | základní |  | 0 | 0 | 0 | 0 | 0 | 16 | K | 2 |  |  |  | ROZPOCET | 0 | 0 | 0 | 0 | 0 | 1 | 0 | 16 | -220265470
| Online PSC |  | https://podminky.urs.cz/item/CS_URS_2023_02/741122015 | [14 empty] | Online PSC | 2
25 | M | 34111030 | kabel instalační jádro Cu plné izolace PVC plášť PVC 450/750V (CYKY) 3x1,5mm2 | m | 965 |  | 0 | CS ÚRS 2023 02 |  | základní |  | 0 | 0.00012 | 0.1158 | 0 | 0 | 32 | M | 2 |  |  |  | ROZPOCET | 0 | 0 | 0 | 0 | 0 | 1 | 0 | 16 | 1223141677
26 | K | 741122015.1 | Montáž kabelů měděných bez ukončení uložených pod omítku plných kulatých (např. CYKY), počtu a průřezu žil 3x1,5 mm2 | m | 335 |  | 0 | CS ÚRS 2023 02 |  | základní |  | 0 | 0 | 0 | 0 | 0 | 16 | K | 2 |  |  |  | ROZPOCET | 0 | 0 | 0 | 0 | 0 | 1 | 0 | 16 | -2108880536
| Online PSC |  | https://podminky.urs.cz/item/CS_URS_2023_02/741122015.1 | [14 empty] | Online PSC | 2
27 | M | 34111327 | kabel silový oheň retardující bezhalogenový s funkční schopností při požáru 180min a P60-R třída reakce na oheň B2cas1d0 jádro Cu 0,6/1kV (1-CXKH-V) 3x1,5mm2 | m | 335 |  | 0 | CS ÚRS 2023 02 |  | základní |  | 0 | 0.00015 | 0.05025 | 0 | 0 | 32 | M | 2 |  |  |  | ROZPOCET | 0 | 0 | 0 | 0 | 0 | 1 | 0 | 16 | 2103743898
28 | K | 741122016 | Montáž kabelů měděných bez ukončení uložených pod omítku plných kulatých (např. CYKY), počtu a průřezu žil 3x2,5 až 6 mm2 | m | 3256 |  | 0 | CS ÚRS 2023 02 |  | základní |  | 0 | 0 | 0 | 0 | 0 | 16 | K | 2 |  |  |  | ROZPOCET | 0 | 0 | 0 | 0 | 0 | 1 | 0 | 16 | -653440635
| Online PSC |  | https://podminky.urs.cz/item/CS_URS_2023_02/741122016 | [14 empty] | Online PSC | 2
29 | M | 34111036 | kabel instalační jádro Cu plné izolace PVC plášť PVC 450/750V (CYKY) 3x2,5mm2 | m | 3256 |  | 0 | CS ÚRS 2023 02 |  | základní |  | 0 | 0.00017 | 0.55352 | 0 | 0 | 32 | M | 2 |  |  |  | ROZPOCET | 0 | 0 | 0 | 0 | 0 | 1 | 0 | 16 | 1263312145
30 | K | 741122025 | Montáž kabelů měděných bez ukončení uložených pod omítku plných kulatých (např. CYKY), počtu a průřezu žil 4x16 až 25 mm2 | m | 10 |  | 0 | CS ÚRS 2023 02 |  | základní |  | 0 | 0 | 0 | 0 | 0 | 16 | K | 2 |  |  |  | ROZPOCET | 0 | 0 | 0 | 0 | 0 | 1 | 0 | 16 | -1860022604
| Online PSC |  | https://podminky.urs.cz/item/CS_URS_2023_02/741122025 | [14 empty] | Online PSC | 2
31 | M | 34111610 | kabel silový jádro Cu izolace PVC plášť PVC 0,6/1kV (1-CYKY) 4x25mm2 | m | 10 |  | 0 | CS ÚRS 2023 02 |  | základní |  | 0 | 0.00147 | 0.0147 | 0 | 0 | 32 | M | 2 |  |  |  | ROZPOCET | 0 | 0 | 0 | 0 | 0 | 1 | 0 | 16 | 557539336
32 | K | 741122142 | Montáž kabelů měděných bez ukončení uložených v trubkách zatažených plných kulatých nebo bezhalogenových (např. CYKY) počtu a průřezu žil 5x1,5 až 2,5 mm2 | m | 198 |  | 0 | CS ÚRS 2023 02 |  | základní |  | 0 | 0 | 0 | 0 | 0 | 16 | K | 2 |  |  |  | ROZPOCET | 0 | 0 | 0 | 0 | 0 | 1 | 0 | 16 | 1001218916
| Online PSC |  | https://podminky.urs.cz/item/CS_URS_2023_02/741122142 | [14 empty] | Online PSC | 2
33 | M | 34111090 | kabel instalační jádro Cu plné izolace PVC plášť PVC 450/750V (CYKY) 5x1,5mm2 | m | 120 |  | 0 | CS ÚRS 2023 02 |  | základní |  | 0 | 0.00016 | 0.0192 | 0 | 0 | 32 | M | 2 |  |  |  | ROZPOCET | 0 | 0 | 0 | 0 | 0 | 1 | 0 | 16 | -2105138587
34 | M | 34111094 | kabel instalační jádro Cu plné izolace PVC plášť PVC 450/750V (CYKY) 5x2,5mm2 | m | 78 |  | 0 | CS ÚRS 2023 02 |  | základní |  | 0 | 0.00025 | 0.0195 | 0 | 0 | 32 | M | 2 |  |  |  | ROZPOCET | 0 | 0 | 0 | 0 | 0 | 1 | 0 | 16 | 157904819
35 | K | 741122143 | Montáž kabelů měděných bez ukončení uložených v trubkách zatažených plných kulatých nebo bezhalogenových (např. CYKY) počtu a průřezu žil 5x4 až 6 mm2 | m | 260 |  | 0 | CS ÚRS 2023 02 |  | základní |  | 0 | 0 | 0 | 0 | 0 | 16 | K | 2 |  |  |  | ROZPOCET | 0 | 0 | 0 | 0 | 0 | 1 | 0 | 16 | -119465096
| Online PSC |  | https://podminky.urs.cz/item/CS_URS_2023_02/741122143 | [14 empty] | Online PSC | 2
36 | M | 34111098 | kabel instalační jádro Cu plné izolace PVC plášť PVC 450/750V (CYKY) 5x4mm2 | m | 75 |  | 0 | CS ÚRS 2023 02 |  | základní |  | 0 | 0.00034 | 0.0255 | 0 | 0 | 32 | M | 2 |  |  |  | ROZPOCET | 0 | 0 | 0 | 0 | 0 | 1 | 0 | 16 | -465438679
37 | M | 34111100 | kabel instalační jádro Cu plné izolace PVC plášť PVC 450/750V (CYKY) 5x6mm2 | m | 185 |  | 0 | CS ÚRS 2023 02 |  | základní |  | 0 | 0.00053 | 0.09805 | 0 | 0 | 32 | M | 2 |  |  |  | ROZPOCET | 0 | 0 | 0 | 0 | 0 | 1 | 0 | 16 | 1817912515
38 | K | 741122145 | Montáž kabelů měděných bez ukončení uložených v trubkách zatažených plných kulatých nebo bezhalogenových (např. CYKY) počtu a průřezu žil 5x16 mm2 | m | 225 |  | 0 | CS ÚRS 2023 02 |  | základní |  | 0 | 0 | 0 | 0 | 0 | 16 | K | 2 |  |  |  | ROZPOCET | 0 | 0 | 0 | 0 | 0 | 1 | 0 | 16 | 1278009090
| Online PSC |  | https://podminky.urs.cz/item/CS_URS_2023_02/741122145 | [14 empty] | Online PSC | 2
39 | M | 34113035 | kabel instalační jádro Cu plné izolace PVC plášť PVC 450/750V (CYKY) 5x16mm2 | m | 225 |  | 0 | CS ÚRS 2023 02 |  | základní |  | 0 | 0.0011 | 0.2475 | 0 | 0 | 32 | M | 2 |  |  |  | ROZPOCET | 0 | 0 | 0 | 0 | 0 | 1 | 0 | 16 | 1462199300
40 | K | 741124701 | Montáž kabelů měděných ovládacích bez ukončení uložených volně stíněných ovládacích s plným jádrem (např. JYTY) počtu a průměru žil 2 až 19x0,8 mm2 | m | 280 |  | 0 | CS ÚRS 2023 02 |  | základní |  | 0 | 0 | 0 | 0 | 0 | 16 | K | 2 |  |  |  | ROZPOCET | 0 | 0 | 0 | 0 | 0 | 1 | 0 | 16 | 97059018
| Online PSC |  | https://podminky.urs.cz/item/CS_URS_2023_02/741124701 | [14 empty] | Online PSC | 2
41 | M | RMAT0037 | kabel J-Y(St)Y 2x2x0,8 mm2 | m | 280 |  | 0 |  |  | základní |  | 0 | 0 | 0 | 0 | 0 | 32 | M | 2 |  |  |  | ROZPOCET | 0 | 0 | 0 | 0 | 0 | 1 | 0 | 16 | -670367516
42 | K | 741124701 | Montáž kabelů měděných ovládacích bez ukončení uložených volně stíněných ovládacích s plným jádrem (např. JYTY) počtu a průměru žil 2 až 19x0,8 mm2 | m | 600 |  | 0 | CS ÚRS 2023 02 |  | základní |  | 0 | 0 | 0 | 0 | 0 | 16 | K | 2 |  |  |  | ROZPOCET | 0 | 0 | 0 | 0 | 0 | 1 | 0 | 16 | -1887930902
| Online PSC |  | https://podminky.urs.cz/item/CS_URS_2023_02/741124701 | [14 empty] | Online PSC | 2
43 | M | RMAT0047 | SYKFY 2x2x0,8 | m | 600 |  | 0 |  |  | základní |  | 0 | 0 | 0 | 0 | 0 | 32 | M | 2 |  |  |  | ROZPOCET | 0 | 0 | 0 | 0 | 0 | 1 | 0 | 16 | 296810971
44 | K | 741124701 | Montáž kabelů měděných ovládacích bez ukončení uložených volně stíněných ovládacích s plným jádrem (např. JYTY) počtu a průměru žil 2 až 19x0,8 mm2 | m | 300 |  | 0 | CS ÚRS 2023 02 |  | základní |  | 0 | 0 | 0 | 0 | 0 | 16 | K | 2 |  |  |  | ROZPOCET | 0 | 0 | 0 | 0 | 0 | 1 | 0 | 16 | 2063318055
| Online PSC |  | https://podminky.urs.cz/item/CS_URS_2023_02/741124701 | [14 empty] | Online PSC | 2
45 | M | RMAT0048 | OLFLEX 4Gx0,75 | m | 300 |  | 0 |  |  | základní |  | 0 | 0 | 0 | 0 | 0 | 32 | M | 2 |  |  |  | ROZPOCET | 0 | 0 | 0 | 0 | 0 | 1 | 0 | 16 | 858568327
46 | K | 741210006 | Montáž rozvodnic oceloplechových nebo plastových bez zapojení vodičů běžných, hmotnosti do 300 kg | kus | 7 |  | 0 | CS ÚRS 2023 02 |  | základní |  | 0 | 0 | 0 | 0 | 0 | 16 | K | 2 |  |  |  | ROZPOCET | 0 | 0 | 0 | 0 | 0 | 1 | 0 | 16 | -1638658184
| Online PSC |  | https://podminky.urs.cz/item/CS_URS_2023_02/741210006 | [14 empty] | Online PSC | 2
47 | M | RMAT0028 | rozvaděč RTC, kompletní, včetně vystrojení | kus | 1 |  | 0 |  |  | základní |  | 0 | 0 | 0 | 0 | 0 | 32 | M | 2 |  |  |  | ROZPOCET | 0 | 0 | 0 | 0 | 0 | 1 | 0 | 16 | -1277204265
48 | M | RMAT0029 | rozvaděč RP1, kompletní, včetně vystrojení | kus | 1 |  | 0 |  |  | základní |  | 0 | 0 | 0 | 0 | 0 | 32 | M | 2 |  |  |  | ROZPOCET | 0 | 0 | 0 | 0 | 0 | 1 | 0 | 16 | 239283319
49 | M | RMAT0030 | rozvaděč RP2, kompletní, včetně vystrojení | kus | 1 |  | 0 |  |  | základní |  | 0 | 0 | 0 | 0 | 0 | 32 | M | 2 |  |  |  | ROZPOCET | 0 | 0 | 0 | 0 | 0 | 1 | 0 | 16 | -1677837902
50 | M | RMAT0031 | rozvaděč RP3, kompletní, včetně vystrojení | kus | 1 |  | 0 |  |  | základní |  | 0 | 0 | 0 | 0 | 0 | 32 | M | 2 |  |  |  | ROZPOCET | 0 | 0 | 0 | 0 | 0 | 1 | 0 | 16 | 836590700
51 | M | RMAT0032 | rozvaděč RD1, kompletní, včetně vystrojení | kus | 1 |  | 0 |  |  | základní |  | 0 | 0 | 0 | 0 | 0 | 32 | M | 2 |  |  |  | ROZPOCET | 0 | 0 | 0 | 0 | 0 | 1 | 0 | 16 | 58076429
52 | M | RMAT0033 | rozvaděč RD2, kompletní, včetně vystrojení | kus | 1 |  | 0 |  |  | základní |  | 0 | 0 | 0 | 0 | 0 | 32 | M | 2 |  |  |  | ROZPOCET | 0 | 0 | 0 | 0 | 0 | 1 | 0 | 16 | -1117980514
53 | M | RMAT0034 | rozvaděč RD3, kompletní, včetně vystrojení | kus | 1 |  | 0 |  |  | základní |  | 0 | 0 | 0 | 0 | 0 | 32 | M | 2 |  |  |  | ROZPOCET | 0 | 0 | 0 | 0 | 0 | 1 | 0 | 16 | -1620416947
54 | K | 741210101 | Montáž rozváděčů litinových, hliníkových nebo plastových bez zapojení vodičů sestavy hmotnosti do 50 kg | kus | 1 |  | 0 | CS ÚRS 2023 02 |  | základní |  | 0 | 0 | 0 | 0 | 0 | 16 | K | 2 |  |  |  | ROZPOCET | 0 | 0 | 0 | 0 | 0 | 1 | 0 | 16 | 1578470703
| Online PSC |  | https://podminky.urs.cz/item/CS_URS_2023_02/741210101 | [14 empty] | Online PSC | 2
55 | M | RMAT0026 | přípojnice MET | kus | 1 |  | 0 |  |  | základní |  | 0 | 0 | 0 | 0 | 0 | 32 | M | 2 |  |  |  | ROZPOCET | 0 | 0 | 0 | 0 | 0 | 1 | 0 | 16 | -1140523226
56 | K | 741210212 | Montáž rozváděčů skříňových nebo panelových bez zapojení vodičů nedělitelných, hmotnosti do 700 kg | kus | 1 |  | 0 | CS ÚRS 2023 02 |  | základní |  | 0 | 0 | 0 | 0 | 0 | 16 | K | 2 |  |  |  | ROZPOCET | 0 | 0 | 0 | 0 | 0 | 1 | 0 | 16 | -2040991981
| Online PSC |  | https://podminky.urs.cz/item/CS_URS_2023_02/741210212 | [14 empty] | Online PSC | 2
57 | M | RMAT0027 | rozvaděč RH, kompletní, včetně vystrojení | kus | 1 |  | 0 |  |  | základní |  | 0 | 0 | 0 | 0 | 0 | 32 | M | 2 |  |  |  | ROZPOCET | 0 | 0 | 0 | 0 | 0 | 1 | 0 | 16 | -1768356908
58 | K | 741310101 | Montáž spínačů jedno nebo dvoupólových polozapuštěných nebo zapuštěných se zapojením vodičů bezšroubové připojení spínačů, řazení 1-jednopólových | kus | 30 |  | 0 | CS ÚRS 2023 02 |  | základní |  | 0 | 0 | 0 | 0 | 0 | 16 | K | 2 |  |  |  | ROZPOCET | 0 | 0 | 0 | 0 | 0 | 1 | 0 | 16 | 1166402823
| Online PSC |  | https://podminky.urs.cz/item/CS_URS_2023_02/741310101 | [14 empty] | Online PSC | 2
59 | M | 34539010 | přístroj spínače jednopólového, řazení 1, 1So bezšroubové svorky | kus | 30 |  | 0 | CS ÚRS 2023 02 |  | základní |  | 0 | 4e-05 | 0.0012 | 0 | 0 | 32 | M | 2 |  |  |  | ROZPOCET | 0 | 0 | 0 | 0 | 0 | 1 | 0 | 16 | -232767038
60 | M | 34539049 | kryt spínače jednoduchý | kus | 30 |  | 0 | CS ÚRS 2023 02 |  | základní |  | 0 | 3e-05 | 0.0009 | 0 | 0 | 32 | M | 2 |  |  |  | ROZPOCET | 0 | 0 | 0 | 0 | 0 | 1 | 0 | 16 | -139946676
61 | M | 34539059 | rámeček jednonásobný | kus | 30 |  | 0 | CS ÚRS 2023 02 |  | základní |  | 0 | 1e-05 | 0.0003 | 0 | 0 | 32 | M | 2 |  |  |  | ROZPOCET | 0 | 0 | 0 | 0 | 0 | 1 | 0 | 16 | -1709816925
62 | K | 741310121 | Montáž spínačů jedno nebo dvoupólových polozapuštěných nebo zapuštěných se zapojením vodičů bezšroubové připojení přepínačů, řazení 5-sériových | kus | 8 |  | 0 | CS ÚRS 2023 02 |  | základní |  | 0 | 0 | 0 | 0 | 0 | 16 | K | 2 |  |  |  | ROZPOCET | 0 | 0 | 0 | 0 | 0 | 1 | 0 | 16 | 628647157
| Online PSC |  | https://podminky.urs.cz/item/CS_URS_2023_02/741310121 | [14 empty] | Online PSC | 2
63 | M | 34539012 | přístroj přepínače sériového, řazení 5 bezšroubové svorky | kus | 8 |  | 0 | CS ÚRS 2023 02 |  | základní |  | 0 | 4e-05 | 0.00032 | 0 | 0 | 32 | M | 2 |  |  |  | ROZPOCET | 0 | 0 | 0 | 0 | 0 | 1 | 0 | 16 | 1488351433
64 | M | 34539050 | kryt spínače dělený | kus | 8 |  | 0 | CS ÚRS 2023 02 |  | základní |  | 0 | 3e-05 | 0.00024 | 0 | 0 | 32 | M | 2 |  |  |  | ROZPOCET | 0 | 0 | 0 | 0 | 0 | 1 | 0 | 16 | 1072716363
65 | M | 34539059 | rámeček jednonásobný | kus | 8 |  | 0 | CS ÚRS 2023 02 |  | základní |  | 0 | 1e-05 | 8e-05 | 0 | 0 | 32 | M | 2 |  |  |  | ROZPOCET | 0 | 0 | 0 | 0 | 0 | 1 | 0 | 16 | -263985389
66 | K | 741310203 | Montáž spínačů jedno nebo dvoupólových polozapuštěných nebo zapuštěných se zapojením vodičů šroubové připojení, pro prostředí normální spínačů, řazení 1-jednopólových s plynulou regulací intenzity osvětlení | kus | 46 |  | 0 | CS ÚRS 2023 02 |  | základní |  | 0 | 0 | 0 | 0 | 0 | 16 | K | 2 |  |  |  | ROZPOCET | 0 | 0 | 0 | 0 | 0 | 1 | 0 | 16 | -2112994752
| Online PSC |  | https://podminky.urs.cz/item/CS_URS_2023_02/741310203 | [14 empty] | Online PSC | 2
67 | M | RMAT0016 | stmívač otočný s plynulou regulací, řídící | kus | 18 |  | 0 |  |  | základní |  | 0 | 0 | 0 | 0 | 0 | 32 | M | 2 |  |  |  | ROZPOCET | 0 | 0 | 0 | 0 | 0 | 1 | 0 | 16 | -740599859
68 | M | RMAT0017 | stmívač otočný s plynulou regulací, podružný | kus | 28 |  | 0 |  |  | základní |  | 0 | 0 | 0 | 0 | 0 | 32 | M | 2 |  |  |  | ROZPOCET | 0 | 0 | 0 | 0 | 0 | 1 | 0 | 16 | -2136216052
69 | K | 741310221 | Montáž spínačů jedno nebo dvoupólových polozapuštěných nebo zapuštěných se zapojením vodičů šroubové připojení, pro prostředí normální spínačů, řazení 2-pro žaluzie | kus | 30 |  | 0 | CS ÚRS 2023 02 |  | základní |  | 0 | 0 | 0 | 0 | 0 | 16 | K | 2 |  |  |  | ROZPOCET | 0 | 0 | 0 | 0 | 0 | 1 | 0 | 16 | -495606819
| Online PSC |  | https://podminky.urs.cz/item/CS_URS_2023_02/741310221 | [14 empty] | Online PSC | 2
70 | M | RMAT0022 | žaluziový ovladač, směrové označení, včetně rámečku, barva bílá | kus | 30 |  | 0 |  |  | základní |  | 0 | 0 | 0 | 0 | 0 | 32 | M | 2 |  |  |  | ROZPOCET | 0 | 0 | 0 | 0 | 0 | 1 | 0 | 16 | 853579514
71 | K | 741310233 | Montáž spínačů jedno nebo dvoupólových polozapuštěných nebo zapuštěných se zapojením vodičů šroubové připojení, pro prostředí normální přepínačů, řazení 6-střídavých | kus | 48 |  | 0 | CS ÚRS 2023 02 |  | základní |  | 0 | 0 | 0 | 0 | 0 | 16 | K | 2 |  |  |  | ROZPOCET | 0 | 0 | 0 | 0 | 0 | 1 | 0 | 16 | -1273803792
| Online PSC |  | https://podminky.urs.cz/item/CS_URS_2023_02/741310233 | [14 empty] | Online PSC | 2
72 | M | 34535003 | přepínač střídavý kompletní, zápustný, řazení 6, šroubové svorky | kus | 48 |  | 0 | CS ÚRS 2023 02 |  | základní |  | 0 | 4e-05 | 0.00192 | 0 | 0 | 32 | M | 2 |  |  |  | ROZPOCET | 0 | 0 | 0 | 0 | 0 | 1 | 0 | 16 | -187664291
73 | K | 741310238 | Montáž spínačů jedno nebo dvoupólových polozapuštěných nebo zapuštěných se zapojením vodičů šroubové připojení, pro prostředí normální přepínačů, řazení 6+6-dvojitých střídavých | kus | 10 |  | 0 | CS ÚRS 2023 02 |  | základní |  | 0 | 0 | 0 | 0 | 0 | 16 | K | 2 |  |  |  | ROZPOCET | 0 | 0 | 0 | 0 | 0 | 1 | 0 | 16 | -1359348617
| Online PSC |  | https://podminky.urs.cz/item/CS_URS_2023_02/741310238 | [14 empty] | Online PSC | 2
74 | M | 34535007 | přepínač střídavý dvojitý kompletní, zápustný, řazení 6+6(6+1), šroubové svorky | kus | 10 |  | 0 | CS ÚRS 2023 02 |  | základní |  | 0 | 6e-05 | 0.0006 | 0 | 0 | 32 | M | 2 |  |  |  | ROZPOCET | 0 | 0 | 0 | 0 | 0 | 1 | 0 | 16 | 1702471663
75 | K | 741310251 | Montáž spínačů jedno nebo dvoupólových polozapuštěných nebo zapuštěných se zapojením vodičů šroubové připojení, pro prostředí venkovní nebo mokré spínačů, řazení 1-jednopólových | kus | 1 |  | 0 | CS ÚRS 2023 02 |  | základní |  | 0 | 0 | 0 | 0 | 0 | 16 | K | 2 |  |  |  | ROZPOCET | 0 | 0 | 0 | 0 | 0 | 1 | 0 | 16 | -1022565287
| Online PSC |  | https://podminky.urs.cz/item/CS_URS_2023_02/741310251 | [14 empty] | Online PSC | 2
76 | M | RMAT0045 | tlačítko TOTAL STOP v krabici | kus | 1 |  | 0 |  |  | základní |  | 0 | 0 | 0 | 0 | 0 | 32 | M | 2 |  |  |  | ROZPOCET | 0 | 0 | 0 | 0 | 0 | 1 | 0 | 16 | 1811012350
77 | K | 741310401 | Montáž spínačů tří nebo čtyřpólových nástěnných se zapojením vodičů, pro prostředí normální do 16 A | kus | 2 |  | 0 | CS ÚRS 2023 02 |  | základní |  | 0 | 0 | 0 | 0 | 0 | 16 | K | 2 |  |  |  | ROZPOCET | 0 | 0 | 0 | 0 | 0 | 1 | 0 | 16 | 386957547
| Online PSC |  | https://podminky.urs.cz/item/CS_URS_2023_02/741310401 | [14 empty] | Online PSC | 2
78 | M | RMAT0019 | spínač třípólový nástěnný, 16A | kus | 2 |  | 0 |  |  | základní |  | 0 | 0 | 0 | 0 | 0 | 32 | M | 2 |  |  |  | ROZPOCET | 0 | 0 | 0 | 0 | 0 | 1 | 0 | 16 | 993240526
79 | K | 741310402 | Montáž spínačů tří nebo čtyřpólových nástěnných se zapojením vodičů, pro prostředí normální do 25 A | kus | 1 |  | 0 | CS ÚRS 2023 02 |  | základní |  | 0 | 0 | 0 | 0 | 0 | 16 | K | 2 |  |  |  | ROZPOCET | 0 | 0 | 0 | 0 | 0 | 1 | 0 | 16 | 1579231214
| Online PSC |  | https://podminky.urs.cz/item/CS_URS_2023_02/741310402 | [14 empty] | Online PSC | 2
80 | M | RMAT0020 | spínač třípólový nástěnný, 25A | kus | 1 |  | 0 |  |  | základní |  | 0 | 0 | 0 | 0 | 0 | 32 | M | 2 |  |  |  | ROZPOCET | 0 | 0 | 0 | 0 | 0 | 1 | 0 | 16 | -750365083
81 | K | 741310403 | Montáž spínačů tří nebo čtyřpólových nástěnných se zapojením vodičů, pro prostředí normální do 63 A | kus | 1 |  | 0 | CS ÚRS 2023 02 |  | základní |  | 0 | 0 | 0 | 0 | 0 | 16 | K | 2 |  |  |  | ROZPOCET | 0 | 0 | 0 | 0 | 0 | 1 | 0 | 16 | -1690319336
| Online PSC |  | https://podminky.urs.cz/item/CS_URS_2023_02/741310403 | [14 empty] | Online PSC | 2
82 | M | RMAT0021 | spínač třípólový nástěnný, 32A | kus | 1 |  | 0 |  |  | základní |  | 0 | 0 | 0 | 0 | 0 | 32 | M | 2 |  |  |  | ROZPOCET | 0 | 0 | 0 | 0 | 0 | 1 | 0 | 16 | 132765918
83 | K | 741311001 | Montáž spínačů speciálních se zapojením vodičů schodišťových automatů | kus | 30 |  | 0 | CS ÚRS 2023 02 |  | základní |  | 0 | 0 | 0 | 0 | 0 | 16 | K | 2 |  |  |  | ROZPOCET | 0 | 0 | 0 | 0 | 0 | 1 | 0 | 16 | 240258827
| Online PSC |  | https://podminky.urs.cz/item/CS_URS_2023_02/741311001 | [14 empty] | Online PSC | 2
84 | M | RMAT0024 | řídící jednotka pro ovládání žaluzií | kus | 30 |  | 0 |  |  | základní |  | 0 | 0 | 0 | 0 | 0 | 32 | M | 2 |  |  |  | ROZPOCET | 0 | 0 | 0 | 0 | 0 | 1 | 0 | 16 | -950787881
85 | K | 741311003 | Montáž spínačů speciálních se zapojením vodičů čidla pohybu vestavného | kus | 43 |  | 0 | CS ÚRS 2023 02 |  | základní |  | 0 | 0 | 0 | 0 | 0 | 16 | K | 2 |  |  |  | ROZPOCET | 0 | 0 | 0 | 0 | 0 | 1 | 0 | 16 | 1510510318
| Online PSC |  | https://podminky.urs.cz/item/CS_URS_2023_02/741311003 | [14 empty] | Online PSC | 2
86 | M | RMAT0018 | čidlo pohybu vestavné, 360°, nastavitelná doba sepnutí | kus | 43 |  | 0 |  |  | základní |  | 0 | 0 | 0 | 0 | 0 | 32 | M | 2 |  |  |  | ROZPOCET | 0 | 0 | 0 | 0 | 0 | 1 | 0 | 16 | 1379376948
87 | K | 741311004 | Montáž spínačů speciálních se zapojením vodičů čidla pohybu nástěnného | kus | 3 |  | 0 | CS ÚRS 2023 02 |  | základní |  | 0 | 0 | 0 | 0 | 0 | 16 | K | 2 |  |  |  | ROZPOCET | 0 | 0 | 0 | 0 | 0 | 1 | 0 | 16 | -855655284
| Online PSC |  | https://podminky.urs.cz/item/CS_URS_2023_02/741311004 | [14 empty] | Online PSC | 2
88 | M | RMAT0049 | senzor větru | kus | 2 |  | 0 |  |  | základní |  | 0 | 0 | 0 | 0 | 0 | 32 | M | 2 |  |  |  | ROZPOCET | 0 | 0 | 0 | 0 | 0 | 1 | 0 | 16 | 749837059
89 | M | RMAT0050 | senzor deště | kus | 1 |  | 0 |  |  | základní |  | 0 | 0 | 0 | 0 | 0 | 32 | M | 2 |  |  |  | ROZPOCET | 0 | 0 | 0 | 0 | 0 | 1 | 0 | 16 | 1500976981
90 | K | 741313001 | Montáž zásuvek domovních se zapojením vodičů bezšroubové připojení polozapuštěných nebo zapuštěných 10/16 A, provedení 2P + PE | kus | 184 |  | 0 | CS ÚRS 2023 02 |  | základní |  | 0 | 0 | 0 | 0 | 0 | 16 | K | 2 |  |  |  | ROZPOCET | 0 | 0 | 0 | 0 | 0 | 1 | 0 | 16 | -925738472
| Online PSC |  | https://podminky.urs.cz/item/CS_URS_2023_02/741313001 | [14 empty] | Online PSC | 2
91 | M | 34555241 | přístroj zásuvky zápustné jednonásobné, krytka s clonkami, bezšroubové svorky | kus | 184 |  | 0 | CS ÚRS 2023 02 |  | základní |  | 0 | 6e-05 | 0.01104 | 0 | 0 | 32 | M | 2 |  |  |  | ROZPOCET | 0 | 0 | 0 | 0 | 0 | 1 | 0 | 16 | 1834899496
92 | K | 741313002 | Montáž zásuvek domovních se zapojením vodičů bezšroubové připojení polozapuštěných nebo zapuštěných 10/16 A, provedení 2P + PE dvojí zapojení pro průběžnou montáž | kus | 27 |  | 0 | CS ÚRS 2023 02 |  | základní |  | 0 | 0 | 0 | 0 | 0 | 16 | K | 2 |  |  |  | ROZPOCET | 0 | 0 | 0 | 0 | 0 | 1 | 0 | 16 | 975123286
| Online PSC |  | https://podminky.urs.cz/item/CS_URS_2023_02/741313002 | [14 empty] | Online PSC | 2
93 | M | RMAT0023 | zásuvka 230V/16A,IP20, s integrovanou USB nabíječkou, včetně rámečku, bílá | kus | 27 |  | 0 |  |  | základní |  | 0 | 0 | 0 | 0 | 0 | 32 | M | 2 |  |  |  | ROZPOCET | 0 | 0 | 0 | 0 | 0 | 1 | 0 | 16 | -1888806429
94 | K | 741313004 | Montáž zásuvek domovních se zapojením vodičů bezšroubové připojení polozapuštěných nebo zapuštěných 10/16 A, provedení 2x (2P + PE) dvojnásobná šikmá | kus | 105 |  | 0 | CS ÚRS 2023 02 |  | základní |  | 0 | 0 | 0 | 0 | 0 | 16 | K | 2 |  |  |  | ROZPOCET | 0 | 0 | 0 | 0 | 0 | 1 | 0 | 16 | -1725523723
| Online PSC |  | https://podminky.urs.cz/item/CS_URS_2023_02/741313004 | [14 empty] | Online PSC | 2
95 | M | 34555242 | zásuvka zápustná dvojnásobná, šikmá, s clonkami, bezšroubové svorky | kus | 105 |  | 0 | CS ÚRS 2023 02 |  | základní |  | 0 | 0.0001 | 0.0105 | 0 | 0 | 32 | M | 2 |  |  |  | ROZPOCET | 0 | 0 | 0 | 0 | 0 | 1 | 0 | 16 | -1590138655
96 | K | 741313005 | Montáž zásuvek domovních se zapojením vodičů bezšroubové připojení polozapuštěných nebo zapuštěných 10/16 A, provedení 2P + PE s ochrannými clonkami a přepěťovou ochranou | kus | 36 |  | 0 | CS ÚRS 2023 02 |  | základní |  | 0 | 0 | 0 | 0 | 0 | 16 | K | 2 |  |  |  | ROZPOCET | 0 | 0 | 0 | 0 | 0 | 1 | 0 | 16 | -492912445
| Online PSC |  | https://podminky.urs.cz/item/CS_URS_2023_02/741313005 | [14 empty] | Online PSC | 2
97 | M | 34555244 | přístroj zásuvky zápustné jednonásobné s optickou přepěťovou ochranou, krytka s clonkami, bezšroubové svorky | kus | 36 |  | 0 | CS ÚRS 2023 02 |  | základní |  | 0 | 7e-05 | 0.00252 | 0 | 0 | 32 | M | 2 |  |  |  | ROZPOCET | 0 | 0 | 0 | 0 | 0 | 1 | 0 | 16 | -1503492879
98 | K | 741313082 | Montáž zásuvek domovních se zapojením vodičů šroubové připojení venkovní nebo mokré, provedení 2P + PE | kus | 2 |  | 0 | CS ÚRS 2023 02 |  | základní |  | 0 | 0 | 0 | 0 | 0 | 16 | K | 2 |  |  |  | ROZPOCET | 0 | 0 | 0 | 0 | 0 | 1 | 0 | 16 | -90144646
| Online PSC |  | https://podminky.urs.cz/item/CS_URS_2023_02/741313082 | [14 empty] | Online PSC | 2
99 | M | 34555229 | zásuvka nástěnná jednonásobná s víčkem, IP44, šroubové svorky | kus | 2 |  | 0 | CS ÚRS 2023 02 |  | základní |  | 0 | 0.0001 | 0.0002 | 0 | 0 | 32 | M | 2 |  |  |  | ROZPOCET | 0 | 0 | 0 | 0 | 0 | 1 | 0 | 16 | 406426064
100 | K | 741313221 | Montáž zásuvek průmyslových se zapojením vodičů nástěnných, provedení IP 67 3P+N+PE 16 A | kus | 2 |  | 0 | CS ÚRS 2023 02 |  | základní |  | 0 | 0 | 0 | 0 | 0 | 16 | K | 2 |  |  |  | ROZPOCET | 0 | 0 | 0 | 0 | 0 | 1 | 0 | 16 | -1377676721
| Online PSC |  | https://podminky.urs.cz/item/CS_URS_2023_02/741313221 | [14 empty] | Online PSC | 2
101 | M | 35811381 | zásuvka nástěnná 16A - 5pól, řazení 3P+N+PE IP67, šroubové svorky | kus | 2 |  | 0 | CS ÚRS 2023 02 |  | základní |  | 0 | 0.00054 | 0.00108 | 0 | 0 | 32 | M | 2 |  |  |  | ROZPOCET | 0 | 0 | 0 | 0 | 0 | 1 | 0 | 16 | 1743692534
102 | K | 741361071 | Montáž akumulátorových baterií staničních suchých, hmotnosti do 100 kg, s kapacitou do 45 Ah | kus | 1 |  | 0 | CS ÚRS 2023 02 |  | základní |  | 0 | 0 | 0 | 0 | 0 | 16 | K | 2 |  |  |  | ROZPOCET | 0 | 0 | 0 | 0 | 0 | 1 | 0 | 16 | -152480794
| Online PSC |  | https://podminky.urs.cz/item/CS_URS_2023_02/741361071 | [14 empty] | Online PSC | 2
103 | M | RMAT0014 | CBS stanice central C24-300M, 300W, komunikace MDBUS RTU | kus | 1 |  | 0 |  |  | základní |  | 0 | 0 | 0 | 0 | 0 | 32 | M | 2 |  |  |  | ROZPOCET | 0 | 0 | 0 | 0 | 0 | 1 | 0 | 16 | 1687514619
104 | M | RMAT0015 | bezúdržbový olověný akumulátor 12V, 26Ah, 175x165x125mm | kus | 2 |  | 0 |  |  | základní |  | 0 | 0 | 0 | 0 | 0 | 32 | M | 2 |  |  |  | ROZPOCET | 0 | 0 | 0 | 0 | 0 | 1 | 0 | 16 | 433155689
105 | K | 741372021 | Montáž svítidel s integrovaným zdrojem LED se zapojením vodičů interiérových přisazených nástěnných hranatých nebo kruhových, plochy do 0,09 m2 | kus | 107 |  | 0 | CS ÚRS 2023 02 |  | základní |  | 0 | 0 | 0 | 0 | 0 | 16 | K | 2 |  |  |  | ROZPOCET | 0 | 0 | 0 | 0 | 0 | 1 | 0 | 16 | 1227517409
| Online PSC |  | https://podminky.urs.cz/item/CS_URS_2023_02/741372021 | [14 empty] | Online PSC | 2
106 | M | RMAT0008 | E1 - nástěnné LED svítidlo DIR/NDIR, hranaté, 8W, 3000K, 350lm, CRI80, korpus tlakově litý hliník, light grey, IP54, 103x100x100mm | kus | 63 |  | 0 |  |  | základní |  | 0 | 0 | 0 | 0 | 0 | 32 | M | 2 |  |  |  | ROZPOCET | 0 | 0 | 0 | 0 | 0 | 1 | 0 | 16 | -1605531694
107 | M | RMAT0009 | F1 - LED koupelnové svítidlo nad zrcadlo 600mm, 12W, 3000K, 2560lm, CRI80, IP44, korpus ocelový plech, kryt akrylátové sklo, barva chrom, 600x40mm | kus | 9 |  | 0 |  |  | základní |  | 0 | 0 | 0 | 0 | 0 | 32 | M | 2 |  |  |  | ROZPOCET | 0 | 0 | 0 | 0 | 0 | 1 | 0 | 16 | 809860970
108 | M | RMAT0010 | N3 - LED přisazené nouzové svítidlo, CBS, 2W, 190lm, korpus bílé ABS+PC, optika open area, bílé, IP20, 142x142x39mm | kus | 3 |  | 0 |  |  | základní |  | 0 | 0 | 0 | 0 | 0 | 32 | M | 2 |  |  |  | ROZPOCET | 0 | 0 | 0 | 0 | 0 | 1 | 0 | 16 | -689603474
109 | M | RMAT0011 | N - LED přisazené nouzové svítidlo, CBS, piktogram směr úniku, 4,5W, korpus hliník, kryt transparentní methakrylát, IP20, 325x207x47mm | kus | 32 |  | 0 |  |  | základní |  | 0 | 0 | 0 | 0 | 0 | 32 | M | 2 |  |  |  | ROZPOCET | 0 | 0 | 0 | 0 | 0 | 1 | 0 | 16 | -1363724829
110 | K | 741372062 | Montáž svítidel s integrovaným zdrojem LED se zapojením vodičů interiérových přisazených stropních hranatých nebo kruhových, plochy přes 0,09 do 0,36 m2 | kus | 10 |  | 0 | CS ÚRS 2023 02 |  | základní |  | 0 | 0 | 0 | 0 | 0 | 16 | K | 2 |  |  |  | ROZPOCET | 0 | 0 | 0 | 0 | 0 | 1 | 0 | 16 | -592204367
| Online PSC |  | https://podminky.urs.cz/item/CS_URS_2023_02/741372062 | [14 empty] | Online PSC | 2
111 | M | RMAT0013 | P1 - stropní LED svítidlo, 38,4W, 4000K, 5440lm, CRI80, korpus šedý polykarbonát, kryt opálový polykarbonát, IP66, IK08, 1250x80x75mm | kus | 10 |  | 0 |  |  | základní |  | 0 | 0 | 0 | 0 | 0 | 32 | M | 2 |  |  |  | ROZPOCET | 0 | 0 | 0 | 0 | 0 | 1 | 0 | 16 | 1014820732
112 | K | 741372067 | Montáž svítidel s integrovaným zdrojem LED se zapojením vodičů exteriérových přisazených nástěnných reflektorových se samostatným nebo integrovaným pohybovým čidlem | kus | 3 |  | 0 | CS ÚRS 2023 02 |  | základní |  | 0 | 0 | 0 | 0 | 0 | 16 | K | 2 |  |  |  | ROZPOCET | 0 | 0 | 0 | 0 | 0 | 1 | 0 | 16 | -1006311577
| Online PSC |  | https://podminky.urs.cz/item/CS_URS_2023_02/741372067 | [14 empty] | Online PSC | 2
113 | M | RMAT0001 | V - LED svítidlo venkovní, hranaté, nástěnné, s integrovaným PIR čidlem,10W, 3000K, 1100lm, ocelový plech, kryt opálový polykarbonát, opál-černý lak, IP66, 250x100x55mm | kus | 3 |  | 0 |  |  | základní |  | 0 | 0 | 0 | 0 | 0 | 32 | M | 2 |  |  |  | ROZPOCET | 0 | 0 | 0 | 0 | 0 | 1 | 0 | 16 | -1172649952
114 | K | 741372073 | Montáž svítidel s integrovaným zdrojem LED se zapojením vodičů interiérových závěsných hranatých nebo kruhových, plochy přes 0,09 do 0,36 m2 | kus | 24 |  | 0 | CS ÚRS 2023 02 |  | základní |  | 0 | 0 | 0 | 0 | 0 | 16 | K | 2 |  |  |  | ROZPOCET | 0 | 0 | 0 | 0 | 0 | 1 | 0 | 16 | -663909250
| Online PSC |  | https://podminky.urs.cz/item/CS_URS_2023_02/741372073 | [14 empty] | Online PSC | 2
115 | M | RMAT0012 | I1 - závěsné kruhové LED svítidlo D/I, 42W, 3000K, 5500lm, CRI80, IP20, korpus hliník, kryt opál, černé, d=600mm, v=87mm, včetně závěsné sady | kus | 24 |  | 0 |  |  | základní |  | 0 | 0 | 0 | 0 | 0 | 32 | M | 2 |  |  |  | ROZPOCET | 0 | 0 | 0 | 0 | 0 | 1 | 0 | 16 | -902926358
116 | K | 741372101 | Montáž svítidel s integrovaným zdrojem LED se zapojením vodičů interiérových vestavných stropních bodových | kus | 196 |  | 0 | CS ÚRS 2023 02 |  | základní |  | 0 | 0 | 0 | 0 | 0 | 16 | K | 2 |  |  |  | ROZPOCET | 0 | 0 | 0 | 0 | 0 | 1 | 0 | 16 | 1535926456
| Online PSC |  | https://podminky.urs.cz/item/CS_URS_2023_02/741372101 | [14 empty] | Online PSC | 2
117 | M | RMAT0004 | C1 - vestavné LED kruhové svítidlo s fasetovým reflektorem 17,4W, 3000K, 2650lm, CRI80, korpus hliník, bílé, IP54, d=230mm, v=105mm | kus | 81 |  | 0 |  |  | základní |  | 0 | 0 | 0 | 0 | 0 | 32 | M | 2 |  |  |  | ROZPOCET | 0 | 0 | 0 | 0 | 0 | 1 | 0 | 16 | -677431728
118 | M | RMAT0005 | D1 - vestavné LED kruhové svítidlo s mikroprismatickým difuzorem 20,5W, 3000K, 1727lm, IP54, korpus hliník, kryt mikroprismatický polykarbonát, bílé, d=230mm, v=44mm | kus | 78 |  | 0 |  |  | základní |  | 0 | 0 | 0 | 0 | 0 | 32 | M | 2 |  |  |  | ROZPOCET | 0 | 0 | 0 | 0 | 0 | 1 | 0 | 16 | 1346401301
119 | M | RMAT0006 | N1 - vestavné nouzové LED svítidlo, systém CBS, 2W, 200lm, IP20, bílé, optika open area, korpus bílé ABS+PC, d=50mm, v=36,5mm | kus | 33 |  | 0 |  |  | základní |  | 0 | 0 | 0 | 0 | 0 | 32 | M | 2 |  |  |  | ROZPOCET | 0 | 0 | 0 | 0 | 0 | 1 | 0 | 16 | -1053615966
120 | M | RMAT0007 | N2 - vestavné LED nouzové svítidlo, CBS, 2W, 200lm, IP20, bílé, optika open area, korpus bílé ABS+PC, d=50mm, v=36,5mm | kus | 4 |  | 0 |  |  | základní |  | 0 | 0 | 0 | 0 | 0 | 32 | M | 2 |  |  |  | ROZPOCET | 0 | 0 | 0 | 0 | 0 | 1 | 0 | 16 | -603969811
121 | K | 741372112 | Montáž svítidel s integrovaným zdrojem LED se zapojením vodičů interiérových vestavných stropních panelových hranatých nebo kruhových, plochy přes 0,09 do 0,36 m2 | kus | 91 |  | 0 | CS ÚRS 2023 02 |  | základní |  | 0 | 0 | 0 | 0 | 0 | 16 | K | 2 |  |  |  | ROZPOCET | 0 | 0 | 0 | 0 | 0 | 1 | 0 | 16 | -376576868
| Online PSC |  | https://podminky.urs.cz/item/CS_URS_2023_02/741372112 | [14 empty] | Online PSC | 2
122 | M | RMAT0002 | A1 - kruhové vestavné LED svítidlo, 43,2Wm 3000K, 5880lm, stmívatelné, CRI80, korpus ocelový plech, kryt opálový polykarbonát, refletor leštěný hliník, IP20, d=620mm, v=90mm | kus | 36 |  | 0 |  |  | základní |  | 0 | 0 | 0 | 0 | 0 | 32 | M | 2 |  |  |  | ROZPOCET | 0 | 0 | 0 | 0 | 0 | 1 | 0 | 16 | 1223257114
123 | M | RMAT0003 | B1 - vestavné čtvercové svítidlo s multi reflektorovým systémem, Ugr16, 27W, 5000lm, 4000K, stmívatelné, korpus ocelový plech, reflektor plast, bílá barva, IP44, 594x594x46mm | kus | 55 |  | 0 |  |  | základní |  | 0 | 0 | 0 | 0 | 0 | 32 | M | 2 |  |  |  | ROZPOCET | 0 | 0 | 0 | 0 | 0 | 1 | 0 | 16 | 423681323
124 | K | 741410001 | Montáž uzemňovacího vedení s upevněním, propojením a připojením pomocí svorek na povrchu pásku průřezu do 120 mm2 | m | 452 |  | 0 | CS ÚRS 2023 02 |  | základní |  | 0 | 0 | 0 | 0 | 0 | 16 | K | 2 |  |  |  | ROZPOCET | 0 | 0 | 0 | 0 | 0 | 1 | 0 | 16 | -337725698
| Online PSC |  | https://podminky.urs.cz/item/CS_URS_2023_02/741410001 | [14 empty] | Online PSC | 2
125 | M | 35442064 | pás zemnící 20x3mm FeZn | kg | 429.4 |  | 0 | CS ÚRS 2023 02 |  | základní |  | 0 | 0.001 | 0.4294 | 0 | 0 | 32 | M | 2 |  |  |  | ROZPOCET | 0 | 0 | 0 | 0 | 0 | 1 | 0 | 16 | 836429974
126 | K | 741410041 | Montáž uzemňovacího vedení s upevněním, propojením a připojením pomocí svorek v zemi s izolací spojů drátu nebo lana Ø do 10 mm v městské zástavbě | m | 110 |  | 0 | CS ÚRS 2023 02 |  | základní |  | 0 | 0 | 0 | 0 | 0 | 16 | K | 2 |  |  |  | ROZPOCET | 0 | 0 | 0 | 0 | 0 | 1 | 0 | 16 | 1470659923
| Online PSC |  | https://podminky.urs.cz/item/CS_URS_2023_02/741410041 | [14 empty] | Online PSC | 2
127 | M | 35441073 | drát D 10mm FeZn | kg | 68.2 |  | 0 | CS ÚRS 2023 02 |  | základní |  | 0 | 0.001 | 0.0682 | 0 | 0 | 32 | M | 2 |  |  |  | ROZPOCET | 0 | 0 | 0 | 0 | 0 | 1 | 0 | 16 | 733603191
128 | K | 741420001 | Montáž hromosvodného vedení svodových drátů nebo lan s podpěrami, Ø do 10 mm | m | 678 |  | 0 | CS ÚRS 2023 02 |  | základní |  | 0 | 0 | 0 | 0 | 0 | 16 | K | 2 |  |  |  | ROZPOCET | 0 | 0 | 0 | 0 | 0 | 1 | 0 | 16 | 2057940505
| Online PSC |  | https://podminky.urs.cz/item/CS_URS_2023_02/741420001 | [14 empty] | Online PSC | 2
129 | M | 35441072 | drát D 8mm FeZn pro hromosvod | kg | 69.93 |  | 0 | CS ÚRS 2023 02 |  | základní |  | 0 | 0.001 | 0.06993 | 0 | 0 | 32 | M | 2 |  |  |  | ROZPOCET | 0 | 0 | 0 | 0 | 0 | 1 | 0 | 16 | -1012181396
130 | M | 35442136 | drát D 8/11mm AlMgSi + PVC | m | 160 |  | 0 | CS ÚRS 2023 02 |  | základní |  | 0 | 0.001 | 0.16 | 0 | 0 | 32 | M | 2 |  |  |  | ROZPOCET | 0 | 0 | 0 | 0 | 0 | 1 | 0 | 16 | -267825154
131 | K | 741420021 | Montáž hromosvodného vedení svorek se 2 šrouby | kus | 503 |  | 0 | CS ÚRS 2023 02 |  | základní |  | 0 | 0 | 0 | 0 | 0 | 16 | K | 2 |  |  |  | ROZPOCET | 0 | 0 | 0 | 0 | 0 | 1 | 0 | 16 | -1717234301
| Online PSC |  | https://podminky.urs.cz/item/CS_URS_2023_02/741420021 | [14 empty] | Online PSC | 2
132 | M | 35441885 | svorka spojovací pro lano D 8-10mm | kus | 400 |  | 0 | CS ÚRS 2023 02 |  | základní |  | 0 | 0.00023 | 0.092 | 0 | 0 | 32 | M | 2 |  |  |  | ROZPOCET | 0 | 0 | 0 | 0 | 0 | 1 | 0 | 16 | -131015846
133 | M | RMAT0038 | svorka spojovací SP | kus | 63 |  | 0 |  |  | základní |  | 0 | 0 | 0 | 0 | 0 | 32 | M | 2 |  |  |  | ROZPOCET | 0 | 0 | 0 | 0 | 0 | 1 | 0 | 16 | 1939663161
134 | M | RMAT0039 | svorka SR03 | kus | 21 |  | 0 |  |  | základní |  | 0 | 0 | 0 | 0 | 0 | 32 | M | 2 |  |  |  | ROZPOCET | 0 | 0 | 0 | 0 | 0 | 1 | 0 | 16 | -1195839374
135 | M | RMAT0040 | svorka zkušební SZ | kus | 19 |  | 0 |  |  | základní |  | 0 | 0 | 0 | 0 | 0 | 32 | M | 2 |  |  |  | ROZPOCET | 0 | 0 | 0 | 0 | 0 | 1 | 0 | 16 | -73770892
136 | K | 741420022 | Montáž hromosvodného vedení svorek se 3 a více šrouby | kus | 81 |  | 0 | CS ÚRS 2023 02 |  | základní |  | 0 | 0 | 0 | 0 | 0 | 16 | K | 2 |  |  |  | ROZPOCET | 0 | 0 | 0 | 0 | 0 | 1 | 0 | 16 | 281847240
| Online PSC |  | https://podminky.urs.cz/item/CS_URS_2023_02/741420022 | [14 empty] | Online PSC | 2
137 | M | RMAT0041 | svorka křížová SK | kus | 70 |  | 0 |  |  | základní |  | 0 | 0 | 0 | 0 | 0 | 32 | M | 2 |  |  |  | ROZPOCET | 0 | 0 | 0 | 0 | 0 | 1 | 0 | 16 | 1268355364
138 | M | RMAT0042 | svorka SR01 | kus | 11 |  | 0 |  |  | základní |  | 0 | 0 | 0 | 0 | 0 | 32 | M | 2 |  |  |  | ROZPOCET | 0 | 0 | 0 | 0 | 0 | 1 | 0 | 16 | 2097817348
139 | K | 741420051 | Montáž hromosvodného vedení ochranných prvků úhelníků nebo trubek s držáky do zdiva | kus | 3 |  | 0 | CS ÚRS 2023 02 |  | základní |  | 0 | 0 | 0 | 0 | 0 | 16 | K | 2 |  |  |  | ROZPOCET | 0 | 0 | 0 | 0 | 0 | 1 | 0 | 16 | -1862177162
| Online PSC |  | https://podminky.urs.cz/item/CS_URS_2023_02/741420051 | [14 empty] | Online PSC | 2
140 | M | 35441830 | úhelník ochranný na ochranu svodu - 1700mm, FeZn | kus | 3 |  | 0 | CS ÚRS 2023 02 |  | základní |  | 0 | 0.0042 | 0.0126 | 0 | 0 | 32 | M | 2 |  |  |  | ROZPOCET | 0 | 0 | 0 | 0 | 0 | 1 | 0 | 16 | 1167202161
141 | K | 741420083 | Montáž hromosvodného vedení doplňků štítků k označení svodů | kus | 18 |  | 0 | CS ÚRS 2023 02 |  | základní |  | 0 | 0 | 0 | 0 | 0 | 16 | K | 2 |  |  |  | ROZPOCET | 0 | 0 | 0 | 0 | 0 | 1 | 0 | 16 | 629865023
| Online PSC |  | https://podminky.urs.cz/item/CS_URS_2023_02/741420083 | [14 empty] | Online PSC | 2
142 | M | 35442110 | štítek plastový - čísla svodů | kus | 18 |  | 0 | CS ÚRS 2023 02 |  | základní |  | 0 | 0 | 0 | 0 | 0 | 32 | M | 2 |  |  |  | ROZPOCET | 0 | 0 | 0 | 0 | 0 | 1 | 0 | 16 | -1859235935
143 | K | 741420084 | Montáž hromosvodného vedení doplňků vodotěsných ucpávek | kus | 16 |  | 0 | CS ÚRS 2023 02 |  | základní |  | 0 | 0 | 0 | 0 | 0 | 16 | K | 2 |  |  |  | ROZPOCET | 0 | 0 | 0 | 0 | 0 | 1 | 0 | 16 | -1235471846
| Online PSC |  | https://podminky.urs.cz/item/CS_URS_2023_02/741420084 | [14 empty] | Online PSC | 2
144 | M | RMAT0044 | krabice na zkušební svorku do zateplení | kus | 16 |  | 0 |  |  | základní |  | 0 | 0 | 0 | 0 | 0 | 32 | M | 2 |  |  |  | ROZPOCET | 0 | 0 | 0 | 0 | 0 | 1 | 0 | 16 | -1765048762
145 | K | 741420101 | Montáž oddáleného vedení držáků do zdiva | kus | 120 |  | 0 | CS ÚRS 2023 02 |  | základní |  | 0 | 0 | 0 | 0 | 0 | 16 | K | 2 |  |  |  | ROZPOCET | 0 | 0 | 0 | 0 | 0 | 1 | 0 | 16 | -719383090
| Online PSC |  | https://podminky.urs.cz/item/CS_URS_2023_02/741420101 | [14 empty] | Online PSC | 2
146 | M | 35442206 | držák oddáleného hromosvodu do zdiva s vrutem Fezn | kus | 120 |  | 0 | CS ÚRS 2023 02 |  | základní |  | 0 | 0.0022 | 0.264 | 0 | 0 | 32 | M | 2 |  |  |  | ROZPOCET | 0 | 0 | 0 | 0 | 0 | 1 | 0 | 16 | 484133249
147 | K | 741430005 | Montáž jímacích tyčí délky do 3 m, na stojan | kus | 18 |  | 0 | CS ÚRS 2023 02 |  | základní |  | 0 | 0 | 0 | 0 | 0 | 16 | K | 2 |  |  |  | ROZPOCET | 0 | 0 | 0 | 0 | 0 | 1 | 0 | 16 | -573808005
| Online PSC |  | https://podminky.urs.cz/item/CS_URS_2023_02/741430005 | [14 empty] | Online PSC | 2
148 | M | RMAT0043 | tyč jímací 1m, včetně upevnění a zatížení | kus | 18 |  | 0 |  |  | základní |  | 0 | 0 | 0 | 0 | 0 | 32 | M | 2 |  |  |  | ROZPOCET | 0 | 0 | 0 | 0 | 0 | 1 | 0 | 16 | 634119476
149 | K | 741810003 | Zkoušky a prohlídky elektrických rozvodů a zařízení celková prohlídka a vyhotovení revizní zprávy pro objem montážních prací přes 500 do 1000 tis. Kč | kus | 3 |  | 0 | CS ÚRS 2023 02 |  | základní |  | 0 | 0 | 0 | 0 | 0 | 16 | K | 2 |  |  |  | ROZPOCET | 0 | 0 | 0 | 0 | 0 | 1 | 0 | 16 | -688996549
| Online PSC |  | https://podminky.urs.cz/item/CS_URS_2023_02/741810003 | [14 empty] | Online PSC | 2
150 | K | 741820013 | Měření zemních odporů zemnicí sítě délky pásku přes 200 do 500 m | kus | 1 |  | 0 | CS ÚRS 2023 02 |  | základní |  | 0 | 0 | 0 | 0 | 0 | 16 | K | 2 |  |  |  | ROZPOCET | 0 | 0 | 0 | 0 | 0 | 1 | 0 | 16 | -1277901530
| Online PSC |  | https://podminky.urs.cz/item/CS_URS_2023_02/741820013 | [14 empty] | Online PSC | 2
151 | K | 741910511 | Montáž kovových nosných a doplňkových konstrukcí se zhotovením pro upevnění přístrojů a zařízení celkové hmotnosti do 5 kg | kus | 1 |  | 0 | CS ÚRS 2023 02 |  | základní |  | 0 | 0 | 0 | 0 | 0 | 16 | K | 2 |  |  |  | ROZPOCET | 0 | 0 | 0 | 0 | 0 | 1 | 0 | 16 | -742937686
| Online PSC |  | https://podminky.urs.cz/item/CS_URS_2023_02/741910511 | [14 empty] | Online PSC | 2
152 | M | RMAT0046 | kotevní a upevňovací materiál | kus | 1 |  | 0 |  |  | základní |  | 0 | 0 | 0 | 0 | 0 | 32 | M | 2 |  |  |  | ROZPOCET | 0 | 0 | 0 | 0 | 0 | 1 | 0 | 16 | -603378470
153 | K | 741920332 | Protipožární ucpávky svazků kabelů prostup stěnou tloušťky 100 mm tmelem, požární odolnost EI 90 při 60% zaplnění prostupu kabely průměr prostupu 120 mm | kus | 30 |  | 0 | CS ÚRS 2023 02 |  | základní |  | 0 | 0.0003749 | 0.011247 | 0 | 0 | 16 | K | 2 |  |  |  | ROZPOCET | 0 | 0 | 0 | 0 | 0 | 1 | 0 | 16 | -1185463554
| Online PSC |  | https://podminky.urs.cz/item/CS_URS_2023_02/741920332 | [14 empty] | Online PSC | 2
154 | K | 741930001 | Montáž nabíjecí stanice pro elektromobily nástěnné včetně zapojení | kus | 1 |  | 0 | CS ÚRS 2023 02 |  | základní |  | 0 | 0 | 0 | 0 | 0 | 16 | K | 2 |  |  |  | ROZPOCET | 0 | 0 | 0 | 0 | 0 | 1 | 0 | 16 | -1248529074
| Online PSC |  | https://podminky.urs.cz/item/CS_URS_2023_02/741930001 | [14 empty] | Online PSC | 2
155 | M | 35673011 | stanice nabíjecí pro elektromobily nástěnná konektor typ 2 AC 22kW 3 fáze 32A | kus | 1 |  | 0 | CS ÚRS 2023 02 |  | základní |  | 0 | 0.0055 | 0.0055 | 0 | 0 | 32 | M | 2 |  |  |  | ROZPOCET | 0 | 0 | 0 | 0 | 0 | 1 | 0 | 16 | -982270697
156 | K | 741930002 | Montáž nabíjecí stanice pro elektromobily nástěnné oživení stanice | kus | 1 |  | 0 | CS ÚRS 2023 02 |  | základní |  | 0 | 0 | 0 | 0 | 0 | 16 | K | 2 |  |  |  | ROZPOCET | 0 | 0 | 0 | 0 | 0 | 1 | 0 | 16 | 1828910503
| Online PSC |  | https://podminky.urs.cz/item/CS_URS_2023_02/741930002 | [14 empty] | Online PSC | 2
157 | K | 741930003 | Montáž nabíjecí stanice pro elektromobily nástěnné revize stanice | kus | 1 |  | 0 | CS ÚRS 2023 02 |  | základní |  | 0 | 0 | 0 | 0 | 0 | 16 | K | 2 |  |  |  | ROZPOCET | 0 | 0 | 0 | 0 | 0 | 1 | 0 | 16 | -556896330
| Online PSC |  | https://podminky.urs.cz/item/CS_URS_2023_02/741930003 | [14 empty] | Online PSC | 2
158 | K | 998741202 | Přesun hmot pro silnoproud stanovený procentní sazbou (%) z ceny vodorovná dopravní vzdálenost do 50 m v objektech výšky přes 6 do 12 m | % |  |  | 0 | CS ÚRS 2023 02 |  | základní |  | 0 | 0 | 0 | 0 | 0 | 16 | K | 2 |  |  |  | ROZPOCET | 0 | 0 | 0 | 0 | 0 | 1 | 0 | 16 | -2011457808
| Online PSC |  | https://podminky.urs.cz/item/CS_URS_2023_02/998741202 | [14 empty] | Online PSC | 2
| D | M | Práce a dodávky M |  |  |  | 0 |  |  |  |  | 0 |  | 3.0813 |  | 0 | 3 | D | 0 |  |  |  | ROZPOCET | [6 empty] | 0
| D | 46-M | Zemní práce při extr.mont.pracích |  |  |  | 0 |  |  |  |  | 0 |  | 3.0813 |  | 0 | 3 | D | 1 |  |  |  | ROZPOCET | [6 empty] | 0
159 | K | 460010011 | Vytyčení trasy vedení vzdušného (nadzemního) silového v terénu přehledném nn | km | 0.022 |  | 0 | CS ÚRS 2023 02 |  | základní |  | 0 | 0 | 0 | 0 | 0 | 64 | K | 2 |  |  |  | ROZPOCET | 0 | 0 | 0 | 0 | 0 | 1 | 0 | 64 | -876898392
| Online PSC |  | https://podminky.urs.cz/item/CS_URS_2023_02/460010011 | [14 empty] | Online PSC | 2
160 | K | 460171174 | Hloubení nezapažených kabelových rýh strojně včetně urovnání dna s přemístěním výkopku do vzdálenosti 3 m od okraje jámy nebo s naložením na dopravní prostředek šířky 35 cm hloubky 80 cm v hornině třídy těžitelnosti II skupiny 5 | m | 22 |  | 0 | CS ÚRS 2023 02 |  | základní |  | 0 | 0 | 0 | 0 | 0 | 64 | K | 2 |  |  |  | ROZPOCET | 0 | 0 | 0 | 0 | 0 | 1 | 0 | 64 | -1056306122
| Online PSC |  | https://podminky.urs.cz/item/CS_URS_2023_02/460171174 | [14 empty] | Online PSC | 2
161 | K | 460451184 | Zásyp kabelových rýh strojně s přemístěním sypaniny ze vzdálenosti do 10 m, s uložením výkopku ve vrstvách včetně zhutnění a urovnání povrchu šířky 35 cm hloubky 80 cm z horniny třídy těžitelnosti II skupiny 5 | m | 22 |  | 0 | CS ÚRS 2023 02 |  | základní |  | 0 | 0 | 0 | 0 | 0 | 4 | K | 2 |  |  |  | ROZPOCET | 0 | 0 | 0 | 0 | 0 | 1 | 0 | 4 | 750497885
| Online PSC |  | https://podminky.urs.cz/item/CS_URS_2023_02/460451184 | [14 empty] | Online PSC | 2
162 | K | 460661111 | Kabelové lože z písku včetně podsypu, zhutnění a urovnání povrchu pro kabely nn bez zakrytí, šířky do 35 cm | m | 22 |  | 0 | CS ÚRS 2023 02 |  | základní |  | 0 | 0.14 | 3.08 | 0 | 0 | 64 | K | 2 |  |  |  | ROZPOCET | 0 | 0 | 0 | 0 | 0 | 1 | 0 | 64 | -2006243106
| Online PSC |  | https://podminky.urs.cz/item/CS_URS_2023_02/460661111 | [14 empty] | Online PSC | 2
163 | K | 460671111 | Výstražná fólie z PVC pro krytí kabelů včetně vyrovnání povrchu rýhy, rozvinutí a uložení fólie šířky do 20 cm | m | 22 |  | 0 | CS ÚRS 2023 02 |  | základní |  | 0 | 6e-05 | 0.00132 | 0 | 0 | 64 | K | 2 |  |  |  | ROZPOCET | 0 | 0 | 0 | 0 | 0 | 1 | 0 | 64 | 454204597
| Online PSC |  | https://podminky.urs.cz/item/CS_URS_2023_02/460671111 | [14 empty] | Online PSC | 2
| D | HZS | Hodinové zúčtovací sazby |  |  |  | 0 |  |  |  |  | 0 |  | 0 |  | 0 | 4 | D | 0 |  |  |  | ROZPOCET | [6 empty] | 0
164 | K | HZS2232 | Hodinové zúčtovací sazby profesí PSV provádění stavebních instalací elektrikář odborný | hod | 55 |  | 0 | CS ÚRS 2023 02 |  | základní |  | 0 | 0 | 0 | 0 | 0 | 512 | K | 1 |  |  |  | ROZPOCET | 0 | 0 | 0 | 0 | 0 | 1 | 0 | 512 | 1510386016
| Online PSC |  | https://podminky.urs.cz/item/CS_URS_2023_02/HZS2232 | [14 empty] | Online PSC | 1
165 | K | HZS4212 | Hodinové zúčtovací sazby ostatních profesí revizní a kontrolní činnost revizní technik specialista | hod | 40 |  | 0 | CS ÚRS 2023 02 |  | základní |  | 0 | 0 | 0 | 0 | 0 | 512 | K | 1 |  |  |  | ROZPOCET | 0 | 0 | 0 | 0 | 0 | 1 | 0 | 512 | 935160340
| Online PSC |  | https://podminky.urs.cz/item/CS_URS_2023_02/HZS4212 | [14 empty] | Online PSC | 1
| D | VRN | Vedlejší rozpočtové náklady |  |  |  | 0 |  |  |  |  | 0 |  | 0 |  | 0 | 5 | D | 0 |  |  |  | ROZPOCET | [6 empty] | 0
| D | VRN1 | Průzkumné, geodetické a projektové práce |  |  |  | 0 |  |  |  |  | 0 |  | 0 |  | 0 | 5 | D | 1 |  |  |  | ROZPOCET | [6 empty] | 0
166 | K | 013254000 | Dokumentace skutečného provedení stavby | ks | 1 |  | 0 | CS ÚRS 2023 01 |  | základní |  | 0 | 0 | 0 | 0 | 0 | 1024 | K | 2 |  |  |  | ROZPOCET | 0 | 0 | 0 | 0 | 0 | 1 | 0 | 1024 | 550024077
| Online PSC |  | https://podminky.urs.cz/item/CS_URS_2023_01/013254000 | [14 empty] | Online PSC | 2
| D | VRN4 | Inženýrská činnost |  |  |  | 0 |  |  |  |  | 0 |  | 0 |  | 0 | 5 | D | 1 |  |  |  | ROZPOCET | [6 empty] | 0
167 | K | 043203000 | certifikované měření nouzového a umělého osvětlení | ks | 1 |  | 0 | CS ÚRS 2023 01 |  | základní |  | 0 | 0 | 0 | 0 | 0 | 1024 | K | 2 |  |  |  | ROZPOCET | 0 | 0 | 0 | 0 | 0 | 1 | 0 | 1024 | 356132377
| Online PSC |  | https://podminky.urs.cz/item/CS_URS_2023_01/043203000 | [14 empty] | Online PSC | 2
| D | VRN9 | Ostatní náklady |  |  |  | 0 |  |  |  |  | 0 |  | 0 |  | 0 | 5 | D | 1 |  |  |  | ROZPOCET | [6 empty] | 0
168 | K | 091003000 | oživení a nastavení CBS | ks | 1 |  | 0 | CS ÚRS 2023 01 |  | základní |  | 0 | 0 | 0 | 0 | 0 | 1024 | K | 2 |  |  |  | ROZPOCET | 0 | 0 | 0 | 0 | 0 | 1 | 0 | 1024 | -1576928589
| Online PSC |  | https://podminky.urs.cz/item/CS_URS_2023_01/091003000 | [14 empty] | Online PSC | 2

## D.1.4.C.2 - Slaboproudé r...
{3957b702-9326-4cb6-bc99-b15515155794}
2
| KRYCÍ LIST SOUPISU PRACÍ | [7 empty] | v --- níže se nacházejí doplnkové a pomocné údaje k sestavám --- v | [8 empty] | False
Stavba:
Výstavba DOZP v Novém Městě nad Metují rev.4
Objekt:
ZN - Způsobilé náklady
Soupis:
SO01 - Rodinný dům DOZP
Úroveň 4:
D.1.4.C.2 - Slaboproudé rozvody
| KSO: |  |  |  |  | CC-CZ:
| Místo: |  | Nové Město nad Metují |  |  | Datum: | 13. 12. 2023
| Zadavatel: |  |  |  |  | IČ: | 70889546
|  | Královéhradecký kraj |  |  |  | DIČ: | CZ70889546
| Uchazeč: |  |  |  |  | IČ: | Vyplň údaj
|  | Vyplň údaj |  |  |  | DIČ: | Vyplň údaj
| Projektant: |  |  |  |  | IČ: | 88275248
|  | Jiří Škop |  |  |  | DIČ:
| Zpracovatel: |  |  |  |  | IČ: | 88275248
|  | Jiří Škop |  |  |  | DIČ:
Poznámka:
| Cena bez DPH | [5 empty] | 0
|  |  | Základ daně |  |  | Sazba daně | Výše daně
| DPH | základní | 0 |  |  | 21% | 0
|  | snížená | 0 |  |  | 15% | 0
|  | zákl. přenesená | 0 |  |  | 21% | 0
|  | sníž. přenesená | 0 |  |  | 15% | 0
|  | nulová | 0 |  |  | 0% | 0
| Cena s DPH |  |  | v | CZK |  | 0
REKAPITULACE ČLENĚNÍ SOUPISU PRACÍ
Stavba:
Výstavba DOZP v Novém Městě nad Metují rev.4
Objekt:
ZN - Způsobilé náklady
Soupis:
SO01 - Rodinný dům DOZP
Úroveň 4:
D.1.4.C.2 - Slaboproudé rozvody
Místo: |  |  | Nové Město nad Metují |  |  | Datum: | 13. 12. 2023
Zadavatel: |  |  | Královéhradecký kraj |  |  | Projektant: | Jiří Škop
Uchazeč: |  |  | Vyplň údaj |  |  | Zpracovatel: | Jiří Škop
Kód dílu - Popis | [6 empty] | Cena celkem [CZK]
Náklady stavby celkem | [6 empty] | 0 | [11 empty] | -1
| PSV - Práce a dodávky PSV | [5 empty] | 0
| 741 - Elektroinstalace - silnoproud | [5 empty] | 0
| 742 - Elektroinstalace - slaboproud | [5 empty] | 0
| HZS - Hodinové zúčtovací sazby | [5 empty] | 0
| VRN - Vedlejší rozpočtové náklady | [5 empty] | 0
| VRN1 - Průzkumné, geodetické a projektové práce | [5 empty] | 0
SOUPIS PRACÍ
Stavba:
Výstavba DOZP v Novém Městě nad Metují rev.4
Objekt:
ZN - Způsobilé náklady
Soupis:
SO01 - Rodinný dům DOZP
Úroveň 4:
D.1.4.C.2 - Slaboproudé rozvody
Místo: |  |  | Nové Město nad Metují |  |  | Datum: | 13. 12. 2023
Zadavatel: |  |  | Královéhradecký kraj |  |  | Projektant: | Jiří Škop
Uchazeč: |  |  | Vyplň údaj |  |  | Zpracovatel: | Jiří Škop
PČ | Typ | Kód | Popis | MJ | Množství | J.cena [CZK] | Cena celkem [CZK] | Cenová soustava |  | DPH | J. Nh [h] | Nh celkem [h] | J. hmotnost [t] | Hmotnost celkem [t] | J. suť [t] | Suť Celkem [t]
Náklady soupisu celkem | [6 empty] | 0 |  |  |  |  | 0 |  | 0.29831 |  | 0 |  | D | -1 | [7 empty] | 0
| D | PSV | Práce a dodávky PSV |  |  |  | 0 |  |  |  |  | 0 |  | 0.29831 |  | 0 | 2 | D | 0 | ROZPOCET | [6 empty] | 0
| D | 741 | Elektroinstalace - silnoproud |  |  |  | 0 |  |  |  |  | 0 |  | 0.03895 |  | 0 | 2 | D | 1 | ROZPOCET | [6 empty] | 0
1 | K | 741122011 | Montáž kabelů měděných bez ukončení uložených pod omítku plných kulatých (např. CYKY), počtu a průřezu žil 2x1,5 až 2,5 mm2 | m | 135 |  | 0 | CS ÚRS 2023 02 |  | základní |  | 0 | 0 | 0 | 0 | 0 | 16 | K | 2 | ROZPOCET | 0 | 0 | 0 | 0 | 0 | 1 | 0 | 16 | 843279050
| Online PSC |  | https://podminky.urs.cz/item/CS_URS_2023_02/741122011 | [14 empty] | Online PSC | 2
2 | M | 34111117 | kabel silový oheň retardující bezhalogenový bez funkční schopnosti při požáru třída reakce na oheň B2cas1d1a1 jádro Cu 0,6/1kV (1-CXKH-R B2) 2x2,5mm2 | m | 135 |  | 0 | CS ÚRS 2023 02 |  | základní |  | 0 | 0.00015 | 0.02025 | 0 | 0 | 32 | M | 2 | ROZPOCET | 0 | 0 | 0 | 0 | 0 | 1 | 0 | 16 | -1384444151
3 | K | 741122016 | Montáž kabelů měděných bez ukončení uložených pod omítku plných kulatých (např. CYKY), počtu a průřezu žil 3x2,5 až 6 mm2 | m | 110 |  | 0 | CS ÚRS 2023 02 |  | základní |  | 0 | 0 | 0 | 0 | 0 | 16 | K | 2 | ROZPOCET | 0 | 0 | 0 | 0 | 0 | 1 | 0 | 16 | -1369605604
| Online PSC |  | https://podminky.urs.cz/item/CS_URS_2023_02/741122016 | [14 empty] | Online PSC | 2
4 | M | 34111036 | kabel instalační jádro Cu plné izolace PVC plášť PVC 450/750V (CYKY) 3x2,5mm2 | m | 110 |  | 0 | CS ÚRS 2023 02 |  | základní |  | 0 | 0.00017 | 0.0187 | 0 | 0 | 32 | M | 2 | ROZPOCET | 0 | 0 | 0 | 0 | 0 | 1 | 0 | 16 | -1924235662
5 | K | 741910414 | Montáž žlabů bez stojiny a výložníků kovových s podpěrkami a příslušenstvím bez víka, šířky do 250 mm | m | 158 |  | 0 | CS ÚRS 2023 02 |  | základní |  | 0 | 0 | 0 | 0 | 0 | 16 | K | 2 | ROZPOCET | 0 | 0 | 0 | 0 | 0 | 1 | 0 | 16 | 472418297
| Online PSC |  | https://podminky.urs.cz/item/CS_URS_2023_02/741910414 | [14 empty] | Online PSC | 2
6 | M | RMAT0008 | kovový kabelový žlab děrovaný 50x250mm včetně konzolí | m | 158 |  | 0 |  |  | základní |  | 0 | 0 | 0 | 0 | 0 | 32 | M | 2 | ROZPOCET | 0 | 0 | 0 | 0 | 0 | 1 | 0 | 16 | 1599555186
| D | 742 | Elektroinstalace - slaboproud |  |  |  | 0 |  |  |  |  | 0 |  | 0.25936 |  | 0 | 2 | D | 1 | ROZPOCET | [6 empty] | 0
7 | K | 742110002 | Montáž trubek elektroinstalačních plastových ohebných uložených pod omítku | m | 2770 |  | 0 | CS ÚRS 2023 02 |  | základní |  | 0 | 0 | 0 | 0 | 0 | 16 | K | 2 | ROZPOCET | 0 | 0 | 0 | 0 | 0 | 1 | 0 | 16 | 1488386638
| Online PSC |  | https://podminky.urs.cz/item/CS_URS_2023_02/742110002 | [14 empty] | Online PSC | 2
8 | M | 34571073 | trubka elektroinstalační ohebná z PVC (EN) 2325 | m | 670 |  | 0 | CS ÚRS 2023 02 |  | základní |  | 0 | 7e-05 | 0.0469 | 0 | 0 | 32 | M | 2 | ROZPOCET | 0 | 0 | 0 | 0 | 0 | 1 | 0 | 16 | 1369108671
9 | M | 34571062 | trubka elektroinstalační ohebná z PVC (ČSN) 2316 | m | 1250 |  | 0 | CS ÚRS 2023 02 |  | základní |  | 0 | 4e-05 | 0.05 | 0 | 0 | 32 | M | 2 | ROZPOCET | 0 | 0 | 0 | 0 | 0 | 1 | 0 | 16 | -1354675710
10 | M | 34571065 | trubka elektroinstalační ohebná z PVC (ČSN) 2336 | m | 850 |  | 0 | CS ÚRS 2023 02 |  | základní |  | 0 | 0.00012 | 0.102 | 0 | 0 | 32 | M | 2 | ROZPOCET | 0 | 0 | 0 | 0 | 0 | 1 | 0 | 16 | -1701130558
11 | K | 742110504 | Montáž krabic elektroinstalačních s víčkem zapuštěných plastových odbočných kruhových | kus | 87 |  | 0 | CS ÚRS 2023 02 |  | základní |  | 0 | 0 | 0 | 0 | 0 | 16 | K | 2 | ROZPOCET | 0 | 0 | 0 | 0 | 0 | 1 | 0 | 16 | 869706170
| Online PSC |  | https://podminky.urs.cz/item/CS_URS_2023_02/742110504 | [14 empty] | Online PSC | 2
12 | M | 34571457 | krabice pod omítku PVC odbočná kruhová D 70mm s víčkem | kus | 87 |  | 0 | CS ÚRS 2023 02 |  | základní |  | 0 | 4e-05 | 0.00348 | 0 | 0 | 32 | M | 2 | ROZPOCET | 0 | 0 | 0 | 0 | 0 | 1 | 0 | 16 | -490065445
13 | K | 742110505 | Montáž krabic elektroinstalačních s víčkem zapuštěných plastových odbočných čtyřhranných | kus | 7 |  | 0 | CS ÚRS 2023 02 |  | základní |  | 0 | 0 | 0 | 0 | 0 | 16 | K | 2 | ROZPOCET | 0 | 0 | 0 | 0 | 0 | 1 | 0 | 16 | 1380497802
| Online PSC |  | https://podminky.urs.cz/item/CS_URS_2023_02/742110505 | [14 empty] | Online PSC | 2
14 | M | 34571524 | krabice pod omítku PVC odbočná čtvercová 125x125mm s víčkem | kus | 7 |  | 0 | CS ÚRS 2023 02 |  | základní |  | 0 | 0.00023 | 0.00161 | 0 | 0 | 32 | M | 2 | ROZPOCET | 0 | 0 | 0 | 0 | 0 | 1 | 0 | 16 | 575234452
15 | K | 742121001 | Montáž kabelů sdělovacích pro vnitřní rozvody počtu žil do 15 | m | 2951 |  | 0 | CS ÚRS 2023 02 |  | základní |  | 0 | 0 | 0 | 0 | 0 | 16 | K | 2 | ROZPOCET | 0 | 0 | 0 | 0 | 0 | 1 | 0 | 16 | 1994550996
| Online PSC |  | https://podminky.urs.cz/item/CS_URS_2023_02/742121001 | [14 empty] | Online PSC | 2
16 | M | RMAT0010 | kabel FTP 5E LSOH | m | 350 |  | 0 |  |  | základní |  | 0 | 0 | 0 | 0 | 0 | 32 | M | 2 | ROZPOCET | 0 | 0 | 0 | 0 | 0 | 1 | 0 | 16 | -1405405912
17 | M | RMAT0011 | kabel UTP 5E LSOH | m | 210 |  | 0 |  |  | základní |  | 0 | 0 | 0 | 0 | 0 | 32 | M | 2 | ROZPOCET | 0 | 0 | 0 | 0 | 0 | 1 | 0 | 16 | 485892796
18 | M | RMAT0015 | kabel FTP cat.6 | m | 2391 |  | 0 |  |  | základní |  | 0 | 0 | 0 | 0 | 0 | 32 | M | 2 | ROZPOCET | 0 | 0 | 0 | 0 | 0 | 1 | 0 | 16 | -961301640
19 | K | 742121002 | Montáž kabelů sdělovacích pro vnitřní rozvody počtu žil přes 15 | m | 1374 |  | 0 | CS ÚRS 2023 02 |  | základní |  | 0 | 0 | 0 | 0 | 0 | 16 | K | 2 | ROZPOCET | 0 | 0 | 0 | 0 | 0 | 1 | 0 | 16 | 976147959
| Online PSC |  | https://podminky.urs.cz/item/CS_URS_2023_02/742121002 | [14 empty] | Online PSC | 2
20 | M | RMAT0030 | koaxiální kabel 75 Ohmů | m | 1374 |  | 0 |  |  | základní |  | 0 | 0 | 0 | 0 | 0 | 32 | M | 2 | ROZPOCET | 0 | 0 | 0 | 0 | 0 | 1 | 0 | 16 | 1625395189
21 | K | 742124003 | Montáž kabelů datových FTP, UTP, STP pro vnitřní rozvody pevně | m | 575 |  | 0 | CS ÚRS 2023 02 |  | základní |  | 0 | 0 | 0 | 0 | 0 | 16 | K | 2 | ROZPOCET | 0 | 0 | 0 | 0 | 0 | 1 | 0 | 16 | 1700290933
| Online PSC |  | https://podminky.urs.cz/item/CS_URS_2023_02/742124003 | [14 empty] | Online PSC | 2
22 | M | RMAT0029 | instalační sběrnicový kabel 2x24AWG + 2x20AWG | m | 575 |  | 0 |  |  | základní |  | 0 | 0 | 0 | 0 | 0 | 32 | M | 2 | ROZPOCET | 0 | 0 | 0 | 0 | 0 | 1 | 0 | 16 | 1701273658
23 | K | 742124005 | Montáž kabelů datových FTP, UTP, STP ukončení kabelu konektorem | kus | 155 |  | 0 | CS ÚRS 2023 02 |  | základní |  | 0 | 0 | 0 | 0 | 0 | 16 | K | 2 | ROZPOCET | 0 | 0 | 0 | 0 | 0 | 1 | 0 | 16 | -786988476
| Online PSC |  | https://podminky.urs.cz/item/CS_URS_2023_02/742124005 | [14 empty] | Online PSC | 2
24 | M | 37459020 | konektor na drát/lanko s vložkou RJ45 UTP Cat6 nestíněný | kus | 155 |  | 0 | CS ÚRS 2023 02 |  | základní |  | 0 | 5e-05 | 0.00775 | 0 | 0 | 32 | M | 2 | ROZPOCET | 0 | 0 | 0 | 0 | 0 | 1 | 0 | 16 | -730339613
25 | K | 742124011 | Montáž kabelů datových optických pro vnitřní rozvody do trubky zatažením | m | 70 |  | 0 | CS ÚRS 2023 02 |  | základní |  | 0 | 0 | 0 | 0 | 0 | 16 | K | 2 | ROZPOCET | 0 | 0 | 0 | 0 | 0 | 1 | 0 | 16 | -1660435267
| Online PSC |  | https://podminky.urs.cz/item/CS_URS_2023_02/742124011 | [14 empty] | Online PSC | 2
26 | M | RMAT0028 | kabel optický SINGLE MODE 24x9/125 | m | 70 |  | 0 |  |  | základní |  | 0 | 0 | 0 | 0 | 0 | 32 | M | 2 | ROZPOCET | 0 | 0 | 0 | 0 | 0 | 1 | 0 | 16 | -868386106
27 | K | 742124013 | Montáž kabelů datových optických pro vnitřní rozvody ukončení vlákna optického kabelu pigtailem včetně svaru | kus | 2 |  | 0 | CS ÚRS 2023 02 |  | základní |  | 0 | 0 | 0 | 0 | 0 | 16 | K | 2 | ROZPOCET | 0 | 0 | 0 | 0 | 0 | 1 | 0 | 16 | 1755412287
| Online PSC |  | https://podminky.urs.cz/item/CS_URS_2023_02/742124013 | [14 empty] | Online PSC | 2
28 | M | 37459125 | pigtail optický E2000(APC) OS 9/125 délka 1m | kus | 2 |  | 0 | CS ÚRS 2023 02 |  | základní |  | 0 | 5e-05 | 0.0001 | 0 | 0 | 32 | M | 2 | ROZPOCET | 0 | 0 | 0 | 0 | 0 | 1 | 0 | 16 | 26320791
29 | K | 742190002 | Ostatní práce pro trasy značení trasy vedení | m | 2300 |  | 0 | CS ÚRS 2023 02 |  | základní |  | 0 | 0 | 0 | 0 | 0 | 16 | K | 2 | ROZPOCET | 0 | 0 | 0 | 0 | 0 | 1 | 0 | 16 | 1644454967
| Online PSC |  | https://podminky.urs.cz/item/CS_URS_2023_02/742190002 | [14 empty] | Online PSC | 2
30 | K | 742190005 | Ostatní práce pro trasy vložení požárně těsnicího materiálu pro prostup | kus | 4 |  | 0 | CS ÚRS 2023 02 |  | základní |  | 0 | 0 | 0 | 0 | 0 | 16 | K | 2 | ROZPOCET | 0 | 0 | 0 | 0 | 0 | 1 | 0 | 16 | -1060920159
| Online PSC |  | https://podminky.urs.cz/item/CS_URS_2023_02/742190005 | [14 empty] | Online PSC | 2
31 | M | 23170003 | pěna montážní PUR protipožární jednosložková | litr | 4 |  | 0 | CS ÚRS 2023 02 |  | základní |  | 0 | 0.00107 | 0.00428 | 0 | 0 | 32 | M | 2 | ROZPOCET | 0 | 0 | 0 | 0 | 0 | 1 | 0 | 16 | 1547760113
32 | K | 742210121 | Montáž hlásiče automatického bodového | kus | 27 |  | 0 | CS ÚRS 2023 02 |  | základní |  | 0 | 0 | 0 | 0 | 0 | 16 | K | 2 | ROZPOCET | 0 | 0 | 0 | 0 | 0 | 1 | 0 | 16 | 765949895
| Online PSC |  | https://podminky.urs.cz/item/CS_URS_2023_02/742210121 | [14 empty] | Online PSC | 2
33 | M | 59081430 | hlásič kouře optický konvenční | kus | 8 |  | 0 | CS ÚRS 2023 02 |  | základní |  | 0 | 0.00014 | 0.00112 | 0 | 0 | 32 | M | 2 | ROZPOCET | 0 | 0 | 0 | 0 | 0 | 1 | 0 | 16 | -545620127
34 | M | 59081431 | hlásič kouře adresný optický | kus | 19 |  | 0 | CS ÚRS 2023 02 |  | základní |  | 0 | 0.00016 | 0.00304 | 0 | 0 | 32 | M | 2 | ROZPOCET | 0 | 0 | 0 | 0 | 0 | 1 | 0 | 16 | -1493841834
35 | K | 742220001 | Montáž ústředny PZTS s komunikátorem na PCO a zdrojem do 16 ti zón a 4 podsystémů | kus | 1 |  | 0 | CS ÚRS 2023 02 |  | základní |  | 0 | 0 | 0 | 0 | 0 | 16 | K | 2 | ROZPOCET | 0 | 0 | 0 | 0 | 0 | 1 | 0 | 16 | 2013407193
| Online PSC |  | https://podminky.urs.cz/item/CS_URS_2023_02/742220001 | [14 empty] | Online PSC | 2
36 | M | 40462011 | ústředna PZTS, 8 skupin, 1 podsystém | kus | 1 |  | 0 | CS ÚRS 2023 02 |  | základní |  | 0 | 0.0064 | 0.0064 | 0 | 0 | 32 | M | 2 | ROZPOCET | 0 | 0 | 0 | 0 | 0 | 1 | 0 | 16 | -1115195664
37 | K | 742220053 | Montáž krabice pro magnetický kontakt propojovací | kus | 5 |  | 0 | CS ÚRS 2023 02 |  | základní |  | 0 | 0 | 0 | 0 | 0 | 16 | K | 2 | ROZPOCET | 0 | 0 | 0 | 0 | 0 | 1 | 0 | 16 | -43306735
| Online PSC |  | https://podminky.urs.cz/item/CS_URS_2023_02/742220053 | [14 empty] | Online PSC | 2
38 | M | 40466067 | krabice plastová, propojovací | kus | 5 |  | 0 | CS ÚRS 2023 02 |  | základní |  | 0 | 0.0001 | 0.0005 | 0 | 0 | 32 | M | 2 | ROZPOCET | 0 | 0 | 0 | 0 | 0 | 1 | 0 | 16 | -2012456933
39 | K | 742220235 | Montáž příslušenství pro PZTS magnetický kontakt povrchový | kus | 34 |  | 0 | CS ÚRS 2023 02 |  | základní |  | 0 | 0 | 0 | 0 | 0 | 16 | K | 2 | ROZPOCET | 0 | 0 | 0 | 0 | 0 | 1 | 0 | 16 | 1509255827
| Online PSC |  | https://podminky.urs.cz/item/CS_URS_2023_02/742220235 | [14 empty] | Online PSC | 2
40 | M | 40461038 | kontakt magnetický, Z | kus | 34 |  | 0 | CS ÚRS 2023 02 |  | základní |  | 0 | 0.0002 | 0.0068 | 0 | 0 | 32 | M | 2 | ROZPOCET | 0 | 0 | 0 | 0 | 0 | 1 | 0 | 16 | -1694933626
41 | K | 742220401 | Nastavení a oživení PZTS programování základních parametrů ústředny | kus | 1 |  | 0 | CS ÚRS 2023 02 |  | základní |  | 0 | 0 | 0 | 0 | 0 | 16 | K | 2 | ROZPOCET | 0 | 0 | 0 | 0 | 0 | 1 | 0 | 16 | 1639203429
| Online PSC |  | https://podminky.urs.cz/item/CS_URS_2023_02/742220401 | [14 empty] | Online PSC | 2
42 | K | 742220402 | Nastavení a oživení PZTS programování systému na jeden detektor | kus | 53 |  | 0 | CS ÚRS 2023 02 |  | základní |  | 0 | 0 | 0 | 0 | 0 | 16 | K | 2 | ROZPOCET | 0 | 0 | 0 | 0 | 0 | 1 | 0 | 16 | -1673768641
| Online PSC |  | https://podminky.urs.cz/item/CS_URS_2023_02/742220402 | [14 empty] | Online PSC | 2
43 | K | 742220411 | Nastavení a oživení PZTS oživení systému na jeden detektor | kus | 53 |  | 0 | CS ÚRS 2023 02 |  | základní |  | 0 | 0 | 0 | 0 | 0 | 16 | K | 2 | ROZPOCET | 0 | 0 | 0 | 0 | 0 | 1 | 0 | 16 | 2041807565
| Online PSC |  | https://podminky.urs.cz/item/CS_URS_2023_02/742220411 | [14 empty] | Online PSC | 2
44 | K | 742220421 | Nastavení a oživení PZTS instalace přístupového SW | kus | 1 |  | 0 | CS ÚRS 2023 02 |  | základní |  | 0 | 0 | 0 | 0 | 0 | 16 | K | 2 | ROZPOCET | 0 | 0 | 0 | 0 | 0 | 1 | 0 | 16 | 611443405
| Online PSC |  | https://podminky.urs.cz/item/CS_URS_2023_02/742220421 | [14 empty] | Online PSC | 2
45 | K | 742220501 | Zkoušky a revize PZTS zkoušky TIČR | kus | 1 |  | 0 | CS ÚRS 2023 02 |  | základní |  | 0 | 0 | 0 | 0 | 0 | 16 | K | 2 | ROZPOCET | 0 | 0 | 0 | 0 | 0 | 1 | 0 | 16 | -1682094930
| Online PSC |  | https://podminky.urs.cz/item/CS_URS_2023_02/742220501 | [14 empty] | Online PSC | 2
46 | K | 742230003 | Montáž kamerového systému venkovní kamery | kus | 2 |  | 0 | CS ÚRS 2023 02 |  | základní |  | 0 | 0 | 0 | 0 | 0 | 16 | K | 2 | ROZPOCET | 0 | 0 | 0 | 0 | 0 | 1 | 0 | 16 | 1799675579
| Online PSC |  | https://podminky.urs.cz/item/CS_URS_2023_02/742230003 | [14 empty] | Online PSC | 2
47 | M | RMAT0001 | IP kamera venkovní, s nočním viděním, dosvit 30m, rozlišení 1920x1080px, IP66, nástěnné provedení | kus | 2 |  | 0 |  |  | základní |  | 0 | 0 | 0 | 0 | 0 | 32 | M | 2 | ROZPOCET | 0 | 0 | 0 | 0 | 0 | 1 | 0 | 16 | -345161817
48 | K | 742230009 | Montáž kamerového systému samolepky "Střeženo kamerovým systémem" | kus | 2 |  | 0 | CS ÚRS 2023 02 |  | základní |  | 0 | 0 | 0 | 0 | 0 | 16 | K | 2 | ROZPOCET | 0 | 0 | 0 | 0 | 0 | 1 | 0 | 16 | 941868770
| Online PSC |  | https://podminky.urs.cz/item/CS_URS_2023_02/742230009 | [14 empty] | Online PSC | 2
49 | M | 73558003 | samolepka "Střeženo kamerovým systémem" A5 červený text a piktogram v červeném rámu | kus | 2 |  | 0 | CS ÚRS 2023 02 |  | základní |  | 0 | 0 | 0 | 0 | 0 | 32 | M | 2 | ROZPOCET | 0 | 0 | 0 | 0 | 0 | 1 | 0 | 16 | -1007832604
50 | K | 742230101 | Montáž kamerového systému nastavení a instalace licence k připojení jedné kamery k SW | kus | 2 |  | 0 | CS ÚRS 2023 02 |  | základní |  | 0 | 0 | 0 | 0 | 0 | 16 | K | 2 | ROZPOCET | 0 | 0 | 0 | 0 | 0 | 1 | 0 | 16 | 1109282990
| Online PSC |  | https://podminky.urs.cz/item/CS_URS_2023_02/742230101 | [14 empty] | Online PSC | 2
51 | M | 95321002 | licence pro připojení jedné kamery | kus | 2 |  | 0 | CS ÚRS 2023 02 |  | základní |  | 0 | 0 | 0 | 0 | 0 | 32 | M | 2 | ROZPOCET | 0 | 0 | 0 | 0 | 0 | 1 | 0 | 16 | -1665085460
52 | K | 742310002 | Montáž domovního telefonu komunikačního tabla | kus | 3 |  | 0 | CS ÚRS 2023 02 |  | základní |  | 0 | 0 | 0 | 0 | 0 | 16 | K | 2 | ROZPOCET | 0 | 0 | 0 | 0 | 0 | 1 | 0 | 16 | 1168301343
| Online PSC |  | https://podminky.urs.cz/item/CS_URS_2023_02/742310002 | [14 empty] | Online PSC | 2
53 | M | RMAT0026 | komunikační terminál IP pro zvonková tabla | kus | 3 |  | 0 |  |  | základní |  | 0 | 0 | 0 | 0 | 0 | 32 | M | 2 | ROZPOCET | 0 | 0 | 0 | 0 | 0 | 1 | 0 | 16 | -211161537
54 | K | 742320051 | Montáž elektricky ovládaných zámků komunikačního tabla dveřního | kus | 2 |  | 0 | CS ÚRS 2023 02 |  | základní |  | 0 | 0 | 0 | 0 | 0 | 16 | K | 2 | ROZPOCET | 0 | 0 | 0 | 0 | 0 | 1 | 0 | 16 | -1628111832
| Online PSC |  | https://podminky.urs.cz/item/CS_URS_2023_02/742320051 | [14 empty] | Online PSC | 2
55 | M | RMAT0027 | zvonkové tablo IP vrátník | kus | 2 |  | 0 |  |  | základní |  | 0 | 0 | 0 | 0 | 0 | 32 | M | 2 | ROZPOCET | 0 | 0 | 0 | 0 | 0 | 1 | 0 | 16 | -1921380438
56 | K | 742330001 | Montáž strukturované kabeláže rozvaděče nástěnného | kus | 1 |  | 0 | CS ÚRS 2023 02 |  | základní |  | 0 | 0 | 0 | 0 | 0 | 16 | K | 2 | ROZPOCET | 0 | 0 | 0 | 0 | 0 | 1 | 0 | 16 | -1506792508
| Online PSC |  | https://podminky.urs.cz/item/CS_URS_2023_02/742330001 | [14 empty] | Online PSC | 2
57 | M | 35712003 | rozvaděč nástěnný jednodílný 19" celoskleněné dveře 12U/400mm | kus | 1 |  | 0 | CS ÚRS 2023 02 |  | základní |  | 0 | 0.0191 | 0.0191 | 0 | 0 | 32 | M | 2 | ROZPOCET | 0 | 0 | 0 | 0 | 0 | 1 | 0 | 16 | 871255259
58 | K | 742330004 | Montáž strukturované kabeláže rozvaděče stojanového do 30U | kus | 1 |  | 0 | CS ÚRS 2023 02 |  | základní |  | 0 | 0 | 0 | 0 | 0 | 16 | K | 2 | ROZPOCET | 0 | 0 | 0 | 0 | 0 | 1 | 0 | 16 | 1386268850
| Online PSC |  | https://podminky.urs.cz/item/CS_URS_2023_02/742330004 | [14 empty] | Online PSC | 2
59 | K | 742330022 | Montáž strukturované kabeláže příslušenství a ostatní práce k rozvaděčům napájecího panelu | kus | 1 |  | 0 | CS ÚRS 2023 02 |  | základní |  | 0 | 0 | 0 | 0 | 0 | 16 | K | 2 | ROZPOCET | 0 | 0 | 0 | 0 | 0 | 1 | 0 | 16 | -110379837
| Online PSC |  | https://podminky.urs.cz/item/CS_URS_2023_02/742330022 | [14 empty] | Online PSC | 2
60 | M | 35712108 | panel rozvodný vertikální 24x zásuvka dle ČSN max 16A bleskojistka kabel 3x2,5mm 2m | kus | 1 |  | 0 | CS ÚRS 2023 02 |  | základní |  | 0 | 0.002 | 0.002 | 0 | 0 | 32 | M | 2 | ROZPOCET | 0 | 0 | 0 | 0 | 0 | 1 | 0 | 16 | -1229801962
61 | K | 742330024 | Montáž strukturované kabeláže příslušenství a ostatní práce k rozvaděčům patch panelu 24 portů | kus | 2 |  | 0 | CS ÚRS 2023 02 |  | základní |  | 0 | 0 | 0 | 0 | 0 | 16 | K | 2 | ROZPOCET | 0 | 0 | 0 | 0 | 0 | 1 | 0 | 16 | -1636897573
| Online PSC |  | https://podminky.urs.cz/item/CS_URS_2023_02/742330024 | [14 empty] | Online PSC | 2
62 | M | 37451100 | patch panel Cat5E PCB 1U 24 portů 19" l UTP | kus | 2 |  | 0 | CS ÚRS 2023 02 |  | základní |  | 0 | 0.0001 | 0.0002 | 0 | 0 | 32 | M | 2 | ROZPOCET | 0 | 0 | 0 | 0 | 0 | 1 | 0 | 16 | 1352711286
63 | K | 742330044 | Montáž strukturované kabeláže zásuvek datových pod omítku, do nábytku, do parapetního žlabu nebo podlahové krabice 1 až 6 pozic | kus | 40 |  | 0 | CS ÚRS 2023 02 |  | základní |  | 0 | 0 | 0 | 0 | 0 | 16 | K | 2 | ROZPOCET | 0 | 0 | 0 | 0 | 0 | 1 | 0 | 16 | 597323005
| Online PSC |  | https://podminky.urs.cz/item/CS_URS_2023_02/742330044 | [14 empty] | Online PSC | 2
64 | M | RMAT0006 | datová zásuvka 2xRJ45 včetně instalačního rámečku | kus | 5 |  | 0 |  |  | základní |  | 0 | 0 | 0 | 0 | 0 | 32 | M | 2 | ROZPOCET | 0 | 0 | 0 | 0 | 0 | 1 | 0 | 16 | -878796015
65 | M | RMAT0007 | datová zásuvka 1xRJ45 včetně instalačního rámečku | kus | 35 |  | 0 |  |  | základní |  | 0 | 0 | 0 | 0 | 0 | 32 | M | 2 | ROZPOCET | 0 | 0 | 0 | 0 | 0 | 1 | 0 | 16 | 1901739052
66 | K | 742420071 | Montáž společné televizní antény multipřepínače do rozvaděče | kus | 1 |  | 0 | CS ÚRS 2023 02 |  | základní |  | 0 | 0 | 0 | 0 | 0 | 16 | K | 2 | ROZPOCET | 0 | 0 | 0 | 0 | 0 | 1 | 0 | 16 | 23224497
| Online PSC |  | https://podminky.urs.cz/item/CS_URS_2023_02/742420071 | [14 empty] | Online PSC | 2
67 | M | 34539079 | multipřepínač koncový pro 3 družice 13 vstupů 24 výstupů | kus | 1 |  | 0 | CS ÚRS 2023 02 |  | základní |  | 0 | 0.00174 | 0.00174 | 0 | 0 | 32 | M | 2 | ROZPOCET | 0 | 0 | 0 | 0 | 0 | 1 | 0 | 16 | -266938140
68 | K | 742420121 | Montáž společné televizní antény televizní zásuvky koncové nebo průběžné | kus | 26 |  | 0 | CS ÚRS 2023 02 |  | základní |  | 0 | 0 | 0 | 0 | 0 | 16 | K | 2 | ROZPOCET | 0 | 0 | 0 | 0 | 0 | 1 | 0 | 16 | -153027305
| Online PSC |  | https://podminky.urs.cz/item/CS_URS_2023_02/742420121 | [14 empty] | Online PSC | 2
69 | M | 37451026 | zásuvka koncová TV/R/SAT +LAN+TEL bez krabičky s víčkem útlum 3dB | kus | 26 |  | 0 | CS ÚRS 2023 02 |  | základní |  | 0 | 9e-05 | 0.00234 | 0 | 0 | 32 | M | 2 | ROZPOCET | 0 | 0 | 0 | 0 | 0 | 1 | 0 | 16 | -863433096
70 | K | 998742202 | Přesun hmot pro slaboproud stanovený procentní sazbou (%) z ceny vodorovná dopravní vzdálenost do 50 m v objektech výšky přes 6 do 12 m | % |  |  | 0 | CS ÚRS 2023 02 |  | základní |  | 0 | 0 | 0 | 0 | 0 | 16 | K | 2 | ROZPOCET | 0 | 0 | 0 | 0 | 0 | 1 | 0 | 16 | -1768762020
| Online PSC |  | https://podminky.urs.cz/item/CS_URS_2023_02/998742202 | [14 empty] | Online PSC | 2
| D | HZS | Hodinové zúčtovací sazby |  |  |  | 0 |  |  |  |  | 0 |  | 0 |  | 0 | 4 | D | 0 | ROZPOCET | [6 empty] | 0
71 | K | HZS2232 | Hodinové zúčtovací sazby profesí PSV provádění stavebních instalací elektrikář odborný | hod | 60 |  | 0 | CS ÚRS 2023 02 |  | základní |  | 0 | 0 | 0 | 0 | 0 | 512 | K | 1 | ROZPOCET | 0 | 0 | 0 | 0 | 0 | 1 | 0 | 512 | 47995016
| Online PSC |  | https://podminky.urs.cz/item/CS_URS_2023_02/HZS2232 | [14 empty] | Online PSC | 1
72 | K | HZS4212 | Hodinové zúčtovací sazby ostatních profesí revizní a kontrolní činnost revizní technik specialista | hod | 50 |  | 0 | CS ÚRS 2023 02 |  | základní |  | 0 | 0 | 0 | 0 | 0 | 512 | K | 1 | ROZPOCET | 0 | 0 | 0 | 0 | 0 | 1 | 0 | 512 | -2019761425
| Online PSC |  | https://podminky.urs.cz/item/CS_URS_2023_02/HZS4212 | [14 empty] | Online PSC | 1
| D | VRN | Vedlejší rozpočtové náklady |  |  |  | 0 |  |  |  |  | 0 |  | 0 |  | 0 | 5 | D | 0 | ROZPOCET | [6 empty] | 0
| D | VRN1 | Průzkumné, geodetické a projektové práce |  |  |  | 0 |  |  |  |  | 0 |  | 0 |  | 0 | 5 | D | 1 | ROZPOCET | [6 empty] | 0
73 | K | 013254000 | Dokumentace skutečného provedení stavby | kus | 1 |  | 0 | CS ÚRS 2023 01 |  | základní |  | 0 | 0 | 0 | 0 | 0 | 1024 | K | 2 | ROZPOCET | 0 | 0 | 0 | 0 | 0 | 1 | 0 | 1024 | -1172355353
| Online PSC |  | https://podminky.urs.cz/item/CS_URS_2023_01/013254000 | [14 empty] | Online PSC | 2

## D.1.4.C.3 - Fotovoltaická...
{a77814e2-c8d2-4eb6-9f23-4eab4b0e38b2}
2
| KRYCÍ LIST SOUPISU PRACÍ | [7 empty] | v --- níže se nacházejí doplnkové a pomocné údaje k sestavám --- v | [8 empty] | False
Stavba:
Výstavba DOZP v Novém Městě nad Metují rev.4
Objekt:
ZN - Způsobilé náklady
Soupis:
SO01 - Rodinný dům DOZP
Úroveň 4:
D.1.4.C.3 - Fotovoltaická elektrárna
| KSO: |  |  |  |  | CC-CZ:
| Místo: |  | Nové Město nad Metují |  |  | Datum: | 13. 12. 2023
| Zadavatel: |  |  |  |  | IČ: | 70889546
|  | Královéhradecký kraj |  |  |  | DIČ: | CZ70889546
| Uchazeč: |  |  |  |  | IČ: | Vyplň údaj
|  | Vyplň údaj |  |  |  | DIČ: | Vyplň údaj
| Projektant: |  |  |  |  | IČ: | 88275248
|  | Jiří Škop |  |  |  | DIČ:
| Zpracovatel: |  |  |  |  | IČ: | 88275248
|  | Jiří Škop |  |  |  | DIČ:
Poznámka:
| Cena bez DPH | [5 empty] | 0
|  |  | Základ daně |  |  | Sazba daně | Výše daně
| DPH | základní | 0 |  |  | 21% | 0
|  | snížená | 0 |  |  | 15% | 0
|  | zákl. přenesená | 0 |  |  | 21% | 0
|  | sníž. přenesená | 0 |  |  | 15% | 0
|  | nulová | 0 |  |  | 0% | 0
| Cena s DPH |  |  | v | CZK |  | 0
REKAPITULACE ČLENĚNÍ SOUPISU PRACÍ
Stavba:
Výstavba DOZP v Novém Městě nad Metují rev.4
Objekt:
ZN - Způsobilé náklady
Soupis:
SO01 - Rodinný dům DOZP
Úroveň 4:
D.1.4.C.3 - Fotovoltaická elektrárna
Místo: |  |  | Nové Město nad Metují |  |  | Datum: | 13. 12. 2023
Zadavatel: |  |  | Královéhradecký kraj |  |  | Projektant: | Jiří Škop
Uchazeč: |  |  | Vyplň údaj |  |  | Zpracovatel: | Jiří Škop
Kód dílu - Popis | [6 empty] | Cena celkem [CZK]
Náklady stavby celkem | [6 empty] | 0 | [11 empty] | -1
| PSV - Práce a dodávky PSV | [5 empty] | 0
| 741 - Elektroinstalace - silnoproud | [5 empty] | 0
| HZS - Hodinové zúčtovací sazby | [5 empty] | 0
| VRN - Vedlejší rozpočtové náklady | [5 empty] | 0
| VRN1 - Průzkumné, geodetické a projektové práce | [5 empty] | 0
SOUPIS PRACÍ
Stavba:
Výstavba DOZP v Novém Městě nad Metují rev.4
Objekt:
ZN - Způsobilé náklady
Soupis:
SO01 - Rodinný dům DOZP
Úroveň 4:
D.1.4.C.3 - Fotovoltaická elektrárna
Místo: |  |  | Nové Město nad Metují |  |  | Datum: | 13. 12. 2023
Zadavatel: |  |  | Královéhradecký kraj |  |  | Projektant: | Jiří Škop
Uchazeč: |  |  | Vyplň údaj |  |  | Zpracovatel: | Jiří Škop
PČ | Typ | Kód | Popis | MJ | Množství | J.cena [CZK] | Cena celkem [CZK] | Cenová soustava |  | DPH | J. Nh [h] | Nh celkem [h] | J. hmotnost [t] | Hmotnost celkem [t] | J. suť [t] | Suť Celkem [t]
Náklady soupisu celkem | [6 empty] | 0 |  |  |  |  | 0 |  | 0.82347 |  | 0 |  | D | -1 | [10 empty] | 0
| D | PSV | Práce a dodávky PSV |  |  |  | 0 |  |  |  |  | 0 |  | 0.82347 |  | 0 | 2 | D | 0 |  |  |  | ROZPOCET | [6 empty] | 0
| D | 741 | Elektroinstalace - silnoproud |  |  |  | 0 |  |  |  |  | 0 |  | 0.82347 |  | 0 | 2 | D | 1 |  |  |  | ROZPOCET | [6 empty] | 0
1 | K | 741120003 | Montáž vodičů izolovaných měděných bez ukončení uložených pod omítku plných a laněných (např. CY), průřezu žíly 10 až 16 mm2 | m | 500 |  | 0 | CS ÚRS 2023 02 |  | základní |  | 0 | 0 | 0 | 0 | 0 | 16 | K | 2 |  |  |  | ROZPOCET | 0 | 0 | 0 | 0 | 0 | 1 | 0 | 16 | 1049232947
| Online PSC |  | https://podminky.urs.cz/item/CS_URS_2023_02/741120003 | [14 empty] | Online PSC | 2
2 | M | 34141029 | vodič propojovací flexibilní jádro Cu lanované izolace PVC 450/750V (H07V-K) 1x16mm2 | m | 500 |  | 0 | CS ÚRS 2023 02 |  | základní |  | 0 | 0.00017 | 0.085 | 0 | 0 | 32 | M | 2 |  |  |  | ROZPOCET | 0 | 0 | 0 | 0 | 0 | 1 | 0 | 16 | -28887936
3 | K | 741120225 | Montáž fotovoltaických kabelů bez ukončení, uložených volně, průměru přes 6 do 10 mm | m | 640 |  | 0 | CS ÚRS 2023 02 |  | základní |  | 0 | 0 | 0 | 0 | 0 | 16 | K | 2 |  |  |  | ROZPOCET | 0 | 0 | 0 | 0 | 0 | 1 | 0 | 16 | -757115722
| Online PSC |  | https://podminky.urs.cz/item/CS_URS_2023_02/741120225 | [14 empty] | Online PSC | 2
4 | M | 34111852 | kabel fotovoltaický černý nebo červený průměr 10mm | m | 640 |  | 0 | CS ÚRS 2023 02 |  | základní |  | 0 | 0 | 0 | 0 | 0 | 32 | M | 2 |  |  |  | ROZPOCET | 0 | 0 | 0 | 0 | 0 | 1 | 0 | 16 | -1994887546
5 | K | 741122011 | Montáž kabelů měděných bez ukončení uložených pod omítku plných kulatých (např. CYKY), počtu a průřezu žil 2x1,5 až 2,5 mm2 | m | 50 |  | 0 | CS ÚRS 2023 02 |  | základní |  | 0 | 0 | 0 | 0 | 0 | 16 | K | 2 |  |  |  | ROZPOCET | 0 | 0 | 0 | 0 | 0 | 1 | 0 | 16 | 1713286596
| Online PSC |  | https://podminky.urs.cz/item/CS_URS_2023_02/741122011 | [14 empty] | Online PSC | 2
6 | M | 34111324 | kabel silový oheň retardující bezhalogenový s funkční schopností při požáru 180min a P60-R třída reakce na oheň B2cas1d0 jádro Cu 0,6/1kV (1-CXKH-V) 2x1,5mm2 | m | 57.5 |  | 0 | CS ÚRS 2023 02 |  | základní |  | 0 | 0.00013 | 0.007475 | 0 | 0 | 32 | M | 2 |  |  |  | ROZPOCET | 0 | 0 | 0 | 0 | 0 | 1 | 0 | 16 | 1979257219
| VV |  | 50*1,15 "Přepočtené koeficientem množství |  | 57.5 | [12 empty] | VV | 2 | 2 | True | 1 | ROZPOCET
7 | K | 741122142 | Montáž kabelů měděných bez ukončení uložených v trubkách zatažených plných kulatých nebo bezhalogenových (např. CYKY) počtu a průřezu žil 5x1,5 až 2,5 mm2 | m | 100 |  | 0 | CS ÚRS 2023 02 |  | základní |  | 0 | 0 | 0 | 0 | 0 | 16 | K | 2 |  |  |  | ROZPOCET | 0 | 0 | 0 | 0 | 0 | 1 | 0 | 16 | -1596540465
| Online PSC |  | https://podminky.urs.cz/item/CS_URS_2023_02/741122142 | [14 empty] | Online PSC | 2
8 | M | 34111094 | kabel instalační jádro Cu plné izolace PVC plášť PVC 450/750V (CYKY) 5x2,5mm2 | m | 100 |  | 0 | CS ÚRS 2023 02 |  | základní |  | 0 | 0.00025 | 0.025 | 0 | 0 | 32 | M | 2 |  |  |  | ROZPOCET | 0 | 0 | 0 | 0 | 0 | 1 | 0 | 16 | 2113009837
9 | K | 741122234 | Montáž kabelů měděných bez ukončení uložených volně nebo v liště plných kulatých (např. CYKY) počtu a průřezu žil 5x16 mm2 | m | 10 |  | 0 | CS ÚRS 2023 02 |  | základní |  | 0 | 0 | 0 | 0 | 0 | 16 | K | 2 |  |  |  | ROZPOCET | 0 | 0 | 0 | 0 | 0 | 1 | 0 | 16 | -1964160290
| Online PSC |  | https://podminky.urs.cz/item/CS_URS_2023_02/741122234 | [14 empty] | Online PSC | 2
10 | M | 34113035 | kabel instalační jádro Cu plné izolace PVC plášť PVC 450/750V (CYKY) 5x16mm2 | m | 10 |  | 0 | CS ÚRS 2023 02 |  | základní |  | 0 | 0.0011 | 0.011 | 0 | 0 | 32 | M | 2 |  |  |  | ROZPOCET | 0 | 0 | 0 | 0 | 0 | 1 | 0 | 16 | -1726937861
11 | K | 741210006 | Montáž rozvodnic oceloplechových nebo plastových bez zapojení vodičů běžných, hmotnosti do 300 kg | kus | 1 |  | 0 | CS ÚRS 2023 02 |  | základní |  | 0 | 0 | 0 | 0 | 0 | 16 | K | 2 |  |  |  | ROZPOCET | 0 | 0 | 0 | 0 | 0 | 1 | 0 | 16 | 258592922
| Online PSC |  | https://podminky.urs.cz/item/CS_URS_2023_02/741210006 | [14 empty] | Online PSC | 2
12 | M | RMAT0003 | rozvaděč RFVE kompletní, včetně vystrojení | kus | 1 |  | 0 |  |  | základní |  | 0 | 0 | 0 | 0 | 0 | 32 | M | 2 |  |  |  | ROZPOCET | 0 | 0 | 0 | 0 | 0 | 1 | 0 | 16 | 881094376
13 | K | 741711011 | Montáž nosné konstrukce fotovoltaických panelů umístěné na ploché střeše | kus | 75 |  | 0 | CS ÚRS 2023 02 |  | základní |  | 0 | 0 | 0 | 0 | 0 | 16 | K | 2 |  |  |  | ROZPOCET | 0 | 0 | 0 | 0 | 0 | 1 | 0 | 16 | -726458797
| Online PSC |  | https://podminky.urs.cz/item/CS_URS_2023_02/741711011 | [14 empty] | Online PSC | 2
14 | M | 42412478 | konstrukce nosná pro fotovoltaické panely pro ploché střechy, set pro 20 panelů | sada | 4 |  | 0 | CS ÚRS 2023 02 |  | základní |  | 0 | 0.155 | 0.62 | 0 | 0 | 32 | M | 2 |  |  |  | ROZPOCET | 0 | 0 | 0 | 0 | 0 | 1 | 0 | 16 | 2128533038
15 | K | 741721211 | Montáž fotovoltaických panelů výkonu přes 300 Wp, umístěných na ploché střeše krystalických | kus | 75 |  | 0 | CS ÚRS 2023 02 |  | základní |  | 0 | 0 | 0 | 0 | 0 | 16 | K | 2 |  |  |  | ROZPOCET | 0 | 0 | 0 | 0 | 0 | 1 | 0 | 16 | -1105665689
| Online PSC |  | https://podminky.urs.cz/item/CS_URS_2023_02/741721211 | [14 empty] | Online PSC | 2
16 | M | RMAT0001 | panel fotovoltaický monokrystal, 450Wp, 2095x1039x35mm | kus | 75 |  | 0 |  |  | základní |  | 0 | 0 | 0 | 0 | 0 | 32 | M | 2 |  |  |  | ROZPOCET | 0 | 0 | 0 | 0 | 0 | 1 | 0 | 16 | -384536525
17 | K | 741730018 | Montáž střídače napětí DC/AC fotovoltaických systémů včetně osazení a připojení síťového DC/AC (On - grid) třífázového, maximální výstupní výkon přes 25 000 do 50 000 W | kus | 1 |  | 0 | CS ÚRS 2023 02 |  | základní |  | 0 | 0 | 0 | 0 | 0 | 16 | K | 2 |  |  |  | ROZPOCET | 0 | 0 | 0 | 0 | 0 | 1 | 0 | 16 | 891276578
| Online PSC |  | https://podminky.urs.cz/item/CS_URS_2023_02/741730018 | [14 empty] | Online PSC | 2
18 | M | RMAT0002 | třífázový střídač, 40kW, MPP tracker:4, WIFI, IP66, 629x647x252mm | kus | 1 |  | 0 |  |  | základní |  | 0 | 0 | 0 | 0 | 0 | 32 | M | 2 |  |  |  | ROZPOCET | 0 | 0 | 0 | 0 | 0 | 1 | 0 | 16 | 1714982608
19 | K | 741732061 | Montáž stejnosměrného měniče napětí DC/DC fotovoltaických systémů výkonového optimizéru, výstupní výkon do 500 W | kus | 75 |  | 0 | CS ÚRS 2023 02 |  | základní |  | 0 | 0 | 0 | 0 | 0 | 16 | K | 2 |  |  |  | ROZPOCET | 0 | 0 | 0 | 0 | 0 | 1 | 0 | 16 | 1867511111
| Online PSC |  | https://podminky.urs.cz/item/CS_URS_2023_02/741732061 | [14 empty] | Online PSC | 2
20 | M | 35671253 | optimizér přídavný na panel jemnovitý DC výkon 500W | kus | 75 |  | 0 | CS ÚRS 2023 02 |  | základní |  | 0 | 0.001 | 0.075 | 0 | 0 | 32 | M | 2 |  |  |  | ROZPOCET | 0 | 0 | 0 | 0 | 0 | 1 | 0 | 16 | 338054082
21 | K | 741910414 | Montáž žlabů bez stojiny a výložníků kovových s podpěrkami a příslušenstvím bez víka, šířky do 250 mm | m | 18 |  | 0 | CS ÚRS 2023 02 |  | základní |  | 0 | 0 | 0 | 0 | 0 | 16 | K | 2 |  |  |  | ROZPOCET | 0 | 0 | 0 | 0 | 0 | 1 | 0 | 16 | 1889425139
| Online PSC |  | https://podminky.urs.cz/item/CS_URS_2023_02/741910414 | [14 empty] | Online PSC | 2
22 | M | RMAT0004 | žlab kabelový plný, nerez, 100x200mm | m | 18 |  | 0 |  |  | základní |  | 0 | 0 | 0 | 0 | 0 | 32 | M | 2 |  |  |  | ROZPOCET | 0 | 0 | 0 | 0 | 0 | 1 | 0 | 16 | 1894469169
23 | K | 741910421 | Montáž žlabů bez stojiny a výložníků kovových s podpěrkami a příslušenstvím uzavření víkem | m | 18 |  | 0 | CS ÚRS 2023 02 |  | základní |  | 0 | 0 | 0 | 0 | 0 | 16 | K | 2 |  |  |  | ROZPOCET | 0 | 0 | 0 | 0 | 0 | 1 | 0 | 16 | 2102200817
| Online PSC |  | https://podminky.urs.cz/item/CS_URS_2023_02/741910421 | [14 empty] | Online PSC | 2
24 | M | RMAT0005 | víko kabelového žlabu nerez, š=200mm | m | 18 |  | 0 |  |  | základní |  | 0 | 0 | 0 | 0 | 0 | 32 | M | 2 |  |  |  | ROZPOCET | 0 | 0 | 0 | 0 | 0 | 1 | 0 | 16 | 1413829449
25 | K | 741910511 | Montáž kovových nosných a doplňkových konstrukcí se zhotovením pro upevnění přístrojů a zařízení celkové hmotnosti do 5 kg | kus | 1 |  | 0 | CS ÚRS 2023 02 |  | základní |  | 0 | 0 | 0 | 0 | 0 | 16 | K | 2 |  |  |  | ROZPOCET | 0 | 0 | 0 | 0 | 0 | 1 | 0 | 16 | -30288904
| Online PSC |  | https://podminky.urs.cz/item/CS_URS_2023_02/741910511 | [14 empty] | Online PSC | 2
26 | M | RMAT0006 | kotevní a upevňovací materiál | kus | 1 |  | 0 |  |  | základní |  | 0 | 0 | 0 | 0 | 0 | 32 | M | 2 |  |  |  | ROZPOCET | 0 | 0 | 0 | 0 | 0 | 1 | 0 | 16 | 791520053
27 | K | 998741202 | Přesun hmot pro silnoproud stanovený procentní sazbou (%) z ceny vodorovná dopravní vzdálenost do 50 m v objektech výšky přes 6 do 12 m | % |  |  | 0 | CS ÚRS 2023 02 |  | základní |  | 0 | 0 | 0 | 0 | 0 | 16 | K | 2 |  |  |  | ROZPOCET | 0 | 0 | 0 | 0 | 0 | 1 | 0 | 16 | 2080837089
| Online PSC |  | https://podminky.urs.cz/item/CS_URS_2023_02/998741202 | [14 empty] | Online PSC | 2
| D | HZS | Hodinové zúčtovací sazby |  |  |  | 0 |  |  |  |  | 0 |  | 0 |  | 0 | 4 | D | 0 |  |  |  | ROZPOCET | [6 empty] | 0
28 | K | HZS2232 | Hodinové zúčtovací sazby profesí PSV provádění stavebních instalací elektrikář odborný | hod | 25 |  | 0 | CS ÚRS 2023 02 |  | základní |  | 0 | 0 | 0 | 0 | 0 | 512 | K | 1 |  |  |  | ROZPOCET | 0 | 0 | 0 | 0 | 0 | 1 | 0 | 512 | 298453667
| Online PSC |  | https://podminky.urs.cz/item/CS_URS_2023_02/HZS2232 | [14 empty] | Online PSC | 1
29 | K | HZS4212 | Hodinové zúčtovací sazby ostatních profesí revizní a kontrolní činnost revizní technik specialista | hod | 15 |  | 0 | CS ÚRS 2023 02 |  | základní |  | 0 | 0 | 0 | 0 | 0 | 512 | K | 1 |  |  |  | ROZPOCET | 0 | 0 | 0 | 0 | 0 | 1 | 0 | 512 | 906862877
| Online PSC |  | https://podminky.urs.cz/item/CS_URS_2023_02/HZS4212 | [14 empty] | Online PSC | 1
| D | VRN | Vedlejší rozpočtové náklady |  |  |  | 0 |  |  |  |  | 0 |  | 0 |  | 0 | 5 | D | 0 |  |  |  | ROZPOCET | [6 empty] | 0
| D | VRN1 | Průzkumné, geodetické a projektové práce |  |  |  | 0 |  |  |  |  | 0 |  | 0 |  | 0 | 5 | D | 1 |  |  |  | ROZPOCET | [6 empty] | 0
30 | K | 013244000 | Dokumentace pro provádění stavby | kus | 1 |  | 0 | CS ÚRS 2023 01 |  | základní |  | 0 | 0 | 0 | 0 | 0 | 1024 | K | 2 |  |  |  | ROZPOCET | 0 | 0 | 0 | 0 | 0 | 1 | 0 | 1024 | -2042559688
| Online PSC |  | https://podminky.urs.cz/item/CS_URS_2023_01/013244000 | [14 empty] | Online PSC | 2
31 | K | 013254000 | Dokumentace skutečného provedení stavby | kus | 1 |  | 0 | CS ÚRS 2023 01 |  | základní |  | 0 | 0 | 0 | 0 | 0 | 1024 | K | 2 |  |  |  | ROZPOCET | 0 | 0 | 0 | 0 | 0 | 1 | 0 | 1024 | 915497559
| Online PSC |  | https://podminky.urs.cz/item/CS_URS_2023_01/013254000 | [14 empty] | Online PSC | 2

## D.1.4.C.4 - Komunikační s...
{3c7242ff-07ad-4312-a7d9-735d37c29481}
2
| KRYCÍ LIST SOUPISU PRACÍ | [7 empty] | v --- níže se nacházejí doplnkové a pomocné údaje k sestavám --- v | [8 empty] | False
Stavba:
Výstavba DOZP v Novém Městě nad Metují rev.4
Objekt:
ZN - Způsobilé náklady
Soupis:
SO01 - Rodinný dům DOZP
Úroveň 4:
D.1.4.C.4 - Komunikační systém sestra - pacient
| KSO: |  |  |  |  | CC-CZ:
| Místo: |  | Nové Město nad Metují |  |  | Datum: | 13. 12. 2023
| Zadavatel: |  |  |  |  | IČ: | 70889546
|  | Královéhradecký kraj |  |  |  | DIČ: | CZ70889546
| Uchazeč: |  |  |  |  | IČ: | Vyplň údaj
|  | Vyplň údaj |  |  |  | DIČ: | Vyplň údaj
| Projektant: |  |  |  |  | IČ: | 48396044
|  | ZPT Vigantice spol. s r.o. |  |  |  | DIČ: | CZ48396044
| Zpracovatel: |  |  |  |  | IČ: | 48396044
|  | ZPT Vigantice spol. s r.o. |  |  |  | DIČ: | CZ48396044
Poznámka:
| Cena bez DPH | [5 empty] | 0
|  |  | Základ daně |  |  | Sazba daně | Výše daně
| DPH | základní | 0 |  |  | 21% | 0
|  | snížená | 0 |  |  | 15% | 0
|  | zákl. přenesená | 0 |  |  | 21% | 0
|  | sníž. přenesená | 0 |  |  | 15% | 0
|  | nulová | 0 |  |  | 0% | 0
| Cena s DPH |  |  | v | CZK |  | 0
REKAPITULACE ČLENĚNÍ SOUPISU PRACÍ
Stavba:
Výstavba DOZP v Novém Městě nad Metují rev.4
Objekt:
ZN - Způsobilé náklady
Soupis:
SO01 - Rodinný dům DOZP
Úroveň 4:
D.1.4.C.4 - Komunikační systém sestra - pacient
Místo: |  |  | Nové Město nad Metují |  |  | Datum: | 13. 12. 2023
Zadavatel: |  |  | Královéhradecký kraj |  |  | Projektant: | ZPT Vigantice spol. s r.o.
Uchazeč: |  |  | Vyplň údaj |  |  | Zpracovatel: | ZPT Vigantice spol. s r.o.
Kód dílu - Popis | [6 empty] | Cena celkem [CZK]
Náklady stavby celkem | [6 empty] | 0 | [11 empty] | -1
| D1 - Kalkulace cen prvků a montáže | [5 empty] | 0
| D2 - Kalkulace cen software a oživení | [5 empty] | 0
| D3 - Kalkulace cen instalace a instalačního materiálu | [5 empty] | 0
SOUPIS PRACÍ
Stavba:
Výstavba DOZP v Novém Městě nad Metují rev.4
Objekt:
ZN - Způsobilé náklady
Soupis:
SO01 - Rodinný dům DOZP
Úroveň 4:
D.1.4.C.4 - Komunikační systém sestra - pacient
Místo: |  |  | Nové Město nad Metují |  |  | Datum: | 13. 12. 2023
Zadavatel: |  |  | Královéhradecký kraj |  |  | Projektant: | ZPT Vigantice spol. s r.o.
Uchazeč: |  |  | Vyplň údaj |  |  | Zpracovatel: | ZPT Vigantice spol. s r.o.
PČ | Typ | Kód | Popis | MJ | Množství | J.cena [CZK] | Cena celkem [CZK] | Cenová soustava |  | DPH | J. Nh [h] | Nh celkem [h] | J. hmotnost [t] | Hmotnost celkem [t] | J. suť [t] | Suť Celkem [t]
Náklady soupisu celkem | [6 empty] | 0 |  |  |  |  | 0 |  | 0 |  | 0 |  | D | -1 | [7 empty] | 0
| D | D1 | Kalkulace cen prvků a montáže |  |  |  | 0 |  |  |  |  | 0 |  | 0 |  | 0 | 1 | D | 0 | ROZPOCET | [6 empty] | 0
1 | K | D1_110041.01 | Montáž systémový server VoIP Arcios | ks | 1 |  | 0 |  |  | základní |  | 0 | 0 | 0 | 0 | 0 | 4 | K | 1 | ROZPOCET | 0 | 0 | 0 | 0 | 0 | 1 | 0 | 4 | 103272138
2 | M | 110041.01 | Systémový server VoIP Acrios | ks | 1 |  | 0 |  |  | základní |  | 0 | 0 | 0 | 0 | 0 | 8 | M | 1 | ROZPOCET | 0 | 0 | 0 | 0 | 0 | 1 | 0 | 4 | -2081538106
3 | K | D1_110091.01 | Montáž napáječ 350W 24V UO | ks | 1 |  | 0 |  |  | základní |  | 0 | 0 | 0 | 0 | 0 | 4 | K | 1 | ROZPOCET | 0 | 0 | 0 | 0 | 0 | 1 | 0 | 4 | -1775497471
4 | M | 110091.01 | Napáječ 350W 24V IP | ks | 1 |  | 0 |  |  | základní |  | 0 | 0 | 0 | 0 | 0 | 8 | M | 1 | ROZPOCET | 0 | 0 | 0 | 0 | 0 | 1 | 0 | 4 | -225487484
5 | K | D1_110150.01 | Montáž volací šňůra IP | ks | 18 |  | 0 |  |  | základní |  | 0 | 0 | 0 | 0 | 0 | 4 | K | 1 | ROZPOCET | 0 | 0 | 0 | 0 | 0 | 1 | 0 | 4 | -1229258641
6 | M | 110150.01 | Volací šňůra IP | ks | 18 |  | 0 |  |  | základní |  | 0 | 0 | 0 | 0 | 0 | 8 | M | 1 | ROZPOCET | 0 | 0 | 0 | 0 | 0 | 1 | 0 | 4 | -263927849
7 | K | D1_110165.01 | Montáž zásuvka volací šňůry s tlačítkem IP | ks | 18 |  | 0 |  |  | základní |  | 0 | 0 | 0 | 0 | 0 | 4 | K | 1 | ROZPOCET | 0 | 0 | 0 | 0 | 0 | 1 | 0 | 4 | -150855168
8 | M | 110165.01 | Zásuvka volací šňůry s tlačítkem IP | ks | 18 |  | 0 |  |  | základní |  | 0 | 0 | 0 | 0 | 0 | 8 | M | 1 | ROZPOCET | 0 | 0 | 0 | 0 | 0 | 1 | 0 | 4 | 450801952
9 | K | D1_110230.01 | Montáž terminál personálu signalizační IP | ks | 1 |  | 0 |  |  | základní |  | 0 | 0 | 0 | 0 | 0 | 4 | K | 1 | ROZPOCET | 0 | 0 | 0 | 0 | 0 | 1 | 0 | 4 | -2037852049
10 | M | 110230.01 | Terminál personálu signalizační IP | ks | 1 |  | 0 |  |  | základní |  | 0 | 0 | 0 | 0 | 0 | 8 | M | 1 | ROZPOCET | 0 | 0 | 0 | 0 | 0 | 1 | 0 | 4 | 43421485
11 | K | D1_110250.01 | Montáž signalizační jednotka IP | ks | 27 |  | 0 |  |  | základní |  | 0 | 0 | 0 | 0 | 0 | 4 | K | 1 | ROZPOCET | 0 | 0 | 0 | 0 | 0 | 1 | 0 | 4 | -1161713377
12 | M | 110250.01 | Signalizační jednotka IP | ks | 27 |  | 0 |  |  | základní |  | 0 | 0 | 0 | 0 | 0 | 8 | M | 1 | ROZPOCET | 0 | 0 | 0 | 0 | 0 | 1 | 0 | 4 | -1606673257
13 | K | D1_110260.01 | Montáž signalizační jednotka s displejem IP | ks | 3 |  | 0 |  |  | základní |  | 0 | 0 | 0 | 0 | 0 | 4 | K | 1 | ROZPOCET | 0 | 0 | 0 | 0 | 0 | 1 | 0 | 4 | 221823459
14 | M | 110260.01 | Signalizační jednotka s displejem IP | ks | 3 |  | 0 |  |  | základní |  | 0 | 0 | 0 | 0 | 0 | 8 | M | 1 | ROZPOCET | 0 | 0 | 0 | 0 | 0 | 1 | 0 | 4 | -60319814
15 | K | D1_110410.02 | Montáž táhlo nouzového volání IP | ks | 6 |  | 0 |  |  | základní |  | 0 | 0 | 0 | 0 | 0 | 4 | K | 1 | ROZPOCET | 0 | 0 | 0 | 0 | 0 | 1 | 0 | 4 | -290963267
16 | M | 110410.02 | Táhlo nouzového volání IP | ks | 6 |  | 0 |  |  | základní |  | 0 | 0 | 0 | 0 | 0 | 8 | M | 1 | ROZPOCET | 0 | 0 | 0 | 0 | 0 | 1 | 0 | 4 | 1773252156
17 | K | D1_110411.02 | Montáž táhlo nouzového volání s tlačítkem IP | ks | 3 |  | 0 |  |  | základní |  | 0 | 0 | 0 | 0 | 0 | 4 | K | 1 | ROZPOCET | 0 | 0 | 0 | 0 | 0 | 1 | 0 | 4 | 1532904288
18 | M | 110411.02 | Táhlo nouzového volání s tlačítkem IP | ks | 3 |  | 0 |  |  | základní |  | 0 | 0 | 0 | 0 | 0 | 8 | M | 1 | ROZPOCET | 0 | 0 | 0 | 0 | 0 | 1 | 0 | 4 | 1177755593
19 | K | D1_110441.01 | Montáž svítidlo IP | ks | 27 |  | 0 |  |  | základní |  | 0 | 0 | 0 | 0 | 0 | 4 | K | 1 | ROZPOCET | 0 | 0 | 0 | 0 | 0 | 1 | 0 | 4 | -1531953285
20 | M | 110441.01 | Svítidlo IP | ks | 27 |  | 0 |  |  | základní |  | 0 | 0 | 0 | 0 | 0 | 8 | M | 1 | ROZPOCET | 0 | 0 | 0 | 0 | 0 | 1 | 0 | 4 | -114891973
21 | K | D1_110640.03 | Montáž switch modul ZPT IP | ks | 7 |  | 0 |  |  | základní |  | 0 | 0 | 0 | 0 | 0 | 4 | K | 1 | ROZPOCET | 0 | 0 | 0 | 0 | 0 | 1 | 0 | 4 | 584285678
22 | M | 110640.03 | Switch modul ZPT IP | ks | 7 |  | 0 |  |  | základní |  | 0 | 0 | 0 | 0 | 0 | 8 | M | 1 | ROZPOCET | 0 | 0 | 0 | 0 | 0 | 1 | 0 | 4 | 2054565276
| D | D2 | Kalkulace cen software a oživení |  |  |  | 0 |  |  |  |  | 0 |  | 0 |  | 0 | 1 | D | 0 | ROZPOCET | [6 empty] | 0
23 | K | Pol1 | Kontrola a otestování rozvodného vedení | ks | 1 |  | 0 |  |  | základní |  | 0 | 0 | 0 | 0 | 0 | 4 | K | 1 | ROZPOCET | 0 | 0 | 0 | 0 | 0 | 1 | 0 | 4 | 1043352522
24 | K | Pol2 | Kontrola provozu a zaškolení | ks | 1 |  | 0 |  |  | základní |  | 0 | 0 | 0 | 0 | 0 | 4 | K | 1 | ROZPOCET | 0 | 0 | 0 | 0 | 0 | 1 | 0 | 4 | -1144269334
25 | K | Pol3 | Naprogramování a konfigurace systému | ks | 1 |  | 0 |  |  | základní |  | 0 | 0 | 0 | 0 | 0 | 4 | K | 1 | ROZPOCET | 0 | 0 | 0 | 0 | 0 | 1 | 0 | 4 | 567748313
26 | K | D2_pol4 | Oživení SW historie volání | ks | 1 |  | 0 |  |  | základní |  | 0 | 0 | 0 | 0 | 0 | 4 | K | 1 | ROZPOCET | 0 | 0 | 0 | 0 | 0 | 1 | 0 | 4 | -674009340
27 | M | Pol4 | SW historie volání | ks | 1 |  | 0 |  |  | základní |  | 0 | 0 | 0 | 0 | 0 | 8 | M | 1 | ROZPOCET | 0 | 0 | 0 | 0 | 0 | 1 | 0 | 4 | 442897454
28 | K | D2_pol5 | Oživení SW licence účastníka | ks | 31 |  | 0 |  |  | základní |  | 0 | 0 | 0 | 0 | 0 | 4 | K | 1 | ROZPOCET | 0 | 0 | 0 | 0 | 0 | 1 | 0 | 4 | -1925748021
29 | M | Pol5 | SW licence účastníka | ks | 31 |  | 0 |  |  | základní |  | 0 | 0 | 0 | 0 | 0 | 8 | M | 1 | ROZPOCET | 0 | 0 | 0 | 0 | 0 | 1 | 0 | 4 | 1587573949
| D | D3 | Kalkulace cen instalace a instalačního materiálu |  |  |  | 0 |  |  |  |  | 0 |  | 0 |  | 0 | 1 | D | 0 | ROZPOCET | [6 empty] | 0
30 | K | D3_109903.01 | Montáž instalační rámeče malý | ks | 9 |  | 0 |  |  | základní |  | 0 | 0 | 0 | 0 | 0 | 4 | K | 1 | ROZPOCET | 0 | 0 | 0 | 0 | 0 | 1 | 0 | 4 | -1051992284
31 | M | 109903.01 | Instalační rámeček malý | ks | 9 |  | 0 |  |  | základní |  | 0 | 0 | 0 | 0 | 0 | 8 | M | 1 | ROZPOCET | 0 | 0 | 0 | 0 | 0 | 1 | 0 | 4 | 453901769
32 | K | D3_110900.01 | Montáž instalační rámeček malý (SIJ) | ks | 27 |  | 0 |  |  | základní |  | 0 | 0 | 0 | 0 | 0 | 4 | K | 1 | ROZPOCET | 0 | 0 | 0 | 0 | 0 | 1 | 0 | 4 | 126449293
33 | M | 110900.01 | Instalační rámeček malý (SIJ) | ks | 27 |  | 0 |  |  | základní |  | 0 | 0 | 0 | 0 | 0 | 8 | M | 1 | ROZPOCET | 0 | 0 | 0 | 0 | 0 | 1 | 0 | 4 | 896828725
34 | K | D3_110902.01 | Montáž instalační rámeček malý (ZU ZVST) | ks | 18 |  | 0 |  |  | základní |  | 0 | 0 | 0 | 0 | 0 | 4 | K | 1 | ROZPOCET | 0 | 0 | 0 | 0 | 0 | 1 | 0 | 4 | 1268462710
35 | M | 110902.01 | Instalační rámeček malý (ZU ZVST) | ks | 18 |  | 0 |  |  | základní |  | 0 | 0 | 0 | 0 | 0 | 8 | M | 1 | ROZPOCET | 0 | 0 | 0 | 0 | 0 | 1 | 0 | 4 | 1306643415
36 | K | D3_pol6 | Montáž kabel FTP 5E LSOH | m | 400 |  | 0 |  |  | základní |  | 0 | 0 | 0 | 0 | 0 | 4 | K | 1 | ROZPOCET | 0 | 0 | 0 | 0 | 0 | 1 | 0 | 4 | 776951692
37 | M | Pol6 | Kabel FTP 5E LSOH | m | 400 |  | 0 |  |  | základní |  | 0 | 0 | 0 | 0 | 0 | 8 | M | 1 | ROZPOCET | 0 | 0 | 0 | 0 | 0 | 1 | 0 | 4 | -198289874
38 | K | D3_pol7 | Montáž kabel CHKE-R 2x2,5 | m | 150 |  | 0 |  |  | základní |  | 0 | 0 | 0 | 0 | 0 | 4 | K | 1 | ROZPOCET | 0 | 0 | 0 | 0 | 0 | 1 | 0 | 4 | -68396501
39 | M | Pol7 | Kabel CHKE-R 2 x 2,5 | m | 150 |  | 0 |  |  | základní |  | 0 | 0 | 0 | 0 | 0 | 8 | M | 1 | ROZPOCET | 0 | 0 | 0 | 0 | 0 | 1 | 0 | 4 | 595660082
40 | K | D3_pol8 | Montáž kabel UTP 5E LSOH | m | 160 |  | 0 |  |  | základní |  | 0 | 0 | 0 | 0 | 0 | 4 | K | 1 | ROZPOCET | 0 | 0 | 0 | 0 | 0 | 1 | 0 | 4 | -183891303
41 | M | Pol8 | Kabel UTP 5E LSOH | m | 160 |  | 0 |  |  | základní |  | 0 | 0 | 0 | 0 | 0 | 8 | M | 1 | ROZPOCET | 0 | 0 | 0 | 0 | 0 | 1 | 0 | 4 | 1871221744
42 | K | D3_pol9 | Montáž kontektor RJ45 včetně proměření | ks | 76 |  | 0 |  |  | základní |  | 0 | 0 | 0 | 0 | 0 | 4 | K | 1 | ROZPOCET | 0 | 0 | 0 | 0 | 0 | 1 | 0 | 4 | 1010415170
43 | M | Pol9 | Konektor RJ45 včetně proměření | ks | 76 |  | 0 |  |  | základní |  | 0 | 0 | 0 | 0 | 0 | 8 | M | 1 | ROZPOCET | 0 | 0 | 0 | 0 | 0 | 1 | 0 | 4 | -1636665297
44 | K | D3_pol10 | Montáž krabice KT250 | ks | 7 |  | 0 |  |  | základní |  | 0 | 0 | 0 | 0 | 0 | 4 | K | 1 | ROZPOCET | 0 | 0 | 0 | 0 | 0 | 1 | 0 | 4 | 435288422
45 | M | Pol10 | Krabice KT250 | ks | 7 |  | 0 |  |  | základní |  | 0 | 0 | 0 | 0 | 0 | 8 | M | 1 | ROZPOCET | 0 | 0 | 0 | 0 | 0 | 1 | 0 | 4 | 1605762862
46 | K | D3_pol11 | Montáž krabice KU68 pod omítku | ks | 87 |  | 0 |  |  | základní |  | 0 | 0 | 0 | 0 | 0 | 4 | K | 1 | ROZPOCET | 0 | 0 | 0 | 0 | 0 | 1 | 0 | 4 | 119725360
47 | M | Pol11 | Krabice KU68 pod omítku | ks | 87 |  | 0 |  |  | základní |  | 0 | 0 | 0 | 0 | 0 | 8 | M | 1 | ROZPOCET | 0 | 0 | 0 | 0 | 0 | 1 | 0 | 4 | -170194770
48 | K | D3_pol12 | Montáž trubky HFX prům. 25 mm | ks | 560 |  | 0 |  |  | základní |  | 0 | 0 | 0 | 0 | 0 | 4 | K | 1 | ROZPOCET | 0 | 0 | 0 | 0 | 0 | 1 | 0 | 4 | 28000102
49 | M | Pol12 | Trubka HFX prům. 25 mm | m | 560 |  | 0 |  |  | základní |  | 0 | 0 | 0 | 0 | 0 | 8 | M | 1 | ROZPOCET | 0 | 0 | 0 | 0 | 0 | 1 | 0 | 4 | 1292713707

## D.1.4.D - Vzduchotechnika
{eaa599ba-9e8c-4ef4-a494-bbca555676b9}
2
| KRYCÍ LIST SOUPISU PRACÍ | [7 empty] | v --- níže se nacházejí doplnkové a pomocné údaje k sestavám --- v | [8 empty] | False
Stavba:
Výstavba DOZP v Novém Městě nad Metují rev.4
Objekt:
ZN - Způsobilé náklady
Soupis:
SO01 - Rodinný dům DOZP
Úroveň 4:
D.1.4.D - Vzduchotechnika
| KSO: |  |  |  |  | CC-CZ:
| Místo: |  | Nové Město nad Metují |  |  | Datum: | 13. 12. 2023
| Zadavatel: |  |  |  |  | IČ: | 70889546
|  | Královéhradecký kraj |  |  |  | DIČ: | CZ70889546
| Uchazeč: |  |  |  |  | IČ: | Vyplň údaj
|  | Vyplň údaj |  |  |  | DIČ: | Vyplň údaj
| Projektant: |  |  |  |  | IČ:
|  | Ondřej Zikán |  |  |  | DIČ:
| Zpracovatel: |  |  |  |  | IČ:
|  | Ondřej Zikán |  |  |  | DIČ:
Poznámka:
| Cena bez DPH | [5 empty] | 0
|  |  | Základ daně |  |  | Sazba daně | Výše daně
| DPH | základní | 0 |  |  | 21% | 0
|  | snížená | 0 |  |  | 15% | 0
|  | zákl. přenesená | 0 |  |  | 21% | 0
|  | sníž. přenesená | 0 |  |  | 15% | 0
|  | nulová | 0 |  |  | 0% | 0
| Cena s DPH |  |  | v | CZK |  | 0
REKAPITULACE ČLENĚNÍ SOUPISU PRACÍ
Stavba:
Výstavba DOZP v Novém Městě nad Metují rev.4
Objekt:
ZN - Způsobilé náklady
Soupis:
SO01 - Rodinný dům DOZP
Úroveň 4:
D.1.4.D - Vzduchotechnika
Místo: |  |  | Nové Město nad Metují |  |  | Datum: | 13. 12. 2023
Zadavatel: |  |  | Královéhradecký kraj |  |  | Projektant: | Ondřej Zikán
Uchazeč: |  |  | Vyplň údaj |  |  | Zpracovatel: | Ondřej Zikán
Kód dílu - Popis | [6 empty] | Cena celkem [CZK]
Náklady stavby celkem | [6 empty] | 0 | [11 empty] | -1
| PSV - Práce a dodávky PSV | [5 empty] | 0
| 713 - Izolace tepelné | [5 empty] | 0
| D1 - Ostatní náklady | [5 empty] | 0
| 751 - Vzduchotechnika | [5 empty] | 0
| 751.1 - Vzduchotechnika - 1 | [5 empty] | 0
| 751.2 - Vzduchotechnika - 2 | [5 empty] | 0
| 751.3 - Vzduchotechnika - 3 | [5 empty] | 0
SOUPIS PRACÍ
Stavba:
Výstavba DOZP v Novém Městě nad Metují rev.4
Objekt:
ZN - Způsobilé náklady
Soupis:
SO01 - Rodinný dům DOZP
Úroveň 4:
D.1.4.D - Vzduchotechnika
Místo: |  |  | Nové Město nad Metují |  |  | Datum: | 13. 12. 2023
Zadavatel: |  |  | Královéhradecký kraj |  |  | Projektant: | Ondřej Zikán
Uchazeč: |  |  | Vyplň údaj |  |  | Zpracovatel: | Ondřej Zikán
PČ | Typ | Kód | Popis | MJ | Množství | J.cena [CZK] | Cena celkem [CZK] | Cenová soustava |  | DPH | J. Nh [h] | Nh celkem [h] | J. hmotnost [t] | Hmotnost celkem [t] | J. suť [t] | Suť Celkem [t]
Náklady soupisu celkem | [6 empty] | 0 |  |  |  |  | 0 |  | 0.00745 |  | 0 |  | D | -1 | [10 empty] | 0
| D | PSV | Práce a dodávky PSV |  |  |  | 0 |  |  |  |  | 0 |  | 0.00745 |  | 0 | 2 | D | 0 |  |  |  | ROZPOCET | [6 empty] | 0
| D | 713 | Izolace tepelné |  |  |  | 0 |  |  |  |  | 0 |  | 0 |  | 0 | 2 | D | 1 |  |  |  | ROZPOCET | [6 empty] | 0
1 | K | 751210142 | Izolace tepelná a hluková z minerální vaty o tl. 20 mm s AL polepem - dodávka a montáž | m2 | 39 |  | 0 | CS ÚRS 2023 01 |  | základní |  | 0 | 0 | 0 | 0 | 0 | 16 | K | 2 |  |  |  | ROZPOCET | 0 | 0 | 0 | 0 | 0 | 1 | 0 | 16 | -67087374
| Online PSC |  | https://podminky.urs.cz/item/CS_URS_2023_01/751210142 | [14 empty] | Online PSC | 2
| VV |  | 30 "odečteno z projektového modelu" |  | 30 | [12 empty] | VV | 2 | 2 | True | 0 | ROZPOCET
| VV |  | 30*1,3 "Přepočtené koeficientem množství |  | 39 | [12 empty] | VV | 2 | 2 | True | 1 | ROZPOCET
2 | K | 751210143 | Oplechování vnějšího potrubí VZT poznkovaným plechem tl. 1mm - dodávka a montáž | m2 | 26 |  | 0 | CS ÚRS 2023 01 |  | základní |  | 0 | 0 | 0 | 0 | 0 | 16 | K | 2 |  |  |  | ROZPOCET | 0 | 0 | 0 | 0 | 0 | 1 | 0 | 16 | 1476043717
| Online PSC |  | https://podminky.urs.cz/item/CS_URS_2023_01/751210143 | [14 empty] | Online PSC | 2
| VV |  | 20 "odečteno z projektového modelu" |  | 20 | [12 empty] | VV | 2 | 2 | True | 0 | ROZPOCET
| VV |  | 20*1,3 "Přepočtené koeficientem množství |  | 26 | [12 empty] | VV | 2 | 2 | True | 1 | ROZPOCET
| D | D1 | Ostatní náklady |  |  |  | 0 |  |  |  |  | 0 |  | 0 |  | 0 | 1 | D | 1 |  |  |  | ROZPOCET | [6 empty] | 0
3 | K | 751101101 | Přesun hmot vnitrostaveništní | t | 1 |  | 0 | CS ÚRS 2023 01 |  | základní |  | 0 | 0 | 0 | 0 | 0 | 16 | K | 2 |  |  |  | ROZPOCET | 0 | 0 | 0 | 0 | 0 | 1 | 0 | 16 | 2020899269
| Online PSC |  | https://podminky.urs.cz/item/CS_URS_2023_01/751101101 | [14 empty] | Online PSC | 2
4 | K | 751101102 | Příplatek k přesunu hmot za zvětšený přesun do 500 m | t | 1 |  | 0 | CS ÚRS 2023 01 |  | základní |  | 0 | 0 | 0 | 0 | 0 | 16 | K | 2 |  |  |  | ROZPOCET | 0 | 0 | 0 | 0 | 0 | 1 | 0 | 16 | 535698963
| Online PSC |  | https://podminky.urs.cz/item/CS_URS_2023_01/751101102 | [14 empty] | Online PSC | 2
5 | K | 751101103 | Zprovoznění zařízení, měření, zaregulování a uvedení do provozu rekuperačních VZT jednotek | kus | 4 |  | 0 | CS ÚRS 2023 01 |  | základní |  | 0 | 0 | 0 | 0 | 0 | 16 | K | 2 |  |  |  | ROZPOCET | 0 | 0 | 0 | 0 | 0 | 1 | 0 | 16 | 294229360
| Online PSC |  | https://podminky.urs.cz/item/CS_URS_2023_01/751101103 | [14 empty] | Online PSC | 2
6 | K | 751101104 | Zprovoznění zařízení, měření, zaregulování a uvedení do provozu zařízení malých odvodních ventilátorů | kus | 6 |  | 0 | CS ÚRS 2023 01 |  | základní |  | 0 | 0 | 0 | 0 | 0 | 16 | K | 2 |  |  |  | ROZPOCET | 0 | 0 | 0 | 0 | 0 | 1 | 0 | 16 | -584154697
| Online PSC |  | https://podminky.urs.cz/item/CS_URS_2023_01/751101104 | [14 empty] | Online PSC | 2
7 | K | 751101105 | Revize PPK - protipožárních klapeK | kus | 4 |  | 0 | CS ÚRS 2023 01 |  | základní |  | 0 | 0 | 0 | 0 | 0 | 16 | K | 2 |  |  |  | ROZPOCET | 0 | 0 | 0 | 0 | 0 | 1 | 0 | 16 | -211879441
| Online PSC |  | https://podminky.urs.cz/item/CS_URS_2023_01/751101105 | [14 empty] | Online PSC | 2
8 | K | 751101106 | Dopravní a režijní náklady | hod | 48 |  | 0 | CS ÚRS 2023 01 |  | základní |  | 0 | 0 | 0 | 0 | 0 | 16 | K | 2 |  |  |  | ROZPOCET | 0 | 0 | 0 | 0 | 0 | 1 | 0 | 16 | 165140922
| Online PSC |  | https://podminky.urs.cz/item/CS_URS_2023_01/751101106 | [14 empty] | Online PSC | 2
9 | K | 751101107 | Stavební přípomoce a ostatní pomocné práce | hod | 64 |  | 0 | CS ÚRS 2023 01 |  | základní |  | 0 | 0 | 0 | 0 | 0 | 16 | K | 2 |  |  |  | ROZPOCET | 0 | 0 | 0 | 0 | 0 | 1 | 0 | 16 | 1441108341
| Online PSC |  | https://podminky.urs.cz/item/CS_URS_2023_01/751101107 | [14 empty] | Online PSC | 2
10 | K | 751101108 | Závěsový a montážní materiál pro uložení potrubí a zařízení | kg | 390 |  | 0 | CS ÚRS 2023 01 |  | základní |  | 0 | 0 | 0 | 0 | 0 | 16 | K | 2 |  |  |  | ROZPOCET | 0 | 0 | 0 | 0 | 0 | 1 | 0 | 16 | 802289653
| Online PSC |  | https://podminky.urs.cz/item/CS_URS_2023_01/751101108 | [14 empty] | Online PSC | 2
11 | K | 751101109 | Pomocné modulové pozinkované konstrukce pro uložení zařízení nad střechou | kg | 250 |  | 0 | CS ÚRS 2023 01 |  | základní |  | 0 | 0 | 0 | 0 | 0 | 16 | K | 2 |  |  |  | ROZPOCET | 0 | 0 | 0 | 0 | 0 | 1 | 0 | 16 | 1218665726
| Online PSC |  | https://podminky.urs.cz/item/CS_URS_2023_01/751101109 | [14 empty] | Online PSC | 2
12 | K | 751101110 | Montážní plošina přenosná - instalace a zpětná demontáž | kus | 1 |  | 0 | CS ÚRS 2023 01 |  | základní |  | 0 | 0 | 0 | 0 | 0 | 16 | K | 2 |  |  |  | ROZPOCET | 0 | 0 | 0 | 0 | 0 | 1 | 0 | 16 | 702556173
| Online PSC |  | https://podminky.urs.cz/item/CS_URS_2023_01/751101110 | [14 empty] | Online PSC | 2
13 | K | 751101111 | Pryžové podložky pro stacionární vzduchotechnickou jednotku | kus | 6 |  | 0 | CS ÚRS 2023 01 |  | základní |  | 0 | 0 | 0 | 0 | 0 | 16 | K | 2 |  |  |  | ROZPOCET | 0 | 0 | 0 | 0 | 0 | 1 | 0 | 16 | -949687974
| Online PSC |  | https://podminky.urs.cz/item/CS_URS_2023_01/751101111 | [14 empty] | Online PSC | 2
| D | 751 | Vzduchotechnika |  |  |  | 0 |  |  |  |  | 0 |  | 0 |  | 0 | 2 | D | 1 |  |  |  | ROZPOCET | [6 empty] | 0
| D | 751.1 | Vzduchotechnika - 1 |  |  |  | 0 |  |  |  |  | 0 |  | 0.0072 |  | 0 | 2 | D | 1 |  |  |  | ROZPOCET | [6 empty] | 0
14 | K | 1.751611111 | Montáž centrální vzduchotechnické jednotky s rekuperací tepla nástěnné s výměnou vzduchu přes 300 do 500 m3/h | kus | 3 |  | 0 | CS ÚRS 2023 01 |  | základní |  | 0 | 0 | 0 | 0 | 0 | 16 | K | 2 |  |  |  | ROZPOCET | 0 | 0 | 0 | 0 | 0 | 1 | 0 | 16 | 1789237957
| Online PSC |  | https://podminky.urs.cz/item/CS_URS_2023_01/1.751611111 | [14 empty] | Online PSC | 2
| VV |  | 1+1+1 |  | 3 | [12 empty] | VV | 2 | 2 | True | 1 | ROZPOCET
15 | M | 1.44040 | 1.1_Rekuperační jednotka vč. regulace (V=100–350 m3/h; 47,5kg; tepelná účinost ZZT 91,4 %; Lwa=46 dBa; el.příkon pohonu ventilátoru=320 W; příkon el. dohřevu=0–350 W, plynule regulovaný; max. příkon vč. el. dohřevu=670W | kus | 3 |  | 0 | CS ÚRS 2023 01 |  | základní |  | 0 | 0 | 0 | 0 | 0 | 32 | M | 2 |  |  |  | ROZPOCET | 0 | 0 | 0 | 0 | 0 | 1 | 0 | 16 | 1640919931
| VV |  | 1+1+1 "odečteno z projektového modelu" |  | 3 | [12 empty] | VV | 2 | 2 | True | 1 | ROZPOCET
16 | K | 1.751721111 | Montáž klimatizační jednotky venkovní s jednofázovým napájením do 2 vnitřních jednotek | kus | 3 |  | 0 | CS ÚRS 2023 01 |  | základní |  | 0 | 0 | 0 | 0 | 0 | 16 | K | 2 |  |  |  | ROZPOCET | 0 | 0 | 0 | 0 | 0 | 1 | 0 | 16 | -12334735
| Online PSC |  | https://podminky.urs.cz/item/CS_URS_2023_01/1.751721111 | [14 empty] | Online PSC | 2
| VV |  | 3 |  | 3 | [12 empty] | VV | 2 | 2 | True | 1 | ROZPOCET
17 | M | 1.751210102 | 1.2_Venkovní jednotka chladícího / topného modulu - příkon: režim chlazení 460 W/režim topení 660 W; 23kg; napájení z pevného přívodu 230 V/50 Hz se samostatným jištěním 16 A | kus | 3 |  | 0 | CS ÚRS 2023 01 |  | základní |  | 0 | 0 | 0 | 0 | 0 | 32 | M | 2 |  |  |  | ROZPOCET | 0 | 0 | 0 | 0 | 0 | 1 | 0 | 16 | 629180859
| VV |  | 1+1+1 |  | 3 | [12 empty] | VV | 2 | 2 | True | 1 | ROZPOCET
18 | K | 1.751398041 | Montáž protidešťové žaluzie nebo žaluziové klapky na kruhové potrubí D do 300 mm | kus | 1 |  | 0 | CS ÚRS 2023 01 |  | základní |  | 0 | 0 | 0 | 0 | 0 | 16 | K | 2 |  |  |  | ROZPOCET | 0 | 0 | 0 | 0 | 0 | 1 | 0 | 16 | 553541209
| Online PSC |  | https://podminky.urs.cz/item/CS_URS_2023_01/1.751398041 | [14 empty] | Online PSC | 2
| VV |  | 1 |  | 1 | [12 empty] | VV | 2 | 2 | True | 1 | ROZPOCET
19 | M | 1.751210106 | 1.3_Kombinovaná žaluzie pr. 150 mm, levá | kus | 1 |  | 0 | CS ÚRS 2023 01 |  | základní |  | 0 | 0 | 0 | 0 | 0 | 32 | M | 2 |  |  |  | ROZPOCET | 0 | 0 | 0 | 0 | 0 | 1 | 0 | 16 | 2043350862
| VV |  | 1 |  | 1 | [12 empty] | VV | 2 | 2 | True | 1 | ROZPOCET
20 | K | 1.751322012 | Montáž anemostatu/talířového ventilu D přes 100 do 200 mm vč. vyústku | kus | 62 |  | 0 | CS ÚRS 2023 01 |  | základní |  | 0 | 0 | 0 | 0 | 0 | 16 | K | 2 |  |  |  | ROZPOCET | 0 | 0 | 0 | 0 | 0 | 1 | 0 | 16 | -1214531642
| Online PSC |  | https://podminky.urs.cz/item/CS_URS_2023_01/1.751322012 | [14 empty] | Online PSC | 2
| VV |  | 32+30 |  | 62 | [12 empty] | VV | 2 | 2 | True | 1 | ROZPOCET
21 | M | 1.751210109 | 1.4_Anemostat univerzální plastový pro přívod a odvod vzduchu pr. 125 mm - dodávka a montáž | kus | 30 |  | 0 | CS ÚRS 2023 01 |  | základní |  | 0 | 0 | 0 | 0 | 0 | 32 | M | 2 |  |  |  | ROZPOCET | 0 | 0 | 0 | 0 | 0 | 1 | 0 | 16 | -245873398
| VV |  | 30 "odečteno z projektového modelu" |  | 30 | [12 empty] | VV | 2 | 2 | True | 1 | ROZPOCET
22 | M | 1.751210107 | 1.5_Odvodní talířový ventil pr. 125mm | kus | 32 |  | 0 | CS ÚRS 2023 01 |  | základní |  | 0 | 0 | 0 | 0 | 0 | 32 | M | 2 |  |  |  | ROZPOCET | 0 | 0 | 0 | 0 | 0 | 1 | 0 | 16 | -1793700288
| VV |  | 32 "odečteno z projektového modelu" |  | 32 | [12 empty] | VV | 2 | 2 | True | 1 | ROZPOCET
23 | M | 1.751210131 | 1.8_Vyústek koncový plast 1×90/1×125 | kus | 62 |  | 0 | CS ÚRS 2023 01 |  | základní |  | 0 | 0 | 0 | 0 | 0 | 32 | M | 2 |  |  |  | ROZPOCET | 0 | 0 | 0 | 0 | 0 | 1 | 0 | 16 | 732343779
| VV |  | 62 "odečteno z projektového modelu" |  | 62 | [12 empty] | VV | 2 | 2 | True | 1 | ROZPOCET
24 | K | 1.751514678 | Montáž škrtící klapky nebo zpětné klapky do plechového potrubí kruhové bez příruby D do 100 mm | kus | 60 |  | 0 | CS ÚRS 2023 01 |  | základní |  | 0 | 0 | 0 | 0 | 0 | 16 | K | 2 |  |  |  | ROZPOCET | 0 | 0 | 0 | 0 | 0 | 1 | 0 | 16 | 198680748
| Online PSC |  | https://podminky.urs.cz/item/CS_URS_2023_01/1.751514678 | [14 empty] | Online PSC | 2
| VV |  | 60 |  | 60 | [12 empty] | VV | 2 | 2 | True | 1 | ROZPOCET
25 | M | 1.751210121 | 1.6_Regulační klapka zónového větrání pr. 90 mm s regulací | kus | 60 |  | 0 | CS ÚRS 2023 01 |  | základní |  | 0 | 0 | 0 | 0 | 0 | 32 | M | 2 |  |  |  | ROZPOCET | 0 | 0 | 0 | 0 | 0 | 1 | 0 | 16 | 625991766
| VV |  | 60 "odečteno z projektového modelu" |  | 60 | [12 empty] | VV | 2 | 2 | True | 1 | ROZPOCET
26 | K | 1.751614121 | Montáž ovladače - řídícího senzoru s CO2 čidlem | kus | 18 |  | 0 | CS ÚRS 2023 01 |  | základní |  | 0 | 0 | 0 | 0 | 0 | 16 | K | 2 |  |  |  | ROZPOCET | 0 | 0 | 0 | 0 | 0 | 1 | 0 | 16 | 1678316122
| Online PSC |  | https://podminky.urs.cz/item/CS_URS_2023_01/1.751614121 | [14 empty] | Online PSC | 2
| VV |  | 18 |  | 18 | [12 empty] | VV | 2 | 2 | True | 1 | ROZPOCET
27 | M | 1.751210122 | Ovladač - podřízený senzor s CO2 čidlem systému řízení vzduchového výkonu malých VZT jednotek - dodávka a montáž | kus | 18 |  | 0 | CS ÚRS 2023 01 |  | základní |  | 0 | 0 | 0 | 0 | 0 | 32 | M | 2 |  |  |  | ROZPOCET | 0 | 0 | 0 | 0 | 0 | 1 | 0 | 16 | 1174216123
| VV |  | 18 "odečteno z projektového modelu" |  | 18 | [12 empty] | VV | 2 | 2 | True | 1 | ROZPOCET
28 | K | 11.751614121 | Montáž tlačítka pro zvýšený odtah | kus | 6 |  | 0 | CS ÚRS 2023 01 |  | základní |  | 0 | 0 | 0 | 0 | 0 | 16 | K | 2 |  |  |  | ROZPOCET | 0 | 0 | 0 | 0 | 0 | 1 | 0 | 16 | 1786562208
| Online PSC |  | https://podminky.urs.cz/item/CS_URS_2023_01/11.751614121 | [14 empty] | Online PSC | 2
| VV |  | 6 |  | 6 | [12 empty] | VV | 2 | 2 | True | 1 | ROZPOCET
29 | M | 1.751210124 | Tlačítko pro zvýšený odtah systému malých VZT jednotek | kus | 6 |  | 0 | CS ÚRS 2023 01 |  | základní |  | 0 | 0 | 0 | 0 | 0 | 32 | M | 2 |  |  |  | ROZPOCET | 0 | 0 | 0 | 0 | 0 | 1 | 0 | 16 | 729226821
| VV |  | 6 "odečteno z projektového modelu" |  | 6 | [12 empty] | VV | 2 | 2 | True | 1 | ROZPOCET
30 | K | 1.751344111 | Montáž tlumiče hluku pro kruhové potrubí D do 100 mm | kus | 62 |  | 0 | CS ÚRS 2023 01 |  | základní |  | 0 | 0 | 0 | 0 | 0 | 16 | K | 2 |  |  |  | ROZPOCET | 0 | 0 | 0 | 0 | 0 | 1 | 0 | 16 | 620412829
| Online PSC |  | https://podminky.urs.cz/item/CS_URS_2023_01/1.751344111 | [14 empty] | Online PSC | 2
| VV |  | 62 |  | 62 | [12 empty] | VV | 2 | 2 | True | 1 | ROZPOCET
31 | M | 1.751210130 | 1.7_Tlumič hluku ⌀90/25 x 1 m | kus | 62 |  | 0 | CS ÚRS 2023 01 |  | základní |  | 0 | 0 | 0 | 0 | 0 | 32 | M | 2 |  |  |  | ROZPOCET | 0 | 0 | 0 | 0 | 0 | 1 | 0 | 16 | 743210399
| VV |  | 62 "odečteno z projektového modelu" |  | 62 | [12 empty] | VV | 2 | 2 | True | 1 | ROZPOCET
32 | K | 1.751398115 | Montáž boxu distribučního kovového přímého | kus | 6 |  | 0 | CS ÚRS 2023 01 |  | základní |  | 0 | 0 | 0 | 0 | 0 | 16 | K | 2 |  |  |  | ROZPOCET | 0 | 0 | 0 | 0 | 0 | 1 | 0 | 16 | 706772780
| Online PSC |  | https://podminky.urs.cz/item/CS_URS_2023_01/1.751398115 | [14 empty] | Online PSC | 2
| VV |  | 6 |  | 6 | [12 empty] | VV | 2 | 2 | True | 1 | ROZPOCET
33 | M | 1.751210113 | 1.9_Rozdělovací box přímý jednořadý s těsněním pr. 150mm, 10 x pr. 90mm | kus | 6 |  | 0 | CS ÚRS 2023 01 |  | základní |  | 0 | 0 | 0 | 0 | 0 | 32 | M | 2 |  |  |  | ROZPOCET | 0 | 0 | 0 | 0 | 0 | 1 | 0 | 16 | 348623968
| VV |  | 6 "odečteno z projektového modelu" |  | 6 | [12 empty] | VV | 2 | 2 | True | 1 | ROZPOCET
34 | K | 1.751398022 | Montáž větrací mřížky stěnové přes 0,040 do 0,100 m2 | kus | 24 |  | 0 | CS ÚRS 2023 01 |  | základní |  | 0 | 0 | 0 | 0 | 0 | 16 | K | 2 |  |  |  | ROZPOCET | 0 | 0 | 0 | 0 | 0 | 1 | 0 | 16 | 911659967
| Online PSC |  | https://podminky.urs.cz/item/CS_URS_2023_01/1.751398022 | [14 empty] | Online PSC | 2
| VV |  | 24 |  | 24 | [12 empty] | VV | 2 | 2 | True | 1 | ROZPOCET
35 | M | 1.72301 | 1.10_Přefukový prvek s útlumem hluku 370x130mm, instalalce do stěny | kus | 24 |  | 0 | CS ÚRS 2023 01 |  | základní |  | 0 | 0.0003 | 0.0072 | 0 | 0 | 32 | M | 2 |  |  |  | ROZPOCET | 0 | 0 | 0 | 0 | 0 | 1 | 0 | 16 | -214177755
| VV |  | 24 "odečteno z projektového modelu" |  | 24 | [12 empty] | VV | 2 | 2 | True | 1 | ROZPOCET
36 | K | 1.751398041 | Montáž protidešťové žaluzie nebo žaluziové klapky na kruhové potrubí D do 300 mm | kus | 4 |  | 0 | CS ÚRS 2023 01 |  | základní |  | 0 | 0 | 0 | 0 | 0 | 16 | K | 2 |  |  |  | ROZPOCET | 0 | 0 | 0 | 0 | 0 | 1 | 0 | 16 | 363253627
| Online PSC |  | https://podminky.urs.cz/item/CS_URS_2023_01/1.751398041 | [14 empty] | Online PSC | 2
| VV |  | 4 |  | 4 | [12 empty] | VV | 2 | 2 | True | 1 | ROZPOCET
37 | M | 1.751210135 | Výfukový / Sací díl k VZT jednotce - protidešťová žaluzie průměru 150 mm, včetně síťky proti hmyzu | kus | 4 |  | 0 | CS ÚRS 2023 01 |  | základní |  | 0 | 0 | 0 | 0 | 0 | 32 | M | 2 |  |  |  | ROZPOCET | 0 | 0 | 0 | 0 | 0 | 1 | 0 | 16 | 751457758
| VV |  | 4 "odečteno z projektového modelu" |  | 4 | [12 empty] | VV | 2 | 2 | True | 1 | ROZPOCET
38 | K | 1.751791121 | Montáž dvojice napojovacího měděného potrubí předizolovaného 6-10 (1/4" x 3/8") | m | 32.4 |  | 0 | CS ÚRS 2023 01 |  | základní |  | 0 | 0 | 0 | 0 | 0 | 16 | K | 2 |  |  |  | ROZPOCET | 0 | 0 | 0 | 0 | 0 | 1 | 0 | 16 | 1480806631
| Online PSC |  | https://podminky.urs.cz/item/CS_URS_2023_01/1.751791121 | [14 empty] | Online PSC | 2
| VV |  | 32,4 |  | 32.4 | [12 empty] | VV | 2 | 2 | True | 1 | ROZPOCET
39 | M | 1.X01100 | Chladivové propojovací potrubí mezi VZT jednotkou a chladící jednotkou pr. 6-10/1 mm, předizolované, včetně povrchového oplechování | m | 32.4 |  | 0 | CS ÚRS 2023 01 |  | základní |  | 0 | 0 | 0 | 0 | 0 | 8 | M | 2 |  |  |  | ROZPOCET | 0 | 0 | 0 | 0 | 0 | 1 | 0 | 4 | -1058739895
| VV |  | 27 "odečteno z projektového modelu" |  | 27 | [12 empty] | VV | 2 | 2 | True | 0 | ROZPOCET
| VV |  | 27*1,2 "Přepočtené koeficientem množství |  | 32.4 | [12 empty] | VV | 2 | 2 | True | 1 | ROZPOCET
40 | M | 1.751210140 | Plastová flexibilní hadice s hladkým antistatickým a antibakteriálním povrchem d = 90 mm, včetně potrubí pro instalalci do konstrukce podlahy. spojovacího, těsnícího a montážního materiálu | m | 648 |  | 0 | CS ÚRS 2023 01 |  | základní |  | 0 | 0 | 0 | 0 | 0 | 32 | M | 2 |  |  |  | ROZPOCET | 0 | 0 | 0 | 0 | 0 | 1 | 0 | 16 | 144287175
| VV |  | 540 "odečteno z projektového modelu" |  | 540 | [12 empty] | VV | 2 | 2 | True | 0 | ROZPOCET
| VV |  | 540*1,2 "Přepočtené koeficientem množství |  | 648 | [12 empty] | VV | 2 | 2 | True | 1 | ROZPOCET
41 | K | 11.751512242 | Montáž potrubí kruhového bez příruby D přes 100 do 200 mm | m | 26 |  | 0 | CS ÚRS 2023 01 |  | základní |  | 0 | 0 | 0 | 0 | 0 | 16 | K | 2 |  |  |  | ROZPOCET | 0 | 0 | 0 | 0 | 0 | 1 | 0 | 16 | -638745527
| Online PSC |  | https://podminky.urs.cz/item/CS_URS_2023_01/11.751512242 | [14 empty] | Online PSC | 2
| VV |  | 26 |  | 26 | [12 empty] | VV | 2 | 2 | True | 1 | ROZPOCET
42 | M | 1.751210144 | Potrubí z extrudovaného polypropylenu DN 150 / 210 s izolací tl. 30m ( včetně potrubních tvarovek, spojovacího, těsnícího a montážního materiálu ) | m | 26 |  | 0 | CS ÚRS 2023 01 |  | základní |  | 0 | 0 | 0 | 0 | 0 | 32 | M | 2 |  |  |  | ROZPOCET | 0 | 0 | 0 | 0 | 0 | 1 | 0 | 16 | 1294732383
| VV |  | 20 "odečteno z projektového modelu" |  | 20 | [12 empty] | VV | 2 | 2 | True | 0 | ROZPOCET
| VV |  | 20*1,3 "Přepočtené koeficientem množství |  | 26 | [12 empty] | VV | 2 | 2 | True | 1 | ROZPOCET
43 | K | 1.751512242 | Montáž potrubí plechového skupiny I kruhového bez příruby tloušťky plechu 1,0 mm D přes 100 do 200 mm | m | 20 |  | 0 | CS ÚRS 2023 01 |  | základní |  | 0 | 0 | 0 | 0 | 0 | 16 | K | 2 |  |  |  | ROZPOCET | 0 | 0 | 0 | 0 | 0 | 1 | 0 | 16 | -1617517000
| Online PSC |  | https://podminky.urs.cz/item/CS_URS_2023_01/1.751512242 | [14 empty] | Online PSC | 2
| VV |  | 20 |  | 20 | [12 empty] | VV | 2 | 2 | True | 1 | ROZPOCET
44 | M | 1.751210149 | Kruhové potrubí Ø 150 z pozinkovaného plechu ( vč. tvarovek, spojovacího, těsnícího a montážního materiálu ) | m | 20 |  | 0 | CS ÚRS 2023 01 |  | základní |  | 0 | 0 | 0 | 0 | 0 | 32 | M | 2 |  |  |  | ROZPOCET | 0 | 0 | 0 | 0 | 0 | 1 | 0 | 16 | -670715620
| VV |  | 20 "odečteno z projektového modelu" |  | 20 | [12 empty] | VV | 2 | 2 | True | 1 | ROZPOCET
45 | K | 1.751511182 | Montáž potrubí ohebného flexibilního D do 200 mm | m | 38 |  | 0 | CS ÚRS 2023 01 |  | základní |  | 0 | 0 | 0 | 0 | 0 | 16 | K | 2 |  |  |  | ROZPOCET | 0 | 0 | 0 | 0 | 0 | 1 | 0 | 16 | -1298074925
| Online PSC |  | https://podminky.urs.cz/item/CS_URS_2023_01/1.751511182 | [14 empty] | Online PSC | 2
| VV |  | 38 |  | 38 | [12 empty] | VV | 2 | 2 | True | 1 | ROZPOCET
46 | M | 1.X01017 | Tepelně a zvukově izolované potrubí pro rozvody vzduchu 152/25mm, ( vč. spojovacího, těsnícího a montážního materiálu ) | m | 38 |  | 0 | CS ÚRS 2023 01 |  | základní |  | 0 | 0 | 0 | 0 | 0 | 8 | M | 2 |  |  |  | ROZPOCET | 0 | 0 | 0 | 0 | 0 | 1 | 0 | 4 | 364358480
| VV |  | 38 "odečteno z projektového modelu" |  | 38 | [12 empty] | VV | 2 | 2 | True | 1 | ROZPOCET
| D | 751.2 | Vzduchotechnika - 2 |  |  |  | 0 |  |  |  |  | 0 |  | 0 |  | 0 | 2 | D | 1 |  |  |  | ROZPOCET | [6 empty] | 0
47 | K | 2.751111131 | Montáž ventilátoru axiálního nízkotlakého potrubního základního D do 200 mm | kus | 6 |  | 0 | CS ÚRS 2023 01 |  | základní |  | 0 | 0 | 0 | 0 | 0 | 16 | K | 2 |  |  |  | ROZPOCET | 0 | 0 | 0 | 0 | 0 | 1 | 0 | 16 | 1610750608
| Online PSC |  | https://podminky.urs.cz/item/CS_URS_2023_01/2.751111131 | [14 empty] | Online PSC | 2
| VV |  | 6 |  | 6 | [12 empty] | VV | 2 | 2 | True | 1 | ROZPOCET
48 | M | 2.14543 | 2.1_Axiální ventilátor do potrubí pr. 160mm, vzduchový výkon 320 m3/h, 30W/230V | kus | 6 |  | 0 | CS ÚRS 2023 01 |  | základní |  | 0 | 0 | 0 | 0 | 0 | 32 | M | 2 |  |  |  | ROZPOCET | 0 | 0 | 0 | 0 | 0 | 1 | 0 | 16 | 551083679
| VV |  | 2+2+2 "odečteno z projektového modelu" |  | 6 | [12 empty] | VV | 2 | 2 | True | 1 | ROZPOCET
49 | K | 2.751210133 | Pružná vložka k axiálnímu ventilátoru | kus | 12 |  | 0 | CS ÚRS 2023 01 |  | základní |  | 0 | 0 | 0 | 0 | 0 | 16 | K | 2 |  |  |  | ROZPOCET | 0 | 0 | 0 | 0 | 0 | 1 | 0 | 16 | 130181975
| Online PSC |  | https://podminky.urs.cz/item/CS_URS_2023_01/2.751210133 | [14 empty] | Online PSC | 2
| VV |  | 12 "odečteno z projektového modelu" |  | 12 | [12 empty] | VV | 2 | 2 | True | 1 | ROZPOCET
50 | K | 2.751322012 | Montáž talířového ventilu D přes 100 do 200 mm | kus | 12 |  | 0 | CS ÚRS 2023 01 |  | základní |  | 0 | 0 | 0 | 0 | 0 | 16 | K | 2 |  |  |  | ROZPOCET | 0 | 0 | 0 | 0 | 0 | 1 | 0 | 16 | -1539061518
| Online PSC |  | https://podminky.urs.cz/item/CS_URS_2023_01/2.751322012 | [14 empty] | Online PSC | 2
| VV |  | 4+4+4 |  | 12 | [12 empty] | VV | 2 | 2 | True | 1 | ROZPOCET
51 | M | 2.72202 | 2.2_Odvodní talířový ventil pr. 160mm | kus | 12 |  | 0 | CS ÚRS 2023 01 |  | základní |  | 0 | 0 | 0 | 0 | 0 | 32 | M | 2 |  |  |  | ROZPOCET | 0 | 0 | 0 | 0 | 0 | 1 | 0 | 16 | -858663994
| VV |  | 4+4+4 "odečteno z projektového modelu" |  | 12 | [12 empty] | VV | 2 | 2 | True | 1 | ROZPOCET
52 | K | 2.751691111 | Zaregulování systému vzduchotechnického zařízení - 1 koncový (distribuční) prvek | kus | 12 |  | 0 | CS ÚRS 2023 01 |  | základní |  | 0 | 0 | 0 | 0 | 0 | 16 | K | 2 |  |  |  | ROZPOCET | 0 | 0 | 0 | 0 | 0 | 1 | 0 | 16 | 102729020
| Online PSC |  | https://podminky.urs.cz/item/CS_URS_2023_01/2.751691111 | [14 empty] | Online PSC | 2
| VV |  | 4+4+4 |  | 12 | [12 empty] | VV | 2 | 2 | True | 1 | ROZPOCET
53 | K | 2.751514679 | Montáž škrtící klapky nebo zpětné klapky do plechového potrubí kruhové bez příruby D přes 100 do 200 mm | kus | 6 |  | 0 | CS ÚRS 2023 01 |  | základní |  | 0 | 0 | 0 | 0 | 0 | 16 | K | 2 |  |  |  | ROZPOCET | 0 | 0 | 0 | 0 | 0 | 1 | 0 | 16 | 272721884
| Online PSC |  | https://podminky.urs.cz/item/CS_URS_2023_01/2.751514679 | [14 empty] | Online PSC | 2
| VV |  | 6 |  | 6 | [12 empty] | VV | 2 | 2 | True | 1 | ROZPOCET
54 | M | 2.751210112 | 2.3_Zpětná klapka pr. 160mm - dodávka a montáž | kus | 6 |  | 0 | CS ÚRS 2023 01 |  | základní |  | 0 | 0 | 0 | 0 | 0 | 32 | M | 2 |  |  |  | ROZPOCET | 0 | 0 | 0 | 0 | 0 | 1 | 0 | 16 | -2110611347
| VV |  | 6 "odečteno z projektového modelu" |  | 6 | [12 empty] | VV | 2 | 2 | True | 1 | ROZPOCET
55 | K | 2.751398041 | Montáž protidešťové žaluzie nebo žaluziové klapky na kruhové potrubí D do 300 mm | kus | 6 |  | 0 | CS ÚRS 2023 01 |  | základní |  | 0 | 0 | 0 | 0 | 0 | 16 | K | 2 |  |  |  | ROZPOCET | 0 | 0 | 0 | 0 | 0 | 1 | 0 | 16 | 471402187
| Online PSC |  | https://podminky.urs.cz/item/CS_URS_2023_01/2.751398041 | [14 empty] | Online PSC | 2
| VV |  | 6 |  | 6 | [12 empty] | VV | 2 | 2 | True | 1 | ROZPOCET
56 | M | 2.751210136 | Výfukový díl k axiálnímu ventilátoru - protidešťová žaluzie průměru 160 mm, včetně síťky proti hmyzu | kus | 6 |  | 0 | CS ÚRS 2023 01 |  | základní |  | 0 | 0 | 0 | 0 | 0 | 32 | M | 2 |  |  |  | ROZPOCET | 0 | 0 | 0 | 0 | 0 | 1 | 0 | 16 | -992226301
| VV |  | 6 "odečteno z projektového modelu" |  | 6 | [12 empty] | VV | 2 | 2 | True | 1 | ROZPOCET
57 | K | 2.751512242 | Montáž potrubí plechového skupiny I kruhového bez příruby tloušťky plechu 1,0 mm D přes 100 do 200 mm | m | 20 |  | 0 | CS ÚRS 2023 01 |  | základní |  | 0 | 0 | 0 | 0 | 0 | 16 | K | 2 |  |  |  | ROZPOCET | 0 | 0 | 0 | 0 | 0 | 1 | 0 | 16 | 953695292
| Online PSC |  | https://podminky.urs.cz/item/CS_URS_2023_01/2.751512242 | [14 empty] | Online PSC | 2
| VV |  | 20 |  | 20 | [12 empty] | VV | 2 | 2 | True | 1 | ROZPOCET
58 | M | 2.751210150 | Kruhové potrubí Ø 160 z pozinkovaného plechu ( vč. tvarovek, spojovacího, těsnícího a montážního materiálu ) | m | 20.188 |  | 0 | CS ÚRS 2023 01 |  | základní |  | 0 | 0 | 0 | 0 | 0 | 32 | M | 2 |  |  |  | ROZPOCET | 0 | 0 | 0 | 0 | 0 | 1 | 0 | 16 | -1817388651
| VV |  | 16,15 "odečteno z projektového modelu" |  | 16.15 | [12 empty] | VV | 2 | 2 | True | 0 | ROZPOCET
| VV |  | 16,15*1,25 "Přepočtené koeficientem množství |  | 20.188 | [12 empty] | VV | 2 | 2 | True | 1 | ROZPOCET
59 | K | 22.751511182 | Montáž potrubí ohebného flexibilního D do 200 mm | m | 7.2 |  | 0 | CS ÚRS 2023 01 |  | základní |  | 0 | 0 | 0 | 0 | 0 | 16 | K | 2 |  |  |  | ROZPOCET | 0 | 0 | 0 | 0 | 0 | 1 | 0 | 16 | 934591262
| Online PSC |  | https://podminky.urs.cz/item/CS_URS_2023_01/22.751511182 | [14 empty] | Online PSC | 2
| VV |  | 7,2 |  | 7.2 | [12 empty] | VV | 2 | 2 | True | 1 | ROZPOCET
60 | M | 2.751210145 | Ohebná Al hadice pro vzduchotechniká potrubí Ø 160 ( vč. spojovacího, těsnícího a montážního materiálu ) | m | 7.2 |  | 0 | CS ÚRS 2023 01 |  | základní |  | 0 | 0 | 0 | 0 | 0 | 32 | M | 2 |  |  |  | ROZPOCET | 0 | 0 | 0 | 0 | 0 | 1 | 0 | 16 | -721082816
| VV |  | 6 "odečteno z projektového modelu" |  | 6 | [12 empty] | VV | 2 | 2 | True | 0 | ROZPOCET
| VV |  | 6*1,2 "Přepočtené koeficientem množství |  | 7.2 | [12 empty] | VV | 2 | 2 | True | 1 | ROZPOCET
| D | 751.3 | Vzduchotechnika - 3 |  |  |  | 0 |  |  |  |  | 0 |  | 0.00025 |  | 0 | 2 | D | 1 |  |  |  | ROZPOCET | [6 empty] | 0
61 | K | 3.751611116 | Montáž centrální vzduchotechnické jednotky s rekuperací tepla stojaté s výměnou vzduchu přes 1000 do 5000 m3/h | kus | 1 |  | 0 | CS ÚRS 2023 01 |  | základní |  | 0 | 0 | 0 | 0 | 0 | 16 | K | 2 |  |  |  | ROZPOCET | 0 | 0 | 0 | 0 | 0 | 1 | 0 | 16 | -703915011
| Online PSC |  | https://podminky.urs.cz/item/CS_URS_2023_01/3.751611116 | [14 empty] | Online PSC | 2
| VV |  | 1 |  | 1 | [12 empty] | VV | 2 | 2 | True | 1 | ROZPOCET
62 | M | 3.751210104 | 3.1_Rovnotlaká vzduchotechnická rekuperační jednotka, deskový rekuperační výměník, vodní ohřívač, výměník pro napojení tepelného čerpadla, integrovaná regulace, vzduchový výkon 2360m3/h, 2500W / 400V | kus | 1 |  | 0 | CS ÚRS 2023 01 |  | základní |  | 0 | 0 | 0 | 0 | 0 | 32 | M | 2 |  |  |  | ROZPOCET | 0 | 0 | 0 | 0 | 0 | 1 | 0 | 16 | 1038701279
| VV |  | 1 "odečteno z projektového modelu" |  | 1 | [12 empty] | VV | 2 | 2 | True | 1 | ROZPOCET
63 | K | 3.751210132 | Pružná vložka čtyřhranná ke stacionární vzduchotechnické jendotce | kus | 4 |  | 0 | CS ÚRS 2023 01 |  | základní |  | 0 | 0 | 0 | 0 | 0 | 16 | K | 2 |  |  |  | ROZPOCET | 0 | 0 | 0 | 0 | 0 | 1 | 0 | 16 | 1982925731
| Online PSC |  | https://podminky.urs.cz/item/CS_URS_2023_01/3.751210132 | [14 empty] | Online PSC | 2
| VV |  | 4 |  | 4 | [12 empty] | VV | 2 | 2 | True | 1 | ROZPOCET
64 | K | 3.751613140 | Montáž sifonu pro odvod kondenzátu | kus | 1 |  | 0 | CS ÚRS 2023 01 |  | základní |  | 0 | 0 | 0 | 0 | 0 | 16 | K | 2 |  |  |  | ROZPOCET | 0 | 0 | 0 | 0 | 0 | 1 | 0 | 16 | -332278906
| Online PSC |  | https://podminky.urs.cz/item/CS_URS_2023_01/3.751613140 | [14 empty] | Online PSC | 2
| VV |  | 1 "odečteno z projektového modelu" |  | 1 | [12 empty] | VV | 2 | 2 | True | 1 | ROZPOCET
65 | M | 3.54742 | sifon pro odvod kondenzátu, zpětná klapka s koulí, DN 40 | kus | 1 |  | 0 | CS ÚRS 2023 02 |  | základní |  | 0 | 0.00025 | 0.00025 | 0 | 0 | 32 | M | 2 |  |  |  | ROZPOCET | 0 | 0 | 0 | 0 | 0 | 1 | 0 | 16 | 685798523
| VV |  | 1 "odečteno z projektového modelu" |  | 1 | [12 empty] | VV | 2 | 2 | True | 1 | ROZPOCET
66 | K | 3.751721111 | Montáž klimatizační jednotky venkovní s jednofázovým napájením do 2 vnitřních jednotek | kus | 1 |  | 0 | CS ÚRS 2023 01 |  | základní |  | 0 | 0 | 0 | 0 | 0 | 16 | K | 2 |  |  |  | ROZPOCET | 0 | 0 | 0 | 0 | 0 | 1 | 0 | 16 | -1920014533
| Online PSC |  | https://podminky.urs.cz/item/CS_URS_2023_01/3.751721111 | [14 empty] | Online PSC | 2
| VV |  | 1 |  | 1 | [12 empty] | VV | 2 | 2 | True | 1 | ROZPOCET
67 | M | 3.751210105 | 3.16_Vnější jednotka tepelného čerpadla vzduch / vzduch, jmenovitý tepelný výkon 9,3kW, jmenovitý chladící výkon 8,0kW, 2500W / 230V k VZT jednotce | kus | 1 |  | 0 | CS ÚRS 2023 01 |  | základní |  | 0 | 0 | 0 | 0 | 0 | 32 | M | 2 |  |  |  | ROZPOCET | 0 | 0 | 0 | 0 | 0 | 1 | 0 | 16 | -850179153
| VV |  | 1 "odečteno z projektového modelu" |  | 1 | [12 empty] | VV | 2 | 2 | True | 1 | ROZPOCET
68 | K | 3.751322012 | Montáž difuzoru/talířového ventilu D přes 100 do 200 mm | kus | 48 |  | 0 | CS ÚRS 2023 01 |  | základní |  | 0 | 0 | 0 | 0 | 0 | 16 | K | 2 |  |  |  | ROZPOCET | 0 | 0 | 0 | 0 | 0 | 1 | 0 | 16 | 1963881713
| Online PSC |  | https://podminky.urs.cz/item/CS_URS_2023_01/3.751322012 | [14 empty] | Online PSC | 2
| VV |  | 6+12+25+5 |  | 48 | [12 empty] | VV | 2 | 2 | True | 1 | ROZPOCET
69 | M | 3.751210110 | 3.2_Přívodní difuzor pr. 125mm | kus | 6 |  | 0 | CS ÚRS 2023 01 |  | základní |  | 0 | 0 | 0 | 0 | 0 | 32 | M | 2 |  |  |  | ROZPOCET | 0 | 0 | 0 | 0 | 0 | 1 | 0 | 16 | -1908686935
| VV |  | 6 "odečteno z projektového modelu" |  | 6 | [12 empty] | VV | 2 | 2 | True | 1 | ROZPOCET
70 | M | 3.751210111 | 3.3_Přívodní difuzor pr. 160mm | kus | 12 |  | 0 | CS ÚRS 2023 01 |  | základní |  | 0 | 0 | 0 | 0 | 0 | 32 | M | 2 |  |  |  | ROZPOCET | 0 | 0 | 0 | 0 | 0 | 1 | 0 | 16 | -1315417475
| VV |  | 12 "odečteno z projektového modelu" |  | 12 | [12 empty] | VV | 2 | 2 | True | 1 | ROZPOCET
71 | M | 3.751210107 | 3.4_Odvodní talířový ventil pr. 125mm | kus | 25 |  | 0 | CS ÚRS 2023 01 |  | základní |  | 0 | 0 | 0 | 0 | 0 | 32 | M | 2 |  |  |  | ROZPOCET | 0 | 0 | 0 | 0 | 0 | 1 | 0 | 16 | -76698378
| VV |  | 25 "odečteno z projektového modelu" |  | 25 | [12 empty] | VV | 2 | 2 | True | 1 | ROZPOCET
72 | M | 3.751210108 | 3.5_Odvodní talířový ventil pr. 160mm | kus | 5 |  | 0 | CS ÚRS 2023 01 |  | základní |  | 0 | 0 | 0 | 0 | 0 | 32 | M | 2 |  |  |  | ROZPOCET | 0 | 0 | 0 | 0 | 0 | 1 | 0 | 16 | 455711205
| VV |  | 5 "odečteno z projektového modelu" |  | 5 | [12 empty] | VV | 2 | 2 | True | 1 | ROZPOCET
73 | K | 3.751691111 | Zaregulování systému vzduchotechnického zařízení - 1 koncový (distribuční) prvek | kus | 48 |  | 0 | CS ÚRS 2023 01 |  | základní |  | 0 | 0 | 0 | 0 | 0 | 16 | K | 2 |  |  |  | ROZPOCET | 0 | 0 | 0 | 0 | 0 | 1 | 0 | 16 | -1458076971
| Online PSC |  | https://podminky.urs.cz/item/CS_URS_2023_01/3.751691111 | [14 empty] | Online PSC | 2
| VV |  | 6+12+25+5 |  | 48 | [12 empty] | VV | 2 | 2 | True | 1 | ROZPOCET
74 | K | 3.751344121 | Montáž tlumiče hluku pro čtyřhranné potrubí do 0,150 m2 | kus | 3 |  | 0 | CS ÚRS 2023 01 |  | základní |  | 0 | 0 | 0 | 0 | 0 | 16 | K | 2 |  |  |  | ROZPOCET | 0 | 0 | 0 | 0 | 0 | 1 | 0 | 16 | -252628316
| Online PSC |  | https://podminky.urs.cz/item/CS_URS_2023_01/3.751344121 | [14 empty] | Online PSC | 2
| VV |  | 1+2 |  | 3 | [12 empty] | VV | 2 | 2 | True | 1 | ROZPOCET
75 | K | 3.751344122 | Montáž tlumiče hluku pro čtyřhranné potrubí přes 0,150 do 0,300 m2 | kus | 4 |  | 0 | CS ÚRS 2023 01 |  | základní |  | 0 | 0 | 0 | 0 | 0 | 16 | K | 2 |  |  |  | ROZPOCET | 0 | 0 | 0 | 0 | 0 | 1 | 0 | 16 | -1325614088
| Online PSC |  | https://podminky.urs.cz/item/CS_URS_2023_01/3.751344122 | [14 empty] | Online PSC | 2
| VV |  | 1+1+1+1 |  | 4 | [12 empty] | VV | 2 | 2 | True | 1 | ROZPOCET
76 | M | 3.751210117 | 3.10_Tlumič hluku čtyřhranný 315x315mm - L = 2000mm, včetně spojovacího, těsnícího a montážního materiálu | kus | 1 |  | 0 | CS ÚRS 2023 01 |  | základní |  | 0 | 0 | 0 | 0 | 0 | 32 | M | 2 |  |  |  | ROZPOCET | 0 | 0 | 0 | 0 | 0 | 1 | 0 | 16 | -313500334
| VV |  | 1 "odečteno z projektového modelu" |  | 1 | [12 empty] | VV | 2 | 2 | True | 1 | ROZPOCET
77 | M | 3.751210116 | 3.11_Tlumič hluku čtyřhranný 315x250mm - L = 2000mm, včetně spojovacího, těsnícího a montážního materiálu | kus | 1 |  | 0 | CS ÚRS 2023 01 |  | základní |  | 0 | 0 | 0 | 0 | 0 | 32 | M | 2 |  |  |  | ROZPOCET | 0 | 0 | 0 | 0 | 0 | 1 | 0 | 16 | -1370371829
| VV |  | 1 "odečteno z projektového modelu" |  | 1 | [12 empty] | VV | 2 | 2 | True | 1 | ROZPOCET
78 | M | 3.751210118 | 3.12_Tlumič hluku čtyřhranný 400x400mm - L = 2000mm, včetně spojovacího, těsnícího a montážního materiálu | kus | 1 |  | 0 | CS ÚRS 2023 01 |  | základní |  | 0 | 0 | 0 | 0 | 0 | 32 | M | 2 |  |  |  | ROZPOCET | 0 | 0 | 0 | 0 | 0 | 1 | 0 | 16 | -280818795
| VV |  | 1 "odečteno z projektového modelu" |  | 1 | [12 empty] | VV | 2 | 2 | True | 1 | ROZPOCET
79 | M | 3.751210119 | 3.13_Tlumič hluku čtyřhranný 400x400mm - L = 500mm, včetně spojovacího, těsnícího a montážního materiálu | kus | 2 |  | 0 | CS ÚRS 2023 01 |  | základní |  | 0 | 0 | 0 | 0 | 0 | 32 | M | 2 |  |  |  | ROZPOCET | 0 | 0 | 0 | 0 | 0 | 1 | 0 | 16 | 1803657020
| VV |  | 1+1 "odečteno z projektového modelu" |  | 2 | [12 empty] | VV | 2 | 2 | True | 1 | ROZPOCET
80 | M | 3.751210120 | 3.14_Tlumič hluku čtyřhranný 400x160mm - L = 1500mm, včetně spojovacího, těsnícího a montážního materiálu | kus | 1 |  | 0 | CS ÚRS 2023 01 |  | základní |  | 0 | 0 | 0 | 0 | 0 | 32 | M | 2 |  |  |  | ROZPOCET | 0 | 0 | 0 | 0 | 0 | 1 | 0 | 16 | 273186316
| VV |  | 1 "odečteno z projektového modelu" |  | 1 | [12 empty] | VV | 2 | 2 | True | 1 | ROZPOCET
81 | M | 3.751210115 | 3.15_Tlumič hluku čtyřhranný 315x160mm - L = 2000mm, včetně spojovacího, těsnícího a montážního materiálu | kus | 1 |  | 0 | CS ÚRS 2023 01 |  | základní |  | 0 | 0 | 0 | 0 | 0 | 32 | M | 2 |  |  |  | ROZPOCET | 0 | 0 | 0 | 0 | 0 | 1 | 0 | 16 | 68216398
| VV |  | 1 "odečteno z projektového modelu" |  | 1 | [12 empty] | VV | 2 | 2 | True | 1 | ROZPOCET
82 | K | 3.751514612 | Montáž škrtící klapky nebo zpětné klapky do plechového potrubí čtyřhranné s přírubou přes 0,035 do 0,070 m2 | kus | 3 |  | 0 | CS ÚRS 2023 01 |  | základní |  | 0 | 0 | 0 | 0 | 0 | 16 | K | 2 |  |  |  | ROZPOCET | 0 | 0 | 0 | 0 | 0 | 1 | 0 | 16 | -1931341545
| Online PSC |  | https://podminky.urs.cz/item/CS_URS_2023_01/3.751514612 | [14 empty] | Online PSC | 2
| VV |  | 1+1+1 |  | 3 | [12 empty] | VV | 2 | 2 | True | 1 | ROZPOCET
83 | M | 3.751210129 | 3.17_Regulační klapka do čtyřhranného potrubí 315 mm x 160 mm, se servopohonem 0-10V, ovládání z čidla CO2, včetně dodávky řídícího modulu s čidlem | kus | 3 |  | 0 | CS ÚRS 2023 01 |  | základní |  | 0 | 0 | 0 | 0 | 0 | 32 | M | 2 |  |  |  | ROZPOCET | 0 | 0 | 0 | 0 | 0 | 1 | 0 | 16 | -1170865386
| VV |  | 1+1+1 "odečteno z projektového modelu" |  | 3 | [12 empty] | VV | 2 | 2 | True | 1 | ROZPOCET
84 | K | 3.751614121 | Montáž ovladače - řídícího senzoru s CO2 čidlem | kus | 3 |  | 0 | CS ÚRS 2023 01 |  | základní |  | 0 | 0 | 0 | 0 | 0 | 16 | K | 2 |  |  |  | ROZPOCET | 0 | 0 | 0 | 0 | 0 | 1 | 0 | 16 | 54265173
| Online PSC |  | https://podminky.urs.cz/item/CS_URS_2023_01/3.751614121 | [14 empty] | Online PSC | 2
| VV |  | 3 |  | 3 | [12 empty] | VV | 2 | 2 | True | 1 | ROZPOCET
85 | M | 3.751210123 | Ovladač - řídící senzor s CO2 čidlem systému řízení vzduchového výkonu malých VZT jednotek | kus | 3 |  | 0 | CS ÚRS 2023 01 |  | základní |  | 0 | 0 | 0 | 0 | 0 | 32 | M | 2 |  |  |  | ROZPOCET | 0 | 0 | 0 | 0 | 0 | 1 | 0 | 16 | -564439999
| VV |  | 3 "odečteno z projektového modelu" |  | 3 | [12 empty] | VV | 2 | 2 | True | 1 | ROZPOCET
86 | K | 33.751614121 | Montáž čidla kouře | kus | 1 |  | 0 | CS ÚRS 2023 01 |  | základní |  | 0 | 0 | 0 | 0 | 0 | 16 | K | 2 |  |  |  | ROZPOCET | 0 | 0 | 0 | 0 | 0 | 1 | 0 | 16 | 439013172
| Online PSC |  | https://podminky.urs.cz/item/CS_URS_2023_01/33.751614121 | [14 empty] | Online PSC | 2
| VV |  | 1 |  | 1 | [12 empty] | VV | 2 | 2 | True | 1 | ROZPOCET
87 | M | 3.751210138 | Čidlo kouře pro instalalci do potrubí sání stacionární VZT jednotky s vazbou na chod jednotky | kus | 1 |  | 0 | CS ÚRS 2023 01 |  | základní |  | 0 | 0 | 0 | 0 | 0 | 32 | M | 2 |  |  |  | ROZPOCET | 0 | 0 | 0 | 0 | 0 | 1 | 0 | 16 | 1178423859
| VV |  | 1 "odečteno z projektového modelu" |  | 1 | [12 empty] | VV | 2 | 2 | True | 1 | ROZPOCET
88 | K | 3.751791113 | Montáž napojovacího měděného potrubí předizolovaného 12 (1/2" x 0,8) | m | 9.6 |  | 0 | CS ÚRS 2023 01 |  | základní |  | 0 | 0 | 0 | 0 | 0 | 16 | K | 2 |  |  |  | ROZPOCET | 0 | 0 | 0 | 0 | 0 | 1 | 0 | 16 | 2056484622
| Online PSC |  | https://podminky.urs.cz/item/CS_URS_2023_01/3.751791113 | [14 empty] | Online PSC | 2
| VV |  | 9,6 |  | 9.6 | [12 empty] | VV | 2 | 2 | True | 1 | ROZPOCET
89 | M | 3.751210139 | Chladivové propojovací potrubí mezi VZT jednotkou a chladící jednotkou pr. 12,7mm / 12,7mm, předizolované potrubí dodávané v páru, včetně povrchového oplechování | m | 9.6 |  | 0 | CS ÚRS 2023 01 |  | základní |  | 0 | 0 | 0 | 0 | 0 | 32 | M | 2 |  |  |  | ROZPOCET | 0 | 0 | 0 | 0 | 0 | 1 | 0 | 16 | 835919444
| VV |  | 8 "odečteno z projektového modelu" |  | 8 | [12 empty] | VV | 2 | 2 | True | 0 | ROZPOCET
| VV |  | 8*1,2 "Přepočtené koeficientem množství |  | 9.6 | [12 empty] | VV | 2 | 2 | True | 1 | ROZPOCET
90 | K | 3.751511021 | Montáž potrubí plechového skupiny I čtyřhranného s přírubou tloušťky plechu 0,8 mm do 0,13 m2 | m | 120 |  | 0 | CS ÚRS 2023 01 |  | základní |  | 0 | 0 | 0 | 0 | 0 | 16 | K | 2 |  |  |  | ROZPOCET | 0 | 0 | 0 | 0 | 0 | 1 | 0 | 16 | -70577637
| Online PSC |  | https://podminky.urs.cz/item/CS_URS_2023_01/3.751511021 | [14 empty] | Online PSC | 2
| VV |  | 120 "odečteno z projektového modelu" |  | 120 | [12 empty] | VV | 2 | 2 | True | 1 | ROZPOCET
91 | M | 3.751210141 | Čtyřhranné potrubí sk I z pozinkovaného plechu ( vč. tvarovek, spojovacího, těsnícího a montážního materiálu ) | m2 | 144 |  | 0 | CS ÚRS 2023 01 |  | základní |  | 0 | 0 | 0 | 0 | 0 | 32 | M | 2 |  |  |  | ROZPOCET | 0 | 0 | 0 | 0 | 0 | 1 | 0 | 16 | -1031008065
| VV |  | 120 "odečteno z projektového modelu" |  | 120 | [12 empty] | VV | 2 | 2 | True | 0 | ROZPOCET
| VV |  | 120*1,2 "Přepočtené koeficientem množství |  | 144 | [12 empty] | VV | 2 | 2 | True | 1 | ROZPOCET
92 | K | 3.751512242 | Montáž potrubí plechového skupiny I kruhového bez příruby tloušťky plechu 1,0 mm D přes 100 do 200 mm | m | 108 |  | 0 | CS ÚRS 2023 01 |  | základní |  | 0 | 0 | 0 | 0 | 0 | 16 | K | 2 |  |  |  | ROZPOCET | 0 | 0 | 0 | 0 | 0 | 1 | 0 | 16 | -281678885
| Online PSC |  | https://podminky.urs.cz/item/CS_URS_2023_01/3.751512242 | [14 empty] | Online PSC | 2
| VV |  | 42+62,4+3,6 |  | 108 | [12 empty] | VV | 2 | 2 | True | 1 | ROZPOCET
93 | M | 3.751210148 | Kruhové potrubí Ø 125 z pozinkovaného plechu ( vč. tvarovek, spojovacího, těsnícího a montážního materiálu ) | m | 42 |  | 0 | CS ÚRS 2023 01 |  | základní |  | 0 | 0 | 0 | 0 | 0 | 32 | M | 2 |  |  |  | ROZPOCET | 0 | 0 | 0 | 0 | 0 | 1 | 0 | 16 | -1105922033
| VV |  | 35 "odečteno z projektového modelu" |  | 35 | [12 empty] | VV | 2 | 2 | True | 0 | ROZPOCET
| VV |  | 35*1,2 "Přepočtené koeficientem množství |  | 42 | [12 empty] | VV | 2 | 2 | True | 1 | ROZPOCET
94 | M | 3.751210150 | Kruhové potrubí Ø 160 z pozinkovaného plechu ( vč. tvarovek, spojovacího, těsnícího a montážního materiálu ) | m | 62.4 |  | 0 | CS ÚRS 2023 01 |  | základní |  | 0 | 0 | 0 | 0 | 0 | 32 | M | 2 |  |  |  | ROZPOCET | 0 | 0 | 0 | 0 | 0 | 1 | 0 | 16 | -1254143440
| VV |  | 52 "odečteno z projektového modelu" |  | 52 | [12 empty] | VV | 2 | 2 | True | 0 | ROZPOCET
| VV |  | 52*1,2 "Přepočtené koeficientem množství |  | 62.4 | [12 empty] | VV | 2 | 2 | True | 1 | ROZPOCET
95 | M | 3.751210151 | Kruhové potrubí Ø 200 z pozinkovaného plechu ( vč. tvarovek, spojovacího, těsnícího a montážního materiálu ) | m | 3.6 |  | 0 | CS ÚRS 2023 01 |  | základní |  | 0 | 0 | 0 | 0 | 0 | 32 | M | 2 |  |  |  | ROZPOCET | 0 | 0 | 0 | 0 | 0 | 1 | 0 | 16 | 1554320754
| VV |  | 3 "odečteno z projektového modelu" |  | 3 | [12 empty] | VV | 2 | 2 | True | 0 | ROZPOCET
| VV |  | 3*1,2 "Přepočtené koeficientem množství |  | 3.6 | [12 empty] | VV | 2 | 2 | True | 1 | ROZPOCET
96 | K | 3.751511182 | Montáž potrubí ohebného flexibilního D do 200 mm | m | 60 |  | 0 | CS ÚRS 2023 01 |  | základní |  | 0 | 0 | 0 | 0 | 0 | 16 | K | 2 |  |  |  | ROZPOCET | 0 | 0 | 0 | 0 | 0 | 1 | 0 | 16 | -1625416981
| Online PSC |  | https://podminky.urs.cz/item/CS_URS_2023_01/3.751511182 | [14 empty] | Online PSC | 2
| VV |  | 24+36 |  | 60 | [12 empty] | VV | 2 | 2 | True | 1 | ROZPOCET
97 | M | 3.751210147 | Ohebná hliníková tepelně a hlukově izolovaná hadice Ø 160 , tloušťka izolace 25mm s hliníkovou fólií ( vč. spojovacího, těsnícího a montážního materiálu ) | m | 24 |  | 0 | CS ÚRS 2023 01 |  | základní |  | 0 | 0 | 0 | 0 | 0 | 32 | M | 2 |  |  |  | ROZPOCET | 0 | 0 | 0 | 0 | 0 | 1 | 0 | 16 | 1660271157
| VV |  | 20 "odečteno z projektového modelu" |  | 20 | [12 empty] | VV | 2 | 2 | True | 0 | ROZPOCET
| VV |  | 20*1,2 "Přepočtené koeficientem množství |  | 24 | [12 empty] | VV | 2 | 2 | True | 1 | ROZPOCET
98 | M | 3.751210146 | Ohebná hliníková tepelně a hlukově izolovaná hadice Ø 125 , tloušťka izolace 25mm s hliníkovou fólií ( vč. spojovacího, těsnícího a montážního materiálu ) | m | 36 |  | 0 | CS ÚRS 2023 01 |  | základní |  | 0 | 0 | 0 | 0 | 0 | 32 | M | 2 |  |  |  | ROZPOCET | 0 | 0 | 0 | 0 | 0 | 1 | 0 | 16 | 615031685
| VV |  | 30 "odečteno z projektového modelu" |  | 30 | [12 empty] | VV | 2 | 2 | True | 0 | ROZPOCET
| VV |  | 30*1,2 "Přepočtené koeficientem množství |  | 36 | [12 empty] | VV | 2 | 2 | True | 1 | ROZPOCET

## D.1.4.E - Gastrotechnologie
{869d6e7b-ac3a-400c-b415-fd1ab794259d}
2
| KRYCÍ LIST SOUPISU PRACÍ | [7 empty] | v --- níže se nacházejí doplnkové a pomocné údaje k sestavám --- v | [8 empty] | False
Stavba:
Výstavba DOZP v Novém Městě nad Metují rev.4
Objekt:
ZN - Způsobilé náklady
Soupis:
SO01 - Rodinný dům DOZP
Úroveň 4:
D.1.4.E - Gastrotechnologie
| KSO: |  |  |  |  | CC-CZ:
| Místo: |  | Nové Město nad Metují |  |  | Datum: | 13. 12. 2023
| Zadavatel: |  |  |  |  | IČ: | 70889546
|  | Královéhradecký kraj |  |  |  | DIČ: | CZ70889546
| Uchazeč: |  |  |  |  | IČ: | Vyplň údaj
|  | Vyplň údaj |  |  |  | DIČ: | Vyplň údaj
| Projektant: |  |  |  |  | IČ: | 60934395
|  | TeS, spol. s r.o. |  |  |  | DIČ: | CZ60934395
| Zpracovatel: |  |  |  |  | IČ: | 60934395
|  | TeS, spol. s r.o. |  |  |  | DIČ: | CZ60934395
Poznámka:
| Cena bez DPH | [5 empty] | 0
|  |  | Základ daně |  |  | Sazba daně | Výše daně
| DPH | základní | 0 |  |  | 21% | 0
|  | snížená | 0 |  |  | 15% | 0
|  | zákl. přenesená | 0 |  |  | 21% | 0
|  | sníž. přenesená | 0 |  |  | 15% | 0
|  | nulová | 0 |  |  | 0% | 0
| Cena s DPH |  |  | v | CZK |  | 0
REKAPITULACE ČLENĚNÍ SOUPISU PRACÍ
Stavba:
Výstavba DOZP v Novém Městě nad Metují rev.4
Objekt:
ZN - Způsobilé náklady
Soupis:
SO01 - Rodinný dům DOZP
Úroveň 4:
D.1.4.E - Gastrotechnologie
Místo: |  |  | Nové Město nad Metují |  |  | Datum: | 13. 12. 2023
Zadavatel: |  |  | Královéhradecký kraj |  |  | Projektant: | TeS, spol. s r.o.
Uchazeč: |  |  | Vyplň údaj |  |  | Zpracovatel: | TeS, spol. s r.o.
Kód dílu - Popis | [6 empty] | Cena celkem [CZK]
Náklady stavby celkem | [6 empty] | 0 | [11 empty] | -1
| D.1.4.e - Gastrotechnologie | [5 empty] | 0
SOUPIS PRACÍ
Stavba:
Výstavba DOZP v Novém Městě nad Metují rev.4
Objekt:
ZN - Způsobilé náklady
Soupis:
SO01 - Rodinný dům DOZP
Úroveň 4:
D.1.4.E - Gastrotechnologie
Místo: |  |  | Nové Město nad Metují |  |  | Datum: | 13. 12. 2023
Zadavatel: |  |  | Královéhradecký kraj |  |  | Projektant: | TeS, spol. s r.o.
Uchazeč: |  |  | Vyplň údaj |  |  | Zpracovatel: | TeS, spol. s r.o.
PČ | Typ | Kód | Popis | MJ | Množství | J.cena [CZK] | Cena celkem [CZK] | Cenová soustava |  | DPH | J. Nh [h] | Nh celkem [h] | J. hmotnost [t] | Hmotnost celkem [t] | J. suť [t] | Suť Celkem [t]
Náklady soupisu celkem | [6 empty] | 0 |  |  |  |  | 0 |  | 0 |  | 0 |  | D | -1 | [7 empty] | 0
| D | D.1.4.e | Gastrotechnologie |  |  |  | 0 |  |  |  |  | 0 |  | 0 |  | 0 | 2 | D | 0 | ROZPOCET | [6 empty] | 0
1 | M | A1 | Skladový regál, nerezový, zapláštěné boky a záda, z čela přístupný křídlovými dvířky, 4× vnitřní police, 800x400x1800 mm | kus | 1 |  | 0 |  |  | základní |  | 0 | 0 | 0 | 0 | 0 | 32 | M | 1 | ROZPOCET | 0 | 0 | 0 | 0 | 0 | 1 | 0 | 16 | -988805975
2 | M | A2 | Profesionální chladnička, objem 350 lt, bílá, 1x plné dveře, ventilované chlazení zajišťující rychlejší dosažení požadované vnitřní teploty po otevření dveří, digitální termostat, automatické odtávání, integrovaný zámek dveří, teplotní rozsah +2°C až +10°C, 600x585x1855 mm, 0,13 kw/230V | kus | 1 |  | 0 |  |  | základní |  | 0 | 0 | 0 | 0 | 0 | 32 | M | 1 | ROZPOCET | 0 | 0 | 0 | 0 | 0 | 1 | 0 | 16 | -387998355
3 | M | A3 | Vyhřívaná vodní lázeň, kapacita 3× GN 1/1, dělená, pojízdná, 1× plná police, ovládání na delší straně, 4× kolečko pr. 100 mm (2× s brzdou), 1220x660x900 mm, 2,1 kW/230V | kus | 1 |  | 0 |  |  | základní |  | 0 | 0 | 0 | 0 | 0 | 32 | M | 1 | ROZPOCET | 0 | 0 | 0 | 0 | 0 | 1 | 0 | 16 | 375681504
4 | M | A4 | Mycí stůl na trnoži, nerezový, vlevo vevařený lisovaný dřez 450×450×300 mm, otvor pro baterii, zadní a levý lem, 1150x650x900 mm | kus | 1 |  | 0 |  |  | základní |  | 0 | 0 | 0 | 0 | 0 | 32 | M | 1 | ROZPOCET | 0 | 0 | 0 | 0 | 0 | 1 | 0 | 16 | -1774250398
5 | M | A5 | Páková stojánková baterie | kus | 1 |  | 0 |  |  | základní |  | 0 | 0 | 0 | 0 | 0 | 32 | M | 1 | ROZPOCET | 0 | 0 | 0 | 0 | 0 | 1 | 0 | 16 | -914630784
6 | M | A6 | Myčka s čelním zakládáním, rozměr koše 500×500 mm, pracovní výkon 40 košu za hod, mycí cykly 90/120"/180", spotřeba vody 2,4 l, objem mycí vany 20 litrů, objem bojleru 7 litrů, magnetický spínač dvířek, dvouplášťové provedení, elektronický programátor, systém Termostop na 85 °C, vrchní i spodní mycí ramena z nerezové oceli, dávkovač mycího i oplachového prostředku, 600x600x830 mm, 6,2 kW/400V (popř. 3,4 kW/230V) | kus | 1 |  | 0 |  |  | základní |  | 0 | 0 | 0 | 0 | 0 | 32 | M | 1 | ROZPOCET | 0 | 0 | 0 | 0 | 0 | 1 | 0 | 16 | -67341957
7 | M | A7 | Podstavec pod myčku nádobí, nerezová, spodní plná police, | kus | 1 |  | 0 |  |  | základní |  | 0 | 0 | 0 | 0 | 0 | 32 | M | 1 | ROZPOCET | 0 | 0 | 0 | 0 | 0 | 1 | 0 | 16 | 1588856870
8 | M | A8 | Mycí stůl, nerezový, 2× vevařený lisovaný dřez 500×500×300 mm, 1× spodní plná police, zadní a pravý zvýšený lem 100 mm, 1150x650x900 mm | kus | 1 |  | 0 |  |  | základní |  | 0 | 0 | 0 | 0 | 0 | 32 | M | 1 | ROZPOCET | 0 | 0 | 0 | 0 | 0 | 1 | 0 | 16 | 368426919
9 | M | A9 | Nástěnná tlaková oplachová sprcha, provedení vč. napouštěcího ramínka | kus | 1 |  | 0 |  |  | základní |  | 0 | 0 | 0 | 0 | 0 | 32 | M | 1 | ROZPOCET | 0 | 0 | 0 | 0 | 0 | 1 | 0 | 16 | -1038556077
10 | M | A10 | Servírovací vozík dvoupolicový, 4× kolečko pr. 100 mm (2× s brzdou), světlost mezi policemi 480 mm, každá police s prolisovanou plochou, nosnost 50 kg/police, pevné svařované nerezové provedení, 700x500x900 mm | kus | 2 |  | 0 |  |  | základní |  | 0 | 0 | 0 | 0 | 0 | 32 | M | 1 | ROZPOCET | 0 | 0 | 0 | 0 | 0 | 1 | 0 | 16 | -1797459115
11 | K | A11 | Doprava, montáž, montážní materiál a zaškolení | kus | 1 |  | 0 |  |  | základní |  | 0 | 0 | 0 | 0 | 0 | 16 | K | 1 | ROZPOCET | 0 | 0 | 0 | 0 | 0 | 1 | 0 | 16 | 724062256

## D.1.5 - Interiér
{fc45e462-4a6f-4cce-9f03-9a62961b896c}
2
| KRYCÍ LIST SOUPISU PRACÍ | [7 empty] | v --- níže se nacházejí doplnkové a pomocné údaje k sestavám --- v | [8 empty] | False
Stavba:
Výstavba DOZP v Novém Městě nad Metují rev.4
Objekt:
ZN - Způsobilé náklady
Soupis:
SO01 - Rodinný dům DOZP
Úroveň 3:
D.1.5 - Interiér
| KSO: |  |  |  |  | CC-CZ:
| Místo: |  | Nové Město nad Metují |  |  | Datum: | 13. 12. 2023
| Zadavatel: |  |  |  |  | IČ: | 70889546
|  | Královéhradecký kraj |  |  |  | DIČ: | CZ70889546
| Uchazeč: |  |  |  |  | IČ: | Vyplň údaj
|  | Vyplň údaj |  |  |  | DIČ: | Vyplň údaj
| Projektant: |  |  |  |  | IČ: | 24286923
|  | Řezanina & Bartoň, s.r.o. |  |  |  | DIČ: | CZ24286923
| Zpracovatel: |  |  |  |  | IČ: | 05985404
|  | BACing s.r.o |  |  |  | DIČ: | CZ05985404
Poznámka:
| Cena bez DPH | [5 empty] | 0
|  |  | Základ daně |  |  | Sazba daně | Výše daně
| DPH | základní | 0 |  |  | 21% | 0
|  | snížená | 0 |  |  | 15% | 0
|  | zákl. přenesená | 0 |  |  | 21% | 0
|  | sníž. přenesená | 0 |  |  | 15% | 0
|  | nulová | 0 |  |  | 0% | 0
| Cena s DPH |  |  | v | CZK |  | 0
REKAPITULACE ČLENĚNÍ SOUPISU PRACÍ
Stavba:
Výstavba DOZP v Novém Městě nad Metují rev.4
Objekt:
ZN - Způsobilé náklady
Soupis:
SO01 - Rodinný dům DOZP
Úroveň 3:
D.1.5 - Interiér
Místo: |  |  | Nové Město nad Metují |  |  | Datum: | 13. 12. 2023
Zadavatel: |  |  | Královéhradecký kraj |  |  | Projektant: | Řezanina & Bartoň, s.r.o.
Uchazeč: |  |  | Vyplň údaj |  |  | Zpracovatel: | BACing s.r.o
Kód dílu - Popis | [6 empty] | Cena celkem [CZK]
Náklady stavby celkem | [6 empty] | 0 | [11 empty] | -1
| K - Vybavení koupelen a WC | [5 empty] | 0
SOUPIS PRACÍ
Stavba:
Výstavba DOZP v Novém Městě nad Metují rev.4
Objekt:
ZN - Způsobilé náklady
Soupis:
SO01 - Rodinný dům DOZP
Úroveň 3:
D.1.5 - Interiér
Místo: |  |  | Nové Město nad Metují |  |  | Datum: | 13. 12. 2023
Zadavatel: |  |  | Královéhradecký kraj |  |  | Projektant: | Řezanina & Bartoň, s.r.o.
Uchazeč: |  |  | Vyplň údaj |  |  | Zpracovatel: | BACing s.r.o
PČ | Typ | Kód | Popis | MJ | Množství | J.cena [CZK] | Cena celkem [CZK] | Cenová soustava |  | DPH | J. Nh [h] | Nh celkem [h] | J. hmotnost [t] | Hmotnost celkem [t] | J. suť [t] | Suť Celkem [t]
Náklady soupisu celkem | [6 empty] | 0 |  |  |  |  | 0 |  | 0 |  | 0 |  | D | -1 | [7 empty] | 0
| D | K | Vybavení koupelen a WC |  |  |  | 0 |  |  |  |  | 0 |  | 0 |  | 0 | 1 | D | 0 | ROZPOCET | [6 empty] | 0
1 | K | Int_K07 | ZRCADLO zrcadlo invalidní sklopné • s páčkou pro sklopení • nerezové | kus | 11 |  | 0 |  |  | základní |  | 0 | 0 | 0 | 0 | 0 | 4 | K | 1 | ROZPOCET | 0 | 0 | 0 | 0 | 0 | 1 | 0 | 4 | 1122746751
2 | K | Int_K14 | ROHOVÁ KOLEJNICOVÁ SPRCHOVÁ TYČ • 95 x 95 cm • chrom lišta s háčky plus zavěšení ke stropu | kus | 1 |  | 0 |  |  | základní |  | 0 | 0 | 0 | 0 | 0 | 4 | K | 1 | ROZPOCET | 0 | 0 | 0 | 0 | 0 | 1 | 0 | 4 | -412280962
3 | K | Int_K18 | ZÁSOBNÍK NA TOALETNÍ PAPÍR • Nerezový zásobník na toaletní papír, pr. 290 x 100 mm • uzamykatelný • povrch lesklý | kus | 12 |  | 0 |  |  | základní |  | 0 | 0 | 0 | 0 | 0 | 4 | K | 1 | ROZPOCET | 0 | 0 | 0 | 0 | 0 | 1 | 0 | 4 | 1503759546
4 | K | Int_K19 | WC ŠTĚTKA k zavěšení na stěnu Lesklý chrom a bílá keramika | kus | 12 |  | 0 |  |  | základní |  | 0 | 0 | 0 | 0 | 0 | 4 | K | 1 | ROZPOCET | 0 | 0 | 0 | 0 | 0 | 1 | 0 | 4 | -656372153
5 | K | Int_K20 | HÁČEK dvojitý háček nerez lesklý | kus | 33 |  | 0 |  |  | základní |  | 0 | 0 | 0 | 0 | 0 | 4 | K | 1 | ROZPOCET | 0 | 0 | 0 | 0 | 0 | 1 | 0 | 4 | 475873625
6 | K | Int_K26 | SPRCHOVÝ ZÁVĚS • výška 200 cm, šířka min 180 cm • polyester, bílá zesílené otvory pro závěsné kroužky, lze prát v pračce | kus | 1 |  | 0 |  |  | základní |  | 0 | 0 | 0 | 0 | 0 | 4 | K | 1 | ROZPOCET | 0 | 0 | 0 | 0 | 0 | 1 | 0 | 4 | -155341373
7 | K | Int_K27 | SKŘÍŇKA NA MÍRU, hl.: 300 mm, šířka:300 mm, výška: 600 mm, uvnitř jedna dvě nastavitelné police, úchytka chrom, tiché dovírání, HPL laminát, provedení do vlhkého prostředí Barva například: Kronospan 7166 BB Latté | kus | 24 |  | 0 |  |  | základní |  | 0 | 0 | 0 | 0 | 0 | 4 | K | 1 | ROZPOCET | 0 | 0 | 0 | 0 | 0 | 1 | 0 | 4 | 781087664
8 | K | Int_K28 | ZÁSOBNÍK NA PAPÍROVÉ UTĚRKY uzamykatelný,maximální rozměr náplně 260 x 100 mm kapacita zásobníku cca 600/800 papírových utěrek rozměry 340 x 110 x 265 mm montáž na stěnu povrch lesklý | kus | 18 |  | 0 |  |  | základní |  | 0 | 0 | 0 | 0 | 0 | 4 | K | 1 | ROZPOCET | 0 | 0 | 0 | 0 | 0 | 1 | 0 | 4 | -2032331477
9 | K | Int_K29 | ZÁSOBNÍK NA MÝDLO objem 0,85 l uzamykatelný rozměry 110 x 60 x 180 mm viskozita mýdla 2800 mPa*s - 5000 mPa*s povrch lesklý | kus | 23 |  | 0 |  |  | základní |  | 0 | 0 | 0 | 0 | 0 | 4 | K | 1 | ROZPOCET | 0 | 0 | 0 | 0 | 0 | 1 | 0 | 4 | -1014387049
10 | K | Int_K31 | SPRCHOVÉ DVEŘE Sprchové dveře otočné pivotové, musí odpovídat zvolené vaničce, neprůhledné sklo nebo plast, bílý rám | kus | 2 |  | 0 |  |  | základní |  | 0 | 0 | 0 | 0 | 0 | 4 | K | 1 | ROZPOCET | 0 | 0 | 0 | 0 | 0 | 1 | 0 | 4 | 843918032
11 | K | Int_K32 | ZRCADLO Zrcadlo k napelení na obklad nebo do obkladu, šířka 450 mm, výška 750 mm, , spodní hrana 1200 mm od podlahy | kus | 5 |  | 0 |  |  | základní |  | 0 | 0 | 0 | 0 | 0 | 4 | K | 1 | ROZPOCET | 0 | 0 | 0 | 0 | 0 | 1 | 0 | 4 | -1084851844
12 | K | Int_K35 | ODPADKOVÝ KOŠ 3L Kulatý odpadkový koš, nerezový lesklý | kus | 2 |  | 0 |  |  | základní |  | 0 | 0 | 0 | 0 | 0 | 4 | K | 1 | ROZPOCET | 0 | 0 | 0 | 0 | 0 | 1 | 0 | 4 | 1972552763
13 | K | Int_K36 | ODPADKOVÝ KOŠ 32L Odpadkový koš kulatý, bílý, 32 l; rozměry 305 x 305 x 510 mm, povrch - Komaxit | kus | 17 |  | 0 |  |  | základní |  | 0 | 0 | 0 | 0 | 0 | 4 | K | 1 | ROZPOCET | 0 | 0 | 0 | 0 | 0 | 1 | 0 | 4 | 1589821102
14 | K | Int_K38 | ZRCADLO Zrcadlo k napelení na obklad nebo do obkladu, šířka 600 mm, výška 750 mm, , spodní hrana 1200 mm od podlahy | kus | 2 |  | 0 |  |  | základní |  | 0 | 0 | 0 | 0 | 0 | 4 | K | 1 | ROZPOCET | 0 | 0 | 0 | 0 | 0 | 1 | 0 | 4 | -968158798
15 | K | Int_K39 | SPRCHOVACÍ KŘESLO ELEKTRICKÉ SPRCHOVACÍ KŘESLO VČETNĚ PODLOŽNÍ MÍSY A ADAPTÉRU PRO UCHYCENÍ; Opěrka hlavy a nohou, kterou lze nastavit tak, aby odpovídala všem výškám a typům postavy uživatelů. | kus | 2 |  | 0 |  |  | základní |  | 0 | 0 | 0 | 0 | 0 | 4 | K | 1 | ROZPOCET | 0 | 0 | 0 | 0 | 0 | 1 | 0 | 4 | -525342515
16 | K | Int_K40 | SPRCHOVACÍ LŮŽKO ELEKTRICKÉ SPRCHOVACÍ LŮŽKO NA ELEKTRICKÝ POHON S CENTRÁLNÍ BRZDOU A SKLOPNÝM ROŠTEM DÉLKY 192 CM; Ocelový rám, antikorozní úprava, lakovaný | kus | 1 |  | 0 |  |  | základní |  | 0 | 0 | 0 | 0 | 0 | 4 | K | 1 | ROZPOCET | 0 | 0 | 0 | 0 | 0 | 1 | 0 | 4 | 1334063983

## SO02 - Kryté parkovací stání
[18 empty] | {5cd5ffb8-ced3-4a4f-8c23-00ed1d877947} | [5 empty] | Bed_str_I | Bednění stropů I | m2 | 47,462 | 2
[18 empty] | 2 | [5 empty] | BED_str_II | Bednění strop II | m2 | 79,663 | 2
| KRYCÍ LIST SOUPISU PRACÍ | [7 empty] | v --- níže se nacházejí doplnkové a pomocné údaje k sestavám --- v | [8 empty] | False | [5 empty] | Bed_věnec | bednění věnec | m2 | 18,622 | 2
[24 empty] | BED_ZD | bednění základových desek | m2 | 4,158 | 2
| Stavba: | [22 empty] | HI_S | Hydroizolace svislá | m2 | 22,176 | 2
|  | Výstavba DOZP v Novém Městě nad Metují rev.4 | [21 empty] | HI_V | Hydroizolace vodorovná | m2 | 47,462 | 2
| Objekt: | [22 empty] | KZS_APU | KZS apu | m | 11,65 | 2
|  | NN - Nezpůsobilé náklady | [21 empty] | KZS_EPS40 | KZS EPS 40 | m2 | 95,27 | 2
| Soupis: | [22 empty] | KZS_LN | lišta nadpražní | m | 4,75 | 2
|  | SO02 - Kryté parkovací stání | [21 empty] | KZS_LP | KZS lišta parapetní | m | 2,5 | 2
[24 empty] | KZS_LR | lišta rohová | m | 22,9 | 2
| KSO: |  |  |  |  | CC-CZ: | [17 empty] | malba | malba | m2 | 73,921 | 2
| Místo: |  | Nové Město nad Metují |  |  | Datum: | 13. 12. 2023 | [16 empty] | odk |  |  | 22,05 | 2
[24 empty] | parapet | parapet | m | 2,5 | 2
| Zadavatel: |  |  |  |  | IČ: | 70889546 | [16 empty] | perlinka | perlink | m2 | 10,188 | 2
|  | Královéhradecký kraj |  |  |  | DIČ: | CZ70889546 | [16 empty] | R_tr3_2000 | Rýha tř. 3 š. 2000 | m3 | 29,013 | 2
[24 empty] | R_tr3_800 | Rýha tř. 3 800mm | m3 | 9,613 | 2
| Uchazeč: |  |  |  |  | IČ: | Vyplň údaj | [16 empty] | Skladba_R12 | Skladba R.1.2 | m2 | 42,34 | 2
|  | Vyplň údaj |  |  |  | DIČ: | Vyplň údaj | [16 empty] | špaleta | špaleta | m | 11,69 | 2
[24 empty] | z | zásyp | m3 | 24,016 | 2
| Projektant: |  |  |  |  | IČ: | 24286923
|  | Řezanina & Bartoň, s.r.o. |  |  |  | DIČ: | CZ24286923
| Zpracovatel: |  |  |  |  | IČ: | 05985404
|  | BACing s.r.o |  |  |  | DIČ: | CZ05985404
Poznámka:
| Cena bez DPH | [5 empty] | 0
|  |  | Základ daně |  |  | Sazba daně | Výše daně
| DPH | základní | 0 |  |  | 21% | 0
|  | snížená | 0 |  |  | 15% | 0
|  | zákl. přenesená | 0 |  |  | 21% | 0
|  | sníž. přenesená | 0 |  |  | 15% | 0
|  | nulová | 0 |  |  | 0% | 0
| Cena s DPH |  |  | v | CZK |  | 0
REKAPITULACE ČLENĚNÍ SOUPISU PRACÍ
Stavba:
Výstavba DOZP v Novém Městě nad Metují rev.4
Objekt:
NN - Nezpůsobilé náklady
Soupis:
SO02 - Kryté parkovací stání
Místo: |  |  | Nové Město nad Metují |  |  | Datum: | 13. 12. 2023
Zadavatel: |  |  | Královéhradecký kraj |  |  | Projektant: | Řezanina & Bartoň, s.r.o.
Uchazeč: |  |  | Vyplň údaj |  |  | Zpracovatel: | BACing s.r.o
Kód dílu - Popis | [6 empty] | Cena celkem [CZK]
Náklady stavby celkem | [6 empty] | 0 | [11 empty] | -1
| HSV - Práce a dodávky HSV | [5 empty] | 0
| 1 - Zemní práce | [5 empty] | 0
| 2 - Zakládání | [5 empty] | 0
| 3 - Svislé a kompletní konstrukce | [5 empty] | 0
| 4 - Vodorovné konstrukce | [5 empty] | 0
| 6 - Úpravy povrchů, podlahy a osazování výplní | [5 empty] | 0
| 9 - Ostatní konstrukce a práce, bourání | [5 empty] | 0
| 998 - Přesun hmot | [5 empty] | 0
| PSV - Práce a dodávky PSV | [5 empty] | 0
| 711 - Izolace proti vodě, vlhkosti a plynům | [5 empty] | 0
| 712 - Povlakové krytiny | [5 empty] | 0
| 713 - Izolace tepelné | [5 empty] | 0
| 762 - Konstrukce tesařské | [5 empty] | 0
| 764 - Konstrukce klempířské | [5 empty] | 0
| 767 - Konstrukce zámečnické | [5 empty] | 0
| 777 - Podlahy lité | [5 empty] | 0
| 783 - Dokončovací práce - nátěry | [5 empty] | 0
| 784 - Dokončovací práce - malby a tapety | [5 empty] | 0
SOUPIS PRACÍ
Stavba:
Výstavba DOZP v Novém Městě nad Metují rev.4
Objekt:
NN - Nezpůsobilé náklady
Soupis:
SO02 - Kryté parkovací stání
Místo: |  |  | Nové Město nad Metují |  |  | Datum: | 13. 12. 2023
Zadavatel: |  |  | Královéhradecký kraj |  |  | Projektant: | Řezanina & Bartoň, s.r.o.
Uchazeč: |  |  | Vyplň údaj |  |  | Zpracovatel: | BACing s.r.o
PČ | Typ | Kód | Popis | MJ | Množství | J.cena [CZK] | Cena celkem [CZK] | Cenová soustava |  | DPH | J. Nh [h] | Nh celkem [h] | J. hmotnost [t] | Hmotnost celkem [t] | J. suť [t] | Suť Celkem [t]
Náklady soupisu celkem | [6 empty] | 0 |  |  |  |  | 0 |  | 215.4467 |  | 0 |  | D | -1 | [15 empty] | 0
| D | HSV | Práce a dodávky HSV |  |  |  | 0 |  |  |  |  | 0 |  | 208.4249 |  | 0 | 1 | D | 0 |  |  |  | ROZPOCET | [11 empty] | 0
| D | 1 | Zemní práce |  |  |  | 0 |  |  |  |  | 0 |  | 0 |  | 0 | 1 | D | 1 |  |  |  | ROZPOCET | [11 empty] | 0
1 | K | 122151102 | Odkopávky a prokopávky nezapažené strojně v hornině třídy těžitelnosti I skupiny 1 a 2 přes 20 do 50 m3 | m3 | 22.05 |  | 0 | CS ÚRS 2023 02 |  | základní |  | 0 | 0 | 0 | 0 | 0 | 4 | K | 2 |  |  |  | ROZPOCET | [5 empty] | 0 | 0 | 0 | 0 | 0 | 1 | 0 | 4 | 1199315476
| Online PSC |  | https://podminky.urs.cz/item/CS_URS_2023_02/122151102 | [14 empty] | Online PSC | 2
| VV |  | 9*7*0,35 |  | 22.05 | [12 empty] | VV | 2 | 2 | True | 0 | ROZPOCET
| VV | odk | Součet |  | 22.05 | [12 empty] | VV | 2 | 4 | True | 1 | ROZPOCET
2 | K | 132251101 | Hloubení nezapažených rýh šířky do 800 mm strojně s urovnáním dna do předepsaného profilu a spádu v hornině třídy těžitelnosti I skupiny 3 do 20 m3 | m3 | 9.613 |  | 0 | CS ÚRS 2023 02 |  | základní |  | 0 | 0 | 0 | 0 | 0 | 4 | K | 2 |  |  |  | ROZPOCET | [5 empty] | 0 | 0 | 0 | 0 | 0 | 1 | 0 | 4 | -1178199488
| Online PSC |  | https://podminky.urs.cz/item/CS_URS_2023_02/132251101 | [14 empty] | Online PSC | 2
| VV |  | D.1.1. Technická zpráva | [14 empty] | VV | 2 | 1 | True | 0 | ROZPOCET
| VV |  | D.1.2.6 Výkres tvaru základů - sklad | [14 empty] | VV | 2 | 1 | True | 0 | ROZPOCET
| VV |  | 5,8*0,8*0,5 |  | 2.32 | [12 empty] | VV | 2 | 2 | True | 0 | ROZPOCET
| VV |  | (7,93+5,33)*2*0,55*0,5 |  | 7.293 | [12 empty] | VV | 2 | 2 | True | 0 | ROZPOCET
| VV | R_tr3_800 | Součet |  | 9.613 | [12 empty] | VV | 2 | 4 | True | 1 | ROZPOCET
3 | K | 132251252 | Hloubení nezapažených rýh šířky přes 800 do 2 000 mm strojně s urovnáním dna do předepsaného profilu a spádu v hornině třídy těžitelnosti I skupiny 3 přes 20 do 50 m3 | m3 | 29.013 |  | 0 | CS ÚRS 2023 02 |  | základní |  | 0 | 0 | 0 | 0 | 0 | 4 | K | 2 |  |  |  | ROZPOCET | [5 empty] | 0 | 0 | 0 | 0 | 0 | 1 | 0 | 4 | -15580735
| Online PSC |  | https://podminky.urs.cz/item/CS_URS_2023_02/132251252 | [14 empty] | Online PSC | 2
| VV |  | D.1.1. Technická zpráva | [14 empty] | VV | 2 | 1 | True | 0 | ROZPOCET
| VV |  | D.1.2.6 Výkres tvaru základů - sklad | [14 empty] | VV | 2 | 1 | True | 0 | ROZPOCET
| VV |  | D.1.1.b.4 SO.02 Kryté stání - řez E-E | [14 empty] | VV | 2 | 1 | True | 0 | ROZPOCET
| VV |  | 5,8*1,07 |  | 6.206 | [12 empty] | VV | 2 | 2 | True | 0 | ROZPOCET
| VV |  | (7,93+5,33)*2*0,86 |  | 22.807 | [12 empty] | VV | 2 | 2 | True | 0 | ROZPOCET
| VV | R_tr3_2000 | Součet |  | 29.013 | [12 empty] | VV | 2 | 4 | True | 1 | ROZPOCET
4 | K | 162251102 | Vodorovné přemístění výkopku nebo sypaniny po suchu na obvyklém dopravním prostředku, bez naložení výkopku, avšak se složením bez rozhrnutí z horniny třídy těžitelnosti I skupiny 1 až 3 na vzdálenost přes 20 do 50 m | m3 | 84.692 |  | 0 | CS ÚRS 2023 02 |  | základní |  | 0 | 0 | 0 | 0 | 0 | 4 | K | 2 |  |  |  | ROZPOCET | [5 empty] | 0 | 0 | 0 | 0 | 0 | 1 | 0 | 4 | -1310095125
| Online PSC |  | https://podminky.urs.cz/item/CS_URS_2023_02/162251102 | [14 empty] | Online PSC | 2
| VV |  | na mezideponii | [14 empty] | VV | 2 | 1 | True | 0 | ROZPOCET
| VV |  | odk |  | 22.05 | [12 empty] | VV | 2 | 2 | True | 0 | ROZPOCET
| VV |  | R_tr3_800 |  | 9.613 | [12 empty] | VV | 2 | 2 | True | 0 | ROZPOCET
| VV |  | R_tr3_2000 |  | 29.013 | [12 empty] | VV | 2 | 2 | True | 0 | ROZPOCET
| VV |  | z mezideponie | [14 empty] | VV | 2 | 1 | True | 0 | ROZPOCET
| VV |  | z |  | 24.016 | [12 empty] | VV | 2 | 2 | True | 0 | ROZPOCET
| VV |  | Součet |  | 84.692 | [12 empty] | VV | 2 | 4 | True | 1 | ROZPOCET
5 | K | 162751117 | Vodorovné přemístění výkopku nebo sypaniny po suchu na obvyklém dopravním prostředku, bez naložení výkopku, avšak se složením bez rozhrnutí z horniny třídy těžitelnosti I skupiny 1 až 3 na vzdálenost přes 9 000 do 10 000 m | m3 | 36.66 |  | 0 | CS ÚRS 2023 02 |  | základní |  | 0 | 0 | 0 | 0 | 0 | 4 | K | 2 |  |  |  | ROZPOCET | [5 empty] | 0 | 0 | 0 | 0 | 0 | 1 | 0 | 4 | 1909284525
| Online PSC |  | https://podminky.urs.cz/item/CS_URS_2023_02/162751117 | [14 empty] | Online PSC | 2
| VV |  | odk |  | 22.05 | [12 empty] | VV | 2 | 2 | True | 0 | ROZPOCET
| VV |  | R_tr3_800 |  | 9.613 | [12 empty] | VV | 2 | 2 | True | 0 | ROZPOCET
| VV |  | R_tr3_2000 |  | 29.013 | [12 empty] | VV | 2 | 2 | True | 0 | ROZPOCET
| VV |  | -z |  | -24.016 | [12 empty] | VV | 2 | 2 | True | 0 | ROZPOCET
| VV |  | Součet |  | 36.66 | [12 empty] | VV | 2 | 4 | True | 1 | ROZPOCET
6 | K | 162751119 | Vodorovné přemístění výkopku nebo sypaniny po suchu na obvyklém dopravním prostředku, bez naložení výkopku, avšak se složením bez rozhrnutí z horniny třídy těžitelnosti I skupiny 1 až 3 na vzdálenost Příplatek k ceně za každých dalších i započatých 1 000 m | m3 | 549.9 |  | 0 | CS ÚRS 2023 02 |  | základní |  | 0 | 0 | 0 | 0 | 0 | 4 | K | 2 |  |  |  | ROZPOCET | [5 empty] | 0 | 0 | 0 | 0 | 0 | 1 | 0 | 4 | 1813166112
| Online PSC |  | https://podminky.urs.cz/item/CS_URS_2023_02/162751119 | [14 empty] | Online PSC | 2
| VV |  | odk |  | 22.05 | [12 empty] | VV | 2 | 2 | True | 0 | ROZPOCET
| VV |  | R_tr3_800 |  | 9.613 | [12 empty] | VV | 2 | 2 | True | 0 | ROZPOCET
| VV |  | R_tr3_2000 |  | 29.013 | [12 empty] | VV | 2 | 2 | True | 0 | ROZPOCET
| VV |  | -z |  | -24.016 | [12 empty] | VV | 2 | 2 | True | 0 | ROZPOCET
| VV |  | Součet |  | 36.66 | [12 empty] | VV | 2 | 4 | True | 0 | ROZPOCET
| VV |  | 36,66*15 "Přepočtené koeficientem množství |  | 549.9 | [12 empty] | VV | 2 | 2 | True | 1 | ROZPOCET
7 | K | 167151101 | Nakládání, skládání a překládání neulehlého výkopku nebo sypaniny strojně nakládání, množství do 100 m3, z horniny třídy těžitelnosti I, skupiny 1 až 3 | m3 | 24.016 |  | 0 | CS ÚRS 2023 02 |  | základní |  | 0 | 0 | 0 | 0 | 0 | 4 | K | 2 |  |  |  | ROZPOCET | [5 empty] | 0 | 0 | 0 | 0 | 0 | 1 | 0 | 4 | 1530383464
| Online PSC |  | https://podminky.urs.cz/item/CS_URS_2023_02/167151101 | [14 empty] | Online PSC | 2
| VV |  | z |  | 24.016 | [12 empty] | VV | 2 | 2 | True | 0 | ROZPOCET
| VV |  | Součet |  | 24.016 | [12 empty] | VV | 2 | 4 | True | 1 | ROZPOCET
8 | K | 171201231 | Poplatek za uložení stavebního odpadu na recyklační skládce (skládkovné) zeminy a kamení zatříděného do Katalogu odpadů pod kódem 17 05 04 | t | 65.988 |  | 0 | CS ÚRS 2023 02 |  | základní |  | 0 | 0 | 0 | 0 | 0 | 4 | K | 2 |  |  |  | ROZPOCET | [5 empty] | 0 | 0 | 0 | 0 | 0 | 1 | 0 | 4 | 1656304151
| Online PSC |  | https://podminky.urs.cz/item/CS_URS_2023_02/171201231 | [14 empty] | Online PSC | 2
| VV |  | odk |  | 22.05 | [12 empty] | VV | 2 | 2 | True | 0 | ROZPOCET
| VV |  | R_tr3_800 |  | 9.613 | [12 empty] | VV | 2 | 2 | True | 0 | ROZPOCET
| VV |  | R_tr3_2000 |  | 29.013 | [12 empty] | VV | 2 | 2 | True | 0 | ROZPOCET
| VV |  | -z |  | -24.016 | [12 empty] | VV | 2 | 2 | True | 0 | ROZPOCET
| VV |  | Součet |  | 36.66 | [12 empty] | VV | 2 | 4 | True | 0 | ROZPOCET
| VV |  | 36,66*1,8 "Přepočtené koeficientem množství |  | 65.988 | [12 empty] | VV | 2 | 2 | True | 1 | ROZPOCET
9 | K | 171251201 | Uložení sypaniny na skládky nebo meziskládky bez hutnění s upravením uložené sypaniny do předepsaného tvaru | m3 | 36.66 |  | 0 | CS ÚRS 2023 02 |  | základní |  | 0 | 0 | 0 | 0 | 0 | 4 | K | 2 |  |  |  | ROZPOCET | [5 empty] | 0 | 0 | 0 | 0 | 0 | 1 | 0 | 4 | -190767356
| Online PSC |  | https://podminky.urs.cz/item/CS_URS_2023_02/171251201 | [14 empty] | Online PSC | 2
| VV |  | odk |  | 22.05 | [12 empty] | VV | 2 | 2 | True | 0 | ROZPOCET
| VV |  | R_tr3_800 |  | 9.613 | [12 empty] | VV | 2 | 2 | True | 0 | ROZPOCET
| VV |  | R_tr3_2000 |  | 29.013 | [12 empty] | VV | 2 | 2 | True | 0 | ROZPOCET
| VV |  | -z |  | -24.016 | [12 empty] | VV | 2 | 2 | True | 0 | ROZPOCET
| VV |  | Součet |  | 36.66 | [12 empty] | VV | 2 | 4 | True | 1 | ROZPOCET
10 | K | 174151101 | Zásyp sypaninou z jakékoliv horniny strojně s uložením výkopku ve vrstvách se zhutněním jam, šachet, rýh nebo kolem objektů v těchto vykopávkách | m3 | 24.016 |  | 0 | CS ÚRS 2023 02 |  | základní |  | 0 | 0 | 0 | 0 | 0 | 4 | K | 2 |  |  |  | ROZPOCET | [5 empty] | 0 | 0 | 0 | 0 | 0 | 1 | 0 | 4 | -2137110566
| Online PSC |  | https://podminky.urs.cz/item/CS_URS_2023_02/174151101 | [14 empty] | Online PSC | 2
| VV |  | D.1.1. Technická zpráva | [14 empty] | VV | 2 | 1 | True | 0 | ROZPOCET
| VV |  | D.1.2.6 Výkres tvaru základů - sklad | [14 empty] | VV | 2 | 1 | True | 0 | ROZPOCET
| VV |  | D.1.1.b.4 SO.02 Kryté stání - řez E-E | [14 empty] | VV | 2 | 1 | True | 0 | ROZPOCET
| VV |  | 5,8*0,94 |  | 5.452 | [12 empty] | VV | 2 | 2 | True | 0 | ROZPOCET
| VV |  | (7,93+5,33)*2*0,7 |  | 18.564 | [12 empty] | VV | 2 | 2 | True | 0 | ROZPOCET
| VV | z | Součet |  | 24.016 | [12 empty] | VV | 2 | 4 | True | 1 | ROZPOCET
| D | 2 | Zakládání |  |  |  | 0 |  |  |  |  | 0 |  | 66.7285 |  | 0 | 1 | D | 1 |  |  |  | ROZPOCET | [11 empty] | 0
11 | K | 271532212 | Podsyp pod základové konstrukce se zhutněním a urovnáním povrchu z kameniva hrubého, frakce 16 - 32 mm | m3 | 5.926 |  | 0 | CS ÚRS 2023 02 |  | základní |  | 0 | 2.16 | 12.8002 | 0 | 0 | 4 | K | 2 |  |  |  | ROZPOCET | [5 empty] | 0 | 0 | 0 | 0 | 0 | 1 | 0 | 4 | 727201934
| Online PSC |  | https://podminky.urs.cz/item/CS_URS_2023_02/271532212 | [14 empty] | Online PSC | 2
| VV |  | D.1.1. Technická zpráva | [14 empty] | VV | 2 | 1 | True | 0 | ROZPOCET
| VV |  | D.1.2.6 Výkres tvaru základů - sklad | [14 empty] | VV | 2 | 1 | True | 0 | ROZPOCET
| VV |  | D.1.1.f.1 Skladby konstrukcí SO.01 a SO.02 | [14 empty] | VV | 2 | 1 | True | 0 | ROZPOCET
| VV |  | D.1.1.b.4 SO.02 Kryté stání - řez E-E | [14 empty] | VV | 2 | 1 | True | 0 | ROZPOCET
| VV |  | Skladba F.2.1 | [14 empty] | VV | 2 | 1 | True | 0 | ROZPOCET
| VV |  | 7,08*5,58*0,15 |  | 5.926 | [12 empty] | VV | 2 | 2 | True | 0 | ROZPOCET
| VV |  | Součet |  | 5.926 | [12 empty] | VV | 2 | 4 | True | 1 | ROZPOCET
12 | K | 273313811 | Základy z betonu prostého desky z betonu kamenem neprokládaného tř. C 25/30 | m3 | 4.746 |  | 0 | CS ÚRS 2023 02 |  | základní |  | 0 | 2.5019 | 11.8739 | 0 | 0 | 4 | K | 2 |  |  |  | ROZPOCET | [5 empty] | 0 | 0 | 0 | 0 | 0 | 1 | 0 | 4 | -274473147
| Online PSC |  | https://podminky.urs.cz/item/CS_URS_2023_02/273313811 | [14 empty] | Online PSC | 2
| VV |  | D.1.1. Technická zpráva | [14 empty] | VV | 2 | 1 | True | 0 | ROZPOCET
| VV |  | D.1.2.6 Výkres tvaru základů - sklad | [14 empty] | VV | 2 | 1 | True | 0 | ROZPOCET
| VV |  | 7,68*6,18*0,1 |  | 4.746 | [12 empty] | VV | 2 | 2 | True | 0 | ROZPOCET
| VV |  | Součet |  | 4.746 | [12 empty] | VV | 2 | 4 | True | 1 | ROZPOCET
13 | K | 273351121 | Bednění základů desek zřízení | m2 | 4.158 |  | 0 | CS ÚRS 2023 02 |  | základní |  | 0 | 0.0024719 | 0.010278 | 0 | 0 | 4 | K | 2 |  |  |  | ROZPOCET | [5 empty] | 0 | 0 | 0 | 0 | 0 | 1 | 0 | 4 | -1904671987
| Online PSC |  | https://podminky.urs.cz/item/CS_URS_2023_02/273351121 | [14 empty] | Online PSC | 2
| VV |  | D.1.1. Technická zpráva | [14 empty] | VV | 2 | 1 | True | 0 | ROZPOCET
| VV |  | D.1.2.6 Výkres tvaru základů - sklad | [14 empty] | VV | 2 | 1 | True | 0 | ROZPOCET
| VV |  | (7,68+6,18)*2*0,15 |  | 4.158 | [12 empty] | VV | 2 | 2 | True | 0 | ROZPOCET
| VV | BED_ZD | Součet |  | 4.158 | [12 empty] | VV | 2 | 4 | True | 1 | ROZPOCET
14 | K | 273351122 | Bednění základů desek odstranění | m2 | 4.158 |  | 0 | CS ÚRS 2023 02 |  | základní |  | 0 | 0 | 0 | 0 | 0 | 4 | K | 2 |  |  |  | ROZPOCET | [5 empty] | 0 | 0 | 0 | 0 | 0 | 1 | 0 | 4 | -1940789111
| Online PSC |  | https://podminky.urs.cz/item/CS_URS_2023_02/273351122 | [14 empty] | Online PSC | 2
| VV |  | BED_ZD |  | 4.158 | [12 empty] | VV | 2 | 2 | True | 0 | ROZPOCET
| VV |  | Součet |  | 4.158 | [12 empty] | VV | 2 | 4 | True | 1 | ROZPOCET
15 | K | 273361821 | Výztuž základů desek z betonářské oceli 10 505 (R) nebo BSt 500 | t | 0.522 |  | 0 | CS ÚRS 2023 02 |  | základní |  | 0 | 1.0606 | 0.55364 | 0 | 0 | 4 | K | 2 |  |  |  | ROZPOCET | [5 empty] | 0 | 0 | 0 | 0 | 0 | 1 | 0 | 4 | 286839582
| Online PSC |  | https://podminky.urs.cz/item/CS_URS_2023_02/273361821 | [14 empty] | Online PSC | 2
| VV |  | D.1.1. Technická zpráva | [14 empty] | VV | 2 | 1 | True | 0 | ROZPOCET
| VV |  | D.1.2.1 Technická zpráva | [14 empty] | VV | 2 | 1 | True | 0 | ROZPOCET
| VV |  | 110 kg/m3 | [14 empty] | VV | 2 | 1 | True | 0 | ROZPOCET
| VV |  | D.1.2.6 Výkres tvaru základů - sklad | [14 empty] | VV | 2 | 1 | True | 0 | ROZPOCET
| VV |  | 7,68*6,18*0,1*110*0,001 |  | 0.522 | [12 empty] | VV | 2 | 2 | True | 0 | ROZPOCET
| VV |  | Součet |  | 0.522 | [12 empty] | VV | 2 | 4 | True | 1 | ROZPOCET
16 | K | 274313611 | Základy z betonu prostého pasy betonu kamenem neprokládaného tř. C 16/20 | m3 | 9.613 |  | 0 | CS ÚRS 2023 02 |  | základní |  | 0 | 2.301 | 22.1197 | 0 | 0 | 4 | K | 2 |  |  |  | ROZPOCET | [5 empty] | 0 | 0 | 0 | 0 | 0 | 1 | 0 | 4 | 727111669
| Online PSC |  | https://podminky.urs.cz/item/CS_URS_2023_02/274313611 | [14 empty] | Online PSC | 2
| VV |  | D.1.1. Technická zpráva | [14 empty] | VV | 2 | 1 | True | 0 | ROZPOCET
| VV |  | D.1.2.6 Výkres tvaru základů - sklad | [14 empty] | VV | 2 | 1 | True | 0 | ROZPOCET
| VV |  | 5,8*0,8*0,5 |  | 2.32 | [12 empty] | VV | 2 | 2 | True | 0 | ROZPOCET
| VV |  | (7,93+5,33)*2*0,55*0,5 |  | 7.293 | [12 empty] | VV | 2 | 2 | True | 0 | ROZPOCET
| VV |  | Součet |  | 9.613 | [12 empty] | VV | 2 | 4 | True | 1 | ROZPOCET
17 | K | 279113154 | Základové zdi z tvárnic ztraceného bednění včetně výplně z betonu bez zvláštních nároků na vliv prostředí třídy C 25/30, tloušťky zdiva přes 250 do 300 mm | m2 | 25.19 |  | 0 | CS ÚRS 2023 02 |  | základní |  | 0 | 0.73404 | 18.4904 | 0 | 0 | 4 | K | 2 |  |  |  | ROZPOCET | [5 empty] | 0 | 0 | 0 | 0 | 0 | 1 | 0 | 4 | 843198699
| Online PSC |  | https://podminky.urs.cz/item/CS_URS_2023_02/279113154 | [14 empty] | Online PSC | 2
| VV |  | D.1.1. Technická zpráva | [14 empty] | VV | 2 | 1 | True | 0 | ROZPOCET
| VV |  | D.1.2.6 Výkres tvaru základů - sklad | [14 empty] | VV | 2 | 1 | True | 0 | ROZPOCET
| VV |  | 5,3*1 |  | 5.3 | [12 empty] | VV | 2 | 2 | True | 0 | ROZPOCET
| VV |  | (7,68+5,58)*2*0,75 |  | 19.89 | [12 empty] | VV | 2 | 2 | True | 0 | ROZPOCET
| VV |  | Součet |  | 25.19 | [12 empty] | VV | 2 | 4 | True | 1 | ROZPOCET
18 | K | 279361821 | Výztuž základových zdí nosných svislých nebo odkloněných od svislice, rovinných nebo oblých, deskových nebo žebrových, včetně výztuže jejich žeber z betonářské oceli 10 505 (R) nebo BSt 500 | t | 0.831 |  | 0 | CS ÚRS 2023 02 |  | základní |  | 0 | 1.0594 | 0.88036 | 0 | 0 | 4 | K | 2 |  |  |  | ROZPOCET | [5 empty] | 0 | 0 | 0 | 0 | 0 | 1 | 0 | 4 | -2083933831
| Online PSC |  | https://podminky.urs.cz/item/CS_URS_2023_02/279361821 | [14 empty] | Online PSC | 2
| VV |  | D.1.1. Technická zpráva | [14 empty] | VV | 2 | 1 | True | 0 | ROZPOCET
| VV |  | D.1.2.1 Technická zpráva | [14 empty] | VV | 2 | 1 | True | 0 | ROZPOCET
| VV |  | 110 kg/m3 | [14 empty] | VV | 2 | 1 | True | 0 | ROZPOCET
| VV |  | D.1.2.6 Výkres tvaru základů - sklad | [14 empty] | VV | 2 | 1 | True | 0 | ROZPOCET
| VV |  | 5,3*1*0,3*110*0,001 |  | 0.175 | [12 empty] | VV | 2 | 2 | True | 0 | ROZPOCET
| VV |  | (7,68+5,58)*2*0,75*0,3*110*0,001 |  | 0.656 | [12 empty] | VV | 2 | 2 | True | 0 | ROZPOCET
| VV |  | Součet |  | 0.831 | [12 empty] | VV | 2 | 4 | True | 1 | ROZPOCET
| D | 3 | Svislé a kompletní konstrukce |  |  |  | 0 |  |  |  |  | 0 |  | 45.6361 |  | 0 | 1 | D | 1 |  |  |  | ROZPOCET | [11 empty] | 0
19 | K | 311113152 | Nadzákladové zdi z tvárnic ztraceného bednění betonových hladkých, včetně výplně z betonu třídy C 25/30, tloušťky zdiva přes 150 do 200 mm | m2 | 13.46 |  | 0 | CS ÚRS 2023 02 |  | základní |  | 0 | 0.49689 | 6.6882 | 0 | 0 | 4 | K | 2 |  |  |  | ROZPOCET | [5 empty] | 0 | 0 | 0 | 0 | 0 | 1 | 0 | 4 | 12846823
| Online PSC |  | https://podminky.urs.cz/item/CS_URS_2023_02/311113152 | [14 empty] | Online PSC | 2
| VV |  | D.1.1. Technická zpráva | [14 empty] | VV | 2 | 1 | True | 0 | ROZPOCET
| VV |  | D.1.2.7 Výkres tvaru stropní desky nad 1.NP - sklad | [14 empty] | VV | 2 | 1 | True | 0 | ROZPOCET
| VV |  | "atika" (7,68+5,78)*2*0,5 |  | 13.46 | [12 empty] | VV | 2 | 2 | True | 0 | ROZPOCET
| VV |  | Součet |  | 13.46 | [12 empty] | VV | 2 | 4 | True | 1 | ROZPOCET
20 | K | 311235161 | Zdivo jednovrstvé z cihel děrovaných broušených na celoplošnou tenkovrstvou maltu, pevnost cihel přes P10 do P15, tl. zdiva 300 mm | m2 | 86.575 |  | 0 | CS ÚRS 2023 02 |  | základní |  | 0 | 0.26878 | 23.27 | 0 | 0 | 4 | K | 2 |  |  |  | ROZPOCET | [5 empty] | 0 | 0 | 0 | 0 | 0 | 1 | 0 | 4 | 773831927
| Online PSC |  | https://podminky.urs.cz/item/CS_URS_2023_02/311235161 | [14 empty] | Online PSC | 2
| VV |  | D.1.1. Technická zpráva | [14 empty] | VV | 2 | 1 | True | 0 | ROZPOCET
| VV |  | D.1.1.b.2 SO.02 Kryté stání - Půdorys 1.NP | [14 empty] | VV | 2 | 1 | True | 0 | ROZPOCET
| VV |  | (7,68+5,558)*2*2,9-2,05*2,1-2,5*1,25 |  | 69.35 | [12 empty] | VV | 2 | 2 | True | 0 | ROZPOCET
| VV |  | 5,3*3,25 |  | 17.225 | [12 empty] | VV | 2 | 2 | True | 0 | ROZPOCET
| VV |  | Součet |  | 86.575 | [12 empty] | VV | 2 | 4 | True | 1 | ROZPOCET
21 | K | 311238937 | Založení zdiva z broušených cihel na zakládací maltu, tlouštky zdiva přes 250 do 300 mm | m | 24.426 |  | 0 | CS ÚRS 2023 02 |  | základní |  | 0 | 0.01856 | 0.45335 | 0 | 0 | 4 | K | 2 |  |  |  | ROZPOCET | [5 empty] | 0 | 0 | 0 | 0 | 0 | 1 | 0 | 4 | 621831194
| Online PSC |  | https://podminky.urs.cz/item/CS_URS_2023_02/311238937 | [14 empty] | Online PSC | 2
| VV |  | D.1.1. Technická zpráva | [14 empty] | VV | 2 | 1 | True | 0 | ROZPOCET
| VV |  | D.1.1.b.2 SO.02 Kryté stání - Půdorys 1.NP | [14 empty] | VV | 2 | 1 | True | 0 | ROZPOCET
| VV |  | (7,68+5,558)*2-2,05 |  | 24.426 | [12 empty] | VV | 2 | 2 | True | 0 | ROZPOCET
| VV |  | Součet |  | 24.426 | [12 empty] | VV | 2 | 4 | True | 1 | ROZPOCET
22 | K | 311361821 | Výztuž nadzákladových zdí nosných svislých nebo odkloněných od svislice, rovných nebo oblých z betonářské oceli 10 505 (R) nebo BSt 500 | t | 0.31 |  | 0 | CS ÚRS 2023 02 |  | základní |  | 0 | 1.0492 | 0.32526 | 0 | 0 | 4 | K | 2 |  |  |  | ROZPOCET | [5 empty] | 0 | 0 | 0 | 0 | 0 | 1 | 0 | 4 | 476400491
| Online PSC |  | https://podminky.urs.cz/item/CS_URS_2023_02/311361821 | [14 empty] | Online PSC | 2
| VV |  | D.1.1. Technická zpráva | [14 empty] | VV | 2 | 1 | True | 0 | ROZPOCET
| VV |  | D.1.2.7 Výkres tvaru stropní desky nad 1.NP - sklad | [14 empty] | VV | 2 | 1 | True | 0 | ROZPOCET
| VV |  | D.1.2.1 Technická zpráva | [14 empty] | VV | 2 | 1 | True | 0 | ROZPOCET
| VV |  | 115 kg/m3 | [14 empty] | VV | 2 | 1 | True | 0 | ROZPOCET
| VV |  | "atika" (7,68+5,78)*2*0,5*0,2*115*0,001 |  | 0.31 | [12 empty] | VV | 2 | 2 | True | 0 | ROZPOCET
| VV |  | Součet |  | 0.31 | [12 empty] | VV | 2 | 4 | True | 1 | ROZPOCET
23 | K | 317168058 | Překlady keramické vysoké osazené do maltového lože, šířky překladu 70 mm výšky 238 mm, délky 2750 mm | kus | 4 |  | 0 | CS ÚRS 2023 02 |  | základní |  | 0 | 0.10005 | 0.40019 | 0 | 0 | 4 | K | 2 |  |  |  | ROZPOCET | [5 empty] | 0 | 0 | 0 | 0 | 0 | 1 | 0 | 4 | 917972290
| Online PSC |  | https://podminky.urs.cz/item/CS_URS_2023_02/317168058 | [14 empty] | Online PSC | 2
| VV |  | D.1.1.f.3.5 Výpis překladů | [14 empty] | VV | 2 | 1 | True | 0 | ROZPOCET
| VV |  | "PR.41" 4*1 |  | 4 | [12 empty] | VV | 2 | 2 | True | 0 | ROZPOCET
| VV |  | Součet |  | 4 | [12 empty] | VV | 2 | 4 | True | 1 | ROZPOCET
24 | K | 317168059 | Překlady keramické vysoké osazené do maltového lože, šířky překladu 70 mm výšky 238 mm, délky 3000 mm | kus | 4 |  | 0 | CS ÚRS 2023 02 |  | základní |  | 0 | 0.10905 | 0.43619 | 0 | 0 | 4 | K | 2 |  |  |  | ROZPOCET | [5 empty] | 0 | 0 | 0 | 0 | 0 | 1 | 0 | 4 | 693373425
| Online PSC |  | https://podminky.urs.cz/item/CS_URS_2023_02/317168059 | [14 empty] | Online PSC | 2
| VV |  | D.1.1.1 Technická zpráva | [14 empty] | VV | 2 | 1 | True | 0 | ROZPOCET
| VV |  | 4. Svislé nosné konstrukce | [14 empty] | VV | 2 | 1 | True | 0 | ROZPOCET
| VV |  | D.1.1.f.3.5 Výpis překladů | [14 empty] | VV | 2 | 1 | True | 0 | ROZPOCET
| VV |  | "PR.13"1*4 |  | 4 | [12 empty] | VV | 2 | 2 | True | 0 | ROZPOCET
| VV |  | Součet |  | 4 | [12 empty] | VV | 2 | 4 | True | 1 | ROZPOCET
25 | K | 317998110 | Izolace tepelná mezi překlady z pěnového polystyrenu výšky 24 cm, tloušťky do 30 mm | m | 5.75 |  | 0 | CS ÚRS 2023 02 |  | základní |  | 0 | 0.0001125 | 0.00064687 | 0 | 0 | 4 | K | 2 |  |  |  | ROZPOCET | [5 empty] | 0 | 0 | 0 | 0 | 0 | 1 | 0 | 4 | 1102527501
| Online PSC |  | https://podminky.urs.cz/item/CS_URS_2023_02/317998110 | [14 empty] | Online PSC | 2
| VV |  | D.1.1.f.3.5 Výpis překladů | [14 empty] | VV | 2 | 1 | True | 0 | ROZPOCET
| VV |  | "PR.13"1*3 |  | 3 | [12 empty] | VV | 2 | 2 | True | 0 | ROZPOCET
| VV |  | "PR.41" 1*2,75 |  | 2.75 | [12 empty] | VV | 2 | 2 | True | 0 | ROZPOCET
| VV |  | Součet |  | 5.75 | [12 empty] | VV | 2 | 4 | True | 1 | ROZPOCET
26 | K | 327215351 | Montáž obkladů opěrných zdí z drátokamenných košů (gabionů) tloušťky do 0,5 m vyplněných lomovým kamenen na sucho (materiál ve specifikaci) ze svařovaných panelů z ocelových sítí s povrchovou úpravou galfan | m3 | 4.434 |  | 0 | CS ÚRS 2023 02 |  | základní |  | 0 | 0.021486 | 0.095267 | 0 | 0 | 4 | K | 2 |  |  |  | ROZPOCET | [5 empty] | 0 | 0 | 0 | 0 | 0 | 1 | 0 | 4 | 1407107085
| Online PSC |  | https://podminky.urs.cz/item/CS_URS_2023_02/327215351 | [14 empty] | Online PSC | 2
| VV |  | D.1.1.b.2 SO.02 Kryté stání | [14 empty] | VV | 2 | 1 | True | 0 | ROZPOCET
| VV |  | "§13" 5,3*2*3*0,13+0,5*2*3*0,1 |  | 4.434 | [12 empty] | VV | 2 | 2 | True | 0 | ROZPOCET
| VV |  | Součet |  | 4.434 | [12 empty] | VV | 2 | 4 | True | 1 | ROZPOCET
27 | M | 58333625R | čedičový kámen fr. 50-100 mm | t | 13.967 |  | 0 |  |  | základní |  | 0 | 1 | 13.967 | 0 | 0 | 8 | M | 2 |  |  |  | ROZPOCET | [5 empty] | 0 | 0 | 0 | 0 | 0 | 1 | 0 | 4 | -948530828
| VV |  | D.1.1.b.2 SO.02 Kryté stání | [14 empty] | VV | 2 | 1 | True | 0 | ROZPOCET
| VV |  | "§13" 5,3*2*3*0,13+0,5*2*3*0,1 |  | 4.434 | [12 empty] | VV | 2 | 2 | True | 0 | ROZPOCET
| VV |  | Součet |  | 4.434 | [12 empty] | VV | 2 | 4 | True | 0 | ROZPOCET
| VV |  | 4,434*3,15 "Přepočtené koeficientem množství |  | 13.967 | [12 empty] | VV | 2 | 2 | True | 1 | ROZPOCET
| D | 4 | Vodorovné konstrukce |  |  |  | 0 |  |  |  |  | 0 |  | 86.3118 |  | 0 | 1 | D | 1 |  |  |  | ROZPOCET | [11 empty] | 0
28 | K | 411324444 | Stropy z betonu železového (bez výztuže) pohledového stropů deskových, plochých střech, desek balkonových, desek hřibových stropů včetně hlavic hřibových sloupů tř. C 25/30 | m3 | 29.853 |  | 0 | CS ÚRS 2023 02 |  | základní |  | 0 | 2.502 | 74.6925 | 0 | 0 | 4 | K | 2 |  |  |  | ROZPOCET | [5 empty] | 0 | 0 | 0 | 0 | 0 | 1 | 0 | 4 | -1503546134
| Online PSC |  | https://podminky.urs.cz/item/CS_URS_2023_02/411324444 | [14 empty] | Online PSC | 2
| VV |  | D.1.1. Technická zpráva | [14 empty] | VV | 2 | 1 | True | 0 | ROZPOCET
| VV |  | D.1.2.7 Výkres tvaru stropní desky nad 1.NP - sklad | [14 empty] | VV | 2 | 1 | True | 0 | ROZPOCET
| VV |  | 7,68*6,18*0,2 |  | 9.492 | [12 empty] | VV | 2 | 2 | True | 0 | ROZPOCET
| VV |  | (8,665*13,665-7,68*6,18)*0,287 |  | 20.361 | [12 empty] | VV | 2 | 2 | True | 0 | ROZPOCET
| VV |  | Součet |  | 29.853 | [12 empty] | VV | 2 | 4 | True | 1 | ROZPOCET
29 | K | 411351011 | Bednění stropních konstrukcí - bez podpěrné konstrukce desek tloušťky stropní desky přes 5 do 25 cm zřízení | m2 | 47.462 |  | 0 | CS ÚRS 2023 02 |  | základní |  | 0 | 0.0053262 | 0.25279 | 0 | 0 | 4 | K | 2 |  |  |  | ROZPOCET | [5 empty] | 0 | 0 | 0 | 0 | 0 | 1 | 0 | 4 | -1162213654
| Online PSC |  | https://podminky.urs.cz/item/CS_URS_2023_02/411351011 | [14 empty] | Online PSC | 2
| VV |  | D.1.1. Technická zpráva | [14 empty] | VV | 2 | 1 | True | 0 | ROZPOCET
| VV |  | D.1.2.7 Výkres tvaru stropní desky nad 1.NP - sklad | [14 empty] | VV | 2 | 1 | True | 0 | ROZPOCET
| VV |  | 7,68*6,18 |  | 47.462 | [12 empty] | VV | 2 | 2 | True | 0 | ROZPOCET
| VV | Bed_str_I | Součet |  | 47.462 | [12 empty] | VV | 2 | 4 | True | 1 | ROZPOCET
30 | K | 411351012 | Bednění stropních konstrukcí - bez podpěrné konstrukce desek tloušťky stropní desky přes 5 do 25 cm odstranění | m2 | 47.462 |  | 0 | CS ÚRS 2023 02 |  | základní |  | 0 | 0 | 0 | 0 | 0 | 4 | K | 2 |  |  |  | ROZPOCET | [5 empty] | 0 | 0 | 0 | 0 | 0 | 1 | 0 | 4 | 563988676
| Online PSC |  | https://podminky.urs.cz/item/CS_URS_2023_02/411351012 | [14 empty] | Online PSC | 2
| VV |  | BED_str_I |  | 47.462 | [12 empty] | VV | 2 | 2 | True | 0 | ROZPOCET
| VV |  | Součet |  | 47.462 | [12 empty] | VV | 2 | 4 | True | 1 | ROZPOCET
31 | K | 411351021 | Bednění stropních konstrukcí - bez podpěrné konstrukce desek tloušťky stropní desky přes 25 do 50 cm zřízení | m2 | 79.663 |  | 0 | CS ÚRS 2023 02 |  | základní |  | 0 | 0.005518 | 0.43958 | 0 | 0 | 4 | K | 2 |  |  |  | ROZPOCET | [5 empty] | 0 | 0 | 0 | 0 | 0 | 1 | 0 | 4 | 1933984007
| Online PSC |  | https://podminky.urs.cz/item/CS_URS_2023_02/411351021 | [14 empty] | Online PSC | 2
| VV |  | D.1.1. Technická zpráva | [14 empty] | VV | 2 | 1 | True | 0 | ROZPOCET
| VV |  | D.1.2.7 Výkres tvaru stropní desky nad 1.NP - sklad | [14 empty] | VV | 2 | 1 | True | 0 | ROZPOCET
| VV |  | (8,665*13,665-7,68*6,18) |  | 70.945 | [12 empty] | VV | 2 | 2 | True | 0 | ROZPOCET
| VV |  | (0,865+13,665)*2*0,3 |  | 8.718 | [12 empty] | VV | 2 | 2 | True | 0 | ROZPOCET
| VV | BED_str_II | Součet |  | 79.663 | [12 empty] | VV | 2 | 4 | True | 1 | ROZPOCET
32 | K | 411351022 | Bednění stropních konstrukcí - bez podpěrné konstrukce desek tloušťky stropní desky přes 25 do 50 cm odstranění | m2 | 79.663 |  | 0 | CS ÚRS 2023 02 |  | základní |  | 0 | 0 | 0 | 0 | 0 | 4 | K | 2 |  |  |  | ROZPOCET | [5 empty] | 0 | 0 | 0 | 0 | 0 | 1 | 0 | 4 | -1846791240
| Online PSC |  | https://podminky.urs.cz/item/CS_URS_2023_02/411351022 | [14 empty] | Online PSC | 2
| VV |  | BED_str_II |  | 79.663 | [12 empty] | VV | 2 | 2 | True | 0 | ROZPOCET
| VV |  | Součet |  | 79.663 | [12 empty] | VV | 2 | 4 | True | 1 | ROZPOCET
33 | K | 411354313 | Podpěrná konstrukce stropů - desek, kleneb a skořepin výška podepření do 4 m tloušťka stropu přes 15 do 25 cm zřízení | m2 | 118.407 |  | 0 | CS ÚRS 2023 02 |  | základní |  | 0 | 0.00088228 | 0.10447 | 0 | 0 | 4 | K | 2 |  |  |  | ROZPOCET | [5 empty] | 0 | 0 | 0 | 0 | 0 | 1 | 0 | 4 | -629613410
| Online PSC |  | https://podminky.urs.cz/item/CS_URS_2023_02/411354313 | [14 empty] | Online PSC | 2
| VV |  | D.1.1. Technická zpráva | [14 empty] | VV | 2 | 1 | True | 0 | ROZPOCET
| VV |  | D.1.2.7 Výkres tvaru stropní desky nad 1.NP - sklad | [14 empty] | VV | 2 | 1 | True | 0 | ROZPOCET
| VV |  | 8,665*13,665 |  | 118.407 | [12 empty] | VV | 2 | 2 | True | 0 | ROZPOCET
| VV |  | Součet |  | 118.407 | [12 empty] | VV | 2 | 4 | True | 1 | ROZPOCET
34 | K | 411354314 | Podpěrná konstrukce stropů - desek, kleneb a skořepin výška podepření do 4 m tloušťka stropu přes 15 do 25 cm odstranění | m2 | 118.407 |  | 0 | CS ÚRS 2023 02 |  | základní |  | 0 | 0 | 0 | 0 | 0 | 4 | K | 2 |  |  |  | ROZPOCET | [5 empty] | 0 | 0 | 0 | 0 | 0 | 1 | 0 | 4 | 1053123444
| Online PSC |  | https://podminky.urs.cz/item/CS_URS_2023_02/411354314 | [14 empty] | Online PSC | 2
35 | K | 411359111 | Bednění stropních konstrukcí - bez podpěrné konstrukce Příplatek k cenám za pohledový beton | m2 | 127.125 |  | 0 | CS ÚRS 2023 02 |  | základní |  | 0 | 0.0032 | 0.4068 | 0 | 0 | 4 | K | 2 |  |  |  | ROZPOCET | [5 empty] | 0 | 0 | 0 | 0 | 0 | 1 | 0 | 4 | 1930139394
| Online PSC |  | https://podminky.urs.cz/item/CS_URS_2023_02/411359111 | [14 empty] | Online PSC | 2
| VV |  | BED_str_I |  | 47.462 | [12 empty] | VV | 2 | 2 | True | 0 | ROZPOCET
| VV |  | BED_str_II |  | 79.663 | [12 empty] | VV | 2 | 2 | True | 0 | ROZPOCET
| VV |  | Součet |  | 127.125 | [12 empty] | VV | 2 | 4 | True | 1 | ROZPOCET
36 | K | 411361821 | Výztuž stropů prostě uložených, vetknutých, spojitých, deskových, trámových (žebrových, kazetových), s keramickými a jinými vložkami, konsolových nebo balkonových, hřibových včetně hlavic hřibových sloupů, plochých střech a pro zavěšení železobetonových podhledů z betonářské oceli 10 505 (R) nebo BSt 500 | t | 3.434 |  | 0 | CS ÚRS 2023 02 |  | základní |  | 0 | 1.0556 | 3.6248 | 0 | 0 | 4 | K | 2 |  |  |  | ROZPOCET | [5 empty] | 0 | 0 | 0 | 0 | 0 | 1 | 0 | 4 | 1708882295
| Online PSC |  | https://podminky.urs.cz/item/CS_URS_2023_02/411361821 | [14 empty] | Online PSC | 2
| VV |  | D.1.1. Technická zpráva | [14 empty] | VV | 2 | 1 | True | 0 | ROZPOCET
| VV |  | D.1.2.7 Výkres tvaru stropní desky nad 1.NP - sklad | [14 empty] | VV | 2 | 1 | True | 0 | ROZPOCET
| VV |  | D.1.2.1 Technická zpráva | [14 empty] | VV | 2 | 1 | True | 0 | ROZPOCET
| VV |  | 115 kg/m3 | [14 empty] | VV | 2 | 1 | True | 0 | ROZPOCET
| VV |  | 7,68*6,18*0,2*115*0,001 |  | 1.092 | [12 empty] | VV | 2 | 2 | True | 0 | ROZPOCET
| VV |  | (8,665*13,665-7,68*6,18)*0,287*115*0,001 |  | 2.342 | [12 empty] | VV | 2 | 2 | True | 0 | ROZPOCET
| VV |  | Součet |  | 3.434 | [12 empty] | VV | 2 | 4 | True | 1 | ROZPOCET
37 | K | 417321515 | Ztužující pásy a věnce z betonu železového (bez výztuže) tř. C 25/30 | m3 | 2.524 |  | 0 | CS ÚRS 2023 02 |  | základní |  | 0 | 2.502 | 6.315 | 0 | 0 | 4 | K | 2 |  |  |  | ROZPOCET | [5 empty] | 0 | 0 | 0 | 0 | 0 | 1 | 0 | 4 | -68146814
| Online PSC |  | https://podminky.urs.cz/item/CS_URS_2023_02/417321515 | [14 empty] | Online PSC | 2
| VV |  | D.1.1. Technická zpráva | [14 empty] | VV | 2 | 1 | True | 0 | ROZPOCET
| VV |  | D.1.1.b.2 SO.02 Kryté stání - Půdorys 1.NP | [14 empty] | VV | 2 | 1 | True | 0 | ROZPOCET
| VV |  | (7,68+5,558)*2*0,25*0,3 |  | 1.986 | [12 empty] | VV | 2 | 2 | True | 0 | ROZPOCET
| VV |  | "atika" (7,68+5,78)*2*0,2*0,1 |  | 0.538 | [12 empty] | VV | 2 | 2 | True | 0 | ROZPOCET
| VV |  | Součet |  | 2.524 | [12 empty] | VV | 2 | 4 | True | 1 | ROZPOCET
38 | K | 417351115 | Bednění bočnic ztužujících pásů a věnců včetně vzpěr zřízení | m2 | 18.622 |  | 0 | CS ÚRS 2023 02 |  | základní |  | 0 | 0.0084225 | 0.15684 | 0 | 0 | 4 | K | 2 |  |  |  | ROZPOCET | [5 empty] | 0 | 0 | 0 | 0 | 0 | 1 | 0 | 4 | -16512953
| Online PSC |  | https://podminky.urs.cz/item/CS_URS_2023_02/417351115 | [14 empty] | Online PSC | 2
| VV |  | D.1.1. Technická zpráva | [14 empty] | VV | 2 | 1 | True | 0 | ROZPOCET
| VV |  | D.1.1.b.2 SO.02 Kryté stání - Půdorys 1.NP | [14 empty] | VV | 2 | 1 | True | 0 | ROZPOCET
| VV |  | (7,68+5,558)*2*0,25*2 |  | 13.238 | [12 empty] | VV | 2 | 2 | True | 0 | ROZPOCET
| VV |  | "atika" (7,68+5,78)*2*0,1*2 |  | 5.384 | [12 empty] | VV | 2 | 2 | True | 0 | ROZPOCET
| VV | Bed_věnec | Součet |  | 18.622 | [12 empty] | VV | 2 | 4 | True | 1 | ROZPOCET
39 | K | 417351116 | Bednění bočnic ztužujících pásů a věnců včetně vzpěr odstranění | m2 | 18.622 |  | 0 | CS ÚRS 2023 02 |  | základní |  | 0 | 0 | 0 | 0 | 0 | 4 | K | 2 |  |  |  | ROZPOCET | [5 empty] | 0 | 0 | 0 | 0 | 0 | 1 | 0 | 4 | 1056069781
| Online PSC |  | https://podminky.urs.cz/item/CS_URS_2023_02/417351116 | [14 empty] | Online PSC | 2
| VV |  | BED_věnec |  | 18.622 | [12 empty] | VV | 2 | 2 | True | 0 | ROZPOCET
| VV |  | Součet |  | 18.622 | [12 empty] | VV | 2 | 4 | True | 1 | ROZPOCET
40 | K | 417361821 | Výztuž ztužujících pásů a věnců z betonářské oceli 10 505 (R) nebo BSt 500 | t | 0.303 |  | 0 | CS ÚRS 2023 02 |  | základní |  | 0 | 1.0529 | 0.31903 | 0 | 0 | 4 | K | 2 |  |  |  | ROZPOCET | [5 empty] | 0 | 0 | 0 | 0 | 0 | 1 | 0 | 4 | 229527005
| Online PSC |  | https://podminky.urs.cz/item/CS_URS_2023_02/417361821 | [14 empty] | Online PSC | 2
| VV |  | D.1.1. Technická zpráva | [14 empty] | VV | 2 | 1 | True | 0 | ROZPOCET
| VV |  | D.1.2.1 Technická zpráva | [14 empty] | VV | 2 | 1 | True | 0 | ROZPOCET
| VV |  | 120 kg/m3 | [14 empty] | VV | 2 | 1 | True | 0 | ROZPOCET
| VV |  | D.1.1.b.2 SO.02 Kryté stání - Půdorys 1.NP | [14 empty] | VV | 2 | 1 | True | 0 | ROZPOCET
| VV |  | (7,68+5,558)*2*0,25*0,3*120*0,001 |  | 0.238 | [12 empty] | VV | 2 | 2 | True | 0 | ROZPOCET
| VV |  | "atika" (7,68+5,78)*2*0,2*0,1*120*0,001 |  | 0.065 | [12 empty] | VV | 2 | 2 | True | 0 | ROZPOCET
| VV |  | Součet |  | 0.303 | [12 empty] | VV | 2 | 4 | True | 1 | ROZPOCET
| D | 6 | Úpravy povrchů, podlahy a osazování výplní |  |  |  | 0 |  |  |  |  | 0 |  | 9.7291 |  | 0 | 1 | D | 1 |  |  |  | ROZPOCET | [11 empty] | 0
41 | K | 612321121 | Omítka vápenocementová vnitřních ploch nanášená ručně jednovrstvá, tloušťky do 10 mm hladká svislých konstrukcí stěn | m2 | 73.921 |  | 0 | CS ÚRS 2023 02 |  | základní |  | 0 | 0.0154 | 1.1384 | 0 | 0 | 16 | K | 2 |  |  |  | ROZPOCET | [5 empty] | 0 | 0 | 0 | 0 | 0 | 1 | 0 | 16 | 72568911
| Online PSC |  | https://podminky.urs.cz/item/CS_URS_2023_02/612321121 | [14 empty] | Online PSC | 2
| VV |  | D.1.1. Technická zpráva | [14 empty] | VV | 2 | 1 | True | 0 | ROZPOCET
| VV |  | D.1.1.b.2 SO.02 Kryté stání - Půdorys 1.NP | [14 empty] | VV | 2 | 1 | True | 0 | ROZPOCET
| VV |  | D.1.1.b4 SO.02 Kryté stání - řez E-E | [14 empty] | VV | 2 | 1 | True | 0 | ROZPOCET
| VV |  | D.1.1.f.1 Skladby konstrukcí SO.01 a SO.02 | [14 empty] | VV | 2 | 1 | True | 0 | ROZPOCET
| VV |  | Skladba W.1.5 | [14 empty] | VV | 2 | 1 | True | 0 | ROZPOCET
| VV |  | (5,58+7,08)*2*3,05-2,5*1,25-2,05*2,1+(2,05+2,1*2)*0,3+(2,5+1,25)*2*0,3 |  | 73.921 | [12 empty] | VV | 2 | 2 | True | 0 | ROZPOCET
| VV |  | Součet |  | 73.921 | [12 empty] | VV | 2 | 4 | True | 1 | ROZPOCET
42 | K | 612321131 | Potažení vnitřních ploch vápenocementovým štukem tloušťky do 3 mm svislých konstrukcí stěn | m2 | 73.921 |  | 0 | CS ÚRS 2023 02 |  | základní |  | 0 | 0.003 | 0.22176 | 0 | 0 | 4 | K | 2 |  |  |  | ROZPOCET | [5 empty] | 0 | 0 | 0 | 0 | 0 | 1 | 0 | 4 | -1508724990
| Online PSC |  | https://podminky.urs.cz/item/CS_URS_2023_02/612321131 | [14 empty] | Online PSC | 2
| VV |  | D.1.1. Technická zpráva | [14 empty] | VV | 2 | 1 | True | 0 | ROZPOCET
| VV |  | D.1.1.b.2 SO.02 Kryté stání - Půdorys 1.NP | [14 empty] | VV | 2 | 1 | True | 0 | ROZPOCET
| VV |  | D.1.1.b4 SO.02 Kryté stání - řez E-E | [14 empty] | VV | 2 | 1 | True | 0 | ROZPOCET
| VV |  | D.1.1.f.1 Skladby konstrukcí SO.01 a SO.02 | [14 empty] | VV | 2 | 1 | True | 0 | ROZPOCET
| VV |  | Skladba W.1.5 | [14 empty] | VV | 2 | 1 | True | 0 | ROZPOCET
| VV |  | (5,58+7,08)*2*3,05-2,5*1,25-2,05*2,1+(2,05+2,1*2)*0,3+(2,5+1,25)*2*0,3 |  | 73.921 | [12 empty] | VV | 2 | 2 | True | 0 | ROZPOCET
| VV |  | Součet |  | 73.921 | [12 empty] | VV | 2 | 4 | True | 1 | ROZPOCET
43 | K | 619991011 | Zakrytí vnitřních ploch před znečištěním včetně pozdějšího odkrytí konstrukcí a prvků obalením fólií a přelepením páskou | m2 | 8.075 |  | 0 | CS ÚRS 2023 02 |  | základní |  | 0 | 0 | 0 | 0 | 0 | 4 | K | 2 |  |  |  | ROZPOCET | [5 empty] | 0 | 0 | 0 | 0 | 0 | 1 | 0 | 4 | 329356377
| Online PSC |  | https://podminky.urs.cz/item/CS_URS_2023_02/619991011 | [14 empty] | Online PSC | 2
44 | K | 622131121 | Podkladní a spojovací vrstva vnějších omítaných ploch penetrace nanášená ručně stěn | m2 | 105.458 |  | 0 | CS ÚRS 2023 02 |  | základní |  | 0 | 0.000263 | 0.027735 | 0 | 0 | 4 | K | 2 |  |  |  | ROZPOCET | [5 empty] | 0 | 0 | 0 | 0 | 0 | 1 | 0 | 4 | 738568847
| Online PSC |  | https://podminky.urs.cz/item/CS_URS_2023_02/622131121 | [14 empty] | Online PSC | 2
| VV |  | KZS_EPS40 |  | 95.27 | [12 empty] | VV | 2 | 2 | True | 0 | ROZPOCET
| VV |  | perlinka |  | 10.188 | [12 empty] | VV | 2 | 2 | True | 0 | ROZPOCET
| VV |  | Součet |  | 105.458 | [12 empty] | VV | 2 | 4 | True | 1 | ROZPOCET
45 | K | 622142001 | Potažení vnějších ploch pletivem v ploše nebo pruzích, na plném podkladu sklovláknitým vtlačením do tmelu stěn | m2 | 10.188 |  | 0 | CS ÚRS 2023 02 |  | základní |  | 0 | 0.004384 | 0.044664 | 0 | 0 | 4 | K | 2 |  |  |  | ROZPOCET | [5 empty] | 0 | 0 | 0 | 0 | 0 | 1 | 0 | 4 | -74004795
| Online PSC |  | https://podminky.urs.cz/item/CS_URS_2023_02/622142001 | [14 empty] | Online PSC | 2
| VV |  | D.1.1. Technická zpráva | [14 empty] | VV | 2 | 1 | True | 0 | ROZPOCET
| VV |  | D.1.1.f.1 Skladby konstrukcí SO.01 a SO.02 | [14 empty] | VV | 2 | 1 | True | 0 | ROZPOCET
| VV |  | D.1.2.6 Výkres tvaru základů - sklad | [14 empty] | VV | 2 | 1 | True | 0 | ROZPOCET
| VV |  | D.1.1.b.4 SO.02 Kryté stání - řez E-E | [14 empty] | VV | 2 | 1 | True | 0 | ROZPOCET
| VV |  | Skladba W.4.1 | [14 empty] | VV | 2 | 1 | True | 0 | ROZPOCET
| VV |  | ((7,68+6,18)*2-2,25)*0,4 |  | 10.188 | [12 empty] | VV | 2 | 2 | True | 0 | ROZPOCET
| VV | perlinka | Součet |  | 10.188 | [12 empty] | VV | 2 | 4 | True | 1 | ROZPOCET
46 | K | 622151021 | Penetrační nátěr vnějších pastovitých tenkovrstvých omítek mozaikových akrylátový stěn | m2 | 10.188 |  | 0 | CS ÚRS 2023 02 |  | základní |  | 0 | 0.00018 | 0.0018338 | 0 | 0 | 4 | K | 2 |  |  |  | ROZPOCET | [5 empty] | 0 | 0 | 0 | 0 | 0 | 1 | 0 | 4 | 507861718
| Online PSC |  | https://podminky.urs.cz/item/CS_URS_2023_02/622151021 | [14 empty] | Online PSC | 2
| VV |  | D.1.1. Technická zpráva | [14 empty] | VV | 2 | 1 | True | 0 | ROZPOCET
| VV |  | D.1.1.f.1 Skladby konstrukcí SO.01 a SO.02 | [14 empty] | VV | 2 | 1 | True | 0 | ROZPOCET
| VV |  | D.1.2.6 Výkres tvaru základů - sklad | [14 empty] | VV | 2 | 1 | True | 0 | ROZPOCET
| VV |  | D.1.1.b.4 SO.02 Kryté stání - řez E-E | [14 empty] | VV | 2 | 1 | True | 0 | ROZPOCET
| VV |  | Skladba W.4.1 | [14 empty] | VV | 2 | 1 | True | 0 | ROZPOCET
| VV |  | ((7,68+6,18)*2-2,25)*0,4 |  | 10.188 | [12 empty] | VV | 2 | 2 | True | 0 | ROZPOCET
| VV |  | Součet |  | 10.188 | [12 empty] | VV | 2 | 4 | True | 1 | ROZPOCET
47 | K | 622151031 | Penetrační nátěr vnějších pastovitých tenkovrstvých omítek silikonový stěn | m2 | 97.608 |  | 0 | CS ÚRS 2023 02 |  | základní |  | 0 | 0.00014 | 0.013665 | 0 | 0 | 4 | K | 2 |  |  |  | ROZPOCET | [5 empty] | 0 | 0 | 0 | 0 | 0 | 1 | 0 | 4 | 1240546046
| Online PSC |  | https://podminky.urs.cz/item/CS_URS_2023_02/622151031 | [14 empty] | Online PSC | 2
| VV |  | KZS_EPS40 |  | 95.27 | [12 empty] | VV | 2 | 2 | True | 0 | ROZPOCET
| VV |  | špaleta*0,2 |  | 2.338 | [12 empty] | VV | 2 | 2 | True | 0 | ROZPOCET
| VV |  | Součet |  | 97.608 | [12 empty] | VV | 2 | 4 | True | 1 | ROZPOCET
48 | K | 622211001 | Montáž kontaktního zateplení lepením a mechanickým kotvením z polystyrenových desek na vnější stěny, na podklad betonový nebo z lehčeného betonu, z tvárnic keramických nebo vápenopískových, tloušťky desek do 40 mm | m2 | 95.27 |  | 0 | CS ÚRS 2023 02 |  | základní |  | 0 | 0.0083533 | 0.79582 | 0 | 0 | 4 | K | 2 |  |  |  | ROZPOCET | [5 empty] | 0 | 0 | 0 | 0 | 0 | 1 | 0 | 4 | -136167228
| Online PSC |  | https://podminky.urs.cz/item/CS_URS_2023_02/622211001 | [14 empty] | Online PSC | 2
| VV |  | D.1.1. Technická zpráva | [14 empty] | VV | 2 | 1 | True | 0 | ROZPOCET
| VV |  | D.1.1.b.2 SO.02 Kryté stání - Půdorys 1.NP | [14 empty] | VV | 2 | 1 | True | 0 | ROZPOCET
| VV |  | D.1.1.f.1 Skladby konstrukcí SO.01 a SO.02 | [14 empty] | VV | 2 | 1 | True | 0 | ROZPOCET
| VV |  | Skladba W.1.5 | [14 empty] | VV | 2 | 1 | True | 0 | ROZPOCET
| VV |  | Skladba W.3.4 | [14 empty] | VV | 2 | 1 | True | 0 | ROZPOCET
| VV |  | (7,79+6,29)*2*3,647-2,05*2,1-2,5*1,25 |  | 95.27 | [12 empty] | VV | 2 | 2 | True | 0 | ROZPOCET
| VV | KZS_EPS40 | Součet |  | 95.27 | [12 empty] | VV | 2 | 4 | True | 1 | ROZPOCET
49 | M | 28375932 | deska EPS 70 fasádní λ=0,039 tl 40mm | m2 | 100.034 |  | 0 | CS ÚRS 2023 02 |  | základní |  | 0 | 0.00056 | 0.056019 | 0 | 0 | 8 | M | 2 |  |  |  | ROZPOCET | [5 empty] | 0 | 0 | 0 | 0 | 0 | 1 | 0 | 4 | 1836568911
| VV |  | D.1.1. Technická zpráva | [14 empty] | VV | 2 | 1 | True | 0 | ROZPOCET
| VV |  | D.1.1.b.2 SO.02 Kryté stání - Půdorys 1.NP | [14 empty] | VV | 2 | 1 | True | 0 | ROZPOCET
| VV |  | D.1.1.f.1 Skladby konstrukcí SO.01 a SO.02 | [14 empty] | VV | 2 | 1 | True | 0 | ROZPOCET
| VV |  | Skladba W.1.5 | [14 empty] | VV | 2 | 1 | True | 0 | ROZPOCET
| VV |  | Skladba W.3.4 | [14 empty] | VV | 2 | 1 | True | 0 | ROZPOCET
| VV |  | KZS_EPS40 |  | 95.27 | [12 empty] | VV | 2 | 2 | True | 0 | ROZPOCET
| VV |  | Součet |  | 95.27 | [12 empty] | VV | 2 | 4 | True | 0 | ROZPOCET
| VV |  | 95,27*1,05 "Přepočtené koeficientem množství |  | 100.034 | [12 empty] | VV | 2 | 2 | True | 1 | ROZPOCET
50 | K | 622212001 | Montáž kontaktního zateplení vnějšího ostění, nadpraží nebo parapetu lepením z polystyrenových desek hloubky špalet do 200 mm, tloušťky desek do 40 mm | m | 14.19 |  | 0 | CS ÚRS 2023 02 |  | základní |  | 0 | 0.001758 | 0.024946 | 0 | 0 | 4 | K | 2 |  |  |  | ROZPOCET | [5 empty] | 0 | 0 | 0 | 0 | 0 | 1 | 0 | 4 | 176625884
| Online PSC |  | https://podminky.urs.cz/item/CS_URS_2023_02/622212001 | [14 empty] | Online PSC | 2
| VV |  | D.1.1.b.2 SO.02 Kryté stání - Půdorys 1.NP | [14 empty] | VV | 2 | 1 | True | 0 | ROZPOCET
| VV | špaleta | (2,5+1,25*2)+(2,25+2,22*2) |  | 11.69 | [12 empty] | VV | 2 | 2 | True | 0 | ROZPOCET
| VV | parapet | 2,5 |  | 2.5 | [12 empty] | VV | 2 | 2 | True | 0 | ROZPOCET
| VV |  | Součet |  | 14.19 | [12 empty] | VV | 2 | 4 | True | 1 | ROZPOCET
51 | M | 28375932 | deska EPS 70 fasádní λ=0,039 tl 40mm | m2 | 3.122 |  | 0 | CS ÚRS 2023 02 |  | základní |  | 0 | 0.00056 | 0.0017483 | 0 | 0 | 8 | M | 2 |  |  |  | ROZPOCET | [5 empty] | 0 | 0 | 0 | 0 | 0 | 1 | 0 | 4 | -1098081525
| VV |  | špaleta*0,2 |  | 2.338 | [12 empty] | VV | 2 | 2 | True | 0 | ROZPOCET
| VV |  | parapet*0,2 |  | 0.5 | [12 empty] | VV | 2 | 2 | True | 0 | ROZPOCET
| VV |  | Součet |  | 2.838 | [12 empty] | VV | 2 | 4 | True | 0 | ROZPOCET
| VV |  | 2,838*1,1 "Přepočtené koeficientem množství |  | 3.122 | [12 empty] | VV | 2 | 2 | True | 1 | ROZPOCET
52 | K | 622252001 | Montáž profilů kontaktního zateplení zakládacích soklových připevněných hmoždinkami | m | 25.91 |  | 0 | CS ÚRS 2023 02 |  | základní |  | 0 | 3e-05 | 0.0007773 | 0 | 0 | 4 | K | 2 |  |  |  | ROZPOCET | [5 empty] | 0 | 0 | 0 | 0 | 0 | 1 | 0 | 4 | -916279959
| Online PSC |  | https://podminky.urs.cz/item/CS_URS_2023_02/622252001 | [14 empty] | Online PSC | 2
| VV |  | (7,79+6,29)*2-2,25 |  | 25.91 | [12 empty] | VV | 2 | 2 | True | 0 | ROZPOCET
| VV |  | Součet |  | 25.91 | [12 empty] | VV | 2 | 4 | True | 1 | ROZPOCET
53 | M | 59051648 | profil zakládací Al tl 0,7mm pro ETICS pro izolant tl 40mm | m | 27.206 |  | 0 | CS ÚRS 2023 02 |  | základní |  | 0 | 0.0002 | 0.0054412 | 0 | 0 | 8 | M | 2 |  |  |  | ROZPOCET | [5 empty] | 0 | 0 | 0 | 0 | 0 | 1 | 0 | 4 | -1136708533
| VV |  | (7,79+6,29)*2-2,25 |  | 25.91 | [12 empty] | VV | 2 | 2 | True | 0 | ROZPOCET
| VV |  | Součet |  | 25.91 | [12 empty] | VV | 2 | 4 | True | 0 | ROZPOCET
| VV |  | 25,91*1,05 "Přepočtené koeficientem množství |  | 27.206 | [12 empty] | VV | 2 | 2 | True | 1 | ROZPOCET
54 | K | 622252002 | Montáž profilů kontaktního zateplení ostatních stěnových, dilatačních apod. lepených do tmelu | m | 41.8 |  | 0 | CS ÚRS 2023 02 |  | základní |  | 0 | 0 | 0 | 0 | 0 | 4 | K | 2 |  |  |  | ROZPOCET | [5 empty] | 0 | 0 | 0 | 0 | 0 | 1 | 0 | 4 | -382951154
| Online PSC |  | https://podminky.urs.cz/item/CS_URS_2023_02/622252002 | [14 empty] | Online PSC | 2
| VV |  | KZS_APU |  | 11.65 | [12 empty] | VV | 2 | 2 | True | 0 | ROZPOCET
| VV |  | KZS_LR |  | 22.9 | [12 empty] | VV | 2 | 2 | True | 0 | ROZPOCET
| VV |  | KZS_LP |  | 2.5 | [12 empty] | VV | 2 | 2 | True | 0 | ROZPOCET
| VV |  | KZS_LN |  | 4.75 | [12 empty] | VV | 2 | 2 | True | 0 | ROZPOCET
| VV |  | Součet |  | 41.8 | [12 empty] | VV | 2 | 4 | True | 1 | ROZPOCET
55 | M | 63127416 | profil rohový PVC 23x23mm s výztužnou tkaninou š 100mm pro ETICS | m | 24.045 |  | 0 | CS ÚRS 2023 02 |  | základní |  | 0 | 0.00012 | 0.0028854 | 0 | 0 | 8 | M | 2 |  |  |  | ROZPOCET | [5 empty] | 0 | 0 | 0 | 0 | 0 | 1 | 0 | 4 | -1389112823
| VV |  | 4*4+2,2*2+1,25*2 |  | 22.9 | [12 empty] | VV | 2 | 2 | True | 0 | ROZPOCET
| VV | KZS_LR | Součet |  | 22.9 | [12 empty] | VV | 2 | 4 | True | 0 | ROZPOCET
| VV |  | 22,9*1,05 "Přepočtené koeficientem množství |  | 24.045 | [12 empty] | VV | 2 | 2 | True | 1 | ROZPOCET
56 | M | 59051476 | profil začišťovací PVC 9mm s výztužnou tkaninou pro ostění ETICS | m | 12.233 |  | 0 | CS ÚRS 2023 02 |  | základní |  | 0 | 4e-05 | 0.00048932 | 0 | 0 | 8 | M | 2 |  |  |  | ROZPOCET | [5 empty] | 0 | 0 | 0 | 0 | 0 | 1 | 0 | 4 | -1585165255
| VV |  | 2,5+1,25*2+2,25+2,2*2 |  | 11.65 | [12 empty] | VV | 2 | 2 | True | 0 | ROZPOCET
| VV | KZS_APU | Součet |  | 11.65 | [12 empty] | VV | 2 | 4 | True | 0 | ROZPOCET
| VV |  | 11,65*1,05 "Přepočtené koeficientem množství |  | 12.233 | [12 empty] | VV | 2 | 2 | True | 1 | ROZPOCET
57 | M | 59051510 | profil začišťovací s okapnicí PVC s výztužnou tkaninou pro nadpraží ETICS | m | 4.988 |  | 0 | CS ÚRS 2023 02 |  | základní |  | 0 | 0.0003 | 0.0014964 | 0 | 0 | 8 | M | 2 |  |  |  | ROZPOCET | [5 empty] | 0 | 0 | 0 | 0 | 0 | 1 | 0 | 4 | 261237083
| VV |  | 2,25+2,5 |  | 4.75 | [12 empty] | VV | 2 | 2 | True | 0 | ROZPOCET
| VV | KZS_LN | Součet |  | 4.75 | [12 empty] | VV | 2 | 4 | True | 0 | ROZPOCET
| VV |  | 4,75*1,05 "Přepočtené koeficientem množství |  | 4.988 | [12 empty] | VV | 2 | 2 | True | 1 | ROZPOCET
58 | M | 59051512 | profil začišťovací s okapnicí PVC s výztužnou tkaninou pro parapet ETICS | m | 2.625 |  | 0 | CS ÚRS 2023 02 |  | základní |  | 0 | 0.0002 | 0.000525 | 0 | 0 | 8 | M | 2 |  |  |  | ROZPOCET | [5 empty] | 0 | 0 | 0 | 0 | 0 | 1 | 0 | 4 | -1574972980
| VV |  | 2,5 |  | 2.5 | [12 empty] | VV | 2 | 2 | True | 0 | ROZPOCET
| VV | KZS_LP | Součet |  | 2.5 | [12 empty] | VV | 2 | 4 | True | 0 | ROZPOCET
| VV |  | 2,5*1,05 "Přepočtené koeficientem množství |  | 2.625 | [12 empty] | VV | 2 | 2 | True | 1 | ROZPOCET
59 | K | 622511112 | Omítka tenkovrstvá akrylátová vnějších ploch probarvená bez penetrace mozaiková střednězrnná stěn | m2 | 10.188 |  | 0 | CS ÚRS 2023 02 |  | základní |  | 0 | 0.0057 | 0.058072 | 0 | 0 | 4 | K | 2 |  |  |  | ROZPOCET | [5 empty] | 0 | 0 | 0 | 0 | 0 | 1 | 0 | 4 | 650015298
| Online PSC |  | https://podminky.urs.cz/item/CS_URS_2023_02/622511112 | [14 empty] | Online PSC | 2
| VV |  | D.1.1. Technická zpráva | [14 empty] | VV | 2 | 1 | True | 0 | ROZPOCET
| VV |  | D.1.1.f.1 Skladby konstrukcí SO.01 a SO.02 | [14 empty] | VV | 2 | 1 | True | 0 | ROZPOCET
| VV |  | D.1.2.6 Výkres tvaru základů - sklad | [14 empty] | VV | 2 | 1 | True | 0 | ROZPOCET
| VV |  | D.1.1.b.4 SO.02 Kryté stání - řez E-E | [14 empty] | VV | 2 | 1 | True | 0 | ROZPOCET
| VV |  | Skladba W.4.1 | [14 empty] | VV | 2 | 1 | True | 0 | ROZPOCET
| VV |  | ((7,68+6,18)*2-2,25)*0,4 |  | 10.188 | [12 empty] | VV | 2 | 2 | True | 0 | ROZPOCET
| VV |  | Součet |  | 10.188 | [12 empty] | VV | 2 | 4 | True | 1 | ROZPOCET
60 | K | 622531012 | Omítka tenkovrstvá silikonová vnějších ploch probarvená bez penetrace zatíraná (škrábaná), zrnitost 1,5 mm stěn | m2 | 97.608 |  | 0 | CS ÚRS 2023 02 |  | základní |  | 0 | 0.00285 | 0.27818 | 0 | 0 | 4 | K | 2 |  |  |  | ROZPOCET | [5 empty] | 0 | 0 | 0 | 0 | 0 | 1 | 0 | 4 | 1125422680
| Online PSC |  | https://podminky.urs.cz/item/CS_URS_2023_02/622531012 | [14 empty] | Online PSC | 2
| VV |  | KZS_EPS40 |  | 95.27 | [12 empty] | VV | 2 | 2 | True | 0 | ROZPOCET
| VV |  | špaleta*0,2 |  | 2.338 | [12 empty] | VV | 2 | 2 | True | 0 | ROZPOCET
| VV |  | Součet |  | 97.608 | [12 empty] | VV | 2 | 4 | True | 1 | ROZPOCET
61 | K | 629991011 | Zakrytí vnějších ploch před znečištěním včetně pozdějšího odkrytí výplní otvorů a svislých ploch fólií přilepenou lepící páskou | m2 | 8.075 |  | 0 | CS ÚRS 2023 02 |  | základní |  | 0 | 0 | 0 | 0 | 0 | 4 | K | 2 |  |  |  | ROZPOCET | [5 empty] | 0 | 0 | 0 | 0 | 0 | 1 | 0 | 4 | -1724896764
| Online PSC |  | https://podminky.urs.cz/item/CS_URS_2023_02/629991011 | [14 empty] | Online PSC | 2
| VV |  | 2,25*2,2+2,5*1,25 |  | 8.075 | [12 empty] | VV | 2 | 2 | True | 0 | ROZPOCET
| VV |  | Součet |  | 8.075 | [12 empty] | VV | 2 | 4 | True | 1 | ROZPOCET
62 | K | 631311115 | Mazanina z betonu prostého bez zvýšených nároků na prostředí tl. přes 50 do 80 mm tř. C 20/25 | m3 | 2.755 |  | 0 | CS ÚRS 2023 02 |  | základní |  | 0 | 2.5019 | 6.8927 | 0 | 0 | 4 | K | 2 |  |  |  | ROZPOCET | [5 empty] | 0 | 0 | 0 | 0 | 0 | 1 | 0 | 4 | -391385748
| Online PSC |  | https://podminky.urs.cz/item/CS_URS_2023_02/631311115 | [14 empty] | Online PSC | 2
| VV |  | D.1.1. Technická zpráva | [14 empty] | VV | 2 | 1 | True | 0 | ROZPOCET
| VV |  | D.1.1.f.1 Skladby konstrukcí SO.01 a SO.02 | [14 empty] | VV | 2 | 1 | True | 0 | ROZPOCET
| VV |  | Skladba F.2.1 | [14 empty] | VV | 2 | 1 | True | 0 | ROZPOCET
| VV |  | D.1.1.b.2.SO.02 Kryté stání - Půdorys 1.NP | [14 empty] | VV | 2 | 1 | True | 0 | ROZPOCET
| VV |  | "1.ZS.01" 39,35*0,07 |  | 2.755 | [12 empty] | VV | 2 | 2 | True | 0 | ROZPOCET
| VV |  | Součet |  | 2.755 | [12 empty] | VV | 2 | 4 | True | 1 | ROZPOCET
63 | K | 631319011 | Příplatek k cenám mazanin za úpravu povrchu mazaniny přehlazením, mazanina tl. přes 50 do 80 mm | m3 | 2.755 |  | 0 | CS ÚRS 2023 02 |  | základní |  | 0 | 0 | 0 | 0 | 0 | 4 | K | 2 |  |  |  | ROZPOCET | [5 empty] | 0 | 0 | 0 | 0 | 0 | 1 | 0 | 4 | -967841638
| Online PSC |  | https://podminky.urs.cz/item/CS_URS_2023_02/631319011 | [14 empty] | Online PSC | 2
| VV |  | D.1.1. Technická zpráva | [14 empty] | VV | 2 | 1 | True | 0 | ROZPOCET
| VV |  | D.1.1.f.1 Skladby konstrukcí SO.01 a SO.02 | [14 empty] | VV | 2 | 1 | True | 0 | ROZPOCET
| VV |  | Skladba F.2.1 | [14 empty] | VV | 2 | 1 | True | 0 | ROZPOCET
| VV |  | D.1.1.b.2.SO.02 Kryté stání - Půdorys 1.NP | [14 empty] | VV | 2 | 1 | True | 0 | ROZPOCET
| VV |  | "1.ZS.01" 39,35*0,07 |  | 2.755 | [12 empty] | VV | 2 | 2 | True | 0 | ROZPOCET
| VV |  | Součet |  | 2.755 | [12 empty] | VV | 2 | 4 | True | 1 | ROZPOCET
64 | K | 631319171 | Příplatek k cenám mazanin za stržení povrchu spodní vrstvy mazaniny latí před vložením výztuže nebo pletiva pro tl. obou vrstev mazaniny přes 50 do 80 mm | m3 | 2.755 |  | 0 | CS ÚRS 2023 02 |  | základní |  | 0 | 0 | 0 | 0 | 0 | 4 | K | 2 |  |  |  | ROZPOCET | [5 empty] | 0 | 0 | 0 | 0 | 0 | 1 | 0 | 4 | -710486857
| Online PSC |  | https://podminky.urs.cz/item/CS_URS_2023_02/631319171 | [14 empty] | Online PSC | 2
| VV |  | D.1.1. Technická zpráva | [14 empty] | VV | 2 | 1 | True | 0 | ROZPOCET
| VV |  | D.1.1.f.1 Skladby konstrukcí SO.01 a SO.02 | [14 empty] | VV | 2 | 1 | True | 0 | ROZPOCET
| VV |  | Skladba F.2.1 | [14 empty] | VV | 2 | 1 | True | 0 | ROZPOCET
| VV |  | D.1.1.b.2.SO.02 Kryté stání - Půdorys 1.NP | [14 empty] | VV | 2 | 1 | True | 0 | ROZPOCET
| VV |  | "1.ZS.01" 39,35*0,07 |  | 2.755 | [12 empty] | VV | 2 | 2 | True | 0 | ROZPOCET
| VV |  | Součet |  | 2.755 | [12 empty] | VV | 2 | 4 | True | 1 | ROZPOCET
65 | K | 631361821 | Výztuž mazanin 10 505 (R) nebo BSt 500 | t | 0.155 |  | 0 | CS ÚRS 2023 02 |  | základní |  | 0 | 1.0416 | 0.16145 | 0 | 0 | 4 | K | 2 |  |  |  | ROZPOCET | [5 empty] | 0 | 0 | 0 | 0 | 0 | 1 | 0 | 4 | -1409723493
| Online PSC |  | https://podminky.urs.cz/item/CS_URS_2023_02/631361821 | [14 empty] | Online PSC | 2
| VV |  | D.1.1. Technická zpráva | [14 empty] | VV | 2 | 1 | True | 0 | ROZPOCET
| VV |  | D.1.1.f.1 Skladby konstrukcí SO.01 a SO.02 | [14 empty] | VV | 2 | 1 | True | 0 | ROZPOCET
| VV |  | Skladba F.2.1 | [14 empty] | VV | 2 | 1 | True | 0 | ROZPOCET
| VV |  | D.1.1.b.2.SO.02 Kryté stání - Půdorys 1.NP | [14 empty] | VV | 2 | 1 | True | 0 | ROZPOCET
| VV |  | kari síť KH 20 - 3,03 kg/m2 | [14 empty] | VV | 2 | 1 | True | 0 | ROZPOCET
| VV |  | "1.ZS.01" 39,35*3,03*1,3*0,001 |  | 0.155 | [12 empty] | VV | 2 | 2 | True | 0 | ROZPOCET
| VV |  | Součet |  | 0.155 | [12 empty] | VV | 2 | 4 | True | 1 | ROZPOCET
66 | K | 634112126 | Obvodová dilatace mezi stěnou a mazaninou nebo potěrem podlahovým páskem z pěnového PE s fólií tl. do 10 mm, výšky 100 mm | m | 25.32 |  | 0 | CS ÚRS 2023 02 |  | základní |  | 0 | 2.1e-05 | 0.00053172 | 0 | 0 | 4 | K | 2 |  |  |  | ROZPOCET | [5 empty] | 0 | 0 | 0 | 0 | 0 | 1 | 0 | 4 | 1830026826
| Online PSC |  | https://podminky.urs.cz/item/CS_URS_2023_02/634112126 | [14 empty] | Online PSC | 2
| VV |  | D.1.1. Technická zpráva | [14 empty] | VV | 2 | 1 | True | 0 | ROZPOCET
| VV |  | D.1.1.f.1 Skladby konstrukcí SO.01 a SO.02 | [14 empty] | VV | 2 | 1 | True | 0 | ROZPOCET
| VV |  | Skladba F.2.1 | [14 empty] | VV | 2 | 1 | True | 0 | ROZPOCET
| VV |  | D.1.1.b.2.SO.02 Kryté stání - Půdorys 1.NP | [14 empty] | VV | 2 | 1 | True | 0 | ROZPOCET
| VV |  | "1.ZS.01" (7,08+5,58)*2 |  | 25.32 | [12 empty] | VV | 2 | 2 | True | 0 | ROZPOCET
| VV |  | Součet |  | 25.32 | [12 empty] | VV | 2 | 4 | True | 1 | ROZPOCET
| D | 9 | Ostatní konstrukce a práce, bourání |  |  |  | 0 |  |  |  |  | 0 |  | 0.019537 |  | 0 | 1 | D | 1 |  |  |  | ROZPOCET | [11 empty] | 0
67 | K | 949101111 | Lešení pomocné pracovní pro objekty pozemních staveb pro zatížení do 150 kg/m2, o výšce lešeňové podlahy do 1,9 m | m2 | 118.407 |  | 0 | CS ÚRS 2023 02 |  | základní |  | 0 | 0.00013 | 0.015393 | 0 | 0 | 4 | K | 2 |  |  |  | ROZPOCET | [5 empty] | 0 | 0 | 0 | 0 | 0 | 1 | 0 | 4 | -1778486253
| Online PSC |  | https://podminky.urs.cz/item/CS_URS_2023_02/949101111 | [14 empty] | Online PSC | 2
| VV |  | 13,665*8,665 |  | 118.407 | [12 empty] | VV | 2 | 2 | True | 0 | ROZPOCET
| VV |  | Součet |  | 118.407 | [12 empty] | VV | 2 | 4 | True | 1 | ROZPOCET
68 | K | 952901111 | Vyčištění budov nebo objektů před předáním do užívání budov bytové nebo občanské výstavby, světlé výšky podlaží do 4 m | m2 | 118.407 |  | 0 | CS ÚRS 2023 02 |  | základní |  | 0 | 3.5e-05 | 0.0041442 | 0 | 0 | 4 | K | 2 |  |  |  | ROZPOCET | [5 empty] | 0 | 0 | 0 | 0 | 0 | 1 | 0 | 4 | 1455531845
| Online PSC |  | https://podminky.urs.cz/item/CS_URS_2023_02/952901111 | [14 empty] | Online PSC | 2
| VV |  | 13,665*8,665 |  | 118.407 | [12 empty] | VV | 2 | 2 | True | 0 | ROZPOCET
| VV |  | Součet |  | 118.407 | [12 empty] | VV | 2 | 4 | True | 1 | ROZPOCET
| D | 998 | Přesun hmot |  |  |  | 0 |  |  |  |  | 0 |  | 0 |  | 0 | 1 | D | 1 |  |  |  | ROZPOCET | [11 empty] | 0
69 | K | 998011001 | Přesun hmot pro budovy občanské výstavby, bydlení, výrobu a služby s nosnou svislou konstrukcí zděnou z cihel, tvárnic nebo kamene vodorovná dopravní vzdálenost do 100 m pro budovy výšky do 6 m | t | 207.249 |  | 0 | CS ÚRS 2023 02 |  | základní |  | 0 | 0 | 0 | 0 | 0 | 4 | K | 2 |  |  |  | ROZPOCET | [5 empty] | 0 | 0 | 0 | 0 | 0 | 1 | 0 | 4 | 1217309427
| Online PSC |  | https://podminky.urs.cz/item/CS_URS_2023_02/998011001 | [14 empty] | Online PSC | 2
| D | PSV | Práce a dodávky PSV |  |  |  | 0 |  |  |  |  | 0 |  | 7.0218 |  | 0 | 2 | D | 0 |  |  |  | ROZPOCET | [11 empty] | 0
| D | 711 | Izolace proti vodě, vlhkosti a plynům |  |  |  | 0 |  |  |  |  | 0 |  | 0.49466 |  | 0 | 2 | D | 1 |  |  |  | ROZPOCET | [11 empty] | 0
70 | K | 711111001 | Provedení izolace proti zemní vlhkosti natěradly a tmely za studena na ploše vodorovné V nátěrem penetračním | m2 | 47.462 |  | 0 | CS ÚRS 2023 02 |  | základní |  | 0 | 0 | 0 | 0 | 0 | 16 | K | 2 |  |  |  | ROZPOCET | [5 empty] | 0 | 0 | 0 | 0 | 0 | 1 | 0 | 16 | -634865435
| Online PSC |  | https://podminky.urs.cz/item/CS_URS_2023_02/711111001 | [14 empty] | Online PSC | 2
| VV |  | D.1.1. Technická zpráva | [14 empty] | VV | 2 | 1 | True | 0 | ROZPOCET
| VV |  | D.1.2.6 Výkres tvaru základů - sklad | [14 empty] | VV | 2 | 1 | True | 0 | ROZPOCET
| VV |  | D.1.1.b.4 SO.02 Kryté stání - řez E-E | [14 empty] | VV | 2 | 1 | True | 0 | ROZPOCET
| VV |  | D.1.1.f.1 Skladby konstrukcí SO.01 a SO.02 | [14 empty] | VV | 2 | 1 | True | 0 | ROZPOCET
| VV |  | Skladba F.2.1 | [14 empty] | VV | 2 | 1 | True | 0 | ROZPOCET
| VV |  | 7,68*6,18 |  | 47.462 | [12 empty] | VV | 2 | 2 | True | 0 | ROZPOCET
| VV | HI_V | Součet |  | 47.462 | [12 empty] | VV | 2 | 4 | True | 1 | ROZPOCET
71 | M | 11163150 | lak penetrační asfaltový | t | 0.014 |  | 0 | CS ÚRS 2023 02 |  | základní |  | 0 | 1 | 0.014 | 0 | 0 | 32 | M | 2 |  |  |  | ROZPOCET | [5 empty] | 0 | 0 | 0 | 0 | 0 | 1 | 0 | 16 | -2055770028
| VV |  | 47,462*0,0003 "Přepočtené koeficientem množství |  | 0.014 | [12 empty] | VV | 2 | 2 | True | 1 | ROZPOCET
72 | K | 711112001 | Provedení izolace proti zemní vlhkosti natěradly a tmely za studena na ploše svislé S nátěrem penetračním | m2 | 22.176 |  | 0 | CS ÚRS 2023 02 |  | základní |  | 0 | 0 | 0 | 0 | 0 | 16 | K | 2 |  |  |  | ROZPOCET | [5 empty] | 0 | 0 | 0 | 0 | 0 | 1 | 0 | 16 | -472157107
| Online PSC |  | https://podminky.urs.cz/item/CS_URS_2023_02/711112001 | [14 empty] | Online PSC | 2
| VV |  | D.1.1. Technická zpráva | [14 empty] | VV | 2 | 1 | True | 0 | ROZPOCET
| VV |  | D.1.1.f.1 Skladby konstrukcí SO.01 a SO.02 | [14 empty] | VV | 2 | 1 | True | 0 | ROZPOCET
| VV |  | D.1.2.6 Výkres tvaru základů - sklad | [14 empty] | VV | 2 | 1 | True | 0 | ROZPOCET
| VV |  | D.1.1.b.4 SO.02 Kryté stání - řez E-E | [14 empty] | VV | 2 | 1 | True | 0 | ROZPOCET
| VV |  | Skladba W.4.1 | [14 empty] | VV | 2 | 1 | True | 0 | ROZPOCET
| VV |  | (7,68+6,18)*2*0,8 |  | 22.176 | [12 empty] | VV | 2 | 2 | True | 0 | ROZPOCET
| VV | HI_S | Součet |  | 22.176 | [12 empty] | VV | 2 | 4 | True | 1 | ROZPOCET
73 | M | 11163150 | lak penetrační asfaltový | t | 0.008 |  | 0 | CS ÚRS 2023 02 |  | základní |  | 0 | 1 | 0.008 | 0 | 0 | 32 | M | 2 |  |  |  | ROZPOCET | [5 empty] | 0 | 0 | 0 | 0 | 0 | 1 | 0 | 16 | -191896000
| VV |  | HI_S |  | 22.176 | [12 empty] | VV | 2 | 2 | True | 0 | ROZPOCET
| VV |  | Součet |  | 22.176 | [12 empty] | VV | 2 | 4 | True | 0 | ROZPOCET
| VV |  | 22,176*0,00034 "Přepočtené koeficientem množství |  | 0.008 | [12 empty] | VV | 2 | 2 | True | 1 | ROZPOCET
74 | K | 711141559 | Provedení izolace proti zemní vlhkosti pásy přitavením NAIP na ploše vodorovné V | m2 | 47.462 |  | 0 | CS ÚRS 2023 02 |  | základní |  | 0 | 0.00039825 | 0.018902 | 0 | 0 | 16 | K | 2 |  |  |  | ROZPOCET | [5 empty] | 0 | 0 | 0 | 0 | 0 | 1 | 0 | 16 | -1462438688
| Online PSC |  | https://podminky.urs.cz/item/CS_URS_2023_02/711141559 | [14 empty] | Online PSC | 2
| VV |  | HI_V |  | 47.462 | [12 empty] | VV | 2 | 2 | True | 0 | ROZPOCET
| VV |  | Součet |  | 47.462 | [12 empty] | VV | 2 | 4 | True | 1 | ROZPOCET
75 | M | 62853004 | pás asfaltový natavitelný modifikovaný SBS s vložkou ze skleněné tkaniny a spalitelnou PE fólií nebo jemnozrnným minerálním posypem na horním povrchu tl 4,0mm | m2 | 55.317 |  | 0 | CS ÚRS 2023 02 |  | základní |  | 0 | 0.0054 | 0.29871 | 0 | 0 | 32 | M | 2 |  |  |  | ROZPOCET | [5 empty] | 0 | 0 | 0 | 0 | 0 | 1 | 0 | 16 | 401701979
| VV |  | HI_V |  | 47.462 | [12 empty] | VV | 2 | 2 | True | 0 | ROZPOCET
| VV |  | Součet |  | 47.462 | [12 empty] | VV | 2 | 4 | True | 0 | ROZPOCET
| VV |  | 47,462*1,1655 "Přepočtené koeficientem množství |  | 55.317 | [12 empty] | VV | 2 | 2 | True | 1 | ROZPOCET
76 | K | 711142559 | Provedení izolace proti zemní vlhkosti pásy přitavením NAIP na ploše svislé S | m2 | 22.176 |  | 0 | CS ÚRS 2023 02 |  | základní |  | 0 | 0.00039825 | 0.0088316 | 0 | 0 | 16 | K | 2 |  |  |  | ROZPOCET | [5 empty] | 0 | 0 | 0 | 0 | 0 | 1 | 0 | 16 | -1664665446
| Online PSC |  | https://podminky.urs.cz/item/CS_URS_2023_02/711142559 | [14 empty] | Online PSC | 2
| VV |  | HI_S |  | 22.176 | [12 empty] | VV | 2 | 2 | True | 0 | ROZPOCET
| VV |  | Součet |  | 22.176 | [12 empty] | VV | 2 | 4 | True | 1 | ROZPOCET
77 | M | 62853004 | pás asfaltový natavitelný modifikovaný SBS s vložkou ze skleněné tkaniny a spalitelnou PE fólií nebo jemnozrnným minerálním posypem na horním povrchu tl 4,0mm | m2 | 27.077 |  | 0 | CS ÚRS 2023 02 |  | základní |  | 0 | 0.0054 | 0.14622 | 0 | 0 | 32 | M | 2 |  |  |  | ROZPOCET | [5 empty] | 0 | 0 | 0 | 0 | 0 | 1 | 0 | 16 | -493868691
| VV |  | HI_S |  | 22.176 | [12 empty] | VV | 2 | 2 | True | 0 | ROZPOCET
| VV |  | Součet |  | 22.176 | [12 empty] | VV | 2 | 4 | True | 0 | ROZPOCET
| VV |  | 22,176*1,221 "Přepočtené koeficientem množství |  | 27.077 | [12 empty] | VV | 2 | 2 | True | 1 | ROZPOCET
78 | K | 998711202 | Přesun hmot pro izolace proti vodě, vlhkosti a plynům stanovený procentní sazbou (%) z ceny vodorovná dopravní vzdálenost do 50 m v objektech výšky přes 6 do 12 m | % |  |  | 0 | CS ÚRS 2023 02 |  | základní |  | 0 | 0 | 0 | 0 | 0 | 16 | K | 2 |  |  |  | ROZPOCET | [5 empty] | 0 | 0 | 0 | 0 | 0 | 1 | 0 | 16 | -2028136896
| Online PSC |  | https://podminky.urs.cz/item/CS_URS_2023_02/998711202 | [14 empty] | Online PSC | 2
| D | 712 | Povlakové krytiny |  |  |  | 0 |  |  |  |  | 0 |  | 5.5781 |  | 0 | 2 | D | 1 |  |  |  | ROZPOCET | [11 empty] | 0
79 | K | 712311101 | Provedení povlakové krytiny střech plochých do 10° natěradly a tmely za studena nátěrem lakem penetračním nebo asfaltovým | m2 | 47.462 |  | 0 | CS ÚRS 2023 02 |  | základní |  | 0 | 0 | 0 | 0 | 0 | 16 | K | 2 |  |  |  | ROZPOCET | [5 empty] | 0 | 0 | 0 | 0 | 0 | 1 | 0 | 16 | -1816214709
| Online PSC |  | https://podminky.urs.cz/item/CS_URS_2023_02/712311101 | [14 empty] | Online PSC | 2
| VV |  | D.1.1. Technická zpráva | [14 empty] | VV | 2 | 1 | True | 0 | ROZPOCET
| VV |  | D.1.1.f.1 Skladby konstrukcí SO.01 a SO.02 | [14 empty] | VV | 2 | 1 | True | 0 | ROZPOCET
| VV |  | D.1.1.b.2 SO.02 Kryté stání - střecha | [14 empty] | VV | 2 | 1 | True | 0 | ROZPOCET
| VV |  | Skladba R.1.2 | [14 empty] | VV | 2 | 1 | True | 0 | ROZPOCET
| VV |  | 7,68*6,18 |  | 47.462 | [12 empty] | VV | 2 | 2 | True | 0 | ROZPOCET
| VV |  | Součet |  | 47.462 | [12 empty] | VV | 2 | 4 | True | 1 | ROZPOCET
80 | M | 11163150 | lak penetrační asfaltový | t | 0.015 |  | 0 | CS ÚRS 2023 02 |  | základní |  | 0 | 1 | 0.015 | 0 | 0 | 32 | M | 2 |  |  |  | ROZPOCET | [5 empty] | 0 | 0 | 0 | 0 | 0 | 1 | 0 | 16 | 1524153025
| VV |  | D.1.1. Technická zpráva | [14 empty] | VV | 2 | 1 | True | 0 | ROZPOCET
| VV |  | D.1.1.f.1 Skladby konstrukcí SO.01 a SO.02 | [14 empty] | VV | 2 | 1 | True | 0 | ROZPOCET
| VV |  | D.1.1.b.2 SO.02 Kryté stání - střecha | [14 empty] | VV | 2 | 1 | True | 0 | ROZPOCET
| VV |  | Skladba R.1.2 | [14 empty] | VV | 2 | 1 | True | 0 | ROZPOCET
| VV |  | 7,68*6,18 |  | 47.462 | [12 empty] | VV | 2 | 2 | True | 0 | ROZPOCET
| VV |  | Součet |  | 47.462 | [12 empty] | VV | 2 | 4 | True | 0 | ROZPOCET
| VV |  | 47,462*0,00032 "Přepočtené koeficientem množství |  | 0.015 | [12 empty] | VV | 2 | 2 | True | 1 | ROZPOCET
81 | K | 712312101 | Povlakové krytiny střech plochých do 10° natěradly a tmely za studena penetrací epoxidovou dvousložkovou | m2 | 80.185 |  | 0 | CS ÚRS 2023 02 |  | základní |  | 0 | 0.00023 | 0.018443 | 0 | 0 | 16 | K | 2 |  |  |  | ROZPOCET | [5 empty] | 0 | 0 | 0 | 0 | 0 | 1 | 0 | 16 | -933357655
| Online PSC |  | https://podminky.urs.cz/item/CS_URS_2023_02/712312101 | [14 empty] | Online PSC | 2
| VV |  | D.1.1. Technická zpráva | [14 empty] | VV | 2 | 1 | True | 0 | ROZPOCET
| VV |  | D.1.1.b.3 SO.02 Kryté stání - střecha | [14 empty] | VV | 2 | 1 | True | 0 | ROZPOCET
| VV |  | Skladba R.1.3 | [14 empty] | VV | 2 | 1 | True | 0 | ROZPOCET
| VV |  | (8,665*13,665-7,68*6,18) |  | 70.945 | [12 empty] | VV | 2 | 2 | True | 0 | ROZPOCET
| VV |  | (5,985+8,665+13,665+2,485)*0,3 |  | 9.24 | [12 empty] | VV | 2 | 2 | True | 0 | ROZPOCET
| VV |  | Součet |  | 80.185 | [12 empty] | VV | 2 | 4 | True | 1 | ROZPOCET
82 | K | 712312102R | Povlakové krytiny střech plochých do 10° natěradly a tmely za studena epoxidovou hydroizolační stěrkou | m2 | 80.185 |  | 0 |  |  | základní |  | 0 | 0.00023 | 0.018443 | 0 | 0 | 16 | K | 2 |  |  |  | ROZPOCET | [5 empty] | 0 | 0 | 0 | 0 | 0 | 1 | 0 | 16 | -2000324404
| VV |  | D.1.1. Technická zpráva | [14 empty] | VV | 2 | 1 | True | 0 | ROZPOCET
| VV |  | D.1.1.b.3 SO.02 Kryté stání - střecha | [14 empty] | VV | 2 | 1 | True | 0 | ROZPOCET
| VV |  | Skladba R.1.3 | [14 empty] | VV | 2 | 1 | True | 0 | ROZPOCET
| VV |  | (8,665*13,665-7,68*6,18) |  | 70.945 | [12 empty] | VV | 2 | 2 | True | 0 | ROZPOCET
| VV |  | (5,985+8,665+13,665+2,485)*0,3 |  | 9.24 | [12 empty] | VV | 2 | 2 | True | 0 | ROZPOCET
| VV |  | Součet |  | 80.185 | [12 empty] | VV | 2 | 4 | True | 1 | ROZPOCET
83 | K | 712341559 | Provedení povlakové krytiny střech plochých do 10° pásy přitavením NAIP v plné ploše | m2 | 47.462 |  | 0 | CS ÚRS 2023 02 |  | základní |  | 0 | 0.00088313 | 0.041915 | 0 | 0 | 16 | K | 2 |  |  |  | ROZPOCET | [5 empty] | 0 | 0 | 0 | 0 | 0 | 1 | 0 | 16 | -1463520821
| Online PSC |  | https://podminky.urs.cz/item/CS_URS_2023_02/712341559 | [14 empty] | Online PSC | 2
| VV |  | D.1.1. Technická zpráva | [14 empty] | VV | 2 | 1 | True | 0 | ROZPOCET
| VV |  | D.1.1.f.1 Skladby konstrukcí SO.01 a SO.02 | [14 empty] | VV | 2 | 1 | True | 0 | ROZPOCET
| VV |  | D.1.1.b.2 SO.02 Kryté stání - střecha | [14 empty] | VV | 2 | 1 | True | 0 | ROZPOCET
| VV |  | Skladba R.1.2 | [14 empty] | VV | 2 | 1 | True | 0 | ROZPOCET
| VV |  | 7,68*6,18 |  | 47.462 | [12 empty] | VV | 2 | 2 | True | 0 | ROZPOCET
| VV |  | Součet |  | 47.462 | [12 empty] | VV | 2 | 4 | True | 1 | ROZPOCET
84 | M | 62853004 | pás asfaltový natavitelný modifikovaný SBS s vložkou ze skleněné tkaniny a spalitelnou PE fólií nebo jemnozrnným minerálním posypem na horním povrchu tl 4,0mm | m2 | 55.317 |  | 0 | CS ÚRS 2023 02 |  | základní |  | 0 | 0.0054 | 0.29871 | 0 | 0 | 32 | M | 2 |  |  |  | ROZPOCET | [5 empty] | 0 | 0 | 0 | 0 | 0 | 1 | 0 | 16 | -1777807337
| VV |  | D.1.1. Technická zpráva | [14 empty] | VV | 2 | 1 | True | 0 | ROZPOCET
| VV |  | D.1.1.f.1 Skladby konstrukcí SO.01 a SO.02 | [14 empty] | VV | 2 | 1 | True | 0 | ROZPOCET
| VV |  | D.1.1.b.2 SO.02 Kryté stání - střecha | [14 empty] | VV | 2 | 1 | True | 0 | ROZPOCET
| VV |  | Skladba R.1.2 | [14 empty] | VV | 2 | 1 | True | 0 | ROZPOCET
| VV |  | 7,68*6,18 |  | 47.462 | [12 empty] | VV | 2 | 2 | True | 0 | ROZPOCET
| VV |  | Součet |  | 47.462 | [12 empty] | VV | 2 | 4 | True | 0 | ROZPOCET
| VV |  | 47,462*1,1655 "Přepočtené koeficientem množství |  | 55.317 | [12 empty] | VV | 2 | 2 | True | 1 | ROZPOCET
85 | K | 712363352 | Povlakové krytiny střech plochých do 10° z tvarovaných poplastovaných lišt pro mPVC vnitřní koutová lišta rš 100 mm | m | 20.2 |  | 0 | CS ÚRS 2023 02 |  | základní |  | 0 | 0.0006048 | 0.012217 | 0 | 0 | 16 | K | 2 |  |  |  | ROZPOCET | [5 empty] | 0 | 0 | 0 | 0 | 0 | 1 | 0 | 16 | -1323474847
| Online PSC |  | https://podminky.urs.cz/item/CS_URS_2023_02/712363352 | [14 empty] | Online PSC | 2
| VV |  | D.1.1. Technická zpráva | [14 empty] | VV | 2 | 1 | True | 0 | ROZPOCET
| VV |  | 10. Kompletační konstrukce | [14 empty] | VV | 2 | 1 | True | 0 | ROZPOCET
| VV |  | D.1.1.f.3.6 Výpis klempířských výrobků | [14 empty] | VV | 2 | 1 | True | 0 | ROZPOCET
| VV |  | D.1.1.b.2 SO.02 Kryté stání - střecha | [14 empty] | VV | 2 | 1 | True | 0 | ROZPOCET
| VV |  | "KV.15" 20,2 |  | 20.2 | [12 empty] | VV | 2 | 2 | True | 0 | ROZPOCET
| VV |  | Součet |  | 20.2 | [12 empty] | VV | 2 | 4 | True | 1 | ROZPOCET
86 | K | 712363353 | Povlakové krytiny střech plochých do 10° z tvarovaných poplastovaných lišt pro mPVC vnější koutová lišta rš 100 mm | m | 20.4 |  | 0 | CS ÚRS 2023 02 |  | základní |  | 0 | 0.0006048 | 0.012338 | 0 | 0 | 16 | K | 2 |  |  |  | ROZPOCET | [5 empty] | 0 | 0 | 0 | 0 | 0 | 1 | 0 | 16 | 56068691
| Online PSC |  | https://podminky.urs.cz/item/CS_URS_2023_02/712363353 | [14 empty] | Online PSC | 2
| VV |  | D.1.1. Technická zpráva | [14 empty] | VV | 2 | 1 | True | 0 | ROZPOCET
| VV |  | 10. Kompletační konstrukce | [14 empty] | VV | 2 | 1 | True | 0 | ROZPOCET
| VV |  | D.1.1.b.2 SO.02 Kryté stání - střecha | [14 empty] | VV | 2 | 1 | True | 0 | ROZPOCET
| VV |  | D.1.1.f.3.6 Výpis klempířských výrobků | [14 empty] | VV | 2 | 1 | True | 0 | ROZPOCET
| VV |  | "KV.14" 20,4 |  | 20.4 | [12 empty] | VV | 2 | 2 | True | 0 | ROZPOCET
| VV |  | Součet |  | 20.4 | [12 empty] | VV | 2 | 4 | True | 1 | ROZPOCET
87 | K | 712363358 | Povlakové krytiny střech plochých do 10° z tvarovaných poplastovaných lišt pro mPVC závětrná lišta rš 250 mm | m | 28.06 |  | 0 | CS ÚRS 2023 02 |  | základní |  | 0 | 0.0015012 | 0.042124 | 0 | 0 | 16 | K | 2 |  |  |  | ROZPOCET | [5 empty] | 0 | 0 | 0 | 0 | 0 | 1 | 0 | 16 | 1278516630
| Online PSC |  | https://podminky.urs.cz/item/CS_URS_2023_02/712363358 | [14 empty] | Online PSC | 2
| VV |  | D.1.1. Technická zpráva | [14 empty] | VV | 2 | 1 | True | 0 | ROZPOCET
| VV |  | 10. Kompletační konstrukce | [14 empty] | VV | 2 | 1 | True | 0 | ROZPOCET
| VV |  | D.1.1.b.2 SO.02 Kryté stání - střecha | [14 empty] | VV | 2 | 1 | True | 0 | ROZPOCET
| VV |  | D.1.1.f.3.6 Výpis klempířských výrobků | [14 empty] | VV | 2 | 1 | True | 0 | ROZPOCET
| VV |  | "KV.07" 28,06 |  | 28.06 | [12 empty] | VV | 2 | 2 | True | 0 | ROZPOCET
| VV |  | Součet |  | 28.06 | [12 empty] | VV | 2 | 4 | True | 1 | ROZPOCET
88 | K | 712391171 | Provedení povlakové krytiny střech plochých do 10° -ostatní práce provedení vrstvy textilní podkladní | m2 | 42.34 |  | 0 | CS ÚRS 2023 02 |  | základní |  | 0 | 0 | 0 | 0 | 0 | 16 | K | 2 |  |  |  | ROZPOCET | [5 empty] | 0 | 0 | 0 | 0 | 0 | 1 | 0 | 16 | -1060904186
| Online PSC |  | https://podminky.urs.cz/item/CS_URS_2023_02/712391171 | [14 empty] | Online PSC | 2
| VV |  | Skladba_R12 |  | 42.34 | [12 empty] | VV | 2 | 2 | True | 0 | ROZPOCET
| VV |  | Součet |  | 42.34 | [12 empty] | VV | 2 | 4 | True | 1 | ROZPOCET
89 | M | 69311068 | geotextilie netkaná separační, ochranná, filtrační, drenážní PP 300g/m2 | m2 | 49.326 |  | 0 | CS ÚRS 2023 02 |  | základní |  | 0 | 0.0003 | 0.014798 | 0 | 0 | 32 | M | 2 |  |  |  | ROZPOCET | [5 empty] | 0 | 0 | 0 | 0 | 0 | 1 | 0 | 16 | 1836950889
| VV |  | Skladba_R12 |  | 42.34 | [12 empty] | VV | 2 | 2 | True | 0 | ROZPOCET
| VV |  | Součet |  | 42.34 | [12 empty] | VV | 2 | 4 | True | 0 | ROZPOCET
| VV |  | 42,34*1,165 "Přepočtené koeficientem množství |  | 49.326 | [12 empty] | VV | 2 | 2 | True | 1 | ROZPOCET
90 | K | 712391172 | Provedení povlakové krytiny střech plochých do 10° -ostatní práce provedení vrstvy textilní ochranné | m2 | 42.34 |  | 0 | CS ÚRS 2023 02 |  | základní |  | 0 | 0 | 0 | 0 | 0 | 16 | K | 2 |  |  |  | ROZPOCET | [5 empty] | 0 | 0 | 0 | 0 | 0 | 1 | 0 | 16 | -1326257459
| Online PSC |  | https://podminky.urs.cz/item/CS_URS_2023_02/712391172 | [14 empty] | Online PSC | 2
| VV |  | Skladba_R12 |  | 42.34 | [12 empty] | VV | 2 | 2 | True | 0 | ROZPOCET
| VV |  | Součet |  | 42.34 | [12 empty] | VV | 2 | 4 | True | 1 | ROZPOCET
91 | M | 69311068 | geotextilie netkaná separační, ochranná, filtrační, drenážní PP 300g/m2 | m2 | 49.326 |  | 0 | CS ÚRS 2023 02 |  | základní |  | 0 | 0.0003 | 0.014798 | 0 | 0 | 32 | M | 2 |  |  |  | ROZPOCET | [5 empty] | 0 | 0 | 0 | 0 | 0 | 1 | 0 | 16 | -1593781821
| VV |  | Skladba_R12 |  | 42.34 | [12 empty] | VV | 2 | 2 | True | 0 | ROZPOCET
| VV |  | Součet |  | 42.34 | [12 empty] | VV | 2 | 4 | True | 0 | ROZPOCET
| VV |  | 42,34*1,165 "Přepočtené koeficientem množství |  | 49.326 | [12 empty] | VV | 2 | 2 | True | 1 | ROZPOCET
92 | K | 712391382 | Provedení povlakové krytiny střech plochých do 10° -ostatní práce dokončení izolace násypem z hrubého kameniva frakce 16 - 22, tl. 50 mm | m2 | 42.34 |  | 0 | CS ÚRS 2023 02 |  | základní |  | 0 | 0 | 0 | 0 | 0 | 16 | K | 2 |  |  |  | ROZPOCET | [5 empty] | 0 | 0 | 0 | 0 | 0 | 1 | 0 | 16 | 610881739
| Online PSC |  | https://podminky.urs.cz/item/CS_URS_2023_02/712391382 | [14 empty] | Online PSC | 2
| VV |  | 7,3*5,8 |  | 42.34 | [12 empty] | VV | 2 | 2 | True | 0 | ROZPOCET
| VV |  | Součet |  | 42.34 | [12 empty] | VV | 2 | 4 | True | 1 | ROZPOCET
93 | K | 712391482 | Provedení povlakové krytiny střech plochých do 10° -ostatní práce dokončení izolace násypem z hrubého kameniva Příplatek k ceně za každých dalších 10 mm | m2 | 42.34 |  | 0 | CS ÚRS 2023 02 |  | základní |  | 0 | 0 | 0 | 0 | 0 | 16 | K | 2 |  |  |  | ROZPOCET | [5 empty] | 0 | 0 | 0 | 0 | 0 | 1 | 0 | 16 | 1411116601
| Online PSC |  | https://podminky.urs.cz/item/CS_URS_2023_02/712391482 | [14 empty] | Online PSC | 2
| VV |  | 7,3*5,8 |  | 42.34 | [12 empty] | VV | 2 | 2 | True | 0 | ROZPOCET
| VV |  | Součet |  | 42.34 | [12 empty] | VV | 2 | 4 | True | 1 | ROZPOCET
94 | M | 58337402 | kamenivo dekorační (kačírek) frakce 16/22 | t | 4.801 |  | 0 | CS ÚRS 2023 02 |  | základní |  | 0 | 1 | 4.801 | 0 | 0 | 32 | M | 2 |  |  |  | ROZPOCET | [5 empty] | 0 | 0 | 0 | 0 | 0 | 1 | 0 | 16 | -204844641
| VV |  | 7,3*5,8*0,06*1,05 |  | 2.667 | [12 empty] | VV | 2 | 2 | True | 0 | ROZPOCET
| VV |  | Součet |  | 2.667 | [12 empty] | VV | 2 | 4 | True | 0 | ROZPOCET
| VV |  | 2,667*1,8 "Přepočtené koeficientem množství |  | 4.801 | [12 empty] | VV | 2 | 2 | True | 1 | ROZPOCET
95 | K | 712811101 | Provedení povlakové krytiny střech samostatným vytažením izolačního povlaku za studena na konstrukce převyšující úroveň střechy, nátěrem penetračním | m2 | 25.574 |  | 0 | CS ÚRS 2023 02 |  | základní |  | 0 | 0 | 0 | 0 | 0 | 16 | K | 2 |  |  |  | ROZPOCET | [5 empty] | 0 | 0 | 0 | 0 | 0 | 1 | 0 | 16 | -18359870
| Online PSC |  | https://podminky.urs.cz/item/CS_URS_2023_02/712811101 | [14 empty] | Online PSC | 2
| VV |  | D.1.1. Technická zpráva | [14 empty] | VV | 2 | 1 | True | 0 | ROZPOCET
| VV |  | D.1.1.b4 SO.02 Kryté stání - řez E-E | [14 empty] | VV | 2 | 1 | True | 0 | ROZPOCET
| VV |  | D.1.1.f.1 Skladby konstrukcí SO.01 a SO.02 | [14 empty] | VV | 2 | 1 | True | 0 | ROZPOCET
| VV |  | Skladba W.3.4 | [14 empty] | VV | 2 | 1 | True | 0 | ROZPOCET
| VV |  | (7,68+5,78)*2*0,95 |  | 25.574 | [12 empty] | VV | 2 | 2 | True | 0 | ROZPOCET
| VV |  | Součet |  | 25.574 | [12 empty] | VV | 2 | 4 | True | 1 | ROZPOCET
96 | M | 11163150 | lak penetrační asfaltový | t | 0.009 |  | 0 | CS ÚRS 2023 02 |  | základní |  | 0 | 1 | 0.009 | 0 | 0 | 32 | M | 2 |  |  |  | ROZPOCET | [5 empty] | 0 | 0 | 0 | 0 | 0 | 1 | 0 | 16 | -1377560157
| VV |  | D.1.1. Technická zpráva | [14 empty] | VV | 2 | 1 | True | 0 | ROZPOCET
| VV |  | D.1.1.b4 SO.02 Kryté stání - řez E-E | [14 empty] | VV | 2 | 1 | True | 0 | ROZPOCET
| VV |  | D.1.1.f.1 Skladby konstrukcí SO.01 a SO.02 | [14 empty] | VV | 2 | 1 | True | 0 | ROZPOCET
| VV |  | Skladba W.3.4 | [14 empty] | VV | 2 | 1 | True | 0 | ROZPOCET
| VV |  | (7,68+5,78)*2*0,95 |  | 25.574 | [12 empty] | VV | 2 | 2 | True | 0 | ROZPOCET
| VV |  | Součet |  | 25.574 | [12 empty] | VV | 2 | 4 | True | 0 | ROZPOCET
| VV |  | 25,574*0,00035 "Přepočtené koeficientem množství |  | 0.009 | [12 empty] | VV | 2 | 2 | True | 1 | ROZPOCET
97 | K | 712812101 | Povlakové krytiny střech - samostatné vytažení izolačního povlaku za studena na konstrukce převyšující úroveň střechy penetrací epoxidovou dvousložkovou | m2 | 7.25 |  | 0 | CS ÚRS 2023 02 |  | základní |  | 0 | 0.00024 | 0.00174 | 0 | 0 | 16 | K | 2 |  |  |  | ROZPOCET | [5 empty] | 0 | 0 | 0 | 0 | 0 | 1 | 0 | 16 | -1915498171
| Online PSC |  | https://podminky.urs.cz/item/CS_URS_2023_02/712812101 | [14 empty] | Online PSC | 2
| VV |  | D.1.1. Technická zpráva | [14 empty] | VV | 2 | 1 | True | 0 | ROZPOCET
| VV |  | D.1.1.b.3 SO.02 Kryté stání - střecha | [14 empty] | VV | 2 | 1 | True | 0 | ROZPOCET
| VV |  | Skladba W.3.4 | [14 empty] | VV | 2 | 1 | True | 0 | ROZPOCET
| VV |  | D.1.1.f.2.11 Detail atiky SO.02 | [14 empty] | VV | 2 | 1 | True | 0 | ROZPOCET
| VV |  | 14,5*0,5 |  | 7.25 | [12 empty] | VV | 2 | 2 | True | 0 | ROZPOCET
| VV |  | Součet |  | 7.25 | [12 empty] | VV | 2 | 4 | True | 1 | ROZPOCET
98 | K | 712812102R | Povlakové krytiny střech - samostatné vytažení izolačního povlaku za studena na konstrukce převyšující úroveň střechy hydroizolační stěrkou | m2 | 7.25 |  | 0 |  |  | základní |  | 0 | 0.00024 | 0.00174 | 0 | 0 | 16 | K | 2 |  |  |  | ROZPOCET | [5 empty] | 0 | 0 | 0 | 0 | 0 | 1 | 0 | 16 | 1296856665
| VV |  | D.1.1. Technická zpráva | [14 empty] | VV | 2 | 1 | True | 0 | ROZPOCET
| VV |  | D.1.1.b.3 SO.02 Kryté stání - střecha | [14 empty] | VV | 2 | 1 | True | 0 | ROZPOCET
| VV |  | Skladba W.3.4 | [14 empty] | VV | 2 | 1 | True | 0 | ROZPOCET
| VV |  | D.1.1.f.2.11 Detail atiky SO.02 | [14 empty] | VV | 2 | 1 | True | 0 | ROZPOCET
| VV |  | 14,5*0,5 |  | 7.25 | [12 empty] | VV | 2 | 2 | True | 0 | ROZPOCET
| VV |  | Součet |  | 7.25 | [12 empty] | VV | 2 | 4 | True | 1 | ROZPOCET
99 | K | 712841559 | Provedení povlakové krytiny střech samostatným vytažením izolačního povlaku pásy přitavením na konstrukce převyšující úroveň střechy, NAIP | m2 | 25.574 |  | 0 | CS ÚRS 2023 02 |  | základní |  | 0 | 0.00094131 | 0.024073 | 0 | 0 | 16 | K | 2 |  |  |  | ROZPOCET | [5 empty] | 0 | 0 | 0 | 0 | 0 | 1 | 0 | 16 | 819298277
| Online PSC |  | https://podminky.urs.cz/item/CS_URS_2023_02/712841559 | [14 empty] | Online PSC | 2
| VV |  | D.1.1. Technická zpráva | [14 empty] | VV | 2 | 1 | True | 0 | ROZPOCET
| VV |  | D.1.1.b4 SO.02 Kryté stání - řez E-E | [14 empty] | VV | 2 | 1 | True | 0 | ROZPOCET
| VV |  | D.1.1.f.1 Skladby konstrukcí SO.01 a SO.02 | [14 empty] | VV | 2 | 1 | True | 0 | ROZPOCET
| VV |  | Skladba W.3.4 | [14 empty] | VV | 2 | 1 | True | 0 | ROZPOCET
| VV |  | (7,68+5,78)*2*0,95 |  | 25.574 | [12 empty] | VV | 2 | 2 | True | 0 | ROZPOCET
| VV |  | Součet |  | 25.574 | [12 empty] | VV | 2 | 4 | True | 1 | ROZPOCET
100 | M | 62853004 | pás asfaltový natavitelný modifikovaný SBS s vložkou ze skleněné tkaniny a spalitelnou PE fólií nebo jemnozrnným minerálním posypem na horním povrchu tl 4,0mm | m2 | 30.689 |  | 0 | CS ÚRS 2023 02 |  | základní |  | 0 | 0.0054 | 0.16572 | 0 | 0 | 32 | M | 2 |  |  |  | ROZPOCET | [5 empty] | 0 | 0 | 0 | 0 | 0 | 1 | 0 | 16 | -554863915
| VV |  | D.1.1. Technická zpráva | [14 empty] | VV | 2 | 1 | True | 0 | ROZPOCET
| VV |  | D.1.1.b4 SO.02 Kryté stání - řez E-E | [14 empty] | VV | 2 | 1 | True | 0 | ROZPOCET
| VV |  | D.1.1.f.1 Skladby konstrukcí SO.01 a SO.02 | [14 empty] | VV | 2 | 1 | True | 0 | ROZPOCET
| VV |  | Skladba W.3.4 | [14 empty] | VV | 2 | 1 | True | 0 | ROZPOCET
| VV |  | (7,68+5,78)*2*0,95 |  | 25.574 | [12 empty] | VV | 2 | 2 | True | 0 | ROZPOCET
| VV |  | Součet |  | 25.574 | [12 empty] | VV | 2 | 4 | True | 0 | ROZPOCET
| VV |  | 25,574*1,2 "Přepočtené koeficientem množství |  | 30.689 | [12 empty] | VV | 2 | 2 | True | 1 | ROZPOCET
101 | K | 712831101 | Provedení povlakové krytiny střech samostatným vytažením izolačního povlaku pásy na sucho na konstrukce převyšující úroveň střechy, AIP, NAIP nebo tkaninou | m2 | 25.574 |  | 0 | CS ÚRS 2023 02 |  | základní |  | 0 | 0 | 0 | 0 | 0 | 16 | K | 2 |  |  |  | ROZPOCET | [5 empty] | 0 | 0 | 0 | 0 | 0 | 1 | 0 | 16 | -125768138
| Online PSC |  | https://podminky.urs.cz/item/CS_URS_2023_02/712831101 | [14 empty] | Online PSC | 2
| VV |  | D.1.1. Technická zpráva | [14 empty] | VV | 2 | 1 | True | 0 | ROZPOCET
| VV |  | D.1.1.b4 SO.02 Kryté stání - řez E-E | [14 empty] | VV | 2 | 1 | True | 0 | ROZPOCET
| VV |  | D.1.1.f.1 Skladby konstrukcí SO.01 a SO.02 | [14 empty] | VV | 2 | 1 | True | 0 | ROZPOCET
| VV |  | Skladba W.3.4 | [14 empty] | VV | 2 | 1 | True | 0 | ROZPOCET
| VV |  | (7,68+5,78)*2*0,95 |  | 25.574 | [12 empty] | VV | 2 | 2 | True | 0 | ROZPOCET
| VV |  | Součet |  | 25.574 | [12 empty] | VV | 2 | 4 | True | 1 | ROZPOCET
102 | M | 69311081 | geotextilie netkaná separační, ochranná, filtrační, drenážní PES 300g/m2 | m2 | 30.689 |  | 0 | CS ÚRS 2023 02 |  | základní |  | 0 | 0.0003 | 0.0092067 | 0 | 0 | 32 | M | 2 |  |  |  | ROZPOCET | [5 empty] | 0 | 0 | 0 | 0 | 0 | 1 | 0 | 16 | 301316553
| VV |  | D.1.1. Technická zpráva | [14 empty] | VV | 2 | 1 | True | 0 | ROZPOCET
| VV |  | D.1.1.b4 SO.02 Kryté stání - řez E-E | [14 empty] | VV | 2 | 1 | True | 0 | ROZPOCET
| VV |  | D.1.1.f.1 Skladby konstrukcí SO.01 a SO.02 | [14 empty] | VV | 2 | 1 | True | 0 | ROZPOCET
| VV |  | Skladba W.3.4 | [14 empty] | VV | 2 | 1 | True | 0 | ROZPOCET
| VV |  | (7,68+5,78)*2*0,95 |  | 25.574 | [12 empty] | VV | 2 | 2 | True | 0 | ROZPOCET
| VV |  | Součet |  | 25.574 | [12 empty] | VV | 2 | 4 | True | 0 | ROZPOCET
| VV |  | 25,574*1,2 "Přepočtené koeficientem množství |  | 30.689 | [12 empty] | VV | 2 | 2 | True | 1 | ROZPOCET
103 | K | 712861705 | Provedení povlakové krytiny střech samostatným vytažením izolačního povlaku fólií na konstrukce převyšující úroveň střechy, přilepenou se svařovanými spoji | m2 | 32.304 |  | 0 | CS ÚRS 2023 02 |  | základní |  | 0 | 3.3088e-05 | 0.0010689 | 0 | 0 | 16 | K | 2 |  |  |  | ROZPOCET | [5 empty] | 0 | 0 | 0 | 0 | 0 | 1 | 0 | 16 | 1918489273
| Online PSC |  | https://podminky.urs.cz/item/CS_URS_2023_02/712861705 | [14 empty] | Online PSC | 2
| VV |  | D.1.1. Technická zpráva | [14 empty] | VV | 2 | 1 | True | 0 | ROZPOCET
| VV |  | D.1.1.b4 SO.02 Kryté stání - řez E-E | [14 empty] | VV | 2 | 1 | True | 0 | ROZPOCET
| VV |  | D.1.1.f.1 Skladby konstrukcí SO.01 a SO.02 | [14 empty] | VV | 2 | 1 | True | 0 | ROZPOCET
| VV |  | Skladba W.3.4 | [14 empty] | VV | 2 | 1 | True | 0 | ROZPOCET
| VV |  | (7,68+5,78)*2*1,2 |  | 32.304 | [12 empty] | VV | 2 | 2 | True | 0 | ROZPOCET
| VV |  | Součet |  | 32.304 | [12 empty] | VV | 2 | 4 | True | 1 | ROZPOCET
104 | M | 28343012 | fólie hydroizolační střešní mPVC určená ke stabilizaci přitížením a do vegetačních střech tl 1,5mm | m2 | 38.765 |  | 0 | CS ÚRS 2023 02 |  | základní |  | 0 | 0.0019 | 0.073653 | 0 | 0 | 32 | M | 2 |  |  |  | ROZPOCET | [5 empty] | 0 | 0 | 0 | 0 | 0 | 1 | 0 | 16 | -1924425361
| VV |  | D.1.1. Technická zpráva | [14 empty] | VV | 2 | 1 | True | 0 | ROZPOCET
| VV |  | D.1.1.b4 SO.02 Kryté stání - řez E-E | [14 empty] | VV | 2 | 1 | True | 0 | ROZPOCET
| VV |  | D.1.1.f.1 Skladby konstrukcí SO.01 a SO.02 | [14 empty] | VV | 2 | 1 | True | 0 | ROZPOCET
| VV |  | Skladba W.3.4 | [14 empty] | VV | 2 | 1 | True | 0 | ROZPOCET
| VV |  | (7,68+5,78)*2*1,2 |  | 32.304 | [12 empty] | VV | 2 | 2 | True | 0 | ROZPOCET
| VV |  | Součet |  | 32.304 | [12 empty] | VV | 2 | 4 | True | 0 | ROZPOCET
| VV |  | 32,304*1,2 "Přepočtené koeficientem množství |  | 38.765 | [12 empty] | VV | 2 | 2 | True | 1 | ROZPOCET
105 | K | 712998004 | Provedení povlakové krytiny střech - ostatní práce montáž odvodňovacího prvku atikového chrliče z PVC na dešťovou vodu DN 110 | kus | 1 |  | 0 | CS ÚRS 2023 02 |  | základní |  | 0 | 7.046e-05 | 7.046e-05 | 0 | 0 | 16 | K | 2 |  |  |  | ROZPOCET | [5 empty] | 0 | 0 | 0 | 0 | 0 | 1 | 0 | 16 | 702156478
| Online PSC |  | https://podminky.urs.cz/item/CS_URS_2023_02/712998004 | [14 empty] | Online PSC | 2
| VV |  | D.1.1. Technická zpráva | [14 empty] | VV | 2 | 1 | True | 0 | ROZPOCET
| VV |  | D.1.1.f.3.9 Výpis ostatních výrobků | [14 empty] | VV | 2 | 1 | True | 0 | ROZPOCET
| VV |  | "OV.29" 1 |  | 1 | [12 empty] | VV | 2 | 2 | True | 0 | ROZPOCET
| VV |  | Součet |  | 1 | [12 empty] | VV | 2 | 4 | True | 1 | ROZPOCET
106 | M | 56231123 | chrlič vyhřívaný s manžetou pro PVC-P hydroizolaci plochých střech DN 50/75/110/125/160 | kus | 1 |  | 0 | CS ÚRS 2023 02 |  | základní |  | 0 | 0.00164 | 0.00164 | 0 | 0 | 32 | M | 2 |  |  |  | ROZPOCET | [5 empty] | 0 | 0 | 0 | 0 | 0 | 1 | 0 | 16 | 1773915206
| VV |  | D.1.1. Technická zpráva | [14 empty] | VV | 2 | 1 | True | 0 | ROZPOCET
| VV |  | D.1.1.f.3.9 Výpis ostatních výrobků | [14 empty] | VV | 2 | 1 | True | 0 | ROZPOCET
| VV |  | "OV.29" 1 |  | 1 | [12 empty] | VV | 2 | 2 | True | 0 | ROZPOCET
| VV |  | Součet |  | 1 | [12 empty] | VV | 2 | 4 | True | 1 | ROZPOCET
107 | K | 712998106 | Provedení povlakové krytiny střech - ostatní práce montáž odvodňovacího prvku doplňků ochranného koše chrliče | kus | 1 |  | 0 | CS ÚRS 2023 02 |  | základní |  | 0 | 0 | 0 | 0 | 0 | 16 | K | 2 |  |  |  | ROZPOCET | [5 empty] | 0 | 0 | 0 | 0 | 0 | 1 | 0 | 16 | 2066480022
| Online PSC |  | https://podminky.urs.cz/item/CS_URS_2023_02/712998106 | [14 empty] | Online PSC | 2
| VV |  | D.1.1. Technická zpráva | [14 empty] | VV | 2 | 1 | True | 0 | ROZPOCET
| VV |  | 10. Kompletační konstrukce | [14 empty] | VV | 2 | 1 | True | 0 | ROZPOCET
| VV |  | D.1.1.f.3.6 Výpis klempířských výrobků | [14 empty] | VV | 2 | 1 | True | 0 | ROZPOCET
| VV |  | "KV.06" 1 |  | 1 | [12 empty] | VV | 2 | 2 | True | 0 | ROZPOCET
| VV |  | Součet |  | 1 | [12 empty] | VV | 2 | 4 | True | 1 | ROZPOCET
108 | M | 69334171R | ochranná mřížka, vyjímatelná, součástí bude i ochranný koš (hliníková šachta) pro střechy se zatížením kačírkem, 250x150x100 mm | kus | 1 |  | 0 |  |  | základní |  | 0 | 0.00045 | 0.00045 | 0 | 0 | 32 | M | 2 |  |  |  | ROZPOCET | [5 empty] | 0 | 0 | 0 | 0 | 0 | 1 | 0 | 16 | 1596880687
| VV |  | D.1.1. Technická zpráva | [14 empty] | VV | 2 | 1 | True | 0 | ROZPOCET
| VV |  | 10. Kompletační konstrukce | [14 empty] | VV | 2 | 1 | True | 0 | ROZPOCET
| VV |  | D.1.1.f.3.6 Výpis klempířských výrobků | [14 empty] | VV | 2 | 1 | True | 0 | ROZPOCET
| VV |  | "KV.06" 1 |  | 1 | [12 empty] | VV | 2 | 2 | True | 0 | ROZPOCET
| VV |  | Součet |  | 1 | [12 empty] | VV | 2 | 4 | True | 1 | ROZPOCET
109 | K | 998712201 | Přesun hmot pro povlakové krytiny stanovený procentní sazbou (%) z ceny vodorovná dopravní vzdálenost do 50 m v objektech výšky do 6 m | % |  |  | 0 | CS ÚRS 2023 02 |  | základní |  | 0 | 0 | 0 | 0 | 0 | 16 | K | 2 |  |  |  | ROZPOCET | [5 empty] | 0 | 0 | 0 | 0 | 0 | 1 | 0 | 16 | -1241501556
| Online PSC |  | https://podminky.urs.cz/item/CS_URS_2023_02/998712201 | [14 empty] | Online PSC | 2
| D | 713 | Izolace tepelné |  |  |  | 0 |  |  |  |  | 0 |  | 0.25459 |  | 0 | 2 | D | 1 |  |  |  | ROZPOCET | [11 empty] | 0
110 | K | 713121111 | Montáž tepelné izolace podlah rohožemi, pásy, deskami, dílci, bloky (izolační materiál ve specifikaci) kladenými volně jednovrstvá | m2 | 39.35 |  | 0 | CS ÚRS 2023 02 |  | základní |  | 0 | 0 | 0 | 0 | 0 | 16 | K | 2 |  |  |  | ROZPOCET | [5 empty] | 0 | 0 | 0 | 0 | 0 | 1 | 0 | 16 | 398690596
| Online PSC |  | https://podminky.urs.cz/item/CS_URS_2023_02/713121111 | [14 empty] | Online PSC | 2
| VV |  | D.1.1. Technická zpráva | [14 empty] | VV | 2 | 1 | True | 0 | ROZPOCET
| VV |  | D.1.1.f.1 Skladby konstrukcí SO.01 a SO.02 | [14 empty] | VV | 2 | 1 | True | 0 | ROZPOCET
| VV |  | Skladba F.2.1 | [14 empty] | VV | 2 | 1 | True | 0 | ROZPOCET
| VV |  | D.1.1.b.2.SO.02 Kryté stání - Půdorys 1.NP | [14 empty] | VV | 2 | 1 | True | 0 | ROZPOCET
| VV |  | "1.ZS.01" 39,35 |  | 39.35 | [12 empty] | VV | 2 | 2 | True | 0 | ROZPOCET
| VV |  | Součet |  | 39.35 | [12 empty] | VV | 2 | 4 | True | 1 | ROZPOCET
111 | M | 28375907 | deska EPS 150 pro konstrukce s vysokým zatížením λ=0,035 tl 30mm | m2 | 41.318 |  | 0 | CS ÚRS 2023 02 |  | základní |  | 0 | 0.0009 | 0.037186 | 0 | 0 | 32 | M | 2 |  |  |  | ROZPOCET | [5 empty] | 0 | 0 | 0 | 0 | 0 | 1 | 0 | 16 | -243258697
| VV |  | D.1.1. Technická zpráva | [14 empty] | VV | 2 | 1 | True | 0 | ROZPOCET
| VV |  | D.1.1.f.1 Skladby konstrukcí SO.01 a SO.02 | [14 empty] | VV | 2 | 1 | True | 0 | ROZPOCET
| VV |  | Skladba F.2.1 | [14 empty] | VV | 2 | 1 | True | 0 | ROZPOCET
| VV |  | D.1.1.b.2.SO.02 Kryté stání - Půdorys 1.NP | [14 empty] | VV | 2 | 1 | True | 0 | ROZPOCET
| VV |  | "1.ZS.01" 39,35 |  | 39.35 | [12 empty] | VV | 2 | 2 | True | 0 | ROZPOCET
| VV |  | Součet |  | 39.35 | [12 empty] | VV | 2 | 4 | True | 0 | ROZPOCET
| VV |  | 39,35*1,05 "Přepočtené koeficientem množství |  | 41.318 | [12 empty] | VV | 2 | 2 | True | 1 | ROZPOCET
112 | K | 713131146R | Montáž tepelné izolace stěn rohožemi, pásy, deskami, dílci, bloky (izolační materiál ve specifikaci) lepením bodově nízkoexpanzní (PUR) pěnou s mechanickým kotvením | m2 | 16.632 |  | 0 | CS ÚRS 2023 01 |  | základní |  | 0 | 0.00024 | 0.0039917 | 0 | 0 | 16 | K | 2 |  |  |  | ROZPOCET | [5 empty] | 0 | 0 | 0 | 0 | 0 | 1 | 0 | 16 | 2050386247
| Online PSC |  | https://podminky.urs.cz/item/CS_URS_2023_01/713131146R | [14 empty] | Online PSC | 2
| VV |  | D.1.1. Technická zpráva | [14 empty] | VV | 2 | 1 | True | 0 | ROZPOCET
| VV |  | D.1.1.f.1 Skladby konstrukcí SO.01 a SO.02 | [14 empty] | VV | 2 | 1 | True | 0 | ROZPOCET
| VV |  | D.1.2.6 Výkres tvaru základů - sklad | [14 empty] | VV | 2 | 1 | True | 0 | ROZPOCET
| VV |  | D.1.1.b.4 SO.02 Kryté stání - řez E-E | [14 empty] | VV | 2 | 1 | True | 0 | ROZPOCET
| VV |  | Skladba W.4.1 | [14 empty] | VV | 2 | 1 | True | 0 | ROZPOCET
| VV |  | (7,68+6,18)*2*0,6 |  | 16.632 | [12 empty] | VV | 2 | 2 | True | 0 | ROZPOCET
| VV |  | Součet |  | 16.632 | [12 empty] | VV | 2 | 4 | True | 1 | ROZPOCET
113 | M | 28376011 | deska perimetrická fasádní soklová 150kPa λ=0,035 tl 30mm | m2 | 17.464 |  | 0 | CS ÚRS 2023 02 |  | základní |  | 0 | 0.00082 | 0.01432 | 0 | 0 | 32 | M | 2 |  |  |  | ROZPOCET | [5 empty] | 0 | 0 | 0 | 0 | 0 | 1 | 0 | 16 | -1740443091
| VV |  | D.1.1. Technická zpráva | [14 empty] | VV | 2 | 1 | True | 0 | ROZPOCET
| VV |  | D.1.1.f.1 Skladby konstrukcí SO.01 a SO.02 | [14 empty] | VV | 2 | 1 | True | 0 | ROZPOCET
| VV |  | D.1.2.6 Výkres tvaru základů - sklad | [14 empty] | VV | 2 | 1 | True | 0 | ROZPOCET
| VV |  | D.1.1.b.4 SO.02 Kryté stání - řez E-E | [14 empty] | VV | 2 | 1 | True | 0 | ROZPOCET
| VV |  | Skladba W.4.1 | [14 empty] | VV | 2 | 1 | True | 0 | ROZPOCET
| VV |  | (7,68+6,18)*2*0,6 |  | 16.632 | [12 empty] | VV | 2 | 2 | True | 0 | ROZPOCET
| VV |  | Součet |  | 16.632 | [12 empty] | VV | 2 | 4 | True | 0 | ROZPOCET
| VV |  | 16,632*1,05 "Přepočtené koeficientem množství |  | 17.464 | [12 empty] | VV | 2 | 2 | True | 1 | ROZPOCET
114 | K | 713141311 | Montáž tepelné izolace střech plochých spádovými klíny v ploše kladenými volně | m2 | 42.34 |  | 0 | CS ÚRS 2023 02 |  | základní |  | 0 | 0 | 0 | 0 | 0 | 16 | K | 2 |  |  |  | ROZPOCET | [5 empty] | 0 | 0 | 0 | 0 | 0 | 1 | 0 | 16 | -1267133256
| Online PSC |  | https://podminky.urs.cz/item/CS_URS_2023_02/713141311 | [14 empty] | Online PSC | 2
| VV |  | D.1.1. Technická zpráva | [14 empty] | VV | 2 | 1 | True | 0 | ROZPOCET
| VV |  | D.1.1.f.1 Skladby konstrukcí SO.01 a SO.02 | [14 empty] | VV | 2 | 1 | True | 0 | ROZPOCET
| VV |  | D.1.1.b.2 SO.02 Kryté stání - střecha | [14 empty] | VV | 2 | 1 | True | 0 | ROZPOCET
| VV |  | Skladba R.1.2 | [14 empty] | VV | 2 | 1 | True | 0 | ROZPOCET
| VV |  | 7,3*5,8 |  | 42.34 | [12 empty] | VV | 2 | 2 | True | 0 | ROZPOCET
| VV | Skladba_R12 | Součet |  | 42.34 | [12 empty] | VV | 2 | 4 | True | 1 | ROZPOCET
115 | M | 28376142 | klín izolační spád do 5% EPS 150 | m3 | 6.669 |  | 0 | CS ÚRS 2023 02 |  | základní |  | 0 | 0.025 | 0.16673 | 0 | 0 | 32 | M | 2 |  |  |  | ROZPOCET | [5 empty] | 0 | 0 | 0 | 0 | 0 | 1 | 0 | 16 | -408338069
| VV |  | Skladba_R12*0,15 |  | 6.351 | [12 empty] | VV | 2 | 2 | True | 0 | ROZPOCET
| VV |  | Součet |  | 6.351 | [12 empty] | VV | 2 | 4 | True | 0 | ROZPOCET
| VV |  | 6,351*1,05 "Přepočtené koeficientem množství |  | 6.669 | [12 empty] | VV | 2 | 2 | True | 1 | ROZPOCET
116 | K | 713141356 | Montáž tepelné izolace střech plochých spádovými klíny na zhlaví atiky šířky do 500 mm přilepenými za studena nízkoexpanzní (PUR) pěnou | m | 28.4 |  | 0 | CS ÚRS 2023 02 |  | základní |  | 0 | 9.5e-05 | 0.002698 | 0 | 0 | 16 | K | 2 |  |  |  | ROZPOCET | [5 empty] | 0 | 0 | 0 | 0 | 0 | 1 | 0 | 16 | 510011074
| Online PSC |  | https://podminky.urs.cz/item/CS_URS_2023_02/713141356 | [14 empty] | Online PSC | 2
| VV |  | D.1.1.1 Technická zpráva | [14 empty] | VV | 2 | 1 | True | 0 | ROZPOCET
| VV |  | 4. Svislé nosné konstrukce | [14 empty] | VV | 2 | 1 | True | 0 | ROZPOCET
| VV |  | D.1.1.f.2.2 Detail atiky | [14 empty] | VV | 2 | 1 | True | 0 | ROZPOCET
| VV |  | "atika" 28,4 |  | 28.4 | [12 empty] | VV | 2 | 2 | True | 0 | ROZPOCET
| VV |  | Součet |  | 28.4 | [12 empty] | VV | 2 | 4 | True | 1 | ROZPOCET
117 | M | 28376441 | deska XPS hrana rovná a strukturovaný povrch 300kPA λ=0,035 tl 60mm | m2 | 5.964 |  | 0 | CS ÚRS 2023 02 |  | základní |  | 0 | 0.0018 | 0.010735 | 0 | 0 | 32 | M | 2 |  |  |  | ROZPOCET | [5 empty] | 0 | 0 | 0 | 0 | 0 | 1 | 0 | 16 | 1202696501
| VV |  | D.1.1.1 Technická zpráva | [14 empty] | VV | 2 | 1 | True | 0 | ROZPOCET
| VV |  | 4. Svislé nosné konstrukce | [14 empty] | VV | 2 | 1 | True | 0 | ROZPOCET
| VV |  | D.1.1.f.2.2 Detail atiky | [14 empty] | VV | 2 | 1 | True | 0 | ROZPOCET
| VV |  | "atika"28,4*0,2 |  | 5.68 | [12 empty] | VV | 2 | 2 | True | 0 | ROZPOCET
| VV |  | Součet |  | 5.68 | [12 empty] | VV | 2 | 4 | True | 0 | ROZPOCET
| VV |  | 5,68*1,05 "Přepočtené koeficientem množství |  | 5.964 | [12 empty] | VV | 2 | 2 | True | 1 | ROZPOCET
118 | K | 713141396 | Montáž tepelné izolace střech plochých na konstrukce stěn převyšující úroveň střechy např. atiky, prostupy střešní krytinou do výšky 1 000 mm přilepenými za studena nízkoexpanzní (PUR) pěnou | m2 | 13.1 |  | 0 | CS ÚRS 2023 02 |  | základní |  | 0 | 0.000185 | 0.0024235 | 0 | 0 | 16 | K | 2 |  |  |  | ROZPOCET | [5 empty] | 0 | 0 | 0 | 0 | 0 | 1 | 0 | 16 | -1411946913
| Online PSC |  | https://podminky.urs.cz/item/CS_URS_2023_02/713141396 | [14 empty] | Online PSC | 2
| VV |  | D.1.1. Technická zpráva | [14 empty] | VV | 2 | 1 | True | 0 | ROZPOCET
| VV |  | 10. Kompletační konstrukce | [14 empty] | VV | 2 | 1 | True | 0 | ROZPOCET
| VV |  | D.1.1.b.2 SO.02 Kryté stání - střecha | [14 empty] | VV | 2 | 1 | True | 0 | ROZPOCET
| VV |  | D.1.1.f.1 Skladby konstrukcí SO.01 a SO.02 | [14 empty] | VV | 2 | 1 | True | 0 | ROZPOCET
| VV |  | Skladba W.3.4 | [14 empty] | VV | 2 | 1 | True | 0 | ROZPOCET
| VV |  | (7,3+5,8)*2*0,5 |  | 13.1 | [12 empty] | VV | 2 | 2 | True | 0 | ROZPOCET
| VV |  | Součet |  | 13.1 | [12 empty] | VV | 2 | 4 | True | 1 | ROZPOCET
119 | M | 28372303 | deska EPS 100 pro konstrukce s běžným zatížením λ=0,037 tl 40mm | m2 | 13.755 |  | 0 | CS ÚRS 2023 02 |  | základní |  | 0 | 0.0012 | 0.016506 | 0 | 0 | 32 | M | 2 |  |  |  | ROZPOCET | [5 empty] | 0 | 0 | 0 | 0 | 0 | 1 | 0 | 16 | -847542638
| VV |  | D.1.1. Technická zpráva | [14 empty] | VV | 2 | 1 | True | 0 | ROZPOCET
| VV |  | 10. Kompletační konstrukce | [14 empty] | VV | 2 | 1 | True | 0 | ROZPOCET
| VV |  | D.1.1.b.2 SO.02 Kryté stání - střecha | [14 empty] | VV | 2 | 1 | True | 0 | ROZPOCET
| VV |  | D.1.1.f.1 Skladby konstrukcí SO.01 a SO.02 | [14 empty] | VV | 2 | 1 | True | 0 | ROZPOCET
| VV |  | Skladba W.3.4 | [14 empty] | VV | 2 | 1 | True | 0 | ROZPOCET
| VV |  | (7,3+5,8)*2*0,5 |  | 13.1 | [12 empty] | VV | 2 | 2 | True | 0 | ROZPOCET
| VV |  | Součet |  | 13.1 | [12 empty] | VV | 2 | 4 | True | 0 | ROZPOCET
| VV |  | 13,1*1,05 "Přepočtené koeficientem množství |  | 13.755 | [12 empty] | VV | 2 | 2 | True | 1 | ROZPOCET
120 | K | 998713201 | Přesun hmot pro izolace tepelné stanovený procentní sazbou (%) z ceny vodorovná dopravní vzdálenost do 50 m v objektech výšky do 6 m | % |  |  | 0 | CS ÚRS 2023 02 |  | základní |  | 0 | 0 | 0 | 0 | 0 | 16 | K | 2 |  |  |  | ROZPOCET | [5 empty] | 0 | 0 | 0 | 0 | 0 | 1 | 0 | 16 | 215812656
| Online PSC |  | https://podminky.urs.cz/item/CS_URS_2023_02/998713201 | [14 empty] | Online PSC | 2
| D | 762 | Konstrukce tesařské |  |  |  | 0 |  |  |  |  | 0 |  | 0.38431 |  | 0 | 2 | D | 1 |  |  |  | ROZPOCET | [11 empty] | 0
121 | K | 762361322R | Konstrukční vrstva pod klempířské prvky pro oplechování horních ploch zdí a nadezdívek (atik) z desek cementotřískových šroubovaných do podkladu, tloušťky desky 20 mm | m2 | 11.36 |  | 0 |  |  | základní |  | 0 | 0.03383 | 0.38431 | 0 | 0 | 16 | K | 2 |  |  |  | ROZPOCET | [5 empty] | 0 | 0 | 0 | 0 | 0 | 1 | 0 | 16 | -2104462025
| VV |  | D.1.1.1 Technická zpráva | [14 empty] | VV | 2 | 1 | True | 0 | ROZPOCET
| VV |  | 4. Svislé nosné konstrukce | [14 empty] | VV | 2 | 1 | True | 0 | ROZPOCET
| VV |  | D.1.1.f.2.2 Detail atiky | [14 empty] | VV | 2 | 1 | True | 0 | ROZPOCET
| VV |  | "atika"28,4*0,4 |  | 11.36 | [12 empty] | VV | 2 | 2 | True | 0 | ROZPOCET
| VV |  | Součet |  | 11.36 | [12 empty] | VV | 2 | 4 | True | 1 | ROZPOCET
122 | K | 998762201 | Přesun hmot pro konstrukce tesařské stanovený procentní sazbou (%) z ceny vodorovná dopravní vzdálenost do 50 m v objektech výšky do 6 m | % |  |  | 0 | CS ÚRS 2023 02 |  | základní |  | 0 | 0 | 0 | 0 | 0 | 16 | K | 2 |  |  |  | ROZPOCET | [5 empty] | 0 | 0 | 0 | 0 | 0 | 1 | 0 | 16 | -1853474401
| Online PSC |  | https://podminky.urs.cz/item/CS_URS_2023_02/998762201 | [14 empty] | Online PSC | 2
| D | 764 | Konstrukce klempířské |  |  |  | 0 |  |  |  |  | 0 |  | 0.0075014 |  | 0 | 2 | D | 1 |  |  |  | ROZPOCET | [11 empty] | 0
123 | K | 764226441R | Oplechování parapetů z hliníkového plechu rovných celoplošně lepené, bez rohů rš 130 mm | m | 2.42 |  | 0 |  |  | základní |  | 0 | 0.00066 | 0.0015972 | 0 | 0 | 16 | K | 2 |  |  |  | ROZPOCET | [5 empty] | 0 | 0 | 0 | 0 | 0 | 1 | 0 | 16 | -2020555497
| VV |  | D.1.1. Technická zpráva | [14 empty] | VV | 2 | 1 | True | 0 | ROZPOCET
| VV |  | 10. Kompletační konstrukce | [14 empty] | VV | 2 | 1 | True | 0 | ROZPOCET
| VV |  | D.1.1.f.3.6 Výpis klempířských výrobků | [14 empty] | VV | 2 | 1 | True | 0 | ROZPOCET
| VV |  | "KV.017" 2,42 |  | 2.42 | [12 empty] | VV | 2 | 2 | True | 0 | ROZPOCET
| VV |  | Součet |  | 2.42 | [12 empty] | VV | 2 | 4 | True | 1 | ROZPOCET
124 | K | 764226465 | Oplechování parapetů z hliníkového plechu rovných celoplošně lepené, bez rohů Příplatek k cenám za zvýšenou pracnost při provedení rohu nebo koutu do rš 400 mm | kus | 2 |  | 0 | CS ÚRS 2023 02 |  | základní |  | 0 | 0 | 0 | 0 | 0 | 16 | K | 2 |  |  |  | ROZPOCET | [5 empty] | 0 | 0 | 0 | 0 | 0 | 1 | 0 | 16 | 496684072
| Online PSC |  | https://podminky.urs.cz/item/CS_URS_2023_02/764226465 | [14 empty] | Online PSC | 2
125 | K | 764501118 | Montáž žlabu podokapního hranatého kotlíku | kus | 1 |  | 0 | CS ÚRS 2023 02 |  | základní |  | 0 | 0 | 0 | 0 | 0 | 16 | K | 2 |  |  |  | ROZPOCET | [5 empty] | 0 | 0 | 0 | 0 | 0 | 1 | 0 | 16 | -1810176930
| Online PSC |  | https://podminky.urs.cz/item/CS_URS_2023_02/764501118 | [14 empty] | Online PSC | 2
| VV |  | D.1.1. Technická zpráva | [14 empty] | VV | 2 | 1 | True | 0 | ROZPOCET
| VV |  | 10. Kompletační konstrukce | [14 empty] | VV | 2 | 1 | True | 0 | ROZPOCET
| VV |  | D.1.1.f.3.6 Výpis klempířských výrobků | [14 empty] | VV | 2 | 1 | True | 0 | ROZPOCET
| VV |  | "KV.01" 1 |  | 1 | [12 empty] | VV | 2 | 2 | True | 0 | ROZPOCET
| VV |  | Součet |  | 1 | [12 empty] | VV | 2 | 4 | True | 1 | ROZPOCET
126 | M | 55344864 | kotlík hranatý Al fasádní se zaústěním 100x100mm | kus | 1 |  | 0 | CS ÚRS 2023 02 |  | základní |  | 0 | 0.0003 | 0.0003 | 0 | 0 | 32 | M | 2 |  |  |  | ROZPOCET | [5 empty] | 0 | 0 | 0 | 0 | 0 | 1 | 0 | 16 | -2032573901
| VV |  | D.1.1. Technická zpráva | [14 empty] | VV | 2 | 1 | True | 0 | ROZPOCET
| VV |  | 10. Kompletační konstrukce | [14 empty] | VV | 2 | 1 | True | 0 | ROZPOCET
| VV |  | D.1.1.f.3.6 Výpis klempířských výrobků | [14 empty] | VV | 2 | 1 | True | 0 | ROZPOCET
| VV |  | "KV.01" 1 |  | 1 | [12 empty] | VV | 2 | 2 | True | 0 | ROZPOCET
| VV |  | Součet |  | 1 | [12 empty] | VV | 2 | 4 | True | 1 | ROZPOCET
127 | K | 764528402 | Svod z hliníkového plechu včetně objímek, kolen a odskoků hranatý, o straně 100 mm | m | 3.5 |  | 0 | CS ÚRS 2023 02 |  | základní |  | 0 | 0.0015155 | 0.0053042 | 0 | 0 | 16 | K | 2 |  |  |  | ROZPOCET | [5 empty] | 0 | 0 | 0 | 0 | 0 | 1 | 0 | 16 | 838692259
| Online PSC |  | https://podminky.urs.cz/item/CS_URS_2023_02/764528402 | [14 empty] | Online PSC | 2
| VV |  | D.1.1. Technická zpráva | [14 empty] | VV | 2 | 1 | True | 0 | ROZPOCET
| VV |  | 10. Kompletační konstrukce | [14 empty] | VV | 2 | 1 | True | 0 | ROZPOCET
| VV |  | D.1.1.f.3.6 Výpis klempířských výrobků | [14 empty] | VV | 2 | 1 | True | 0 | ROZPOCET
| VV |  | "KV.02" 3,5 |  | 3.5 | [12 empty] | VV | 2 | 2 | True | 0 | ROZPOCET
| VV |  | Součet |  | 3.5 | [12 empty] | VV | 2 | 4 | True | 1 | ROZPOCET
128 | M | 55344860 | zaústění hranaté Al do kruhového odpadu 100x100mm | kus | 1 |  | 0 | CS ÚRS 2023 02 |  | základní |  | 0 | 0.0003 | 0.0003 | 0 | 0 | 32 | M | 2 |  |  |  | ROZPOCET | [5 empty] | 0 | 0 | 0 | 0 | 0 | 1 | 0 | 16 | 786997199
| VV |  | D.1.1. Technická zpráva | [14 empty] | VV | 2 | 1 | True | 0 | ROZPOCET
| VV |  | 10. Kompletační konstrukce | [14 empty] | VV | 2 | 1 | True | 0 | ROZPOCET
| VV |  | D.1.1.f.3.6 Výpis klempířských výrobků | [14 empty] | VV | 2 | 1 | True | 0 | ROZPOCET
| VV |  | "KV.05" 1 |  | 1 | [12 empty] | VV | 2 | 2 | True | 0 | ROZPOCET
| VV |  | Součet |  | 1 | [12 empty] | VV | 2 | 4 | True | 1 | ROZPOCET
129 | K | 998764201 | Přesun hmot pro konstrukce klempířské stanovený procentní sazbou (%) z ceny vodorovná dopravní vzdálenost do 50 m v objektech výšky do 6 m | % |  |  | 0 | CS ÚRS 2023 02 |  | základní |  | 0 | 0 | 0 | 0 | 0 | 16 | K | 2 |  |  |  | ROZPOCET | [5 empty] | 0 | 0 | 0 | 0 | 0 | 1 | 0 | 16 | 264089432
| Online PSC |  | https://podminky.urs.cz/item/CS_URS_2023_02/998764201 | [14 empty] | Online PSC | 2
| D | 767 | Konstrukce zámečnické |  |  |  | 0 |  |  |  |  | 0 |  | 0 |  | 0 | 2 | D | 1 |  |  |  | ROZPOCET | [11 empty] | 0
130 | K | 767_De04 | Kompletní dodávka a montáž AL exteriérových dvoukřídlých plných dveří 2250x2200 mm, Ud < 1,2 W/m2.K, v provedení dle PD | kus | 1 |  | 0 |  |  | základní |  | 0 | 0 | 0 | 0 | 0 | 16 | K | 2 |  |  |  | ROZPOCET | [5 empty] | 0 | 0 | 0 | 0 | 0 | 1 | 0 | 16 | -931654205
| VV |  | D.1.1.1 Technická zpráva | [14 empty] | VV | 2 | 1 | True | 0 | ROZPOCET
| VV |  | 10. Kompletační konstrukce | [14 empty] | VV | 2 | 1 | True | 0 | ROZPOCET
| VV |  | D.1.1.f.3.3 Výpis exteriérových dveří | [14 empty] | VV | 2 | 1 | True | 0 | ROZPOCET
| VV |  | "De04" 1 |  | 1 | [12 empty] | VV | 2 | 2 | True | 0 | ROZPOCET
| VV |  | Součet |  | 1 | [12 empty] | VV | 2 | 4 | True | 1 | ROZPOCET
131 | K | 767_ON.14 | Kompletní dodávka a montáž Al okna dvoukřídlého otevíravého a sklopného 2500x1250 mm, izolační trojsklo, Uw<0,9 W/m2K, v provedení dle PD | kus | 1 |  | 0 |  |  | základní |  | 0 | 0 | 0 | 0 | 0 | 16 | K | 2 |  |  |  | ROZPOCET | [5 empty] | 0 | 0 | 0 | 0 | 0 | 1 | 0 | 16 | 2061913556
| VV |  | D.1.1.1 Technická zpráva | [14 empty] | VV | 2 | 1 | True | 0 | ROZPOCET
| VV |  | 10. Kompletační konstrukce | [14 empty] | VV | 2 | 1 | True | 0 | ROZPOCET
| VV |  | D.1.1.f.3.1 Výpis oken | [14 empty] | VV | 2 | 1 | True | 0 | ROZPOCET
| VV |  | "ON.14" 1 |  | 1 | [12 empty] | VV | 2 | 2 | True | 0 | ROZPOCET
| VV |  | Součet |  | 1 | [12 empty] | VV | 2 | 4 | True | 1 | ROZPOCET
132 | K | 998767201 | Přesun hmot pro zámečnické konstrukce stanovený procentní sazbou (%) z ceny vodorovná dopravní vzdálenost do 50 m v objektech výšky do 6 m | % |  |  | 0 | CS ÚRS 2023 02 |  | základní |  | 0 | 0 | 0 | 0 | 0 | 16 | K | 2 |  |  |  | ROZPOCET | [5 empty] | 0 | 0 | 0 | 0 | 0 | 1 | 0 | 16 | 432189822
| Online PSC |  | https://podminky.urs.cz/item/CS_URS_2023_02/998767201 | [14 empty] | Online PSC | 2
| D | 777 | Podlahy lité |  |  |  | 0 |  |  |  |  | 0 |  | 0.23042 |  | 0 | 2 | D | 1 |  |  |  | ROZPOCET | [11 empty] | 0
133 | K | 777111111 | Příprava podkladu před provedením litých podlah vysátí | m2 | 39.35 |  | 0 | CS ÚRS 2023 02 |  | základní |  | 0 | 0 | 0 | 0 | 0 | 16 | K | 2 |  |  |  | ROZPOCET | [5 empty] | 0 | 0 | 0 | 0 | 0 | 1 | 0 | 16 | 203805958
| Online PSC |  | https://podminky.urs.cz/item/CS_URS_2023_02/777111111 | [14 empty] | Online PSC | 2
134 | K | 777111123 | Příprava podkladu před provedením litých podlah obroušení strojní | m2 | 39.35 |  | 0 | CS ÚRS 2023 02 |  | základní |  | 0 | 3.88e-05 | 0.0015268 | 0 | 0 | 16 | K | 2 |  |  |  | ROZPOCET | [5 empty] | 0 | 0 | 0 | 0 | 0 | 1 | 0 | 16 | 108791766
| Online PSC |  | https://podminky.urs.cz/item/CS_URS_2023_02/777111123 | [14 empty] | Online PSC | 2
| VV |  | D.1.1. Technická zpráva | [14 empty] | VV | 2 | 1 | True | 0 | ROZPOCET
| VV |  | D.1.1.f.1 Skladby konstrukcí SO.01 a SO.02 | [14 empty] | VV | 2 | 1 | True | 0 | ROZPOCET
| VV |  | Skladba F.2.1 | [14 empty] | VV | 2 | 1 | True | 0 | ROZPOCET
| VV |  | D.1.1.b.2.SO.02 Kryté stání - Půdorys 1.NP | [14 empty] | VV | 2 | 1 | True | 0 | ROZPOCET
| VV |  | "1.ZS.01" 39,35 |  | 39.35 | [12 empty] | VV | 2 | 2 | True | 0 | ROZPOCET
| VV |  | Součet |  | 39.35 | [12 empty] | VV | 2 | 4 | True | 1 | ROZPOCET
135 | K | 777131105 | Penetrační nátěr podlahy epoxidový na podklad z čerstvého betonu | m2 | 39.35 |  | 0 | CS ÚRS 2023 02 |  | základní |  | 0 | 0.00054 | 0.021249 | 0 | 0 | 16 | K | 2 |  |  |  | ROZPOCET | [5 empty] | 0 | 0 | 0 | 0 | 0 | 1 | 0 | 16 | 503491560
| Online PSC |  | https://podminky.urs.cz/item/CS_URS_2023_02/777131105 | [14 empty] | Online PSC | 2
136 | K | 777511123 | Krycí stěrka průmyslová epoxidová, tloušťky přes 1 do 2 mm | m2 | 39.35 |  | 0 | CS ÚRS 2023 02 |  | základní |  | 0 | 0.0034 | 0.13379 | 0 | 0 | 16 | K | 2 |  |  |  | ROZPOCET | [5 empty] | 0 | 0 | 0 | 0 | 0 | 1 | 0 | 16 | -816097472
| Online PSC |  | https://podminky.urs.cz/item/CS_URS_2023_02/777511123 | [14 empty] | Online PSC | 2
| VV |  | D.1.1. Technická zpráva | [14 empty] | VV | 2 | 1 | True | 0 | ROZPOCET
| VV |  | D.1.1.f.1 Skladby konstrukcí SO.01 a SO.02 | [14 empty] | VV | 2 | 1 | True | 0 | ROZPOCET
| VV |  | Skladba F.2.1 | [14 empty] | VV | 2 | 1 | True | 0 | ROZPOCET
| VV |  | D.1.1.b.2.SO.02 Kryté stání - Půdorys 1.NP | [14 empty] | VV | 2 | 1 | True | 0 | ROZPOCET
| VV |  | "1.ZS.01" 39,35 |  | 39.35 | [12 empty] | VV | 2 | 2 | True | 0 | ROZPOCET
| VV |  | Součet |  | 39.35 | [12 empty] | VV | 2 | 4 | True | 1 | ROZPOCET
137 | K | 777911111 | Napojení na stěnu nebo sokl fabionem z epoxidové stěrky plněné pískem tuhé | m | 23.67 |  | 0 | CS ÚRS 2023 02 |  | základní |  | 0 | 0.0031201 | 0.073853 | 0 | 0 | 16 | K | 2 |  |  |  | ROZPOCET | [5 empty] | 0 | 0 | 0 | 0 | 0 | 1 | 0 | 16 | 1880944667
| Online PSC |  | https://podminky.urs.cz/item/CS_URS_2023_02/777911111 | [14 empty] | Online PSC | 2
| VV |  | D.1.1. Technická zpráva | [14 empty] | VV | 2 | 1 | True | 0 | ROZPOCET
| VV |  | D.1.1.f.1 Skladby konstrukcí SO.01 a SO.02 | [14 empty] | VV | 2 | 1 | True | 0 | ROZPOCET
| VV |  | Skladba F.2.1 | [14 empty] | VV | 2 | 1 | True | 0 | ROZPOCET
| VV |  | D.1.1.b.2.SO.02 Kryté stání - Půdorys 1.NP | [14 empty] | VV | 2 | 1 | True | 0 | ROZPOCET
| VV |  | "1.ZS.01" (7,08+5,58+0,3)*2-2,25 |  | 23.67 | [12 empty] | VV | 2 | 2 | True | 0 | ROZPOCET
| VV |  | Součet |  | 23.67 | [12 empty] | VV | 2 | 4 | True | 1 | ROZPOCET
138 | K | 998777201 | Přesun hmot pro podlahy lité stanovený procentní sazbou (%) z ceny vodorovná dopravní vzdálenost do 50 m v objektech výšky do 6 m | % |  |  | 0 | CS ÚRS 2023 02 |  | základní |  | 0 | 0 | 0 | 0 | 0 | 16 | K | 2 |  |  |  | ROZPOCET | [5 empty] | 0 | 0 | 0 | 0 | 0 | 1 | 0 | 16 | -1801947356
| Online PSC |  | https://podminky.urs.cz/item/CS_URS_2023_02/998777201 | [14 empty] | Online PSC | 2
| D | 783 | Dokončovací práce - nátěry |  |  |  | 0 |  |  |  |  | 0 |  | 0.038288 |  | 0 | 2 | D | 1 |  |  |  | ROZPOCET | [11 empty] | 0
139 | K | 783817401 | Krycí (ochranný ) nátěr omítek dvojnásobný hladkých betonových povrchů nebo povrchů z desek na bázi dřeva (dřevovláknitých apod.) syntetický | m2 | 110.75 |  | 0 | CS ÚRS 2023 02 |  | základní |  | 0 | 0.00033 | 0.036547 | 0 | 0 | 16 | K | 2 |  |  |  | ROZPOCET | [5 empty] | 0 | 0 | 0 | 0 | 0 | 1 | 0 | 16 | -1754111837
| Online PSC |  | https://podminky.urs.cz/item/CS_URS_2023_02/783817401 | [14 empty] | Online PSC | 2
| VV |  | D.1.1. Technická zpráva | [14 empty] | VV | 2 | 1 | True | 0 | ROZPOCET
| VV |  | D.1.1.f.1 Skladby konstrukcí SO.01 a SO.02 | [14 empty] | VV | 2 | 1 | True | 0 | ROZPOCET
| VV |  | D.1.1.b.2.SO.02 Kryté stání - Půdorys 1.NP | [14 empty] | VV | 2 | 1 | True | 0 | ROZPOCET
| VV |  | nátěr stropu | [14 empty] | VV | 2 | 1 | True | 0 | ROZPOCET
| VV |  | 71,4 |  | 71.4 | [12 empty] | VV | 2 | 2 | True | 0 | ROZPOCET
| VV |  | "1.ZS.01" 39,35 |  | 39.35 | [12 empty] | VV | 2 | 2 | True | 0 | ROZPOCET
| VV |  | Součet |  | 110.75 | [12 empty] | VV | 2 | 4 | True | 1 | ROZPOCET
140 | K | 783826615 | Hydrofobizační nátěr omítek silikonový, transparentní, povrchů hladkých omítek hladkých, zrnitých tenkovrstvých nebo štukových stupně členitosti 1 a 2 | m2 | 8.7 |  | 0 | CS ÚRS 2023 02 |  | základní |  | 0 | 0.0002 | 0.00174 | 0 | 0 | 16 | K | 2 |  |  |  | ROZPOCET | [5 empty] | 0 | 0 | 0 | 0 | 0 | 1 | 0 | 16 | 921225680
| Online PSC |  | https://podminky.urs.cz/item/CS_URS_2023_02/783826615 | [14 empty] | Online PSC | 2
| VV |  | D.1.1. Technická zpráva | [14 empty] | VV | 2 | 1 | True | 0 | ROZPOCET
| VV |  | D.1.1.b.3 SO.02 Kryté stání - střecha | [14 empty] | VV | 2 | 1 | True | 0 | ROZPOCET
| VV |  | Skladba W.3.4 | [14 empty] | VV | 2 | 1 | True | 0 | ROZPOCET
| VV |  | D.1.1.f.2.11 Detail atiky SO.02 | [14 empty] | VV | 2 | 1 | True | 0 | ROZPOCET
| VV |  | 14,5*0,6 |  | 8.7 | [12 empty] | VV | 2 | 2 | True | 0 | ROZPOCET
| VV |  | Součet |  | 8.7 | [12 empty] | VV | 2 | 4 | True | 1 | ROZPOCET
| D | 784 | Dokončovací práce - malby a tapety |  |  |  | 0 |  |  |  |  | 0 |  | 0.033885 |  | 0 | 2 | D | 1 |  |  |  | ROZPOCET | [11 empty] | 0
141 | K | 784111001 | Oprášení (ometení) podkladu v místnostech výšky do 3,80 m | m2 | 73.921 |  | 0 | CS ÚRS 2023 02 |  | základní |  | 0 | 0 | 0 | 0 | 0 | 16 | K | 2 |  |  |  | ROZPOCET | [5 empty] | 0 | 0 | 0 | 0 | 0 | 1 | 0 | 16 | -1705480104
| Online PSC |  | https://podminky.urs.cz/item/CS_URS_2023_02/784111001 | [14 empty] | Online PSC | 2
| VV |  | D.1.1. Technická zpráva | [14 empty] | VV | 2 | 1 | True | 0 | ROZPOCET
| VV |  | D.1.1.f.1 Skladby konstrukcí SO.01 a SO.02 | [14 empty] | VV | 2 | 1 | True | 0 | ROZPOCET
| VV |  | Skladba F.2.1 | [14 empty] | VV | 2 | 1 | True | 0 | ROZPOCET
| VV |  | D.1.1.b.2.SO.02 Kryté stání - Půdorys 1.NP | [14 empty] | VV | 2 | 1 | True | 0 | ROZPOCET
| VV |  | "1.ZS.01"(5,58+7,08)*2*3,05-2,5*1,25-2,05*2,1+(2,05+2,1*2)*0,3+(2,5+1,25)*2*0,3 |  | 73.921 | [12 empty] | VV | 2 | 2 | True | 0 | ROZPOCET
| VV | malba | Součet |  | 73.921 | [12 empty] | VV | 2 | 4 | True | 1 | ROZPOCET
142 | K | 784181121 | Penetrace podkladu jednonásobná hloubková akrylátová bezbarvá v místnostech výšky do 3,80 m | m2 | 73.921 |  | 0 | CS ÚRS 2023 02 |  | základní |  | 0 | 0.0002 | 0.014784 | 0 | 0 | 16 | K | 2 |  |  |  | ROZPOCET | [5 empty] | 0 | 0 | 0 | 0 | 0 | 1 | 0 | 16 | -2046643361
| Online PSC |  | https://podminky.urs.cz/item/CS_URS_2023_02/784181121 | [14 empty] | Online PSC | 2
| VV |  | malba |  | 73.921 | [12 empty] | VV | 2 | 2 | True | 0 | ROZPOCET
| VV |  | Součet |  | 73.921 | [12 empty] | VV | 2 | 4 | True | 1 | ROZPOCET
143 | K | 784211101 | Malby z malířských směsí oděruvzdorných za mokra dvojnásobné, bílé za mokra oděruvzdorné výborně v místnostech výšky do 3,80 m | m2 | 73.921 |  | 0 | CS ÚRS 2023 02 |  | základní |  | 0 | 0.0002584 | 0.019101 | 0 | 0 | 16 | K | 2 |  |  |  | ROZPOCET | [5 empty] | 0 | 0 | 0 | 0 | 0 | 1 | 0 | 16 | 1310568690
| Online PSC |  | https://podminky.urs.cz/item/CS_URS_2023_02/784211101 | [14 empty] | Online PSC | 2
| VV |  | malba |  | 73.921 | [12 empty] | VV | 2 | 2 | True | 0 | ROZPOCET
| VV |  | Součet |  | 73.921 | [12 empty] | VV | 2 | 4 | True | 1 | ROZPOCET

## SO03 - Opěrné stěny, oplo...
[18 empty] | {ca50e809-3d9a-46ba-a90c-13e803cb6086} | [5 empty] | z | zásyp | m3 | 814,192 | 2
2
| KRYCÍ LIST SOUPISU PRACÍ | [7 empty] | v --- níže se nacházejí doplnkové a pomocné údaje k sestavám --- v | [8 empty] | False
Stavba:
Výstavba DOZP v Novém Městě nad Metují rev.4
Objekt:
NN - Nezpůsobilé náklady
Soupis:
SO03 - Opěrné stěny, oplocení
| KSO: |  |  |  |  | CC-CZ:
| Místo: |  | Nové Město nad Metují |  |  | Datum: | 13. 12. 2023
| Zadavatel: |  |  |  |  | IČ: | 70889546
|  | Královéhradecký kraj |  |  |  | DIČ: | CZ70889546
| Uchazeč: |  |  |  |  | IČ: | Vyplň údaj
|  | Vyplň údaj |  |  |  | DIČ: | Vyplň údaj
| Projektant: |  |  |  |  | IČ: | 24286923
|  | Řezanina & Bartoň, s.r.o. |  |  |  | DIČ: | CZ24286923
| Zpracovatel: |  |  |  |  | IČ: | 05985404
|  | BACing s.r.o |  |  |  | DIČ: | CZ05985404
Poznámka:
| Cena bez DPH | [5 empty] | 0
|  |  | Základ daně |  |  | Sazba daně | Výše daně
| DPH | základní | 0 |  |  | 21% | 0
|  | snížená | 0 |  |  | 15% | 0
|  | zákl. přenesená | 0 |  |  | 21% | 0
|  | sníž. přenesená | 0 |  |  | 15% | 0
|  | nulová | 0 |  |  | 0% | 0
| Cena s DPH |  |  | v | CZK |  | 0
REKAPITULACE ČLENĚNÍ SOUPISU PRACÍ
Stavba:
Výstavba DOZP v Novém Městě nad Metují rev.4
Objekt:
NN - Nezpůsobilé náklady
Soupis:
SO03 - Opěrné stěny, oplocení
Místo: |  |  | Nové Město nad Metují |  |  | Datum: | 13. 12. 2023
Zadavatel: |  |  | Královéhradecký kraj |  |  | Projektant: | Řezanina & Bartoň, s.r.o.
Uchazeč: |  |  | Vyplň údaj |  |  | Zpracovatel: | BACing s.r.o
Kód dílu - Popis | [6 empty] | Cena celkem [CZK]
Náklady stavby celkem | [6 empty] | 0 | [11 empty] | -1
| HSV - Práce a dodávky HSV | [5 empty] | 0
| 1 - Zemní práce | [5 empty] | 0
| 2 - Zakládání | [5 empty] | 0
| 3 - Svislé a kompletní konstrukce | [5 empty] | 0
| 6 - Úpravy povrchů, podlahy a osazování výplní | [5 empty] | 0
| 9 - Ostatní konstrukce a práce, bourání | [5 empty] | 0
| 998 - Přesun hmot | [5 empty] | 0
| PSV - Práce a dodávky PSV | [5 empty] | 0
| 711 - Izolace proti vodě, vlhkosti a plynům | [5 empty] | 0
| 713 - Izolace tepelné | [5 empty] | 0
| 783 - Dokončovací práce - nátěry | [5 empty] | 0
SOUPIS PRACÍ
Stavba:
Výstavba DOZP v Novém Městě nad Metují rev.4
Objekt:
NN - Nezpůsobilé náklady
Soupis:
SO03 - Opěrné stěny, oplocení
Místo: |  |  | Nové Město nad Metují |  |  | Datum: | 13. 12. 2023
Zadavatel: |  |  | Královéhradecký kraj |  |  | Projektant: | Řezanina & Bartoň, s.r.o.
Uchazeč: |  |  | Vyplň údaj |  |  | Zpracovatel: | BACing s.r.o
PČ | Typ | Kód | Popis | MJ | Množství | J.cena [CZK] | Cena celkem [CZK] | Cenová soustava |  | DPH | J. Nh [h] | Nh celkem [h] | J. hmotnost [t] | Hmotnost celkem [t] | J. suť [t] | Suť Celkem [t]
Náklady soupisu celkem | [6 empty] | 0 |  |  |  |  | 0 |  | 698.7495 |  | 0 |  | D | -1 | [15 empty] | 0
| D | HSV | Práce a dodávky HSV |  |  |  | 0 |  |  |  |  | 0 |  | 697.7749 |  | 0 | 1 | D | 0 |  |  |  | ROZPOCET | [11 empty] | 0
| D | 1 | Zemní práce |  |  |  | 0 |  |  |  |  | 0 |  | 0 |  | 0 | 1 | D | 1 |  |  |  | ROZPOCET | [11 empty] | 0
1 | K | 132151254 | Hloubení nezapažených rýh šířky přes 800 do 2 000 mm strojně s urovnáním dna do předepsaného profilu a spádu v hornině třídy těžitelnosti I skupiny 1 a 2 přes 100 do 500 m3 | m3 | 318.956 |  | 0 | CS ÚRS 2023 02 |  | základní |  | 0 | 0 | 0 | 0 | 0 | 4 | K | 2 |  |  |  | ROZPOCET | [5 empty] | 0 | 0 | 0 | 0 | 0 | 1 | 0 | 4 | -1385689921
| Online PSC |  | https://podminky.urs.cz/item/CS_URS_2023_02/132151254 | [14 empty] | Online PSC | 2
| VV |  | D.1.1.c.1 SO.03 Opěrné stěny | [14 empty] | VV | 2 | 1 | True | 0 | ROZPOCET
| VV |  | D.1.2.8 Výkres tvaru opěrných stěn | [14 empty] | VV | 2 | 1 | True | 0 | ROZPOCET
| VV |  | (74,1+25,38+45,5)*4,4 |  | 637.912 | [12 empty] | VV | 2 | 2 | True | 0 | ROZPOCET
| VV |  | Součet |  | 637.912 | [12 empty] | VV | 2 | 4 | True | 0 | ROZPOCET
| VV |  | 50% tř.2 | [14 empty] | VV | 2 | 1 | True | 0 | ROZPOCET
| VV |  | 637,912*0,5 |  | 318.956 | [12 empty] | VV | 2 | 2 | True | 0 | ROZPOCET
| VV |  | Součet |  | 318.956 | [12 empty] | VV | 2 | 4 | True | 1 | ROZPOCET
2 | K | 132251102 | Hloubení nezapažených rýh šířky do 800 mm strojně s urovnáním dna do předepsaného profilu a spádu v hornině třídy těžitelnosti I skupiny 3 přes 20 do 50 m3 | m3 | 57 |  | 0 | CS ÚRS 2023 02 |  | základní |  | 0 | 0 | 0 | 0 | 0 | 4 | K | 2 |  |  |  | ROZPOCET | [5 empty] | 0 | 0 | 0 | 0 | 0 | 1 | 0 | 4 | 1438053099
| Online PSC |  | https://podminky.urs.cz/item/CS_URS_2023_02/132251102 | [14 empty] | Online PSC | 2
| VV |  | C.2 Koordinační situační výkres | [14 empty] | VV | 2 | 1 | True | 0 | ROZPOCET
| VV |  | D.1.1.f.3.9 Výpis ostatních výrobků | [14 empty] | VV | 2 | 1 | True | 0 | ROZPOCET
| VV |  | "OV.48" 0,5*1,2*95 |  | 57 | [12 empty] | VV | 2 | 2 | True | 0 | ROZPOCET
| VV | R | Součet |  | 57 | [12 empty] | VV | 2 | 4 | True | 1 | ROZPOCET
3 | K | 132251254 | Hloubení nezapažených rýh šířky přes 800 do 2 000 mm strojně s urovnáním dna do předepsaného profilu a spádu v hornině třídy těžitelnosti I skupiny 3 přes 100 do 500 m3 | m3 | 318.956 |  | 0 | CS ÚRS 2023 02 |  | základní |  | 0 | 0 | 0 | 0 | 0 | 4 | K | 2 |  |  |  | ROZPOCET | [5 empty] | 0 | 0 | 0 | 0 | 0 | 1 | 0 | 4 | -806663933
| Online PSC |  | https://podminky.urs.cz/item/CS_URS_2023_02/132251254 | [14 empty] | Online PSC | 2
| VV |  | D.1.1.c.1 SO.03 Opěrné stěny | [14 empty] | VV | 2 | 1 | True | 0 | ROZPOCET
| VV |  | D.1.2.8 Výkres tvaru opěrných stěn | [14 empty] | VV | 2 | 1 | True | 0 | ROZPOCET
| VV |  | (74,1+25,38+45,5)*4,4 |  | 637.912 | [12 empty] | VV | 2 | 2 | True | 0 | ROZPOCET
| VV |  | Součet |  | 637.912 | [12 empty] | VV | 2 | 4 | True | 0 | ROZPOCET
| VV |  | 50% tř.3 | [14 empty] | VV | 2 | 1 | True | 0 | ROZPOCET
| VV |  | 637,912*0,5 |  | 318.956 | [12 empty] | VV | 2 | 2 | True | 0 | ROZPOCET
| VV |  | Součet |  | 318.956 | [12 empty] | VV | 2 | 4 | True | 1 | ROZPOCET
4 | K | 162251102 | Vodorovné přemístění výkopku nebo sypaniny po suchu na obvyklém dopravním prostředku, bez naložení výkopku, avšak se složením bez rozhrnutí z horniny třídy těžitelnosti I skupiny 1 až 3 na vzdálenost přes 20 do 50 m | m3 | 1452.104 |  | 0 | CS ÚRS 2023 02 |  | základní |  | 0 | 0 | 0 | 0 | 0 | 4 | K | 2 |  |  |  | ROZPOCET | [5 empty] | 0 | 0 | 0 | 0 | 0 | 1 | 0 | 4 | -549539007
| Online PSC |  | https://podminky.urs.cz/item/CS_URS_2023_02/162251102 | [14 empty] | Online PSC | 2
| VV |  | na mezideponii | [14 empty] | VV | 2 | 1 | True | 0 | ROZPOCET
| VV |  | 318,956 |  | 318.956 | [12 empty] | VV | 2 | 2 | True | 0 | ROZPOCET
| VV |  | 318,956 |  | 318.956 | [12 empty] | VV | 2 | 2 | True | 0 | ROZPOCET
| VV |  | z mezideponie | [14 empty] | VV | 2 | 1 | True | 0 | ROZPOCET
| VV |  | z |  | 814.192 | [12 empty] | VV | 2 | 2 | True | 0 | ROZPOCET
| VV |  | Součet |  | 1452.104 | [12 empty] | VV | 2 | 4 | True | 1 | ROZPOCET
5 | K | 174151101 | Zásyp sypaninou z jakékoliv horniny strojně s uložením výkopku ve vrstvách se zhutněním jam, šachet, rýh nebo kolem objektů v těchto vykopávkách | m3 | 814.192 |  | 0 | CS ÚRS 2023 02 |  | základní |  | 0 | 0 | 0 | 0 | 0 | 4 | K | 2 |  |  |  | ROZPOCET | [5 empty] | 0 | 0 | 0 | 0 | 0 | 1 | 0 | 4 | 1241794091
| Online PSC |  | https://podminky.urs.cz/item/CS_URS_2023_02/174151101 | [14 empty] | Online PSC | 2
| VV |  | D.1.1.c.1 SO.03 Opěrné stěny | [14 empty] | VV | 2 | 1 | True | 0 | ROZPOCET
| VV |  | D.1.2.8 Výkres tvaru opěrných stěn | [14 empty] | VV | 2 | 1 | True | 0 | ROZPOCET
| VV |  | (74,1+25,38+45,5)*(4,58+0,8) |  | 779.992 | [12 empty] | VV | 2 | 2 | True | 0 | ROZPOCET
| VV |  | "OV.48" 0,3*1,2*95 |  | 34.2 | [12 empty] | VV | 2 | 2 | True | 0 | ROZPOCET
| VV | z | Součet |  | 814.192 | [12 empty] | VV | 2 | 4 | True | 1 | ROZPOCET
| D | 2 | Zakládání |  |  |  | 0 |  |  |  |  | 0 |  | 136.0268 |  | 0 | 1 | D | 1 |  |  |  | ROZPOCET | [11 empty] | 0
6 | K | 274322611 | Základy z betonu železového (bez výztuže) pasy z betonu se zvýšenými nároky na prostředí tř. C 30/37 | m3 | 54.37 |  | 0 | CS ÚRS 2023 02 |  | základní |  | 0 | 2.5019 | 136.0268 | 0 | 0 | 4 | K | 2 |  |  |  | ROZPOCET | [5 empty] | 0 | 0 | 0 | 0 | 0 | 1 | 0 | 4 | -927722368
| Online PSC |  | https://podminky.urs.cz/item/CS_URS_2023_02/274322611 | [14 empty] | Online PSC | 2
| VV |  | D.1.2.8 Výkres tvaru opěrných stěn | [14 empty] | VV | 2 | 1 | True | 0 | ROZPOCET
| VV |  | Opěrná stěna 1 | [14 empty] | VV | 2 | 1 | True | 0 | ROZPOCET
| VV |  | 74,085*1,25*0,3 |  | 27.782 | [12 empty] | VV | 2 | 2 | True | 0 | ROZPOCET
| VV |  | Opěrná stěna 2 | [14 empty] | VV | 2 | 1 | True | 0 | ROZPOCET
| VV |  | 25,4*1,25*0,3 |  | 9.525 | [12 empty] | VV | 2 | 2 | True | 0 | ROZPOCET
| VV |  | Opěrná stěna 3 | [14 empty] | VV | 2 | 1 | True | 0 | ROZPOCET
| VV |  | 45,5*1,25*0,3 |  | 17.063 | [12 empty] | VV | 2 | 2 | True | 0 | ROZPOCET
| VV |  | Součet |  | 54.37 | [12 empty] | VV | 2 | 4 | True | 1 | ROZPOCET
| D | 3 | Svislé a kompletní konstrukce |  |  |  | 0 |  |  |  |  | 0 |  | 560.9696 |  | 0 | 1 | D | 1 |  |  |  | ROZPOCET | [11 empty] | 0
7 | K | 311113154 | Nadzákladové zdi z tvárnic ztraceného bednění betonových hladkých, včetně výplně z betonu třídy C 25/30, tloušťky zdiva přes 250 do 300 mm | m2 | 124.15 |  | 0 | CS ÚRS 2023 02 |  | základní |  | 0 | 0.73404 | 91.1308 | 0 | 0 | 4 | K | 2 |  |  |  | ROZPOCET | [5 empty] | 0 | 0 | 0 | 0 | 0 | 1 | 0 | 4 | 1080040883
| Online PSC |  | https://podminky.urs.cz/item/CS_URS_2023_02/311113154 | [14 empty] | Online PSC | 2
| VV |  | D.1.2.8 Výkres tvaru opěrných stěn | [14 empty] | VV | 2 | 1 | True | 0 | ROZPOCET
| VV |  | Opěrná stěna 1 | [14 empty] | VV | 2 | 1 | True | 0 | ROZPOCET
| VV |  | 124,15 |  | 124.15 | [12 empty] | VV | 2 | 2 | True | 0 | ROZPOCET
| VV |  | Součet |  | 124.15 | [12 empty] | VV | 2 | 4 | True | 1 | ROZPOCET
8 | K | 311113155 | Nadzákladové zdi z tvárnic ztraceného bednění betonových hladkých, včetně výplně z betonu třídy C 25/30, tloušťky zdiva přes 300 do 400 mm | m2 | 88.65 |  | 0 | CS ÚRS 2023 02 |  | základní |  | 0 | 1.0204 | 90.455 | 0 | 0 | 4 | K | 2 |  |  |  | ROZPOCET | [5 empty] | 0 | 0 | 0 | 0 | 0 | 1 | 0 | 4 | -306774506
| Online PSC |  | https://podminky.urs.cz/item/CS_URS_2023_02/311113155 | [14 empty] | Online PSC | 2
| VV |  | D.1.2.8 Výkres tvaru opěrných stěn | [14 empty] | VV | 2 | 1 | True | 0 | ROZPOCET
| VV |  | Opěrná stěna 1 | [14 empty] | VV | 2 | 1 | True | 0 | ROZPOCET
| VV |  | 59,1*1,5 |  | 88.65 | [12 empty] | VV | 2 | 2 | True | 0 | ROZPOCET
| VV |  | Součet |  | 88.65 | [12 empty] | VV | 2 | 4 | True | 1 | ROZPOCET
9 | K | 311322611 | Nadzákladové zdi z betonu železového (bez výztuže) nosné odolného proti agresivnímu prostředí tř. C 30/37 | m3 | 113.26 |  | 0 | CS ÚRS 2023 02 |  | základní |  | 0 | 2.5019 | 283.362 | 0 | 0 | 4 | K | 2 |  |  |  | ROZPOCET | [5 empty] | 0 | 0 | 0 | 0 | 0 | 1 | 0 | 4 | 2024617660
| Online PSC |  | https://podminky.urs.cz/item/CS_URS_2023_02/311322611 | [14 empty] | Online PSC | 2
| VV |  | D.1.2.8 Výkres tvaru opěrných stěn | [14 empty] | VV | 2 | 1 | True | 0 | ROZPOCET
| VV |  | Opěrná stěna 1 | [14 empty] | VV | 2 | 1 | True | 0 | ROZPOCET
| VV |  | 212,8*0,3 |  | 63.84 | [12 empty] | VV | 2 | 2 | True | 0 | ROZPOCET
| VV |  | Opěrná stěna 2 | [14 empty] | VV | 2 | 1 | True | 0 | ROZPOCET
| VV |  | 25,4*3,2*0,25 |  | 20.32 | [12 empty] | VV | 2 | 2 | True | 0 | ROZPOCET
| VV |  | Opěrná stěna 3 | [14 empty] | VV | 2 | 1 | True | 0 | ROZPOCET
| VV |  | 116,4*0,25 |  | 29.1 | [12 empty] | VV | 2 | 2 | True | 0 | ROZPOCET
| VV |  | Součet |  | 113.26 | [12 empty] | VV | 2 | 4 | True | 1 | ROZPOCET
10 | K | 311361821 | Výztuž nadzákladových zdí nosných svislých nebo odkloněných od svislice, rovných nebo oblých z betonářské oceli 10 505 (R) nebo BSt 500 | t | 23.622 |  | 0 | CS ÚRS 2023 02 |  | základní |  | 0 | 1.0492 | 24.7847 | 0 | 0 | 4 | K | 2 |  |  |  | ROZPOCET | [5 empty] | 0 | 0 | 0 | 0 | 0 | 1 | 0 | 4 | 1347015670
| Online PSC |  | https://podminky.urs.cz/item/CS_URS_2023_02/311361821 | [14 empty] | Online PSC | 2
| VV |  | D.1.2.14 Schéma výztuže - opěrné stěny | [14 empty] | VV | 2 | 1 | True | 0 | ROZPOCET
| VV |  | 23,6217 |  | 23.622 | [12 empty] | VV | 2 | 2 | True | 0 | ROZPOCET
| VV |  | Součet |  | 23.622 | [12 empty] | VV | 2 | 4 | True | 1 | ROZPOCET
11 | K | 338171115 | Montáž sloupků a vzpěr plotových ocelových trubkových nebo profilovaných výšky do 2 m ukotvením k pevnému podkladu | kus | 118 |  | 0 | CS ÚRS 2023 02 |  | základní |  | 0 | 0 | 0 | 0 | 0 | 4 | K | 2 |  |  |  | ROZPOCET | [5 empty] | 0 | 0 | 0 | 0 | 0 | 1 | 0 | 4 | -850617532
| Online PSC |  | https://podminky.urs.cz/item/CS_URS_2023_02/338171115 | [14 empty] | Online PSC | 2
| VV |  | C.2 Koordinační situační výkres | [14 empty] | VV | 2 | 1 | True | 0 | ROZPOCET
| VV |  | D.1.1.f.3.9 Výpis ostatních výrobků | [14 empty] | VV | 2 | 1 | True | 0 | ROZPOCET
| VV |  | "OV.40" 86+14 |  | 100 | [12 empty] | VV | 2 | 2 | True | 0 | ROZPOCET
| VV |  | "OV.41" 18 |  | 18 | [12 empty] | VV | 2 | 2 | True | 0 | ROZPOCET
| VV |  | Součet |  | 118 | [12 empty] | VV | 2 | 4 | True | 1 | ROZPOCET
12 | M | 55342250R | sloupek plotový průběžný Pz a komaxitové 1500/38x1,5mm včetně kotevní patky | kus | 104 |  | 0 |  |  | základní |  | 0 | 0.002 | 0.208 | 0 | 0 | 8 | M | 2 |  |  |  | ROZPOCET | [5 empty] | 0 | 0 | 0 | 0 | 0 | 1 | 0 | 4 | -979596301
13 | M | 55342270R | vzpěra plotová 38x1,5mm včetně krytky s uchem 1500mm, včetně kotevní patky | kus | 14 |  | 0 |  |  | základní |  | 0 | 0.002 | 0.028 | 0 | 0 | 8 | M | 2 |  |  |  | ROZPOCET | [5 empty] | 0 | 0 | 0 | 0 | 0 | 1 | 0 | 4 | -1955493309
14 | K | 348101220 | Osazení vrat nebo vrátek k oplocení na sloupky ocelové, plochy jednotlivě přes 2 do 4 m2 | kus | 3 |  | 0 | CS ÚRS 2023 02 |  | základní |  | 0 | 0 | 0 | 0 | 0 | 4 | K | 2 |  |  |  | ROZPOCET | [5 empty] | 0 | 0 | 0 | 0 | 0 | 1 | 0 | 4 | 1738319723
| Online PSC |  | https://podminky.urs.cz/item/CS_URS_2023_02/348101220 | [14 empty] | Online PSC | 2
| VV |  | C.2 Koordinační situační výkres | [14 empty] | VV | 2 | 1 | True | 0 | ROZPOCET
| VV |  | D.1.1.f.3.9 Výpis ostatních výrobků | [14 empty] | VV | 2 | 1 | True | 0 | ROZPOCET
| VV |  | "OV.40" 2 |  | 2 | [12 empty] | VV | 2 | 2 | True | 0 | ROZPOCET
| VV |  | "OV.41" 1 |  | 1 | [12 empty] | VV | 2 | 2 | True | 0 | ROZPOCET
| VV |  | Součet |  | 3 | [12 empty] | VV | 2 | 4 | True | 1 | ROZPOCET
15 | M | 55342349 | brána plotová dvoukřídlá Pz s PVC vrstvou 3000x1530mm | kus | 1 |  | 0 | CS ÚRS 2023 02 |  | základní |  | 0 | 0.0568 | 0.0568 | 0 | 0 | 8 | M | 2 |  |  |  | ROZPOCET | [5 empty] | 0 | 0 | 0 | 0 | 0 | 1 | 0 | 4 | 177122217
| VV |  | C.2 Koordinační situační výkres | [14 empty] | VV | 2 | 1 | True | 0 | ROZPOCET
| VV |  | D.1.1.f.3.9 Výpis ostatních výrobků | [14 empty] | VV | 2 | 1 | True | 0 | ROZPOCET
| VV |  | "OV.40" 1 |  | 1 | [12 empty] | VV | 2 | 2 | True | 0 | ROZPOCET
| VV |  | Součet |  | 1 | [12 empty] | VV | 2 | 4 | True | 1 | ROZPOCET
16 | M | 61231142R | branka jednokřídlá dřevěná z hoblovaných prken a nosných hranolů 150x150cm | kus | 1 |  | 0 |  |  | základní |  | 0 | 0.05153 | 0.05153 | 0 | 0 | 8 | M | 2 |  |  |  | ROZPOCET | [5 empty] | 0 | 0 | 0 | 0 | 0 | 1 | 0 | 4 | 342055363
| VV |  | C.2 Koordinační situační výkres | [14 empty] | VV | 2 | 1 | True | 0 | ROZPOCET
| VV |  | D.1.1.f.3.9 Výpis ostatních výrobků | [14 empty] | VV | 2 | 1 | True | 0 | ROZPOCET
| VV |  | "OV.41" 1 |  | 1 | [12 empty] | VV | 2 | 2 | True | 0 | ROZPOCET
| VV |  | Součet |  | 1 | [12 empty] | VV | 2 | 4 | True | 1 | ROZPOCET
17 | K | 348272513R | Kompletní dodávka a osazení hladké zákrytové desky 300x400 mm tl. 60 mm, na cementové lepidlo | m | 74 |  | 0 |  |  | základní |  | 0 | 0.0364 | 2.6936 | 0 | 0 | 4 | K | 2 |  |  |  | ROZPOCET | [5 empty] | 0 | 0 | 0 | 0 | 0 | 1 | 0 | 4 | 710240867
| VV |  | C.2 Koordinační situační výkres | [14 empty] | VV | 2 | 1 | True | 0 | ROZPOCET
| VV |  | D.1.1.f.3.9 Výpis ostatních výrobků | [14 empty] | VV | 2 | 1 | True | 0 | ROZPOCET
| VV |  | "OV.45" 74 |  | 74 | [12 empty] | VV | 2 | 2 | True | 0 | ROZPOCET
| VV |  | Součet |  | 74 | [12 empty] | VV | 2 | 4 | True | 1 | ROZPOCET
18 | K | 348321218 | Zábradelní zídky a podezdívky z betonu železového tř. C 20/25 | m3 | 24.7 |  | 0 | CS ÚRS 2023 02 |  | základní |  | 0 | 2.5019 | 61.7962 | 0 | 0 | 4 | K | 2 |  |  |  | ROZPOCET | [5 empty] | 0 | 0 | 0 | 0 | 0 | 1 | 0 | 4 | -1379918651
| Online PSC |  | https://podminky.urs.cz/item/CS_URS_2023_02/348321218 | [14 empty] | Online PSC | 2
| VV |  | C.2 Koordinační situační výkres | [14 empty] | VV | 2 | 1 | True | 0 | ROZPOCET
| VV |  | D.1.1.f.3.9 Výpis ostatních výrobků | [14 empty] | VV | 2 | 1 | True | 0 | ROZPOCET
| VV |  | "OV.48" 0,2*1,3*95 |  | 24.7 | [12 empty] | VV | 2 | 2 | True | 0 | ROZPOCET
| VV |  | Součet |  | 24.7 | [12 empty] | VV | 2 | 4 | True | 1 | ROZPOCET
19 | K | 348351211 | Bednění zábradelních zídek a podezdívek bez profilování i s profilováním, s půdorysem přímým nebo zakřiveným plné zřízení | m2 | 247 |  | 0 | CS ÚRS 2023 02 |  | základní |  | 0 | 0.015891 | 3.9252 | 0 | 0 | 4 | K | 2 |  |  |  | ROZPOCET | [5 empty] | 0 | 0 | 0 | 0 | 0 | 1 | 0 | 4 | 1073973955
| Online PSC |  | https://podminky.urs.cz/item/CS_URS_2023_02/348351211 | [14 empty] | Online PSC | 2
| VV |  | C.2 Koordinační situační výkres | [14 empty] | VV | 2 | 1 | True | 0 | ROZPOCET
| VV |  | D.1.1.f.3.9 Výpis ostatních výrobků | [14 empty] | VV | 2 | 1 | True | 0 | ROZPOCET
| VV |  | "OV.48" 1,3*95*2 |  | 247 | [12 empty] | VV | 2 | 2 | True | 0 | ROZPOCET
| VV |  | Součet |  | 247 | [12 empty] | VV | 2 | 4 | True | 1 | ROZPOCET
20 | K | 348351212 | Bednění zábradelních zídek a podezdívek bez profilování i s profilováním, s půdorysem přímým nebo zakřiveným plné odstranění | m2 | 247 |  | 0 | CS ÚRS 2023 02 |  | základní |  | 0 | 0 | 0 | 0 | 0 | 4 | K | 2 |  |  |  | ROZPOCET | [5 empty] | 0 | 0 | 0 | 0 | 0 | 1 | 0 | 4 | -1685015952
| Online PSC |  | https://podminky.urs.cz/item/CS_URS_2023_02/348351212 | [14 empty] | Online PSC | 2
| VV |  | C.2 Koordinační situační výkres | [14 empty] | VV | 2 | 1 | True | 0 | ROZPOCET
| VV |  | D.1.1.f.3.9 Výpis ostatních výrobků | [14 empty] | VV | 2 | 1 | True | 0 | ROZPOCET
| VV |  | "OV.48" 1,3*95*2 |  | 247 | [12 empty] | VV | 2 | 2 | True | 0 | ROZPOCET
| VV |  | Součet |  | 247 | [12 empty] | VV | 2 | 4 | True | 1 | ROZPOCET
21 | K | 348361216 | Výztuž zábradelních zídek a podezdívek z oceli 10 505 (R) nebo BSt 500 | t | 1.235 |  | 0 | CS ÚRS 2023 02 |  | základní |  | 0 | 1.0502 | 1.297 | 0 | 0 | 4 | K | 2 |  |  |  | ROZPOCET | [5 empty] | 0 | 0 | 0 | 0 | 0 | 1 | 0 | 4 | -1697043149
| Online PSC |  | https://podminky.urs.cz/item/CS_URS_2023_02/348361216 | [14 empty] | Online PSC | 2
| VV |  | C.2 Koordinační situační výkres | [14 empty] | VV | 2 | 1 | True | 0 | ROZPOCET
| VV |  | D.1.1.f.3.9 Výpis ostatních výrobků | [14 empty] | VV | 2 | 1 | True | 0 | ROZPOCET
| VV |  | 50 kg/m3 | [14 empty] | VV | 2 | 1 | True | 0 | ROZPOCET
| VV |  | "OV.48" 0,2*1,3*95*50*0,001 |  | 1.235 | [12 empty] | VV | 2 | 2 | True | 0 | ROZPOCET
| VV |  | Součet |  | 1.235 | [12 empty] | VV | 2 | 4 | True | 1 | ROZPOCET
22 | K | 348401120 | Montáž oplocení z pletiva strojového s napínacími dráty do 1,6 m | m | 171.5 |  | 0 | CS ÚRS 2023 02 |  | základní |  | 0 | 0 | 0 | 0 | 0 | 4 | K | 2 |  |  |  | ROZPOCET | [5 empty] | 0 | 0 | 0 | 0 | 0 | 1 | 0 | 4 | 620433786
| Online PSC |  | https://podminky.urs.cz/item/CS_URS_2023_02/348401120 | [14 empty] | Online PSC | 2
| VV |  | C.2 Koordinační situační výkres | [14 empty] | VV | 2 | 1 | True | 0 | ROZPOCET
| VV |  | D.1.1.f.3.9 Výpis ostatních výrobků | [14 empty] | VV | 2 | 1 | True | 0 | ROZPOCET
| VV |  | "OV.40" 171,5 |  | 171.5 | [12 empty] | VV | 2 | 2 | True | 0 | ROZPOCET
| VV |  | Součet |  | 171.5 | [12 empty] | VV | 2 | 4 | True | 1 | ROZPOCET
23 | M | 31327512R | pletivo drátěné plastifikované se čtvercovými oky 60/2,8 mm v 1500mm | m | 180.075 |  | 0 |  |  | základní |  | 0 | 0.0013 | 0.2341 | 0 | 0 | 8 | M | 2 |  |  |  | ROZPOCET | [5 empty] | 0 | 0 | 0 | 0 | 0 | 1 | 0 | 4 | -486856658
| VV |  | 171,5*1,05 "Přepočtené koeficientem množství |  | 180.075 | [12 empty] | VV | 2 | 2 | True | 1 | ROZPOCET
24 | K | 348401350 | Montáž oplocení z pletiva rozvinutí, uchycení a napnutí drátu napínacího | m | 343 |  | 0 | CS ÚRS 2023 02 |  | základní |  | 0 | 0 | 0 | 0 | 0 | 4 | K | 2 |  |  |  | ROZPOCET | [5 empty] | 0 | 0 | 0 | 0 | 0 | 1 | 0 | 4 | 2070930429
| Online PSC |  | https://podminky.urs.cz/item/CS_URS_2023_02/348401350 | [14 empty] | Online PSC | 2
| VV |  | C.2 Koordinační situační výkres | [14 empty] | VV | 2 | 1 | True | 0 | ROZPOCET
| VV |  | D.1.1.f.3.9 Výpis ostatních výrobků | [14 empty] | VV | 2 | 1 | True | 0 | ROZPOCET
| VV |  | "OV.40" 171,5*2 |  | 343 | [12 empty] | VV | 2 | 2 | True | 0 | ROZPOCET
| VV |  | Součet |  | 343 | [12 empty] | VV | 2 | 4 | True | 1 | ROZPOCET
25 | M | 15619100 | drát kruhový poplastovaný napínací 2,5/3,5mm | m | 377.3 |  | 0 | CS ÚRS 2023 02 |  | základní |  | 0 | 4e-05 | 0.015092 | 0 | 0 | 8 | M | 2 |  |  |  | ROZPOCET | [5 empty] | 0 | 0 | 0 | 0 | 0 | 1 | 0 | 4 | 1759648704
| VV |  | C.2 Koordinační situační výkres | [14 empty] | VV | 2 | 1 | True | 0 | ROZPOCET
| VV |  | D.1.1.f.3.9 Výpis ostatních výrobků | [14 empty] | VV | 2 | 1 | True | 0 | ROZPOCET
| VV |  | "OV.40" 171,5*2 |  | 343 | [12 empty] | VV | 2 | 2 | True | 0 | ROZPOCET
| VV |  | Součet |  | 343 | [12 empty] | VV | 2 | 4 | True | 0 | ROZPOCET
| VV |  | 343*1,1 "Přepočtené koeficientem množství |  | 377.3 | [12 empty] | VV | 2 | 2 | True | 1 | ROZPOCET
26 | K | 348501211 | Osazení oplocení na sloupky v osové vzdálenosti do 4 m výšky přes 1 do 2 m z prken | m | 34.5 |  | 0 | CS ÚRS 2023 02 |  | základní |  | 0 | 0 | 0 | 0 | 0 | 4 | K | 2 |  |  |  | ROZPOCET | [5 empty] | 0 | 0 | 0 | 0 | 0 | 1 | 0 | 4 | 1611992863
| Online PSC |  | https://podminky.urs.cz/item/CS_URS_2023_02/348501211 | [14 empty] | Online PSC | 2
| VV |  | C.2 Koordinační situační výkres | [14 empty] | VV | 2 | 1 | True | 0 | ROZPOCET
| VV |  | D.1.1.f.3.9 Výpis ostatních výrobků | [14 empty] | VV | 2 | 1 | True | 0 | ROZPOCET
| VV |  | "OV.41" 34,5 |  | 34.5 | [12 empty] | VV | 2 | 2 | True | 0 | ROZPOCET
| VV |  | Součet |  | 34.5 | [12 empty] | VV | 2 | 4 | True | 1 | ROZPOCET
27 | M | 61231011 | pole plotové z dřevěných planěk oblých nebo sešikmených tl 20mm | m2 | 51.75 |  | 0 | CS ÚRS 2023 02 |  | základní |  | 0 | 0.018 | 0.9315 | 0 | 0 | 8 | M | 2 |  |  |  | ROZPOCET | [5 empty] | 0 | 0 | 0 | 0 | 0 | 1 | 0 | 4 | 61204416
| VV |  | C.2 Koordinační situační výkres | [14 empty] | VV | 2 | 1 | True | 0 | ROZPOCET
| VV |  | D.1.1.f.3.9 Výpis ostatních výrobků | [14 empty] | VV | 2 | 1 | True | 0 | ROZPOCET
| VV |  | "OV.41" 34,5*1,5 |  | 51.75 | [12 empty] | VV | 2 | 2 | True | 0 | ROZPOCET
| VV |  | Součet |  | 51.75 | [12 empty] | VV | 2 | 4 | True | 1 | ROZPOCET
| D | 6 | Úpravy povrchů, podlahy a osazování výplní |  |  |  | 0 |  |  |  |  | 0 |  | 0.76345 |  | 0 | 1 | D | 1 |  |  |  | ROZPOCET | [11 empty] | 0
28 | K | 622131121 | Podkladní a spojovací vrstva vnějších omítaných ploch penetrace nanášená ručně stěn | m2 | 101.16 |  | 0 | CS ÚRS 2023 02 |  | základní |  | 0 | 0.000263 | 0.026605 | 0 | 0 | 4 | K | 2 |  |  |  | ROZPOCET | [5 empty] | 0 | 0 | 0 | 0 | 0 | 1 | 0 | 4 | 440389488
| Online PSC |  | https://podminky.urs.cz/item/CS_URS_2023_02/622131121 | [14 empty] | Online PSC | 2
| VV |  | D.1.2.8 Výkres tvaru opěrných stěn | [14 empty] | VV | 2 | 1 | True | 0 | ROZPOCET
| VV |  | Opěrná stěna 1 | [14 empty] | VV | 2 | 1 | True | 0 | ROZPOCET
| VV |  | 100,6+1,865*0,3 |  | 101.16 | [12 empty] | VV | 2 | 2 | True | 0 | ROZPOCET
| VV |  | Součet |  | 101.16 | [12 empty] | VV | 2 | 4 | True | 1 | ROZPOCET
29 | K | 622142001 | Potažení vnějších ploch pletivem v ploše nebo pruzích, na plném podkladu sklovláknitým vtlačením do tmelu stěn | m2 | 101.16 |  | 0 | CS ÚRS 2023 02 |  | základní |  | 0 | 0.004384 | 0.44349 | 0 | 0 | 4 | K | 2 |  |  |  | ROZPOCET | [5 empty] | 0 | 0 | 0 | 0 | 0 | 1 | 0 | 4 | 1484539864
| Online PSC |  | https://podminky.urs.cz/item/CS_URS_2023_02/622142001 | [14 empty] | Online PSC | 2
30 | K | 622151011 | Penetrační nátěr vnějších pastovitých tenkovrstvých omítek silikátový stěn | m2 | 101.16 |  | 0 | CS ÚRS 2023 02 |  | základní |  | 0 | 0.0002 | 0.020232 | 0 | 0 | 4 | K | 2 |  |  |  | ROZPOCET | [5 empty] | 0 | 0 | 0 | 0 | 0 | 1 | 0 | 4 | -572985359
| Online PSC |  | https://podminky.urs.cz/item/CS_URS_2023_02/622151011 | [14 empty] | Online PSC | 2
31 | K | 622521012 | Omítka tenkovrstvá silikátová vnějších ploch probarvená bez penetrace zatíraná (škrábaná ), zrnitost 1,5 mm stěn | m2 | 101.16 |  | 0 | CS ÚRS 2023 02 |  | základní |  | 0 | 0.0027 | 0.27313 | 0 | 0 | 4 | K | 2 |  |  |  | ROZPOCET | [5 empty] | 0 | 0 | 0 | 0 | 0 | 1 | 0 | 4 | 1360608403
| Online PSC |  | https://podminky.urs.cz/item/CS_URS_2023_02/622521012 | [14 empty] | Online PSC | 2
| D | 9 | Ostatní konstrukce a práce, bourání |  |  |  | 0 |  |  |  |  | 0 |  | 0.015078 |  | 0 | 1 | D | 1 |  |  |  | ROZPOCET | [11 empty] | 0
32 | K | 949101111 | Lešení pomocné pracovní pro objekty pozemních staveb pro zatížení do 150 kg/m2, o výšce lešeňové podlahy do 1,9 m | m2 | 115.984 |  | 0 | CS ÚRS 2023 02 |  | základní |  | 0 | 0.00013 | 0.015078 | 0 | 0 | 4 | K | 2 |  |  |  | ROZPOCET | [5 empty] | 0 | 0 | 0 | 0 | 0 | 1 | 0 | 4 | 1798695799
| Online PSC |  | https://podminky.urs.cz/item/CS_URS_2023_02/949101111 | [14 empty] | Online PSC | 2
| VV |  | (74,1+25,38+45,5)*0,8 |  | 115.984 | [12 empty] | VV | 2 | 2 | True | 0 | ROZPOCET
| VV |  | Součet |  | 115.984 | [12 empty] | VV | 2 | 4 | True | 1 | ROZPOCET
| D | 998 | Přesun hmot |  |  |  | 0 |  |  |  |  | 0 |  | 0 |  | 0 | 1 | D | 1 |  |  |  | ROZPOCET | [11 empty] | 0
33 | K | 998153131 | Přesun hmot pro zdi a valy samostatné se svislou nosnou konstrukcí zděnou nebo monolitickou betonovou tyčovou nebo plošnou vodorovná dopravní vzdálenost do 50 m, pro zdi výšky do 12 m | t | 697.099 |  | 0 | CS ÚRS 2023 02 |  | základní |  | 0 | 0 | 0 | 0 | 0 | 4 | K | 2 |  |  |  | ROZPOCET | [5 empty] | 0 | 0 | 0 | 0 | 0 | 1 | 0 | 4 | -1858548562
| Online PSC |  | https://podminky.urs.cz/item/CS_URS_2023_02/998153131 | [14 empty] | Online PSC | 2
| D | PSV | Práce a dodávky PSV |  |  |  | 0 |  |  |  |  | 0 |  | 0.97457 |  | 0 | 2 | D | 0 |  |  |  | ROZPOCET | [11 empty] | 0
| D | 711 | Izolace proti vodě, vlhkosti a plynům |  |  |  | 0 |  |  |  |  | 0 |  | 0.24625 |  | 0 | 2 | D | 1 |  |  |  | ROZPOCET | [11 empty] | 0
34 | K | 711161212 | Izolace proti zemní vlhkosti a beztlakové vodě nopovými fóliemi na ploše svislé S vrstva ochranná, odvětrávací a drenážní výška nopku 8,0 mm, tl. fólie do 0,6 mm | m2 | 623.414 |  | 0 | CS ÚRS 2023 02 |  | základní |  | 0 | 0.000395 | 0.24625 | 0 | 0 | 16 | K | 2 |  |  |  | ROZPOCET | [5 empty] | 0 | 0 | 0 | 0 | 0 | 1 | 0 | 16 | -390577169
| Online PSC |  | https://podminky.urs.cz/item/CS_URS_2023_02/711161212 | [14 empty] | Online PSC | 2
| VV |  | D.1.1.c.1 SO.03 Opěrné stěny | [14 empty] | VV | 2 | 1 | True | 0 | ROZPOCET
| VV |  | D.1.2.8 Výkres tvaru opěrných stěn | [14 empty] | VV | 2 | 1 | True | 0 | ROZPOCET
| VV |  | (74,1+25,38+45,5)*4,3 |  | 623.414 | [12 empty] | VV | 2 | 2 | True | 0 | ROZPOCET
| VV |  | Součet |  | 623.414 | [12 empty] | VV | 2 | 4 | True | 1 | ROZPOCET
35 | K | 998711201 | Přesun hmot pro izolace proti vodě, vlhkosti a plynům stanovený procentní sazbou (%) z ceny vodorovná dopravní vzdálenost do 50 m v objektech výšky do 6 m | % |  |  | 0 | CS ÚRS 2023 02 |  | základní |  | 0 | 0 | 0 | 0 | 0 | 16 | K | 2 |  |  |  | ROZPOCET | [5 empty] | 0 | 0 | 0 | 0 | 0 | 1 | 0 | 16 | -1954075024
| Online PSC |  | https://podminky.urs.cz/item/CS_URS_2023_02/998711201 | [14 empty] | Online PSC | 2
| D | 713 | Izolace tepelné |  |  |  | 0 |  |  |  |  | 0 |  | 0.68485 |  | 0 | 2 | D | 1 |  |  |  | ROZPOCET | [11 empty] | 0
36 | K | 713131141 | Montáž tepelné izolace stěn rohožemi, pásy, deskami, dílci, bloky (izolační materiál ve specifikaci) lepením celoplošně bez mechanického kotvení | m2 | 101.16 |  | 0 | CS ÚRS 2023 02 |  | základní |  | 0 | 0.006 | 0.60696 | 0 | 0 | 16 | K | 2 |  |  |  | ROZPOCET | [5 empty] | 0 | 0 | 0 | 0 | 0 | 1 | 0 | 16 | 156194503
| Online PSC |  | https://podminky.urs.cz/item/CS_URS_2023_02/713131141 | [14 empty] | Online PSC | 2
37 | M | 28376010 | deska perimetrická fasádní soklová 150kPa λ=0,035 tl 20mm | m2 | 111.276 |  | 0 | CS ÚRS 2023 02 |  | základní |  | 0 | 0.0007 | 0.077893 | 0 | 0 | 32 | M | 2 |  |  |  | ROZPOCET | [5 empty] | 0 | 0 | 0 | 0 | 0 | 1 | 0 | 16 | -1381295306
| VV |  | 101,16*1,1 "Přepočtené koeficientem množství |  | 111.276 | [12 empty] | VV | 2 | 2 | True | 1 | ROZPOCET
38 | K | 998713201 | Přesun hmot pro izolace tepelné stanovený procentní sazbou (%) z ceny vodorovná dopravní vzdálenost do 50 m v objektech výšky do 6 m | % |  |  | 0 | CS ÚRS 2023 02 |  | základní |  | 0 | 0 | 0 | 0 | 0 | 16 | K | 2 |  |  |  | ROZPOCET | [5 empty] | 0 | 0 | 0 | 0 | 0 | 1 | 0 | 16 | 175693700
| Online PSC |  | https://podminky.urs.cz/item/CS_URS_2023_02/998713201 | [14 empty] | Online PSC | 2
| D | 783 | Dokončovací práce - nátěry |  |  |  | 0 |  |  |  |  | 0 |  | 0.04347 |  | 0 | 2 | D | 1 |  |  |  | ROZPOCET | [11 empty] | 0
39 | K | 783113111 | Napouštěcí nátěr truhlářských konstrukcí jednonásobný fungicidní syntetický | m2 | 103.5 |  | 0 | CS ÚRS 2023 02 |  | základní |  | 0 | 0.0001725 | 0.017854 | 0 | 0 | 16 | K | 2 |  |  |  | ROZPOCET | [5 empty] | 0 | 0 | 0 | 0 | 0 | 1 | 0 | 16 | -1157508787
| Online PSC |  | https://podminky.urs.cz/item/CS_URS_2023_02/783113111 | [14 empty] | Online PSC | 2
| VV |  | C.2 Koordinační situační výkres | [14 empty] | VV | 2 | 1 | True | 0 | ROZPOCET
| VV |  | D.1.1.f.3.9 Výpis ostatních výrobků | [14 empty] | VV | 2 | 1 | True | 0 | ROZPOCET
| VV |  | "OV.41" 34,5*1,5*2 |  | 103.5 | [12 empty] | VV | 2 | 2 | True | 0 | ROZPOCET
| VV |  | Součet |  | 103.5 | [12 empty] | VV | 2 | 4 | True | 1 | ROZPOCET
40 | K | 783118101 | Lazurovací nátěr truhlářských konstrukcí jednonásobný syntetický | m2 | 207 |  | 0 | CS ÚRS 2023 02 |  | základní |  | 0 | 0.00012375 | 0.025616 | 0 | 0 | 16 | K | 2 |  |  |  | ROZPOCET | [5 empty] | 0 | 0 | 0 | 0 | 0 | 1 | 0 | 16 | -1573033884
| Online PSC |  | https://podminky.urs.cz/item/CS_URS_2023_02/783118101 | [14 empty] | Online PSC | 2
| VV |  | C.2 Koordinační situační výkres | [14 empty] | VV | 2 | 1 | True | 0 | ROZPOCET
| VV |  | D.1.1.f.3.9 Výpis ostatních výrobků | [14 empty] | VV | 2 | 1 | True | 0 | ROZPOCET
| VV |  | "OV.41" 34,5*1,5*2*2 |  | 207 | [12 empty] | VV | 2 | 2 | True | 0 | ROZPOCET
| VV |  | Součet |  | 207 | [12 empty] | VV | 2 | 4 | True | 1 | ROZPOCET

## SO04 - Zpevněné plochy
[18 empty] | {992409a6-a35e-4b7d-9fc2-62c5eb8183e8} | [5 empty] | odkop | odkopávky | m3 | 609,635 | 2
[18 empty] | 2 | [5 empty] | R | rýha | m3 | 42,294 | 2
| KRYCÍ LIST SOUPISU PRACÍ | [7 empty] | v --- níže se nacházejí doplnkové a pomocné údaje k sestavám --- v | [8 empty] | False | [5 empty] | Skladba_ZP1 | Skladba ZP.1 | m2 | 444,4 | 2
[24 empty] | Skladba_ZP2 | Skladba ZP.2 | m2 | 201,1 | 2
| Stavba: | [22 empty] | Skladba_ZP3 | Skladba ZP.3 | m2 | 112,4 | 2
|  | Výstavba DOZP v Novém Městě nad Metují rev.4 | [21 empty] | Skladba_ZP4 | Skladba ZP.4 | m2 | 338 | 2
| Objekt: | [22 empty] | trávník | trávník | m2 | 1867,73 | 2
|  | NN - Nezpůsobilé náklady | [21 empty] | z | zásypy | m3 | 14,098 | 2
Soupis:
SO04 - Zpevněné plochy
| KSO: |  |  |  |  | CC-CZ:
| Místo: |  | Nové Město nad Metují |  |  | Datum: | 13. 12. 2023
| Zadavatel: |  |  |  |  | IČ: | 70889546
|  | Královéhradecký kraj |  |  |  | DIČ: | CZ70889546
| Uchazeč: |  |  |  |  | IČ: | Vyplň údaj
|  | Vyplň údaj |  |  |  | DIČ: | Vyplň údaj
| Projektant: |  |  |  |  | IČ: | 24286923
|  | Řezanina & Bartoň, s.r.o. |  |  |  | DIČ: | CZ24286923
| Zpracovatel: |  |  |  |  | IČ: | 05985404
|  | BACing s.r.o |  |  |  | DIČ: | CZ05985404
Poznámka:
| Cena bez DPH | [5 empty] | 0
|  |  | Základ daně |  |  | Sazba daně | Výše daně
| DPH | základní | 0 |  |  | 21% | 0
|  | snížená | 0 |  |  | 15% | 0
|  | zákl. přenesená | 0 |  |  | 21% | 0
|  | sníž. přenesená | 0 |  |  | 15% | 0
|  | nulová | 0 |  |  | 0% | 0
| Cena s DPH |  |  | v | CZK |  | 0
REKAPITULACE ČLENĚNÍ SOUPISU PRACÍ
Stavba:
Výstavba DOZP v Novém Městě nad Metují rev.4
Objekt:
NN - Nezpůsobilé náklady
Soupis:
SO04 - Zpevněné plochy
Místo: |  |  | Nové Město nad Metují |  |  | Datum: | 13. 12. 2023
Zadavatel: |  |  | Královéhradecký kraj |  |  | Projektant: | Řezanina & Bartoň, s.r.o.
Uchazeč: |  |  | Vyplň údaj |  |  | Zpracovatel: | BACing s.r.o
Kód dílu - Popis | [6 empty] | Cena celkem [CZK]
Náklady stavby celkem | [6 empty] | 0 | [11 empty] | -1
| HSV - Práce a dodávky HSV | [5 empty] | 0
| 1 - Zemní práce | [5 empty] | 0
| 5 - Komunikace pozemní | [5 empty] | 0
| 9 - Ostatní konstrukce a práce, bourání | [5 empty] | 0
| 997 - Přesun sutě | [5 empty] | 0
| 998 - Přesun hmot | [5 empty] | 0
SOUPIS PRACÍ
Stavba:
Výstavba DOZP v Novém Městě nad Metují rev.4
Objekt:
NN - Nezpůsobilé náklady
Soupis:
SO04 - Zpevněné plochy
Místo: |  |  | Nové Město nad Metují |  |  | Datum: | 13. 12. 2023
Zadavatel: |  |  | Královéhradecký kraj |  |  | Projektant: | Řezanina & Bartoň, s.r.o.
Uchazeč: |  |  | Vyplň údaj |  |  | Zpracovatel: | BACing s.r.o
PČ | Typ | Kód | Popis | MJ | Množství | J.cena [CZK] | Cena celkem [CZK] | Cenová soustava |  | DPH | J. Nh [h] | Nh celkem [h] | J. hmotnost [t] | Hmotnost celkem [t] | J. suť [t] | Suť Celkem [t]
Náklady soupisu celkem | [6 empty] | 0 |  |  |  |  | 0 |  | 1211.2777 |  | 15.158 |  | D | -1 | [15 empty] | 0
| D | HSV | Práce a dodávky HSV |  |  |  | 0 |  |  |  |  | 0 |  | 1211.2777 |  | 15.158 | 1 | D | 0 |  |  |  | ROZPOCET | [11 empty] | 0
| D | 1 | Zemní práce |  |  |  | 0 |  |  |  |  | 0 |  | 509.72 |  | 0 | 1 | D | 1 |  |  |  | ROZPOCET | [11 empty] | 0
1 | K | 111251103 | Odstranění křovin a stromů s odstraněním kořenů strojně průměru kmene do 100 mm v rovině nebo ve svahu sklonu terénu do 1:5, při celkové ploše přes 500 m2 | m2 | 1870 |  | 0 | CS ÚRS 2023 02 |  | základní |  | 0 | 0 | 0 | 0 | 0 | 4 | K | 2 |  |  |  | ROZPOCET | [5 empty] | 0 | 0 | 0 | 0 | 0 | 1 | 0 | 4 | 1986097989
| Online PSC |  | https://podminky.urs.cz/item/CS_URS_2023_02/111251103 | [14 empty] | Online PSC | 2
| VV |  | C.3 Situační výkres sadových úprav | [14 empty] | VV | 2 | 1 | True | 0 | ROZPOCET
| VV |  | 1870 |  | 1870 | [12 empty] | VV | 2 | 2 | True | 0 | ROZPOCET
| VV |  | Součet |  | 1870 | [12 empty] | VV | 2 | 4 | True | 1 | ROZPOCET
2 | K | 112101104 | Odstranění stromů s odřezáním kmene a s odvětvením listnatých, průměru kmene přes 700 do 900 mm | kus | 6 |  | 0 | CS ÚRS 2023 02 |  | základní |  | 0 | 0 | 0 | 0 | 0 | 4 | K | 2 |  |  |  | ROZPOCET | [5 empty] | 0 | 0 | 0 | 0 | 0 | 1 | 0 | 4 | 1077834802
| Online PSC |  | https://podminky.urs.cz/item/CS_URS_2023_02/112101104 | [14 empty] | Online PSC | 2
| VV |  | C.3 Situační výkres sadových úprav | [14 empty] | VV | 2 | 1 | True | 0 | ROZPOCET
| VV |  | "č.2" 1 |  | 1 | [12 empty] | VV | 2 | 2 | True | 0 | ROZPOCET
| VV |  | "č.3" 1 |  | 1 | [12 empty] | VV | 2 | 2 | True | 0 | ROZPOCET
| VV |  | "č.4" 1 |  | 1 | [12 empty] | VV | 2 | 2 | True | 0 | ROZPOCET
| VV |  | "č.5" 1 |  | 1 | [12 empty] | VV | 2 | 2 | True | 0 | ROZPOCET
| VV |  | "č.6" 1 |  | 1 | [12 empty] | VV | 2 | 2 | True | 0 | ROZPOCET
| VV |  | "č.7" 1 |  | 1 | [12 empty] | VV | 2 | 2 | True | 0 | ROZPOCET
| VV |  | Součet |  | 6 | [12 empty] | VV | 2 | 4 | True | 1 | ROZPOCET
3 | K | 112101106 | Odstranění stromů s odřezáním kmene a s odvětvením listnatých, průměru kmene přes 1100 do 1300 mm | kus | 1 |  | 0 | CS ÚRS 2023 02 |  | základní |  | 0 | 0 | 0 | 0 | 0 | 4 | K | 2 |  |  |  | ROZPOCET | [5 empty] | 0 | 0 | 0 | 0 | 0 | 1 | 0 | 4 | -771838581
| Online PSC |  | https://podminky.urs.cz/item/CS_URS_2023_02/112101106 | [14 empty] | Online PSC | 2
| VV |  | C.3 Situační výkres sadových úprav | [14 empty] | VV | 2 | 1 | True | 0 | ROZPOCET
| VV |  | "č.1" 1 |  | 1 | [12 empty] | VV | 2 | 2 | True | 0 | ROZPOCET
| VV |  | Součet |  | 1 | [12 empty] | VV | 2 | 4 | True | 1 | ROZPOCET
4 | K | 112251104 | Odstranění pařezů strojně s jejich vykopáním nebo vytrháním průměru přes 700 do 900 mm | kus | 6 |  | 0 | CS ÚRS 2023 02 |  | základní |  | 0 | 0 | 0 | 0 | 0 | 4 | K | 2 |  |  |  | ROZPOCET | [5 empty] | 0 | 0 | 0 | 0 | 0 | 1 | 0 | 4 | 365812202
| Online PSC |  | https://podminky.urs.cz/item/CS_URS_2023_02/112251104 | [14 empty] | Online PSC | 2
| VV |  | C.3 Situační výkres sadových úprav | [14 empty] | VV | 2 | 1 | True | 0 | ROZPOCET
| VV |  | "č.2" 1 |  | 1 | [12 empty] | VV | 2 | 2 | True | 0 | ROZPOCET
| VV |  | "č.3" 1 |  | 1 | [12 empty] | VV | 2 | 2 | True | 0 | ROZPOCET
| VV |  | "č.4" 1 |  | 1 | [12 empty] | VV | 2 | 2 | True | 0 | ROZPOCET
| VV |  | "č.5" 1 |  | 1 | [12 empty] | VV | 2 | 2 | True | 0 | ROZPOCET
| VV |  | "č.6" 1 |  | 1 | [12 empty] | VV | 2 | 2 | True | 0 | ROZPOCET
| VV |  | "č.7" 1 |  | 1 | [12 empty] | VV | 2 | 2 | True | 0 | ROZPOCET
| VV |  | Součet |  | 6 | [12 empty] | VV | 2 | 4 | True | 1 | ROZPOCET
5 | K | 112251107 | Odstranění pařezů strojně s jejich vykopáním nebo vytrháním průměru přes 1100 do 1300 mm | kus | 1 |  | 0 | CS ÚRS 2023 02 |  | základní |  | 0 | 0 | 0 | 0 | 0 | 4 | K | 2 |  |  |  | ROZPOCET | [5 empty] | 0 | 0 | 0 | 0 | 0 | 1 | 0 | 4 | -2075824990
| Online PSC |  | https://podminky.urs.cz/item/CS_URS_2023_02/112251107 | [14 empty] | Online PSC | 2
| VV |  | C.3 Situační výkres sadových úprav | [14 empty] | VV | 2 | 1 | True | 0 | ROZPOCET
| VV |  | "č.1" 1 |  | 1 | [12 empty] | VV | 2 | 2 | True | 0 | ROZPOCET
| VV |  | Součet |  | 1 | [12 empty] | VV | 2 | 4 | True | 1 | ROZPOCET
6 | K | 122252204 | Odkopávky a prokopávky nezapažené pro silnice a dálnice strojně v hornině třídy těžitelnosti I přes 100 do 500 m3 | m3 | 609.635 |  | 0 | CS ÚRS 2023 02 |  | základní |  | 0 | 0 | 0 | 0 | 0 | 4 | K | 2 |  |  |  | ROZPOCET | [5 empty] | 0 | 0 | 0 | 0 | 0 | 1 | 0 | 4 | -1147197354
| Online PSC |  | https://podminky.urs.cz/item/CS_URS_2023_02/122252204 | [14 empty] | Online PSC | 2
| VV |  | Skladba_ZP1*0,77 |  | 342.188 | [12 empty] | VV | 2 | 2 | True | 0 | ROZPOCET
| VV |  | Skladba_ZP2*0,77 |  | 154.847 | [12 empty] | VV | 2 | 2 | True | 0 | ROZPOCET
| VV |  | Skladba_ZP3*0,25 |  | 28.1 | [12 empty] | VV | 2 | 2 | True | 0 | ROZPOCET
| VV |  | Skladba_ZP4*0,25 |  | 84.5 | [12 empty] | VV | 2 | 2 | True | 0 | ROZPOCET
| VV | odkop | Součet |  | 609.635 | [12 empty] | VV | 2 | 4 | True | 1 | ROZPOCET
7 | K | 132251102 | Hloubení nezapažených rýh šířky do 800 mm strojně s urovnáním dna do předepsaného profilu a spádu v hornině třídy těžitelnosti I skupiny 3 přes 20 do 50 m3 | m3 | 42.294 |  | 0 | CS ÚRS 2023 02 |  | základní |  | 0 | 0 | 0 | 0 | 0 | 4 | K | 2 |  |  |  | ROZPOCET | [5 empty] | 0 | 0 | 0 | 0 | 0 | 1 | 0 | 4 | 482100311
| Online PSC |  | https://podminky.urs.cz/item/CS_URS_2023_02/132251102 | [14 empty] | Online PSC | 2
| VV |  | D.1.1.d.2 SO.04 Situační výkres zpevněných ploch | [14 empty] | VV | 2 | 1 | True | 0 | ROZPOCET
| VV |  | "pro obruby" (340,45+12)*0,4*0,3 |  | 42.294 | [12 empty] | VV | 2 | 2 | True | 0 | ROZPOCET
| VV | R | Součet |  | 42.294 | [12 empty] | VV | 2 | 4 | True | 1 | ROZPOCET
8 | K | 162201414 | Vodorovné přemístění větví, kmenů nebo pařezů s naložením, složením a dopravou do 1000 m kmenů stromů listnatých, průměru přes 700 do 900 mm | kus | 6 |  | 0 | CS ÚRS 2023 02 |  | základní |  | 0 | 0 | 0 | 0 | 0 | 4 | K | 2 |  |  |  | ROZPOCET | [5 empty] | 0 | 0 | 0 | 0 | 0 | 1 | 0 | 4 | -689326288
| Online PSC |  | https://podminky.urs.cz/item/CS_URS_2023_02/162201414 | [14 empty] | Online PSC | 2
| VV |  | C.3 Situační výkres sadových úprav | [14 empty] | VV | 2 | 1 | True | 0 | ROZPOCET
| VV |  | "č.2" 1 |  | 1 | [12 empty] | VV | 2 | 2 | True | 0 | ROZPOCET
| VV |  | "č.3" 1 |  | 1 | [12 empty] | VV | 2 | 2 | True | 0 | ROZPOCET
| VV |  | "č.4" 1 |  | 1 | [12 empty] | VV | 2 | 2 | True | 0 | ROZPOCET
| VV |  | "č.5" 1 |  | 1 | [12 empty] | VV | 2 | 2 | True | 0 | ROZPOCET
| VV |  | "č.6" 1 |  | 1 | [12 empty] | VV | 2 | 2 | True | 0 | ROZPOCET
| VV |  | "č.7" 1 |  | 1 | [12 empty] | VV | 2 | 2 | True | 0 | ROZPOCET
| VV |  | Součet |  | 6 | [12 empty] | VV | 2 | 4 | True | 1 | ROZPOCET
9 | K | 162201511 | Vodorovné přemístění větví, kmenů nebo pařezů s naložením, složením a dopravou do 1000 m kmenů stromů listnatých, průměru přes 1100 do 1300 mm | kus | 1 |  | 0 | CS ÚRS 2023 02 |  | základní |  | 0 | 0 | 0 | 0 | 0 | 4 | K | 2 |  |  |  | ROZPOCET | [5 empty] | 0 | 0 | 0 | 0 | 0 | 1 | 0 | 4 | -1577524635
| Online PSC |  | https://podminky.urs.cz/item/CS_URS_2023_02/162201511 | [14 empty] | Online PSC | 2
| VV |  | C.3 Situační výkres sadových úprav | [14 empty] | VV | 2 | 1 | True | 0 | ROZPOCET
| VV |  | "č.1" 1 |  | 1 | [12 empty] | VV | 2 | 2 | True | 0 | ROZPOCET
| VV |  | Součet |  | 1 | [12 empty] | VV | 2 | 4 | True | 1 | ROZPOCET
10 | K | 162251102 | Vodorovné přemístění výkopku nebo sypaniny po suchu na obvyklém dopravním prostředku, bez naložení výkopku, avšak se složením bez rozhrnutí z horniny třídy těžitelnosti I skupiny 1 až 3 na vzdálenost přes 20 do 50 m | m3 | 666.027 |  | 0 | CS ÚRS 2023 02 |  | základní |  | 0 | 0 | 0 | 0 | 0 | 4 | K | 2 |  |  |  | ROZPOCET | [5 empty] | 0 | 0 | 0 | 0 | 0 | 1 | 0 | 4 | 832395461
| Online PSC |  | https://podminky.urs.cz/item/CS_URS_2023_02/162251102 | [14 empty] | Online PSC | 2
| VV |  | Dovoz materiálu na mezideponii pro další použití nebo na určené místo uložení pro rozprostření v místě stavby (bez rozhrnutí a terénních úprav) | [14 empty] | VV | 2 | 1 | True | 0 | ROZPOCET
| VV |  | odkop |  | 609.635 | [12 empty] | VV | 2 | 2 | True | 0 | ROZPOCET
| VV |  | R |  | 42.294 | [12 empty] | VV | 2 | 2 | True | 0 | ROZPOCET
| VV |  | Mezisoučet |  | 651.929 | [12 empty] | VV | 2 | 3 | True | 0 | ROZPOCET
| VV |  | Dovoz materiálu z mezideponie na místo použití | [14 empty] | VV | 2 | 1 | True | 0 | ROZPOCET
| VV |  | z |  | 14.098 | [12 empty] | VV | 2 | 2 | True | 0 | ROZPOCET
| VV |  | Mezisoučet |  | 14.098 | [12 empty] | VV | 2 | 3 | True | 0 | ROZPOCET
| VV |  | Součet |  | 666.027 | [12 empty] | VV | 2 | 4 | True | 1 | ROZPOCET
11 | K | 162301501 | Vodorovné přemístění smýcených křovin do průměru kmene 100 mm na vzdálenost do 5 000 m | m2 | 1870 |  | 0 | CS ÚRS 2023 02 |  | základní |  | 0 | 0 | 0 | 0 | 0 | 4 | K | 2 |  |  |  | ROZPOCET | [5 empty] | 0 | 0 | 0 | 0 | 0 | 1 | 0 | 4 | -660588999
| Online PSC |  | https://podminky.urs.cz/item/CS_URS_2023_02/162301501 | [14 empty] | Online PSC | 2
| VV |  | C.3 Situační výkres sadových úprav | [14 empty] | VV | 2 | 1 | True | 0 | ROZPOCET
| VV |  | 1870 |  | 1870 | [12 empty] | VV | 2 | 2 | True | 0 | ROZPOCET
| VV |  | Součet |  | 1870 | [12 empty] | VV | 2 | 4 | True | 1 | ROZPOCET
12 | K | 162301954 | Vodorovné přemístění větví, kmenů nebo pařezů s naložením, složením a dopravou Příplatek k cenám za každých dalších i započatých 1000 m přes 1000 m kmenů stromů listnatých, o průměru přes 700 do 900 mm | kus | 144 |  | 0 | CS ÚRS 2023 02 |  | základní |  | 0 | 0 | 0 | 0 | 0 | 4 | K | 2 |  |  |  | ROZPOCET | [5 empty] | 0 | 0 | 0 | 0 | 0 | 1 | 0 | 4 | 643228122
| Online PSC |  | https://podminky.urs.cz/item/CS_URS_2023_02/162301954 | [14 empty] | Online PSC | 2
| VV |  | C.3 Situační výkres sadových úprav | [14 empty] | VV | 2 | 1 | True | 0 | ROZPOCET
| VV |  | "č.2" 1 |  | 1 | [12 empty] | VV | 2 | 2 | True | 0 | ROZPOCET
| VV |  | "č.3" 1 |  | 1 | [12 empty] | VV | 2 | 2 | True | 0 | ROZPOCET
| VV |  | "č.4" 1 |  | 1 | [12 empty] | VV | 2 | 2 | True | 0 | ROZPOCET
| VV |  | "č.5" 1 |  | 1 | [12 empty] | VV | 2 | 2 | True | 0 | ROZPOCET
| VV |  | "č.6" 1 |  | 1 | [12 empty] | VV | 2 | 2 | True | 0 | ROZPOCET
| VV |  | "č.7" 1 |  | 1 | [12 empty] | VV | 2 | 2 | True | 0 | ROZPOCET
| VV |  | Součet |  | 6 | [12 empty] | VV | 2 | 4 | True | 0 | ROZPOCET
| VV |  | 6*24 "Přepočtené koeficientem množství |  | 144 | [12 empty] | VV | 2 | 2 | True | 1 | ROZPOCET
13 | K | 162301956 | Vodorovné přemístění větví, kmenů nebo pařezů s naložením, složením a dopravou Příplatek k cenám za každých dalších i započatých 1000 m přes 1000 m kmenů stromů listnatých, o průměru přes 1100 do 1300 mm | kus | 24 |  | 0 | CS ÚRS 2023 02 |  | základní |  | 0 | 0 | 0 | 0 | 0 | 4 | K | 2 |  |  |  | ROZPOCET | [5 empty] | 0 | 0 | 0 | 0 | 0 | 1 | 0 | 4 | -1310959557
| Online PSC |  | https://podminky.urs.cz/item/CS_URS_2023_02/162301956 | [14 empty] | Online PSC | 2
| VV |  | C.3 Situační výkres sadových úprav | [14 empty] | VV | 2 | 1 | True | 0 | ROZPOCET
| VV |  | "č.1" 1 |  | 1 | [12 empty] | VV | 2 | 2 | True | 0 | ROZPOCET
| VV |  | Součet |  | 1 | [12 empty] | VV | 2 | 4 | True | 0 | ROZPOCET
| VV |  | 1*24 "Přepočtené koeficientem množství |  | 24 | [12 empty] | VV | 2 | 2 | True | 1 | ROZPOCET
14 | K | 162301981 | Vodorovné přemístění smýcených křovin Příplatek k ceně za každých dalších i započatých 1 000 m | m2 | 9350 |  | 0 | CS ÚRS 2023 02 |  | základní |  | 0 | 0 | 0 | 0 | 0 | 4 | K | 2 |  |  |  | ROZPOCET | [5 empty] | 0 | 0 | 0 | 0 | 0 | 1 | 0 | 4 | -546729817
| Online PSC |  | https://podminky.urs.cz/item/CS_URS_2023_02/162301981 | [14 empty] | Online PSC | 2
| VV |  | C.3 Situační výkres sadových úprav | [14 empty] | VV | 2 | 1 | True | 0 | ROZPOCET
| VV |  | 1870 |  | 1870 | [12 empty] | VV | 2 | 2 | True | 0 | ROZPOCET
| VV |  | Součet |  | 1870 | [12 empty] | VV | 2 | 4 | True | 0 | ROZPOCET
| VV |  | 1870*5 "Přepočtené koeficientem množství |  | 9350 | [12 empty] | VV | 2 | 2 | True | 1 | ROZPOCET
15 | K | 162751117 | Vodorovné přemístění výkopku nebo sypaniny po suchu na obvyklém dopravním prostředku, bez naložení výkopku, avšak se složením bez rozhrnutí z horniny třídy těžitelnosti I skupiny 1 až 3 na vzdálenost přes 9 000 do 10 000 m | m3 | 637.831 |  | 0 | CS ÚRS 2023 02 |  | základní |  | 0 | 0 | 0 | 0 | 0 | 4 | K | 2 |  |  |  | ROZPOCET | [5 empty] | 0 | 0 | 0 | 0 | 0 | 1 | 0 | 4 | 1995254148
| Online PSC |  | https://podminky.urs.cz/item/CS_URS_2023_02/162751117 | [14 empty] | Online PSC | 2
| VV |  | odkop |  | 609.635 | [12 empty] | VV | 2 | 2 | True | 0 | ROZPOCET
| VV |  | R |  | 42.294 | [12 empty] | VV | 2 | 2 | True | 0 | ROZPOCET
| VV |  | -z |  | -14.098 | [12 empty] | VV | 2 | 2 | True | 0 | ROZPOCET
| VV |  | Součet |  | 637.831 | [12 empty] | VV | 2 | 4 | True | 1 | ROZPOCET
16 | K | 162751119 | Vodorovné přemístění výkopku nebo sypaniny po suchu na obvyklém dopravním prostředku, bez naložení výkopku, avšak se složením bez rozhrnutí z horniny třídy těžitelnosti I skupiny 1 až 3 na vzdálenost Příplatek k ceně za každých dalších i započatých 1 000 m | m3 | 9567.465 |  | 0 | CS ÚRS 2023 02 |  | základní |  | 0 | 0 | 0 | 0 | 0 | 4 | K | 2 |  |  |  | ROZPOCET | [5 empty] | 0 | 0 | 0 | 0 | 0 | 1 | 0 | 4 | -80460635
| Online PSC |  | https://podminky.urs.cz/item/CS_URS_2023_02/162751119 | [14 empty] | Online PSC | 2
| VV |  | odkop |  | 609.635 | [12 empty] | VV | 2 | 2 | True | 0 | ROZPOCET
| VV |  | R |  | 42.294 | [12 empty] | VV | 2 | 2 | True | 0 | ROZPOCET
| VV |  | -z |  | -14.098 | [12 empty] | VV | 2 | 2 | True | 0 | ROZPOCET
| VV |  | Součet |  | 637.831 | [12 empty] | VV | 2 | 4 | True | 0 | ROZPOCET
| VV |  | 637,831*15 "Přepočtené koeficientem množství |  | 9567.465 | [12 empty] | VV | 2 | 2 | True | 1 | ROZPOCET
17 | K | 167151111 | Nakládání, skládání a překládání neulehlého výkopku nebo sypaniny strojně nakládání, množství přes 100 m3, z hornin třídy těžitelnosti I, skupiny 1 až 3 | m3 | 14.098 |  | 0 | CS ÚRS 2023 02 |  | základní |  | 0 | 0 | 0 | 0 | 0 | 4 | K | 2 |  |  |  | ROZPOCET | [5 empty] | 0 | 0 | 0 | 0 | 0 | 1 | 0 | 4 | 121643410
| Online PSC |  | https://podminky.urs.cz/item/CS_URS_2023_02/167151111 | [14 empty] | Online PSC | 2
| VV |  | D.1.1.d.2 SO.04 Situační výkres zpevněných ploch | [14 empty] | VV | 2 | 1 | True | 0 | ROZPOCET
| VV |  | Nakládání na mezideponii pro násypy, zásypy a zpětné použití ornice | [14 empty] | VV | 2 | 1 | True | 0 | ROZPOCET
| VV |  | "zásypy podél obrub - využití výkopového materiálu"(340,45+12)*0,04 |  | 14.098 | [12 empty] | VV | 2 | 2 | True | 0 | ROZPOCET
| VV | z | Součet |  | 14.098 | [12 empty] | VV | 2 | 4 | True | 1 | ROZPOCET
18 | K | 171152112 | Uložení sypaniny do zhutněných násypů pro silnice, dálnice a letiště s rozprostřením sypaniny ve vrstvách, s hrubým urovnáním a uzavřením povrchu násypu z hornin nesoudržných sypkých mimo aktivní zónu | m3 | 14.098 |  | 0 | CS ÚRS 2023 02 |  | základní |  | 0 | 0 | 0 | 0 | 0 | 4 | K | 2 |  |  |  | ROZPOCET | [5 empty] | 0 | 0 | 0 | 0 | 0 | 1 | 0 | 4 | -316262192
| Online PSC |  | https://podminky.urs.cz/item/CS_URS_2023_02/171152112 | [14 empty] | Online PSC | 2
| VV |  | "zásypy podél obrub - využití výkopového materiálu"(340,45+12)*0,04 |  | 14.098 | [12 empty] | VV | 2 | 2 | True | 0 | ROZPOCET
| VV |  | Součet |  | 14.098 | [12 empty] | VV | 2 | 4 | True | 1 | ROZPOCET
19 | K | 171201231 | Poplatek za uložení stavebního odpadu na recyklační skládce (skládkovné) zeminy a kamení zatříděného do Katalogu odpadů pod kódem 17 05 04 | t | 1148.096 |  | 0 | CS ÚRS 2023 02 |  | základní |  | 0 | 0 | 0 | 0 | 0 | 4 | K | 2 |  |  |  | ROZPOCET | [5 empty] | 0 | 0 | 0 | 0 | 0 | 1 | 0 | 4 | 396622025
| Online PSC |  | https://podminky.urs.cz/item/CS_URS_2023_02/171201231 | [14 empty] | Online PSC | 2
| VV |  | odkop |  | 609.635 | [12 empty] | VV | 2 | 2 | True | 0 | ROZPOCET
| VV |  | R |  | 42.294 | [12 empty] | VV | 2 | 2 | True | 0 | ROZPOCET
| VV |  | -z |  | -14.098 | [12 empty] | VV | 2 | 2 | True | 0 | ROZPOCET
| VV |  | Součet |  | 637.831 | [12 empty] | VV | 2 | 4 | True | 0 | ROZPOCET
| VV |  | 637,831*1,8 "Přepočtené koeficientem množství |  | 1148.096 | [12 empty] | VV | 2 | 2 | True | 1 | ROZPOCET
20 | K | 171201239R | Poplatek za uložení smícených křovin, stromů a pařezů | t | 216 |  | 0 |  |  | základní |  | 0 | 0 | 0 | 0 | 0 | 4 | K | 2 |  |  |  | ROZPOCET | [5 empty] | 0 | 0 | 0 | 0 | 0 | 1 | 0 | 4 | 843489840
| VV |  | 120*1,8 "Přepočtené koeficientem množství |  | 216 | [12 empty] | VV | 2 | 2 | True | 1 | ROZPOCET
21 | K | 181152302 | Úprava pláně na stavbách silnic a dálnic strojně v zářezech mimo skalních se zhutněním | m2 | 1095.9 |  | 0 | CS ÚRS 2023 02 |  | základní |  | 0 | 0 | 0 | 0 | 0 | 4 | K | 2 |  |  |  | ROZPOCET | [5 empty] | 0 | 0 | 0 | 0 | 0 | 1 | 0 | 4 | 1170798702
| Online PSC |  | https://podminky.urs.cz/item/CS_URS_2023_02/181152302 | [14 empty] | Online PSC | 2
| VV |  | D.1.1.d.2 SO.04 Situační výkres zpevněných ploch | [14 empty] | VV | 2 | 1 | True | 0 | ROZPOCET
| VV |  | "ZP.1" 444,4 |  | 444.4 | [12 empty] | VV | 2 | 2 | True | 0 | ROZPOCET
| VV |  | "ZP.2" 201,1 |  | 201.1 | [12 empty] | VV | 2 | 2 | True | 0 | ROZPOCET
| VV |  | "ZP.3" 112,4 |  | 112.4 | [12 empty] | VV | 2 | 2 | True | 0 | ROZPOCET
| VV |  | "ZP.4" 338 |  | 338 | [12 empty] | VV | 2 | 2 | True | 0 | ROZPOCET
| VV |  | Součet |  | 1095.9 | [12 empty] | VV | 2 | 4 | True | 1 | ROZPOCET
22 | K | 181311106 | Rozprostření a urovnání ornice v rovině nebo ve svahu sklonu do 1:5 ručně při souvislé ploše, tl. vrstvy přes 300 do 400 mm | m2 | 28 |  | 0 | CS ÚRS 2023 02 |  | základní |  | 0 | 0 | 0 | 0 | 0 | 4 | K | 2 |  |  |  | ROZPOCET | [5 empty] | 0 | 0 | 0 | 0 | 0 | 1 | 0 | 4 | -1479198021
| Online PSC |  | https://podminky.urs.cz/item/CS_URS_2023_02/181311106 | [14 empty] | Online PSC | 2
| VV |  | 8*1,75*2 |  | 28 | [12 empty] | VV | 2 | 2 | True | 0 | ROZPOCET
| VV |  | Součet |  | 28 | [12 empty] | VV | 2 | 4 | True | 1 | ROZPOCET
23 | M | 10321100R | zahradní substrát | m3 | 11.2 |  | 0 |  |  | základní |  | 0 | 0.22 | 2.464 | 0 | 0 | 8 | M | 2 |  |  |  | ROZPOCET | [5 empty] | 0 | 0 | 0 | 0 | 0 | 1 | 0 | 4 | -1737710745
| VV |  | 8*1,75*2*0,4 |  | 11.2 | [12 empty] | VV | 2 | 2 | True | 0 | ROZPOCET
| VV |  | Součet |  | 11.2 | [12 empty] | VV | 2 | 4 | True | 1 | ROZPOCET
24 | K | 181351113 | Rozprostření a urovnání ornice v rovině nebo ve svahu sklonu do 1:5 strojně při souvislé ploše přes 500 m2, tl. vrstvy do 200 mm | m2 | 1867.73 |  | 0 | CS ÚRS 2023 02 |  | základní |  | 0 | 0 | 0 | 0 | 0 | 4 | K | 2 |  |  |  | ROZPOCET | [5 empty] | 0 | 0 | 0 | 0 | 0 | 1 | 0 | 4 | -1235613143
| Online PSC |  | https://podminky.urs.cz/item/CS_URS_2023_02/181351113 | [14 empty] | Online PSC | 2
| VV |  | C.3 Situační výkres sadových úprav | [14 empty] | VV | 2 | 1 | True | 0 | ROZPOCET
| VV |  | 1867,73 |  | 1867.73 | [12 empty] | VV | 2 | 2 | True | 0 | ROZPOCET
| VV | trávník | Součet |  | 1867.73 | [12 empty] | VV | 2 | 4 | True | 1 | ROZPOCET
25 | M | 10364101 | zemina pro terénní úpravy - ornice | t | 504.287 |  | 0 | CS ÚRS 2023 02 |  | základní |  | 0 | 1 | 504.287 | 0 | 0 | 8 | M | 2 |  |  |  | ROZPOCET | [5 empty] | 0 | 0 | 0 | 0 | 0 | 1 | 0 | 4 | -1845054830
| VV |  | trávník*0,15*1,8 |  | 504.287 | [12 empty] | VV | 2 | 2 | True | 0 | ROZPOCET
| VV |  | Součet |  | 504.287 | [12 empty] | VV | 2 | 4 | True | 1 | ROZPOCET
26 | K | 181451141 | Založení trávníku na půdě předem připravené plochy přes 1000 m2 výsevem včetně utažení parterového v rovině nebo na svahu do 1:5 | m2 | 1867.73 |  | 0 | CS ÚRS 2023 02 |  | základní |  | 0 | 0 | 0 | 0 | 0 | 4 | K | 2 |  |  |  | ROZPOCET | [5 empty] | 0 | 0 | 0 | 0 | 0 | 1 | 0 | 4 | 212429457
| Online PSC |  | https://podminky.urs.cz/item/CS_URS_2023_02/181451141 | [14 empty] | Online PSC | 2
| VV |  | TRÁVNÍK |  | 1867.73 | [12 empty] | VV | 2 | 2 | True | 0 | ROZPOCET
| VV |  | Součet |  | 1867.73 | [12 empty] | VV | 2 | 4 | True | 1 | ROZPOCET
27 | M | 00572472 | osivo směs travní krajinná-rovinná | kg | 46.693 |  | 0 | CS ÚRS 2023 02 |  | základní |  | 0 | 0.001 | 0.046693 | 0 | 0 | 8 | M | 2 |  |  |  | ROZPOCET | [5 empty] | 0 | 0 | 0 | 0 | 0 | 1 | 0 | 4 | 151358041
| VV |  | trávník*0,025 |  | 46.693 | [12 empty] | VV | 2 | 2 | True | 0 | ROZPOCET
| VV |  | Součet |  | 46.693 | [12 empty] | VV | 2 | 4 | True | 1 | ROZPOCET
28 | K | 181951112 | Úprava pláně vyrovnáním výškových rozdílů strojně v hornině třídy těžitelnosti I, skupiny 1 až 3 se zhutněním | m2 | 1867.73 |  | 0 | CS ÚRS 2023 02 |  | základní |  | 0 | 0 | 0 | 0 | 0 | 4 | K | 2 |  |  |  | ROZPOCET | [5 empty] | 0 | 0 | 0 | 0 | 0 | 1 | 0 | 4 | 353482680
| Online PSC |  | https://podminky.urs.cz/item/CS_URS_2023_02/181951112 | [14 empty] | Online PSC | 2
| VV |  | trávník |  | 1867.73 | [12 empty] | VV | 2 | 2 | True | 0 | ROZPOCET
| VV |  | Součet |  | 1867.73 | [12 empty] | VV | 2 | 4 | True | 1 | ROZPOCET
29 | K | 183151118 | Hloubení jam pro výsadbu dřevin strojně v rovině nebo ve svahu do 1:5, objem přes 2,00 do 3,00 m3 | kus | 8 |  | 0 | CS ÚRS 2023 02 |  | základní |  | 0 | 0 | 0 | 0 | 0 | 4 | K | 2 |  |  |  | ROZPOCET | [5 empty] | 0 | 0 | 0 | 0 | 0 | 1 | 0 | 4 | -23516834
| Online PSC |  | https://podminky.urs.cz/item/CS_URS_2023_02/183151118 | [14 empty] | Online PSC | 2
| VV |  | C.3 Situační výkres sadových úprav | [14 empty] | VV | 2 | 1 | True | 0 | ROZPOCET
| VV |  | "N.1" 1 |  | 1 | [12 empty] | VV | 2 | 2 | True | 0 | ROZPOCET
| VV |  | "N.2" 1 |  | 1 | [12 empty] | VV | 2 | 2 | True | 0 | ROZPOCET
| VV |  | "N.3" 1 |  | 1 | [12 empty] | VV | 2 | 2 | True | 0 | ROZPOCET
| VV |  | "N.4" 1 |  | 1 | [12 empty] | VV | 2 | 2 | True | 0 | ROZPOCET
| VV |  | "N.5" 1 |  | 1 | [12 empty] | VV | 2 | 2 | True | 0 | ROZPOCET
| VV |  | "N.6" 1 |  | 1 | [12 empty] | VV | 2 | 2 | True | 0 | ROZPOCET
| VV |  | "N.7" 1 |  | 1 | [12 empty] | VV | 2 | 2 | True | 0 | ROZPOCET
| VV |  | "N.8" 1 |  | 1 | [12 empty] | VV | 2 | 2 | True | 0 | ROZPOCET
| VV |  | Součet |  | 8 | [12 empty] | VV | 2 | 4 | True | 1 | ROZPOCET
30 | K | 183403112 | Obdělání půdy oráním hl. přes 100 do 200 mm v rovině nebo na svahu do 1:5 | m2 | 1867.73 |  | 0 | CS ÚRS 2023 02 |  | základní |  | 0 | 0 | 0 | 0 | 0 | 4 | K | 2 |  |  |  | ROZPOCET | [5 empty] | 0 | 0 | 0 | 0 | 0 | 1 | 0 | 4 | -1200627941
| Online PSC |  | https://podminky.urs.cz/item/CS_URS_2023_02/183403112 | [14 empty] | Online PSC | 2
| VV |  | trávník |  | 1867.73 | [12 empty] | VV | 2 | 2 | True | 0 | ROZPOCET
| VV |  | Součet |  | 1867.73 | [12 empty] | VV | 2 | 4 | True | 1 | ROZPOCET
31 | K | 183403114 | Obdělání půdy kultivátorováním v rovině nebo na svahu do 1:5 | m2 | 1867.73 |  | 0 | CS ÚRS 2023 02 |  | základní |  | 0 | 0 | 0 | 0 | 0 | 4 | K | 2 |  |  |  | ROZPOCET | [5 empty] | 0 | 0 | 0 | 0 | 0 | 1 | 0 | 4 | 1891700790
| Online PSC |  | https://podminky.urs.cz/item/CS_URS_2023_02/183403114 | [14 empty] | Online PSC | 2
| VV |  | trávník |  | 1867.73 | [12 empty] | VV | 2 | 2 | True | 0 | ROZPOCET
| VV |  | Součet |  | 1867.73 | [12 empty] | VV | 2 | 4 | True | 1 | ROZPOCET
32 | K | 183403151 | Obdělání půdy smykováním v rovině nebo na svahu do 1:5 | m2 | 1867.73 |  | 0 | CS ÚRS 2023 02 |  | základní |  | 0 | 0 | 0 | 0 | 0 | 4 | K | 2 |  |  |  | ROZPOCET | [5 empty] | 0 | 0 | 0 | 0 | 0 | 1 | 0 | 4 | 1765970416
| Online PSC |  | https://podminky.urs.cz/item/CS_URS_2023_02/183403151 | [14 empty] | Online PSC | 2
| VV |  | trávník |  | 1867.73 | [12 empty] | VV | 2 | 2 | True | 0 | ROZPOCET
| VV |  | Součet |  | 1867.73 | [12 empty] | VV | 2 | 4 | True | 1 | ROZPOCET
33 | K | 183403153 | Obdělání půdy hrabáním v rovině nebo na svahu do 1:5 | m2 | 1867.73 |  | 0 | CS ÚRS 2023 02 |  | základní |  | 0 | 0 | 0 | 0 | 0 | 4 | K | 2 |  |  |  | ROZPOCET | [5 empty] | 0 | 0 | 0 | 0 | 0 | 1 | 0 | 4 | -521804078
| Online PSC |  | https://podminky.urs.cz/item/CS_URS_2023_02/183403153 | [14 empty] | Online PSC | 2
| VV |  | trávník |  | 1867.73 | [12 empty] | VV | 2 | 2 | True | 0 | ROZPOCET
| VV |  | Součet |  | 1867.73 | [12 empty] | VV | 2 | 4 | True | 1 | ROZPOCET
34 | K | 183403161 | Obdělání půdy válením v rovině nebo na svahu do 1:5 | m2 | 1867.73 |  | 0 | CS ÚRS 2023 02 |  | základní |  | 0 | 0 | 0 | 0 | 0 | 4 | K | 2 |  |  |  | ROZPOCET | [5 empty] | 0 | 0 | 0 | 0 | 0 | 1 | 0 | 4 | 1448290913
| Online PSC |  | https://podminky.urs.cz/item/CS_URS_2023_02/183403161 | [14 empty] | Online PSC | 2
| VV |  | trávník |  | 1867.73 | [12 empty] | VV | 2 | 2 | True | 0 | ROZPOCET
| VV |  | Součet |  | 1867.73 | [12 empty] | VV | 2 | 4 | True | 1 | ROZPOCET
35 | K | 184102112 | Výsadba dřeviny s balem do předem vyhloubené jamky se zalitím v rovině nebo na svahu do 1:5, při průměru balu přes 200 do 300 mm | kus | 132 |  | 0 | CS ÚRS 2023 02 |  | základní |  | 0 | 0 | 0 | 0 | 0 | 4 | K | 2 |  |  |  | ROZPOCET | [5 empty] | 0 | 0 | 0 | 0 | 0 | 1 | 0 | 4 | -803750398
| Online PSC |  | https://podminky.urs.cz/item/CS_URS_2023_02/184102112 | [14 empty] | Online PSC | 2
| VV |  | C.3 Situační výkres sadových úprav | [14 empty] | VV | 2 | 1 | True | 0 | ROZPOCET
| VV |  | "N.9" 44*3 |  | 132 | [12 empty] | VV | 2 | 2 | True | 0 | ROZPOCET
| VV |  | Součet |  | 132 | [12 empty] | VV | 2 | 4 | True | 1 | ROZPOCET
36 | M | 02660348R | zerav západní /Thuja occidentalis/ 100-150cm | kus | 132 |  | 0 | CS ÚRS 2023 02 |  | základní |  | 0 | 0.018 | 2.376 | 0 | 0 | 8 | M | 2 |  |  |  | ROZPOCET | [5 empty] | 0 | 0 | 0 | 0 | 0 | 1 | 0 | 4 | 1705021047
| VV |  | C.3 Situační výkres sadových úprav | [14 empty] | VV | 2 | 1 | True | 0 | ROZPOCET
| VV |  | "N.9" 44*3 |  | 132 | [12 empty] | VV | 2 | 2 | True | 0 | ROZPOCET
| VV |  | Součet |  | 132 | [12 empty] | VV | 2 | 4 | True | 1 | ROZPOCET
37 | K | 184102117 | Výsadba dřeviny s balem do předem vyhloubené jamky se zalitím v rovině nebo na svahu do 1:5, při průměru balu přes 800 do 1000 mm | kus | 8 |  | 0 | CS ÚRS 2023 02 |  | základní |  | 0 | 0 | 0 | 0 | 0 | 4 | K | 2 |  |  |  | ROZPOCET | [5 empty] | 0 | 0 | 0 | 0 | 0 | 1 | 0 | 4 | -134594251
| Online PSC |  | https://podminky.urs.cz/item/CS_URS_2023_02/184102117 | [14 empty] | Online PSC | 2
| VV |  | C.3 Situační výkres sadových úprav | [14 empty] | VV | 2 | 1 | True | 0 | ROZPOCET
| VV |  | "N.1" 1 |  | 1 | [12 empty] | VV | 2 | 2 | True | 0 | ROZPOCET
| VV |  | "N.2" 1 |  | 1 | [12 empty] | VV | 2 | 2 | True | 0 | ROZPOCET
| VV |  | "N.3" 1 |  | 1 | [12 empty] | VV | 2 | 2 | True | 0 | ROZPOCET
| VV |  | "N.4" 1 |  | 1 | [12 empty] | VV | 2 | 2 | True | 0 | ROZPOCET
| VV |  | "N.5" 1 |  | 1 | [12 empty] | VV | 2 | 2 | True | 0 | ROZPOCET
| VV |  | "N.6" 1 |  | 1 | [12 empty] | VV | 2 | 2 | True | 0 | ROZPOCET
| VV |  | "N.7" 1 |  | 1 | [12 empty] | VV | 2 | 2 | True | 0 | ROZPOCET
| VV |  | "N.8" 1 |  | 1 | [12 empty] | VV | 2 | 2 | True | 0 | ROZPOCET
| VV |  | Součet |  | 8 | [12 empty] | VV | 2 | 4 | True | 1 | ROZPOCET
38 | M | 02640445R | javor babyka "Elsrijik" 150-200 cm | kus | 8 |  | 0 |  |  | základní |  | 0 | 0.04 | 0.32 | 0 | 0 | 8 | M | 2 |  |  |  | ROZPOCET | [5 empty] | 0 | 0 | 0 | 0 | 0 | 1 | 0 | 4 | 935523018
| VV |  | C.3 Situační výkres sadových úprav | [14 empty] | VV | 2 | 1 | True | 0 | ROZPOCET
| VV |  | "N.1" 1 |  | 1 | [12 empty] | VV | 2 | 2 | True | 0 | ROZPOCET
| VV |  | "N.2" 1 |  | 1 | [12 empty] | VV | 2 | 2 | True | 0 | ROZPOCET
| VV |  | "N.3" 1 |  | 1 | [12 empty] | VV | 2 | 2 | True | 0 | ROZPOCET
| VV |  | "N.4" 1 |  | 1 | [12 empty] | VV | 2 | 2 | True | 0 | ROZPOCET
| VV |  | "N.5" 1 |  | 1 | [12 empty] | VV | 2 | 2 | True | 0 | ROZPOCET
| VV |  | "N.6" 1 |  | 1 | [12 empty] | VV | 2 | 2 | True | 0 | ROZPOCET
| VV |  | "N.7" 1 |  | 1 | [12 empty] | VV | 2 | 2 | True | 0 | ROZPOCET
| VV |  | "N.8" 1 |  | 1 | [12 empty] | VV | 2 | 2 | True | 0 | ROZPOCET
| VV |  | Součet |  | 8 | [12 empty] | VV | 2 | 4 | True | 1 | ROZPOCET
39 | K | 184215133 | Ukotvení dřeviny kůly v rovině nebo na svahu do 1:5 třemi kůly, délky přes 2 do 3 m | kus | 8 |  | 0 | CS ÚRS 2023 02 |  | základní |  | 0 | 5.8e-05 | 0.000464 | 0 | 0 | 4 | K | 2 |  |  |  | ROZPOCET | [5 empty] | 0 | 0 | 0 | 0 | 0 | 1 | 0 | 4 | -590191527
| Online PSC |  | https://podminky.urs.cz/item/CS_URS_2023_02/184215133 | [14 empty] | Online PSC | 2
| VV |  | C.3 Situační výkres sadových úprav | [14 empty] | VV | 2 | 1 | True | 0 | ROZPOCET
| VV |  | "N.1" 1 |  | 1 | [12 empty] | VV | 2 | 2 | True | 0 | ROZPOCET
| VV |  | "N.2" 1 |  | 1 | [12 empty] | VV | 2 | 2 | True | 0 | ROZPOCET
| VV |  | "N.3" 1 |  | 1 | [12 empty] | VV | 2 | 2 | True | 0 | ROZPOCET
| VV |  | "N.4" 1 |  | 1 | [12 empty] | VV | 2 | 2 | True | 0 | ROZPOCET
| VV |  | "N.5" 1 |  | 1 | [12 empty] | VV | 2 | 2 | True | 0 | ROZPOCET
| VV |  | "N.6" 1 |  | 1 | [12 empty] | VV | 2 | 2 | True | 0 | ROZPOCET
| VV |  | "N.7" 1 |  | 1 | [12 empty] | VV | 2 | 2 | True | 0 | ROZPOCET
| VV |  | "N.8" 1 |  | 1 | [12 empty] | VV | 2 | 2 | True | 0 | ROZPOCET
| VV |  | Součet |  | 8 | [12 empty] | VV | 2 | 4 | True | 1 | ROZPOCET
40 | M | 60591255 | kůl vyvazovací dřevěný impregnovaný D 8cm dl 2,5m | kus | 24 |  | 0 | CS ÚRS 2023 02 |  | základní |  | 0 | 0.0059 | 0.1416 | 0 | 0 | 8 | M | 2 |  |  |  | ROZPOCET | [5 empty] | 0 | 0 | 0 | 0 | 0 | 1 | 0 | 4 | 1624148695
| VV |  | 8*3 |  | 24 | [12 empty] | VV | 2 | 2 | True | 0 | ROZPOCET
| VV |  | Součet |  | 24 | [12 empty] | VV | 2 | 4 | True | 1 | ROZPOCET
41 | K | 184501141 | Zhotovení obalu kmene z rákosové nebo kokosové rohože v rovině nebo na svahu do 1:5 | m2 | 3.2 |  | 0 | CS ÚRS 2023 02 |  | základní |  | 0 | 3e-05 | 9.6e-05 | 0 | 0 | 4 | K | 2 |  |  |  | ROZPOCET | [5 empty] | 0 | 0 | 0 | 0 | 0 | 1 | 0 | 4 | 1236600876
| Online PSC |  | https://podminky.urs.cz/item/CS_URS_2023_02/184501141 | [14 empty] | Online PSC | 2
| VV |  | 8*0,4 |  | 3.2 | [12 empty] | VV | 2 | 2 | True | 0 | ROZPOCET
| VV |  | Součet |  | 3.2 | [12 empty] | VV | 2 | 4 | True | 1 | ROZPOCET
42 | K | 184813511 | Chemické odplevelení půdy před založením kultury, trávníku nebo zpevněných ploch ručně o jakékoli výměře postřikem na široko v rovině nebo na svahu do 1:5 | m2 | 1867.73 |  | 0 | CS ÚRS 2023 02 |  | základní |  | 0 | 3.3e-06 | 0.0061635 | 0 | 0 | 4 | K | 2 |  |  |  | ROZPOCET | [5 empty] | 0 | 0 | 0 | 0 | 0 | 1 | 0 | 4 | -210689764
| Online PSC |  | https://podminky.urs.cz/item/CS_URS_2023_02/184813511 | [14 empty] | Online PSC | 2
| VV |  | trávník |  | 1867.73 | [12 empty] | VV | 2 | 2 | True | 0 | ROZPOCET
| VV |  | Součet |  | 1867.73 | [12 empty] | VV | 2 | 4 | True | 1 | ROZPOCET
43 | K | 184816111 | Hnojení sazenic průmyslovými hnojivy v množství do 0,25 kg k jedné sazenici | kus | 312 |  | 0 | CS ÚRS 2023 02 |  | základní |  | 0 | 0 | 0 | 0 | 0 | 4 | K | 2 |  |  |  | ROZPOCET | [5 empty] | 0 | 0 | 0 | 0 | 0 | 1 | 0 | 4 | -1408549923
| Online PSC |  | https://podminky.urs.cz/item/CS_URS_2023_02/184816111 | [14 empty] | Online PSC | 2
| VV |  | C.3 Situační výkres sadových úprav | [14 empty] | VV | 2 | 1 | True | 0 | ROZPOCET
| VV |  | 44*3*2 |  | 264 | [12 empty] | VV | 2 | 2 | True | 0 | ROZPOCET
| VV |  | 8*6 |  | 48 | [12 empty] | VV | 2 | 2 | True | 0 | ROZPOCET
| VV |  | Součet |  | 312 | [12 empty] | VV | 2 | 4 | True | 1 | ROZPOCET
44 | M | 25191155 | hnojivo průmyslové | kg | 78 |  | 0 | CS ÚRS 2023 02 |  | základní |  | 0 | 0.001 | 0.078 | 0 | 0 | 8 | M | 2 |  |  |  | ROZPOCET | [5 empty] | 0 | 0 | 0 | 0 | 0 | 1 | 0 | 4 | -403170553
| VV |  | 312 * 0,25 " Přepočtené koeficientem množství |  | 78 | [12 empty] | VV | 2 | 2 | True | 0 | ROZPOCET
| VV |  | Součet |  | 78 | [12 empty] | VV | 2 | 4 | True | 1 | ROZPOCET
45 | K | 184911421 | Mulčování vysazených rostlin mulčovací kůrou, tl. do 100 mm v rovině nebo na svahu do 1:5 | m2 | 14 |  | 0 | CS ÚRS 2023 02 |  | základní |  | 0 | 0 | 0 | 0 | 0 | 4 | K | 2 |  |  |  | ROZPOCET | [5 empty] | 0 | 0 | 0 | 0 | 0 | 1 | 0 | 4 | 1453323753
| Online PSC |  | https://podminky.urs.cz/item/CS_URS_2023_02/184911421 | [14 empty] | Online PSC | 2
| VV |  | 8*1,75 |  | 14 | [12 empty] | VV | 2 | 2 | True | 0 | ROZPOCET
| VV |  | Součet |  | 14 | [12 empty] | VV | 2 | 4 | True | 1 | ROZPOCET
46 | K | 185803111 | Ošetření trávníku jednorázové v rovině nebo na svahu do 1:5 | m2 | 1867.73 |  | 0 | CS ÚRS 2023 02 |  | základní |  | 0 | 0 | 0 | 0 | 0 | 4 | K | 2 |  |  |  | ROZPOCET | [5 empty] | 0 | 0 | 0 | 0 | 0 | 1 | 0 | 4 | 516609331
| Online PSC |  | https://podminky.urs.cz/item/CS_URS_2023_02/185803111 | [14 empty] | Online PSC | 2
| VV |  | trávník |  | 1867.73 | [12 empty] | VV | 2 | 2 | True | 0 | ROZPOCET
| VV |  | Součet |  | 1867.73 | [12 empty] | VV | 2 | 4 | True | 1 | ROZPOCET
47 | K | 185851121 | Dovoz vody pro zálivku rostlin na vzdálenost do 1000 m | m3 | 16.5 |  | 0 | CS ÚRS 2023 02 |  | základní |  | 0 | 0 | 0 | 0 | 0 | 4 | K | 2 |  |  |  | ROZPOCET | [5 empty] | 0 | 0 | 0 | 0 | 0 | 1 | 0 | 4 | -1297388387
| Online PSC |  | https://podminky.urs.cz/item/CS_URS_2023_02/185851121 | [14 empty] | Online PSC | 2
| D | 5 | Komunikace pozemní |  |  |  | 0 |  |  |  |  | 0 |  | 635.4742 |  | 0 | 1 | D | 1 |  |  |  | ROZPOCET | [11 empty] | 0
48 | K | 561121114R | Zřízení podkladu nebo ochranné vrstvy vozovky z betonového recyklátu (vyrobeno na místě stavby z demolice), s rozprostřením, vlhčením, promísením a zhutněním, tloušťka po zhutnění 300 mm | m2 | 645.5 |  | 0 |  |  | základní |  | 0 | 0 | 0 | 0 | 0 | 4 | K | 2 |  |  |  | ROZPOCET | [5 empty] | 0 | 0 | 0 | 0 | 0 | 1 | 0 | 4 | 1110861454
| VV |  | Skladba_ZP1 |  | 444.4 | [12 empty] | VV | 2 | 2 | True | 0 | ROZPOCET
| VV |  | Skladba_ZP2 |  | 201.1 | [12 empty] | VV | 2 | 2 | True | 0 | ROZPOCET
| VV |  | Součet |  | 645.5 | [12 empty] | VV | 2 | 4 | True | 1 | ROZPOCET
49 | K | 564751111 | Podklad nebo kryt z kameniva hrubého drceného vel. 32-63 mm s rozprostřením a zhutněním plochy přes 100 m2, po zhutnění tl. 150 mm | m2 | 338 |  | 0 | CS ÚRS 2023 02 |  | základní |  | 0 | 0.2916 | 98.5608 | 0 | 0 | 4 | K | 2 |  |  |  | ROZPOCET | [5 empty] | 0 | 0 | 0 | 0 | 0 | 1 | 0 | 4 | 1268778871
| Online PSC |  | https://podminky.urs.cz/item/CS_URS_2023_02/564751111 | [14 empty] | Online PSC | 2
| VV |  | Skladba_ZP4 |  | 338 | [12 empty] | VV | 2 | 2 | True | 0 | ROZPOCET
| VV |  | Součet |  | 338 | [12 empty] | VV | 2 | 4 | True | 1 | ROZPOCET
50 | K | 564811112R | Podklad ze štěrkodrti ŠD vel. 0-32 mm s rozprostřením a zhutněním plochy přes 100 m2, po zhutnění tl. 60 mm | m2 | 338 |  | 0 |  |  | základní |  | 0 | 0 | 0 | 0 | 0 | 4 | K | 2 |  |  |  | ROZPOCET | [5 empty] | 0 | 0 | 0 | 0 | 0 | 1 | 0 | 4 | -1231086262
| VV |  | Skladba_ZP4 |  | 338 | [12 empty] | VV | 2 | 2 | True | 0 | ROZPOCET
| VV |  | Součet |  | 338 | [12 empty] | VV | 2 | 4 | True | 1 | ROZPOCET
51 | K | 564851111R | Podklad ze štěrkodrti ŠD vel. 0-32 mm s rozprostřením a zhutněním plochy přes 100 m2, po zhutnění tl. 150 mm | m2 | 112.4 |  | 0 |  |  | základní |  | 0 | 0 | 0 | 0 | 0 | 4 | K | 2 |  |  |  | ROZPOCET | [5 empty] | 0 | 0 | 0 | 0 | 0 | 1 | 0 | 4 | -442795981
| VV |  | Skladba_ZP3 |  | 112.4 | [12 empty] | VV | 2 | 2 | True | 0 | ROZPOCET
| VV |  | Součet |  | 112.4 | [12 empty] | VV | 2 | 4 | True | 1 | ROZPOCET
52 | K | 564851121R | Podklad ze štěrkodrti ŠD vel. 0-63 mm s rozprostřením a zhutněním plochy přes 100 m2, po zhutnění tl. 150 mm | m2 | 645.5 |  | 0 |  |  | základní |  | 0 | 0 | 0 | 0 | 0 | 4 | K | 2 |  |  |  | ROZPOCET | [5 empty] | 0 | 0 | 0 | 0 | 0 | 1 | 0 | 4 | -482573009
| VV |  | Skladba_ZP1 |  | 444.4 | [12 empty] | VV | 2 | 2 | True | 0 | ROZPOCET
| VV |  | Skladba_ZP2 |  | 201.1 | [12 empty] | VV | 2 | 2 | True | 0 | ROZPOCET
| VV |  | Součet |  | 645.5 | [12 empty] | VV | 2 | 4 | True | 1 | ROZPOCET
53 | K | 564931111R | Mlatová cesta - obrusná vrstva (upravená lomová výsivka vel. 0-4 mm), tl. 40 mm | m2 | 338 |  | 0 |  |  | základní |  | 0 | 0 | 0 | 0 | 0 | 4 | K | 2 |  |  |  | ROZPOCET | [5 empty] | 0 | 0 | 0 | 0 | 0 | 1 | 0 | 4 | -389648602
| VV |  | Skladba_ZP4 |  | 338 | [12 empty] | VV | 2 | 2 | True | 0 | ROZPOCET
| VV |  | Součet |  | 338 | [12 empty] | VV | 2 | 4 | True | 1 | ROZPOCET
54 | K | 564962111 | Podklad z mechanicky zpevněného kameniva MZK (minerální beton) s rozprostřením a s hutněním, po zhutnění tl. 200 mm | m2 | 645.5 |  | 0 | CS ÚRS 2023 02 |  | základní |  | 0 | 0.49587 | 320.0854 | 0 | 0 | 4 | K | 2 |  |  |  | ROZPOCET | [5 empty] | 0 | 0 | 0 | 0 | 0 | 1 | 0 | 4 | -546709544
| Online PSC |  | https://podminky.urs.cz/item/CS_URS_2023_02/564962111 | [14 empty] | Online PSC | 2
| VV |  | Skladba_ZP1 |  | 444.4 | [12 empty] | VV | 2 | 2 | True | 0 | ROZPOCET
| VV |  | Skladba_ZP2 |  | 201.1 | [12 empty] | VV | 2 | 2 | True | 0 | ROZPOCET
| VV |  | Součet |  | 645.5 | [12 empty] | VV | 2 | 4 | True | 1 | ROZPOCET
55 | K | 596211112 | Kladení dlažby z betonových zámkových dlaždic komunikací pro pěší ručně s ložem z kameniva těženého nebo drceného tl. do 40 mm, s vyplněním spár s dvojitým hutněním, vibrováním a se smetením přebytečného materiálu na krajnici tl. 60 mm skupiny A, pro plochy přes 100 do 300 m2 | m2 | 112.4 |  | 0 | CS ÚRS 2023 02 |  | základní |  | 0 | 0.08922 | 10.0283 | 0 | 0 | 4 | K | 2 |  |  |  | ROZPOCET | [5 empty] | 0 | 0 | 0 | 0 | 0 | 1 | 0 | 4 | 251726582
| Online PSC |  | https://podminky.urs.cz/item/CS_URS_2023_02/596211112 | [14 empty] | Online PSC | 2
| VV |  | Skladba_ZP3 |  | 112.4 | [12 empty] | VV | 2 | 2 | True | 0 | ROZPOCET
| VV |  | Součet |  | 112.4 | [12 empty] | VV | 2 | 4 | True | 1 | ROZPOCET
56 | M | 59245018 | dlažba tvar obdélník betonová 200x100x60mm přírodní | m2 | 118.02 |  | 0 | CS ÚRS 2023 02 |  | základní |  | 0 | 0.131 | 15.4606 | 0 | 0 | 8 | M | 2 |  |  |  | ROZPOCET | [5 empty] | 0 | 0 | 0 | 0 | 0 | 1 | 0 | 4 | 779954224
| VV |  | Skladba_ZP3 |  | 112.4 | [12 empty] | VV | 2 | 2 | True | 0 | ROZPOCET
| VV |  | Součet |  | 112.4 | [12 empty] | VV | 2 | 4 | True | 0 | ROZPOCET
| VV |  | 112,4*1,05 "Přepočtené koeficientem množství |  | 118.02 | [12 empty] | VV | 2 | 2 | True | 1 | ROZPOCET
57 | K | 596212212 | Kladení dlažby z betonových zámkových dlaždic pozemních komunikací ručně s ložem z kameniva těženého nebo drceného tl. do 50 mm, s vyplněním spár, s dvojitým hutněním vibrováním a se smetením přebytečného materiálu na krajnici tl. 80 mm skupiny A, pro plochy přes 100 do 300 m2 | m2 | 201.1 |  | 0 | CS ÚRS 2023 02 |  | základní |  | 0 | 0.11162 | 22.4468 | 0 | 0 | 4 | K | 2 |  |  |  | ROZPOCET | [5 empty] | 0 | 0 | 0 | 0 | 0 | 1 | 0 | 4 | -1974995130
| Online PSC |  | https://podminky.urs.cz/item/CS_URS_2023_02/596212212 | [14 empty] | Online PSC | 2
| VV |  | Skladba_ZP2 |  | 201.1 | [12 empty] | VV | 2 | 2 | True | 0 | ROZPOCET
| VV |  | Součet |  | 201.1 | [12 empty] | VV | 2 | 4 | True | 1 | ROZPOCET
58 | K | 596212213 | Kladení dlažby z betonových zámkových dlaždic pozemních komunikací ručně s ložem z kameniva těženého nebo drceného tl. do 50 mm, s vyplněním spár, s dvojitým hutněním vibrováním a se smetením přebytečného materiálu na krajnici tl. 80 mm skupiny A, pro plochy přes 300 m2 | m2 | 444.4 |  | 0 | CS ÚRS 2023 02 |  | základní |  | 0 | 0.11162 | 49.6039 | 0 | 0 | 4 | K | 2 |  |  |  | ROZPOCET | [5 empty] | 0 | 0 | 0 | 0 | 0 | 1 | 0 | 4 | -1949150498
| Online PSC |  | https://podminky.urs.cz/item/CS_URS_2023_02/596212213 | [14 empty] | Online PSC | 2
| VV |  | Skladba_ZP1 |  | 444.4 | [12 empty] | VV | 2 | 2 | True | 0 | ROZPOCET
| VV |  | Součet |  | 444.4 | [12 empty] | VV | 2 | 4 | True | 1 | ROZPOCET
59 | M | 59245020 | dlažba tvar obdélník betonová 200x100x80mm přírodní | m2 | 677.775 |  | 0 | CS ÚRS 2023 02 |  | základní |  | 0 | 0.176 | 119.2884 | 0 | 0 | 8 | M | 2 |  |  |  | ROZPOCET | [5 empty] | 0 | 0 | 0 | 0 | 0 | 1 | 0 | 4 | 852539412
| VV |  | Skladba_ZP1 |  | 444.4 | [12 empty] | VV | 2 | 2 | True | 0 | ROZPOCET
| VV |  | Skladba_ZP2 |  | 201.1 | [12 empty] | VV | 2 | 2 | True | 0 | ROZPOCET
| VV |  | Součet |  | 645.5 | [12 empty] | VV | 2 | 4 | True | 0 | ROZPOCET
| VV |  | 645,5*1,05 "Přepočtené koeficientem množství |  | 677.775 | [12 empty] | VV | 2 | 2 | True | 1 | ROZPOCET
| D | 9 | Ostatní konstrukce a práce, bourání |  |  |  | 0 |  |  |  |  | 0 |  | 66.0834 |  | 15.158 | 1 | D | 1 |  |  |  | ROZPOCET | [11 empty] | 0
60 | K | 914111122 | Montáž svislé dopravní značky základní velikosti do 2 m2 páskováním na sloupy | kus | 5 |  | 0 | CS ÚRS 2023 02 |  | základní |  | 0 | 2.0002e-05 | 0.00010001 | 0 | 0 | 4 | K | 2 |  |  |  | ROZPOCET | [5 empty] | 0 | 0 | 0 | 0 | 0 | 1 | 0 | 4 | 864412040
| Online PSC |  | https://podminky.urs.cz/item/CS_URS_2023_02/914111122 | [14 empty] | Online PSC | 2
| VV |  | D.1.1.d.2 SO.04 Situační výkres zpevněných ploch | [14 empty] | VV | 2 | 1 | True | 0 | ROZPOCET
| VV |  | 5 |  | 5 | [12 empty] | VV | 2 | 2 | True | 0 | ROZPOCET
| VV |  | Součet |  | 5 | [12 empty] | VV | 2 | 4 | True | 1 | ROZPOCET
61 | M | 40445625R | informativní značky provozní IP12+S225 retroreflexní | kus | 1 |  | 0 |  |  | základní |  | 0 | 0.0035 | 0.0035 | 0 | 0 | 8 | M | 2 |  |  |  | ROZPOCET | [5 empty] | 0 | 0 | 0 | 0 | 0 | 1 | 0 | 4 | -38063662
| VV |  | D.1.1.d.2 SO.04 Situační výkres zpevněných ploch | [14 empty] | VV | 2 | 1 | True | 0 | ROZPOCET
| VV |  | 1 |  | 1 | [12 empty] | VV | 2 | 2 | True | 0 | ROZPOCET
| VV |  | Součet |  | 1 | [12 empty] | VV | 2 | 4 | True | 1 | ROZPOCET
62 | M | 40445623 | informativní značky provozní IP1-IP3, IP4b-IP7, IP10a, b 750x750mm retroreflexní | kus | 1 |  | 0 | CS ÚRS 2023 02 |  | základní |  | 0 | 0.004 | 0.004 | 0 | 0 | 8 | M | 2 |  |  |  | ROZPOCET | [5 empty] | 0 | 0 | 0 | 0 | 0 | 1 | 0 | 4 | -1093595952
63 | M | 40445620R | zákazové, příkazové dopravní značky B1-B34, C1-15 700mm retroreflexní | kus | 1 |  | 0 |  |  | základní |  | 0 | 0.0025 | 0.0025 | 0 | 0 | 8 | M | 2 |  |  |  | ROZPOCET | [5 empty] | 0 | 0 | 0 | 0 | 0 | 1 | 0 | 4 | 1557742739
64 | M | 40445650R | dodatkové tabulky E7, E12, E13 500x300mm retroreflexní | kus | 1 |  | 0 |  |  | základní |  | 0 | 0.0017 | 0.0017 | 0 | 0 | 8 | M | 2 |  |  |  | ROZPOCET | [5 empty] | 0 | 0 | 0 | 0 | 0 | 1 | 0 | 4 | 486534900
65 | M | 40445610 | značky upravující přednost P1, P4 1250mm retroreflexní | kus | 1 |  | 0 | CS ÚRS 2023 02 |  | základní |  | 0 | 0.005 | 0.005 | 0 | 0 | 8 | M | 2 |  |  |  | ROZPOCET | [5 empty] | 0 | 0 | 0 | 0 | 0 | 1 | 0 | 4 | -177812599
66 | K | 914511112 | Montáž sloupku dopravních značek délky do 3,5 m do hliníkové patky pro sloupek D 60 mm | kus | 3 |  | 0 | CS ÚRS 2023 02 |  | základní |  | 0 | 0.11241 | 0.33721 | 0 | 0 | 4 | K | 2 |  |  |  | ROZPOCET | [5 empty] | 0 | 0 | 0 | 0 | 0 | 1 | 0 | 4 | 1195883037
| Online PSC |  | https://podminky.urs.cz/item/CS_URS_2023_02/914511112 | [14 empty] | Online PSC | 2
67 | M | 40445225 | sloupek pro dopravní značku Zn D 60mm v 3,5m | kus | 3 |  | 0 | CS ÚRS 2023 02 |  | základní |  | 0 | 0.0061 | 0.0183 | 0 | 0 | 8 | M | 2 |  |  |  | ROZPOCET | [5 empty] | 0 | 0 | 0 | 0 | 0 | 1 | 0 | 4 | -1195256938
68 | M | 40445240 | patka pro sloupek Al D 60mm | kus | 3 |  | 0 | CS ÚRS 2023 01 |  | základní |  | 0 | 0.003 | 0.009 | 0 | 0 | 8 | M | 2 |  |  |  | ROZPOCET | [5 empty] | 0 | 0 | 0 | 0 | 0 | 1 | 0 | 4 | 2128358192
69 | M | 40445253 | víčko plastové na sloupek D 60mm | kus | 3 |  | 0 | CS ÚRS 2023 01 |  | základní |  | 0 | 0.0001 | 0.0003 | 0 | 0 | 8 | M | 2 |  |  |  | ROZPOCET | [5 empty] | 0 | 0 | 0 | 0 | 0 | 1 | 0 | 4 | 606006437
70 | M | 40445256 | svorka upínací na sloupek dopravní značky D 60mm | kus | 5 |  | 0 | CS ÚRS 2023 02 |  | základní |  | 0 | 0.00035 | 0.00175 | 0 | 0 | 8 | M | 2 |  |  |  | ROZPOCET | [5 empty] | 0 | 0 | 0 | 0 | 0 | 1 | 0 | 4 | -1369433613
71 | K | 915121112 | Vodorovné dopravní značení stříkané barvou vodící čára bílá šířky 250 mm souvislá retroreflexní | m | 89.9 |  | 0 | CS ÚRS 2023 02 |  | základní |  | 0 | 0.000264 | 0.023734 | 0 | 0 | 4 | K | 2 |  |  |  | ROZPOCET | [5 empty] | 0 | 0 | 0 | 0 | 0 | 1 | 0 | 4 | -366769208
| Online PSC |  | https://podminky.urs.cz/item/CS_URS_2023_02/915121112 | [14 empty] | Online PSC | 2
| VV |  | D.1.1.d.2 SO.04 Situační výkres zpevněných ploch | [14 empty] | VV | 2 | 1 | True | 0 | ROZPOCET
| VV |  | 5*8+5,4+8+2,5*2+3,5*9 |  | 89.9 | [12 empty] | VV | 2 | 2 | True | 0 | ROZPOCET
| VV |  | Součet |  | 89.9 | [12 empty] | VV | 2 | 4 | True | 1 | ROZPOCET
72 | K | 915611111 | Předznačení pro vodorovné značení stříkané barvou nebo prováděné z nátěrových hmot liniové dělicí čáry, vodicí proužky | m | 89.9 |  | 0 | CS ÚRS 2023 02 |  | základní |  | 0 | 4.88e-06 | 0.00043871 | 0 | 0 | 4 | K | 2 |  |  |  | ROZPOCET | [5 empty] | 0 | 0 | 0 | 0 | 0 | 1 | 0 | 4 | -109308279
| Online PSC |  | https://podminky.urs.cz/item/CS_URS_2023_02/915611111 | [14 empty] | Online PSC | 2
| VV |  | D.1.1.d.2 SO.04 Situační výkres zpevněných ploch | [14 empty] | VV | 2 | 1 | True | 0 | ROZPOCET
| VV |  | 5*8+5,4+8+2,5*2+3,5*9 |  | 89.9 | [12 empty] | VV | 2 | 2 | True | 0 | ROZPOCET
| VV |  | Součet |  | 89.9 | [12 empty] | VV | 2 | 4 | True | 1 | ROZPOCET
73 | K | 915131112 | Vodorovné dopravní značení stříkané barvou přechody pro chodce, šipky, symboly bílé retroreflexní | m2 | 3.65 |  | 0 | CS ÚRS 2023 02 |  | základní |  | 0 | 0.00145 | 0.0052925 | 0 | 0 | 4 | K | 2 |  |  |  | ROZPOCET | [5 empty] | 0 | 0 | 0 | 0 | 0 | 1 | 0 | 4 | 1578252768
| Online PSC |  | https://podminky.urs.cz/item/CS_URS_2023_02/915131112 | [14 empty] | Online PSC | 2
| VV |  | D.1.1.d.2 SO.04 Situační výkres zpevněných ploch | [14 empty] | VV | 2 | 1 | True | 0 | ROZPOCET
| VV |  | "čísla" 0,4*7 |  | 2.8 | [12 empty] | VV | 2 | 2 | True | 0 | ROZPOCET
| VV |  | "znak invalidy ve stání" 0,85 |  | 0.85 | [12 empty] | VV | 2 | 2 | True | 0 | ROZPOCET
| VV |  | Součet |  | 3.65 | [12 empty] | VV | 2 | 4 | True | 1 | ROZPOCET
74 | K | 915621111 | Předznačení pro vodorovné značení stříkané barvou nebo prováděné z nátěrových hmot plošné šipky, symboly, nápisy | m2 | 3.65 |  | 0 | CS ÚRS 2023 02 |  | základní |  | 0 | 1.22e-05 | 4.453e-05 | 0 | 0 | 4 | K | 2 |  |  |  | ROZPOCET | [5 empty] | 0 | 0 | 0 | 0 | 0 | 1 | 0 | 4 | 168811330
| Online PSC |  | https://podminky.urs.cz/item/CS_URS_2023_02/915621111 | [14 empty] | Online PSC | 2
| VV |  | D.1.1.d.2 SO.04 Situační výkres zpevněných ploch | [14 empty] | VV | 2 | 1 | True | 0 | ROZPOCET
| VV |  | "čísla" 0,4*7 |  | 2.8 | [12 empty] | VV | 2 | 2 | True | 0 | ROZPOCET
| VV |  | "znak invalidy ve stání" 0,85 |  | 0.85 | [12 empty] | VV | 2 | 2 | True | 0 | ROZPOCET
| VV |  | Součet |  | 3.65 | [12 empty] | VV | 2 | 4 | True | 1 | ROZPOCET
75 | K | 916231213 | Osazení chodníkového obrubníku betonového se zřízením lože, s vyplněním a zatřením spár cementovou maltou stojatého s boční opěrou z betonu prostého, do lože z betonu prostého | m | 340.45 |  | 0 | CS ÚRS 2023 02 |  | základní |  | 0 | 0.1295 | 44.0881 | 0 | 0 | 4 | K | 2 |  |  |  | ROZPOCET | [5 empty] | 0 | 0 | 0 | 0 | 0 | 1 | 0 | 4 | 2068422127
| Online PSC |  | https://podminky.urs.cz/item/CS_URS_2023_02/916231213 | [14 empty] | Online PSC | 2
| VV |  | D.1.1.d.2 SO.04 Situační výkres zpevněných ploch | [14 empty] | VV | 2 | 1 | True | 0 | ROZPOCET
| VV |  | 3+25,3+1,25+5,35+34,45+16,2+99,9+155 |  | 340.45 | [12 empty] | VV | 2 | 2 | True | 0 | ROZPOCET
| VV |  | Součet |  | 340.45 | [12 empty] | VV | 2 | 4 | True | 1 | ROZPOCET
76 | M | 59217017 | obrubník betonový chodníkový 1000x100x250mm | m | 357.473 |  | 0 | CS ÚRS 2023 02 |  | základní |  | 0 | 0.05612 | 20.0614 | 0 | 0 | 8 | M | 2 |  |  |  | ROZPOCET | [5 empty] | 0 | 0 | 0 | 0 | 0 | 1 | 0 | 4 | 1042781146
| VV |  | D.1.1.d.2 SO.04 Situační výkres zpevněných ploch | [14 empty] | VV | 2 | 1 | True | 0 | ROZPOCET
| VV |  | 3+25,3+1,25+5,35+34,45+16,2+99,9+155 |  | 340.45 | [12 empty] | VV | 2 | 2 | True | 0 | ROZPOCET
| VV |  | Součet |  | 340.45 | [12 empty] | VV | 2 | 4 | True | 0 | ROZPOCET
| VV |  | 340,45*1,05 "Přepočtené koeficientem množství |  | 357.473 | [12 empty] | VV | 2 | 2 | True | 1 | ROZPOCET
77 | K | 916231292 | Osazení chodníkového obrubníku betonového se zřízením lože, s vyplněním a zatřením spár cementovou maltou Příplatek k cenám za řezání obrubníků při osazení do oblouku vnitřního poloměru do 2,5 m | m | 9 |  | 0 | CS ÚRS 2023 02 |  | základní |  | 0 | 1.84e-06 | 1.656e-05 | 0 | 0 | 4 | K | 2 |  |  |  | ROZPOCET | [5 empty] | 0 | 0 | 0 | 0 | 0 | 1 | 0 | 4 | 73121578
| Online PSC |  | https://podminky.urs.cz/item/CS_URS_2023_02/916231292 | [14 empty] | Online PSC | 2
78 | K | 916231293 | Osazení chodníkového obrubníku betonového se zřízením lože, s vyplněním a zatřením spár cementovou maltou Příplatek k cenám za osazení obloukového obrubníku | m | 18 |  | 0 | CS ÚRS 2023 02 |  | základní |  | 0 | 0 | 0 | 0 | 0 | 4 | K | 2 |  |  |  | ROZPOCET | [5 empty] | 0 | 0 | 0 | 0 | 0 | 1 | 0 | 4 | 666667963
| Online PSC |  | https://podminky.urs.cz/item/CS_URS_2023_02/916231293 | [14 empty] | Online PSC | 2
79 | K | 916331112 | Osazení zahradního obrubníku betonového s ložem tl. od 50 do 100 mm z betonu prostého tř. C 12/15 s boční opěrou z betonu prostého tř. C 12/15 | m | 12 |  | 0 | CS ÚRS 2023 02 |  | základní |  | 0 | 0.10095 | 1.2114 | 0 | 0 | 4 | K | 2 |  |  |  | ROZPOCET | [5 empty] | 0 | 0 | 0 | 0 | 0 | 1 | 0 | 4 | -1902955194
| Online PSC |  | https://podminky.urs.cz/item/CS_URS_2023_02/916331112 | [14 empty] | Online PSC | 2
| VV |  | D.1.1.d.2 SO.04 Situační výkres zpevněných ploch | [14 empty] | VV | 2 | 1 | True | 0 | ROZPOCET
| VV |  | 4,75+4+3,25 |  | 12 | [12 empty] | VV | 2 | 2 | True | 0 | ROZPOCET
| VV |  | Součet |  | 12 | [12 empty] | VV | 2 | 4 | True | 1 | ROZPOCET
80 | M | 59217002 | obrubník betonový zahradní šedý 1000x50x200mm | m | 12.6 |  | 0 | CS ÚRS 2023 02 |  | základní |  | 0 | 0.024 | 0.3024 | 0 | 0 | 8 | M | 2 |  |  |  | ROZPOCET | [5 empty] | 0 | 0 | 0 | 0 | 0 | 1 | 0 | 4 | 512198830
| VV |  | D.1.1.d.2 SO.04 Situační výkres zpevněných ploch | [14 empty] | VV | 2 | 1 | True | 0 | ROZPOCET
| VV |  | 4,75+4+3,25 |  | 12 | [12 empty] | VV | 2 | 2 | True | 0 | ROZPOCET
| VV |  | Součet |  | 12 | [12 empty] | VV | 2 | 4 | True | 0 | ROZPOCET
| VV |  | 12*1,05 "Přepočtené koeficientem množství |  | 12.6 | [12 empty] | VV | 2 | 2 | True | 1 | ROZPOCET
81 | K | 919732211 | Styčná pracovní spára při napojení nového živičného povrchu na stávající se zalitím za tepla modifikovanou asfaltovou hmotou s posypem vápenným hydrátem šířky do 15 mm, hloubky do 25 mm včetně prořezání spáry | m | 12 |  | 0 | CS ÚRS 2023 02 |  | základní |  | 0 | 0.00060506 | 0.0072608 | 0 | 0 | 4 | K | 2 |  |  |  | ROZPOCET | [5 empty] | 0 | 0 | 0 | 0 | 0 | 1 | 0 | 4 | -385520386
| Online PSC |  | https://podminky.urs.cz/item/CS_URS_2023_02/919732211 | [14 empty] | Online PSC | 2
| VV |  | D.1.1.d.2 SO.04 Situační výkres zpevněných ploch | [14 empty] | VV | 2 | 1 | True | 0 | ROZPOCET
| VV |  | " řezání asfaltu pro napojení na stávající komunikace" 12 |  | 12 | [12 empty] | VV | 2 | 2 | True | 0 | ROZPOCET
| VV |  | Součet |  | 12 | [12 empty] | VV | 2 | 4 | True | 1 | ROZPOCET
82 | K | 919735112 | Řezání stávajícího živičného krytu nebo podkladu hloubky přes 50 do 100 mm | m | 12 |  | 0 | CS ÚRS 2023 02 |  | základní |  | 0 | 1.645e-06 | 1.974e-05 | 0 | 0 | 4 | K | 2 |  |  |  | ROZPOCET | [5 empty] | 0 | 0 | 0 | 0 | 0 | 1 | 0 | 4 | 2140377859
| Online PSC |  | https://podminky.urs.cz/item/CS_URS_2023_02/919735112 | [14 empty] | Online PSC | 2
| VV |  | D.1.1.d.2 SO.04 Situační výkres zpevněných ploch | [14 empty] | VV | 2 | 1 | True | 0 | ROZPOCET
| VV |  | řezání asfaltu pro napojení na stávající komunikace | [14 empty] | VV | 2 | 1 | True | 0 | ROZPOCET
| VV |  | 12 |  | 12 | [12 empty] | VV | 2 | 2 | True | 0 | ROZPOCET
| VV |  | Součet |  | 12 | [12 empty] | VV | 2 | 4 | True | 1 | ROZPOCET
83 | K | 938909331 | Čištění vozovek metením bláta, prachu nebo hlinitého nánosu s odklizením na hromady na vzdálenost do 20 m nebo naložením na dopravní prostředek ručně povrchu podkladu nebo krytu betonového nebo živičného | m2 | 757.9 |  | 0 | CS ÚRS 2023 02 |  | základní |  | 0 | 0 | 0 | 0.02 | 15.158 | 4 | K | 2 |  |  |  | ROZPOCET | [5 empty] | 0 | 0 | 0 | 0 | 0 | 1 | 0 | 4 | -183545834
| Online PSC |  | https://podminky.urs.cz/item/CS_URS_2023_02/938909331 | [14 empty] | Online PSC | 2
| VV |  | Skladba_ZP1 |  | 444.4 | [12 empty] | VV | 2 | 2 | True | 0 | ROZPOCET
| VV |  | Skladba_ZP2 |  | 201.1 | [12 empty] | VV | 2 | 2 | True | 0 | ROZPOCET
| VV |  | Skladba_ZP3 |  | 112.4 | [12 empty] | VV | 2 | 2 | True | 0 | ROZPOCET
| VV |  | Součet |  | 757.9 | [12 empty] | VV | 2 | 4 | True | 1 | ROZPOCET
| D | 997 | Přesun sutě |  |  |  | 0 |  |  |  |  | 0 |  | 0 |  | 0 | 1 | D | 1 |  |  |  | ROZPOCET | [11 empty] | 0
84 | K | 997013631 | Poplatek za uložení stavebního odpadu na skládce (skládkovné) směsného stavebního a demoličního zatříděného do Katalogu odpadů pod kódem 17 09 04 | t | 15.158 |  | 0 | CS ÚRS 2023 02 |  | základní |  | 0 | 0 | 0 | 0 | 0 | 4 | K | 2 |  |  |  | ROZPOCET | [5 empty] | 0 | 0 | 0 | 0 | 0 | 1 | 0 | 4 | -1279288130
| Online PSC |  | https://podminky.urs.cz/item/CS_URS_2023_02/997013631 | [14 empty] | Online PSC | 2
85 | K | 997221551 | Vodorovná doprava suti bez naložení, ale se složením a s hrubým urovnáním ze sypkých materiálů, na vzdálenost do 1 km | t | 15.158 |  | 0 | CS ÚRS 2023 02 |  | základní |  | 0 | 0 | 0 | 0 | 0 | 4 | K | 2 |  |  |  | ROZPOCET | [5 empty] | 0 | 0 | 0 | 0 | 0 | 1 | 0 | 4 | 288209036
| Online PSC |  | https://podminky.urs.cz/item/CS_URS_2023_02/997221551 | [14 empty] | Online PSC | 2
86 | K | 997221559 | Vodorovná doprava suti bez naložení, ale se složením a s hrubým urovnáním Příplatek k ceně za každý další i započatý 1 km přes 1 km | t | 151.58 |  | 0 | CS ÚRS 2023 02 |  | základní |  | 0 | 0 | 0 | 0 | 0 | 4 | K | 2 |  |  |  | ROZPOCET | [5 empty] | 0 | 0 | 0 | 0 | 0 | 1 | 0 | 4 | -1756900175
| Online PSC |  | https://podminky.urs.cz/item/CS_URS_2023_02/997221559 | [14 empty] | Online PSC | 2
| VV |  | 15,158*10 "Přepočtené koeficientem množství |  | 151.58 | [12 empty] | VV | 2 | 2 | True | 1 | ROZPOCET
87 | K | 997221611 | Nakládání na dopravní prostředky pro vodorovnou dopravu suti | t | 422.158 |  | 0 | CS ÚRS 2023 02 |  | základní |  | 0 | 0 | 0 | 0 | 0 | 4 | K | 2 |  |  |  | ROZPOCET | [5 empty] | 0 | 0 | 0 | 0 | 0 | 1 | 0 | 4 | -1536716197
| Online PSC |  | https://podminky.urs.cz/item/CS_URS_2023_02/997221611 | [14 empty] | Online PSC | 2
| VV |  | nakládání recyklátu pro vrstvy komunikace | [14 empty] | VV | 2 | 1 | True | 0 | ROZPOCET
| VV |  | 407 |  | 407 | [12 empty] | VV | 2 | 2 | True | 0 | ROZPOCET
| VV |  | suť | [14 empty] | VV | 2 | 1 | True | 0 | ROZPOCET
| VV |  | 15,158 |  | 15.158 | [12 empty] | VV | 2 | 2 | True | 0 | ROZPOCET
| VV |  | Součet |  | 422.158 | [12 empty] | VV | 2 | 4 | True | 1 | ROZPOCET
| D | 998 | Přesun hmot |  |  |  | 0 |  |  |  |  | 0 |  | 0 |  | 0 | 1 | D | 1 |  |  |  | ROZPOCET | [11 empty] | 0
88 | K | 998223011 | Přesun hmot pro pozemní komunikace s krytem dlážděným dopravní vzdálenost do 200 m jakékoliv délky objektu | t | 792.631 |  | 0 | CS ÚRS 2023 02 |  | základní |  | 0 | 0 | 0 | 0 | 0 | 4 | K | 2 |  |  |  | ROZPOCET | [5 empty] | 0 | 0 | 0 | 0 | 0 | 1 | 0 | 4 | 2021840258
| Online PSC |  | https://podminky.urs.cz/item/CS_URS_2023_02/998223011 | [14 empty] | Online PSC | 2

## SO05 - Zahradní altán
{e22c108a-02f5-48ae-95f1-ffd6d576e2bc}
2
| KRYCÍ LIST SOUPISU PRACÍ | [7 empty] | v --- níže se nacházejí doplnkové a pomocné údaje k sestavám --- v | [8 empty] | False
Stavba:
Výstavba DOZP v Novém Městě nad Metují rev.4
Objekt:
NN - Nezpůsobilé náklady
Soupis:
SO05 - Zahradní altán
| KSO: |  |  |  |  | CC-CZ:
| Místo: |  | Nové Město nad Metují |  |  | Datum: | 13. 12. 2023
| Zadavatel: |  |  |  |  | IČ: | 70889546
|  | Královéhradecký kraj |  |  |  | DIČ: | CZ70889546
| Uchazeč: |  |  |  |  | IČ: | Vyplň údaj
|  | Vyplň údaj |  |  |  | DIČ: | Vyplň údaj
| Projektant: |  |  |  |  | IČ: | 24286923
|  | Řezanina & Bartoň, s.r.o. |  |  |  | DIČ: | CZ24286923
| Zpracovatel: |  |  |  |  | IČ: | 05985404
|  | BACing s.r.o |  |  |  | DIČ: | CZ05985404
Poznámka:
| Cena bez DPH | [5 empty] | 0
|  |  | Základ daně |  |  | Sazba daně | Výše daně
| DPH | základní | 0 |  |  | 21% | 0
|  | snížená | 0 |  |  | 15% | 0
|  | zákl. přenesená | 0 |  |  | 21% | 0
|  | sníž. přenesená | 0 |  |  | 15% | 0
|  | nulová | 0 |  |  | 0% | 0
| Cena s DPH |  |  | v | CZK |  | 0
REKAPITULACE ČLENĚNÍ SOUPISU PRACÍ
Stavba:
Výstavba DOZP v Novém Městě nad Metují rev.4
Objekt:
NN - Nezpůsobilé náklady
Soupis:
SO05 - Zahradní altán
Místo: |  |  | Nové Město nad Metují |  |  | Datum: | 13. 12. 2023
Zadavatel: |  |  | Královéhradecký kraj |  |  | Projektant: | Řezanina & Bartoň, s.r.o.
Uchazeč: |  |  | Vyplň údaj |  |  | Zpracovatel: | BACing s.r.o
Kód dílu - Popis | [6 empty] | Cena celkem [CZK]
Náklady stavby celkem | [6 empty] | 0 | [11 empty] | -1
| HSV - Práce a dodávky HSV | [5 empty] | 0
| 1 - Zemní práce | [5 empty] | 0
| 2 - Zakládání | [5 empty] | 0
| 998 - Přesun hmot | [5 empty] | 0
| PSV - Práce a dodávky PSV | [5 empty] | 0
| 762 - Konstrukce tesařské | [5 empty] | 0
| HZS - Hodinové zúčtovací sazby | [5 empty] | 0
SOUPIS PRACÍ
Stavba:
Výstavba DOZP v Novém Městě nad Metují rev.4
Objekt:
NN - Nezpůsobilé náklady
Soupis:
SO05 - Zahradní altán
Místo: |  |  | Nové Město nad Metují |  |  | Datum: | 13. 12. 2023
Zadavatel: |  |  | Královéhradecký kraj |  |  | Projektant: | Řezanina & Bartoň, s.r.o.
Uchazeč: |  |  | Vyplň údaj |  |  | Zpracovatel: | BACing s.r.o
PČ | Typ | Kód | Popis | MJ | Množství | J.cena [CZK] | Cena celkem [CZK] | Cenová soustava |  | DPH | J. Nh [h] | Nh celkem [h] | J. hmotnost [t] | Hmotnost celkem [t] | J. suť [t] | Suť Celkem [t]
Náklady soupisu celkem | [6 empty] | 0 |  |  |  |  | 0 |  | 4.7631 |  | 0 |  | D | -1 | [10 empty] | 0
| D | HSV | Práce a dodávky HSV |  |  |  | 0 |  |  |  |  | 0 |  | 4.7631 |  | 0 | 1 | D | 0 |  |  |  | ROZPOCET | [6 empty] | 0
| D | 1 | Zemní práce |  |  |  | 0 |  |  |  |  | 0 |  | 0 |  | 0 | 1 | D | 1 |  |  |  | ROZPOCET | [6 empty] | 0
1 | K | 131213701 | Hloubení nezapažených jam ručně s urovnáním dna do předepsaného profilu a spádu v hornině třídy těžitelnosti I skupiny 3 soudržných | m3 | 2 |  | 0 | CS ÚRS 2023 02 |  | základní |  | 0 | 0 | 0 | 0 | 0 | 4 | K | 2 |  |  |  | ROZPOCET | 0 | 0 | 0 | 0 | 0 | 1 | 0 | 4 | 2113238731
| Online PSC |  | https://podminky.urs.cz/item/CS_URS_2023_02/131213701 | [14 empty] | Online PSC | 2
| VV |  | SO.05 Zahradní altán | [14 empty] | VV | 2 | 1 | True | 0 | ROZPOCET
| VV |  | "patky zahradní altán" 0,5*0,5*1*8 |  | 2 | [12 empty] | VV | 2 | 2 | True | 0 | ROZPOCET
| VV |  | Součet |  | 2 | [12 empty] | VV | 2 | 4 | True | 1 | ROZPOCET
2 | K | 162251102 | Vodorovné přemístění výkopku nebo sypaniny po suchu na obvyklém dopravním prostředku, bez naložení výkopku, avšak se složením bez rozhrnutí z horniny třídy těžitelnosti I skupiny 1 až 3 na vzdálenost přes 20 do 50 m | m3 | 2 |  | 0 | CS ÚRS 2023 02 |  | základní |  | 0 | 0 | 0 | 0 | 0 | 4 | K | 2 |  |  |  | ROZPOCET | 0 | 0 | 0 | 0 | 0 | 1 | 0 | 4 | -939999250
| Online PSC |  | https://podminky.urs.cz/item/CS_URS_2023_02/162251102 | [14 empty] | Online PSC | 2
| VV |  | SO.05 Zahradní altán | [14 empty] | VV | 2 | 1 | True | 0 | ROZPOCET
| VV |  | "patky zahradní altán" 0,5*0,5*1*8 |  | 2 | [12 empty] | VV | 2 | 2 | True | 0 | ROZPOCET
| VV |  | Součet |  | 2 | [12 empty] | VV | 2 | 4 | True | 1 | ROZPOCET
3 | K | 162751114 | Vodorovné přemístění výkopku nebo sypaniny po suchu na obvyklém dopravním prostředku, bez naložení výkopku, avšak se složením bez rozhrnutí z horniny třídy těžitelnosti I skupiny 1 až 3 na vzdálenost přes 6 000 do 7 000 m | m3 | 2 |  | 0 | CS ÚRS 2023 02 |  | základní |  | 0 | 0 | 0 | 0 | 0 | 4 | K | 2 |  |  |  | ROZPOCET | 0 | 0 | 0 | 0 | 0 | 1 | 0 | 4 | 69453466
| Online PSC |  | https://podminky.urs.cz/item/CS_URS_2023_02/162751114 | [14 empty] | Online PSC | 2
4 | K | 171201231 | Poplatek za uložení stavebního odpadu na recyklační skládce (skládkovné) zeminy a kamení zatříděného do Katalogu odpadů pod kódem 17 05 04 | t | 3.6 |  | 0 | CS ÚRS 2023 02 |  | základní |  | 0 | 0 | 0 | 0 | 0 | 4 | K | 2 |  |  |  | ROZPOCET | 0 | 0 | 0 | 0 | 0 | 1 | 0 | 4 | -367881706
| Online PSC |  | https://podminky.urs.cz/item/CS_URS_2023_02/171201231 | [14 empty] | Online PSC | 2
| VV |  | 2*1,8 "Přepočtené koeficientem množství |  | 3.6 | [12 empty] | VV | 2 | 2 | True | 1 | ROZPOCET
5 | K | 171251201 | Uložení sypaniny na skládky nebo meziskládky bez hutnění s upravením uložené sypaniny do předepsaného tvaru | m3 | 2 |  | 0 | CS ÚRS 2023 02 |  | základní |  | 0 | 0 | 0 | 0 | 0 | 4 | K | 2 |  |  |  | ROZPOCET | 0 | 0 | 0 | 0 | 0 | 1 | 0 | 4 | -739130688
| Online PSC |  | https://podminky.urs.cz/item/CS_URS_2023_02/171251201 | [14 empty] | Online PSC | 2
| D | 2 | Zakládání |  |  |  | 0 |  |  |  |  | 0 |  | 4.7631 |  | 0 | 1 | D | 1 |  |  |  | ROZPOCET | [6 empty] | 0
6 | K | 275313611 | Základy z betonu prostého patky a bloky z betonu kamenem neprokládaného tř. C 16/20 | m3 | 2.07 |  | 0 | CS ÚRS 2023 02 |  | základní |  | 0 | 2.301 | 4.7631 | 0 | 0 | 4 | K | 2 |  |  |  | ROZPOCET | 0 | 0 | 0 | 0 | 0 | 1 | 0 | 4 | 608259911
| Online PSC |  | https://podminky.urs.cz/item/CS_URS_2023_02/275313611 | [14 empty] | Online PSC | 2
| VV |  | SO.05 Zahradní altán | [14 empty] | VV | 2 | 1 | True | 0 | ROZPOCET
| VV |  | "patky zahradní altán" 0,5*0,5*1*8 |  | 2 | [12 empty] | VV | 2 | 2 | True | 0 | ROZPOCET
| VV |  | Součet |  | 2 | [12 empty] | VV | 2 | 4 | True | 0 | ROZPOCET
| VV |  | 2*1,035 "Přepočtené koeficientem množství |  | 2.07 | [12 empty] | VV | 2 | 2 | True | 1 | ROZPOCET
| D | 998 | Přesun hmot |  |  |  | 0 |  |  |  |  | 0 |  | 0 |  | 0 | 1 | D | 1 |  |  |  | ROZPOCET | [6 empty] | 0
7 | K | 998017001 | Přesun hmot pro budovy občanské výstavby, bydlení, výrobu a služby s omezením mechanizace vodorovná dopravní vzdálenost do 100 m pro budovy s jakoukoliv nosnou konstrukcí výšky do 6 m | t | 4.763 |  | 0 | CS ÚRS 2023 02 |  | základní |  | 0 | 0 | 0 | 0 | 0 | 4 | K | 2 |  |  |  | ROZPOCET | 0 | 0 | 0 | 0 | 0 | 1 | 0 | 4 | 2049560897
| Online PSC |  | https://podminky.urs.cz/item/CS_URS_2023_02/998017001 | [14 empty] | Online PSC | 2
| D | PSV | Práce a dodávky PSV |  |  |  | 0 |  |  |  |  | 0 |  | 0 |  | 0 | 2 | D | 0 |  |  |  | ROZPOCET | [6 empty] | 0
| D | 762 | Konstrukce tesařské |  |  |  | 0 |  |  |  |  | 0 |  | 0 |  | 0 | 2 | D | 1 |  |  |  | ROZPOCET | [6 empty] | 0
8 | K | 762000001R | Kompletní dodávka zahradního altánu (dřevěná nosná konstrukce opatřená impregnačním nátěrem proti plnísním a hnilobám, vrchním dvouvrstvým nátěrem, střešní krytina asfaltový šindel | kus | 1 |  | 0 |  |  | základní |  | 0 | 0 | 0 | 0 | 0 | 16 | K | 2 |  |  |  | ROZPOCET | 0 | 0 | 0 | 0 | 0 | 1 | 0 | 16 | -409887757
| VV |  | SO.05 Zahradní altán | [14 empty] | VV | 2 | 1 | True | 0 | ROZPOCET
| VV |  | 1 |  | 1 | [12 empty] | VV | 2 | 2 | True | 0 | ROZPOCET
| VV |  | Součet |  | 1 | [12 empty] | VV | 2 | 4 | True | 1 | ROZPOCET
9 | K | 998762201 | Přesun hmot pro konstrukce tesařské stanovený procentní sazbou (%) z ceny vodorovná dopravní vzdálenost do 50 m v objektech výšky do 6 m | % |  |  | 0 | CS ÚRS 2023 02 |  | základní |  | 0 | 0 | 0 | 0 | 0 | 16 | K | 2 |  |  |  | ROZPOCET | 0 | 0 | 0 | 0 | 0 | 1 | 0 | 16 | 323114290
| Online PSC |  | https://podminky.urs.cz/item/CS_URS_2023_02/998762201 | [14 empty] | Online PSC | 2
| D | HZS | Hodinové zúčtovací sazby |  |  |  | 0 |  |  |  |  | 0 |  | 0 |  | 0 | 4 | D | 0 |  |  |  | ROZPOCET | [6 empty] | 0
10 | K | HZS2112 | Hodinové zúčtovací sazby profesí PSV provádění stavebních konstrukcí tesař odborný | hod | 64 |  | 0 | CS ÚRS 2023 02 |  | základní |  | 0 | 0 | 0 | 0 | 0 | 512 | K | 1 |  |  |  | ROZPOCET | 0 | 0 | 0 | 0 | 0 | 1 | 0 | 512 | 978736460
| Online PSC |  | https://podminky.urs.cz/item/CS_URS_2023_02/HZS2112 | [14 empty] | Online PSC | 1
| VV |  | SO.05 Zahradní altán | [14 empty] | VV | 1 | 1 | True | 0 | ROZPOCET
| VV |  | "montáž zahradního altánu" 8*2*4 |  | 64 | [12 empty] | VV | 1 | 2 | True | 0 | ROZPOCET
| VV |  | Součet |  | 64 | [12 empty] | VV | 1 | 4 | True | 1 | ROZPOCET
11 | K | HZS2142 | Hodinové zúčtovací sazby profesí PSV provádění stavebních konstrukcí pokrývač odborný | hod | 16 |  | 0 | CS ÚRS 2023 02 |  | základní |  | 0 | 0 | 0 | 0 | 0 | 512 | K | 1 |  |  |  | ROZPOCET | 0 | 0 | 0 | 0 | 0 | 1 | 0 | 512 | -178163287
| Online PSC |  | https://podminky.urs.cz/item/CS_URS_2023_02/HZS2142 | [14 empty] | Online PSC | 1
| VV |  | SO.05 Zahradní altán | [14 empty] | VV | 1 | 1 | True | 0 | ROZPOCET
| VV |  | "montáž zahradního altánu" 8*2 |  | 16 | [12 empty] | VV | 1 | 2 | True | 0 | ROZPOCET
| VV |  | Součet |  | 16 | [12 empty] | VV | 1 | 4 | True | 1 | ROZPOCET

## DEM_SO01 - Demolice stáva...
{05de3308-e7f9-49ac-b3d3-165f8e1e3d5e}
2
| KRYCÍ LIST SOUPISU PRACÍ | [7 empty] | v --- níže se nacházejí doplnkové a pomocné údaje k sestavám --- v | [8 empty] | False
Stavba:
Výstavba DOZP v Novém Městě nad Metují rev.4
Objekt:
NN - Nezpůsobilé náklady
Soupis:
DEM - Demolice stávajících objektů
Úroveň 3:
DEM_SO01 - Demolice stávajících objektů - SO 01
| KSO: |  |  |  |  | CC-CZ:
| Místo: |  | Nové Město nad Metují |  |  | Datum: | 13. 12. 2023
| Zadavatel: |  |  |  |  | IČ: | 70889546
|  | Královéhradecký kraj |  |  |  | DIČ: | CZ70889546
| Uchazeč: |  |  |  |  | IČ: | Vyplň údaj
|  | Vyplň údaj |  |  |  | DIČ: | Vyplň údaj
| Projektant: |  |  |  |  | IČ: | 24286923
|  | Řezanina & Bartoň, s.r.o. |  |  |  | DIČ: | CZ24286923
| Zpracovatel: |  |  |  |  | IČ: | 05985404
|  | BACing s.r.o |  |  |  | DIČ: | CZ05985404
Poznámka:
| Cena bez DPH | [5 empty] | 0
|  |  | Základ daně |  |  | Sazba daně | Výše daně
| DPH | základní | 0 |  |  | 21% | 0
|  | snížená | 0 |  |  | 15% | 0
|  | zákl. přenesená | 0 |  |  | 21% | 0
|  | sníž. přenesená | 0 |  |  | 15% | 0
|  | nulová | 0 |  |  | 0% | 0
| Cena s DPH |  |  | v | CZK |  | 0
REKAPITULACE ČLENĚNÍ SOUPISU PRACÍ
Stavba:
Výstavba DOZP v Novém Městě nad Metují rev.4
Objekt:
NN - Nezpůsobilé náklady
Soupis:
DEM - Demolice stávajících objektů
Úroveň 3:
DEM_SO01 - Demolice stávajících objektů - SO 01
Místo: |  |  | Nové Město nad Metují |  |  | Datum: | 13. 12. 2023
Zadavatel: |  |  | Královéhradecký kraj |  |  | Projektant: | Řezanina & Bartoň, s.r.o.
Uchazeč: |  |  | Vyplň údaj |  |  | Zpracovatel: | BACing s.r.o
Kód dílu - Popis | [6 empty] | Cena celkem [CZK]
Náklady stavby celkem | [6 empty] | 0 | [11 empty] | -1
| HSV - Práce a dodávky HSV | [5 empty] | 0
| 9 - Ostatní konstrukce a práce, bourání | [5 empty] | 0
| 997 - Přesun sutě | [5 empty] | 0
SOUPIS PRACÍ
Stavba:
Výstavba DOZP v Novém Městě nad Metují rev.4
Objekt:
NN - Nezpůsobilé náklady
Soupis:
DEM - Demolice stávajících objektů
Úroveň 3:
DEM_SO01 - Demolice stávajících objektů - SO 01
Místo: |  |  | Nové Město nad Metují |  |  | Datum: | 13. 12. 2023
Zadavatel: |  |  | Královéhradecký kraj |  |  | Projektant: | Řezanina & Bartoň, s.r.o.
Uchazeč: |  |  | Vyplň údaj |  |  | Zpracovatel: | BACing s.r.o
PČ | Typ | Kód | Popis | MJ | Množství | J.cena [CZK] | Cena celkem [CZK] | Cenová soustava |  | DPH | J. Nh [h] | Nh celkem [h] | J. hmotnost [t] | Hmotnost celkem [t] | J. suť [t] | Suť Celkem [t]
Náklady soupisu celkem | [6 empty] | 0 |  |  |  |  | 0 |  | 0 |  | 171.9491 |  | D | -1 | [10 empty] | 0
| D | HSV | Práce a dodávky HSV |  |  |  | 0 |  |  |  |  | 0 |  | 0 |  | 171.9491 | 1 | D | 0 |  |  |  | ROZPOCET | [6 empty] | 0
| D | 9 | Ostatní konstrukce a práce, bourání |  |  |  | 0 |  |  |  |  | 0 |  | 0 |  | 171.9491 | 1 | D | 1 |  |  |  | ROZPOCET | [6 empty] | 0
1 | K | 961044111 | Bourání základů z betonu prostého | m3 | 34.416 |  | 0 | CS ÚRS 2023 02 |  | základní |  | 0 | 0 | 0 | 2 | 68.832 | 4 | K | 2 |  |  |  | ROZPOCET | 0 | 0 | 0 | 0 | 0 | 1 | 0 | 4 | -1517383577
| Online PSC |  | https://podminky.urs.cz/item/CS_URS_2023_02/961044111 | [14 empty] | Online PSC | 2
| VV |  | D.1.1 Technická zpráva | [14 empty] | VV | 2 | 1 | True | 0 | ROZPOCET
| VV |  | SO.01 D.1.2 Objekt vrátnice | [14 empty] | VV | 2 | 1 | True | 0 | ROZPOCET
| VV |  | "základy + rampa" (6,7*4+10,5*2)*0,6*1,2 |  | 34.416 | [12 empty] | VV | 2 | 2 | True | 0 | ROZPOCET
| VV |  | Součet |  | 34.416 | [12 empty] | VV | 2 | 4 | True | 1 | ROZPOCET
2 | K | 961055111 | Bourání základů z betonu železového | m3 | 14.07 |  | 0 | CS ÚRS 2023 02 |  | základní |  | 0 | 0 | 0 | 2.4 | 33.768 | 4 | K | 2 |  |  |  | ROZPOCET | 0 | 0 | 0 | 0 | 0 | 1 | 0 | 4 | -1752933586
| Online PSC |  | https://podminky.urs.cz/item/CS_URS_2023_02/961055111 | [14 empty] | Online PSC | 2
| VV |  | D.1.1 Technická zpráva | [14 empty] | VV | 2 | 1 | True | 0 | ROZPOCET
| VV |  | SO.01 D.1.2 Objekt vrátnice | [14 empty] | VV | 2 | 1 | True | 0 | ROZPOCET
| VV |  | "základová deska" 70,35*0,2 |  | 14.07 | [12 empty] | VV | 2 | 2 | True | 0 | ROZPOCET
| VV |  | Součet |  | 14.07 | [12 empty] | VV | 2 | 4 | True | 1 | ROZPOCET
3 | K | 981013413 | Demolice budov těžkými mechanizačními prostředky z cihel, kamene, tvárnic na maltu cementovou nebo z betonu prostého s podílem konstrukcí přes 15 do 20 % | m3 | 187.43 |  | 0 | CS ÚRS 2023 02 |  | základní |  | 0 | 0 | 0 | 0.37 | 69.3491 | 4 | K | 2 |  |  |  | ROZPOCET | 0 | 0 | 0 | 0 | 0 | 1 | 0 | 4 | -561730039
| Online PSC |  | https://podminky.urs.cz/item/CS_URS_2023_02/981013413 | [14 empty] | Online PSC | 2
| VV |  | D.1.1 Technická zpráva | [14 empty] | VV | 2 | 1 | True | 0 | ROZPOCET
| VV |  | SO.01 D.1.2 Objekt vrátnice | [14 empty] | VV | 2 | 1 | True | 0 | ROZPOCET
| VV |  | 187,43 |  | 187.43 | [12 empty] | VV | 2 | 2 | True | 0 | ROZPOCET
| VV |  | Součet |  | 187.43 | [12 empty] | VV | 2 | 4 | True | 1 | ROZPOCET
| D | 997 | Přesun sutě |  |  |  | 0 |  |  |  |  | 0 |  | 0 |  | 0 | 1 | D | 1 |  |  |  | ROZPOCET | [6 empty] | 0
4 | K | 997006002 | Úprava stavebního odpadu třídění strojové | t | 171.949 |  | 0 | CS ÚRS 2023 02 |  | základní |  | 0 | 0 | 0 | 0 | 0 | 4 | K | 2 |  |  |  | ROZPOCET | 0 | 0 | 0 | 0 | 0 | 1 | 0 | 4 | -288728616
| Online PSC |  | https://podminky.urs.cz/item/CS_URS_2023_02/997006002 | [14 empty] | Online PSC | 2
5 | K | 997006005 | Úprava stavebního odpadu drcení s dopravou na vzdálenost do 100 m a naložením do drtícího zařízení ze zdiva cihelného, kamenného a smíšeného | t | 25.281 |  | 0 | CS ÚRS 2023 02 |  | základní |  | 0 | 0 | 0 | 0 | 0 | 4 | K | 2 |  |  |  | ROZPOCET | 0 | 0 | 0 | 0 | 0 | 1 | 0 | 4 | 263541529
| Online PSC |  | https://podminky.urs.cz/item/CS_URS_2023_02/997006005 | [14 empty] | Online PSC | 2
6 | K | 997006006 | Úprava stavebního odpadu drcení s dopravou na vzdálenost do 100 m a naložením do drtícího zařízení ze zdiva betonového | t | 68.832 |  | 0 | CS ÚRS 2023 02 |  | základní |  | 0 | 0 | 0 | 0 | 0 | 4 | K | 2 |  |  |  | ROZPOCET | 0 | 0 | 0 | 0 | 0 | 1 | 0 | 4 | -498526639
| Online PSC |  | https://podminky.urs.cz/item/CS_URS_2023_02/997006006 | [14 empty] | Online PSC | 2
7 | K | 997006007 | Úprava stavebního odpadu drcení s dopravou na vzdálenost do 100 m a naložením do drtícího zařízení ze zdiva železobetonového | t | 67.536 |  | 0 | CS ÚRS 2023 02 |  | základní |  | 0 | 0 | 0 | 0 | 0 | 4 | K | 2 |  |  |  | ROZPOCET | 0 | 0 | 0 | 0 | 0 | 1 | 0 | 4 | -1432774643
| Online PSC |  | https://podminky.urs.cz/item/CS_URS_2023_02/997006007 | [14 empty] | Online PSC | 2
8 | K | 997006511 | Vodorovná doprava suti na skládku s naložením na dopravní prostředek a složením do 100 m | t | 161.649 |  | 0 | CS ÚRS 2023 02 |  | základní |  | 0 | 0 | 0 | 0 | 0 | 4 | K | 2 |  |  |  | ROZPOCET | 0 | 0 | 0 | 0 | 0 | 1 | 0 | 4 | 1295765496
| Online PSC |  | https://podminky.urs.cz/item/CS_URS_2023_02/997006511 | [14 empty] | Online PSC | 2
| VV |  | recyklát k použití na stavbě | [14 empty] | VV | 2 | 1 | True | 0 | ROZPOCET
| VV |  | 25,281+68,832+67,536 |  | 161.649 | [12 empty] | VV | 2 | 2 | True | 0 | ROZPOCET
| VV |  | Součet |  | 161.649 | [12 empty] | VV | 2 | 4 | True | 1 | ROZPOCET
9 | K | 997006512 | Vodorovná doprava suti na skládku s naložením na dopravní prostředek a složením přes 100 m do 1 km | t | 10.3 |  | 0 | CS ÚRS 2023 02 |  | základní |  | 0 | 0 | 0 | 0 | 0 | 4 | K | 2 |  |  |  | ROZPOCET | 0 | 0 | 0 | 0 | 0 | 1 | 0 | 4 | 1239181320
| Online PSC |  | https://podminky.urs.cz/item/CS_URS_2023_02/997006512 | [14 empty] | Online PSC | 2
| VV |  | směsný odpad | [14 empty] | VV | 2 | 1 | True | 0 | ROZPOCET
| VV |  | 10,3 |  | 10.3 | [12 empty] | VV | 2 | 2 | True | 0 | ROZPOCET
| VV |  | Součet |  | 10.3 | [12 empty] | VV | 2 | 4 | True | 1 | ROZPOCET
10 | K | 997006519 | Vodorovná doprava suti na skládku Příplatek k ceně -6512 za každý další i započatý 1 km | t | 257.5 |  | 0 | CS ÚRS 2023 02 |  | základní |  | 0 | 0 | 0 | 0 | 0 | 4 | K | 2 |  |  |  | ROZPOCET | 0 | 0 | 0 | 0 | 0 | 1 | 0 | 4 | 451316152
| Online PSC |  | https://podminky.urs.cz/item/CS_URS_2023_02/997006519 | [14 empty] | Online PSC | 2
| VV |  | směsný odpad | [14 empty] | VV | 2 | 1 | True | 0 | ROZPOCET
| VV |  | 10,3 |  | 10.3 | [12 empty] | VV | 2 | 2 | True | 0 | ROZPOCET
| VV |  | Součet |  | 10.3 | [12 empty] | VV | 2 | 4 | True | 0 | ROZPOCET
| VV |  | 10,3*25 "Přepočtené koeficientem množství |  | 257.5 | [12 empty] | VV | 2 | 2 | True | 1 | ROZPOCET
11 | K | 997013631 | Poplatek za uložení stavebního odpadu na skládce (skládkovné) směsného stavebního a demoličního zatříděného do Katalogu odpadů pod kódem 17 09 04 | t | 10.3 |  | 0 | CS ÚRS 2023 02 |  | základní |  | 0 | 0 | 0 | 0 | 0 | 4 | K | 2 |  |  |  | ROZPOCET | 0 | 0 | 0 | 0 | 0 | 1 | 0 | 4 | -1694913210
| Online PSC |  | https://podminky.urs.cz/item/CS_URS_2023_02/997013631 | [14 empty] | Online PSC | 2

## DEM_SO02 - Demolice stáva...
{ec5781c9-3f89-4e8f-a4c0-68ef286ce29a}
2
| KRYCÍ LIST SOUPISU PRACÍ | [7 empty] | v --- níže se nacházejí doplnkové a pomocné údaje k sestavám --- v | [8 empty] | False
Stavba:
Výstavba DOZP v Novém Městě nad Metují rev.4
Objekt:
NN - Nezpůsobilé náklady
Soupis:
DEM - Demolice stávajících objektů
Úroveň 3:
DEM_SO02 - Demolice stávajících objektů - SO 02
| KSO: |  |  |  |  | CC-CZ:
| Místo: |  | Nové Město nad Metují |  |  | Datum: | 13. 12. 2023
| Zadavatel: |  |  |  |  | IČ: | 70889546
|  | Královéhradecký kraj |  |  |  | DIČ: | CZ70889546
| Uchazeč: |  |  |  |  | IČ: | Vyplň údaj
|  | Vyplň údaj |  |  |  | DIČ: | Vyplň údaj
| Projektant: |  |  |  |  | IČ: | 24286923
|  | Řezanina & Bartoň, s.r.o. |  |  |  | DIČ: | CZ24286923
| Zpracovatel: |  |  |  |  | IČ: | 05985404
|  | BACing s.r.o |  |  |  | DIČ: | CZ05985404
Poznámka:
| Cena bez DPH | [5 empty] | 0
|  |  | Základ daně |  |  | Sazba daně | Výše daně
| DPH | základní | 0 |  |  | 21% | 0
|  | snížená | 0 |  |  | 15% | 0
|  | zákl. přenesená | 0 |  |  | 21% | 0
|  | sníž. přenesená | 0 |  |  | 15% | 0
|  | nulová | 0 |  |  | 0% | 0
| Cena s DPH |  |  | v | CZK |  | 0
REKAPITULACE ČLENĚNÍ SOUPISU PRACÍ
Stavba:
Výstavba DOZP v Novém Městě nad Metují rev.4
Objekt:
NN - Nezpůsobilé náklady
Soupis:
DEM - Demolice stávajících objektů
Úroveň 3:
DEM_SO02 - Demolice stávajících objektů - SO 02
Místo: |  |  | Nové Město nad Metují |  |  | Datum: | 13. 12. 2023
Zadavatel: |  |  | Královéhradecký kraj |  |  | Projektant: | Řezanina & Bartoň, s.r.o.
Uchazeč: |  |  | Vyplň údaj |  |  | Zpracovatel: | BACing s.r.o
Kód dílu - Popis | [6 empty] | Cena celkem [CZK]
Náklady stavby celkem | [6 empty] | 0 | [11 empty] | -1
| HSV - Práce a dodávky HSV | [5 empty] | 0
| 9 - Ostatní konstrukce a práce, bourání | [5 empty] | 0
| 997 - Přesun sutě | [5 empty] | 0
| PSV - Práce a dodávky PSV | [5 empty] | 0
| 767 - Konstrukce zámečnické | [5 empty] | 0
SOUPIS PRACÍ
Stavba:
Výstavba DOZP v Novém Městě nad Metují rev.4
Objekt:
NN - Nezpůsobilé náklady
Soupis:
DEM - Demolice stávajících objektů
Úroveň 3:
DEM_SO02 - Demolice stávajících objektů - SO 02
Místo: |  |  | Nové Město nad Metují |  |  | Datum: | 13. 12. 2023
Zadavatel: |  |  | Královéhradecký kraj |  |  | Projektant: | Řezanina & Bartoň, s.r.o.
Uchazeč: |  |  | Vyplň údaj |  |  | Zpracovatel: | BACing s.r.o
PČ | Typ | Kód | Popis | MJ | Množství | J.cena [CZK] | Cena celkem [CZK] | Cenová soustava |  | DPH | J. Nh [h] | Nh celkem [h] | J. hmotnost [t] | Hmotnost celkem [t] | J. suť [t] | Suť Celkem [t]
Náklady soupisu celkem | [6 empty] | 0 |  |  |  |  | 0 |  | 0 |  | 76.5002 |  | D | -1 | [10 empty] | 0
| D | HSV | Práce a dodávky HSV |  |  |  | 0 |  |  |  |  | 0 |  | 0 |  | 59.6144 | 1 | D | 0 |  |  |  | ROZPOCET | [6 empty] | 0
| D | 9 | Ostatní konstrukce a práce, bourání |  |  |  | 0 |  |  |  |  | 0 |  | 0 |  | 59.6144 | 1 | D | 1 |  |  |  | ROZPOCET | [6 empty] | 0
1 | K | 962052211 | Bourání zdiva železobetonového nadzákladového, objemu přes 1 m3 | m3 | 12.812 |  | 0 | CS ÚRS 2023 02 |  | základní |  | 0 | 0 | 0 | 2.4 | 30.7488 | 4 | K | 2 |  |  |  | ROZPOCET | 0 | 0 | 0 | 0 | 0 | 1 | 0 | 4 | 1717143287
| Online PSC |  | https://podminky.urs.cz/item/CS_URS_2023_02/962052211 | [14 empty] | Online PSC | 2
| VV |  | D.1.1 Technická zpráva | [14 empty] | VV | 2 | 1 | True | 0 | ROZPOCET
| VV |  | SO.02. D.1.2 Sklad 1 | [14 empty] | VV | 2 | 1 | True | 0 | ROZPOCET
| VV |  | "podezdívka" 18,5*0,4*0,8*2 |  | 11.84 | [12 empty] | VV | 2 | 2 | True | 0 | ROZPOCET
| VV |  | "patky" 0,45*0,45*0,8*6 |  | 0.972 | [12 empty] | VV | 2 | 2 | True | 0 | ROZPOCET
| VV |  | Součet |  | 12.812 | [12 empty] | VV | 2 | 4 | True | 1 | ROZPOCET
2 | K | 965042241 | Bourání mazanin betonových nebo z litého asfaltu tl. přes 100 mm, plochy přes 4 m2 | m3 | 12.95 |  | 0 | CS ÚRS 2023 02 |  | základní |  | 0 | 0 | 0 | 2.2 | 28.49 | 4 | K | 2 |  |  |  | ROZPOCET | 0 | 0 | 0 | 0 | 0 | 1 | 0 | 4 | -22642953
| Online PSC |  | https://podminky.urs.cz/item/CS_URS_2023_02/965042241 | [14 empty] | Online PSC | 2
| VV |  | D.1.1. Technická zpráva | [14 empty] | VV | 2 | 1 | True | 0 | ROZPOCET
| VV |  | SO.02. D.1.2 Sklad 1 | [14 empty] | VV | 2 | 1 | True | 0 | ROZPOCET
| VV |  | 18,5*3,5*0,2 |  | 12.95 | [12 empty] | VV | 2 | 2 | True | 0 | ROZPOCET
| VV |  | Součet |  | 12.95 | [12 empty] | VV | 2 | 4 | True | 1 | ROZPOCET
3 | K | 965049112 | Bourání mazanin Příplatek k cenám za bourání mazanin betonových se svařovanou sítí, tl. přes 100 mm | m3 | 12.95 |  | 0 | CS ÚRS 2023 02 |  | základní |  | 0 | 0 | 0 | 0.029 | 0.37555 | 4 | K | 2 |  |  |  | ROZPOCET | 0 | 0 | 0 | 0 | 0 | 1 | 0 | 4 | -1971487260
| Online PSC |  | https://podminky.urs.cz/item/CS_URS_2023_02/965049112 | [14 empty] | Online PSC | 2
| VV |  | D.1.1. Technická zpráva | [14 empty] | VV | 2 | 1 | True | 0 | ROZPOCET
| VV |  | SO.02. D.1.2 Sklad 1 | [14 empty] | VV | 2 | 1 | True | 0 | ROZPOCET
| VV |  | 18,5*3,5*0,2 |  | 12.95 | [12 empty] | VV | 2 | 2 | True | 0 | ROZPOCET
| VV |  | Součet |  | 12.95 | [12 empty] | VV | 2 | 4 | True | 1 | ROZPOCET
| D | 997 | Přesun sutě |  |  |  | 0 |  |  |  |  | 0 |  | 0 |  | 0 | 1 | D | 1 |  |  |  | ROZPOCET | [6 empty] | 0
4 | K | 997006002 | Úprava stavebního odpadu třídění strojové | t | 76.5 |  | 0 | CS ÚRS 2023 02 |  | základní |  | 0 | 0 | 0 | 0 | 0 | 4 | K | 2 |  |  |  | ROZPOCET | 0 | 0 | 0 | 0 | 0 | 1 | 0 | 4 | -1410889103
| Online PSC |  | https://podminky.urs.cz/item/CS_URS_2023_02/997006002 | [14 empty] | Online PSC | 2
5 | K | 997006007 | Úprava stavebního odpadu drcení s dopravou na vzdálenost do 100 m a naložením do drtícího zařízení ze zdiva železobetonového | t | 59.239 |  | 0 | CS ÚRS 2023 02 |  | základní |  | 0 | 0 | 0 | 0 | 0 | 4 | K | 2 |  |  |  | ROZPOCET | 0 | 0 | 0 | 0 | 0 | 1 | 0 | 4 | 908532850
| Online PSC |  | https://podminky.urs.cz/item/CS_URS_2023_02/997006007 | [14 empty] | Online PSC | 2
6 | K | 997006511 | Vodorovná doprava suti na skládku s naložením na dopravní prostředek a složením do 100 m | t | 59.239 |  | 0 | CS ÚRS 2023 02 |  | základní |  | 0 | 0 | 0 | 0 | 0 | 4 | K | 2 |  |  |  | ROZPOCET | 0 | 0 | 0 | 0 | 0 | 1 | 0 | 4 | -1761829210
| Online PSC |  | https://podminky.urs.cz/item/CS_URS_2023_02/997006511 | [14 empty] | Online PSC | 2
7 | K | 997006512 | Vodorovná doprava suti na skládku s naložením na dopravní prostředek a složením přes 100 m do 1 km | t | 17.262 |  | 0 | CS ÚRS 2023 02 |  | základní |  | 0 | 0 | 0 | 0 | 0 | 4 | K | 2 |  |  |  | ROZPOCET | 0 | 0 | 0 | 0 | 0 | 1 | 0 | 4 | 434054098
| Online PSC |  | https://podminky.urs.cz/item/CS_URS_2023_02/997006512 | [14 empty] | Online PSC | 2
8 | K | 997006519 | Vodorovná doprava suti na skládku Příplatek k ceně -6512 za každý další i započatý 1 km | t | 172.62 |  | 0 | CS ÚRS 2023 02 |  | základní |  | 0 | 0 | 0 | 0 | 0 | 4 | K | 2 |  |  |  | ROZPOCET | 0 | 0 | 0 | 0 | 0 | 1 | 0 | 4 | 271984667
| Online PSC |  | https://podminky.urs.cz/item/CS_URS_2023_02/997006519 | [14 empty] | Online PSC | 2
| VV |  | 17,262*10 "Přepočtené koeficientem množství |  | 172.62 | [12 empty] | VV | 2 | 2 | True | 1 | ROZPOCET
9 | K | 997013841R | Zisk zhotovitele za výkup železného a ocelového odpadu | t | -17.262 |  | 0 |  |  | základní |  | 0 | 0 | 0 | 0 | 0 | 4 | K | 2 |  |  |  | ROZPOCET | 0 | 0 | 0 | 0 | 0 | 1 | 0 | 4 | -540317368
| VV |  | železo do sběru | [14 empty] | VV | 2 | 1 | True | 0 | ROZPOCET
| VV |  | -(0,376+1,046+15,84) |  | -17.262 | [12 empty] | VV | 2 | 2 | True | 0 | ROZPOCET
| VV |  | Součet |  | -17.262 | [12 empty] | VV | 2 | 4 | True | 1 | ROZPOCET
| D | PSV | Práce a dodávky PSV |  |  |  | 0 |  |  |  |  | 0 |  | 0 |  | 16.8858 | 2 | D | 0 |  |  |  | ROZPOCET | [6 empty] | 0
| D | 767 | Konstrukce zámečnické |  |  |  | 0 |  |  |  |  | 0 |  | 0 |  | 16.8858 | 2 | D | 1 |  |  |  | ROZPOCET | [6 empty] | 0
10 | K | 767392802 | Demontáž krytin střech z plechů šroubovaných do suti | m2 | 149.4 |  | 0 | CS ÚRS 2023 02 |  | základní |  | 0 | 0 | 0 | 0.007 | 1.0458 | 16 | K | 2 |  |  |  | ROZPOCET | 0 | 0 | 0 | 0 | 0 | 1 | 0 | 16 | -1376128701
| Online PSC |  | https://podminky.urs.cz/item/CS_URS_2023_02/767392802 | [14 empty] | Online PSC | 2
| VV |  | D.1.1. Technická zpráva | [14 empty] | VV | 2 | 1 | True | 0 | ROZPOCET
| VV |  | SO.02. D.1.2 Sklad 1 | [14 empty] | VV | 2 | 1 | True | 0 | ROZPOCET
| VV |  | 18*8,3 |  | 149.4 | [12 empty] | VV | 2 | 2 | True | 0 | ROZPOCET
| VV |  | Součet |  | 149.4 | [12 empty] | VV | 2 | 4 | True | 1 | ROZPOCET
11 | K | 767996703 | Demontáž ostatních zámečnických konstrukcí řezáním o hmotnosti jednotlivých dílů přes 100 do 250 kg | kg | 15840 |  | 0 | CS ÚRS 2023 02 |  | základní |  | 0 | 0 | 0 | 0.001 | 15.84 | 16 | K | 2 |  |  |  | ROZPOCET | 0 | 0 | 0 | 0 | 0 | 1 | 0 | 16 | -1922941679
| Online PSC |  | https://podminky.urs.cz/item/CS_URS_2023_02/767996703 | [14 empty] | Online PSC | 2
| VV |  | D.1.1. Technická zpráva | [14 empty] | VV | 2 | 1 | True | 0 | ROZPOCET
| VV |  | SO.03. D.1.2 Sklad 2 | [14 empty] | VV | 2 | 1 | True | 0 | ROZPOCET
| VV |  | "sloupy" 6*150 |  | 900 | [12 empty] | VV | 2 | 2 | True | 0 | ROZPOCET
| VV |  | "střecha" 18*8,3*100 |  | 14940 | [12 empty] | VV | 2 | 2 | True | 0 | ROZPOCET
| VV |  | Součet |  | 15840 | [12 empty] | VV | 2 | 4 | True | 1 | ROZPOCET
12 | K | 998767201 | Přesun hmot pro zámečnické konstrukce stanovený procentní sazbou (%) z ceny vodorovná dopravní vzdálenost do 50 m v objektech výšky do 6 m | % |  |  | 0 | CS ÚRS 2023 02 |  | základní |  | 0 | 0 | 0 | 0 | 0 | 16 | K | 2 |  |  |  | ROZPOCET | 0 | 0 | 0 | 0 | 0 | 1 | 0 | 16 | 1342164780
| Online PSC |  | https://podminky.urs.cz/item/CS_URS_2023_02/998767201 | [14 empty] | Online PSC | 2

## DEM_SO03 - Demolice stáva...
{385bce99-ca62-4ccd-87bf-1273df27b99c}
2
| KRYCÍ LIST SOUPISU PRACÍ | [7 empty] | v --- níže se nacházejí doplnkové a pomocné údaje k sestavám --- v | [8 empty] | False
Stavba:
Výstavba DOZP v Novém Městě nad Metují rev.4
Objekt:
NN - Nezpůsobilé náklady
Soupis:
DEM - Demolice stávajících objektů
Úroveň 3:
DEM_SO03 - Demolice stávajících objektů - SO 03
| KSO: |  |  |  |  | CC-CZ:
| Místo: |  | Nové Město nad Metují |  |  | Datum: | 13. 12. 2023
| Zadavatel: |  |  |  |  | IČ: | 70889546
|  | Královéhradecký kraj |  |  |  | DIČ: | CZ70889546
| Uchazeč: |  |  |  |  | IČ: | Vyplň údaj
|  | Vyplň údaj |  |  |  | DIČ: | Vyplň údaj
| Projektant: |  |  |  |  | IČ: | 24286923
|  | Řezanina & Bartoň, s.r.o. |  |  |  | DIČ: | CZ24286923
| Zpracovatel: |  |  |  |  | IČ: | 05985404
|  | BACing s.r.o |  |  |  | DIČ: | CZ05985404
Poznámka:
| Cena bez DPH | [5 empty] | 0
|  |  | Základ daně |  |  | Sazba daně | Výše daně
| DPH | základní | 0 |  |  | 21% | 0
|  | snížená | 0 |  |  | 15% | 0
|  | zákl. přenesená | 0 |  |  | 21% | 0
|  | sníž. přenesená | 0 |  |  | 15% | 0
|  | nulová | 0 |  |  | 0% | 0
| Cena s DPH |  |  | v | CZK |  | 0
REKAPITULACE ČLENĚNÍ SOUPISU PRACÍ
Stavba:
Výstavba DOZP v Novém Městě nad Metují rev.4
Objekt:
NN - Nezpůsobilé náklady
Soupis:
DEM - Demolice stávajících objektů
Úroveň 3:
DEM_SO03 - Demolice stávajících objektů - SO 03
Místo: |  |  | Nové Město nad Metují |  |  | Datum: | 13. 12. 2023
Zadavatel: |  |  | Královéhradecký kraj |  |  | Projektant: | Řezanina & Bartoň, s.r.o.
Uchazeč: |  |  | Vyplň údaj |  |  | Zpracovatel: | BACing s.r.o
Kód dílu - Popis | [6 empty] | Cena celkem [CZK]
Náklady stavby celkem | [6 empty] | 0 | [11 empty] | -1
| HSV - Práce a dodávky HSV | [5 empty] | 0
| 9 - Ostatní konstrukce a práce, bourání | [5 empty] | 0
| 997 - Přesun sutě | [5 empty] | 0
| PSV - Práce a dodávky PSV | [5 empty] | 0
| 767 - Konstrukce zámečnické | [5 empty] | 0
SOUPIS PRACÍ
Stavba:
Výstavba DOZP v Novém Městě nad Metují rev.4
Objekt:
NN - Nezpůsobilé náklady
Soupis:
DEM - Demolice stávajících objektů
Úroveň 3:
DEM_SO03 - Demolice stávajících objektů - SO 03
Místo: |  |  | Nové Město nad Metují |  |  | Datum: | 13. 12. 2023
Zadavatel: |  |  | Královéhradecký kraj |  |  | Projektant: | Řezanina & Bartoň, s.r.o.
Uchazeč: |  |  | Vyplň údaj |  |  | Zpracovatel: | BACing s.r.o
PČ | Typ | Kód | Popis | MJ | Množství | J.cena [CZK] | Cena celkem [CZK] | Cenová soustava |  | DPH | J. Nh [h] | Nh celkem [h] | J. hmotnost [t] | Hmotnost celkem [t] | J. suť [t] | Suť Celkem [t]
Náklady soupisu celkem | [6 empty] | 0 |  |  |  |  | 0 |  | 0 |  | 442.4691 |  | D | -1 | [10 empty] | 0
| D | HSV | Práce a dodávky HSV |  |  |  | 0 |  |  |  |  | 0 |  | 0 |  | 352.8329 | 1 | D | 0 |  |  |  | ROZPOCET | [6 empty] | 0
| D | 9 | Ostatní konstrukce a práce, bourání |  |  |  | 0 |  |  |  |  | 0 |  | 0 |  | 352.8329 | 1 | D | 1 |  |  |  | ROZPOCET | [6 empty] | 0
1 | K | 965042241 | Bourání mazanin betonových nebo z litého asfaltu tl. přes 100 mm, plochy přes 4 m2 | m3 | 158.292 |  | 0 | CS ÚRS 2023 02 |  | základní |  | 0 | 0 | 0 | 2.2 | 348.2424 | 4 | K | 2 |  |  |  | ROZPOCET | 0 | 0 | 0 | 0 | 0 | 1 | 0 | 4 | 1792277233
| Online PSC |  | https://podminky.urs.cz/item/CS_URS_2023_02/965042241 | [14 empty] | Online PSC | 2
| VV |  | D.1.1. Technická zpráva | [14 empty] | VV | 2 | 1 | True | 0 | ROZPOCET
| VV |  | SO.03. D.1.2 Sklad 2 | [14 empty] | VV | 2 | 1 | True | 0 | ROZPOCET
| VV |  | 43,97*18*0,2 |  | 158.292 | [12 empty] | VV | 2 | 2 | True | 0 | ROZPOCET
| VV |  | Součet |  | 158.292 | [12 empty] | VV | 2 | 4 | True | 1 | ROZPOCET
2 | K | 965049112 | Bourání mazanin Příplatek k cenám za bourání mazanin betonových se svařovanou sítí, tl. přes 100 mm | m3 | 158.292 |  | 0 | CS ÚRS 2023 02 |  | základní |  | 0 | 0 | 0 | 0.029 | 4.5905 | 4 | K | 2 |  |  |  | ROZPOCET | 0 | 0 | 0 | 0 | 0 | 1 | 0 | 4 | -1785917890
| Online PSC |  | https://podminky.urs.cz/item/CS_URS_2023_02/965049112 | [14 empty] | Online PSC | 2
| VV |  | D.1.1. Technická zpráva | [14 empty] | VV | 2 | 1 | True | 0 | ROZPOCET
| VV |  | SO.03. D.1.2 Sklad 2 | [14 empty] | VV | 2 | 1 | True | 0 | ROZPOCET
| VV |  | 43,97*18*0,2 |  | 158.292 | [12 empty] | VV | 2 | 2 | True | 0 | ROZPOCET
| VV |  | Součet |  | 158.292 | [12 empty] | VV | 2 | 4 | True | 1 | ROZPOCET
| D | 997 | Přesun sutě |  |  |  | 0 |  |  |  |  | 0 |  | 0 |  | 0 | 1 | D | 1 |  |  |  | ROZPOCET | [6 empty] | 0
3 | K | 997006002 | Úprava stavebního odpadu třídění strojové | t | 442.469 |  | 0 | CS ÚRS 2023 02 |  | základní |  | 0 | 0 | 0 | 0 | 0 | 4 | K | 2 |  |  |  | ROZPOCET | 0 | 0 | 0 | 0 | 0 | 1 | 0 | 4 | -1577963489
| Online PSC |  | https://podminky.urs.cz/item/CS_URS_2023_02/997006002 | [14 empty] | Online PSC | 2
4 | K | 997006007 | Úprava stavebního odpadu drcení s dopravou na vzdálenost do 100 m a naložením do drtícího zařízení ze zdiva železobetonového | t | 348.242 |  | 0 | CS ÚRS 2023 02 |  | základní |  | 0 | 0 | 0 | 0 | 0 | 4 | K | 2 |  |  |  | ROZPOCET | 0 | 0 | 0 | 0 | 0 | 1 | 0 | 4 | 1164236307
| Online PSC |  | https://podminky.urs.cz/item/CS_URS_2023_02/997006007 | [14 empty] | Online PSC | 2
5 | K | 997006511 | Vodorovná doprava suti na skládku s naložením na dopravní prostředek a složením do 100 m | t | 348.242 |  | 0 | CS ÚRS 2023 02 |  | základní |  | 0 | 0 | 0 | 0 | 0 | 4 | K | 2 |  |  |  | ROZPOCET | 0 | 0 | 0 | 0 | 0 | 1 | 0 | 4 | 996672147
| Online PSC |  | https://podminky.urs.cz/item/CS_URS_2023_02/997006511 | [14 empty] | Online PSC | 2
6 | K | 997006512 | Vodorovná doprava suti na skládku s naložením na dopravní prostředek a složením přes 100 m do 1 km | t | 94.226 |  | 0 | CS ÚRS 2023 02 |  | základní |  | 0 | 0 | 0 | 0 | 0 | 4 | K | 2 |  |  |  | ROZPOCET | 0 | 0 | 0 | 0 | 0 | 1 | 0 | 4 | 1678648261
| Online PSC |  | https://podminky.urs.cz/item/CS_URS_2023_02/997006512 | [14 empty] | Online PSC | 2
7 | K | 997006519 | Vodorovná doprava suti na skládku Příplatek k ceně -6512 za každý další i započatý 1 km | t | 942.26 |  | 0 | CS ÚRS 2023 02 |  | základní |  | 0 | 0 | 0 | 0 | 0 | 4 | K | 2 |  |  |  | ROZPOCET | 0 | 0 | 0 | 0 | 0 | 1 | 0 | 4 | 1594354944
| Online PSC |  | https://podminky.urs.cz/item/CS_URS_2023_02/997006519 | [14 empty] | Online PSC | 2
| VV |  | 94,226*10 "Přepočtené koeficientem množství |  | 942.26 | [12 empty] | VV | 2 | 2 | True | 1 | ROZPOCET
8 | K | 997013841R | Zisk zhotovitele za výkup železného a ocelového odpadu | t | -94.226 |  | 0 |  |  | základní |  | 0 | 0 | 0 | 0 | 0 | 4 | K | 2 |  |  |  | ROZPOCET | 0 | 0 | 0 | 0 | 0 | 1 | 0 | 4 | -769121542
| VV |  | železo do sběru | [14 empty] | VV | 2 | 1 | True | 0 | ROZPOCET
| VV |  | -(4,59+5,54+84,096) |  | -94.226 | [12 empty] | VV | 2 | 2 | True | 0 | ROZPOCET
| VV |  | Součet |  | -94.226 | [12 empty] | VV | 2 | 4 | True | 1 | ROZPOCET
| D | PSV | Práce a dodávky PSV |  |  |  | 0 |  |  |  |  | 0 |  | 0 |  | 89.6362 | 2 | D | 0 |  |  |  | ROZPOCET | [6 empty] | 0
| D | 767 | Konstrukce zámečnické |  |  |  | 0 |  |  |  |  | 0 |  | 0 |  | 89.6362 | 2 | D | 1 |  |  |  | ROZPOCET | [6 empty] | 0
9 | K | 767392802 | Demontáž krytin střech z plechů šroubovaných do suti | m2 | 791.46 |  | 0 | CS ÚRS 2023 02 |  | základní |  | 0 | 0 | 0 | 0.007 | 5.5402 | 16 | K | 2 |  |  |  | ROZPOCET | 0 | 0 | 0 | 0 | 0 | 1 | 0 | 16 | 1644130752
| Online PSC |  | https://podminky.urs.cz/item/CS_URS_2023_02/767392802 | [14 empty] | Online PSC | 2
| VV |  | D.1.1. Technická zpráva | [14 empty] | VV | 2 | 1 | True | 0 | ROZPOCET
| VV |  | SO.03. D.1.2 Sklad 2 | [14 empty] | VV | 2 | 1 | True | 0 | ROZPOCET
| VV |  | 43,97*18 |  | 791.46 | [12 empty] | VV | 2 | 2 | True | 0 | ROZPOCET
| VV |  | Součet |  | 791.46 | [12 empty] | VV | 2 | 4 | True | 1 | ROZPOCET
10 | K | 767996703 | Demontáž ostatních zámečnických konstrukcí řezáním o hmotnosti jednotlivých dílů přes 100 do 250 kg | kg | 84096 |  | 0 | CS ÚRS 2023 02 |  | základní |  | 0 | 0 | 0 | 0.001 | 84.096 | 16 | K | 2 |  |  |  | ROZPOCET | 0 | 0 | 0 | 0 | 0 | 1 | 0 | 16 | -605657825
| Online PSC |  | https://podminky.urs.cz/item/CS_URS_2023_02/767996703 | [14 empty] | Online PSC | 2
| VV |  | D.1.1. Technická zpráva | [14 empty] | VV | 2 | 1 | True | 0 | ROZPOCET
| VV |  | SO.03. D.1.2 Sklad 2 | [14 empty] | VV | 2 | 1 | True | 0 | ROZPOCET
| VV |  | "sloupy" 33*150 |  | 4950 | [12 empty] | VV | 2 | 2 | True | 0 | ROZPOCET
| VV |  | "střecha" 43,97*18*100 |  | 79146 | [12 empty] | VV | 2 | 2 | True | 0 | ROZPOCET
| VV |  | Součet |  | 84096 | [12 empty] | VV | 2 | 4 | True | 1 | ROZPOCET
11 | K | 998767201 | Přesun hmot pro zámečnické konstrukce stanovený procentní sazbou (%) z ceny vodorovná dopravní vzdálenost do 50 m v objektech výšky do 6 m | % |  |  | 0 | CS ÚRS 2023 02 |  | základní |  | 0 | 0 | 0 | 0 | 0 | 16 | K | 2 |  |  |  | ROZPOCET | 0 | 0 | 0 | 0 | 0 | 1 | 0 | 16 | -201516041
| Online PSC |  | https://podminky.urs.cz/item/CS_URS_2023_02/998767201 | [14 empty] | Online PSC | 2

## DEM_SO04 - Demolice stáva...
{7a43ff4e-1740-413b-a5b3-1e9a6ec46196}
2
| KRYCÍ LIST SOUPISU PRACÍ | [7 empty] | v --- níže se nacházejí doplnkové a pomocné údaje k sestavám --- v | [8 empty] | False
Stavba:
Výstavba DOZP v Novém Městě nad Metují rev.4
Objekt:
NN - Nezpůsobilé náklady
Soupis:
DEM - Demolice stávajících objektů
Úroveň 3:
DEM_SO04 - Demolice stávajících objektů - SO 04
| KSO: |  |  |  |  | CC-CZ:
| Místo: |  | Nové Město nad Metují |  |  | Datum: | 13. 12. 2023
| Zadavatel: |  |  |  |  | IČ: | 70889546
|  | Královéhradecký kraj |  |  |  | DIČ: | CZ70889546
| Uchazeč: |  |  |  |  | IČ: | Vyplň údaj
|  | Vyplň údaj |  |  |  | DIČ: | Vyplň údaj
| Projektant: |  |  |  |  | IČ: | 24286923
|  | Řezanina & Bartoň, s.r.o. |  |  |  | DIČ: | CZ24286923
| Zpracovatel: |  |  |  |  | IČ: | 05985404
|  | BACing s.r.o |  |  |  | DIČ: | CZ05985404
Poznámka:
| Cena bez DPH | [5 empty] | 0
|  |  | Základ daně |  |  | Sazba daně | Výše daně
| DPH | základní | 0 |  |  | 21% | 0
|  | snížená | 0 |  |  | 15% | 0
|  | zákl. přenesená | 0 |  |  | 21% | 0
|  | sníž. přenesená | 0 |  |  | 15% | 0
|  | nulová | 0 |  |  | 0% | 0
| Cena s DPH |  |  | v | CZK |  | 0
REKAPITULACE ČLENĚNÍ SOUPISU PRACÍ
Stavba:
Výstavba DOZP v Novém Městě nad Metují rev.4
Objekt:
NN - Nezpůsobilé náklady
Soupis:
DEM - Demolice stávajících objektů
Úroveň 3:
DEM_SO04 - Demolice stávajících objektů - SO 04
Místo: |  |  | Nové Město nad Metují |  |  | Datum: | 13. 12. 2023
Zadavatel: |  |  | Královéhradecký kraj |  |  | Projektant: | Řezanina & Bartoň, s.r.o.
Uchazeč: |  |  | Vyplň údaj |  |  | Zpracovatel: | BACing s.r.o
Kód dílu - Popis | [6 empty] | Cena celkem [CZK]
Náklady stavby celkem | [6 empty] | 0 | [11 empty] | -1
| HSV - Práce a dodávky HSV | [5 empty] | 0
| 9 - Ostatní konstrukce a práce, bourání | [5 empty] | 0
| 997 - Přesun sutě | [5 empty] | 0
| PSV - Práce a dodávky PSV | [5 empty] | 0
| 764 - Konstrukce klempířské | [5 empty] | 0
| 767 - Konstrukce zámečnické | [5 empty] | 0
SOUPIS PRACÍ
Stavba:
Výstavba DOZP v Novém Městě nad Metují rev.4
Objekt:
NN - Nezpůsobilé náklady
Soupis:
DEM - Demolice stávajících objektů
Úroveň 3:
DEM_SO04 - Demolice stávajících objektů - SO 04
Místo: |  |  | Nové Město nad Metují |  |  | Datum: | 13. 12. 2023
Zadavatel: |  |  | Královéhradecký kraj |  |  | Projektant: | Řezanina & Bartoň, s.r.o.
Uchazeč: |  |  | Vyplň údaj |  |  | Zpracovatel: | BACing s.r.o
PČ | Typ | Kód | Popis | MJ | Množství | J.cena [CZK] | Cena celkem [CZK] | Cenová soustava |  | DPH | J. Nh [h] | Nh celkem [h] | J. hmotnost [t] | Hmotnost celkem [t] | J. suť [t] | Suť Celkem [t]
Náklady soupisu celkem | [6 empty] | 0 |  |  |  |  | 0 |  | 0 |  | 697.9952 |  | D | -1 | [10 empty] | 0
| D | HSV | Práce a dodávky HSV |  |  |  | 0 |  |  |  |  | 0 |  | 0 |  | 674.4226 | 1 | D | 0 |  |  |  | ROZPOCET | [6 empty] | 0
| D | 9 | Ostatní konstrukce a práce, bourání |  |  |  | 0 |  |  |  |  | 0 |  | 0 |  | 674.4226 | 1 | D | 1 |  |  |  | ROZPOCET | [6 empty] | 0
1 | K | 961044111 | Bourání základů z betonu prostého | m3 | 111 |  | 0 | CS ÚRS 2023 02 |  | základní |  | 0 | 0 | 0 | 2 | 222 | 4 | K | 2 |  |  |  | ROZPOCET | 0 | 0 | 0 | 0 | 0 | 1 | 0 | 4 | 401835310
| Online PSC |  | https://podminky.urs.cz/item/CS_URS_2023_02/961044111 | [14 empty] | Online PSC | 2
| VV |  | D.1.1 Technická zpráva | [14 empty] | VV | 2 | 1 | True | 0 | ROZPOCET
| VV |  | SO.04 D.1.2 Skladovací hala | [14 empty] | VV | 2 | 1 | True | 0 | ROZPOCET
| VV |  | "základy" (36,29*5+24,9*2)*0,6*0,8 |  | 111 | [12 empty] | VV | 2 | 2 | True | 0 | ROZPOCET
| VV |  | Součet |  | 111 | [12 empty] | VV | 2 | 4 | True | 1 | ROZPOCET
2 | K | 962052211 | Bourání zdiva železobetonového nadzákladového, objemu přes 1 m3 | m3 | 20.662 |  | 0 | CS ÚRS 2023 02 |  | základní |  | 0 | 0 | 0 | 2.4 | 49.5888 | 4 | K | 2 |  |  |  | ROZPOCET | 0 | 0 | 0 | 0 | 0 | 1 | 0 | 4 | 1437409936
| Online PSC |  | https://podminky.urs.cz/item/CS_URS_2023_02/962052211 | [14 empty] | Online PSC | 2
| VV |  | D.1.1 Technická zpráva | [14 empty] | VV | 2 | 1 | True | 0 | ROZPOCET
| VV |  | SO.04 D.1.2 Skladovací hala | [14 empty] | VV | 2 | 1 | True | 0 | ROZPOCET
| VV |  | "podezdívka" (36,29+24,9*2)*0,3*0,8 |  | 20.662 | [12 empty] | VV | 2 | 2 | True | 0 | ROZPOCET
| VV |  | Součet |  | 20.662 | [12 empty] | VV | 2 | 4 | True | 1 | ROZPOCET
3 | K | 965042241 | Bourání mazanin betonových nebo z litého asfaltu tl. přes 100 mm, plochy přes 4 m2 | m3 | 180.724 |  | 0 | CS ÚRS 2023 02 |  | základní |  | 0 | 0 | 0 | 2.2 | 397.5928 | 4 | K | 2 |  |  |  | ROZPOCET | 0 | 0 | 0 | 0 | 0 | 1 | 0 | 4 | 811642301
| Online PSC |  | https://podminky.urs.cz/item/CS_URS_2023_02/965042241 | [14 empty] | Online PSC | 2
| VV |  | D.1.1 Technická zpráva | [14 empty] | VV | 2 | 1 | True | 0 | ROZPOCET
| VV |  | SO.04 D.1.2 Skladovací hala | [14 empty] | VV | 2 | 1 | True | 0 | ROZPOCET
| VV |  | "základová deska" 36,29*24,9*0,2 |  | 180.724 | [12 empty] | VV | 2 | 2 | True | 0 | ROZPOCET
| VV |  | Součet |  | 180.724 | [12 empty] | VV | 2 | 4 | True | 1 | ROZPOCET
4 | K | 965049112 | Bourání mazanin Příplatek k cenám za bourání mazanin betonových se svařovanou sítí, tl. přes 100 mm | m3 | 180.724 |  | 0 | CS ÚRS 2023 02 |  | základní |  | 0 | 0 | 0 | 0.029 | 5.241 | 4 | K | 2 |  |  |  | ROZPOCET | 0 | 0 | 0 | 0 | 0 | 1 | 0 | 4 | -1802325648
| Online PSC |  | https://podminky.urs.cz/item/CS_URS_2023_02/965049112 | [14 empty] | Online PSC | 2
| D | 997 | Přesun sutě |  |  |  | 0 |  |  |  |  | 0 |  | 0 |  | 0 | 1 | D | 1 |  |  |  | ROZPOCET | [6 empty] | 0
5 | K | 997006002 | Úprava stavebního odpadu třídění strojové | t | 697.995 |  | 0 | CS ÚRS 2023 02 |  | základní |  | 0 | 0 | 0 | 0 | 0 | 4 | K | 2 |  |  |  | ROZPOCET | 0 | 0 | 0 | 0 | 0 | 1 | 0 | 4 | 269506969
| Online PSC |  | https://podminky.urs.cz/item/CS_URS_2023_02/997006002 | [14 empty] | Online PSC | 2
6 | K | 997006006 | Úprava stavebního odpadu drcení s dopravou na vzdálenost do 100 m a naložením do drtícího zařízení ze zdiva betonového | t | 222 |  | 0 | CS ÚRS 2023 02 |  | základní |  | 0 | 0 | 0 | 0 | 0 | 4 | K | 2 |  |  |  | ROZPOCET | 0 | 0 | 0 | 0 | 0 | 1 | 0 | 4 | 1739076436
| Online PSC |  | https://podminky.urs.cz/item/CS_URS_2023_02/997006006 | [14 empty] | Online PSC | 2
7 | K | 997006007 | Úprava stavebního odpadu drcení s dopravou na vzdálenost do 100 m a naložením do drtícího zařízení ze zdiva železobetonového | t | 447.182 |  | 0 | CS ÚRS 2023 02 |  | základní |  | 0 | 0 | 0 | 0 | 0 | 4 | K | 2 |  |  |  | ROZPOCET | 0 | 0 | 0 | 0 | 0 | 1 | 0 | 4 | 1936703234
| Online PSC |  | https://podminky.urs.cz/item/CS_URS_2023_02/997006007 | [14 empty] | Online PSC | 2
8 | K | 997006511 | Vodorovná doprava suti na skládku s naložením na dopravní prostředek a složením do 100 m | t | 669.182 |  | 0 | CS ÚRS 2023 02 |  | základní |  | 0 | 0 | 0 | 0 | 0 | 4 | K | 2 |  |  |  | ROZPOCET | 0 | 0 | 0 | 0 | 0 | 1 | 0 | 4 | -1644837628
| Online PSC |  | https://podminky.urs.cz/item/CS_URS_2023_02/997006511 | [14 empty] | Online PSC | 2
| VV |  | recyklát k použití na stavbě | [14 empty] | VV | 2 | 1 | True | 0 | ROZPOCET
| VV |  | 222+447,182 |  | 669.182 | [12 empty] | VV | 2 | 2 | True | 0 | ROZPOCET
| VV |  | Součet |  | 669.182 | [12 empty] | VV | 2 | 4 | True | 1 | ROZPOCET
9 | K | 997006512 | Vodorovná doprava suti na skládku s naložením na dopravní prostředek a složením přes 100 m do 1 km | t | 28.814 |  | 0 | CS ÚRS 2023 02 |  | základní |  | 0 | 0 | 0 | 0 | 0 | 4 | K | 2 |  |  |  | ROZPOCET | 0 | 0 | 0 | 0 | 0 | 1 | 0 | 4 | 1340049217
| Online PSC |  | https://podminky.urs.cz/item/CS_URS_2023_02/997006512 | [14 empty] | Online PSC | 2
| VV |  | železo do sběru | [14 empty] | VV | 2 | 1 | True | 0 | ROZPOCET
| VV |  | 23,573+5,241 |  | 28.814 | [12 empty] | VV | 2 | 2 | True | 0 | ROZPOCET
| VV |  | Součet |  | 28.814 | [12 empty] | VV | 2 | 4 | True | 1 | ROZPOCET
10 | K | 997006519 | Vodorovná doprava suti na skládku Příplatek k ceně -6512 za každý další i započatý 1 km | t | 288.14 |  | 0 | CS ÚRS 2023 02 |  | základní |  | 0 | 0 | 0 | 0 | 0 | 4 | K | 2 |  |  |  | ROZPOCET | 0 | 0 | 0 | 0 | 0 | 1 | 0 | 4 | -1311607814
| Online PSC |  | https://podminky.urs.cz/item/CS_URS_2023_02/997006519 | [14 empty] | Online PSC | 2
| VV |  | železo do sběru | [14 empty] | VV | 2 | 1 | True | 0 | ROZPOCET
| VV |  | 23,573+5,241 |  | 28.814 | [12 empty] | VV | 2 | 2 | True | 0 | ROZPOCET
| VV |  | Součet |  | 28.814 | [12 empty] | VV | 2 | 4 | True | 0 | ROZPOCET
| VV |  | 28,814*10 "Přepočtené koeficientem množství |  | 288.14 | [12 empty] | VV | 2 | 2 | True | 1 | ROZPOCET
11 | K | 997013841R | Zisk zhotovitele za výkup železného a ocelového odpadu | t | -28.814 |  | 0 |  |  | základní |  | 0 | 0 | 0 | 0 | 0 | 4 | K | 2 |  |  |  | ROZPOCET | 0 | 0 | 0 | 0 | 0 | 1 | 0 | 4 | -913071756
| VV |  | železo do sběru | [14 empty] | VV | 2 | 1 | True | 0 | ROZPOCET
| VV |  | -(23,573+5,241) |  | -28.814 | [12 empty] | VV | 2 | 2 | True | 0 | ROZPOCET
| VV |  | Součet |  | -28.814 | [12 empty] | VV | 2 | 4 | True | 1 | ROZPOCET
| D | PSV | Práce a dodávky PSV |  |  |  | 0 |  |  |  |  | 0 |  | 0 |  | 23.5726 | 2 | D | 0 |  |  |  | ROZPOCET | [6 empty] | 0
| D | 764 | Konstrukce klempířské |  |  |  | 0 |  |  |  |  | 0 |  | 0 |  | 0.25175 | 2 | D | 1 |  |  |  | ROZPOCET | [6 empty] | 0
12 | K | 764004801 | Demontáž klempířských konstrukcí žlabu podokapního do suti | m | 72.58 |  | 0 | CS ÚRS 2023 02 |  | základní |  | 0 | 0 | 0 | 0.0026 | 0.18871 | 16 | K | 2 |  |  |  | ROZPOCET | 0 | 0 | 0 | 0 | 0 | 1 | 0 | 16 | 245128411
| Online PSC |  | https://podminky.urs.cz/item/CS_URS_2023_02/764004801 | [14 empty] | Online PSC | 2
13 | K | 764004861 | Demontáž klempířských konstrukcí svodu do suti | m | 16 |  | 0 | CS ÚRS 2023 02 |  | základní |  | 0 | 0 | 0 | 0.00394 | 0.06304 | 16 | K | 2 |  |  |  | ROZPOCET | 0 | 0 | 0 | 0 | 0 | 1 | 0 | 16 | -1449329825
| Online PSC |  | https://podminky.urs.cz/item/CS_URS_2023_02/764004861 | [14 empty] | Online PSC | 2
14 | K | 998764201 | Přesun hmot pro konstrukce klempířské stanovený procentní sazbou (%) z ceny vodorovná dopravní vzdálenost do 50 m v objektech výšky do 6 m | % |  |  | 0 | CS ÚRS 2023 02 |  | základní |  | 0 | 0 | 0 | 0 | 0 | 16 | K | 2 |  |  |  | ROZPOCET | 0 | 0 | 0 | 0 | 0 | 1 | 0 | 16 | 1695680451
| Online PSC |  | https://podminky.urs.cz/item/CS_URS_2023_02/998764201 | [14 empty] | Online PSC | 2
| D | 767 | Konstrukce zámečnické |  |  |  | 0 |  |  |  |  | 0 |  | 0 |  | 23.3209 | 2 | D | 1 |  |  |  | ROZPOCET | [6 empty] | 0
15 | K | 767392802 | Demontáž krytin střech z plechů šroubovaných do suti | m2 | 943.54 |  | 0 | CS ÚRS 2023 02 |  | základní |  | 0 | 0 | 0 | 0.007 | 6.6048 | 16 | K | 2 |  |  |  | ROZPOCET | 0 | 0 | 0 | 0 | 0 | 1 | 0 | 16 | 1340481901
| Online PSC |  | https://podminky.urs.cz/item/CS_URS_2023_02/767392802 | [14 empty] | Online PSC | 2
| VV |  | D.1.1 Technická zpráva | [14 empty] | VV | 2 | 1 | True | 0 | ROZPOCET
| VV |  | SO.04 D.1.2 Skladovací hala | [14 empty] | VV | 2 | 1 | True | 0 | ROZPOCET
| VV |  | 26*36,29 |  | 943.54 | [12 empty] | VV | 2 | 2 | True | 0 | ROZPOCET
| VV |  | Součet |  | 943.54 | [12 empty] | VV | 2 | 4 | True | 1 | ROZPOCET
16 | K | 767415812 | Demontáž vnějšího obkladu skládaného pláště plechem tvarovaným výšky budovy do 6 m, uchyceným šroubováním | m2 | 214.644 |  | 0 | CS ÚRS 2023 02 |  | základní |  | 0 | 0 | 0 | 0.011 | 2.3611 | 16 | K | 2 |  |  |  | ROZPOCET | 0 | 0 | 0 | 0 | 0 | 1 | 0 | 16 | -62222050
| Online PSC |  | https://podminky.urs.cz/item/CS_URS_2023_02/767415812 | [14 empty] | Online PSC | 2
| VV |  | D.1.1 Technická zpráva | [14 empty] | VV | 2 | 1 | True | 0 | ROZPOCET
| VV |  | SO.04 D.1.2 Skladovací hala | [14 empty] | VV | 2 | 1 | True | 0 | ROZPOCET
| VV |  | 106,8*2+3,6*36,29-3,6*3,6*10 |  | 214.644 | [12 empty] | VV | 2 | 2 | True | 0 | ROZPOCET
| VV |  | Součet |  | 214.644 | [12 empty] | VV | 2 | 4 | True | 1 | ROZPOCET
17 | K | 767651823 | Demontáž garážových a průmyslových vrat otvíravých, plochy přes 9 do 13 m2 | kus | 10 |  | 0 | CS ÚRS 2023 02 |  | základní |  | 0 | 0 | 0 | 0.1755 | 1.755 | 16 | K | 2 |  |  |  | ROZPOCET | 0 | 0 | 0 | 0 | 0 | 1 | 0 | 16 | 1912989994
| Online PSC |  | https://podminky.urs.cz/item/CS_URS_2023_02/767651823 | [14 empty] | Online PSC | 2
18 | K | 767996704 | Demontáž ostatních zámečnických konstrukcí řezáním o hmotnosti jednotlivých dílů přes 250 do 500 kg | kg | 12600 |  | 0 | CS ÚRS 2023 02 |  | základní |  | 0 | 0 | 0 | 0.001 | 12.6 | 16 | K | 2 |  |  |  | ROZPOCET | 0 | 0 | 0 | 0 | 0 | 1 | 0 | 16 | 1104052781
| Online PSC |  | https://podminky.urs.cz/item/CS_URS_2023_02/767996704 | [14 empty] | Online PSC | 2
| VV |  | "sloupy" 5*7*200 |  | 7000 | [12 empty] | VV | 2 | 2 | True | 0 | ROZPOCET
| VV |  | "příhrady" 7*800 |  | 5600 | [12 empty] | VV | 2 | 2 | True | 0 | ROZPOCET
| VV |  | Součet |  | 12600 | [12 empty] | VV | 2 | 4 | True | 1 | ROZPOCET
19 | K | 998767201 | Přesun hmot pro zámečnické konstrukce stanovený procentní sazbou (%) z ceny vodorovná dopravní vzdálenost do 50 m v objektech výšky do 6 m | % |  |  | 0 | CS ÚRS 2023 02 |  | základní |  | 0 | 0 | 0 | 0 | 0 | 16 | K | 2 |  |  |  | ROZPOCET | 0 | 0 | 0 | 0 | 0 | 1 | 0 | 16 | 713698433
| Online PSC |  | https://podminky.urs.cz/item/CS_URS_2023_02/998767201 | [14 empty] | Online PSC | 2

## DEM_OST - Demolice stávaj...
{8376772c-eb1e-4e10-8e22-544aef220bdc}
2
| KRYCÍ LIST SOUPISU PRACÍ | [7 empty] | v --- níže se nacházejí doplnkové a pomocné údaje k sestavám --- v | [8 empty] | False
Stavba:
Výstavba DOZP v Novém Městě nad Metují rev.4
Objekt:
NN - Nezpůsobilé náklady
Soupis:
DEM - Demolice stávajících objektů
Úroveň 3:
DEM_OST - Demolice stávajících objektů - ostatní venkovní objekty
| KSO: |  |  |  |  | CC-CZ:
| Místo: |  | Nové Město nad Metují |  |  | Datum: | 13. 12. 2023
| Zadavatel: |  |  |  |  | IČ: | 70889546
|  | Královéhradecký kraj |  |  |  | DIČ: | CZ70889546
| Uchazeč: |  |  |  |  | IČ: | Vyplň údaj
|  | Vyplň údaj |  |  |  | DIČ: | Vyplň údaj
| Projektant: |  |  |  |  | IČ: | 24286923
|  | Řezanina & Bartoň, s.r.o. |  |  |  | DIČ: | CZ24286923
| Zpracovatel: |  |  |  |  | IČ: | 05985404
|  | BACing s.r.o |  |  |  | DIČ: | CZ05985404
Poznámka:
| Cena bez DPH | [5 empty] | 0
|  |  | Základ daně |  |  | Sazba daně | Výše daně
| DPH | základní | 0 |  |  | 21% | 0
|  | snížená | 0 |  |  | 15% | 0
|  | zákl. přenesená | 0 |  |  | 21% | 0
|  | sníž. přenesená | 0 |  |  | 15% | 0
|  | nulová | 0 |  |  | 0% | 0
| Cena s DPH |  |  | v | CZK |  | 0
REKAPITULACE ČLENĚNÍ SOUPISU PRACÍ
Stavba:
Výstavba DOZP v Novém Městě nad Metují rev.4
Objekt:
NN - Nezpůsobilé náklady
Soupis:
DEM - Demolice stávajících objektů
Úroveň 3:
DEM_OST - Demolice stávajících objektů - ostatní venkovní objekty
Místo: |  |  | Nové Město nad Metují |  |  | Datum: | 13. 12. 2023
Zadavatel: |  |  | Královéhradecký kraj |  |  | Projektant: | Řezanina & Bartoň, s.r.o.
Uchazeč: |  |  | Vyplň údaj |  |  | Zpracovatel: | BACing s.r.o
Kód dílu - Popis | [6 empty] | Cena celkem [CZK]
Náklady stavby celkem | [6 empty] | 0 | [11 empty] | -1
| HSV - Práce a dodávky HSV | [5 empty] | 0
| 1 - Zemní práce | [5 empty] | 0
| 8 - Trubní vedení | [5 empty] | 0
| 9 - Ostatní konstrukce a práce, bourání | [5 empty] | 0
| 997 - Přesun sutě | [5 empty] | 0
| M - Práce a dodávky M | [5 empty] | 0
| 21-M - Elektromontáže | [5 empty] | 0
SOUPIS PRACÍ
Stavba:
Výstavba DOZP v Novém Městě nad Metují rev.4
Objekt:
NN - Nezpůsobilé náklady
Soupis:
DEM - Demolice stávajících objektů
Úroveň 3:
DEM_OST - Demolice stávajících objektů - ostatní venkovní objekty
Místo: |  |  | Nové Město nad Metují |  |  | Datum: | 13. 12. 2023
Zadavatel: |  |  | Královéhradecký kraj |  |  | Projektant: | Řezanina & Bartoň, s.r.o.
Uchazeč: |  |  | Vyplň údaj |  |  | Zpracovatel: | BACing s.r.o
PČ | Typ | Kód | Popis | MJ | Množství | J.cena [CZK] | Cena celkem [CZK] | Cenová soustava |  | DPH | J. Nh [h] | Nh celkem [h] | J. hmotnost [t] | Hmotnost celkem [t] | J. suť [t] | Suť Celkem [t]
Náklady soupisu celkem | [6 empty] | 0 |  |  |  |  | 0 |  | 0 |  | 736.0281 |  | D | -1 | [10 empty] | 0
| D | HSV | Práce a dodávky HSV |  |  |  | 0 |  |  |  |  | 0 |  | 0 |  | 736.0281 | 1 | D | 0 |  |  |  | ROZPOCET | [6 empty] | 0
| D | 1 | Zemní práce |  |  |  | 0 |  |  |  |  | 0 |  | 0 |  | 668.4025 | 1 | D | 1 |  |  |  | ROZPOCET | [6 empty] | 0
1 | K | 113107223 | Odstranění podkladů nebo krytů strojně plochy jednotlivě přes 200 m2 s přemístěním hmot na skládku na vzdálenost do 20 m nebo s naložením na dopravní prostředek z kameniva hrubého drceného, o tl. vrstvy přes 200 do 300 mm | m2 | 630 |  | 0 | CS ÚRS 2023 02 |  | základní |  | 0 | 0 | 0 | 0.44 | 277.2 | 4 | K | 2 |  |  |  | ROZPOCET | 0 | 0 | 0 | 0 | 0 | 1 | 0 | 4 | -145654903
| Online PSC |  | https://podminky.urs.cz/item/CS_URS_2023_02/113107223 | [14 empty] | Online PSC | 2
| VV |  | D.1.1 Technická zpráva | [14 empty] | VV | 2 | 1 | True | 0 | ROZPOCET
| VV |  | C.2 Koordinační situační výkres | [14 empty] | VV | 2 | 1 | True | 0 | ROZPOCET
| VV |  | 630 |  | 630 | [12 empty] | VV | 2 | 2 | True | 0 | ROZPOCET
| VV |  | Součet |  | 630 | [12 empty] | VV | 2 | 4 | True | 1 | ROZPOCET
2 | K | 113107242 | Odstranění podkladů nebo krytů strojně plochy jednotlivě přes 200 m2 s přemístěním hmot na skládku na vzdálenost do 20 m nebo s naložením na dopravní prostředek živičných, o tl. vrstvy přes 50 do 100 mm | m2 | 1140 |  | 0 | CS ÚRS 2023 02 |  | základní |  | 0 | 0 | 0 | 0.22 | 250.8 | 4 | K | 2 |  |  |  | ROZPOCET | 0 | 0 | 0 | 0 | 0 | 1 | 0 | 4 | -831712009
| Online PSC |  | https://podminky.urs.cz/item/CS_URS_2023_02/113107242 | [14 empty] | Online PSC | 2
| VV |  | D.1.1 Technická zpráva | [14 empty] | VV | 2 | 1 | True | 0 | ROZPOCET
| VV |  | C.2 Koordinační situační výkres | [14 empty] | VV | 2 | 1 | True | 0 | ROZPOCET
| VV |  | 540+600 |  | 1140 | [12 empty] | VV | 2 | 2 | True | 0 | ROZPOCET
| VV |  | Součet |  | 1140 | [12 empty] | VV | 2 | 4 | True | 1 | ROZPOCET
3 | K | 113151111 | Rozebírání zpevněných ploch s přemístěním na skládku na vzdálenost do 20 m nebo s naložením na dopravní prostředek ze silničních panelů | m2 | 395.5 |  | 0 | CS ÚRS 2023 02 |  | základní |  | 0 | 0 | 0 | 0.355 | 140.4025 | 4 | K | 2 |  |  |  | ROZPOCET | 0 | 0 | 0 | 0 | 0 | 1 | 0 | 4 | 300455643
| Online PSC |  | https://podminky.urs.cz/item/CS_URS_2023_02/113151111 | [14 empty] | Online PSC | 2
| VV |  | D.1.1 Technická zpráva | [14 empty] | VV | 2 | 1 | True | 0 | ROZPOCET
| VV |  | C.2 Koordinační situační výkres | [14 empty] | VV | 2 | 1 | True | 0 | ROZPOCET
| VV |  | 20+75,5+300 |  | 395.5 | [12 empty] | VV | 2 | 2 | True | 0 | ROZPOCET
| VV |  | Součet |  | 395.5 | [12 empty] | VV | 2 | 4 | True | 1 | ROZPOCET
| D | 8 | Trubní vedení |  |  |  | 0 |  |  |  |  | 0 |  | 0 |  | 27.85 | 1 | D | 1 |  |  |  | ROZPOCET | [6 empty] | 0
4 | K | 890411851 | Bourání šachet a jímek strojně velikosti obestavěného prostoru do 1,5 m3 z prefabrikovaných skruží | m3 | 5 |  | 0 | CS ÚRS 2023 02 |  | základní |  | 0 | 0 | 0 | 1.92 | 9.6 | 4 | K | 2 |  |  |  | ROZPOCET | 0 | 0 | 0 | 0 | 0 | 1 | 0 | 4 | -1290560211
| Online PSC |  | https://podminky.urs.cz/item/CS_URS_2023_02/890411851 | [14 empty] | Online PSC | 2
| VV |  | D.1.1 Technická zpráva | [14 empty] | VV | 2 | 1 | True | 0 | ROZPOCET
| VV |  | C.2 Koordinační situační výkres | [14 empty] | VV | 2 | 1 | True | 0 | ROZPOCET
| VV |  | 5*1 |  | 5 | [12 empty] | VV | 2 | 2 | True | 0 | ROZPOCET
| VV |  | Součet |  | 5 | [12 empty] | VV | 2 | 4 | True | 1 | ROZPOCET
5 | K | 897172811R | Odstranění podzemních nádrží - zásobníku pohonných hmot (ocelové válcovité tanky) o celkovém akumulačním objemu do 10 m3, včetně zemních prací | m3 | 10 |  | 0 | CS ÚRS 2023 01 |  | základní |  | 0 | 0 | 0 | 1.8 | 18 | 4 | K | 2 |  |  |  | ROZPOCET | 0 | 0 | 0 | 0 | 0 | 1 | 0 | 4 | 659690476
| Online PSC |  | https://podminky.urs.cz/item/CS_URS_2023_01/897172811R | [14 empty] | Online PSC | 2
| VV |  | D.1.1 Technická zpráva | [14 empty] | VV | 2 | 1 | True | 0 | ROZPOCET
| VV |  | C.2 Koordinační situační výkres | [14 empty] | VV | 2 | 1 | True | 0 | ROZPOCET
| VV |  | 10 |  | 10 | [12 empty] | VV | 2 | 2 | True | 0 | ROZPOCET
| VV |  | Součet |  | 10 | [12 empty] | VV | 2 | 4 | True | 1 | ROZPOCET
6 | K | 899301811 | Demontáž poklopů betonových a železobetonových včetně rámu, hmotnosti jednotlivě do 50 kg | kus | 5 |  | 0 | CS ÚRS 2023 02 |  | základní |  | 0 | 0 | 0 | 0.05 | 0.25 | 4 | K | 2 |  |  |  | ROZPOCET | 0 | 0 | 0 | 0 | 0 | 1 | 0 | 4 | -515437206
| Online PSC |  | https://podminky.urs.cz/item/CS_URS_2023_02/899301811 | [14 empty] | Online PSC | 2
| VV |  | D.1.1 Technická zpráva | [14 empty] | VV | 2 | 1 | True | 0 | ROZPOCET
| VV |  | C.2 Koordinační situační výkres | [14 empty] | VV | 2 | 1 | True | 0 | ROZPOCET
| VV |  | 5 |  | 5 | [12 empty] | VV | 2 | 2 | True | 0 | ROZPOCET
| VV |  | Součet |  | 5 | [12 empty] | VV | 2 | 4 | True | 1 | ROZPOCET
| D | 9 | Ostatní konstrukce a práce, bourání |  |  |  | 0 |  |  |  |  | 0 |  | 0 |  | 39.7756 | 1 | D | 1 |  |  |  | ROZPOCET | [6 empty] | 0
7 | K | 961055111 | Bourání základů z betonu železového | m3 | 11.616 |  | 0 | CS ÚRS 2023 02 |  | základní |  | 0 | 0 | 0 | 2.4 | 27.8784 | 4 | K | 2 |  |  |  | ROZPOCET | 0 | 0 | 0 | 0 | 0 | 1 | 0 | 4 | 849641987
| Online PSC |  | https://podminky.urs.cz/item/CS_URS_2023_02/961055111 | [14 empty] | Online PSC | 2
| VV |  | D.1.1 Technická zpráva | [14 empty] | VV | 2 | 1 | True | 0 | ROZPOCET
| VV |  | C.2 Koordinační situační výkres | [14 empty] | VV | 2 | 1 | True | 0 | ROZPOCET
| VV |  | "betonové patky" 2,2*2,2*1,2*2 |  | 11.616 | [12 empty] | VV | 2 | 2 | True | 0 | ROZPOCET
| VV |  | Součet |  | 11.616 | [12 empty] | VV | 2 | 4 | True | 1 | ROZPOCET
8 | K | 966071711 | Bourání plotových sloupků a vzpěr ocelových trubkových nebo profilovaných výšky do 2,50 m zabetonovaných | kus | 70 |  | 0 | CS ÚRS 2023 02 |  | základní |  | 0 | 0 | 0 | 0.165 | 11.55 | 4 | K | 2 |  |  |  | ROZPOCET | 0 | 0 | 0 | 0 | 0 | 1 | 0 | 4 | 59682570
| Online PSC |  | https://podminky.urs.cz/item/CS_URS_2023_02/966071711 | [14 empty] | Online PSC | 2
| VV |  | D.1.1 Technická zpráva | [14 empty] | VV | 2 | 1 | True | 0 | ROZPOCET
| VV |  | C.2 Koordinační situační výkres | [14 empty] | VV | 2 | 1 | True | 0 | ROZPOCET
| VV |  | 70 |  | 70 | [12 empty] | VV | 2 | 2 | True | 0 | ROZPOCET
| VV |  | Součet |  | 70 | [12 empty] | VV | 2 | 4 | True | 1 | ROZPOCET
9 | K | 966071822 | Rozebrání oplocení z pletiva drátěného se čtvercovými oky, výšky přes 1,6 do 2,0 m | m | 140 |  | 0 | CS ÚRS 2023 02 |  | základní |  | 0 | 0 | 0 | 0.00248 | 0.3472 | 4 | K | 2 |  |  |  | ROZPOCET | 0 | 0 | 0 | 0 | 0 | 1 | 0 | 4 | -120474626
| Online PSC |  | https://podminky.urs.cz/item/CS_URS_2023_02/966071822 | [14 empty] | Online PSC | 2
| VV |  | D.1.1 Technická zpráva | [14 empty] | VV | 2 | 1 | True | 0 | ROZPOCET
| VV |  | C.2 Koordinační situační výkres | [14 empty] | VV | 2 | 1 | True | 0 | ROZPOCET
| VV |  | 120+20 |  | 140 | [12 empty] | VV | 2 | 2 | True | 0 | ROZPOCET
| VV |  | Součet |  | 140 | [12 empty] | VV | 2 | 4 | True | 1 | ROZPOCET
| D | 997 | Přesun sutě |  |  |  | 0 |  |  |  |  | 0 |  | 0 |  | 0 | 1 | D | 1 |  |  |  | ROZPOCET | [6 empty] | 0
10 | K | 997006007 | Úprava stavebního odpadu drcení s dopravou na vzdálenost do 100 m a naložením do drtícího zařízení ze zdiva železobetonového | t | 168.281 |  | 0 | CS ÚRS 2023 02 |  | základní |  | 0 | 0 | 0 | 0 | 0 | 4 | K | 2 |  |  |  | ROZPOCET | 0 | 0 | 0 | 0 | 0 | 1 | 0 | 4 | 1273569898
| Online PSC |  | https://podminky.urs.cz/item/CS_URS_2023_02/997006007 | [14 empty] | Online PSC | 2
| VV |  | "panely" 140,403 |  | 140.403 | [12 empty] | VV | 2 | 2 | True | 0 | ROZPOCET
| VV |  | "patky" 27,878 |  | 27.878 | [12 empty] | VV | 2 | 2 | True | 0 | ROZPOCET
| VV |  | Součet |  | 168.281 | [12 empty] | VV | 2 | 4 | True | 1 | ROZPOCET
11 | K | 997006511 | Vodorovná doprava suti na skládku s naložením na dopravní prostředek a složením do 100 m | t | 168.281 |  | 0 | CS ÚRS 2023 02 |  | základní |  | 0 | 0 | 0 | 0 | 0 | 4 | K | 2 |  |  |  | ROZPOCET | 0 | 0 | 0 | 0 | 0 | 1 | 0 | 4 | 1906479397
| Online PSC |  | https://podminky.urs.cz/item/CS_URS_2023_02/997006511 | [14 empty] | Online PSC | 2
| VV |  | recyklát k použití na stavbě | [14 empty] | VV | 2 | 1 | True | 0 | ROZPOCET
| VV |  | 168,281 |  | 168.281 | [12 empty] | VV | 2 | 2 | True | 0 | ROZPOCET
| VV |  | Součet |  | 168.281 | [12 empty] | VV | 2 | 4 | True | 1 | ROZPOCET
12 | K | 997006512 | Vodorovná doprava suti na skládku s naložením na dopravní prostředek a složením přes 100 m do 1 km | t | 567.747 |  | 0 | CS ÚRS 2023 02 |  | základní |  | 0 | 0 | 0 | 0 | 0 | 4 | K | 2 |  |  |  | ROZPOCET | 0 | 0 | 0 | 0 | 0 | 1 | 0 | 4 | 1379713155
| Online PSC |  | https://podminky.urs.cz/item/CS_URS_2023_02/997006512 | [14 empty] | Online PSC | 2
| VV |  | směsný odpad | [14 empty] | VV | 2 | 1 | True | 0 | ROZPOCET
| VV |  | 9,6+18+0,25+0,347+11,55 |  | 39.747 | [12 empty] | VV | 2 | 2 | True | 0 | ROZPOCET
| VV |  | živice | [14 empty] | VV | 2 | 1 | True | 0 | ROZPOCET
| VV |  | 277,2 |  | 277.2 | [12 empty] | VV | 2 | 2 | True | 0 | ROZPOCET
| VV |  | kamenivo | [14 empty] | VV | 2 | 1 | True | 0 | ROZPOCET
| VV |  | 250,8 |  | 250.8 | [12 empty] | VV | 2 | 2 | True | 0 | ROZPOCET
| VV |  | Součet |  | 567.747 | [12 empty] | VV | 2 | 4 | True | 1 | ROZPOCET
13 | K | 997006519 | Vodorovná doprava suti na skládku Příplatek k ceně -6512 za každý další i započatý 1 km | t | 14193.675 |  | 0 | CS ÚRS 2023 02 |  | základní |  | 0 | 0 | 0 | 0 | 0 | 4 | K | 2 |  |  |  | ROZPOCET | 0 | 0 | 0 | 0 | 0 | 1 | 0 | 4 | 978464346
| Online PSC |  | https://podminky.urs.cz/item/CS_URS_2023_02/997006519 | [14 empty] | Online PSC | 2
| VV |  | směsný odpad | [14 empty] | VV | 2 | 1 | True | 0 | ROZPOCET
| VV |  | 9,6+18+0,25+0,347+11,55 |  | 39.747 | [12 empty] | VV | 2 | 2 | True | 0 | ROZPOCET
| VV |  | živice | [14 empty] | VV | 2 | 1 | True | 0 | ROZPOCET
| VV |  | 277,2 |  | 277.2 | [12 empty] | VV | 2 | 2 | True | 0 | ROZPOCET
| VV |  | kamenivo | [14 empty] | VV | 2 | 1 | True | 0 | ROZPOCET
| VV |  | 250,8 |  | 250.8 | [12 empty] | VV | 2 | 2 | True | 0 | ROZPOCET
| VV |  | Součet |  | 567.747 | [12 empty] | VV | 2 | 4 | True | 0 | ROZPOCET
| VV |  | 567,747*25 "Přepočtené koeficientem množství |  | 14193.675 | [12 empty] | VV | 2 | 2 | True | 1 | ROZPOCET
14 | K | 997013631 | Poplatek za uložení stavebního odpadu na skládce (skládkovné) směsného stavebního a demoličního zatříděného do Katalogu odpadů pod kódem 17 09 04 | t | 39.747 |  | 0 | CS ÚRS 2023 02 |  | základní |  | 0 | 0 | 0 | 0 | 0 | 4 | K | 2 |  |  |  | ROZPOCET | 0 | 0 | 0 | 0 | 0 | 1 | 0 | 4 | 1002610628
| Online PSC |  | https://podminky.urs.cz/item/CS_URS_2023_02/997013631 | [14 empty] | Online PSC | 2
| VV |  | 9,6+18+0,25+0,347+11,55 |  | 39.747 | [12 empty] | VV | 2 | 2 | True | 0 | ROZPOCET
| VV |  | Součet |  | 39.747 | [12 empty] | VV | 2 | 4 | True | 1 | ROZPOCET
15 | K | 997013873 | Poplatek za uložení stavebního odpadu na recyklační skládce (skládkovné) zeminy a kamení zatříděného do Katalogu odpadů pod kódem 17 05 04 | t | 277.2 |  | 0 | CS ÚRS 2023 02 |  | základní |  | 0 | 0 | 0 | 0 | 0 | 4 | K | 2 |  |  |  | ROZPOCET | 0 | 0 | 0 | 0 | 0 | 1 | 0 | 4 | -896813309
| Online PSC |  | https://podminky.urs.cz/item/CS_URS_2023_02/997013873 | [14 empty] | Online PSC | 2
16 | K | 997013875 | Poplatek za uložení stavebního odpadu na recyklační skládce (skládkovné) asfaltového bez obsahu dehtu zatříděného do Katalogu odpadů pod kódem 17 03 02 | t | 250.8 |  | 0 | CS ÚRS 2023 02 |  | základní |  | 0 | 0 | 0 | 0 | 0 | 4 | K | 2 |  |  |  | ROZPOCET | 0 | 0 | 0 | 0 | 0 | 1 | 0 | 4 | -231201122
| Online PSC |  | https://podminky.urs.cz/item/CS_URS_2023_02/997013875 | [14 empty] | Online PSC | 2
| D | M | Práce a dodávky M |  |  |  | 0 |  |  |  |  | 0 |  | 0 |  | 0 | 3 | D | 0 |  |  |  | ROZPOCET | [6 empty] | 0
| D | 21-M | Elektromontáže |  |  |  | 0 |  |  |  |  | 0 |  | 0 |  | 0 | 3 | D | 1 |  |  |  | ROZPOCET | [6 empty] | 0
17 | K | 218202013 | Demontáž svítidel výbojkových s odpojením vodičů průmyslových nebo venkovních z výložníku | kus | 4 |  | 0 | CS ÚRS 2023 02 |  | základní |  | 0 | 0 | 0 | 0 | 0 | 64 | K | 2 |  |  |  | ROZPOCET | 0 | 0 | 0 | 0 | 0 | 1 | 0 | 64 | -1240889712
| Online PSC |  | https://podminky.urs.cz/item/CS_URS_2023_02/218202013 | [14 empty] | Online PSC | 2
18 | K | 218204011 | Demontáž stožárů osvětlení ocelových samostatně stojících, délky do 12 m | kus | 2 |  | 0 | CS ÚRS 2023 02 |  | základní |  | 0 | 0 | 0 | 0 | 0 | 64 | K | 2 |  |  |  | ROZPOCET | 0 | 0 | 0 | 0 | 0 | 1 | 0 | 64 | 1192115928
| Online PSC |  | https://podminky.urs.cz/item/CS_URS_2023_02/218204011 | [14 empty] | Online PSC | 2
| VV |  | D.1.1 Technická zpráva | [14 empty] | VV | 2 | 1 | True | 0 | ROZPOCET
| VV |  | C.2 Koordinační situační výkres | [14 empty] | VV | 2 | 1 | True | 0 | ROZPOCET
| VV |  | 2 |  | 2 | [12 empty] | VV | 2 | 2 | True | 0 | ROZPOCET
| VV |  | Součet |  | 2 | [12 empty] | VV | 2 | 4 | True | 1 | ROZPOCET
19 | K | 218204106 | Demontáž výložníků osvětlení dvouramenných sloupových, hmotnosti přes 70 kg | kus | 2 |  | 0 | CS ÚRS 2023 02 |  | základní |  | 0 | 0 | 0 | 0 | 0 | 64 | K | 2 |  |  |  | ROZPOCET | 0 | 0 | 0 | 0 | 0 | 1 | 0 | 64 | 1415497889
| Online PSC |  | https://podminky.urs.cz/item/CS_URS_2023_02/218204106 | [14 empty] | Online PSC | 2
| VV |  | D.1.1 Technická zpráva | [14 empty] | VV | 2 | 1 | True | 0 | ROZPOCET
| VV |  | C.2 Koordinační situační výkres | [14 empty] | VV | 2 | 1 | True | 0 | ROZPOCET
| VV |  | 2 |  | 2 | [12 empty] | VV | 2 | 2 | True | 0 | ROZPOCET
| VV |  | Součet |  | 2 | [12 empty] | VV | 2 | 4 | True | 1 | ROZPOCET

## IO.01, IO.02 - Vodovodní ...
{995d0b63-4737-45ae-ba1b-707ac7c2faf4}
2
| KRYCÍ LIST SOUPISU PRACÍ | [7 empty] | v --- níže se nacházejí doplnkové a pomocné údaje k sestavám --- v | [8 empty] | False
Stavba:
Výstavba DOZP v Novém Městě nad Metují rev.4
Objekt:
NN - Nezpůsobilé náklady
Soupis:
IO.01, IO.02 - Vodovodní přípojka, domovní vedení vodovodu
| KSO: |  |  |  |  | CC-CZ:
| Místo: |  | Nové Město nad Metují |  |  | Datum: | 13. 12. 2023
| Zadavatel: |  |  |  |  | IČ: | 70889546
|  | Královéhradecký kraj |  |  |  | DIČ: | CZ70889546
| Uchazeč: |  |  |  |  | IČ: | Vyplň údaj
|  | Vyplň údaj |  |  |  | DIČ: | Vyplň údaj
| Projektant: |  |  |  |  | IČ:
|  | Ing. Karel Dovrtěl |  |  |  | DIČ:
| Zpracovatel: |  |  |  |  | IČ:
|  | Ing. Karel Dovrtěl |  |  |  | DIČ:
Poznámka:
| Cena bez DPH | [5 empty] | 0
|  |  | Základ daně |  |  | Sazba daně | Výše daně
| DPH | základní | 0 |  |  | 21% | 0
|  | snížená | 0 |  |  | 15% | 0
|  | zákl. přenesená | 0 |  |  | 21% | 0
|  | sníž. přenesená | 0 |  |  | 15% | 0
|  | nulová | 0 |  |  | 0% | 0
| Cena s DPH |  |  | v | CZK |  | 0
REKAPITULACE ČLENĚNÍ SOUPISU PRACÍ
Stavba:
Výstavba DOZP v Novém Městě nad Metují rev.4
Objekt:
NN - Nezpůsobilé náklady
Soupis:
IO.01, IO.02 - Vodovodní přípojka, domovní vedení vodovodu
Místo: |  |  | Nové Město nad Metují |  |  | Datum: | 13. 12. 2023
Zadavatel: |  |  | Královéhradecký kraj |  |  | Projektant: | Ing. Karel Dovrtěl
Uchazeč: |  |  | Vyplň údaj |  |  | Zpracovatel: | Ing. Karel Dovrtěl
Kód dílu - Popis | [6 empty] | Cena celkem [CZK]
Náklady stavby celkem | [6 empty] | 0 | [11 empty] | -1
| HSV - Práce a dodávky HSV | [5 empty] | 0
| 1 - Zemní práce | [5 empty] | 0
| 3 - Svislé a kompletní konstrukce | [5 empty] | 0
| 4 - Vodorovné konstrukce | [5 empty] | 0
| 8 - Trubní vedení | [5 empty] | 0
| 99 - Přesun hmot | [5 empty] | 0
| PSV - Práce a dodávky PSV | [5 empty] | 0
| 722 - Zdravotechnika - vnitřní vodovod | [5 empty] | 0
SOUPIS PRACÍ
Stavba:
Výstavba DOZP v Novém Městě nad Metují rev.4
Objekt:
NN - Nezpůsobilé náklady
Soupis:
IO.01, IO.02 - Vodovodní přípojka, domovní vedení vodovodu
Místo: |  |  | Nové Město nad Metují |  |  | Datum: | 13. 12. 2023
Zadavatel: |  |  | Královéhradecký kraj |  |  | Projektant: | Ing. Karel Dovrtěl
Uchazeč: |  |  | Vyplň údaj |  |  | Zpracovatel: | Ing. Karel Dovrtěl
PČ | Typ | Kód | Popis | MJ | Množství | J.cena [CZK] | Cena celkem [CZK] | Cenová soustava |  | DPH | J. Nh [h] | Nh celkem [h] | J. hmotnost [t] | Hmotnost celkem [t] | J. suť [t] | Suť Celkem [t]
Náklady soupisu celkem | [6 empty] | 0 |  |  |  |  | 0 |  | 127.8937 |  | 0 |  | D | -1 | [10 empty] | 0
| D | HSV | Práce a dodávky HSV |  |  |  | 0 |  |  |  |  | 0 |  | 127.8735 |  | 0 | 1 | D | 0 |  |  |  | ROZPOCET | [6 empty] | 0
| D | 1 | Zemní práce |  |  |  | 0 |  |  |  |  | 0 |  | 94.0163 |  | 0 | 1 | D | 1 |  |  |  | ROZPOCET | [6 empty] | 0
1 | K | 131251201 | Hloubení zapažených jam a zářezů strojně s urovnáním dna do předepsaného profilu a spádu v hornině třídy těžitelnosti I skupiny 3 do 20 m3 | m3 | 15.504 |  | 0 | CS ÚRS 2023 02 |  | základní |  | 0 | 0 | 0 | 0 | 0 | 4 | K | 2 |  |  |  | ROZPOCET | 0 | 0 | 0 | 0 | 0 | 1 | 0 | 4 | 217913478
| Online PSC |  | https://podminky.urs.cz/item/CS_URS_2023_02/131251201 | [14 empty] | Online PSC | 2
| VV |  | (3,8*3,4*1,2) "vodoměrná šachta |  | 15.504 | [12 empty] | VV | 2 | 2 | True | 0 | ROZPOCET
| VV |  | Součet |  | 15.504 | [12 empty] | VV | 2 | 4 | True | 1 | ROZPOCET
2 | K | 131351201 | Hloubení zapažených jam a zářezů strojně s urovnáním dna do předepsaného profilu a spádu v hornině třídy těžitelnosti II skupiny 4 do 20 m3 | m3 | 6.46 |  | 0 | CS ÚRS 2023 02 |  | základní |  | 0 | 0 | 0 | 0 | 0 | 4 | K | 2 |  |  |  | ROZPOCET | 0 | 0 | 0 | 0 | 0 | 1 | 0 | 4 | 1317093171
| Online PSC |  | https://podminky.urs.cz/item/CS_URS_2023_02/131351201 | [14 empty] | Online PSC | 2
| VV |  | (3,8*3,4*0,5) "vodoměrná šachta |  | 6.46 | [12 empty] | VV | 2 | 2 | True | 0 | ROZPOCET
| VV |  | Součet |  | 6.46 | [12 empty] | VV | 2 | 4 | True | 1 | ROZPOCET
3 | K | 131451201 | Hloubení zapažených jam a zářezů strojně s urovnáním dna do předepsaného profilu a spádu v hornině třídy těžitelnosti II skupiny 5 do 20 m3 | m3 | 3.876 |  | 0 | CS ÚRS 2023 02 |  | základní |  | 0 | 0 | 0 | 0 | 0 | 4 | K | 2 |  |  |  | ROZPOCET | 0 | 0 | 0 | 0 | 0 | 1 | 0 | 4 | 1588335491
| Online PSC |  | https://podminky.urs.cz/item/CS_URS_2023_02/131451201 | [14 empty] | Online PSC | 2
| VV |  | (3,8*3,4*0,3) "vodoměrná šachta |  | 3.876 | [12 empty] | VV | 2 | 2 | True | 0 | ROZPOCET
| VV |  | Součet |  | 3.876 | [12 empty] | VV | 2 | 4 | True | 1 | ROZPOCET
4 | K | 131551201 | Hloubení zapažených jam a zářezů strojně s urovnáním dna do předepsaného profilu a spádu v hornině třídy těžitelnosti III skupiny 6 do 20 m3 | m3 | 5.168 |  | 0 | CS ÚRS 2023 02 |  | základní |  | 0 | 0 | 0 | 0 | 0 | 4 | K | 2 |  |  |  | ROZPOCET | 0 | 0 | 0 | 0 | 0 | 1 | 0 | 4 | -1623020639
| Online PSC |  | https://podminky.urs.cz/item/CS_URS_2023_02/131551201 | [14 empty] | Online PSC | 2
| VV |  | (3,8*3,4*(2,4-2,0)) "vodoměrná šachta |  | 5.168 | [12 empty] | VV | 2 | 2 | True | 0 | ROZPOCET
| VV |  | Součet |  | 5.168 | [12 empty] | VV | 2 | 4 | True | 1 | ROZPOCET
5 | K | 132254204 | Hloubení zapažených rýh šířky přes 800 do 2 000 mm strojně s urovnáním dna do předepsaného profilu a spádu v hornině třídy těžitelnosti I skupiny 3 přes 100 do 500 m3 | m3 | 188.4 |  | 0 | CS ÚRS 2023 02 |  | základní |  | 0 | 0 | 0 | 0 | 0 | 4 | K | 2 |  |  |  | ROZPOCET | 0 | 0 | 0 | 0 | 0 | 1 | 0 | 4 | 1035339330
| Online PSC |  | https://podminky.urs.cz/item/CS_URS_2023_02/132254204 | [14 empty] | Online PSC | 2
| VV |  | (86*1,0*1,2) "vodovod domovní |  | 103.2 | [12 empty] | VV | 2 | 2 | True | 0 | ROZPOCET
| VV |  | (71*1,0*1,2) "vodovod užitkový |  | 85.2 | [12 empty] | VV | 2 | 2 | True | 0 | ROZPOCET
| VV |  | Součet |  | 188.4 | [12 empty] | VV | 2 | 4 | True | 1 | ROZPOCET
6 | K | 132354201 | Hloubení zapažených rýh šířky přes 800 do 2 000 mm strojně s urovnáním dna do předepsaného profilu a spádu v hornině třídy těžitelnosti II skupiny 4 do 20 m3 | m3 | 32.9 |  | 0 | CS ÚRS 2023 02 |  | základní |  | 0 | 0 | 0 | 0 | 0 | 4 | K | 2 |  |  |  | ROZPOCET | 0 | 0 | 0 | 0 | 0 | 1 | 0 | 4 | -1548936340
| Online PSC |  | https://podminky.urs.cz/item/CS_URS_2023_02/132354201 | [14 empty] | Online PSC | 2
| VV |  | (86*1,0*(1,5-1,2)) "vodovod domovní |  | 25.8 | [12 empty] | VV | 2 | 2 | True | 0 | ROZPOCET
| VV |  | (71*1,0*(1,3-1,2)) "vodovod užitkový |  | 7.1 | [12 empty] | VV | 2 | 2 | True | 0 | ROZPOCET
| VV |  | Součet |  | 32.9 | [12 empty] | VV | 2 | 4 | True | 1 | ROZPOCET
7 | K | 151101201 | Zřízení pažení stěn výkopu bez rozepření nebo vzepření příložné, hloubky do 4 m | m2 | 477.16 |  | 0 | CS ÚRS 2023 02 |  | základní |  | 0 | 0.000701 | 0.33449 | 0 | 0 | 4 | K | 2 |  |  |  | ROZPOCET | 0 | 0 | 0 | 0 | 0 | 1 | 0 | 4 | 1345611590
| Online PSC |  | https://podminky.urs.cz/item/CS_URS_2023_02/151101201 | [14 empty] | Online PSC | 2
| VV |  | 2*((3,8+3,4)*2,4) "vodoměrná šachta |  | 34.56 | [12 empty] | VV | 2 | 2 | True | 0 | ROZPOCET
| VV |  | 2*(86*1,5) "vodovod domovní |  | 258 | [12 empty] | VV | 2 | 2 | True | 0 | ROZPOCET
| VV |  | 2*(71*1,3) "vodovod užitkový |  | 184.6 | [12 empty] | VV | 2 | 2 | True | 0 | ROZPOCET
| VV |  | Součet |  | 477.16 | [12 empty] | VV | 2 | 4 | True | 1 | ROZPOCET
8 | K | 151101211 | Odstranění pažení stěn výkopu bez rozepření nebo vzepření s uložením pažin na vzdálenost do 3 m od okraje výkopu příložné, hloubky do 4 m | m2 | 477.16 |  | 0 | CS ÚRS 2023 02 |  | základní |  | 0 | 0 | 0 | 0 | 0 | 4 | K | 2 |  |  |  | ROZPOCET | 0 | 0 | 0 | 0 | 0 | 1 | 0 | 4 | 1637435465
| Online PSC |  | https://podminky.urs.cz/item/CS_URS_2023_02/151101211 | [14 empty] | Online PSC | 2
9 | K | 151101301 | Zřízení rozepření zapažených stěn výkopů s potřebným přepažováním při pažení příložném, hloubky do 4 m | m3 | 25.84 |  | 0 | CS ÚRS 2023 02 |  | základní |  | 0 | 0.00045732 | 0.011817 | 0 | 0 | 4 | K | 2 |  |  |  | ROZPOCET | 0 | 0 | 0 | 0 | 0 | 1 | 0 | 4 | -1914320936
| Online PSC |  | https://podminky.urs.cz/item/CS_URS_2023_02/151101301 | [14 empty] | Online PSC | 2
| VV |  | 15,504+6,460+3,876 "hloubení jam |  | 25.84 | [12 empty] | VV | 2 | 2 | True | 0 | ROZPOCET
| VV |  | Součet |  | 25.84 | [12 empty] | VV | 2 | 4 | True | 1 | ROZPOCET
10 | K | 151101311 | Odstranění rozepření stěn výkopů s uložením materiálu na vzdálenost do 3 m od okraje výkopu pažení příložného, hloubky do 4 m | m3 | 25.84 |  | 0 | CS ÚRS 2023 02 |  | základní |  | 0 | 0 | 0 | 0 | 0 | 4 | K | 2 |  |  |  | ROZPOCET | 0 | 0 | 0 | 0 | 0 | 1 | 0 | 4 | 1829279517
| Online PSC |  | https://podminky.urs.cz/item/CS_URS_2023_02/151101311 | [14 empty] | Online PSC | 2
11 | K | 161151103 | Svislé přemístění výkopku strojně bez naložení do dopravní nádoby avšak s vyprázdněním dopravní nádoby na hromadu nebo do dopravního prostředku z horniny třídy těžitelnosti I skupiny 1 až 3 při hloubce výkopu přes 4 do 8 m | m3 | 210.364 |  | 0 | CS ÚRS 2023 02 |  | základní |  | 0 | 0 | 0 | 0 | 0 | 4 | K | 2 |  |  |  | ROZPOCET | 0 | 0 | 0 | 0 | 0 | 1 | 0 | 4 | 1790726265
| Online PSC |  | https://podminky.urs.cz/item/CS_URS_2023_02/161151103 | [14 empty] | Online PSC | 2
| VV |  | 15,504+6,460+188,400 "hloubené vykopávky |  | 210.364 | [12 empty] | VV | 2 | 2 | True | 0 | ROZPOCET
| VV |  | Součet |  | 210.364 | [12 empty] | VV | 2 | 4 | True | 1 | ROZPOCET
12 | K | 161151113 | Svislé přemístění výkopku strojně bez naložení do dopravní nádoby avšak s vyprázdněním dopravní nádoby na hromadu nebo do dopravního prostředku z horniny třídy těžitelnosti II skupiny 4 a 5 při hloubce výkopu přes 4 do 8 m | m3 | 43.236 |  | 0 | CS ÚRS 2023 02 |  | základní |  | 0 | 0 | 0 | 0 | 0 | 4 | K | 2 |  |  |  | ROZPOCET | 0 | 0 | 0 | 0 | 0 | 1 | 0 | 4 | -1952269237
| Online PSC |  | https://podminky.urs.cz/item/CS_URS_2023_02/161151113 | [14 empty] | Online PSC | 2
| VV |  | 6,460+3,876+32,900 "hloubené vykopávky |  | 43.236 | [12 empty] | VV | 2 | 2 | True | 0 | ROZPOCET
| VV |  | Součet |  | 43.236 | [12 empty] | VV | 2 | 4 | True | 1 | ROZPOCET
13 | K | 161151123 | Svislé přemístění výkopku strojně bez naložení do dopravní nádoby avšak s vyprázdněním dopravní nádoby na hromadu nebo do dopravního prostředku z horniny třídy těžitelnosti III skupiny 6 a 7 při hloubce výkopu přes 4 do 8 m | m3 | 5.168 |  | 0 | CS ÚRS 2023 02 |  | základní |  | 0 | 0 | 0 | 0 | 0 | 4 | K | 2 |  |  |  | ROZPOCET | 0 | 0 | 0 | 0 | 0 | 1 | 0 | 4 | -602842487
| Online PSC |  | https://podminky.urs.cz/item/CS_URS_2023_02/161151123 | [14 empty] | Online PSC | 2
| VV |  | 5,168 "hloubené vykopávky |  | 5.168 | [12 empty] | VV | 2 | 2 | True | 0 | ROZPOCET
| VV |  | Součet |  | 5.168 | [12 empty] | VV | 2 | 4 | True | 1 | ROZPOCET
14 | K | 162751117 | Vodorovné přemístění výkopku nebo sypaniny po suchu na obvyklém dopravním prostředku, bez naložení výkopku, avšak se složením bez rozhrnutí z horniny třídy těžitelnosti I skupiny 1 až 3 na vzdálenost přes 9 000 do 10 000 m | m3 | 76.918 |  | 0 | CS ÚRS 2023 02 |  | základní |  | 0 | 0 | 0 | 0 | 0 | 4 | K | 2 |  |  |  | ROZPOCET | 0 | 0 | 0 | 0 | 0 | 1 | 0 | 4 | 2097931388
| Online PSC |  | https://podminky.urs.cz/item/CS_URS_2023_02/162751117 | [14 empty] | Online PSC | 2
| VV |  | 15,700+0,266 "lože |  | 15.966 | [12 empty] | VV | 2 | 2 | True | 0 | ROZPOCET
| VV |  | 55,100 "obsypy |  | 55.1 | [12 empty] | VV | 2 | 2 | True | 0 | ROZPOCET
| VV |  | 5,320+0,532 "objekty |  | 5.852 | [12 empty] | VV | 2 | 2 | True | 0 | ROZPOCET
| VV |  | Součet |  | 76.918 | [12 empty] | VV | 2 | 4 | True | 1 | ROZPOCET
15 | K | 171251201 | Uložení sypaniny na skládky nebo meziskládky bez hutnění s upravením uložené sypaniny do předepsaného tvaru | m3 | 76.918 |  | 0 | CS ÚRS 2023 02 |  | základní |  | 0 | 0 | 0 | 0 | 0 | 4 | K | 2 |  |  |  | ROZPOCET | 0 | 0 | 0 | 0 | 0 | 1 | 0 | 4 | -1351014507
| Online PSC |  | https://podminky.urs.cz/item/CS_URS_2023_02/171251201 | [14 empty] | Online PSC | 2
16 | K | 171201231 | Poplatek za uložení stavebního odpadu na recyklační skládce (skládkovné) zeminy a kamení zatříděného do Katalogu odpadů pod kódem 17 05 04 | t | 138.452 |  | 0 | CS ÚRS 2023 02 |  | základní |  | 0 | 0 | 0 | 0 | 0 | 4 | K | 2 |  |  |  | ROZPOCET | 0 | 0 | 0 | 0 | 0 | 1 | 0 | 4 | -1108347100
| Online PSC |  | https://podminky.urs.cz/item/CS_URS_2023_02/171201231 | [14 empty] | Online PSC | 2
| VV |  | 1,8*76,918 |  | 138.452 | [12 empty] | VV | 2 | 2 | True | 0 | ROZPOCET
| VV |  | Součet |  | 138.452 | [12 empty] | VV | 2 | 4 | True | 1 | ROZPOCET
17 | K | 174151101 | Zásyp sypaninou z jakékoliv horniny strojně s uložením výkopku ve vrstvách se zhutněním jam, šachet, rýh nebo kolem objektů v těchto vykopávkách | m3 | 181.85 |  | 0 | CS ÚRS 2023 02 |  | základní |  | 0 | 0 | 0 | 0 | 0 | 4 | K | 2 |  |  |  | ROZPOCET | 0 | 0 | 0 | 0 | 0 | 1 | 0 | 4 | -423253701
| Online PSC |  | https://podminky.urs.cz/item/CS_URS_2023_02/174151101 | [14 empty] | Online PSC | 2
| VV |  | 210,364+43,236+5,168 "hloubené vykopávky |  | 258.768 | [12 empty] | VV | 2 | 2 | True | 0 | ROZPOCET
| VV |  | -76,918 "vodorovný přesun |  | -76.918 | [12 empty] | VV | 2 | 2 | True | 0 | ROZPOCET
| VV |  | Součet |  | 181.85 | [12 empty] | VV | 2 | 4 | True | 1 | ROZPOCET
18 | K | 175151101 | Obsypání potrubí strojně sypaninou z vhodných třídy těžitelnosti I a II, skupiny 1 až 4 nebo materiálem připraveným podél výkopu ve vzdálenosti do 3 m od jeho kraje, pro jakoukoliv hloubku výkopu a míru zhutnění bez prohození sypaniny | m3 | 55.1 |  | 0 | CS ÚRS 2023 02 |  | základní |  | 0 | 0 | 0 | 0 | 0 | 4 | K | 2 |  |  |  | ROZPOCET | 0 | 0 | 0 | 0 | 0 | 1 | 0 | 4 | 1658902719
| Online PSC |  | https://podminky.urs.cz/item/CS_URS_2023_02/175151101 | [14 empty] | Online PSC | 2
| VV |  | (86*1,0*0,36) "vodovod domovní |  | 30.96 | [12 empty] | VV | 2 | 2 | True | 0 | ROZPOCET
| VV |  | (71*1,0*0,34) "vodovod užitkový |  | 24.14 | [12 empty] | VV | 2 | 2 | True | 0 | ROZPOCET
| VV |  | Součet |  | 55.1 | [12 empty] | VV | 2 | 4 | True | 1 | ROZPOCET
19 | M | 58337344 | štěrkopísek frakce 0/32 | t | 93.67 |  | 0 | CS ÚRS 2023 02 |  | základní |  | 0 | 1 | 93.67 | 0 | 0 | 8 | M | 2 |  |  |  | ROZPOCET | 0 | 0 | 0 | 0 | 0 | 1 | 0 | 4 | 902558301
| VV |  | 1,7*55,100 |  | 93.67 | [12 empty] | VV | 2 | 2 | True | 0 | ROZPOCET
| VV |  | Součet |  | 93.67 | [12 empty] | VV | 2 | 4 | True | 1 | ROZPOCET
| D | 3 | Svislé a kompletní konstrukce |  |  |  | 0 |  |  |  |  | 0 |  | 0.04516 |  | 0 | 1 | D | 1 |  |  |  | ROZPOCET | [6 empty] | 0
20 | K | 893812201 | Ventilová šachta pro připojení zahradní hadice pro ruční zavlažování s rychlopřípojným ventilem kovovým 3/4" | kus | 2 |  | 0 | CS ÚRS 2023 02 |  | základní |  | 0 | 0.02258 | 0.04516 | 0 | 0 | 4 | K | 2 |  |  |  | ROZPOCET | 0 | 0 | 0 | 0 | 0 | 1 | 0 | 4 | -1864478436
| Online PSC |  | https://podminky.urs.cz/item/CS_URS_2023_02/893812201 | [14 empty] | Online PSC | 2
| VV |  | 2 "závlahová šachta |  | 2 | [12 empty] | VV | 2 | 2 | True | 0 | ROZPOCET
| VV |  | Součet |  | 2 | [12 empty] | VV | 2 | 4 | True | 1 | ROZPOCET
| D | 4 | Vodorovné konstrukce |  |  |  | 0 |  |  |  |  | 0 |  | 31.4345 |  | 0 | 1 | D | 1 |  |  |  | ROZPOCET | [6 empty] | 0
21 | K | 451572111 | Lože pod potrubí, stoky a drobné objekty v otevřeném výkopu z kameniva drobného těženého 0 až 4 mm | m3 | 15.7 |  | 0 | CS ÚRS 2023 02 |  | základní |  | 0 | 1.8908 | 29.6851 | 0 | 0 | 4 | K | 2 |  |  |  | ROZPOCET | 0 | 0 | 0 | 0 | 0 | 1 | 0 | 4 | -1586379447
| Online PSC |  | https://podminky.urs.cz/item/CS_URS_2023_02/451572111 | [14 empty] | Online PSC | 2
| VV |  | (86*1,0*0,1) "vodovod domovní |  | 8.6 | [12 empty] | VV | 2 | 2 | True | 0 | ROZPOCET
| VV |  | (71*1,0*0,1) "vodovod užitkový |  | 7.1 | [12 empty] | VV | 2 | 2 | True | 0 | ROZPOCET
| VV |  | Součet |  | 15.7 | [12 empty] | VV | 2 | 4 | True | 1 | ROZPOCET
22 | K | 451573111 | Lože pod potrubí, stoky a drobné objekty v otevřeném výkopu z písku a štěrkopísku do 63 mm | m3 | 0.266 |  | 0 | CS ÚRS 2023 02 |  | základní |  | 0 | 1.8908 | 0.50294 | 0 | 0 | 4 | K | 2 |  |  |  | ROZPOCET | 0 | 0 | 0 | 0 | 0 | 1 | 0 | 4 | -2106784791
| Online PSC |  | https://podminky.urs.cz/item/CS_URS_2023_02/451573111 | [14 empty] | Online PSC | 2
| VV |  | (1,9*1,4*0,1) "vodoměrná šachta |  | 0.266 | [12 empty] | VV | 2 | 2 | True | 0 | ROZPOCET
| VV |  | Součet |  | 0.266 | [12 empty] | VV | 2 | 4 | True | 1 | ROZPOCET
23 | K | 452321141 | Podkladní a zajišťovací konstrukce z betonu železového v otevřeném výkopu bez zvýšených nároků na prostředí desky pod potrubí, stoky a drobné objekty z betonu tř. C 16/20 | m3 | 0.532 |  | 0 | CS ÚRS 2023 02 |  | základní |  | 0 | 2.301 | 1.2241 | 0 | 0 | 4 | K | 2 |  |  |  | ROZPOCET | 0 | 0 | 0 | 0 | 0 | 1 | 0 | 4 | -761422754
| Online PSC |  | https://podminky.urs.cz/item/CS_URS_2023_02/452321141 | [14 empty] | Online PSC | 2
| VV |  | (1,9*1,4*0,2) "vodoměrná šachta |  | 0.532 | [12 empty] | VV | 2 | 2 | True | 0 | ROZPOCET
| VV |  | Součet |  | 0.532 | [12 empty] | VV | 2 | 4 | True | 1 | ROZPOCET
24 | K | 452351101 | Bednění podkladních a zajišťovacích konstrukcí v otevřeném výkopu desek nebo sedlových loží pod potrubí, stoky a drobné objekty | m2 | 1.32 |  | 0 | CS ÚRS 2023 02 |  | základní |  | 0 | 0.0063171 | 0.0083386 | 0 | 0 | 4 | K | 2 |  |  |  | ROZPOCET | 0 | 0 | 0 | 0 | 0 | 1 | 0 | 4 | 470357954
| Online PSC |  | https://podminky.urs.cz/item/CS_URS_2023_02/452351101 | [14 empty] | Online PSC | 2
| VV |  | 2*((1,9+1,4)*0,2) "vodoměrná šachta |  | 1.32 | [12 empty] | VV | 2 | 2 | True | 0 | ROZPOCET
| VV |  | Součet |  | 1.32 | [12 empty] | VV | 2 | 4 | True | 1 | ROZPOCET
25 | K | 894608211 | Výztuž šachet ze svařovaných sítí typu Kari | t | 0.014 |  | 0 | CS ÚRS 2023 02 |  | základní |  | 0 | 0.99735 | 0.013963 | 0 | 0 | 4 | K | 2 |  |  |  | ROZPOCET | 0 | 0 | 0 | 0 | 0 | 1 | 0 | 4 | -1636824373
| Online PSC |  | https://podminky.urs.cz/item/CS_URS_2023_02/894608211 | [14 empty] | Online PSC | 2
| VV |  | 0,00526*(1,9*1,4) "vodoměrná šachta |  | 0.014 | [12 empty] | VV | 2 | 2 | True | 0 | ROZPOCET
| VV |  | Součet |  | 0.014 | [12 empty] | VV | 2 | 4 | True | 1 | ROZPOCET
| D | 8 | Trubní vedení |  |  |  | 0 |  |  |  |  | 0 |  | 2.3776 |  | 0 | 1 | D | 1 |  |  |  | ROZPOCET | [6 empty] | 0
26 | K | 871171211 | Montáž vodovodního potrubí z plastů v otevřeném výkopu z polyetylenu PE 100 svařovaných elektrotvarovkou SDR 11/PN16 D 40 x 3,7 mm | m | 71 |  | 0 | CS ÚRS 2023 02 |  | základní |  | 0 | 0 | 0 | 0 | 0 | 4 | K | 2 |  |  |  | ROZPOCET | 0 | 0 | 0 | 0 | 0 | 1 | 0 | 4 | -2087819244
| Online PSC |  | https://podminky.urs.cz/item/CS_URS_2023_02/871171211 | [14 empty] | Online PSC | 2
| VV |  | 71 "vodovod užitkový |  | 71 | [12 empty] | VV | 2 | 2 | True | 0 | ROZPOCET
| VV |  | Součet |  | 71 | [12 empty] | VV | 2 | 4 | True | 1 | ROZPOCET
27 | M | 28613171 | trubka vodovodní PE100 SDR11 se signalizační vrstvou 40x3,7mm | m | 72.065 |  | 0 | CS ÚRS 2023 02 |  | základní |  | 0 | 0.00043 | 0.030988 | 0 | 0 | 8 | M | 2 |  |  |  | ROZPOCET | 0 | 0 | 0 | 0 | 0 | 1 | 0 | 4 | 1313667040
| VV |  | 1,015*71 "vodovod užitkový |  | 72.065 | [12 empty] | VV | 2 | 2 | True | 0 | ROZPOCET
| VV |  | Součet |  | 72.065 | [12 empty] | VV | 2 | 4 | True | 1 | ROZPOCET
28 | K | 871211211 | Montáž vodovodního potrubí z plastů v otevřeném výkopu z polyetylenu PE 100 svařovaných elektrotvarovkou SDR 11/PN16 D 63 x 5,8 mm | m | 86 |  | 0 | CS ÚRS 2023 02 |  | základní |  | 0 | 0 | 0 | 0 | 0 | 4 | K | 2 |  |  |  | ROZPOCET | 0 | 0 | 0 | 0 | 0 | 1 | 0 | 4 | -1556405204
| Online PSC |  | https://podminky.urs.cz/item/CS_URS_2023_02/871211211 | [14 empty] | Online PSC | 2
| VV |  | 86 "vodovod domovní |  | 86 | [12 empty] | VV | 2 | 2 | True | 0 | ROZPOCET
| VV |  | Součet |  | 86 | [12 empty] | VV | 2 | 4 | True | 1 | ROZPOCET
29 | M | 28613173 | trubka vodovodní PE100 SDR11 se signalizační vrstvou 63x5,8mm | m | 88.599 |  | 0 | CS ÚRS 2023 02 |  | základní |  | 0 | 0.00106 | 0.093915 | 0 | 0 | 8 | M | 2 |  |  |  | ROZPOCET | 0 | 0 | 0 | 0 | 0 | 1 | 0 | 4 | -1557896571
| VV |  | 1,015*86 "vodovod domovní |  | 87.29 | [12 empty] | VV | 2 | 2 | True | 0 | ROZPOCET
| VV |  | Součet |  | 87.29 | [12 empty] | VV | 2 | 4 | True | 0 | ROZPOCET
| VV |  | 87,29*1,015 "Přepočtené koeficientem množství |  | 88.599 | [12 empty] | VV | 2 | 2 | True | 1 | ROZPOCET
30 | K | 871241211 | Montáž vodovodního potrubí z plastů v otevřeném výkopu z polyetylenu PE 100 svařovaných elektrotvarovkou SDR 11/PN16 D 90 x 8,2 mm | m | 3 |  | 0 | CS ÚRS 2023 02 |  | základní |  | 0 | 0 | 0 | 0 | 0 | 4 | K | 2 |  |  |  | ROZPOCET | 0 | 0 | 0 | 0 | 0 | 1 | 0 | 4 | -1838092240
| Online PSC |  | https://podminky.urs.cz/item/CS_URS_2023_02/871241211 | [14 empty] | Online PSC | 2
| VV |  | 3 "ochranná trubka, prostup přípojky základy do objektu |  | 3 | [12 empty] | VV | 2 | 2 | True | 0 | ROZPOCET
| VV |  | Součet |  | 3 | [12 empty] | VV | 2 | 4 | True | 1 | ROZPOCET
31 | M | 28613556 | potrubí dvouvrstvé PE100 RC SDR11 90x8,2 dl 12m | m | 3.091 |  | 0 | CS ÚRS 2023 02 |  | základní |  | 0 | 0.00214 | 0.0066147 | 0 | 0 | 8 | M | 2 |  |  |  | ROZPOCET | 0 | 0 | 0 | 0 | 0 | 1 | 0 | 4 | -2117436683
| VV |  | 1,015*3 "ochranná trubka, prostup přípojky základy do objektu |  | 3.045 | [12 empty] | VV | 2 | 2 | True | 0 | ROZPOCET
| VV |  | Součet |  | 3.045 | [12 empty] | VV | 2 | 4 | True | 0 | ROZPOCET
| VV |  | 3,045*1,015 "Přepočtené koeficientem množství |  | 3.091 | [12 empty] | VV | 2 | 2 | True | 1 | ROZPOCET
32 | K | 879221111 | Montáž napojení vodovodní přípojky v otevřeném výkopu DN 63 | kus | 1 |  | 0 | CS ÚRS 2023 02 |  | základní |  | 0 | 0.00163 | 0.00163 | 0 | 0 | 4 | K | 2 |  |  |  | ROZPOCET | 0 | 0 | 0 | 0 | 0 | 1 | 0 | 4 | -2028110019
| Online PSC |  | https://podminky.urs.cz/item/CS_URS_2023_02/879221111 | [14 empty] | Online PSC | 2
| VV |  | 1 "napojení na vodovod |  | 1 | [12 empty] | VV | 2 | 2 | True | 0 | ROZPOCET
| VV |  | Součet |  | 1 | [12 empty] | VV | 2 | 4 | True | 1 | ROZPOCET
33 | K | 893811263 | Osazení vodoměrné šachty z polypropylenu PP obetonované pro statické zatížení kruhové, průměru D do 1,2 m, světlé hloubky přes 1,4 m do 1,6 m | kus | 1 |  | 0 | CS ÚRS 2023 02 |  | základní |  | 0 | 1.9069 | 1.9069 | 0 | 0 | 16 | K | 2 |  |  |  | ROZPOCET | 0 | 0 | 0 | 0 | 0 | 1 | 0 | 16 | -238552219
| Online PSC |  | https://podminky.urs.cz/item/CS_URS_2023_02/893811263 | [14 empty] | Online PSC | 2
| VV |  | 1 "vdm šachta |  | 1 | [12 empty] | VV | 2 | 2 | True | 0 | ROZPOCET
| VV |  | Součet |  | 1 | [12 empty] | VV | 2 | 4 | True | 1 | ROZPOCET
34 | M | 56230555-R1 | šachta plastová vodoměrná samonosná hranatá 0,9/1,2/1,6m | kus | 1 |  | 0 | CS ÚRS 2023 02 |  | základní |  | 0 | 0.125 | 0.125 | 0 | 0 | 32 | M | 2 |  |  |  | ROZPOCET | 0 | 0 | 0 | 0 | 0 | 1 | 0 | 16 | -1201210253
35 | K | 899104112 | Osazení poklopů litinových, ocelových nebo železobetonových včetně rámů pro třídu zatížení D400, E600 | kus | 1 |  | 0 | CS ÚRS 2023 02 |  | základní |  | 0 | 0.09 | 0.09 | 0 | 0 | 4 | K | 2 |  |  |  | ROZPOCET | 0 | 0 | 0 | 0 | 0 | 1 | 0 | 4 | -696177599
| Online PSC |  | https://podminky.urs.cz/item/CS_URS_2023_02/899104112 | [14 empty] | Online PSC | 2
| VV |  | 1 "vdm šachta |  | 1 | [12 empty] | VV | 2 | 2 | True | 0 | ROZPOCET
| VV |  | Součet |  | 1 | [12 empty] | VV | 2 | 4 | True | 1 | ROZPOCET
36 | M | 55241020 | poklop šachtový třída D400, čtvercový rám 850, vstup 600mm, bez ventilace | kus | 1 |  | 0 | CS ÚRS 2023 02 |  | základní |  | 0 | 0.065 | 0.065 | 0 | 0 | 32 | M | 2 |  |  |  | ROZPOCET | 0 | 0 | 0 | 0 | 0 | 1 | 0 | 16 | -625377826
37 | K | 899721111 | Signalizační vodič na potrubí DN do 150 mm | m | 196.25 |  | 0 | CS ÚRS 2023 02 |  | základní |  | 0 | 0.00019236 | 0.037751 | 0 | 0 | 4 | K | 2 |  |  |  | ROZPOCET | 0 | 0 | 0 | 0 | 0 | 1 | 0 | 4 | 2020033186
| Online PSC |  | https://podminky.urs.cz/item/CS_URS_2023_02/899721111 | [14 empty] | Online PSC | 2
| VV |  | 1,25*(71+86) "přiložen k potrubí vodovodu |  | 196.25 | [12 empty] | VV | 2 | 2 | True | 0 | ROZPOCET
| VV |  | Součet |  | 196.25 | [12 empty] | VV | 2 | 4 | True | 1 | ROZPOCET
38 | K | 899722114 | Krytí potrubí z plastů výstražnou fólií z PVC šířky 40 cm | m | 157 |  | 0 | CS ÚRS 2023 02 |  | základní |  | 0 | 0.000126 | 0.019782 | 0 | 0 | 4 | K | 2 |  |  |  | ROZPOCET | 0 | 0 | 0 | 0 | 0 | 1 | 0 | 4 | -791760667
| Online PSC |  | https://podminky.urs.cz/item/CS_URS_2023_02/899722114 | [14 empty] | Online PSC | 2
| VV |  | 86+71 "vodovod |  | 157 | [12 empty] | VV | 2 | 2 | True | 0 | ROZPOCET
| VV |  | Součet |  | 157 | [12 empty] | VV | 2 | 4 | True | 1 | ROZPOCET
39 | K | 892000012-R | Zaměření trasy potrubí | m | 157 |  | 0 |  |  | základní |  | 0 | 0 | 0 | 0 | 0 | 4 | K | 2 |  |  |  | ROZPOCET | 0 | 0 | 0 | 0 | 0 | 1 | 0 | 4 | 1861425654
| VV |  | 86+71 "vodovod |  | 157 | [12 empty] | VV | 2 | 2 | True | 0 | ROZPOCET
| VV |  | Součet |  | 157 | [12 empty] | VV | 2 | 4 | True | 1 | ROZPOCET
40 | K | 892233122 | Proplach a dezinfekce vodovodního potrubí DN od 40 do 70 | m | 157 |  | 0 | CS ÚRS 2023 02 |  | základní |  | 0 | 1.7e-07 | 2.669e-05 | 0 | 0 | 4 | K | 2 |  |  |  | ROZPOCET | 0 | 0 | 0 | 0 | 0 | 1 | 0 | 4 | -1488291406
| Online PSC |  | https://podminky.urs.cz/item/CS_URS_2023_02/892233122 | [14 empty] | Online PSC | 2
| VV |  | 86+71 "vodovod |  | 157 | [12 empty] | VV | 2 | 2 | True | 0 | ROZPOCET
| VV |  | Součet |  | 157 | [12 empty] | VV | 2 | 4 | True | 1 | ROZPOCET
41 | K | 892241111 | Tlakové zkoušky vodou na potrubí DN do 80 | m | 157 |  | 0 | CS ÚRS 2023 02 |  | základní |  | 0 | 0 | 0 | 0 | 0 | 4 | K | 2 |  |  |  | ROZPOCET | 0 | 0 | 0 | 0 | 0 | 1 | 0 | 4 | -631574680
| Online PSC |  | https://podminky.urs.cz/item/CS_URS_2023_02/892241111 | [14 empty] | Online PSC | 2
| VV |  | 86+71 "vodovod |  | 157 | [12 empty] | VV | 2 | 2 | True | 0 | ROZPOCET
| VV |  | Součet |  | 157 | [12 empty] | VV | 2 | 4 | True | 1 | ROZPOCET
| D | 99 | Přesun hmot |  |  |  | 0 |  |  |  |  | 0 |  | 0 |  | 0 | 1 | D | 1 |  |  |  | ROZPOCET | [6 empty] | 0
42 | K | 998276101 | Přesun hmot pro trubní vedení hloubené z trub z plastických hmot nebo sklolaminátových pro vodovody, kanalizace, teplovody, produktovody v otevřeném výkopu dopravní vzdálenost do 15 m | t | 24.087 |  | 0 | CS ÚRS 2023 02 |  | základní |  | 0 | 0 | 0 | 0 | 0 | 4 | K | 2 |  |  |  | ROZPOCET | 0 | 0 | 0 | 0 | 0 | 1 | 0 | 4 | 452198251
| Online PSC |  | https://podminky.urs.cz/item/CS_URS_2023_02/998276101 | [14 empty] | Online PSC | 2
| VV |  | 2,465+21,577+0,045 "přesun hmot |  | 24.087 | [12 empty] | VV | 2 | 2 | True | 0 | ROZPOCET
| VV |  | Součet |  | 24.087 | [12 empty] | VV | 2 | 4 | True | 1 | ROZPOCET
| D | PSV | Práce a dodávky PSV |  |  |  | 0 |  |  |  |  | 0 |  | 0.020206 |  | 0 | 2 | D | 0 |  |  |  | ROZPOCET | [6 empty] | 0
| D | 722 | Zdravotechnika - vnitřní vodovod |  |  |  | 0 |  |  |  |  | 0 |  | 0.020206 |  | 0 | 2 | D | 1 |  |  |  | ROZPOCET | [6 empty] | 0
43 | K | 722270105 | Vodoměrové sestavy závitové G 2" | soubor | 1 |  | 0 | CS ÚRS 2023 02 |  | základní |  | 0 | 0.010929 | 0.010929 | 0 | 0 | 16 | K | 2 |  |  |  | ROZPOCET | 0 | 0 | 0 | 0 | 0 | 1 | 0 | 16 | 1622323681
| Online PSC |  | https://podminky.urs.cz/item/CS_URS_2023_02/722270105 | [14 empty] | Online PSC | 2
| VV |  | 1 "vodoměrná sestava |  | 1 | [12 empty] | VV | 2 | 2 | True | 0 | ROZPOCET
| VV |  | Součet |  | 1 | [12 empty] | VV | 2 | 4 | True | 1 | ROZPOCET
44 | K | 722262303 | Vodoměry pro vodu do 40°C závitové vertikální vícevtokové mokroběžné G 2"x 200 mm Qn 10 | kus | 1 |  | 0 | CS ÚRS 2023 02 |  | základní |  | 0 | 0.0092771 | 0.0092771 | 0 | 0 | 16 | K | 2 |  |  |  | ROZPOCET | 0 | 0 | 0 | 0 | 0 | 1 | 0 | 16 | -220107041
| Online PSC |  | https://podminky.urs.cz/item/CS_URS_2023_02/722262303 | [14 empty] | Online PSC | 2
| VV |  | 1 "vodoměrná sestava |  | 1 | [12 empty] | VV | 2 | 2 | True | 0 | ROZPOCET
| VV |  | Součet |  | 1 | [12 empty] | VV | 2 | 4 | True | 1 | ROZPOCET
45 | K | 998722101 | Přesun hmot pro vnitřní vodovod stanovený z hmotnosti přesunovaného materiálu vodorovná dopravní vzdálenost do 50 m v objektech výšky do 6 m | t | 0.02 |  | 0 | CS ÚRS 2023 02 |  | základní |  | 0 | 0 | 0 | 0 | 0 | 16 | K | 2 |  |  |  | ROZPOCET | 0 | 0 | 0 | 0 | 0 | 1 | 0 | 16 | -753836074
| Online PSC |  | https://podminky.urs.cz/item/CS_URS_2023_02/998722101 | [14 empty] | Online PSC | 2

## IO.03, IO.04 - Splašková ...
{91e74bae-84fd-4d59-9455-754d7710325f}
2
| KRYCÍ LIST SOUPISU PRACÍ | [7 empty] | v --- níže se nacházejí doplnkové a pomocné údaje k sestavám --- v | [8 empty] | False
Stavba:
Výstavba DOZP v Novém Městě nad Metují rev.4
Objekt:
NN - Nezpůsobilé náklady
Soupis:
IO.03, IO.04 - Splašková kanalizační přípojka, splašková kanalizace venkovní vedení
| KSO: |  |  |  |  | CC-CZ:
| Místo: |  | Nové Město nad Metují |  |  | Datum: | 13. 12. 2023
| Zadavatel: |  |  |  |  | IČ: | 70889546
|  | Královéhradecký kraj |  |  |  | DIČ: | CZ70889546
| Uchazeč: |  |  |  |  | IČ: | Vyplň údaj
|  | Vyplň údaj |  |  |  | DIČ: | Vyplň údaj
| Projektant: |  |  |  |  | IČ:
|  | Ing. Karel Dovrtěl |  |  |  | DIČ:
| Zpracovatel: |  |  |  |  | IČ:
|  | Ing. Karel Dovrtěl |  |  |  | DIČ:
Poznámka:
| Cena bez DPH | [5 empty] | 0
|  |  | Základ daně |  |  | Sazba daně | Výše daně
| DPH | základní | 0 |  |  | 21% | 0
|  | snížená | 0 |  |  | 15% | 0
|  | zákl. přenesená | 0 |  |  | 21% | 0
|  | sníž. přenesená | 0 |  |  | 15% | 0
|  | nulová | 0 |  |  | 0% | 0
| Cena s DPH |  |  | v | CZK |  | 0
REKAPITULACE ČLENĚNÍ SOUPISU PRACÍ
Stavba:
Výstavba DOZP v Novém Městě nad Metují rev.4
Objekt:
NN - Nezpůsobilé náklady
Soupis:
IO.03, IO.04 - Splašková kanalizační přípojka, splašková kanalizace venkovní vedení
Místo: |  |  | Nové Město nad Metují |  |  | Datum: | 13. 12. 2023
Zadavatel: |  |  | Královéhradecký kraj |  |  | Projektant: | Ing. Karel Dovrtěl
Uchazeč: |  |  | Vyplň údaj |  |  | Zpracovatel: | Ing. Karel Dovrtěl
Kód dílu - Popis | [6 empty] | Cena celkem [CZK]
Náklady stavby celkem | [6 empty] | 0 | [11 empty] | -1
| HSV - Práce a dodávky HSV | [5 empty] | 0
| 1 - Zemní práce | [5 empty] | 0
| 4 - Vodorovné konstrukce | [5 empty] | 0
| 8 - Trubní vedení | [5 empty] | 0
| 99 - Přesun hmot | [5 empty] | 0
SOUPIS PRACÍ
Stavba:
Výstavba DOZP v Novém Městě nad Metují rev.4
Objekt:
NN - Nezpůsobilé náklady
Soupis:
IO.03, IO.04 - Splašková kanalizační přípojka, splašková kanalizace venkovní vedení
Místo: |  |  | Nové Město nad Metují |  |  | Datum: | 13. 12. 2023
Zadavatel: |  |  | Královéhradecký kraj |  |  | Projektant: | Ing. Karel Dovrtěl
Uchazeč: |  |  | Vyplň údaj |  |  | Zpracovatel: | Ing. Karel Dovrtěl
PČ | Typ | Kód | Popis | MJ | Množství | J.cena [CZK] | Cena celkem [CZK] | Cenová soustava |  | DPH | J. Nh [h] | Nh celkem [h] | J. hmotnost [t] | Hmotnost celkem [t] | J. suť [t] | Suť Celkem [t]
Náklady soupisu celkem | [6 empty] | 0 |  |  |  |  | 0 |  | 185.3468 |  | 0 |  | D | -1 | [10 empty] | 0
| D | HSV | Práce a dodávky HSV |  |  |  | 0 |  |  |  |  | 0 |  | 185.3468 |  | 0 | 1 | D | 0 |  |  |  | ROZPOCET | [6 empty] | 0
| D | 1 | Zemní práce |  |  |  | 0 |  |  |  |  | 0 |  | 139.8868 |  | 0 | 1 | D | 1 |  |  |  | ROZPOCET | [6 empty] | 0
1 | K | 131251202 | Hloubení zapažených jam a zářezů strojně s urovnáním dna do předepsaného profilu a spádu v hornině třídy těžitelnosti I skupiny 3 přes 20 do 50 m3 | m3 | 24.576 |  | 0 | CS ÚRS 2023 02 |  | základní |  | 0 | 0 | 0 | 0 | 0 | 4 | K | 2 |  |  |  | ROZPOCET | 0 | 0 | 0 | 0 | 0 | 1 | 0 | 4 | -1370679267
| Online PSC |  | https://podminky.urs.cz/item/CS_URS_2023_02/131251202 | [14 empty] | Online PSC | 2
| VV |  | (3,2*3,2*1,2)+(3,2*3,2*1,2) "revizní šachty |  | 24.576 | [12 empty] | VV | 2 | 2 | True | 0 | ROZPOCET
| VV |  | Součet |  | 24.576 | [12 empty] | VV | 2 | 4 | True | 1 | ROZPOCET
2 | K | 131351201 | Hloubení zapažených jam a zářezů strojně s urovnáním dna do předepsaného profilu a spádu v hornině třídy těžitelnosti II skupiny 4 do 20 m3 | m3 | 9.216 |  | 0 | CS ÚRS 2023 02 |  | základní |  | 0 | 0 | 0 | 0 | 0 | 4 | K | 2 |  |  |  | ROZPOCET | 0 | 0 | 0 | 0 | 0 | 1 | 0 | 4 | -512234849
| Online PSC |  | https://podminky.urs.cz/item/CS_URS_2023_02/131351201 | [14 empty] | Online PSC | 2
| VV |  | (3,2*3,2*(1,6-1,2))+(3,2*3,2*0,5) "revizní šachty |  | 9.216 | [12 empty] | VV | 2 | 2 | True | 0 | ROZPOCET
| VV |  | Součet |  | 9.216 | [12 empty] | VV | 2 | 4 | True | 1 | ROZPOCET
3 | K | 131551201 | Hloubení zapažených jam a zářezů strojně s urovnáním dna do předepsaného profilu a spádu v hornině třídy těžitelnosti III skupiny 6 do 20 m3 | m3 | 3.072 |  | 0 | CS ÚRS 2023 02 |  | základní |  | 0 | 0 | 0 | 0 | 0 | 4 | K | 2 |  |  |  | ROZPOCET | 0 | 0 | 0 | 0 | 0 | 1 | 0 | 4 | -1772335919
| Online PSC |  | https://podminky.urs.cz/item/CS_URS_2023_02/131551201 | [14 empty] | Online PSC | 2
| VV |  | (3,2*3,2*0,3) "revizní šachty |  | 3.072 | [12 empty] | VV | 2 | 2 | True | 0 | ROZPOCET
| VV |  | Součet |  | 3.072 | [12 empty] | VV | 2 | 4 | True | 1 | ROZPOCET
4 | K | 131551202 | Hloubení zapažených jam a zářezů strojně s urovnáním dna do předepsaného profilu a spádu v hornině třídy těžitelnosti III skupiny 6 přes 20 do 50 m3 | m3 | 5.12 |  | 0 | CS ÚRS 2023 02 |  | základní |  | 0 | 0 | 0 | 0 | 0 | 4 | K | 2 |  |  |  | ROZPOCET | 0 | 0 | 0 | 0 | 0 | 1 | 0 | 4 | 445401056
| Online PSC |  | https://podminky.urs.cz/item/CS_URS_2023_02/131551202 | [14 empty] | Online PSC | 2
| VV |  | (3,2*3,2*(2,5-2,0)) "revizní šachty |  | 5.12 | [12 empty] | VV | 2 | 2 | True | 0 | ROZPOCET
| VV |  | Součet |  | 5.12 | [12 empty] | VV | 2 | 4 | True | 1 | ROZPOCET
5 | K | 132254204 | Hloubení zapažených rýh šířky přes 800 do 2 000 mm strojně s urovnáním dna do předepsaného profilu a spádu v hornině třídy těžitelnosti I skupiny 3 přes 100 do 500 m3 | m3 | 215.04 |  | 0 | CS ÚRS 2023 02 |  | základní |  | 0 | 0 | 0 | 0 | 0 | 4 | K | 2 |  |  |  | ROZPOCET | 0 | 0 | 0 | 0 | 0 | 1 | 0 | 4 | 1912845508
| Online PSC |  | https://podminky.urs.cz/item/CS_URS_2023_02/132254204 | [14 empty] | Online PSC | 2
| VV |  | (10*1,0*1,2) "splašková kanalizační přípojka |  | 12 | [12 empty] | VV | 2 | 2 | True | 0 | ROZPOCET
| VV |  | (59*1,2*1,2)+(82*1,2*1,2) "splašková kanalizace domovní |  | 203.04 | [12 empty] | VV | 2 | 2 | True | 0 | ROZPOCET
| VV |  | Součet |  | 215.04 | [12 empty] | VV | 2 | 4 | True | 1 | ROZPOCET
6 | K | 132354203 | Hloubení zapažených rýh šířky přes 800 do 2 000 mm strojně s urovnáním dna do předepsaného profilu a spádu v hornině třídy těžitelnosti II skupiny 4 přes 50 do 100 m3 | m3 | 88.6 |  | 0 | CS ÚRS 2023 02 |  | základní |  | 0 | 0 | 0 | 0 | 0 | 4 | K | 2 |  |  |  | ROZPOCET | 0 | 0 | 0 | 0 | 0 | 1 | 0 | 4 | 1665246114
| Online PSC |  | https://podminky.urs.cz/item/CS_URS_2023_02/132354203 | [14 empty] | Online PSC | 2
| VV |  | (10*1,0*(1,6-1,2)) "splašková kanalizační přípojka |  | 4 | [12 empty] | VV | 2 | 2 | True | 0 | ROZPOCET
| VV |  | (59*1,2*0,5)+(82*1,2*0,5) "splašková kanalizace domovní |  | 84.6 | [12 empty] | VV | 2 | 2 | True | 0 | ROZPOCET
| VV |  | Součet |  | 88.6 | [12 empty] | VV | 2 | 4 | True | 1 | ROZPOCET
7 | K | 132454203 | Hloubení zapažených rýh šířky přes 800 do 2 000 mm strojně s urovnáním dna do předepsaného profilu a spádu v hornině třídy těžitelnosti II skupiny 5 přes 50 do 100 m3 | m3 | 50.76 |  | 0 | CS ÚRS 2023 02 |  | základní |  | 0 | 0 | 0 | 0 | 0 | 4 | K | 2 |  |  |  | ROZPOCET | 0 | 0 | 0 | 0 | 0 | 1 | 0 | 4 | -1574353148
| Online PSC |  | https://podminky.urs.cz/item/CS_URS_2023_02/132454203 | [14 empty] | Online PSC | 2
| VV |  | (59*1,2*0,3)+(82*1,2*0,3) "splašková kanalizace domovní |  | 50.76 | [12 empty] | VV | 2 | 2 | True | 0 | ROZPOCET
| VV |  | Součet |  | 50.76 | [12 empty] | VV | 2 | 4 | True | 1 | ROZPOCET
8 | K | 132554203 | Hloubení zapažených rýh šířky přes 800 do 2 000 mm strojně s urovnáním dna do předepsaného profilu a spádu v hornině třídy těžitelnosti III skupiny 6 přes 50 do 100 m3 | m3 | 79.08 |  | 0 | CS ÚRS 2023 02 |  | základní |  | 0 | 0 | 0 | 0 | 0 | 4 | K | 2 |  |  |  | ROZPOCET | 0 | 0 | 0 | 0 | 0 | 1 | 0 | 4 | 1632499621
| Online PSC |  | https://podminky.urs.cz/item/CS_URS_2023_02/132554203 | [14 empty] | Online PSC | 2
| VV |  | (59*1,2*(2,7-2,0))+(82*1,2*(2,3-2,0)) "splašková kanalizace domovní |  | 79.08 | [12 empty] | VV | 2 | 2 | True | 0 | ROZPOCET
| VV |  | Součet |  | 79.08 | [12 empty] | VV | 2 | 4 | True | 1 | ROZPOCET
9 | K | 151101201 | Zřízení pažení stěn výkopu bez rozepření nebo vzepření příložné, hloubky do 4 m | m2 | 779 |  | 0 | CS ÚRS 2023 02 |  | základní |  | 0 | 0.000701 | 0.54608 | 0 | 0 | 4 | K | 2 |  |  |  | ROZPOCET | 0 | 0 | 0 | 0 | 0 | 1 | 0 | 4 | -1923506879
| Online PSC |  | https://podminky.urs.cz/item/CS_URS_2023_02/151101201 | [14 empty] | Online PSC | 2
| VV |  | 2*((3,2+3,2)*1,5)+2*((3,2+3,2)*2,5) "revizní šachty |  | 51.2 | [12 empty] | VV | 2 | 2 | True | 0 | ROZPOCET
| VV |  | 2*(10*1,6) "splašková kanalizační přípojka |  | 32 | [12 empty] | VV | 2 | 2 | True | 0 | ROZPOCET
| VV |  | 2*(59*2,7)+2*(82*2,3) "splašková kanalizace domovní |  | 695.8 | [12 empty] | VV | 2 | 2 | True | 0 | ROZPOCET
| VV |  | Součet |  | 779 | [12 empty] | VV | 2 | 4 | True | 1 | ROZPOCET
10 | K | 151101211 | Odstranění pažení stěn výkopu bez rozepření nebo vzepření s uložením pažin na vzdálenost do 3 m od okraje výkopu příložné, hloubky do 4 m | m2 | 779 |  | 0 | CS ÚRS 2023 02 |  | základní |  | 0 | 0 | 0 | 0 | 0 | 4 | K | 2 |  |  |  | ROZPOCET | 0 | 0 | 0 | 0 | 0 | 1 | 0 | 4 | 1680150477
| Online PSC |  | https://podminky.urs.cz/item/CS_URS_2023_02/151101211 | [14 empty] | Online PSC | 2
11 | K | 151101301 | Zřízení rozepření zapažených stěn výkopů s potřebným přepažováním při pažení příložném, hloubky do 4 m | m3 | 40.96 |  | 0 | CS ÚRS 2023 02 |  | základní |  | 0 | 0.00045732 | 0.018732 | 0 | 0 | 4 | K | 2 |  |  |  | ROZPOCET | 0 | 0 | 0 | 0 | 0 | 1 | 0 | 4 | 2037396908
| Online PSC |  | https://podminky.urs.cz/item/CS_URS_2023_02/151101301 | [14 empty] | Online PSC | 2
| VV |  | 40,960 "hloubení jam |  | 40.96 | [12 empty] | VV | 2 | 2 | True | 0 | ROZPOCET
| VV |  | Součet |  | 40.96 | [12 empty] | VV | 2 | 4 | True | 1 | ROZPOCET
12 | K | 151101311 | Odstranění rozepření stěn výkopů s uložením materiálu na vzdálenost do 3 m od okraje výkopu pažení příložného, hloubky do 4 m | m3 | 40.96 |  | 0 | CS ÚRS 2023 02 |  | základní |  | 0 | 0 | 0 | 0 | 0 | 4 | K | 2 |  |  |  | ROZPOCET | 0 | 0 | 0 | 0 | 0 | 1 | 0 | 4 | -1391614310
| Online PSC |  | https://podminky.urs.cz/item/CS_URS_2023_02/151101311 | [14 empty] | Online PSC | 2
13 | K | 161151103 | Svislé přemístění výkopku strojně bez naložení do dopravní nádoby avšak s vyprázdněním dopravní nádoby na hromadu nebo do dopravního prostředku z horniny třídy těžitelnosti I skupiny 1 až 3 při hloubce výkopu přes 4 do 8 m | m3 | 239.616 |  | 0 | CS ÚRS 2023 02 |  | základní |  | 0 | 0 | 0 | 0 | 0 | 4 | K | 2 |  |  |  | ROZPOCET | 0 | 0 | 0 | 0 | 0 | 1 | 0 | 4 | -1755036621
| Online PSC |  | https://podminky.urs.cz/item/CS_URS_2023_02/161151103 | [14 empty] | Online PSC | 2
| VV |  | 24,576+215,040 "hloubené vykopávky |  | 239.616 | [12 empty] | VV | 2 | 2 | True | 0 | ROZPOCET
| VV |  | Součet |  | 239.616 | [12 empty] | VV | 2 | 4 | True | 1 | ROZPOCET
14 | K | 161151113 | Svislé přemístění výkopku strojně bez naložení do dopravní nádoby avšak s vyprázdněním dopravní nádoby na hromadu nebo do dopravního prostředku z horniny třídy těžitelnosti II skupiny 4 a 5 při hloubce výkopu přes 4 do 8 m | m3 | 151.648 |  | 0 | CS ÚRS 2023 02 |  | základní |  | 0 | 0 | 0 | 0 | 0 | 4 | K | 2 |  |  |  | ROZPOCET | 0 | 0 | 0 | 0 | 0 | 1 | 0 | 4 | -655942165
| Online PSC |  | https://podminky.urs.cz/item/CS_URS_2023_02/161151113 | [14 empty] | Online PSC | 2
| VV |  | 9,216+3,072+88,600+50,760 "hloubené vykopávky |  | 151.648 | [12 empty] | VV | 2 | 2 | True | 0 | ROZPOCET
| VV |  | Součet |  | 151.648 | [12 empty] | VV | 2 | 4 | True | 1 | ROZPOCET
15 | K | 161151123 | Svislé přemístění výkopku strojně bez naložení do dopravní nádoby avšak s vyprázdněním dopravní nádoby na hromadu nebo do dopravního prostředku z horniny třídy těžitelnosti III skupiny 6 a 7 při hloubce výkopu přes 4 do 8 m | m3 | 84.2 |  | 0 | CS ÚRS 2023 02 |  | základní |  | 0 | 0 | 0 | 0 | 0 | 4 | K | 2 |  |  |  | ROZPOCET | 0 | 0 | 0 | 0 | 0 | 1 | 0 | 4 | -1541876271
| Online PSC |  | https://podminky.urs.cz/item/CS_URS_2023_02/161151123 | [14 empty] | Online PSC | 2
| VV |  | 5,120+79,080 "hloubené vykopávky |  | 84.2 | [12 empty] | VV | 2 | 2 | True | 0 | ROZPOCET
| VV |  | Součet |  | 84.2 | [12 empty] | VV | 2 | 4 | True | 1 | ROZPOCET
16 | K | 162751117 | Vodorovné přemístění výkopku nebo sypaniny po suchu na obvyklém dopravním prostředku, bez naložení výkopku, avšak se složením bez rozhrnutí z horniny třídy těžitelnosti I skupiny 1 až 3 na vzdálenost přes 9 000 do 10 000 m | m3 | 110.654 |  | 0 | CS ÚRS 2023 02 |  | základní |  | 0 | 0 | 0 | 0 | 0 | 4 | K | 2 |  |  |  | ROZPOCET | 0 | 0 | 0 | 0 | 0 | 1 | 0 | 4 | -856898942
| Online PSC |  | https://podminky.urs.cz/item/CS_URS_2023_02/162751117 | [14 empty] | Online PSC | 2
| VV |  | 17,920+0,450 "lože |  | 18.37 | [12 empty] | VV | 2 | 2 | True | 0 | ROZPOCET
| VV |  | 81,954 "obsypy |  | 81.954 | [12 empty] | VV | 2 | 2 | True | 0 | ROZPOCET
| VV |  | 0,030*10+0,030*59+0,020*82+1,13*1,5+1,13*2,5+5*0,28*1,5 "objekty |  | 10.33 | [12 empty] | VV | 2 | 2 | True | 0 | ROZPOCET
| VV |  | Součet |  | 110.654 | [12 empty] | VV | 2 | 4 | True | 1 | ROZPOCET
17 | K | 171251201 | Uložení sypaniny na skládky nebo meziskládky bez hutnění s upravením uložené sypaniny do předepsaného tvaru | m3 | 110.654 |  | 0 | CS ÚRS 2023 02 |  | základní |  | 0 | 0 | 0 | 0 | 0 | 4 | K | 2 |  |  |  | ROZPOCET | 0 | 0 | 0 | 0 | 0 | 1 | 0 | 4 | -695662366
| Online PSC |  | https://podminky.urs.cz/item/CS_URS_2023_02/171251201 | [14 empty] | Online PSC | 2
| VV |  | 110,654 "přesun hmot |  | 110.654 | [12 empty] | VV | 2 | 2 | True | 0 | ROZPOCET
| VV |  | Součet |  | 110.654 | [12 empty] | VV | 2 | 4 | True | 1 | ROZPOCET
18 | K | 171201231 | Poplatek za uložení stavebního odpadu na recyklační skládce (skládkovné) zeminy a kamení zatříděného do Katalogu odpadů pod kódem 17 05 04 | t | 199.177 |  | 0 | CS ÚRS 2023 02 |  | základní |  | 0 | 0 | 0 | 0 | 0 | 4 | K | 2 |  |  |  | ROZPOCET | 0 | 0 | 0 | 0 | 0 | 1 | 0 | 4 | 1628157856
| Online PSC |  | https://podminky.urs.cz/item/CS_URS_2023_02/171201231 | [14 empty] | Online PSC | 2
| VV |  | 1,8*110,654 |  | 199.177 | [12 empty] | VV | 2 | 2 | True | 0 | ROZPOCET
| VV |  | Součet |  | 199.177 | [12 empty] | VV | 2 | 4 | True | 1 | ROZPOCET
19 | K | 174111101 | Zásyp sypaninou z jakékoliv horniny ručně s uložením výkopku ve vrstvách se zhutněním jam, šachet, rýh nebo kolem objektů v těchto vykopávkách | m3 | 363.786 |  | 0 | CS ÚRS 2023 02 |  | základní |  | 0 | 0 | 0 | 0 | 0 | 4 | K | 2 |  |  |  | ROZPOCET | 0 | 0 | 0 | 0 | 0 | 1 | 0 | 4 | 167080077
| Online PSC |  | https://podminky.urs.cz/item/CS_URS_2023_02/174111101 | [14 empty] | Online PSC | 2
| VV |  | 40,960+433,480 "hloubené vykopávky |  | 474.44 | [12 empty] | VV | 2 | 2 | True | 0 | ROZPOCET
| VV |  | -110,654 "vodorovný přesun |  | -110.654 | [12 empty] | VV | 2 | 2 | True | 0 | ROZPOCET
| VV |  | Součet |  | 363.786 | [12 empty] | VV | 2 | 4 | True | 1 | ROZPOCET
20 | K | 175151101 | Obsypání potrubí strojně sypaninou z vhodných třídy těžitelnosti I a II, skupiny 1 až 4 nebo materiálem připraveným podél výkopu ve vzdálenosti do 3 m od jeho kraje, pro jakoukoliv hloubku výkopu a míru zhutnění bez prohození sypaniny | m3 | 81.954 |  | 0 | CS ÚRS 2023 02 |  | základní |  | 0 | 0 | 0 | 0 | 0 | 4 | K | 2 |  |  |  | ROZPOCET | 0 | 0 | 0 | 0 | 0 | 1 | 0 | 4 | -1436826164
| Online PSC |  | https://podminky.urs.cz/item/CS_URS_2023_02/175151101 | [14 empty] | Online PSC | 2
| VV |  | (10*1,0*0,50)-(0,030*10) "splašková kanalizační přípojka |  | 4.7 | [12 empty] | VV | 2 | 2 | True | 0 | ROZPOCET
| VV |  | (59*1,2*0,50)+(82*1,2*0,46)-(0,030*59+0,020*82) "splašková kanalizace domovní |  | 77.254 | [12 empty] | VV | 2 | 2 | True | 0 | ROZPOCET
| VV |  | Součet |  | 81.954 | [12 empty] | VV | 2 | 4 | True | 1 | ROZPOCET
21 | M | 58337344 | štěrkopísek frakce 0/32 | t | 139.322 |  | 0 | CS ÚRS 2023 02 |  | základní |  | 0 | 1 | 139.322 | 0 | 0 | 8 | M | 2 |  |  |  | ROZPOCET | 0 | 0 | 0 | 0 | 0 | 1 | 0 | 4 | -483144640
| VV |  | 1,7*81,954 |  | 139.322 | [12 empty] | VV | 2 | 2 | True | 0 | ROZPOCET
| VV |  | Součet |  | 139.322 | [12 empty] | VV | 2 | 4 | True | 1 | ROZPOCET
| D | 4 | Vodorovné konstrukce |  |  |  | 0 |  |  |  |  | 0 |  | 34.7334 |  | 0 | 1 | D | 1 |  |  |  | ROZPOCET | [6 empty] | 0
22 | K | 451572111 | Lože pod potrubí, stoky a drobné objekty v otevřeném výkopu z kameniva drobného těženého 0 až 4 mm | m3 | 17.92 |  | 0 | CS ÚRS 2023 02 |  | základní |  | 0 | 1.8908 | 33.8826 | 0 | 0 | 4 | K | 2 |  |  |  | ROZPOCET | 0 | 0 | 0 | 0 | 0 | 1 | 0 | 4 | 1697493710
| Online PSC |  | https://podminky.urs.cz/item/CS_URS_2023_02/451572111 | [14 empty] | Online PSC | 2
| VV |  | (10*1,0*0,1) "splašková kanalizační přípojka |  | 1 | [12 empty] | VV | 2 | 2 | True | 0 | ROZPOCET
| VV |  | (59*1,2*0,1)+(82*1,2*0,1) "splašková kanalizace domovní |  | 16.92 | [12 empty] | VV | 2 | 2 | True | 0 | ROZPOCET
| VV |  | Součet |  | 17.92 | [12 empty] | VV | 2 | 4 | True | 1 | ROZPOCET
23 | K | 451573111 | Lože pod potrubí, stoky a drobné objekty v otevřeném výkopu z písku a štěrkopísku do 63 mm | m3 | 0.45 |  | 0 | CS ÚRS 2023 02 |  | základní |  | 0 | 1.8908 | 0.85085 | 0 | 0 | 4 | K | 2 |  |  |  | ROZPOCET | 0 | 0 | 0 | 0 | 0 | 1 | 0 | 4 | -971776340
| Online PSC |  | https://podminky.urs.cz/item/CS_URS_2023_02/451573111 | [14 empty] | Online PSC | 2
| VV |  | (1,5*1,5*0,1)+(1,5*1,5*0,1) "revizní šachty |  | 0.45 | [12 empty] | VV | 2 | 2 | True | 0 | ROZPOCET
| VV |  | Součet |  | 0.45 | [12 empty] | VV | 2 | 4 | True | 1 | ROZPOCET
| D | 8 | Trubní vedení |  |  |  | 0 |  |  |  |  | 0 |  | 10.7266 |  | 0 | 1 | D | 1 |  |  |  | ROZPOCET | [6 empty] | 0
24 | K | 871315221 | Kanalizační potrubí z tvrdého PVC v otevřeném výkopu ve sklonu do 20 %, hladkého plnostěnného jednovrstvého, tuhost třídy SN 8 DN 160 | m | 82 |  | 0 | CS ÚRS 2023 02 |  | základní |  | 0 | 0.0027611 | 0.22641 | 0 | 0 | 4 | K | 2 |  |  |  | ROZPOCET | 0 | 0 | 0 | 0 | 0 | 1 | 0 | 4 | 474143613
| Online PSC |  | https://podminky.urs.cz/item/CS_URS_2023_02/871315221 | [14 empty] | Online PSC | 2
| VV |  | 82 "splašková kanalizace domovní |  | 82 | [12 empty] | VV | 2 | 2 | True | 0 | ROZPOCET
| VV |  | Součet |  | 82 | [12 empty] | VV | 2 | 4 | True | 1 | ROZPOCET
25 | K | 871355221 | Kanalizační potrubí z tvrdého PVC v otevřeném výkopu ve sklonu do 20 %, hladkého plnostěnného jednovrstvého, tuhost třídy SN 8 DN 200 | m | 69 |  | 0 | CS ÚRS 2023 02 |  | základní |  | 0 | 0.0044008 | 0.30366 | 0 | 0 | 4 | K | 2 |  |  |  | ROZPOCET | 0 | 0 | 0 | 0 | 0 | 1 | 0 | 4 | 1936991606
| Online PSC |  | https://podminky.urs.cz/item/CS_URS_2023_02/871355221 | [14 empty] | Online PSC | 2
| VV |  | 10 "splašková kanalizační přípojka |  | 10 | [12 empty] | VV | 2 | 2 | True | 0 | ROZPOCET
| VV |  | 59 "splašková kanalizace domovní |  | 59 | [12 empty] | VV | 2 | 2 | True | 0 | ROZPOCET
| VV |  | Součet |  | 69 | [12 empty] | VV | 2 | 4 | True | 1 | ROZPOCET
26 | K | 894411120 | Zřízení šachet kanalizačních z betonových dílců dno prefabrikované na potrubí nad 200 do 300 | kus | 2 |  | 0 |  |  | základní |  | 0 | 2.0305 | 4.061 | 0 | 0 | 4 | K | 2 |  |  |  | ROZPOCET | 0 | 0 | 0 | 0 | 0 | 1 | 0 | 4 | -1758431363
| VV |  | 2 "šachty |  | 2 | [12 empty] | VV | 2 | 2 | True | 0 | ROZPOCET
| VV |  | Součet |  | 2 | [12 empty] | VV | 2 | 4 | True | 1 | ROZPOCET
27 | M | 59224056 | kónus pro kanalizační šachty s kapsovým stupadlem 100/62,5x67x12cm | kus | 2 |  | 0 | CS ÚRS 2023 02 |  | základní |  | 0 | 0.57 | 1.14 | 0 | 0 | 8 | M | 2 |  |  |  | ROZPOCET | 0 | 0 | 0 | 0 | 0 | 1 | 0 | 4 | -495838717
| VV |  | 2 "revizní šachta |  | 2 | [12 empty] | VV | 2 | 2 | True | 0 | ROZPOCET
| VV |  | Součet |  | 2 | [12 empty] | VV | 2 | 4 | True | 1 | ROZPOCET
28 | M | 59224051 | skruž pro kanalizační šachty se zabudovanými stupadly 100x50x12cm | kus | 1 |  | 0 | CS ÚRS 2023 02 |  | základní |  | 0 | 0.506 | 0.506 | 0 | 0 | 8 | M | 2 |  |  |  | ROZPOCET | 0 | 0 | 0 | 0 | 0 | 1 | 0 | 4 | -10888361
| VV |  | 1 "revizní šachta |  | 1 | [12 empty] | VV | 2 | 2 | True | 0 | ROZPOCET
| VV |  | Součet |  | 1 | [12 empty] | VV | 2 | 4 | True | 1 | ROZPOCET
29 | M | 59225776 | deska betonová zákrytová na skruž celá s otvorem 118x7,5cm | kus | 1 |  | 0 | CS ÚRS 2023 02 |  | základní |  | 0 | 0.218 | 0.218 | 0 | 0 | 8 | M | 2 |  |  |  | ROZPOCET | 0 | 0 | 0 | 0 | 0 | 1 | 0 | 4 | 1670272887
| VV |  | 1 "revizní šachta |  | 1 | [12 empty] | VV | 2 | 2 | True | 0 | ROZPOCET
| VV |  | Součet |  | 1 | [12 empty] | VV | 2 | 4 | True | 1 | ROZPOCET
30 | M | 59224337 | dno betonové šachty kanalizační přímé 100x60x40cm | kus | 2 |  | 0 | CS ÚRS 2023 02 |  | základní |  | 0 | 1.6 | 3.2 | 0 | 0 | 8 | M | 2 |  |  |  | ROZPOCET | 0 | 0 | 0 | 0 | 0 | 1 | 0 | 4 | 912890595
| VV |  | 2 "revizní šachta |  | 2 | [12 empty] | VV | 2 | 2 | True | 0 | ROZPOCET
| VV |  | Součet |  | 2 | [12 empty] | VV | 2 | 4 | True | 1 | ROZPOCET
31 | M | 59224010 | prstenec šachtový vyrovnávací betonový 625x100x40mm | kus | 4 |  | 0 | CS ÚRS 2023 02 |  | základní |  | 0 | 0.021 | 0.084 | 0 | 0 | 8 | M | 2 |  |  |  | ROZPOCET | 0 | 0 | 0 | 0 | 0 | 1 | 0 | 4 | -1791539868
| VV |  | 4 "revizní šachta |  | 4 | [12 empty] | VV | 2 | 2 | True | 0 | ROZPOCET
| VV |  | Součet |  | 4 | [12 empty] | VV | 2 | 4 | True | 1 | ROZPOCET
32 | M | 59224011 | prstenec šachtový vyrovnávací betonový 625x100x60mm | kus | 4 |  | 0 | CS ÚRS 2023 02 |  | základní |  | 0 | 0.032 | 0.128 | 0 | 0 | 8 | M | 2 |  |  |  | ROZPOCET | 0 | 0 | 0 | 0 | 0 | 1 | 0 | 4 | 1510695408
| VV |  | 4 "revizní šachta |  | 4 | [12 empty] | VV | 2 | 2 | True | 0 | ROZPOCET
| VV |  | Součet |  | 4 | [12 empty] | VV | 2 | 4 | True | 1 | ROZPOCET
33 | M | 592243480 | těsnění elastomerové pro spojení šachetních dílů EMT DN 1000 | kus | 6 |  | 0 | CS ÚRS 2019 01 |  | základní |  | 0 | 0.002 | 0.012 | 0 | 0 | 8 | M | 2 |  |  |  | ROZPOCET | 0 | 0 | 0 | 0 | 0 | 1 | 0 | 4 | -1037619348
| VV |  | 6 "revizní šachta |  | 6 | [12 empty] | VV | 2 | 2 | True | 0 | ROZPOCET
| VV |  | Součet |  | 6 | [12 empty] | VV | 2 | 4 | True | 1 | ROZPOCET
34 | K | 899104111 | Osazení poklopů litinových a ocelových včetně rámů hmotnosti jednotlivě přes 150 kg | kus | 2 |  | 0 | CS ÚRS 2019 01 |  | základní |  | 0 | 0.21734 | 0.43468 | 0 | 0 | 4 | K | 2 |  |  |  | ROZPOCET | 0 | 0 | 0 | 0 | 0 | 1 | 0 | 4 | -588375432
| VV |  | 2 "revizní šachta |  | 2 | [12 empty] | VV | 2 | 2 | True | 0 | ROZPOCET
| VV |  | Součet |  | 2 | [12 empty] | VV | 2 | 4 | True | 1 | ROZPOCET
35 | M | 552434420 | výrobky kanalizační litinové kanály, mříže, rošty, vpusti, poklopy poklop na vstupní šachtu ČSN 13 6315.1, 2 600 D 400, vzor DIN | kus | 2.03 |  | 0 | CS ÚRS 2013 01 |  | základní |  | 0 | 0.194 | 0.39382 | 0 | 0 | 8 | M | 2 |  |  |  | ROZPOCET | 0 | 0 | 0 | 0 | 0 | 1 | 0 | 4 | -570525468
| VV |  | 2 "revizní šachta |  | 2 | [12 empty] | VV | 2 | 2 | True | 0 | ROZPOCET
| VV |  | Součet |  | 2 | [12 empty] | VV | 2 | 4 | True | 0 | ROZPOCET
| VV |  | 2*1,015 "Přepočtené koeficientem množství |  | 2.03 | [12 empty] | VV | 2 | 2 | True | 1 | ROZPOCET
36 | K | 899722114 | Krytí potrubí z plastů výstražnou fólií z PVC šířky 40 cm | m | 151 |  | 0 | CS ÚRS 2023 02 |  | základní |  | 0 | 0.000126 | 0.019026 | 0 | 0 | 4 | K | 2 |  |  |  | ROZPOCET | 0 | 0 | 0 | 0 | 0 | 1 | 0 | 4 | 2031003321
| Online PSC |  | https://podminky.urs.cz/item/CS_URS_2023_02/899722114 | [14 empty] | Online PSC | 2
| VV |  | 10+59+82 "kanalizace |  | 151 | [12 empty] | VV | 2 | 2 | True | 0 | ROZPOCET
| VV |  | Součet |  | 151 | [12 empty] | VV | 2 | 4 | True | 1 | ROZPOCET
37 | K | 892000012-R | Zaměření trasy potrubí | m | 151 |  | 0 |  |  | základní |  | 0 | 0 | 0 | 0 | 0 | 4 | K | 2 |  |  |  | ROZPOCET | 0 | 0 | 0 | 0 | 0 | 1 | 0 | 4 | 500058847
| VV |  | 10+59+82 "kanalizace |  | 151 | [12 empty] | VV | 2 | 2 | True | 0 | ROZPOCET
| VV |  | Součet |  | 151 | [12 empty] | VV | 2 | 4 | True | 1 | ROZPOCET
38 | K | 892351111-R1 | Tlakové zkoušky vodou na potrubí DN 150 nebo 200 | m | 151 |  | 0 | CS ÚRS 2023 02 |  | základní |  | 0 | 0 | 0 | 0 | 0 | 4 | K | 2 |  |  |  | ROZPOCET | 0 | 0 | 0 | 0 | 0 | 1 | 0 | 4 | 2124948365
| Online PSC |  | https://podminky.urs.cz/item/CS_URS_2023_02/892351111-R1 | [14 empty] | Online PSC | 2
| VV |  | 10+59+82 "kanalizace |  | 151 | [12 empty] | VV | 2 | 2 | True | 0 | ROZPOCET
| VV |  | Součet |  | 151 | [12 empty] | VV | 2 | 4 | True | 1 | ROZPOCET
| D | 99 | Přesun hmot |  |  |  | 0 |  |  |  |  | 0 |  | 0 |  | 0 | 1 | D | 1 |  |  |  | ROZPOCET | [6 empty] | 0
39 | K | 998276101 | Přesun hmot pro trubní vedení hloubené z trub z plastických hmot nebo sklolaminátových pro vodovody, kanalizace, teplovody, produktovody v otevřeném výkopu dopravní vzdálenost do 15 m | t | 49.473 |  | 0 | CS ÚRS 2023 02 |  | základní |  | 0 | 0 | 0 | 0 | 0 | 4 | K | 2 |  |  |  | ROZPOCET | 0 | 0 | 0 | 0 | 0 | 1 | 0 | 4 | 1495147842
| Online PSC |  | https://podminky.urs.cz/item/CS_URS_2023_02/998276101 | [14 empty] | Online PSC | 2
| VV |  | 33,883+15,590 "přesun hmot |  | 49.473 | [12 empty] | VV | 2 | 2 | True | 0 | ROZPOCET
| VV |  | Součet |  | 49.473 | [12 empty] | VV | 2 | 4 | True | 1 | ROZPOCET

## IO.05 - Dešťová kanalizac...
{60158cbd-e158-4498-9cac-4bd814c6a409}
2
| KRYCÍ LIST SOUPISU PRACÍ | [7 empty] | v --- níže se nacházejí doplnkové a pomocné údaje k sestavám --- v | [8 empty] | False
Stavba:
Výstavba DOZP v Novém Městě nad Metují rev.4
Objekt:
NN - Nezpůsobilé náklady
Soupis:
IO.05 - Dešťová kanalizace domovní
| KSO: |  |  |  |  | CC-CZ:
| Místo: |  | Nové Město nad Metují |  |  | Datum: | 13. 12. 2023
| Zadavatel: |  |  |  |  | IČ: | 70889546
|  | Královéhradecký kraj |  |  |  | DIČ: | CZ70889546
| Uchazeč: |  |  |  |  | IČ: | Vyplň údaj
|  | Vyplň údaj |  |  |  | DIČ: | Vyplň údaj
| Projektant: |  |  |  |  | IČ:
|  | Ing. Karel Dovrtěl |  |  |  | DIČ:
| Zpracovatel: |  |  |  |  | IČ:
|  | Ing. Karel Dovrtěl |  |  |  | DIČ:
Poznámka:
| Cena bez DPH | [5 empty] | 0
|  |  | Základ daně |  |  | Sazba daně | Výše daně
| DPH | základní | 0 |  |  | 21% | 0
|  | snížená | 0 |  |  | 15% | 0
|  | zákl. přenesená | 0 |  |  | 21% | 0
|  | sníž. přenesená | 0 |  |  | 15% | 0
|  | nulová | 0 |  |  | 0% | 0
| Cena s DPH |  |  | v | CZK |  | 0
REKAPITULACE ČLENĚNÍ SOUPISU PRACÍ
Stavba:
Výstavba DOZP v Novém Městě nad Metují rev.4
Objekt:
NN - Nezpůsobilé náklady
Soupis:
IO.05 - Dešťová kanalizace domovní
Místo: |  |  | Nové Město nad Metují |  |  | Datum: | 13. 12. 2023
Zadavatel: |  |  | Královéhradecký kraj |  |  | Projektant: | Ing. Karel Dovrtěl
Uchazeč: |  |  | Vyplň údaj |  |  | Zpracovatel: | Ing. Karel Dovrtěl
Kód dílu - Popis | [6 empty] | Cena celkem [CZK]
Náklady stavby celkem | [6 empty] | 0 | [11 empty] | -1
| HSV - Práce a dodávky HSV | [5 empty] | 0
| 1 - Zemní práce | [5 empty] | 0
| 2 - Zakládání | [5 empty] | 0
| 3 - Svislé a kompletní konstrukce | [5 empty] | 0
| 4 - Vodorovné konstrukce | [5 empty] | 0
| 8 - Trubní vedení | [5 empty] | 0
| 9 - Ostatní konstrukce a práce-bourání | [5 empty] | 0
| 99 - Přesun hmot | [5 empty] | 0
| PSV - Práce a dodávky PSV | [5 empty] | 0
| 721 - Zdravotechnika - vnitřní kanalizace | [5 empty] | 0
SOUPIS PRACÍ
Stavba:
Výstavba DOZP v Novém Městě nad Metují rev.4
Objekt:
NN - Nezpůsobilé náklady
Soupis:
IO.05 - Dešťová kanalizace domovní
Místo: |  |  | Nové Město nad Metují |  |  | Datum: | 13. 12. 2023
Zadavatel: |  |  | Královéhradecký kraj |  |  | Projektant: | Ing. Karel Dovrtěl
Uchazeč: |  |  | Vyplň údaj |  |  | Zpracovatel: | Ing. Karel Dovrtěl
PČ | Typ | Kód | Popis | MJ | Množství | J.cena [CZK] | Cena celkem [CZK] | Cenová soustava |  | DPH | J. Nh [h] | Nh celkem [h] | J. hmotnost [t] | Hmotnost celkem [t] | J. suť [t] | Suť Celkem [t]
Náklady soupisu celkem | [6 empty] | 0 |  |  |  |  | 0 |  | 565.9123 |  | 0 |  | D | -1 | [10 empty] | 0
| D | HSV | Práce a dodávky HSV |  |  |  | 0 |  |  |  |  | 0 |  | 565.8943 |  | 0 | 1 | D | 0 |  |  |  | ROZPOCET | [6 empty] | 0
| D | 1 | Zemní práce |  |  |  | 0 |  |  |  |  | 0 |  | 374.5134 |  | 0 | 1 | D | 1 |  |  |  | ROZPOCET | [6 empty] | 0
1 | K | 131251204 | Hloubení zapažených jam a zářezů strojně s urovnáním dna do předepsaného profilu a spádu v hornině třídy těžitelnosti I skupiny 3 přes 100 do 500 m3 | m3 | 198 |  | 0 | CS ÚRS 2023 02 |  | základní |  | 0 | 0 | 0 | 0 | 0 | 4 | K | 2 |  |  |  | ROZPOCET | 0 | 0 | 0 | 0 | 0 | 1 | 0 | 4 | 393441714
| Online PSC |  | https://podminky.urs.cz/item/CS_URS_2023_02/131251204 | [14 empty] | Online PSC | 2
| VV |  | (3,8*3,8*1,2) "vsakovací studna |  | 17.328 | [12 empty] | VV | 2 | 2 | True | 0 | ROZPOCET
| VV |  | 3*(1,6*1,6*1,2) "vpust |  | 9.216 | [12 empty] | VV | 2 | 2 | True | 0 | ROZPOCET
| VV |  | (6,8*17,0*1,2) "retenční nádrž |  | 138.72 | [12 empty] | VV | 2 | 2 | True | 0 | ROZPOCET
| VV |  | (6,2*4,4*1,2) "akumulační nádrž |  | 32.736 | [12 empty] | VV | 2 | 2 | True | 0 | ROZPOCET
| VV |  | Součet |  | 198 | [12 empty] | VV | 2 | 4 | True | 1 | ROZPOCET
2 | K | 131351202 | Hloubení zapažených jam a zářezů strojně s urovnáním dna do předepsaného profilu a spádu v hornině třídy těžitelnosti II skupiny 4 přes 20 do 50 m3 | m3 | 82.5 |  | 0 | CS ÚRS 2023 02 |  | základní |  | 0 | 0 | 0 | 0 | 0 | 4 | K | 2 |  |  |  | ROZPOCET | 0 | 0 | 0 | 0 | 0 | 1 | 0 | 4 | -1711613258
| Online PSC |  | https://podminky.urs.cz/item/CS_URS_2023_02/131351202 | [14 empty] | Online PSC | 2
| VV |  | (3,8*3,8*0,5) "vsakovací studna |  | 7.22 | [12 empty] | VV | 2 | 2 | True | 0 | ROZPOCET
| VV |  | 3*(1,6*1,6*0,5) "vpust |  | 3.84 | [12 empty] | VV | 2 | 2 | True | 0 | ROZPOCET
| VV |  | (6,8*17,0*0,5) "retenční nádrž |  | 57.8 | [12 empty] | VV | 2 | 2 | True | 0 | ROZPOCET
| VV |  | (6,2*4,4*0,5) "akumulační nádrž |  | 13.64 | [12 empty] | VV | 2 | 2 | True | 0 | ROZPOCET
| VV |  | Součet |  | 82.5 | [12 empty] | VV | 2 | 4 | True | 1 | ROZPOCET
3 | K | 131451202 | Hloubení zapažených jam a zářezů strojně s urovnáním dna do předepsaného profilu a spádu v hornině třídy těžitelnosti II skupiny 5 přes 20 do 50 m3 | m3 | 48.732 |  | 0 | CS ÚRS 2023 02 |  | základní |  | 0 | 0 | 0 | 0 | 0 | 4 | K | 2 |  |  |  | ROZPOCET | 0 | 0 | 0 | 0 | 0 | 1 | 0 | 4 | -1987786492
| Online PSC |  | https://podminky.urs.cz/item/CS_URS_2023_02/131451202 | [14 empty] | Online PSC | 2
| VV |  | (3,8*3,8*0,3) "vsakovací studna |  | 4.332 | [12 empty] | VV | 2 | 2 | True | 0 | ROZPOCET
| VV |  | 3*(1,6*1,6*(1,9-1,7)) "vpust |  | 1.536 | [12 empty] | VV | 2 | 2 | True | 0 | ROZPOCET
| VV |  | (6,8*17,0*0,3) "retenční nádrž |  | 34.68 | [12 empty] | VV | 2 | 2 | True | 0 | ROZPOCET
| VV |  | (6,2*4,4*0,3) "akumulační nádrž |  | 8.184 | [12 empty] | VV | 2 | 2 | True | 0 | ROZPOCET
| VV |  | Součet |  | 48.732 | [12 empty] | VV | 2 | 4 | True | 1 | ROZPOCET
4 | K | 131551204 | Hloubení zapažených jam a zářezů strojně s urovnáním dna do předepsaného profilu a spádu v hornině třídy těžitelnosti III skupiny 6 přes 100 do 500 m3 | m3 | 118.148 |  | 0 | CS ÚRS 2023 02 |  | základní |  | 0 | 0 | 0 | 0 | 0 | 4 | K | 2 |  |  |  | ROZPOCET | 0 | 0 | 0 | 0 | 0 | 1 | 0 | 4 | -509947142
| Online PSC |  | https://podminky.urs.cz/item/CS_URS_2023_02/131551204 | [14 empty] | Online PSC | 2
| VV |  | (3,8*3,8*(2,5-2,0)) "vsakovací studna |  | 7.22 | [12 empty] | VV | 2 | 2 | True | 0 | ROZPOCET
| VV |  | (6,8*17,0*(2,7-2,0)) "retenční nádrž |  | 80.92 | [12 empty] | VV | 2 | 2 | True | 0 | ROZPOCET
| VV |  | (6,2*4,4*(3,1-2,0)) "akumulační nádrž |  | 30.008 | [12 empty] | VV | 2 | 2 | True | 0 | ROZPOCET
| VV |  | Součet |  | 118.148 | [12 empty] | VV | 2 | 4 | True | 1 | ROZPOCET
5 | K | 132254204 | Hloubení zapažených rýh šířky přes 800 do 2 000 mm strojně s urovnáním dna do předepsaného profilu a spádu v hornině třídy těžitelnosti I skupiny 3 přes 100 do 500 m3 | m3 | 336 |  | 0 | CS ÚRS 2023 02 |  | základní |  | 0 | 0 | 0 | 0 | 0 | 4 | K | 2 |  |  |  | ROZPOCET | 0 | 0 | 0 | 0 | 0 | 1 | 0 | 4 | 1948286869
| Online PSC |  | https://podminky.urs.cz/item/CS_URS_2023_02/132254204 | [14 empty] | Online PSC | 2
| VV |  | (4*1,0*1,2)+(65*1,0*1,2)+(190*1,0*1,2)+(15*1,4*1,2) "dešťová kanalizace |  | 336 | [12 empty] | VV | 2 | 2 | True | 0 | ROZPOCET
| VV |  | Součet |  | 336 | [12 empty] | VV | 2 | 4 | True | 1 | ROZPOCET
6 | K | 132354202 | Hloubení zapažených rýh šířky přes 800 do 2 000 mm strojně s urovnáním dna do předepsaného profilu a spádu v hornině třídy těžitelnosti II skupiny 4 přes 20 do 50 m3 | m3 | 57.5 |  | 0 | CS ÚRS 2023 02 |  | základní |  | 0 | 0 | 0 | 0 | 0 | 4 | K | 2 |  |  |  | ROZPOCET | 0 | 0 | 0 | 0 | 0 | 1 | 0 | 4 | -472131867
| Online PSC |  | https://podminky.urs.cz/item/CS_URS_2023_02/132354202 | [14 empty] | Online PSC | 2
| VV |  | (4*1,0*0,5)+(65*1,0*(1,6-1,2))+(190*1,0*(1,3-1,2))+(15*1,4*0,5) "dešťová kanalizace |  | 57.5 | [12 empty] | VV | 2 | 2 | True | 0 | ROZPOCET
| VV |  | Součet |  | 57.5 | [12 empty] | VV | 2 | 4 | True | 1 | ROZPOCET
7 | K | 132454202 | Hloubení zapažených rýh šířky přes 800 do 2 000 mm strojně s urovnáním dna do předepsaného profilu a spádu v hornině třídy těžitelnosti II skupiny 5 přes 20 do 50 m3 | m3 | 6.7 |  | 0 | CS ÚRS 2023 02 |  | základní |  | 0 | 0 | 0 | 0 | 0 | 4 | K | 2 |  |  |  | ROZPOCET | 0 | 0 | 0 | 0 | 0 | 1 | 0 | 4 | -1459849552
| Online PSC |  | https://podminky.urs.cz/item/CS_URS_2023_02/132454202 | [14 empty] | Online PSC | 2
| VV |  | (4*1,0*(1,8-1,7))+(15*1,4*0,3) "dešťová kanalizace |  | 6.7 | [12 empty] | VV | 2 | 2 | True | 0 | ROZPOCET
| VV |  | Součet |  | 6.7 | [12 empty] | VV | 2 | 4 | True | 1 | ROZPOCET
8 | K | 132554202 | Hloubení zapažených rýh šířky přes 800 do 2 000 mm strojně s urovnáním dna do předepsaného profilu a spádu v hornině třídy těžitelnosti III skupiny 6 přes 20 do 50 m3 | m3 | 23.1 |  | 0 | CS ÚRS 2023 02 |  | základní |  | 0 | 0 | 0 | 0 | 0 | 4 | K | 2 |  |  |  | ROZPOCET | 0 | 0 | 0 | 0 | 0 | 1 | 0 | 4 | 1893855093
| Online PSC |  | https://podminky.urs.cz/item/CS_URS_2023_02/132554202 | [14 empty] | Online PSC | 2
| VV |  | (15*1,4*(3,1-2,0)) "dešťová kanalizace |  | 23.1 | [12 empty] | VV | 2 | 2 | True | 0 | ROZPOCET
| VV |  | Součet |  | 23.1 | [12 empty] | VV | 2 | 4 | True | 1 | ROZPOCET
9 | K | 151101201 | Zřízení pažení stěn výkopu bez rozepření nebo vzepření příložné, hloubky do 4 m | m2 | 1078.12 |  | 0 | CS ÚRS 2023 02 |  | základní |  | 0 | 0.000701 | 0.75576 | 0 | 0 | 4 | K | 2 |  |  |  | ROZPOCET | 0 | 0 | 0 | 0 | 0 | 1 | 0 | 4 | 79838653
| Online PSC |  | https://podminky.urs.cz/item/CS_URS_2023_02/151101201 | [14 empty] | Online PSC | 2
| VV |  | 2*((3,8+3,8)*2,5) "vsakovací studna |  | 38 | [12 empty] | VV | 2 | 2 | True | 0 | ROZPOCET
| VV |  | 3*2*((1,6+1,6)*1,9) "vpust |  | 36.48 | [12 empty] | VV | 2 | 2 | True | 0 | ROZPOCET
| VV |  | 2*((6,8+17,0)*2,7) "retenční nádrž |  | 128.52 | [12 empty] | VV | 2 | 2 | True | 0 | ROZPOCET
| VV |  | 2*((6,2+4,4)*3,1) "akumulační nádrž |  | 65.72 | [12 empty] | VV | 2 | 2 | True | 0 | ROZPOCET
| VV |  | 2*(4*1,8)+2*(65*1,6)+2*(190*1,3)+2*(15*3,1) "dešťová kanalizace |  | 809.4 | [12 empty] | VV | 2 | 2 | True | 0 | ROZPOCET
| VV |  | Součet |  | 1078.12 | [12 empty] | VV | 2 | 4 | True | 1 | ROZPOCET
10 | K | 151101211 | Odstranění pažení stěn výkopu bez rozepření nebo vzepření s uložením pažin na vzdálenost do 3 m od okraje výkopu příložné, hloubky do 4 m | m2 | 1078.12 |  | 0 | CS ÚRS 2023 02 |  | základní |  | 0 | 0 | 0 | 0 | 0 | 4 | K | 2 |  |  |  | ROZPOCET | 0 | 0 | 0 | 0 | 0 | 1 | 0 | 4 | 614021707
| Online PSC |  | https://podminky.urs.cz/item/CS_URS_2023_02/151101211 | [14 empty] | Online PSC | 2
11 | K | 151101301 | Zřízení rozepření zapažených stěn výkopů s potřebným přepažováním při pažení příložném, hloubky do 4 m | m3 | 447.38 |  | 0 | CS ÚRS 2023 02 |  | základní |  | 0 | 0.00045732 | 0.2046 | 0 | 0 | 4 | K | 2 |  |  |  | ROZPOCET | 0 | 0 | 0 | 0 | 0 | 1 | 0 | 4 | -1121305747
| Online PSC |  | https://podminky.urs.cz/item/CS_URS_2023_02/151101301 | [14 empty] | Online PSC | 2
| VV |  | 447,380 "hloubení jam |  | 447.38 | [12 empty] | VV | 2 | 2 | True | 0 | ROZPOCET
| VV |  | Součet |  | 447.38 | [12 empty] | VV | 2 | 4 | True | 1 | ROZPOCET
12 | K | 151101311 | Odstranění rozepření stěn výkopů s uložením materiálu na vzdálenost do 3 m od okraje výkopu pažení příložného, hloubky do 4 m | m3 | 447.38 |  | 0 | CS ÚRS 2023 02 |  | základní |  | 0 | 0 | 0 | 0 | 0 | 4 | K | 2 |  |  |  | ROZPOCET | 0 | 0 | 0 | 0 | 0 | 1 | 0 | 4 | 657896677
| Online PSC |  | https://podminky.urs.cz/item/CS_URS_2023_02/151101311 | [14 empty] | Online PSC | 2
13 | K | 161151103 | Svislé přemístění výkopku strojně bez naložení do dopravní nádoby avšak s vyprázdněním dopravní nádoby na hromadu nebo do dopravního prostředku z horniny třídy těžitelnosti I skupiny 1 až 3 při hloubce výkopu přes 4 do 8 m | m3 | 534 |  | 0 | CS ÚRS 2023 02 |  | základní |  | 0 | 0 | 0 | 0 | 0 | 4 | K | 2 |  |  |  | ROZPOCET | 0 | 0 | 0 | 0 | 0 | 1 | 0 | 4 | 871429626
| Online PSC |  | https://podminky.urs.cz/item/CS_URS_2023_02/161151103 | [14 empty] | Online PSC | 2
| VV |  | 198,000+336,000 "hloubené vykopávky |  | 534 | [12 empty] | VV | 2 | 2 | True | 0 | ROZPOCET
| VV |  | Součet |  | 534 | [12 empty] | VV | 2 | 4 | True | 1 | ROZPOCET
14 | K | 161151113 | Svislé přemístění výkopku strojně bez naložení do dopravní nádoby avšak s vyprázdněním dopravní nádoby na hromadu nebo do dopravního prostředku z horniny třídy těžitelnosti II skupiny 4 a 5 při hloubce výkopu přes 4 do 8 m | m3 | 195.432 |  | 0 | CS ÚRS 2023 02 |  | základní |  | 0 | 0 | 0 | 0 | 0 | 4 | K | 2 |  |  |  | ROZPOCET | 0 | 0 | 0 | 0 | 0 | 1 | 0 | 4 | 1828409797
| Online PSC |  | https://podminky.urs.cz/item/CS_URS_2023_02/161151113 | [14 empty] | Online PSC | 2
| VV |  | 82,500+48,732+57,500+6,700 "hloubené vykopávky |  | 195.432 | [12 empty] | VV | 2 | 2 | True | 0 | ROZPOCET
| VV |  | Součet |  | 195.432 | [12 empty] | VV | 2 | 4 | True | 1 | ROZPOCET
15 | K | 161151123 | Svislé přemístění výkopku strojně bez naložení do dopravní nádoby avšak s vyprázdněním dopravní nádoby na hromadu nebo do dopravního prostředku z horniny třídy těžitelnosti III skupiny 6 a 7 při hloubce výkopu přes 4 do 8 m | m3 | 141.248 |  | 0 | CS ÚRS 2023 02 |  | základní |  | 0 | 0 | 0 | 0 | 0 | 4 | K | 2 |  |  |  | ROZPOCET | 0 | 0 | 0 | 0 | 0 | 1 | 0 | 4 | -1577745717
| Online PSC |  | https://podminky.urs.cz/item/CS_URS_2023_02/161151123 | [14 empty] | Online PSC | 2
| VV |  | 118,148+23,100 "hloubené vykopávky |  | 141.248 | [12 empty] | VV | 2 | 2 | True | 0 | ROZPOCET
| VV |  | Součet |  | 141.248 | [12 empty] | VV | 2 | 4 | True | 1 | ROZPOCET
16 | K | 162751117 | Vodorovné přemístění výkopku nebo sypaniny po suchu na obvyklém dopravním prostředku, bez naložení výkopku, avšak se složením bez rozhrnutí z horniny třídy těžitelnosti I skupiny 1 až 3 na vzdálenost přes 9 000 do 10 000 m | m3 | 372.146 |  | 0 | CS ÚRS 2023 02 |  | základní |  | 0 | 0 | 0 | 0 | 0 | 4 | K | 2 |  |  |  | ROZPOCET | 0 | 0 | 0 | 0 | 0 | 1 | 0 | 4 | 1981378230
| Online PSC |  | https://podminky.urs.cz/item/CS_URS_2023_02/162751117 | [14 empty] | Online PSC | 2
| VV |  | 28,000+9,943+2,430 "lože |  | 40.373 | [12 empty] | VV | 2 | 2 | True | 0 | ROZPOCET
| VV |  | 85,600+124,570 "obsypy |  | 210.17 | [12 empty] | VV | 2 | 2 | True | 0 | ROZPOCET
| VV |  | 0,070*4+0,030*65+0,020*190+0,030*15+0,28*5*1,5*0,71*3+2,54*2,5+16,5+87,8 "objekty |  | 121.603 | [12 empty] | VV | 2 | 2 | True | 0 | ROZPOCET
| VV |  | Součet |  | 372.146 | [12 empty] | VV | 2 | 4 | True | 1 | ROZPOCET
17 | K | 171251201 | Uložení sypaniny na skládky nebo meziskládky bez hutnění s upravením uložené sypaniny do předepsaného tvaru | m3 | 372.146 |  | 0 | CS ÚRS 2023 02 |  | základní |  | 0 | 0 | 0 | 0 | 0 | 4 | K | 2 |  |  |  | ROZPOCET | 0 | 0 | 0 | 0 | 0 | 1 | 0 | 4 | -1066017544
| Online PSC |  | https://podminky.urs.cz/item/CS_URS_2023_02/171251201 | [14 empty] | Online PSC | 2
| VV |  | 372,146 "přesun hmot |  | 372.146 | [12 empty] | VV | 2 | 2 | True | 0 | ROZPOCET
| VV |  | Součet |  | 372.146 | [12 empty] | VV | 2 | 4 | True | 1 | ROZPOCET
18 | K | 171201231 | Poplatek za uložení stavebního odpadu na recyklační skládce (skládkovné) zeminy a kamení zatříděného do Katalogu odpadů pod kódem 17 05 04 | t | 669.863 |  | 0 | CS ÚRS 2023 02 |  | základní |  | 0 | 0 | 0 | 0 | 0 | 4 | K | 2 |  |  |  | ROZPOCET | 0 | 0 | 0 | 0 | 0 | 1 | 0 | 4 | -944607377
| Online PSC |  | https://podminky.urs.cz/item/CS_URS_2023_02/171201231 | [14 empty] | Online PSC | 2
| VV |  | 1,8*372,146 |  | 669.863 | [12 empty] | VV | 2 | 2 | True | 0 | ROZPOCET
| VV |  | Součet |  | 669.863 | [12 empty] | VV | 2 | 4 | True | 1 | ROZPOCET
19 | K | 174111101 | Zásyp sypaninou z jakékoliv horniny ručně s uložením výkopku ve vrstvách se zhutněním jam, šachet, rýh nebo kolem objektů v těchto vykopávkách | m3 | 498.534 |  | 0 | CS ÚRS 2023 02 |  | základní |  | 0 | 0 | 0 | 0 | 0 | 4 | K | 2 |  |  |  | ROZPOCET | 0 | 0 | 0 | 0 | 0 | 1 | 0 | 4 | -1048741811
| Online PSC |  | https://podminky.urs.cz/item/CS_URS_2023_02/174111101 | [14 empty] | Online PSC | 2
| VV |  | 447,380+423,300 "hloubené vykopávky |  | 870.68 | [12 empty] | VV | 2 | 2 | True | 0 | ROZPOCET
| VV |  | -372,146 "vodorovný přesun |  | -372.146 | [12 empty] | VV | 2 | 2 | True | 0 | ROZPOCET
| VV |  | Součet |  | 498.534 | [12 empty] | VV | 2 | 4 | True | 1 | ROZPOCET
20 | K | 175151201 | Obsypání objektů nad přilehlým původním terénem strojně sypaninou z vhodných hornin třídy těžitelnosti I a II, skupiny 1 až 4 nebo materiálem uloženým ve vzdálenosti do 3 m od vnějšího kraje objektu pro jakoukoliv míru zhutnění bez prohození sypaniny | m3 | 85.6 |  | 0 | CS ÚRS 2023 02 |  | základní |  | 0 | 0 | 0 | 0 | 0 | 4 | K | 2 |  |  |  | ROZPOCET | 0 | 0 | 0 | 0 | 0 | 1 | 0 | 4 | 710942445
| Online PSC |  | https://podminky.urs.cz/item/CS_URS_2023_02/175151201 | [14 empty] | Online PSC | 2
| VV |  | (6,8*17,0*1,5)-(87,8) "retenční nádrž |  | 85.6 | [12 empty] | VV | 2 | 2 | True | 0 | ROZPOCET
| VV |  | Součet |  | 85.6 | [12 empty] | VV | 2 | 4 | True | 1 | ROZPOCET
21 | M | 58331351 | kamenivo těžené drobné frakce 0/4 | t | 161.784 |  | 0 | CS ÚRS 2023 02 |  | základní |  | 0 | 1 | 161.784 | 0 | 0 | 8 | M | 2 |  |  |  | ROZPOCET | 0 | 0 | 0 | 0 | 0 | 1 | 0 | 4 | -1437257058
| VV |  | 1,89*85,600 |  | 161.784 | [12 empty] | VV | 2 | 2 | True | 0 | ROZPOCET
| VV |  | Součet |  | 161.784 | [12 empty] | VV | 2 | 4 | True | 1 | ROZPOCET
22 | K | 175151101 | Obsypání potrubí strojně sypaninou z vhodných třídy těžitelnosti I a II, skupiny 1 až 4 nebo materiálem připraveným podél výkopu ve vzdálenosti do 3 m od jeho kraje, pro jakoukoliv hloubku výkopu a míru zhutnění bez prohození sypaniny | m3 | 124.57 |  | 0 | CS ÚRS 2023 02 |  | základní |  | 0 | 0 | 0 | 0 | 0 | 4 | K | 2 |  |  |  | ROZPOCET | 0 | 0 | 0 | 0 | 0 | 1 | 0 | 4 | -325312894
| Online PSC |  | https://podminky.urs.cz/item/CS_URS_2023_02/175151101 | [14 empty] | Online PSC | 2
| VV |  | (4*1,0*0,60)+(65*1,0*0,50)+(190*1,0*0,46)+(15*1,4*0,50)-(0,07*4+0,030*65+0,030*190+0,020*15) "dešťová kanalizace |  | 124.57 | [12 empty] | VV | 2 | 2 | True | 0 | ROZPOCET
| VV |  | Součet |  | 124.57 | [12 empty] | VV | 2 | 4 | True | 1 | ROZPOCET
23 | M | 58337344 | štěrkopísek frakce 0/32 | t | 211.769 |  | 0 | CS ÚRS 2023 02 |  | základní |  | 0 | 1 | 211.769 | 0 | 0 | 8 | M | 2 |  |  |  | ROZPOCET | 0 | 0 | 0 | 0 | 0 | 1 | 0 | 4 | 951480161
| VV |  | 1,7*124,570 |  | 211.769 | [12 empty] | VV | 2 | 2 | True | 0 | ROZPOCET
| VV |  | Součet |  | 211.769 | [12 empty] | VV | 2 | 4 | True | 1 | ROZPOCET
| D | 2 | Zakládání |  |  |  | 0 |  |  |  |  | 0 |  | 50.9331 |  | 0 | 1 | D | 1 |  |  |  | ROZPOCET | [6 empty] | 0
24 | K | 212752412-R1 | Trativody z drenážních trubek pro liniové stavby a komunikace se zřízením štěrkového lože pod trubky a s jejich obsypem v otevřeném výkopu trubka korugovaná sendvičová PE-HD SN 8 perforace 220° DN 150 | m | 185 |  | 0 | CS ÚRS 2023 02 |  | základní |  | 0 | 0.27411 | 50.7106 | 0 | 0 | 4 | K | 2 |  |  |  | ROZPOCET | 0 | 0 | 0 | 0 | 0 | 1 | 0 | 4 | 1505208259
| Online PSC |  | https://podminky.urs.cz/item/CS_URS_2023_02/212752412-R1 | [14 empty] | Online PSC | 2
| VV |  | 185 "drenáže |  | 185 | [12 empty] | VV | 2 | 2 | True | 0 | ROZPOCET
| VV |  | Součet |  | 185 | [12 empty] | VV | 2 | 4 | True | 1 | ROZPOCET
25 | K | 895270001 | Proplachovací a kontrolní šachta z PVC-U pro drenáže budov vnějšího průměru 315 mm pro napojení potrubí DN 200 s lapačem písku užitné výšky 350 mm | kus | 1 |  | 0 | CS ÚRS 2023 02 |  | základní |  | 0 | 0.0050612 | 0.0050612 | 0 | 0 | 4 | K | 2 |  |  |  | ROZPOCET | 0 | 0 | 0 | 0 | 0 | 1 | 0 | 4 | 106999344
| Online PSC |  | https://podminky.urs.cz/item/CS_URS_2023_02/895270001 | [14 empty] | Online PSC | 2
| VV |  | 1 "SA01.01, kontrolní šachta |  | 1 | [12 empty] | VV | 2 | 2 | True | 0 | ROZPOCET
| VV |  | Součet |  | 1 | [12 empty] | VV | 2 | 4 | True | 1 | ROZPOCET
26 | K | 895270021 | Proplachovací a kontrolní šachta z PVC-U pro drenáže budov vnějšího průměru 315 mm šachtové prodloužení světlé hloubky 800 mm | kus | 1 |  | 0 | CS ÚRS 2023 02 |  | základní |  | 0 | 1.125e-05 | 1.125e-05 | 0 | 0 | 4 | K | 2 |  |  |  | ROZPOCET | 0 | 0 | 0 | 0 | 0 | 1 | 0 | 4 | -1026985944
| Online PSC |  | https://podminky.urs.cz/item/CS_URS_2023_02/895270021 | [14 empty] | Online PSC | 2
| VV |  | 1 "SA01.01, kontrolní šachta |  | 1 | [12 empty] | VV | 2 | 2 | True | 0 | ROZPOCET
| VV |  | Součet |  | 1 | [12 empty] | VV | 2 | 4 | True | 1 | ROZPOCET
27 | K | 895270041 | Proplachovací a kontrolní šachta z PVC-U pro drenáže budov vnějšího průměru 315 mm poklop hliníkový s aretací | kus | 1 |  | 0 | CS ÚRS 2023 02 |  | základní |  | 0 | 0.21734 | 0.21734 | 0 | 0 | 4 | K | 2 |  |  |  | ROZPOCET | 0 | 0 | 0 | 0 | 0 | 1 | 0 | 4 | -337755628
| Online PSC |  | https://podminky.urs.cz/item/CS_URS_2023_02/895270041 | [14 empty] | Online PSC | 2
| VV |  | 1 "SA01.01, kontrolní šachta |  | 1 | [12 empty] | VV | 2 | 2 | True | 0 | ROZPOCET
| VV |  | Součet |  | 1 | [12 empty] | VV | 2 | 4 | True | 1 | ROZPOCET
28 | K | 895270067 | Proplachovací a kontrolní šachta z PVC-U pro drenáže budov vnějšího průměru 315 mm Příplatek k ceně -0021 za uříznutí šachtového prodloužení | kus | 1 |  | 0 | CS ÚRS 2023 02 |  | základní |  | 0 | 0 | 0 | 0 | 0 | 4 | K | 2 |  |  |  | ROZPOCET | 0 | 0 | 0 | 0 | 0 | 1 | 0 | 4 | 2101732278
| Online PSC |  | https://podminky.urs.cz/item/CS_URS_2023_02/895270067 | [14 empty] | Online PSC | 2
| VV |  | 1 "SA01.01, kontrolní šachta |  | 1 | [12 empty] | VV | 2 | 2 | True | 0 | ROZPOCET
| VV |  | Součet |  | 1 | [12 empty] | VV | 2 | 4 | True | 1 | ROZPOCET
| D | 3 | Svislé a kompletní konstrukce |  |  |  | 0 |  |  |  |  | 0 |  | 19.9342 |  | 0 | 1 | D | 1 |  |  |  | ROZPOCET | [6 empty] | 0
29 | K | 382413118 | Osazení plastové jímky z polypropylenu PP na obetonování objemu 12000 l | kus | 1 |  | 0 | CS ÚRS 2023 02 |  | základní |  | 0 | 0 | 0 | 0 | 0 | 4 | K | 2 |  |  |  | ROZPOCET | 0 | 0 | 0 | 0 | 0 | 1 | 0 | 4 | -1711990047
| Online PSC |  | https://podminky.urs.cz/item/CS_URS_2023_02/382413118 | [14 empty] | Online PSC | 2
| VV |  | 1 "nádrže |  | 1 | [12 empty] | VV | 2 | 2 | True | 0 | ROZPOCET
| VV |  | Součet |  | 1 | [12 empty] | VV | 2 | 4 | True | 1 | ROZPOCET
30 | M | 594321530-R1 | ŽB nádrž akumulační, objem jímky 4x24m3 | kus | 1 |  | 0 |  |  | základní |  | 0 | 15 | 15 | 0 | 0 | 8 | M | 2 |  |  |  | ROZPOCET | 0 | 0 | 0 | 0 | 0 | 1 | 0 | 4 | 1056765562
| VV |  | 1 "nádrže |  | 1 | [12 empty] | VV | 2 | 2 | True | 0 | ROZPOCET
| VV |  | Součet |  | 1 | [12 empty] | VV | 2 | 4 | True | 1 | ROZPOCET
31 | M | 56241554-R1 | ponorné čerpadlo závlahové automatické 1,5 l/s, 1,1 kW, 20 m kabel | kus | 1 |  | 0 |  |  | základní |  | 0 | 0.0035 | 0.0035 | 0 | 0 | 8 | M | 2 |  |  |  | ROZPOCET | 0 | 0 | 0 | 0 | 0 | 1 | 0 | 4 | -1051615654
| VV |  | 1 "čerpadlo užitkové vody do objektu |  | 1 | [12 empty] | VV | 2 | 2 | True | 0 | ROZPOCET
| VV |  | Součet |  | 1 | [12 empty] | VV | 2 | 4 | True | 1 | ROZPOCET
32 | K | 897172114-R1 | Akumulační boxy z polypropylenu PP pro retenci dešťových vod pod plochy zatížené osobními automobily o celkovém akumulačním objemu přes 60 do 250 m3 | m3 | 83.5 |  | 0 | CS ÚRS 2023 01 |  | základní |  | 0 | 0.05905 | 4.9307 | 0 | 0 | 4 | K | 2 |  |  |  | ROZPOCET | 0 | 0 | 0 | 0 | 0 | 1 | 0 | 4 | -1655674315
| Online PSC |  | https://podminky.urs.cz/item/CS_URS_2023_01/897172114-R1 | [14 empty] | Online PSC | 2
| VV |  | 83,5 "retenční galerie |  | 83.5 | [12 empty] | VV | 2 | 2 | True | 0 | ROZPOCET
| VV |  | Součet |  | 83.5 | [12 empty] | VV | 2 | 4 | True | 1 | ROZPOCET
| D | 4 | Vodorovné konstrukce |  |  |  | 0 |  |  |  |  | 0 |  | 77.415 |  | 0 | 1 | D | 1 |  |  |  | ROZPOCET | [6 empty] | 0
33 | K | 451572111 | Lože pod potrubí, stoky a drobné objekty v otevřeném výkopu z kameniva drobného těženého 0 až 4 mm | m3 | 28 |  | 0 | CS ÚRS 2023 02 |  | základní |  | 0 | 1.8908 | 52.9416 | 0 | 0 | 4 | K | 2 |  |  |  | ROZPOCET | 0 | 0 | 0 | 0 | 0 | 1 | 0 | 4 | -877661672
| Online PSC |  | https://podminky.urs.cz/item/CS_URS_2023_02/451572111 | [14 empty] | Online PSC | 2
| VV |  | (4*1,0*0,1)+(65*1,0*0,1)+(190*1,0*0,1)+(15*1,4*0,1) "dešťová kanalizace |  | 28 | [12 empty] | VV | 2 | 2 | True | 0 | ROZPOCET
| VV |  | Součet |  | 28 | [12 empty] | VV | 2 | 4 | True | 1 | ROZPOCET
34 | K | 451573111 | Lože pod potrubí, stoky a drobné objekty v otevřeném výkopu z písku a štěrkopísku do 63 mm | m3 | 9.943 |  | 0 | CS ÚRS 2023 02 |  | základní |  | 0 | 1.8908 | 18.7999 | 0 | 0 | 4 | K | 2 |  |  |  | ROZPOCET | 0 | 0 | 0 | 0 | 0 | 1 | 0 | 4 | 1322447926
| Online PSC |  | https://podminky.urs.cz/item/CS_URS_2023_02/451573111 | [14 empty] | Online PSC | 2
| VV |  | (2,5*2,5*0,1) "vsakovací studna |  | 0.625 | [12 empty] | VV | 2 | 2 | True | 0 | ROZPOCET
| VV |  | 3*(1,0*1,0*0,1) "vpust |  | 0.3 | [12 empty] | VV | 2 | 2 | True | 0 | ROZPOCET
| VV |  | (5,1*15,3*0,1) "retenční nádrž |  | 7.803 | [12 empty] | VV | 2 | 2 | True | 0 | ROZPOCET
| VV |  | (4,5*2,7*0,1) "akumulační nádrž |  | 1.215 | [12 empty] | VV | 2 | 2 | True | 0 | ROZPOCET
| VV |  | Součet |  | 9.943 | [12 empty] | VV | 2 | 4 | True | 1 | ROZPOCET
35 | K | 452321141 | Podkladní a zajišťovací konstrukce z betonu železového v otevřeném výkopu bez zvýšených nároků na prostředí desky pod potrubí, stoky a drobné objekty z betonu tř. C 16/20 | m3 | 2.43 |  | 0 | CS ÚRS 2023 02 |  | základní |  | 0 | 2.301 | 5.5915 | 0 | 0 | 4 | K | 2 |  |  |  | ROZPOCET | 0 | 0 | 0 | 0 | 0 | 1 | 0 | 4 | -1556654990
| Online PSC |  | https://podminky.urs.cz/item/CS_URS_2023_02/452321141 | [14 empty] | Online PSC | 2
| VV |  | (4,5*2,7*0,2) "akumulační nádrž |  | 2.43 | [12 empty] | VV | 2 | 2 | True | 0 | ROZPOCET
| VV |  | Součet |  | 2.43 | [12 empty] | VV | 2 | 4 | True | 1 | ROZPOCET
36 | K | 452351101 | Bednění podkladních a zajišťovacích konstrukcí v otevřeném výkopu desek nebo sedlových loží pod potrubí, stoky a drobné objekty | m2 | 2.88 |  | 0 | CS ÚRS 2023 02 |  | základní |  | 0 | 0.0063171 | 0.018193 | 0 | 0 | 4 | K | 2 |  |  |  | ROZPOCET | 0 | 0 | 0 | 0 | 0 | 1 | 0 | 4 | 1209800847
| Online PSC |  | https://podminky.urs.cz/item/CS_URS_2023_02/452351101 | [14 empty] | Online PSC | 2
| VV |  | 2*((4,5+2,7)*0,2) "akumulační nádrž |  | 2.88 | [12 empty] | VV | 2 | 2 | True | 0 | ROZPOCET
| VV |  | Součet |  | 2.88 | [12 empty] | VV | 2 | 4 | True | 1 | ROZPOCET
37 | K | 894608211 | Výztuž šachet ze svařovaných sítí typu Kari | t | 0.064 |  | 0 | CS ÚRS 2023 02 |  | základní |  | 0 | 0.99735 | 0.06383 | 0 | 0 | 4 | K | 2 |  |  |  | ROZPOCET | 0 | 0 | 0 | 0 | 0 | 1 | 0 | 4 | -362739968
| Online PSC |  | https://podminky.urs.cz/item/CS_URS_2023_02/894608211 | [14 empty] | Online PSC | 2
| VV |  | 0,00526*(4,5*2,7) "akumulační nádrž |  | 0.064 | [12 empty] | VV | 2 | 2 | True | 0 | ROZPOCET
| VV |  | Součet |  | 0.064 | [12 empty] | VV | 2 | 4 | True | 1 | ROZPOCET
| D | 8 | Trubní vedení |  |  |  | 0 |  |  |  |  | 0 |  | 23.4031 |  | 0 | 1 | D | 1 |  |  |  | ROZPOCET | [6 empty] | 0
38 | K | 871315221 | Kanalizační potrubí z tvrdého PVC v otevřeném výkopu ve sklonu do 20 %, hladkého plnostěnného jednovrstvého, tuhost třídy SN 8 DN 160 | m | 190 |  | 0 | CS ÚRS 2023 02 |  | základní |  | 0 | 0.0027611 | 0.52461 | 0 | 0 | 4 | K | 2 |  |  |  | ROZPOCET | 0 | 0 | 0 | 0 | 0 | 1 | 0 | 4 | -2034362263
| Online PSC |  | https://podminky.urs.cz/item/CS_URS_2023_02/871315221 | [14 empty] | Online PSC | 2
| VV |  | 190 "dešťová kanalizace |  | 190 | [12 empty] | VV | 2 | 2 | True | 0 | ROZPOCET
| VV |  | Součet |  | 190 | [12 empty] | VV | 2 | 4 | True | 1 | ROZPOCET
39 | K | 871355221 | Kanalizační potrubí z tvrdého PVC v otevřeném výkopu ve sklonu do 20 %, hladkého plnostěnného jednovrstvého, tuhost třídy SN 8 DN 200 | m | 80 |  | 0 | CS ÚRS 2023 02 |  | základní |  | 0 | 0.0044008 | 0.35206 | 0 | 0 | 4 | K | 2 |  |  |  | ROZPOCET | 0 | 0 | 0 | 0 | 0 | 1 | 0 | 4 | -1940904443
| Online PSC |  | https://podminky.urs.cz/item/CS_URS_2023_02/871355221 | [14 empty] | Online PSC | 2
| VV |  | 65+15 "dešťová kanalizace |  | 80 | [12 empty] | VV | 2 | 2 | True | 0 | ROZPOCET
| VV |  | Součet |  | 80 | [12 empty] | VV | 2 | 4 | True | 1 | ROZPOCET
40 | K | 871375221 | Kanalizační potrubí z tvrdého PVC v otevřeném výkopu ve sklonu do 20 %, hladkého plnostěnného jednovrstvého, tuhost třídy SN 8 DN 315 | m | 80 |  | 0 | CS ÚRS 2023 02 |  | základní |  | 0 | 0.011822 | 0.94574 | 0 | 0 | 4 | K | 2 |  |  |  | ROZPOCET | 0 | 0 | 0 | 0 | 0 | 1 | 0 | 4 | -1155760918
| Online PSC |  | https://podminky.urs.cz/item/CS_URS_2023_02/871375221 | [14 empty] | Online PSC | 2
| VV |  | 65+15 "dešťová kanalizace |  | 80 | [12 empty] | VV | 2 | 2 | True | 0 | ROZPOCET
| VV |  | Součet |  | 80 | [12 empty] | VV | 2 | 4 | True | 1 | ROZPOCET
41 | K | 894411120 | Zřízení šachet kanalizačních z betonových dílců dno prefabrikované na potrubí nad 200 do 300 | kus | 1 |  | 0 |  |  | základní |  | 0 | 2.0305 | 2.0305 | 0 | 0 | 4 | K | 2 |  |  |  | ROZPOCET | 0 | 0 | 0 | 0 | 0 | 1 | 0 | 4 | 542447727
| VV |  | 1 "akumulační nádrž |  | 1 | [12 empty] | VV | 2 | 2 | True | 0 | ROZPOCET
| VV |  | Součet |  | 1 | [12 empty] | VV | 2 | 4 | True | 1 | ROZPOCET
42 | M | 59224056 | kónus pro kanalizační šachty s kapsovým stupadlem 100/62,5x67x12cm | kus | 1 |  | 0 | CS ÚRS 2023 02 |  | základní |  | 0 | 0.57 | 0.57 | 0 | 0 | 8 | M | 2 |  |  |  | ROZPOCET | 0 | 0 | 0 | 0 | 0 | 1 | 0 | 4 | 437349686
| VV |  | 1 "akumulační nádrž |  | 1 | [12 empty] | VV | 2 | 2 | True | 0 | ROZPOCET
| VV |  | Součet |  | 1 | [12 empty] | VV | 2 | 4 | True | 1 | ROZPOCET
43 | M | 59224050 | skruž pro kanalizační šachty se zabudovanými stupadly 100x25x12cm | kus | 1 |  | 0 | CS ÚRS 2023 01 |  | základní |  | 0 | 0.254 | 0.254 | 0 | 0 | 8 | M | 2 |  |  |  | ROZPOCET | 0 | 0 | 0 | 0 | 0 | 1 | 0 | 4 | 1795013117
| VV |  | 1 "akumulační nádrž |  | 1 | [12 empty] | VV | 2 | 2 | True | 0 | ROZPOCET
| VV |  | Součet |  | 1 | [12 empty] | VV | 2 | 4 | True | 1 | ROZPOCET
44 | M | 59224010 | prstenec šachtový vyrovnávací betonový 625x100x40mm | kus | 2 |  | 0 | CS ÚRS 2023 02 |  | základní |  | 0 | 0.021 | 0.042 | 0 | 0 | 8 | M | 2 |  |  |  | ROZPOCET | 0 | 0 | 0 | 0 | 0 | 1 | 0 | 4 | -677193148
| VV |  | 2 "akumulační nádrž |  | 2 | [12 empty] | VV | 2 | 2 | True | 0 | ROZPOCET
| VV |  | Součet |  | 2 | [12 empty] | VV | 2 | 4 | True | 1 | ROZPOCET
45 | M | 59224011 | prstenec šachtový vyrovnávací betonový 625x100x60mm | kus | 2 |  | 0 | CS ÚRS 2023 02 |  | základní |  | 0 | 0.032 | 0.064 | 0 | 0 | 8 | M | 2 |  |  |  | ROZPOCET | 0 | 0 | 0 | 0 | 0 | 1 | 0 | 4 | -803186562
| VV |  | 2 "akumulační nádrž |  | 2 | [12 empty] | VV | 2 | 2 | True | 0 | ROZPOCET
| VV |  | Součet |  | 2 | [12 empty] | VV | 2 | 4 | True | 1 | ROZPOCET
46 | M | 592243480 | těsnění elastomerové pro spojení šachetních dílů EMT DN 1000 | kus | 2 |  | 0 | CS ÚRS 2019 01 |  | základní |  | 0 | 0.002 | 0.004 | 0 | 0 | 8 | M | 2 |  |  |  | ROZPOCET | 0 | 0 | 0 | 0 | 0 | 1 | 0 | 4 | 371543728
| VV |  | 2 "akumulační nádrž |  | 2 | [12 empty] | VV | 2 | 2 | True | 0 | ROZPOCET
| VV |  | Součet |  | 2 | [12 empty] | VV | 2 | 4 | True | 1 | ROZPOCET
47 | K | 894812131 | Revizní a čistící šachta z polypropylenu PP pro hladké trouby DN 315 roura šachtová korugovaná bez hrdla, světlé hloubky 1250 mm | kus | 1 |  | 0 | CS ÚRS 2023 02 |  | základní |  | 0 | 0.0061989 | 0.0061989 | 0 | 0 | 4 | K | 2 |  |  |  | ROZPOCET | 0 | 0 | 0 | 0 | 0 | 1 | 0 | 4 | -1218254052
| Online PSC |  | https://podminky.urs.cz/item/CS_URS_2023_02/894812131 | [14 empty] | Online PSC | 2
| VV |  | 1 "bodová vpust |  | 1 | [12 empty] | VV | 2 | 2 | True | 0 | ROZPOCET
| VV |  | Součet |  | 1 | [12 empty] | VV | 2 | 4 | True | 1 | ROZPOCET
48 | K | 894812171 | Revizní a čistící šachta z polypropylenu PP pro hladké trouby DN 315 mříž (pro třídu zatížení) dešťová litinová do teleskopu (D400) | kus | 1 |  | 0 | CS ÚRS 2023 02 |  | základní |  | 0 | 0.03838 | 0.03838 | 0 | 0 | 4 | K | 2 |  |  |  | ROZPOCET | 0 | 0 | 0 | 0 | 0 | 1 | 0 | 4 | 958840991
| Online PSC |  | https://podminky.urs.cz/item/CS_URS_2023_02/894812171 | [14 empty] | Online PSC | 2
| VV |  | 1 "bodová vpust |  | 1 | [12 empty] | VV | 2 | 2 | True | 0 | ROZPOCET
| VV |  | Součet |  | 1 | [12 empty] | VV | 2 | 4 | True | 1 | ROZPOCET
49 | K | 894812313 | Revizní a čistící šachta z polypropylenu PP pro hladké trouby DN 600 šachtové dno (DN šachty / DN trubního vedení) DN 600/160 s přítokem tvaru T | kus | 5 |  | 0 | CS ÚRS 2023 02 |  | základní |  | 0 | 0.1056 | 0.528 | 0 | 0 | 4 | K | 2 |  |  |  | ROZPOCET | 0 | 0 | 0 | 0 | 0 | 1 | 0 | 4 | 540050594
| Online PSC |  | https://podminky.urs.cz/item/CS_URS_2023_02/894812313 | [14 empty] | Online PSC | 2
| VV |  | 5 "revizní šachta |  | 5 | [12 empty] | VV | 2 | 2 | True | 0 | ROZPOCET
| VV |  | Součet |  | 5 | [12 empty] | VV | 2 | 4 | True | 1 | ROZPOCET
50 | K | 894812333 | Revizní a čistící šachta z polypropylenu PP pro hladké trouby DN 600 roura šachtová korugovaná, světlé hloubky 3 000 mm | kus | 5 |  | 0 | CS ÚRS 2023 02 |  | základní |  | 0 | 0.036366 | 0.18183 | 0 | 0 | 4 | K | 2 |  |  |  | ROZPOCET | 0 | 0 | 0 | 0 | 0 | 1 | 0 | 4 | 119808012
| Online PSC |  | https://podminky.urs.cz/item/CS_URS_2023_02/894812333 | [14 empty] | Online PSC | 2
| VV |  | 5 "revizní šachta |  | 5 | [12 empty] | VV | 2 | 2 | True | 0 | ROZPOCET
| VV |  | Součet |  | 5 | [12 empty] | VV | 2 | 4 | True | 1 | ROZPOCET
51 | K | 894812339 | Revizní a čistící šachta z polypropylenu PP pro hladké trouby DN 600 Příplatek k cenám 2331 - 2334 za uříznutí šachtové roury | kus | 5 |  | 0 | CS ÚRS 2023 02 |  | základní |  | 0 | 0 | 0 | 0 | 0 | 4 | K | 2 |  |  |  | ROZPOCET | 0 | 0 | 0 | 0 | 0 | 1 | 0 | 4 | 1948109528
| Online PSC |  | https://podminky.urs.cz/item/CS_URS_2023_02/894812339 | [14 empty] | Online PSC | 2
| VV |  | 5 "revizní šachta |  | 5 | [12 empty] | VV | 2 | 2 | True | 0 | ROZPOCET
| VV |  | Součet |  | 5 | [12 empty] | VV | 2 | 4 | True | 1 | ROZPOCET
52 | K | 894812376 | Revizní a čistící šachta z polypropylenu PP pro hladké trouby DN 600 poklop (mříž) litinový pro třídu zatížení D400 s betonovým prstencem | kus | 5 |  | 0 | CS ÚRS 2023 02 |  | základní |  | 0 | 0.42116 | 2.1058 | 0 | 0 | 4 | K | 2 |  |  |  | ROZPOCET | 0 | 0 | 0 | 0 | 0 | 1 | 0 | 4 | -492144867
| Online PSC |  | https://podminky.urs.cz/item/CS_URS_2023_02/894812376 | [14 empty] | Online PSC | 2
| VV |  | 5 "revizní šachta |  | 5 | [12 empty] | VV | 2 | 2 | True | 0 | ROZPOCET
| VV |  | Součet |  | 5 | [12 empty] | VV | 2 | 4 | True | 1 | ROZPOCET
53 | K | 894411120 | Zřízení šachet kanalizačních z betonových dílců dno prefabrikované na potrubí nad 200 do 300 | kus | 1 |  | 0 |  |  | základní |  | 0 | 2.0305 | 2.0305 | 0 | 0 | 4 | K | 2 |  |  |  | ROZPOCET | 0 | 0 | 0 | 0 | 0 | 1 | 0 | 4 | -1983469289
| VV |  | 1 "vsakovací studna |  | 1 | [12 empty] | VV | 2 | 2 | True | 0 | ROZPOCET
| VV |  | Součet |  | 1 | [12 empty] | VV | 2 | 4 | True | 1 | ROZPOCET
54 | M | PFB.1122164J | Skruž TBS-Q.1 150/100 | kus | 2 |  | 0 |  |  | základní |  | 0 | 1.74 | 3.48 | 0 | 0 | 8 | M | 2 |  |  |  | ROZPOCET | 0 | 0 | 0 | 0 | 0 | 1 | 0 | 4 | -1570960494
| VV |  | 2 "vsakovací studna |  | 2 | [12 empty] | VV | 2 | 2 | True | 0 | ROZPOCET
| VV |  | Součet |  | 2 | [12 empty] | VV | 2 | 4 | True | 1 | ROZPOCET
55 | M | PFB.1121502 | Deska zákrytováTZK-Q.1 150-63/17 | kus | 1 |  | 0 |  |  | základní |  | 0 | 1.09 | 1.09 | 0 | 0 | 8 | M | 2 |  |  |  | ROZPOCET | 0 | 0 | 0 | 0 | 0 | 1 | 0 | 4 | -1227313041
| VV |  | 1 "vsakovací studna |  | 1 | [12 empty] | VV | 2 | 2 | True | 0 | ROZPOCET
| VV |  | Součet |  | 1 | [12 empty] | VV | 2 | 4 | True | 1 | ROZPOCET
56 | M | 592243200 | Prefabrikáty pro vstupní šachty a drenážní šachtice (betonové a železobetonové) šachty pro odpadní kanály a potrubí uložená v zemi vyrovnávací prstence TBW-Q.1 63/6 62,5 x 12 x 6 | kus | 2 |  | 0 | CS ÚRS 2016 01 |  | základní |  | 0 | 0.04 | 0.08 | 0 | 0 | 8 | M | 2 |  |  |  | ROZPOCET | 0 | 0 | 0 | 0 | 0 | 1 | 0 | 4 | -1124320897
| VV |  | 2 "vsakovací studna |  | 2 | [12 empty] | VV | 2 | 2 | True | 0 | ROZPOCET
| VV |  | Součet |  | 2 | [12 empty] | VV | 2 | 4 | True | 1 | ROZPOCET
57 | M | 59224342 | těsnění elastomerové pro spojení šachetních dílů DN 1500 | kus | 3 |  | 0 | CS ÚRS 2023 02 |  | základní |  | 0 | 0.004 | 0.012 | 0 | 0 | 8 | M | 2 |  |  |  | ROZPOCET | 0 | 0 | 0 | 0 | 0 | 1 | 0 | 4 | -1676580329
| VV |  | 2+1 "vsakovací studna |  | 3 | [12 empty] | VV | 2 | 2 | True | 0 | ROZPOCET
| VV |  | Součet |  | 3 | [12 empty] | VV | 2 | 4 | True | 1 | ROZPOCET
58 | M | 58343930 | kamenivo drcené hrubé frakce 16/32 | t | 5.625 |  | 0 | CS ÚRS 2023 02 |  | základní |  | 0 | 1 | 5.625 | 0 | 0 | 8 | M | 2 |  |  |  | ROZPOCET | 0 | 0 | 0 | 0 | 0 | 1 | 0 | 4 | -1515079228
| VV |  | 1,8*2,5*2,5*0,5 "vsakovací šachta |  | 5.625 | [12 empty] | VV | 2 | 2 | True | 0 | ROZPOCET
| VV |  | Součet |  | 5.625 | [12 empty] | VV | 2 | 4 | True | 1 | ROZPOCET
59 | M | 69311080 | geotextilie netkaná separační, ochranná, filtrační, drenážní PES 200g/m2 | m2 | 21.263 |  | 0 | CS ÚRS 2023 02 |  | základní |  | 0 | 0.0002 | 0.0042526 | 0 | 0 | 8 | M | 2 |  |  |  | ROZPOCET | 0 | 0 | 0 | 0 | 0 | 1 | 0 | 4 | 1057140533
| VV |  | 1,05*(4,5*4,5) "vsakovací šachta |  | 21.263 | [12 empty] | VV | 2 | 2 | True | 0 | ROZPOCET
| VV |  | Součet |  | 21.263 | [12 empty] | VV | 2 | 4 | True | 1 | ROZPOCET
60 | K | 895941111 | Zřízení vpusti kanalizační uliční z betonových dílců typ UV-50 normální | kus | 3 |  | 0 | CS ÚRS 2021 01 |  | základní |  | 0 | 0.3409 | 1.0227 | 0 | 0 | 4 | K | 2 |  |  |  | ROZPOCET | 0 | 0 | 0 | 0 | 0 | 1 | 0 | 4 | -1679733369
| Online PSC |  | https://podminky.urs.cz/item/CS_URS_2021_01/895941111 | [14 empty] | Online PSC | 2
| VV |  | 3 "vpusti |  | 3 | [12 empty] | VV | 2 | 2 | True | 0 | ROZPOCET
| VV |  | Součet |  | 3 | [12 empty] | VV | 2 | 4 | True | 1 | ROZPOCET
61 | M | 59224464 | vpusť uliční DN 500 skruž průběžná 500/590x65mm betonová s odtokem 150mm PVC | kus | 3 |  | 0 | CS ÚRS 2023 02 |  | základní |  | 0 | 0.17 | 0.51 | 0 | 0 | 8 | M | 2 |  |  |  | ROZPOCET | 0 | 0 | 0 | 0 | 0 | 1 | 0 | 4 | -1085860805
| VV |  | 3 "vpusti |  | 3 | [12 empty] | VV | 2 | 2 | True | 0 | ROZPOCET
| VV |  | Součet |  | 3 | [12 empty] | VV | 2 | 4 | True | 1 | ROZPOCET
62 | M | 59224470 | vpusť uliční DN 500 kaliště vysoké 500/525x65mm | kus | 3 |  | 0 | CS ÚRS 2023 02 |  | základní |  | 0 | 0.175 | 0.525 | 0 | 0 | 8 | M | 2 |  |  |  | ROZPOCET | 0 | 0 | 0 | 0 | 0 | 1 | 0 | 4 | 819232882
| VV |  | 3 "vpusti |  | 3 | [12 empty] | VV | 2 | 2 | True | 0 | ROZPOCET
| VV |  | Součet |  | 3 | [12 empty] | VV | 2 | 4 | True | 1 | ROZPOCET
63 | M | 59223866 | skruž pro uliční vpusť přechodová betonová 450-270x295x50m | kus | 3 |  | 0 | CS ÚRS 2023 01 |  | základní |  | 0 | 0.061 | 0.183 | 0 | 0 | 8 | M | 2 |  |  |  | ROZPOCET | 0 | 0 | 0 | 0 | 0 | 1 | 0 | 4 | 1235679923
| VV |  | 3 "vpusti |  | 3 | [12 empty] | VV | 2 | 2 | True | 0 | ROZPOCET
| VV |  | Součet |  | 3 | [12 empty] | VV | 2 | 4 | True | 1 | ROZPOCET
64 | M | 59223860 | skruž betonová středová pro uliční vpusť 450x195x50mm | kus | 3 |  | 0 | CS ÚRS 2023 02 |  | základní |  | 0 | 0.04 | 0.12 | 0 | 0 | 8 | M | 2 |  |  |  | ROZPOCET | 0 | 0 | 0 | 0 | 0 | 1 | 0 | 4 | -2100688956
| VV |  | 3 "vpusti |  | 3 | [12 empty] | VV | 2 | 2 | True | 0 | ROZPOCET
| VV |  | Součet |  | 3 | [12 empty] | VV | 2 | 4 | True | 1 | ROZPOCET
65 | M | 592238640 | prstenec betonový pro uliční vpusť vyrovnávací 39 x 6 x 13 cm | kus | 3 |  | 0 | CS ÚRS 2017 01 |  | základní |  | 0 | 0.027 | 0.081 | 0 | 0 | 8 | M | 2 |  |  |  | ROZPOCET | 0 | 0 | 0 | 0 | 0 | 1 | 0 | 4 | -987809393
| VV |  | 3 "vpusti |  | 3 | [12 empty] | VV | 2 | 2 | True | 0 | ROZPOCET
| VV |  | Součet |  | 3 | [12 empty] | VV | 2 | 4 | True | 1 | ROZPOCET
66 | K | 899104111 | Osazení poklopů litinových a ocelových včetně rámů hmotnosti jednotlivě přes 150 kg | kus | 2 |  | 0 | CS ÚRS 2019 01 |  | základní |  | 0 | 0.21734 | 0.43468 | 0 | 0 | 4 | K | 2 |  |  |  | ROZPOCET | 0 | 0 | 0 | 0 | 0 | 1 | 0 | 4 | -217726013
| VV |  | 1 "vsakovací studna |  | 1 | [12 empty] | VV | 2 | 2 | True | 0 | ROZPOCET
| VV |  | 1 "akumulační nádrž |  | 1 | [12 empty] | VV | 2 | 2 | True | 0 | ROZPOCET
| VV |  | Součet |  | 2 | [12 empty] | VV | 2 | 4 | True | 1 | ROZPOCET
67 | M | 28661935 | poklop šachtový litinový DN 600 pro třídu zatížení D400 | kus | 2 |  | 0 | CS ÚRS 2023 01 |  | základní |  | 0 | 0.196 | 0.392 | 0 | 0 | 8 | M | 2 |  |  |  | ROZPOCET | 0 | 0 | 0 | 0 | 0 | 1 | 0 | 4 | 997490186
| VV |  | 1 "vsakovací studna |  | 1 | [12 empty] | VV | 2 | 2 | True | 0 | ROZPOCET
| VV |  | 1 "akumulační nádrž |  | 1 | [12 empty] | VV | 2 | 2 | True | 0 | ROZPOCET
| VV |  | Součet |  | 2 | [12 empty] | VV | 2 | 4 | True | 1 | ROZPOCET
68 | K | 899202111 | Osazení mříží litinových včetně rámů a košů na bahno hmotnosti nad 50 do 100 kg | kus | 1 |  | 0 |  |  | základní |  | 0 | 0.00936 | 0.00936 | 0 | 0 | 4 | K | 2 |  |  |  | ROZPOCET | 0 | 0 | 0 | 0 | 0 | 1 | 0 | 4 | 664654877
| VV |  | 1 "vpust |  | 1 | [12 empty] | VV | 2 | 2 | True | 0 | ROZPOCET
| VV |  | Součet |  | 1 | [12 empty] | VV | 2 | 4 | True | 1 | ROZPOCET
69 | M | 592238760 | rám zabetonovaný pro uliční vpusti 500/500 mm | kus | 1 |  | 0 | CS ÚRS 2017 01 |  | základní |  | 0 | 0.06 | 0.06 | 0 | 0 | 8 | M | 2 |  |  |  | ROZPOCET | 0 | 0 | 0 | 0 | 0 | 1 | 0 | 4 | 1070035500
| VV |  | 1 "SA02.01, vpust |  | 1 | [12 empty] | VV | 2 | 2 | True | 0 | ROZPOCET
| VV |  | Součet |  | 1 | [12 empty] | VV | 2 | 4 | True | 1 | ROZPOCET
70 | M | 592238780 | mříž vtoková pro uliční vpusti 500/500 mm | kus | 1 |  | 0 | CS ÚRS 2017 01 |  | základní |  | 0 | 0.058 | 0.058 | 0 | 0 | 8 | M | 2 |  |  |  | ROZPOCET | 0 | 0 | 0 | 0 | 0 | 1 | 0 | 4 | -317693679
| VV |  | 1 "SA02.01, vpust |  | 1 | [12 empty] | VV | 2 | 2 | True | 0 | ROZPOCET
| VV |  | Součet |  | 1 | [12 empty] | VV | 2 | 4 | True | 1 | ROZPOCET
71 | M | 592238750 | koš nízký pro uliční vpusti, žárově zinkovaný plech,pro rám 500/500 | kus | 1 |  | 0 |  |  | základní |  | 0 | 0.004 | 0.004 | 0 | 0 | 8 | M | 2 |  |  |  | ROZPOCET | 0 | 0 | 0 | 0 | 0 | 1 | 0 | 4 | -1059134246
| VV |  | 1 "SA02.01, vpust |  | 1 | [12 empty] | VV | 2 | 2 | True | 0 | ROZPOCET
| VV |  | Součet |  | 1 | [12 empty] | VV | 2 | 4 | True | 1 | ROZPOCET
72 | K | 899722114 | Krytí potrubí z plastů výstražnou fólií z PVC šířky 40 cm | m | 274 |  | 0 | CS ÚRS 2023 02 |  | základní |  | 0 | 0.000126 | 0.034524 | 0 | 0 | 4 | K | 2 |  |  |  | ROZPOCET | 0 | 0 | 0 | 0 | 0 | 1 | 0 | 4 | -911165173
| Online PSC |  | https://podminky.urs.cz/item/CS_URS_2023_02/899722114 | [14 empty] | Online PSC | 2
| VV |  | 4+65+190+15 "kanalizace |  | 274 | [12 empty] | VV | 2 | 2 | True | 0 | ROZPOCET
| VV |  | Součet |  | 274 | [12 empty] | VV | 2 | 4 | True | 1 | ROZPOCET
73 | K | 892000012-R | Zaměření trasy potrubí | m | 274 |  | 0 |  |  | základní |  | 0 | 0 | 0 | 0 | 0 | 4 | K | 2 |  |  |  | ROZPOCET | 0 | 0 | 0 | 0 | 0 | 1 | 0 | 4 | 915411476
| VV |  | 4+65+190+15 "kanalizace |  | 274 | [12 empty] | VV | 2 | 2 | True | 0 | ROZPOCET
| VV |  | Součet |  | 274 | [12 empty] | VV | 2 | 4 | True | 1 | ROZPOCET
74 | K | 892351111-R1 | Tlakové zkoušky vodou na potrubí DN 150 nebo 200 včetně zabezpečení konců potrubí při zkoušce | m | 270 |  | 0 |  |  | základní |  | 0 | 0 | 0 | 0 | 0 | 4 | K | 2 |  |  |  | ROZPOCET | 0 | 0 | 0 | 0 | 0 | 1 | 0 | 4 | -1939658693
| VV |  | 65+190+15 "kanalizace |  | 270 | [12 empty] | VV | 2 | 2 | True | 0 | ROZPOCET
| VV |  | Součet |  | 270 | [12 empty] | VV | 2 | 4 | True | 1 | ROZPOCET
75 | K | 892381111-R1 | Tlakové zkoušky vodou na potrubí DN 250, 300 nebo 350včetně zabezpečení konců potrubí při zkoušce | m | 4 |  | 0 |  |  | základní |  | 0 | 0 | 0 | 0 | 0 | 4 | K | 2 |  |  |  | ROZPOCET | 0 | 0 | 0 | 0 | 0 | 1 | 0 | 4 | 1491856792
| VV |  | 4 "kanalizace |  | 4 | [12 empty] | VV | 2 | 2 | True | 0 | ROZPOCET
| VV |  | Součet |  | 4 | [12 empty] | VV | 2 | 4 | True | 1 | ROZPOCET
| D | 9 | Ostatní konstrukce a práce-bourání |  |  |  | 0 |  |  |  |  | 0 |  | 19.6956 |  | 0 | 1 | D | 1 |  |  |  | ROZPOCET | [6 empty] | 0
76 | K | 935112111 | Osazení betonového příkopového žlabu s vyplněním a zatřením spár cementovou maltou s ložem tl. 100 mm z betonu prostého z betonových příkopových tvárnic šířky do 500 mm | m | 103 |  | 0 | CS ÚRS 2023 02 |  | základní |  | 0 | 0.13096 | 13.4894 | 0 | 0 | 4 | K | 2 |  |  |  | ROZPOCET | 0 | 0 | 0 | 0 | 0 | 1 | 0 | 4 | -530317528
| Online PSC |  | https://podminky.urs.cz/item/CS_URS_2023_02/935112111 | [14 empty] | Online PSC | 2
| VV |  | 103 "žlabovky |  | 103 | [12 empty] | VV | 2 | 2 | True | 0 | ROZPOCET
| VV |  | Součet |  | 103 | [12 empty] | VV | 2 | 4 | True | 1 | ROZPOCET
77 | M | 59227001 | žlabovka příkopová betonová 250x200x100mm | m | 103 |  | 0 | CS ÚRS 2023 02 |  | základní |  | 0 | 0.0356 | 3.6668 | 0 | 0 | 8 | M | 2 |  |  |  | ROZPOCET | 0 | 0 | 0 | 0 | 0 | 1 | 0 | 4 | 247662198
| VV |  | 103 "žlabovky |  | 103 | [12 empty] | VV | 2 | 2 | True | 0 | ROZPOCET
| VV |  | Součet |  | 103 | [12 empty] | VV | 2 | 4 | True | 1 | ROZPOCET
78 | K | 935932415 | Odvodňovací plastový žlab pro třídu zatížení D 400 vnitřní šířky 100 mm s krycím roštem můstkovým z litiny | m | 4 |  | 0 | CS ÚRS 2023 02 |  | základní |  | 0 | 0.37703 | 1.5081 | 0 | 0 | 4 | K | 2 |  |  |  | ROZPOCET | 0 | 0 | 0 | 0 | 0 | 1 | 0 | 4 | 1766728272
| Online PSC |  | https://podminky.urs.cz/item/CS_URS_2023_02/935932415 | [14 empty] | Online PSC | 2
| VV |  | 4,0 "liniový žlab |  | 4 | [12 empty] | VV | 2 | 2 | True | 0 | ROZPOCET
| VV |  | Součet |  | 4 | [12 empty] | VV | 2 | 4 | True | 1 | ROZPOCET
79 | K | 935932611 | Odvodňovací plastový žlab vpusť s kalovým košem pro žlab vnitřní šířky 100 mm | kus | 1 |  | 0 | CS ÚRS 2023 02 |  | základní |  | 0 | 0.19504 | 0.19504 | 0 | 0 | 4 | K | 2 |  |  |  | ROZPOCET | 0 | 0 | 0 | 0 | 0 | 1 | 0 | 4 | -749445002
| Online PSC |  | https://podminky.urs.cz/item/CS_URS_2023_02/935932611 | [14 empty] | Online PSC | 2
| VV |  | 1 "liniový žlab |  | 1 | [12 empty] | VV | 2 | 2 | True | 0 | ROZPOCET
| VV |  | Součet |  | 1 | [12 empty] | VV | 2 | 4 | True | 1 | ROZPOCET
80 | K | 935932632 | Odvodňovací plastový žlab sifon + sítko pro žlab vnitřní šířky 100 mm z plastu | kus | 1 |  | 0 | CS ÚRS 2023 02 |  | základní |  | 0 | 0.0002 | 0.0002 | 0 | 0 | 4 | K | 2 |  |  |  | ROZPOCET | 0 | 0 | 0 | 0 | 0 | 1 | 0 | 4 | 1005582853
| Online PSC |  | https://podminky.urs.cz/item/CS_URS_2023_02/935932632 | [14 empty] | Online PSC | 2
| VV |  | 1 "liniový žlab |  | 1 | [12 empty] | VV | 2 | 2 | True | 0 | ROZPOCET
| VV |  | Součet |  | 1 | [12 empty] | VV | 2 | 4 | True | 1 | ROZPOCET
81 | K | 935932617-R1 | Odvodňovací plastový žlab vpusť s kalovým košem pro žlab vnitřní šířky 200 mm | kus | 3 |  | 0 | CS ÚRS 2023 02 |  | základní |  | 0 | 0.2767 | 0.83009 | 0 | 0 | 4 | K | 2 |  |  |  | ROZPOCET | 0 | 0 | 0 | 0 | 0 | 1 | 0 | 4 | -902200505
| Online PSC |  | https://podminky.urs.cz/item/CS_URS_2023_02/935932617-R1 | [14 empty] | Online PSC | 2
| VV |  | 3 "liniový žlab |  | 3 | [12 empty] | VV | 2 | 2 | True | 0 | ROZPOCET
| VV |  | Součet |  | 3 | [12 empty] | VV | 2 | 4 | True | 1 | ROZPOCET
82 | K | 935932634-R1 | Odvodňovací plastový žlab sifon + sítko pro žlab vnitřní šířky 200 mm z plastu a pozinkové oceli | kus | 3 |  | 0 | CS ÚRS 2023 02 |  | základní |  | 0 | 0.002 | 0.006 | 0 | 0 | 4 | K | 2 |  |  |  | ROZPOCET | 0 | 0 | 0 | 0 | 0 | 1 | 0 | 4 | 1233653472
| Online PSC |  | https://podminky.urs.cz/item/CS_URS_2023_02/935932634-R1 | [14 empty] | Online PSC | 2
| VV |  | 3 "liniový žlab |  | 3 | [12 empty] | VV | 2 | 2 | True | 0 | ROZPOCET
| VV |  | Součet |  | 3 | [12 empty] | VV | 2 | 4 | True | 1 | ROZPOCET
| D | 99 | Přesun hmot |  |  |  | 0 |  |  |  |  | 0 |  | 0 |  | 0 | 1 | D | 1 |  |  |  | ROZPOCET | [6 empty] | 0
83 | K | 998276101 | Přesun hmot pro trubní vedení hloubené z trub z plastických hmot nebo sklolaminátových pro vodovody, kanalizace, teplovody, produktovody v otevřeném výkopu dopravní vzdálenost do 15 m | t | 120.651 |  | 0 | CS ÚRS 2023 02 |  | základní |  | 0 | 0 | 0 | 0 | 0 | 4 | K | 2 |  |  |  | ROZPOCET | 0 | 0 | 0 | 0 | 0 | 1 | 0 | 4 | 1244057602
| Online PSC |  | https://podminky.urs.cz/item/CS_URS_2023_02/998276101 | [14 empty] | Online PSC | 2
| VV |  | 27,998+19,934+53,024+19,695 "přesun hmot |  | 120.651 | [12 empty] | VV | 2 | 2 | True | 0 | ROZPOCET
| VV |  | Součet |  | 120.651 | [12 empty] | VV | 2 | 4 | True | 1 | ROZPOCET
| D | PSV | Práce a dodávky PSV |  |  |  | 0 |  |  |  |  | 0 |  | 0.018 |  | 0 | 2 | D | 0 |  |  |  | ROZPOCET | [6 empty] | 0
| D | 721 | Zdravotechnika - vnitřní kanalizace |  |  |  | 0 |  |  |  |  | 0 |  | 0.018 |  | 0 | 2 | D | 1 |  |  |  | ROZPOCET | [6 empty] | 0
84 | K | 721242105 | Lapače střešních splavenin polypropylenové (PP) se svislým odtokem DN 110 | kus | 12 |  | 0 | CS ÚRS 2023 02 |  | základní |  | 0 | 0.0015 | 0.018 | 0 | 0 | 16 | K | 2 |  |  |  | ROZPOCET | 0 | 0 | 0 | 0 | 0 | 1 | 0 | 16 | -676884753
| Online PSC |  | https://podminky.urs.cz/item/CS_URS_2023_02/721242105 | [14 empty] | Online PSC | 2
| VV |  | 12 "lapač splavenin |  | 12 | [12 empty] | VV | 2 | 2 | True | 0 | ROZPOCET
| VV |  | Součet |  | 12 | [12 empty] | VV | 2 | 4 | True | 1 | ROZPOCET
85 | K | 998721101 | Přesun hmot pro vnitřní kanalizace stanovený z hmotnosti přesunovaného materiálu vodorovná dopravní vzdálenost do 50 m v objektech výšky do 6 m | t | 0.018 |  | 0 | CS ÚRS 2023 02 |  | základní |  | 0 | 0 | 0 | 0 | 0 | 16 | K | 2 |  |  |  | ROZPOCET | 0 | 0 | 0 | 0 | 0 | 1 | 0 | 16 | -1271724033
| Online PSC |  | https://podminky.urs.cz/item/CS_URS_2023_02/998721101 | [14 empty] | Online PSC | 2

## IO.07 - Domovní vedení el...
{2da0ef7e-e487-422d-a394-d2856371387c}
2
| KRYCÍ LIST SOUPISU PRACÍ | [7 empty] | v --- níže se nacházejí doplnkové a pomocné údaje k sestavám --- v | [8 empty] | False
Stavba:
Výstavba DOZP v Novém Městě nad Metují rev.4
Objekt:
NN - Nezpůsobilé náklady
Soupis:
IO.07 - Domovní vedení elektro NN
| KSO: |  |  |  |  | CC-CZ:
| Místo: |  | Nové Město nad Metují |  |  | Datum: | 13. 12. 2023
| Zadavatel: |  |  |  |  | IČ: | 70889546
|  | Královéhradecký kraj |  |  |  | DIČ: | CZ70889546
| Uchazeč: |  |  |  |  | IČ: | Vyplň údaj
|  | Vyplň údaj |  |  |  | DIČ: | Vyplň údaj
| Projektant: |  |  |  |  | IČ: | 88275248
|  | Jiří Škop |  |  |  | DIČ:
| Zpracovatel: |  |  |  |  | IČ: | 88275248
|  | Jiří Škop |  |  |  | DIČ:
Poznámka:
| Cena bez DPH | [5 empty] | 0
|  |  | Základ daně |  |  | Sazba daně | Výše daně
| DPH | základní | 0 |  |  | 21% | 0
|  | snížená | 0 |  |  | 15% | 0
|  | zákl. přenesená | 0 |  |  | 21% | 0
|  | sníž. přenesená | 0 |  |  | 15% | 0
|  | nulová | 0 |  |  | 0% | 0
| Cena s DPH |  |  | v | CZK |  | 0
REKAPITULACE ČLENĚNÍ SOUPISU PRACÍ
Stavba:
Výstavba DOZP v Novém Městě nad Metují rev.4
Objekt:
NN - Nezpůsobilé náklady
Soupis:
IO.07 - Domovní vedení elektro NN
Místo: |  |  | Nové Město nad Metují |  |  | Datum: | 13. 12. 2023
Zadavatel: |  |  | Královéhradecký kraj |  |  | Projektant: | Jiří Škop
Uchazeč: |  |  | Vyplň údaj |  |  | Zpracovatel: | Jiří Škop
Kód dílu - Popis | [6 empty] | Cena celkem [CZK]
Náklady stavby celkem | [6 empty] | 0 | [11 empty] | -1
| PSV - Práce a dodávky PSV | [5 empty] | 0
| 741 - Elektroinstalace - silnoproud | [5 empty] | 0
| M - Práce a dodávky M | [5 empty] | 0
| 21-M - Elektromontáže | [5 empty] | 0
| 46-M - Zemní práce při extr.mont.pracích | [5 empty] | 0
| HZS - Hodinové zúčtovací sazby | [5 empty] | 0
| VRN - Vedlejší rozpočtové náklady | [5 empty] | 0
| VRN1 - Průzkumné, geodetické a projektové práce | [5 empty] | 0
| VRN9 - Ostatní náklady | [5 empty] | 0
SOUPIS PRACÍ
Stavba:
Výstavba DOZP v Novém Městě nad Metují rev.4
Objekt:
NN - Nezpůsobilé náklady
Soupis:
IO.07 - Domovní vedení elektro NN
Místo: |  |  | Nové Město nad Metují |  |  | Datum: | 13. 12. 2023
Zadavatel: |  |  | Královéhradecký kraj |  |  | Projektant: | Jiří Škop
Uchazeč: |  |  | Vyplň údaj |  |  | Zpracovatel: | Jiří Škop
PČ | Typ | Kód | Popis | MJ | Množství | J.cena [CZK] | Cena celkem [CZK] | Cenová soustava |  | DPH | J. Nh [h] | Nh celkem [h] | J. hmotnost [t] | Hmotnost celkem [t] | J. suť [t] | Suť Celkem [t]
Náklady soupisu celkem | [6 empty] | 0 |  |  |  |  | 0 |  | 38.1923 |  | 0 |  | D | -1 | [7 empty] | 0
| D | PSV | Práce a dodávky PSV |  |  |  | 0 |  |  |  |  | 0 |  | 0.42421 |  | 0 | 2 | D | 0 | ROZPOCET | [6 empty] | 0
| D | 741 | Elektroinstalace - silnoproud |  |  |  | 0 |  |  |  |  | 0 |  | 0.42421 |  | 0 | 2 | D | 1 | ROZPOCET | [6 empty] | 0
1 | K | 741122122 | Montáž kabelů měděných bez ukončení uložených v trubkách zatažených plných kulatých nebo bezhalogenových (např. CYKY) počtu a průřezu žil 3x1,5 až 6 mm2 | m | 143 |  | 0 | CS ÚRS 2023 02 |  | základní |  | 0 | 0 | 0 | 0 | 0 | 16 | K | 2 | ROZPOCET | 0 | 0 | 0 | 0 | 0 | 1 | 0 | 16 | -1004738941
| Online PSC |  | https://podminky.urs.cz/item/CS_URS_2023_02/741122122 | [14 empty] | Online PSC | 2
2 | M | 34111036 | kabel instalační jádro Cu plné izolace PVC plášť PVC 450/750V (CYKY) 3x2,5mm2 | m | 18 |  | 0 | CS ÚRS 2023 02 |  | základní |  | 0 | 0.00017 | 0.00306 | 0 | 0 | 32 | M | 2 | ROZPOCET | 0 | 0 | 0 | 0 | 0 | 1 | 0 | 16 | 1404588869
3 | M | 34111042 | kabel instalační jádro Cu plné izolace PVC plášť PVC 450/750V (CYKY) 3x4mm2 | m | 125 |  | 0 | CS ÚRS 2023 02 |  | základní |  | 0 | 0.00023 | 0.02875 | 0 | 0 | 32 | M | 2 | ROZPOCET | 0 | 0 | 0 | 0 | 0 | 1 | 0 | 16 | 1778078216
4 | K | 741122142 | Montáž kabelů měděných bez ukončení uložených v trubkách zatažených plných kulatých nebo bezhalogenových (např. CYKY) počtu a průřezu žil 5x1,5 až 2,5 mm2 | m | 125 |  | 0 | CS ÚRS 2023 02 |  | základní |  | 0 | 0 | 0 | 0 | 0 | 16 | K | 2 | ROZPOCET | 0 | 0 | 0 | 0 | 0 | 1 | 0 | 16 | 994697839
| Online PSC |  | https://podminky.urs.cz/item/CS_URS_2023_02/741122142 | [14 empty] | Online PSC | 2
5 | M | 34111094 | kabel instalační jádro Cu plné izolace PVC plášť PVC 450/750V (CYKY) 5x2,5mm2 | m | 125 |  | 0 | CS ÚRS 2023 02 |  | základní |  | 0 | 0.00025 | 0.03125 | 0 | 0 | 32 | M | 2 | ROZPOCET | 0 | 0 | 0 | 0 | 0 | 1 | 0 | 16 | -1543542135
6 | K | 741123311 | Montáž kabelů hliníkových bez ukončení uložených pevně plných nebo laněných kulatých (např. AYKY) počtu a průřezu žil 4x16 mm2 | m | 140 |  | 0 | CS ÚRS 2023 02 |  | základní |  | 0 | 0 | 0 | 0 | 0 | 16 | K | 2 | ROZPOCET | 0 | 0 | 0 | 0 | 0 | 1 | 0 | 16 | -649445839
| Online PSC |  | https://podminky.urs.cz/item/CS_URS_2023_02/741123311 | [14 empty] | Online PSC | 2
7 | M | 34112316 | kabel instalační jádro Al plné izolace PVC plášť PVC 450/750V (AYKY) 4x16mm2 | m | 140 |  | 0 | CS ÚRS 2023 02 |  | základní |  | 0 | 0.00061 | 0.0854 | 0 | 0 | 32 | M | 2 | ROZPOCET | 0 | 0 | 0 | 0 | 0 | 1 | 0 | 16 | 1382554776
8 | K | 741123317 | Montáž kabelů hliníkových bez ukončení uložených pevně plných nebo laněných kulatých (např. AYKY) počtu a průřezu žil 3x95+70 až 120+70 mm2 | m | 125 |  | 0 | CS ÚRS 2023 02 |  | základní |  | 0 | 0 | 0 | 0 | 0 | 16 | K | 2 | ROZPOCET | 0 | 0 | 0 | 0 | 0 | 1 | 0 | 16 | -1769817485
| Online PSC |  | https://podminky.urs.cz/item/CS_URS_2023_02/741123317 | [14 empty] | Online PSC | 2
9 | M | 34113217 | kabel silový jádro Al izolace PVC plášť PVC 0,6/1kV (1-AYKY) 3x95+70mm2 | m | 125 |  | 0 | CS ÚRS 2023 02 |  | základní |  | 0 | 0.00175 | 0.21875 | 0 | 0 | 32 | M | 2 | ROZPOCET | 0 | 0 | 0 | 0 | 0 | 1 | 0 | 16 | -1757761367
10 | K | 741331081 | Montáž měřicích přístrojů bez zapojení vodičů převodníku | kus | 2 |  | 0 | CS ÚRS 2023 02 |  | základní |  | 0 | 0 | 0 | 0 | 0 | 16 | K | 2 | ROZPOCET | 0 | 0 | 0 | 0 | 0 | 1 | 0 | 16 | 1590396201
| Online PSC |  | https://podminky.urs.cz/item/CS_URS_2023_02/741331081 | [14 empty] | Online PSC | 2
11 | M | RMAT0005 | modul protokolu wM-Bus | kus | 2 |  | 0 |  |  | základní |  | 0 | 0 | 0 | 0 | 0 | 32 | M | 2 | ROZPOCET | 0 | 0 | 0 | 0 | 0 | 1 | 0 | 16 | 1914781360
12 | K | 741410001 | Montáž uzemňovacího vedení s upevněním, propojením a připojením pomocí svorek na povrchu pásku průřezu do 120 mm2 | m | 60 |  | 0 | CS ÚRS 2023 02 |  | základní |  | 0 | 0 | 0 | 0 | 0 | 64 | K | 2 | ROZPOCET | 0 | 0 | 0 | 0 | 0 | 1 | 0 | 64 | -282848099
| Online PSC |  | https://podminky.urs.cz/item/CS_URS_2023_02/741410001 | [14 empty] | Online PSC | 2
13 | M | 35442064 | pás zemnící 20x3mm FeZn | kg | 57 |  | 0 | CS ÚRS 2023 02 |  | základní |  | 0 | 0.001 | 0.057 | 0 | 0 | 128 | M | 2 | ROZPOCET | 0 | 0 | 0 | 0 | 0 | 1 | 0 | 128 | 1157995931
14 | K | 998741202 | Přesun hmot pro silnoproud stanovený procentní sazbou (%) z ceny vodorovná dopravní vzdálenost do 50 m v objektech výšky přes 6 do 12 m | % |  |  | 0 | CS ÚRS 2023 02 |  | základní |  | 0 | 0 | 0 | 0 | 0 | 16 | K | 2 | ROZPOCET | 0 | 0 | 0 | 0 | 0 | 1 | 0 | 16 | -993352479
| Online PSC |  | https://podminky.urs.cz/item/CS_URS_2023_02/998741202 | [14 empty] | Online PSC | 2
| D | M | Práce a dodávky M |  |  |  | 0 |  |  |  |  | 0 |  | 37.7681 |  | 0 | 3 | D | 0 | ROZPOCET | [6 empty] | 0
| D | 21-M | Elektromontáže |  |  |  | 0 |  |  |  |  | 0 |  | 0.0009 |  | 0 | 3 | D | 1 | ROZPOCET | [6 empty] | 0
15 | K | 210203901 | Montáž svítidel LED se zapojením vodičů průmyslových nebo venkovních na výložník nebo dřík | kus | 3 |  | 0 | CS ÚRS 2023 02 |  | základní |  | 0 | 0 | 0 | 0 | 0 | 64 | K | 2 | ROZPOCET | 0 | 0 | 0 | 0 | 0 | 1 | 0 | 64 | 142731352
| Online PSC |  | https://podminky.urs.cz/item/CS_URS_2023_02/210203901 | [14 empty] | Online PSC | 2
16 | M | RMAT0001 | venkovní LED svítidlo 25W, 4000K, 4590lm, IP54, 245x415x60mm | kus | 3 |  | 0 |  |  | základní |  | 0 | 0 | 0 | 0 | 0 | 128 | M | 2 | ROZPOCET | 0 | 0 | 0 | 0 | 0 | 1 | 0 | 128 | -1737266094
17 | K | 210203902 | Montáž svítidel LED se zapojením vodičů průmyslových nebo venkovních na sloupek parkový | kus | 6 |  | 0 | CS ÚRS 2023 02 |  | základní |  | 0 | 0 | 0 | 0 | 0 | 64 | K | 2 | ROZPOCET | 0 | 0 | 0 | 0 | 0 | 1 | 0 | 64 | 1164883549
| Online PSC |  | https://podminky.urs.cz/item/CS_URS_2023_02/210203902 | [14 empty] | Online PSC | 2
18 | M | RMAT0006 | V1 - parkové sloupkové LED svítidlo, provedení antivandal, hranaté, 14W, 3000K, 1920lm, IP66, IK10, korpus hliník, refletor hliník, kryt svítidla transparentní polykarbonát, antracit RAL 7021, 1000x110x110mm | kus | 6 |  | 0 |  |  | základní |  | 0 | 0 | 0 | 0 | 0 | 128 | M | 2 | ROZPOCET | 0 | 0 | 0 | 0 | 0 | 1 | 0 | 128 | 8079817
19 | K | 210204011 | Montáž stožárů osvětlení samostatně stojících ocelových, délky do 12 m | kus | 3 |  | 0 | CS ÚRS 2023 02 |  | základní |  | 0 | 0 | 0 | 0 | 0 | 64 | K | 2 | ROZPOCET | 0 | 0 | 0 | 0 | 0 | 1 | 0 | 64 | -1159957299
| Online PSC |  | https://podminky.urs.cz/item/CS_URS_2023_02/210204011 | [14 empty] | Online PSC | 2
20 | M | RMAT0002 | stožár osvětlovací, ocelový, žárově zinkovaný, včetně výstroje, výška 6m |  | 3 |  | 0 |  |  | základní |  | 0 | 0 | 0 | 0 | 0 | 128 | M | 2 | ROZPOCET | 0 | 0 | 0 | 0 | 0 | 1 | 0 | 128 | -1136349535
21 | K | 210204201 | Montáž elektrovýzbroje stožárů osvětlení 1 okruh | kus | 3 |  | 0 | CS ÚRS 2023 02 |  | základní |  | 0 | 0 | 0 | 0 | 0 | 64 | K | 2 | ROZPOCET | 0 | 0 | 0 | 0 | 0 | 1 | 0 | 64 | -900319688
| Online PSC |  | https://podminky.urs.cz/item/CS_URS_2023_02/210204201 | [14 empty] | Online PSC | 2
22 | M | 31674130 | výzbroj stožárová SV 6.10.4 | kus | 3 |  | 0 | CS ÚRS 2023 02 |  | základní |  | 0 | 0.0003 | 0.0009 | 0 | 0 | 128 | M | 2 | ROZPOCET | 0 | 0 | 0 | 0 | 0 | 1 | 0 | 128 | -1703764022
| D | 46-M | Zemní práce při extr.mont.pracích |  |  |  | 0 |  |  |  |  | 0 |  | 37.7672 |  | 0 | 3 | D | 1 | ROZPOCET | [6 empty] | 0
23 | K | 460010011 | Vytyčení trasy vedení vzdušného (nadzemního) silového v terénu přehledném nn | km | 0.259 |  | 0 | CS ÚRS 2023 02 |  | základní |  | 0 | 0 | 0 | 0 | 0 | 64 | K | 2 | ROZPOCET | 0 | 0 | 0 | 0 | 0 | 1 | 0 | 64 | -1199534853
| Online PSC |  | https://podminky.urs.cz/item/CS_URS_2023_02/460010011 | [14 empty] | Online PSC | 2
24 | K | 460171174 | Hloubení nezapažených kabelových rýh strojně včetně urovnání dna s přemístěním výkopku do vzdálenosti 3 m od okraje jámy nebo s naložením na dopravní prostředek šířky 35 cm hloubky 80 cm v hornině třídy těžitelnosti II skupiny 5 | m | 247 |  | 0 | CS ÚRS 2023 02 |  | základní |  | 0 | 0 | 0 | 0 | 0 | 64 | K | 2 | ROZPOCET | 0 | 0 | 0 | 0 | 0 | 1 | 0 | 64 | -2104689096
| Online PSC |  | https://podminky.urs.cz/item/CS_URS_2023_02/460171174 | [14 empty] | Online PSC | 2
25 | K | 460171294 | Hloubení nezapažených kabelových rýh strojně včetně urovnání dna s přemístěním výkopku do vzdálenosti 3 m od okraje jámy nebo s naložením na dopravní prostředek šířky 50 cm hloubky 100 cm v hornině třídy těžitelnosti II skupiny 5 | m | 12 |  | 0 | CS ÚRS 2023 02 |  | základní |  | 0 | 0 | 0 | 0 | 0 | 64 | K | 2 | ROZPOCET | 0 | 0 | 0 | 0 | 0 | 1 | 0 | 64 | 1394008380
| Online PSC |  | https://podminky.urs.cz/item/CS_URS_2023_02/460171294 | [14 empty] | Online PSC | 2
26 | K | 460451184 | Zásyp kabelových rýh strojně s přemístěním sypaniny ze vzdálenosti do 10 m, s uložením výkopku ve vrstvách včetně zhutnění a urovnání povrchu šířky 35 cm hloubky 80 cm z horniny třídy těžitelnosti II skupiny 5 | m | 247 |  | 0 | CS ÚRS 2023 02 |  | základní |  | 0 | 0 | 0 | 0 | 0 | 64 | K | 2 | ROZPOCET | 0 | 0 | 0 | 0 | 0 | 1 | 0 | 64 | 773588963
| Online PSC |  | https://podminky.urs.cz/item/CS_URS_2023_02/460451184 | [14 empty] | Online PSC | 2
27 | K | 460451314 | Zásyp kabelových rýh strojně s přemístěním sypaniny ze vzdálenosti do 10 m, s uložením výkopku ve vrstvách včetně zhutnění a urovnání povrchu šířky 50 cm hloubky 100 cm z horniny třídy těžitelnosti II skupiny 5 | m | 12 |  | 0 | CS ÚRS 2023 02 |  | základní |  | 0 | 0 | 0 | 0 | 0 | 64 | K | 2 | ROZPOCET | 0 | 0 | 0 | 0 | 0 | 1 | 0 | 64 | 773893160
| Online PSC |  | https://podminky.urs.cz/item/CS_URS_2023_02/460451314 | [14 empty] | Online PSC | 2
28 | K | 460661111 | Kabelové lože z písku včetně podsypu, zhutnění a urovnání povrchu pro kabely nn bez zakrytí, šířky do 35 cm | m | 247 |  | 0 | CS ÚRS 2023 02 |  | základní |  | 0 | 0.14 | 34.58 | 0 | 0 | 64 | K | 2 | ROZPOCET | 0 | 0 | 0 | 0 | 0 | 1 | 0 | 64 | 756484030
| Online PSC |  | https://podminky.urs.cz/item/CS_URS_2023_02/460661111 | [14 empty] | Online PSC | 2
29 | K | 460661112 | Kabelové lože z písku včetně podsypu, zhutnění a urovnání povrchu pro kabely nn bez zakrytí, šířky přes 35 do 50 cm | m | 12 |  | 0 | CS ÚRS 2023 02 |  | základní |  | 0 | 0.2 | 2.4 | 0 | 0 | 64 | K | 2 | ROZPOCET | 0 | 0 | 0 | 0 | 0 | 1 | 0 | 64 | -577340955
| Online PSC |  | https://podminky.urs.cz/item/CS_URS_2023_02/460661112 | [14 empty] | Online PSC | 2
30 | K | 460671111 | Výstražná fólie z PVC pro krytí kabelů včetně vyrovnání povrchu rýhy, rozvinutí a uložení fólie šířky do 20 cm | m | 247 |  | 0 | CS ÚRS 2023 02 |  | základní |  | 0 | 6e-05 | 0.01482 | 0 | 0 | 64 | K | 2 | ROZPOCET | 0 | 0 | 0 | 0 | 0 | 1 | 0 | 64 | -1774951628
| Online PSC |  | https://podminky.urs.cz/item/CS_URS_2023_02/460671111 | [14 empty] | Online PSC | 2
31 | K | 460791213 | Montáž trubek ochranných uložených volně do rýhy plastových ohebných, vnitřního průměru přes 50 do 90 mm | m | 302 |  | 0 | CS ÚRS 2023 02 |  | základní |  | 0 | 0 | 0 | 0 | 0 | 64 | K | 2 | ROZPOCET | 0 | 0 | 0 | 0 | 0 | 1 | 0 | 64 | -1290453830
| Online PSC |  | https://podminky.urs.cz/item/CS_URS_2023_02/460791213 | [14 empty] | Online PSC | 2
32 | M | 34571354 | trubka elektroinstalační ohebná dvouplášťová korugovaná (chránička) D 75/90mm, HDPE+LDPE | m | 302 |  | 0 | CS ÚRS 2023 02 |  | základní |  | 0 | 0.00055 | 0.1661 | 0 | 0 | 128 | M | 2 | ROZPOCET | 0 | 0 | 0 | 0 | 0 | 1 | 0 | 128 | -13472654
33 | K | 460905151 | Montáž kompaktního plastového pilíře pro rozvod nn samostatného šířky přes 100 cm (např. SD822, SR501) | kus | 1 |  | 0 | CS ÚRS 2023 02 |  | základní |  | 0 | 0.60625 | 0.60625 | 0 | 0 | 64 | K | 2 | ROZPOCET | 0 | 0 | 0 | 0 | 0 | 1 | 0 | 64 | -63050031
| Online PSC |  | https://podminky.urs.cz/item/CS_URS_2023_02/460905151 | [14 empty] | Online PSC | 2
34 | M | RMAT0003 | rozvaděč elektroměrový RE, kompletní, včetně vystrojení | kus | 1 |  | 0 |  |  | základní |  | 0 | 0 | 0 | 0 | 0 | 128 | M | 2 | ROZPOCET | 0 | 0 | 0 | 0 | 0 | 1 | 0 | 128 | -1604531008
35 | M | RMAT0004 | pojistková skříň kompletní, včetně vystrojení, pojistky 3x200A | kus | 1 |  | 0 |  |  | základní |  | 0 | 0 | 0 | 0 | 0 | 128 | M | 2 | ROZPOCET | 0 | 0 | 0 | 0 | 0 | 1 | 0 | 128 | 2045852357
| D | HZS | Hodinové zúčtovací sazby |  |  |  | 0 |  |  |  |  | 0 |  | 0 |  | 0 | 4 | D | 0 | ROZPOCET | [6 empty] | 0
36 | K | HZS2232 | Hodinové zúčtovací sazby profesí PSV provádění stavebních instalací elektrikář odborný | hod | 15 |  | 0 | CS ÚRS 2023 02 |  | základní |  | 0 | 0 | 0 | 0 | 0 | 512 | K | 1 | ROZPOCET | 0 | 0 | 0 | 0 | 0 | 1 | 0 | 512 | -182006860
| Online PSC |  | https://podminky.urs.cz/item/CS_URS_2023_02/HZS2232 | [14 empty] | Online PSC | 1
37 | K | HZS4132 | Hodinové zúčtovací sazby ostatních profesí obsluha stavebních strojů a zařízení jeřábník specialista | hod | 3 |  | 0 | CS ÚRS 2023 02 |  | základní |  | 0 | 0 | 0 | 0 | 0 | 512 | K | 1 | ROZPOCET | 0 | 0 | 0 | 0 | 0 | 1 | 0 | 512 | -150896888
| Online PSC |  | https://podminky.urs.cz/item/CS_URS_2023_02/HZS4132 | [14 empty] | Online PSC | 1
38 | K | HZS4212 | Hodinové zúčtovací sazby ostatních profesí revizní a kontrolní činnost revizní technik specialista | hod | 10 |  | 0 | CS ÚRS 2023 02 |  | základní |  | 0 | 0 | 0 | 0 | 0 | 512 | K | 1 | ROZPOCET | 0 | 0 | 0 | 0 | 0 | 1 | 0 | 512 | 1711673088
| Online PSC |  | https://podminky.urs.cz/item/CS_URS_2023_02/HZS4212 | [14 empty] | Online PSC | 1
| D | VRN | Vedlejší rozpočtové náklady |  |  |  | 0 |  |  |  |  | 0 |  | 0 |  | 0 | 5 | D | 0 | ROZPOCET | [6 empty] | 0
| D | VRN1 | Průzkumné, geodetické a projektové práce |  |  |  | 0 |  |  |  |  | 0 |  | 0 |  | 0 | 5 | D | 1 | ROZPOCET | [6 empty] | 0
39 | K | 013254000 | Dokumentace skutečného provedení stavby | kus | 1 |  | 0 | CS ÚRS 2023 01 |  | základní |  | 0 | 0 | 0 | 0 | 0 | 1024 | K | 2 | ROZPOCET | 0 | 0 | 0 | 0 | 0 | 1 | 0 | 1024 | 1637710536
| Online PSC |  | https://podminky.urs.cz/item/CS_URS_2023_01/013254000 | [14 empty] | Online PSC | 2
| D | VRN9 | Ostatní náklady |  |  |  | 0 |  |  |  |  | 0 |  | 0 |  | 0 | 5 | D | 1 | ROZPOCET | [6 empty] | 0
40 | K | 091104000 | Stroje a zařízení nevyžadující montáž | hod | 3 |  | 0 | CS ÚRS 2023 01 |  | základní |  | 0 | 0 | 0 | 0 | 0 | 1024 | K | 2 | ROZPOCET | 0 | 0 | 0 | 0 | 0 | 1 | 0 | 1024 | -1408425252
| Online PSC |  | https://podminky.urs.cz/item/CS_URS_2023_01/091104000 | [14 empty] | Online PSC | 2

## VRN - Vedlejší rozpočtové...
{0e8bc68f-68ca-4354-b8c3-212e8b1417e4}
2
| KRYCÍ LIST SOUPISU PRACÍ | [7 empty] | v --- níže se nacházejí doplnkové a pomocné údaje k sestavám --- v | [8 empty] | False
Stavba:
Výstavba DOZP v Novém Městě nad Metují rev.4
Objekt:
NN - Nezpůsobilé náklady
Soupis:
VRN - Vedlejší rozpočtové náklady
| KSO: |  |  |  |  | CC-CZ:
| Místo: |  | Nové Město nad Metují |  |  | Datum: | 13. 12. 2023
| Zadavatel: |  |  |  |  | IČ: | 70889546
|  | Královéhradecký kraj |  |  |  | DIČ: | CZ70889546
| Uchazeč: |  |  |  |  | IČ: | Vyplň údaj
|  | Vyplň údaj |  |  |  | DIČ: | Vyplň údaj
| Projektant: |  |  |  |  | IČ: | 24286923
|  | Řezanina & Bartoň, s.r.o. |  |  |  | DIČ: | CZ24286923
| Zpracovatel: |  |  |  |  | IČ: | 05985404
|  | BACing s.r.o |  |  |  | DIČ: | CZ05985404
Poznámka:
Soupis prací je sestaven s využitím Cenové soustavy ÚRS. Položky, které pochází z této cenové soustavy, jsou ve sloupci 'Cenová soustava' označeny popisem 'CS ÚRS' a úrovní příslušného kalendářního pololetí. Veškeré další informace vymezující popis a podmínky použití těchto položek z Cenové soustavy, které nejsou uvedeny přímo v soupisu prací, jsou neomezeně dálkově k dispozici na www.cs-urs.cz, sekce Cenové a technické podmínky.
| Cena bez DPH | [5 empty] | 0
|  |  | Základ daně |  |  | Sazba daně | Výše daně
| DPH | základní | 0 |  |  | 21% | 0
|  | snížená | 0 |  |  | 15% | 0
|  | zákl. přenesená | 0 |  |  | 21% | 0
|  | sníž. přenesená | 0 |  |  | 15% | 0
|  | nulová | 0 |  |  | 0% | 0
| Cena s DPH |  |  | v | CZK |  | 0
REKAPITULACE ČLENĚNÍ SOUPISU PRACÍ
Stavba:
Výstavba DOZP v Novém Městě nad Metují rev.4
Objekt:
NN - Nezpůsobilé náklady
Soupis:
VRN - Vedlejší rozpočtové náklady
Místo: |  |  | Nové Město nad Metují |  |  | Datum: | 13. 12. 2023
Zadavatel: |  |  | Královéhradecký kraj |  |  | Projektant: | Řezanina & Bartoň, s.r.o.
Uchazeč: |  |  | Vyplň údaj |  |  | Zpracovatel: | BACing s.r.o
Kód dílu - Popis | [6 empty] | Cena celkem [CZK]
Náklady stavby celkem | [6 empty] | 0 | [11 empty] | -1
| VRN - Vedlejší rozpočtové náklady | [5 empty] | 0
| VRN1 - Průzkumné, geodetické a projektové práce | [5 empty] | 0
| VRN3 - Zařízení staveniště | [5 empty] | 0
| VRN4 - Inženýrská činnost | [5 empty] | 0
SOUPIS PRACÍ
Stavba:
Výstavba DOZP v Novém Městě nad Metují rev.4
Objekt:
NN - Nezpůsobilé náklady
Soupis:
VRN - Vedlejší rozpočtové náklady
Místo: |  |  | Nové Město nad Metují |  |  | Datum: | 13. 12. 2023
Zadavatel: |  |  | Královéhradecký kraj |  |  | Projektant: | Řezanina & Bartoň, s.r.o.
Uchazeč: |  |  | Vyplň údaj |  |  | Zpracovatel: | BACing s.r.o
PČ | Typ | Kód | Popis | MJ | Množství | J.cena [CZK] | Cena celkem [CZK] | Cenová soustava |  | DPH | J. Nh [h] | Nh celkem [h] | J. hmotnost [t] | Hmotnost celkem [t] | J. suť [t] | Suť Celkem [t]
Náklady soupisu celkem | [6 empty] | 0 |  |  |  |  | 0 |  | 0 |  | 0 |  | D | -1 | [7 empty] | 0
| D | VRN | Vedlejší rozpočtové náklady |  |  |  | 0 |  |  |  |  | 0 |  | 0 |  | 0 | 5 | D | 0 | ROZPOCET | [6 empty] | 0
| D | VRN1 | Průzkumné, geodetické a projektové práce |  |  |  | 0 |  |  |  |  | 0 |  | 0 |  | 0 | 5 | D | 1 | ROZPOCET | [6 empty] | 0
1 | K | 011103000R | Geologický dozor | kus | 1 |  | 0 |  |  | základní |  | 0 | 0 | 0 | 0 | 0 | 1024 | K | 2 | ROZPOCET | 0 | 0 | 0 | 0 | 0 | 1 | 0 | 1024 | 432401844
2 | K | 011124000R | Doplňkový radonový průzkum vč. dílenské dokumentace navržené ochrany proti pronikání radonu z podloží | kus | 1 |  | 0 |  |  | základní |  | 0 | 0 | 0 | 0 | 0 | 1024 | K | 2 | ROZPOCET | 0 | 0 | 0 | 0 | 0 | 1 | 0 | 1024 | -882713501
3 | K | 011314000 | Archeologický dohled | kus | 1 |  | 0 |  |  | základní |  | 0 | 0 | 0 | 0 | 0 | 1024 | K | 2 | ROZPOCET | 0 | 0 | 0 | 0 | 0 | 1 | 0 | 1024 | 1064745244
4 | K | 012103000 | Geodetické práce před výstavbou | kus | 1 |  | 0 |  |  | základní |  | 0 | 0 | 0 | 0 | 0 | 1024 | K | 2 | ROZPOCET | 0 | 0 | 0 | 0 | 0 | 1 | 0 | 1024 | 502796246
5 | K | 012203000 | Geodetické práce při provádění stavby | kus | 1 |  | 0 |  |  | základní |  | 0 | 0 | 0 | 0 | 0 | 1024 | K | 2 | ROZPOCET | 0 | 0 | 0 | 0 | 0 | 1 | 0 | 1024 | 1895612722
6 | K | 012303000 | Geodetické práce po výstavbě | kus | 1 |  | 0 |  |  | základní |  | 0 | 0 | 0 | 0 | 0 | 1024 | K | 2 | ROZPOCET | 0 | 0 | 0 | 0 | 0 | 1 | 0 | 1024 | 1860019136
7 | K | 013254000 | Dokumentace skutečného provedení stavby | kus | 1 |  | 0 |  |  | základní |  | 0 | 0 | 0 | 0 | 0 | 1024 | K | 2 | ROZPOCET | 0 | 0 | 0 | 0 | 0 | 1 | 0 | 1024 | 1445841295
8 | K | 013294001R | Armovací výkresy zpracované v souladu se schématy vyztužení uvedenými v části D.1.2 (statika) | kus | 1 |  | 0 |  |  | základní |  | 0 | 0 | 0 | 0 | 0 | 1024 | K | 2 | ROZPOCET | 0 | 0 | 0 | 0 | 0 | 1 | 0 | 1024 | -1500430922
9 | K | 013294003R | Podrobná výrobní, dílenská dokumentace pro provedení zámečnických konstrukcí | kus | 1 |  | 0 |  |  | základní |  | 0 | 0 | 0 | 0 | 0 | 1024 | K | 2 | ROZPOCET | 0 | 0 | 0 | 0 | 0 | 1 | 0 | 1024 | 668934316
10 | K | 013294004R | Dílenské dokumentace truhlářských výrobků (dle PD interiéru, dle truhlářských výrobků) | kus | 1 |  | 0 |  |  | základní |  | 0 | 0 | 0 | 0 | 0 | 1024 | K | 2 | ROZPOCET | 0 | 0 | 0 | 0 | 0 | 1 | 0 | 1024 | -61351133
11 | K | 013294005R | Kladečský plán spádových klínů | kus | 1 |  | 0 |  |  | základní |  | 0 | 0 | 0 | 0 | 0 | 1024 | K | 2 | ROZPOCET | 0 | 0 | 0 | 0 | 0 | 1 | 0 | 1024 | 726256542
12 | K | 013294006R | Vypracování detailů stavby v rozsahu nutném pro realizaci stavby (požadavek dle D.1.1.1 Technická zpráva) | kus | 1 |  | 0 |  |  | základní |  | 0 | 0 | 0 | 0 | 0 | 1024 | K | 2 | ROZPOCET | 0 | 0 | 0 | 0 | 0 | 1 | 0 | 1024 | 1340751543
13 | K | 013294008R | Dílenská dokumentace interiéru v rozsahu nutném pro realizaci stavby a v souladu se zadávací dokumentací (spárořezy obkladů a dlažeb, rastrových podhledů) | kus | 1 |  | 0 |  |  | základní |  | 0 | 0 | 0 | 0 | 0 | 1024 | K | 2 | ROZPOCET | 0 | 0 | 0 | 0 | 0 | 1 | 0 | 1024 | -1160016856
14 | K | 013294009R | Technologický postup demolice stávající stavby, včetně případného statického posouzení | kus | 1 |  | 0 |  |  | základní |  | 0 | 0 | 0 | 0 | 0 | 1024 | K | 2 | ROZPOCET | 0 | 0 | 0 | 0 | 0 | 1 | 0 | 1024 | -796453424
15 | K | 013294010R | Dílenská dokumentace záchytného systému | kus | 1 |  | 0 |  |  | základní |  | 0 | 0 | 0 | 0 | 0 | 1024 | K | 2 | ROZPOCET | 0 | 0 | 0 | 0 | 0 | 1 | 0 | 1024 | -518241389
16 | K | 013294011R | Dílenská dokumentace FVE včetně inženýrské činnosti (PPP) | kus | 1 |  | 0 |  |  | základní |  | 0 | 0 | 0 | 0 | 0 | 1024 | K | 2 | ROZPOCET | 0 | 0 | 0 | 0 | 0 | 1 | 0 | 1024 | 2033303459
17 | K | 013294012R | Dílenská dokumentace GASTRO provozu | kus | 1 |  | 0 |  |  | základní |  | 0 | 0 | 0 | 0 | 0 | 1024 | K | 2 | ROZPOCET | 0 | 0 | 0 | 0 | 0 | 1 | 0 | 1024 | 1145107110
18 | K | 013294013R | Měření koncentrace CO2 v půdním vzduchu | kus | 1 |  | 0 |  |  | základní |  | 0 | 0 | 0 | 0 | 0 | 1024 | K | 2 | ROZPOCET | 0 | 0 | 0 | 0 | 0 | 1 | 0 | 1024 | 1323509171
| D | VRN3 | Zařízení staveniště |  |  |  | 0 |  |  |  |  | 0 |  | 0 |  | 0 | 5 | D | 1 | ROZPOCET | [6 empty] | 0
19 | K | 032103000 | Náklady na stavební buňky (buňka pro konání KD v průběhu výstavby, tj. jednací místnost se stoly a židlemi pro min. 10 osob, vlastní WC, KK, pitná voda, automatický kávovar vč. kávy, lednice) | měsíc | 18 |  | 0 |  |  | základní |  | 0 | 0 | 0 | 0 | 0 | 1024 | K | 2 | ROZPOCET | 0 | 0 | 0 | 0 | 0 | 1 | 0 | 1024 | 643958395
20 | K | 032903000 | Náklady na provoz a údržbu vybavení staveniště | měsíc | 18 |  | 0 |  |  | základní |  | 0 | 0 | 0 | 0 | 0 | 1024 | K | 2 | ROZPOCET | 0 | 0 | 0 | 0 | 0 | 1 | 0 | 1024 | 2143256771
21 | K | 033103000 | Připojení energií | kus | 1 |  | 0 |  |  | základní |  | 0 | 0 | 0 | 0 | 0 | 1024 | K | 2 | ROZPOCET | 0 | 0 | 0 | 0 | 0 | 1 | 0 | 1024 | 976769086
22 | K | 033203000 | Energie pro zařízení staveniště | měsíc | 18 |  | 0 |  |  | základní |  | 0 | 0 | 0 | 0 | 0 | 1024 | K | 2 | ROZPOCET | 0 | 0 | 0 | 0 | 0 | 1 | 0 | 1024 | -571866214
23 | K | 034103000 | Oplocení staveniště | bm | 395 |  | 0 |  |  | základní |  | 0 | 0 | 0 | 0 | 0 | 1024 | K | 2 | ROZPOCET | 0 | 0 | 0 | 0 | 0 | 1 | 0 | 1024 | -1315395560
24 | K | 039103000 | Rozebrání, bourání a odvoz zařízení staveniště | kus | 1 |  | 0 |  |  | základní |  | 0 | 0 | 0 | 0 | 0 | 1024 | K | 2 | ROZPOCET | 0 | 0 | 0 | 0 | 0 | 1 | 0 | 1024 | -1231429792
| D | VRN4 | Inženýrská činnost |  |  |  | 0 |  |  |  |  | 0 |  | 0 |  | 0 | 5 | D | 1 | ROZPOCET | [6 empty] | 0
25 | K | 041903000R | Autorský dozor statika (kontrola a průběžné odsouhlasování výrobní a dílenské dokumentace z hlediska souladu se zadávací dokumentací) | kus | 1 |  | 0 |  |  | základní |  | 0 | 0 | 0 | 0 | 0 | 1024 | K | 2 | ROZPOCET | 0 | 0 | 0 | 0 | 0 | 1 | 0 | 1024 | -1201785926
26 | K | 042503000 | Plán BOZP na staveništi | kus | 1 |  | 0 |  |  | základní |  | 0 | 0 | 0 | 0 | 0 | 1024 | K | 2 | ROZPOCET | 0 | 0 | 0 | 0 | 0 | 1 | 0 | 1024 | 2099634816
27 | K | 042903000R | Dokumentace zásad organizace výstavby (ZOV) | kus | 1 |  | 0 |  |  | základní |  | 0 | 0 | 0 | 0 | 0 | 1024 | K | 2 | ROZPOCET | 0 | 0 | 0 | 0 | 0 | 1 | 0 | 1024 | 1168376029
28 | K | 043002000 | Zkoušky a ostatní měření | kus | 20 |  | 0 |  |  | základní |  | 0 | 0 | 0 | 0 | 0 | 1024 | K | 2 | ROZPOCET | 0 | 0 | 0 | 0 | 0 | 1 | 0 | 1024 | 1096008424
29 | K | 049303001R | Reklamní banner dle podmínek dotace | kus | 1 |  | 0 |  |  | základní |  | 0 | 0 | 0 | 0 | 0 | 1024 | K | 2 | ROZPOCET | 0 | 0 | 0 | 0 | 0 | 1 | 0 | 1024 | -1414431291
30 | K | 049303002R | Pamětní deska dle podmínek dotace | kus | 1 |  | 0 |  |  | základní |  | 0 | 0 | 0 | 0 | 0 | 1024 | K | 2 | ROZPOCET | 0 | 0 | 0 | 0 | 0 | 1 | 0 | 1024 | -1975885770
31 | K | 049303003R | Inženýrská činnost zhotovitele - průběžné vedení a vyhotovení "Kontrolního protokolu DNSH" dle technických pokynů k uplatňování zásady "významně nepoškozovat" podle nařízení o Nástroji pro oživení a odolnost (Oznámení komise 2021/C 58/01) | kus | 1 |  | 0 |  |  | základní |  | 0 | 0 | 0 | 0 | 0 | 1024 | K | 2 | ROZPOCET | 0 | 0 | 0 | 0 | 0 | 1 | 0 | 1024 | -1708288734
32 | K | 049303004R | Zajištění a provedení časosběrného videa z průběhu výstavby, následnou výrobu a tvorbu promo videa pro prezentaci stavby DOZP Nové Město nad Metují | soubor | 1 |  | 0 |  |  | základní |  | 0 | 0 | 0 | 0 | 0 | 1024 | K | 2 | ROZPOCET | 0 | 0 | 0 | 0 | 0 | 1 | 0 | 1024 | -1923379263

## Seznam figur
SEZNAM FIGUR
Kód: | 20231213_1
Stavba: | Výstavba DOZP v Novém Městě nad Metují rev.4
Datum: | 13. 12. 2023
Kód | Popis | MJ | Výměra
ZN/ SO01/ D.1.1. | Architektonicko-konstrukční řešení
Bed_obvod_strop | Bednění obvodu stropní desky | m2 | 84.78
| (339+75,7+9,2)*0,2 |  | 84.78
Bed_obvod_strop | Mezisoučet |  | 84.78
Použití figury:
411351011 | Bednění stropních konstrukcí - bez podpěrné konstrukce desek tloušťky stropní desky přes 5 do 25 cm zřízení | m2 | 1812.058
411351012 | Bednění stropních konstrukcí - bez podpěrné konstrukce desek tloušťky stropní desky přes 5 do 25 cm odstranění | m2 | 1812.058
Bed_pilíř | Bednění pilíř | m2 | 23.544
| D.1.1.1 Technická zpráva |  | 0
| 4. Svislé nosné konstrukce |  | 0
| D.1.1.a.4 SO.01 Půdorys 1.NP |  | 0
| D.1.1.a.5 SO.01 Řez A-A |  | 0
| (1,5+0,3)*2*3,27*2 |  | 23.544
Bed_pilíř | Součet |  | 23.544
Použití figury:
331351125 | Bednění hranatých sloupů a pilířů včetně vzepření průřezu pravoúhlého čtyřúhelníka výšky do 4 m, průřezu přes 0,16 m2 zřízení | m2 | 23.544
331351126 | Bednění hranatých sloupů a pilířů včetně vzepření průřezu pravoúhlého čtyřúhelníka výšky do 4 m, průřezu přes 0,16 m2 odstranění | m2 | 23.544
BED_překl | bednění překladů | m2 | 107.41
| D.1.1. Technická zpráva |  | 0
| D.1.1.b.2 SO.02 Kryté stání - Půdorys 1.NP |  | 0
| D.1.1.F.3.5 Výpis překladů |  | 0
| D.1.1. Technická zpráva |  | 0
| D.1.1.F.3.5 Výpis překladů |  | 0
| "PR.01" (0,3+0,25*2)*3,525 |  | 2.82
| "PR.02"(0,3+0,25*2)*19,19 |  | 15.352
| "PR.03" (0,3+0,35*2)*2,75 |  | 2.75
| "PR.04" (0,3+0,5*2)*3,65 |  | 4.745
| "PR.05" (0,3+0,25*2)*3,65 |  | 2.92
| "PR.06"(0,3+0,25*2)*6,9 |  | 5.52
| "PR.07" (0,3+0,5*2)*7,05 |  | 9.165
| "PR.08" (0,3+0,5*2)*7,7 |  | 10.01
| "PR.09" (0,3+0,25*2)*23 |  | 18.4
| "PR.10" (0,3+0,5*2)*5,152 |  | 6.698
| "PR.11" (0,3+0,25*2)*15,375 |  | 12.3
| "PR.12" (0,3+0,25*2)*2,9*3 |  | 6.96
| "PR.14" (0,3+0,5*2)*7,515 |  | 9.77
BED_překl | Součet |  | 107.41
Použití figury:
317351101 | Bednění klenbových pásů, říms nebo překladů klenbových pásů válcových včetně podpěrné konstrukce do výše 4 m zřízení | m2 | 107.41
317351102 | Bednění klenbových pásů, říms nebo překladů klenbových pásů válcových včetně podpěrné konstrukce do výše 4 m odstranění | m2 | 107.41
Bed_schod | Bednění schodiště | m2 | 15.751
| D.1.1.a.5 SO.01 Řez A-A |  | 0
| D.1.2.4 Výkres tvaru stropní desky nad 1.NP |  | 0
| 3,35*1,515*2+5,6 |  | 15.751
Bed_schod | Součet |  | 15.751
Použití figury:
431351121 | Bednění podest, podstupňových desek a ramp včetně podpěrné konstrukce výšky do 4 m půdorysně přímočarých zřízení | m2 | 15.751
431351122 | Bednění podest, podstupňových desek a ramp včetně podpěrné konstrukce výšky do 4 m půdorysně přímočarých odstranění | m2 | 15.751
Bed_sloup | Bednění sloup | m2 | 2.878
| D.1.1.1 Technická zpráva |  | 0
| 4. Svislé nosné konstrukce |  | 0
| D.1.1.a.4 SO.01 Půdorys 1.NP |  | 0
| D.1.1.a.5 SO.01 Řez A-A |  | 0
| (0,22+0,22)*2*3,27 |  | 2.878
Bed_sloup | Součet |  | 2.878
Použití figury:
331351115 | Bednění hranatých sloupů a pilířů včetně vzepření průřezu pravoúhlého čtyřúhelníka výšky do 4 m, průřezu přes 0,04 do 0,08 m2 zřízení | m2 | 2.878
331351116 | Bednění hranatých sloupů a pilířů včetně vzepření průřezu pravoúhlého čtyřúhelníka výšky do 4 m, průřezu přes 0,04 do 0,08 m2 odstranění | m2 | 2.878
Bed_strop | Bednění strop | m2 | 1727.278
| D.1.2.1 Technická zpráva |  | 0
| D.1.2.4 Výkres tvaru stropní desky nad 1.NP |  | 0
| (1538,5-4,75*1-5,25*1*2-1,67*1,6-22) |  | 1498.578
| D.1.2.5 Výkres tvaru stropní desky nad 2.NP |  | 0
| (227,7-2,1*2) |  | 223.5
| "výtah" 2,6*2 |  | 5.2
Bed_strop | Mezisoučet |  | 1727.278
Použití figury:
411351011 | Bednění stropních konstrukcí - bez podpěrné konstrukce desek tloušťky stropní desky přes 5 do 25 cm zřízení | m2 | 1812.058
411351012 | Bednění stropních konstrukcí - bez podpěrné konstrukce desek tloušťky stropní desky přes 5 do 25 cm odstranění | m2 | 1812.058
411354313 | Podpěrná konstrukce stropů - desek, kleneb a skořepin výška podepření do 4 m tloušťka stropu přes 15 do 25 cm zřízení | m2 | 1727.278
411354314 | Podpěrná konstrukce stropů - desek, kleneb a skořepin výška podepření do 4 m tloušťka stropu přes 15 do 25 cm odstranění | m2 | 1727.278
BED_věnce | bednění věnců | m2 | 352.51
| D.1.1.1 Technická zpráva |  | 0
| 4. Svislé nosné konstrukce |  | 0
| D.1.1.a.5 SO.01 Řez A-A |  | 0
| D.1.1.a.4 SO.01 Střecha |  | 0
| D.1.1.f.2.2 Detail atiky |  | 0
| (197,75+67,4)*0,2*2 |  | 106.06
| D.1.1.f.2.10 D.10a Detail světlíku |  | 0
| D.1.1.f.2.11 D.10b Detail světlíku |  | 0
| "§10" (1,4+4,75)*2*0,25*2 |  | 6.15
| "§10"13,32*0,25*2*2 |  | 13.32
| D.1.2.4 Výkres tvaru stropní desky nad 1.NP |  | 0
| (8,31+0,625+4,75+12,175+3,5+26,2+8,8+2,45+3,3+0,7+5,8)*0,25*2 |  | 38.305
| (3,035+0,625+19,725+1,25+3,875+7,35+1,3+7,5+1,3+11+5,2+3,495+23,36+4,05+8,05+18,75+1,4+6,9+1,46+1,55+3,125+1,55+19,725)*0,5*2 |  | 155.575
| D.1.2.5 Výkres tvaru stropní desky nad 2.NP |  | 0
| (24,35+8,75)*2*0,25*2 |  | 33.1
BED_věnce | Součet |  | 352.51
Použití figury:
417351115 | Bednění bočnic ztužujících pásů a věnců včetně vzpěr zřízení | m2 | 352.51
417351116 | Bednění bočnic ztužujících pásů a věnců včetně vzpěr odstranění | m2 | 352.51
BED_ZD | bednění základové desky | m2 | 46.355
| D.1.1.1 Technická zpráva |  | 0
| D.1.2.1 Technická zpráva |  | 0
| D.1.2.3 Výkres tvaru základů |  | 0
| 219,2*0,2 |  | 43.84
| (2,5+2,53)*2*0,25 |  | 2.515
BED_ZD | Součet |  | 46.355
Použití figury:
273351121 | Bednění základů desek zřízení | m2 | 46.355
273351122 | Bednění základů desek odstranění | m2 | 46.355
BED_ŽBstěn | Bednění ŽB stěn | m2 | 109.372
| D.1.1.1 Technická zpráva |  | 0
| 4. Svislé nosné konstrukce |  | 0
| D.1.1.a.5 SO.01 Řez A-A |  | 0
| D.1.1.f.1 Skladby konstrukcí SO.01 a SO.02 |  | 0
| Skladba W.2.6 |  | 0
| ((1,67+1,96)*2*8,1-1,2*2,18*2)*2+(1,2+2,18*2)*0,2*2 |  | 109.372
BED_ŽBstěn | Součet |  | 109.372
Použití figury:
311351121 | Bednění nadzákladových zdí nosných rovné oboustranné za každou stranu zřízení | m2 | 109.372
311351122 | Bednění nadzákladových zdí nosných rovné oboustranné za každou stranu odstranění | m2 | 109.372
HI_S | Hydroizolace svislá | m2 | 284.5
| D.1.1. Technická zpráva |  | 0
| D.1.1.a.5 SO.01 Řez A-A |  | 0
| D.1.1.a.2 SO.01 Půdorys 1.NP |  | 0
| D.1.1.f.1 Skladby konstrukcí SO.01 a SO.02 |  | 0
| Skladba W.4.1 |  | 0
| 219,2*1,25 |  | 274
| výtahová šachta |  | 0
| (2,15+2,05)*2*1,25 |  | 10.5
HI_S | Součet |  | 284.5
Použití figury:
711112001 | Provedení izolace proti zemní vlhkosti natěradly a tmely za studena na ploše svislé S nátěrem penetračním | m2 | 284.5
711142559 | Provedení izolace proti zemní vlhkosti pásy přitavením NAIP na ploše svislé S | m2 | 284.5
11163150 | lak penetrační asfaltový | t | 0.097
62853004 | pás asfaltový natavitelný modifikovaný SBS s vložkou ze skleněné tkaniny a spalitelnou PE fólií nebo jemnozrnným minerálním posypem na horním povrchu tl 4,0mm | m2 | 347.375
HI_V | Hydroizolace vodorovná | m2 | 1488.5
| D.1.1. Technická zpráva |  | 0
| D.1.1.a.5 SO.01 Řez A-A |  | 0
| D.1.1.a.2 SO.01 Půdorys 1.NP |  | 0
| D.1.1.f.1 Skladby konstrukcí SO.01 a SO.02 |  | 0
| Skladba F.1.1, F.1.2 a F.1.3 |  | 0
| 1488,5 |  | 1488.5
HI_V | Součet |  | 1488.5
Použití figury:
711111001 | Provedení izolace proti zemní vlhkosti natěradly a tmely za studena na ploše vodorovné V nátěrem penetračním | m2 | 1488.5
711141559 | Provedení izolace proti zemní vlhkosti pásy přitavením NAIP na ploše vodorovné V | m2 | 1488.5
11163150 | lak penetrační asfaltový | t | 0.447
62853004 | pás asfaltový natavitelný modifikovaný SBS s vložkou ze skleněné tkaniny a spalitelnou PE fólií nebo jemnozrnným minerálním posypem na horním povrchu tl 4,0mm | m2 | 1734.847
J_tr3 | jáma tř. 3 | m3 | 5.78
| 50% tř. 3 |  | 0
| 11,56*0,5 |  | 5.78
J_tr3 | Součet |  | 5.78
Použití figury:
131251100 | Hloubení nezapažených jam a zářezů strojně s urovnáním dna do předepsaného profilu a spádu v hornině třídy těžitelnosti I skupiny 3 do 20 m3 | m3 | 5.78
162251102 | Vodorovné přemístění výkopku nebo sypaniny po suchu na obvyklém dopravním prostředku, bez naložení výkopku, avšak se složením bez rozhrnutí z horniny třídy těžitelnosti I skupiny 1 až 3 na vzdálenost přes 20 do 50 m | m3 | 1769.473
162751117 | Vodorovné přemístění výkopku nebo sypaniny po suchu na obvyklém dopravním prostředku, bez naložení výkopku, avšak se složením bez rozhrnutí z horniny třídy těžitelnosti I skupiny 1 až 3 na vzdálenost přes 9 000 do 10 000 m | m3 | 1448.415
162751119 | Vodorovné přemístění výkopku nebo sypaniny po suchu na obvyklém dopravním prostředku, bez naložení výkopku, avšak se složením bez rozhrnutí z horniny třídy těžitelnosti I skupiny 1 až 3 na vzdálenost Příplatek k ceně za každých dalších i započatých 1 000 | m3 | 15932.565
171201221R | Poplatek za uložení stavebního odpadu na skládce (skládkovné) kontaminované zeminy a kamení zatříděného do Katalogu odpadů pod kódem 17 05 04 | t | 311.524
171201231 | Poplatek za uložení stavebního odpadu na recyklační skládce (skládkovné) zeminy a kamení zatříděného do Katalogu odpadů pod kódem 17 05 04 | t | 2242.969
171251201 | Uložení sypaniny na skládky nebo meziskládky bez hutnění s upravením uložené sypaniny do předepsaného tvaru | m3 | 1557.618
J_tr4 | jáma tř.4 | m3 | 5.78
| 50% tř. 4 |  | 0
| 11,56*0,5 |  | 5.78
J_tr4 | Součet |  | 5.78
Použití figury:
131351100 | Hloubení nezapažených jam a zářezů strojně s urovnáním dna do předepsaného profilu a spádu v hornině třídy těžitelnosti II skupiny 4 do 20 m3 | m3 | 5.78
162251122 | Vodorovné přemístění výkopku nebo sypaniny po suchu na obvyklém dopravním prostředku, bez naložení výkopku, avšak se složením bez rozhrnutí z horniny třídy těžitelnosti II skupiny 4 a 5 na vzdálenost přes 20 do 50 m | m3 | 109.203
162751137 | Vodorovné přemístění výkopku nebo sypaniny po suchu na obvyklém dopravním prostředku, bez naložení výkopku, avšak se složením bez rozhrnutí z horniny třídy těžitelnosti II skupiny 4 a 5 na vzdálenost přes 9 000 do 10 000 m | m3 | 109.203
162751139 | Vodorovné přemístění výkopku nebo sypaniny po suchu na obvyklém dopravním prostředku, bez naložení výkopku, avšak se složením bez rozhrnutí z horniny třídy těžitelnosti II skupiny 4 a 5 na vzdálenost Příplatek k ceně za každých dalších i započatých 1 000 | m3 | 1201.233
171201221R | Poplatek za uložení stavebního odpadu na skládce (skládkovné) kontaminované zeminy a kamení zatříděného do Katalogu odpadů pod kódem 17 05 04 | t | 311.524
171201231 | Poplatek za uložení stavebního odpadu na recyklační skládce (skládkovné) zeminy a kamení zatříděného do Katalogu odpadů pod kódem 17 05 04 | t | 2242.969
171251201 | Uložení sypaniny na skládky nebo meziskládky bez hutnění s upravením uložené sypaniny do předepsaného tvaru | m3 | 1557.618
ker_obklad | keramický obklad | m2 | 720.351
| D.1.1.1 Technická zpráva |  | 0
| D.1.1.a.2 SO.01 Půdorys 1.NP |  | 0
| "1.1.02" (4,45+3,635)*2*2,6-1,5*2,135 |  | 38.84
| "1.1.03" (2,77+4,26)*2*2,6-1,5*2,135 |  | 33.354
| "1.1.10" 1,25*1,5+5,7*0,8 |  | 6.435
| "1.1.11" (1,61+1,72)*2*2,6-1,45*2,185 |  | 14.148
| "1.1.13" (1,61+1,71)*2*2,6-0,87*2,135 |  | 15.407
| "1.1.15"(2,205+2,24)*2*2,6-0,97*2,135 |  | 21.043
| "1.2.09" 4,4*0,8 |  | 3.52
| "1.2.11" (1,609+1,97)*2*2,6-0,87*2,135 |  | 16.753
| "1.2.13" (2,21+2,295)*2*2,6-0,97*2,135 |  | 21.355
| "1.2.14" (1,57+1,745)*2*2,6-1,2*2,135 |  | 14.676
| "1.2.15" (2,75+4,01)*2*2,6-1,5*2,135 |  | 31.95
| "1.2.16" (4,45+3,605)*2*2,6-1,5*2,135 |  | 38.684
| "1.3.03" (4,635+4,6)*2*2,6-1,5*2,135 |  | 44.82
| "1.3.04" (4,01+2,75)*2*2,6-1,5*2,135 |  | 31.95
| "1.3.05" (1,62+1,61)*2*2,6-1,2*2,135 |  | 14.234
| "1.3.06" (2,27+2,21)*2*2,6-0,97*2,135 |  | 21.225
| "1.3.07" 6,05*0,8+1,25*1,5 |  | 6.715
| "1.3.09" (1,97+1,61)*2*2,6-0,87*2,135 |  | 16.759
| "1.PP.04" (1,86+3,48)*2*2,6-0,97*2,135-1,2*2,135 |  | 23.135
| "1.PP.05" 2,2*1,4 |  | 3.08
| "1.PP.08" (2,9+2,37)*2*2,6-0,97*2,135 |  | 25.333
| "1.PP.11"(2+2,86)*2*2,6-0,97*2,135 |  | 23.201
| "1.PP.12" (2,015+1,48)*2*2,6-0,77*2,135*3+(1,265+0,95)*2*2,6-0,77*2,135+(1,265+0,95)*2*2,6-0,77*2,135 |  | 32.99
| "1.PP.13" (1,43+1,48)*2*2,6-0,77*2,135*2+(1,43+1,265)*2*2,6-0,77*2,135 |  | 24.214
| "1.PP.14" (1,71+2,86)*2*2,6-0,87*2,135 |  | 21.907
| "1.PP.17" (1,97+1,255)*2*2,6-0,87*2,135 |  | 14.913
| "1.PP.18" (3+2,86)*2*2,6-0,87*2,135 |  | 28.615
| D.1.1.a.3 SO.01 Půdorys 2.NP |  | 0
| "2.PP.08"(2,492+2,04)*2*2,1-0,77*2,1*2+(2,492+0,95)*2*2,6-0,77*2,135 |  | 32.055
| "2.PP.09" (2,493+2,04)*2*2,1-0,77*2,1*2+(2,493+0,95)*2*2,6-0,77*2,135 |  | 32.064
| "2.PP.10" (2,025+1,68)*2*2,1-0,77*2,1*3+(0,96+1,415)*2*2,1-0,77*2,1+(0,95+1,415)*2*2,1-0,77*2,1 |  | 27.384
| "2.PP.11" (1,355+1,68)*2*2,1-0,77*2,1*2+(1,355+1,415)*2*2,1-0,7*2,1 |  | 19.677
| "2.PP.14" (2,03+1,596)*2*2,1-0,87*2,1*2 |  | 11.575
| "2.PP.17" (1,97+1,245)*2*1,5-0,87*1,5 |  | 8.34
ker_obklad | Součet |  | 720.351
Použití figury:
781111011 | Příprava podkladu před provedením obkladu oprášení (ometení) stěny | m2 | 720.351
612321131 | Potažení vnitřních ploch vápenocementovým štukem tloušťky do 3 mm svislých konstrukcí stěn | m2 | 3069.917
781121011 | Příprava podkladu před provedením obkladu nátěr penetrační na stěnu | m2 | 720.351
781474115 | Montáž obkladů vnitřních stěn z dlaždic keramických lepených flexibilním lepidlem maloformátových hladkých přes 22 do 25 ks/m2 | m2 | 720.351
ker_sokl | keramický sokl | m | 77.5
| D.1.1.1 Technická zpráva |  | 0
| D.1.1.f.1 Skladby konstrukcí SO.01 a SO02 |  | 0
| D.1.1.a.2 SO.01 Půdorys 1.NP |  | 0
| Skladba F.1.2 |  | 0
| "1.1.12"6,2 |  | 6.2
| "1.2.10" 6,2 |  | 6.2
| "1.2.12" 6,6 |  | 6.6
| "1.3.08" 6,2 |  | 6.2
| "1.3.10" 6,7 |  | 6.7
| "1.PP.09" 10,5 |  | 10.5
| "1.PP.19" 8,8 |  | 8.8
| D.1.1.a.3 SO.01 Půdorys 2.NP |  | 0
| Skladba F.3.2 |  | 0
| "2.PP.15" 10,9 |  | 10.9
| "2.PP.16" 15,4 |  | 15.4
ker_sokl | Součet |  | 77.5
Použití figury:
771474111 | Montáž soklů z dlaždic keramických lepených cementovým flexibilním lepidlem rovných, výšky do 65 mm | m | 77.5
771591184 | Podlahy - dokončovací práce pracnější řezání dlaždic keramických rovné | m | 77.5
59761415 | dlažba velkoformátová keramická slinutá protiskluzná do interiéru i exteriéru pro vysoké mechanické namáhání přes 2 do 4ks/m2 | m2 | 272.815
KZS_APU | KZS APU | m | 232.785
| ostění_200 |  | 75.785
| ostění_400 |  | 155.75
| parapet_200 |  | 1.25
KZS_APU | Součet |  | 232.785
Použití figury:
59051476 | profil začišťovací PVC 9mm s výztužnou tkaninou pro ostění ETICS | m | 244.424
622252002 | Montáž profilů kontaktního zateplení ostatních stěnových, dilatačních apod. lepených do tmelu | m | 624.205
KZS_LN | KZS lišta nadpražní | m | 81.235
| (6,43+4,78+1,25+1,25+6,25+3,125+3,125+3,15+3,125) |  | 32.485
| 3,25*6+3,25*4+3,25*5 |  | 48.75
KZS_LN | Součet |  | 81.235
Použití figury:
59051510 | profil začišťovací s okapnicí PVC s výztužnou tkaninou pro nadpraží ETICS | m | 81.235
622252002 | Montáž profilů kontaktního zateplení ostatních stěnových, dilatačních apod. lepených do tmelu | m | 624.205
KZS_LP | KZS lišta parapetní | m | 1.25
| parapet_200 |  | 1.25
KZS_LP | Součet |  | 1.25
Použití figury:
59051512 | profil začišťovací s okapnicí PVC s výztužnou tkaninou pro parapet ETICS | m | 1.313
622252002 | Montáž profilů kontaktního zateplení ostatních stěnových, dilatačních apod. lepených do tmelu | m | 624.205
KZS_LR | KZS lišta rohová | m | 308.935
| ostění_200 |  | 75.785
| ostění_400 |  | 155.75
| 4,3*18 |  | 77.4
KZS_LR | Součet |  | 308.935
Použití figury:
63127416 | profil rohový PVC 23x23mm s výztužnou tkaninou š 100mm pro ETICS | m | 324.382
622252002 | Montáž profilů kontaktního zateplení ostatních stěnových, dilatačních apod. lepených do tmelu | m | 624.205
KZS_MW180 | KZS MW 180 | m2 | 250.87
| Skladba_W11 |  | 127.8
| Skladba_W12 |  | 16.745
| Skladba_W31 |  | 106.325
KZS_MW180 | Součet |  | 250.87
Použití figury:
622221041 | Montáž kontaktního zateplení lepením a mechanickým kotvením z desek z minerální vlny s podélnou orientací vláken nebo kombinovaných na vnější stěny, na podklad betonový nebo z lehčeného betonu, z tvárnic keramických nebo vápenopískových, tloušťky desek př | m2 | 250.87
622151031 | Penetrační nátěr vnějších pastovitých tenkovrstvých omítek silikonový stěn | m2 | 495.314
622251105 | Montáž kontaktního zateplení lepením a mechanickým kotvením Příplatek k cenám za zápustnou montáž kotev s použitím tepelněizolačních zátek na vnější stěny z minerální vlny | m2 | 441.178
622531012 | Omítka tenkovrstvá silikonová vnějších ploch probarvená bez penetrace zatíraná (škrábaná), zrnitost 1,5 mm stěn | m2 | 495.314
63142010 | deska tepelně izolační minerální kontaktních fasád podélné vlákno λ=0,035-0,036 tl 180mm | m2 | 263.414
KZS_MW260 | KZS MW260 | m2 | 190.308
| Skladba_W13 |  | 135.29
| Skladba_W32 |  | 55.018
KZS_MW260 | Součet |  | 190.308
Použití figury:
622221061 | Montáž kontaktního zateplení lepením a mechanickým kotvením z desek z minerální vlny s podélnou orientací vláken nebo kombinovaných na vnější stěny, na podklad betonový nebo z lehčeného betonu, z tvárnic keramických nebo vápenopískových, tloušťky desek př | m2 | 190.308
622151031 | Penetrační nátěr vnějších pastovitých tenkovrstvých omítek silikonový stěn | m2 | 495.314
622251105 | Montáž kontaktního zateplení lepením a mechanickým kotvením Příplatek k cenám za zápustnou montáž kotev s použitím tepelněizolačních zátek na vnější stěny z minerální vlny | m2 | 441.178
622531012 | Omítka tenkovrstvá silikonová vnějších ploch probarvená bez penetrace zatíraná (škrábaná), zrnitost 1,5 mm stěn | m2 | 495.314
63151546R | deska tepelně izolační minerální kontaktních fasád podélné vlákno λ=0,036 tl 260mm | m2 | 199.823
lešení | lešení | m2 | 1335.7
| D.1.1.1 Technická zpráva |  | 0
| D.1.1.a.2 SO.01 Půdorys 1.NP |  | 0
| 236,5*4,2 |  | 993.3
| D.1.1.a.3 SO.01 Půdorys 2.NP |  | 0
| 85,6*4 |  | 342.4
lešení | Součet |  | 1335.7
Použití figury:
941111111 | Lešení řadové trubkové lehké pracovní s podlahami s provozním zatížením tř. 3 do 200 kg/m2 šířky tř. W06 od 0,6 do 0,9 m výšky do 10 m montáž | m2 | 1335.7
941111211 | Lešení řadové trubkové lehké pracovní s podlahami s provozním zatížením tř. 3 do 200 kg/m2 šířky tř. W06 od 0,6 do 0,9 m výšky do 10 m příplatek k ceně za každý den použití | m2 | 120213
941111811 | Lešení řadové trubkové lehké pracovní s podlahami s provozním zatížením tř. 3 do 200 kg/m2 šířky tř. W06 od 0,6 do 0,9 m výšky do 10 m demontáž | m2 | 1335.7
malba | malba | m2 | 3795.613
| štuk |  | 3069.917
| VOM_strop |  | 22.89
| Skladba_C11 |  | 572.497
| Skladba_C12 |  | 91.56
| SDK_Světlík |  | 38.749
malba | Součet |  | 3795.613
Použití figury:
784111001 | Oprášení (ometení) podkladu v místnostech výšky do 3,80 m | m2 | 3795.613
784181121 | Penetrace podkladu jednonásobná hloubková akrylátová bezbarvá v místnostech výšky do 3,80 m | m2 | 3795.613
784211101 | Malby z malířských směsí oděruvzdorných za mokra dvojnásobné, bílé za mokra oděruvzdorné výborně v místnostech výšky do 3,80 m | m2 | 3268.402
odk | odkopávka | m3 | 968
| D.1.2.3 Výkres tvaru základů |  | 0
| D.1.1a.1 SO.01 Koordinační výkres základů |  | 0
| 1760*0,55 |  | 968
odk | Součet |  | 968
Použití figury:
122151105 | Odkopávky a prokopávky nezapažené strojně v hornině třídy těžitelnosti I skupiny 1 a 2 přes 500 do 1 000 m3 | m3 | 968
162251102 | Vodorovné přemístění výkopku nebo sypaniny po suchu na obvyklém dopravním prostředku, bez naložení výkopku, avšak se složením bez rozhrnutí z horniny třídy těžitelnosti I skupiny 1 až 3 na vzdálenost přes 20 do 50 m | m3 | 1769.473
162751117 | Vodorovné přemístění výkopku nebo sypaniny po suchu na obvyklém dopravním prostředku, bez naložení výkopku, avšak se složením bez rozhrnutí z horniny třídy těžitelnosti I skupiny 1 až 3 na vzdálenost přes 9 000 do 10 000 m | m3 | 1448.415
162751119 | Vodorovné přemístění výkopku nebo sypaniny po suchu na obvyklém dopravním prostředku, bez naložení výkopku, avšak se složením bez rozhrnutí z horniny třídy těžitelnosti I skupiny 1 až 3 na vzdálenost Příplatek k ceně za každých dalších i započatých 1 000 | m3 | 15932.565
171201221R | Poplatek za uložení stavebního odpadu na skládce (skládkovné) kontaminované zeminy a kamení zatříděného do Katalogu odpadů pod kódem 17 05 04 | t | 311.524
171201231 | Poplatek za uložení stavebního odpadu na recyklační skládce (skládkovné) zeminy a kamení zatříděného do Katalogu odpadů pod kódem 17 05 04 | t | 2242.969
171251201 | Uložení sypaniny na skládky nebo meziskládky bez hutnění s upravením uložené sypaniny do předepsaného tvaru | m3 | 1557.618
om_malba | omyvatelná malba | m2 | 527.211
| 265,653*2,6-2*2,135*29-0,9*2,135*3-1,2*2,135*2-0,8*2*16-1,45*2,185 |  | 527.211
om_malba | Součet |  | 527.211
Použití figury:
784211101R | Omyvatelná malba s mechanickou odolností trojnásobná | m2 | 527.211
784211101 | Malby z malířských směsí oděruvzdorných za mokra dvojnásobné, bílé za mokra oděruvzdorné výborně v místnostech výšky do 3,80 m | m2 | 3268.402
ostění_200 | ostění 200 | m2 | 75.785
| (6,43+2,5*2+4,78+2,5*2+1,25+2,5*2+1,25+1,65*2+6,25+2,5*2+3,125+2,5*2+3,125+2,5*2+3,15+2,5*2+3,125+2,5*2) |  | 75.785
ostění_200 | Mezisoučet |  | 75.785
Použití figury:
622222001 | Montáž kontaktního zateplení vnějšího ostění, nadpraží nebo parapetu lepením z desek z minerální vlny s podélnou nebo kolmou orientací vláken nebo z kombinovaných desek hloubky špalet do 200 mm, tloušťky desek do 40 mm | m | 77.035
622151031 | Penetrační nátěr vnějších pastovitých tenkovrstvých omítek silikonový stěn | m2 | 495.314
622531012 | Omítka tenkovrstvá silikonová vnějších ploch probarvená bez penetrace zatíraná (škrábaná), zrnitost 1,5 mm stěn | m2 | 495.314
59051476 | profil začišťovací PVC 9mm s výztužnou tkaninou pro ostění ETICS | m | 244.424
63127416 | profil rohový PVC 23x23mm s výztužnou tkaninou š 100mm pro ETICS | m | 324.382
ostění_400 | špaleta 400 | m | 155.75
| (3,25+2,5*2)*6+(3,25*2,5*2)*4+(3,25+2,5*2)*5 |  | 155.75
ostění_400 | Mezisoučet |  | 155.75
Použití figury:
622222051 | Montáž kontaktního zateplení vnějšího ostění, nadpraží nebo parapetu lepením z desek z minerální vlny s podélnou nebo kolmou orientací vláken nebo z kombinovaných desek hloubky špalet přes 200 do 400 mm, tloušťky desek do 40 mm | m | 155.75
622151031 | Penetrační nátěr vnějších pastovitých tenkovrstvých omítek silikonový stěn | m2 | 495.314
622531012 | Omítka tenkovrstvá silikonová vnějších ploch probarvená bez penetrace zatíraná (škrábaná), zrnitost 1,5 mm stěn | m2 | 495.314
59051476 | profil začišťovací PVC 9mm s výztužnou tkaninou pro ostění ETICS | m | 244.424
63127416 | profil rohový PVC 23x23mm s výztužnou tkaninou š 100mm pro ETICS | m | 324.382
parapet_200 | parapet_200 | m2 | 1.25
| 1,25 |  | 1.25
parapet_200 | Mezisoučet |  | 1.25
Použití figury:
622222001 | Montáž kontaktního zateplení vnějšího ostění, nadpraží nebo parapetu lepením z desek z minerální vlny s podélnou nebo kolmou orientací vláken nebo z kombinovaných desek hloubky špalet do 200 mm, tloušťky desek do 40 mm | m | 77.035
59051476 | profil začišťovací PVC 9mm s výztužnou tkaninou pro ostění ETICS | m | 244.424
59051512 | profil začišťovací s okapnicí PVC s výztužnou tkaninou pro parapet ETICS | m | 1.313
perimetr_tl180 | perimetr 180 mm | m2 | 248.088
| D.1.1.1 Technická zpráva |  | 0
| D.1.1.f.1 Skladby konstrukcí SO.01 a SO.02 |  | 0
| D.1.1.a.2 SO.01 Půdorys 1.NP |  | 0
| Skladba W.4.1 |  | 0
| perimetr tl. 180 mm |  | 0
| (1,065+3,55+1,065)*1,2+(1,35+6,9)*1,2+(1,45+5,2+1,45)*1,2+9,285*1,2 |  | 37.578
| (1,63+6,9+1,36+6,3+1,52+3,5+1,25)*1,2+(1,25+3,56+1,35+11,88+1,35)*1,2 |  | 50.22
| 1,525*1,2*4 |  | 7.32
| (30+5,2+9,9+7)*1,2 |  | 62.52
| (1,775+4)*1,2 |  | 6.93
| D.1.1.a.3 SO.01 Půdorys 2.NP |  | 0
| (24,9+9,9)*2*1,2 |  | 83.52
perimetr_tl180 | Mezisoučet |  | 248.088
Použití figury:
713131141R | Montáž tepelné izolace stěn rohožemi, pásy, deskami, dílci, bloky (izolační materiál ve specifikaci) lepením celoplošně (asfaltová lepící hmota nebo PUR vhodné pro lepení na asflatový izolační pás - tl. 10 mm) | m2 | 360.51
28376022 | deska perimetrická fasádní soklová 150kPa λ=0,035 tl 180mm | m2 | 260.492
perimetr_tl260 | perimetr tl. 260 mm | m2 | 112.422
| perimetr tl. 260 mm |  | 0
| Skladba W.1.3 |  | 0
| (7,82+24,51+24,2+16,24+20,115+0,8)*1,2 |  | 112.422
perimetr_tl260 | Mezisoučet |  | 112.422
Použití figury:
713131141R | Montáž tepelné izolace stěn rohožemi, pásy, deskami, dílci, bloky (izolační materiál ve specifikaci) lepením celoplošně (asfaltová lepící hmota nebo PUR vhodné pro lepení na asflatový izolační pás - tl. 10 mm) | m2 | 360.51
28376029R | deska perimetrická fasádní soklová 150kPa λ=0,035 tl 260mm | m2 | 118.043
plech_fasáda | plechová fasáda | m2 | 495.238
| D.1.1.f.1 Skladby konstrukcí SO.01 a SO.02 |  | 0
| Skladba W.1.4. |  | 0
| Skladba W.1.6 |  | 0
| D.1.1.a.2 SO.01 Půdorys 1.NP |  | 0
| (30+32,2+9,9+7)*4,15-2,5*1,25*6-1,125*2,5-1,25*2,5-7,4*2,5-6,545*2,5 |  | 268.715
| (1,775+4)*2,55 |  | 14.726
| D.1.1.a.3 SO.01 Půdorys 2.NP |  | 0
| (24,9+9,9)*2*3,415-2,5*1,25*2-2*2,5-2,5*1,25*4-1,125*1,9 |  | 211.797
plech_fasáda | Součet |  | 495.238
Použití figury:
767428132 | Montáž fasádních kazetových obkladů bez montáže a dodávky roštu kazety kladené vodorovně šířky kazet přes 400 mm výšky budovy přes 6 do 12 m | m2 | 495.238
767415290 | Montáž vnějšího obkladu skládaného pláště doplňků pro horizontálně kladený plech distančním pozinkovaným profilem tvaru "Z" | m | 708.19
767415291 | Montáž vnějšího obkladu skládaného pláště doplňků pro horizontálně kladený plech distančním pozinkovaným profilem tvaru "OMEGA" | m | 831.009
767491001 | Montáž nosného roštu fasád a stěn konzol kovových tvaru "A" pro uchycení vodorovného profilu roštu, kotvených do zdiva nebo lehčeného betonu | kus | 1139.047
13814034R | fasádní plechové perforované kazety, lakované pozinkované plechy opatřeny polyesterovým nebo polyuratanovým lakem | m2 | 520
15441031 | profil nosného roštu Z50 dl3,05 m pozink | m | 780
15441035 | profil nosného roštu OM50/30 dl 3,05 m pozink | m | 780
15441036 | profil nosného roštu OM80/30 dl 3,05 m pozink | m | 136.5
1544105RA | konzola nosného roštu A pozink | kus | 1139.047
R_tr3_2000 | rýha tř. 3 2000 | m3 | 402.492
| D.1.2.3 Výkres tvaru základů |  | 0
| D.1.1a.1 SO.01 Koordinační výkres základů |  | 0
| "S.H. -1,47, H.H. -0,97" |  | 0
| (26,18+4,98+9,32+14,045*2+25,65+3,98*6+5+10,275+9,22+4,25+6,725+5,22+13,94+3,49+16,915+10,63)*0,5 |  | 101.883
| (6,675+22,675+6,695+18,77+6,695+0,6+9,195+3,98+7,03+3,355+7,03+16,04*2+3,98*4+3,355+9,985+0,65+7,465)*0,5 |  | 81.078
| (18,02+1,3*2+4,955*2+23,975+6,695*3+21,275+6,48*6+19,92+0,65)*0,5 |  | 77.658
| (5,885+5,305+1,355)*0,5 |  | 6.273
| 9*0,5 |  | 4.5
| (3,23+6,405+6,695)*0,8*0,5 |  | 6.532
| "S.H. -1,97, H.H. -0,97" |  | 0
| (0,5+0,5+3,345+0,5+0,5)*2,55 |  | 13.63
| "S.H. -2,47, H.H. -1,47" |  | 0
| (0,5+0,5+0,5+0,4+0,5)*2,55 |  | 6.12
| "S.H. -2,97, H.H. -1,97" |  | 0
| (0,5+0,5)*2,55 |  | 2.55
| "S.H. -2,97, H.H. -2,47" |  | 0
| (0,5+7,58+0,5)*2,55 |  | 21.879
| "S.H. -2,47, H.H. -0,97" |  | 0
| (3,25+0,5)*2,55 |  | 9.563
| "S.H. -2,47, H.H. -1,97" |  | 0
| (0,5+11,075+0,5)*2,55 |  | 30.791
| "S.H. -1,97, H.H. -1,47" |  | 0
| (12,2+3+0,5)*2,55 |  | 40.035
R_tr3_2000 | Součet |  | 402.492
Použití figury:
132251254 | Hloubení nezapažených rýh šířky přes 800 do 2 000 mm strojně s urovnáním dna do předepsaného profilu a spádu v hornině třídy těžitelnosti I skupiny 3 přes 100 do 500 m3 | m3 | 402.492
162251102 | Vodorovné přemístění výkopku nebo sypaniny po suchu na obvyklém dopravním prostředku, bez naložení výkopku, avšak se složením bez rozhrnutí z horniny třídy těžitelnosti I skupiny 1 až 3 na vzdálenost přes 20 do 50 m | m3 | 1769.473
162751117 | Vodorovné přemístění výkopku nebo sypaniny po suchu na obvyklém dopravním prostředku, bez naložení výkopku, avšak se složením bez rozhrnutí z horniny třídy těžitelnosti I skupiny 1 až 3 na vzdálenost přes 9 000 do 10 000 m | m3 | 1448.415
162751119 | Vodorovné přemístění výkopku nebo sypaniny po suchu na obvyklém dopravním prostředku, bez naložení výkopku, avšak se složením bez rozhrnutí z horniny třídy těžitelnosti I skupiny 1 až 3 na vzdálenost Příplatek k ceně za každých dalších i započatých 1 000 | m3 | 15932.565
171201221R | Poplatek za uložení stavebního odpadu na skládce (skládkovné) kontaminované zeminy a kamení zatříděného do Katalogu odpadů pod kódem 17 05 04 | t | 311.524
171201231 | Poplatek za uložení stavebního odpadu na recyklační skládce (skládkovné) zeminy a kamení zatříděného do Katalogu odpadů pod kódem 17 05 04 | t | 2242.969
171251201 | Uložení sypaniny na skládky nebo meziskládky bez hutnění s upravením uložené sypaniny do předepsaného tvaru | m3 | 1557.618
R_tr3_800 | rýha tř. 3 800 mm | m3 | 103.423
| 50% tř.3 |  | 0
| 200,822*1,03*0,5 |  | 103.423
R_tr3_800 | Součet |  | 103.423
Použití figury:
132251104 | Hloubení nezapažených rýh šířky do 800 mm strojně s urovnáním dna do předepsaného profilu a spádu v hornině třídy těžitelnosti I skupiny 3 přes 100 m3 | m3 | 103.423
162251102 | Vodorovné přemístění výkopku nebo sypaniny po suchu na obvyklém dopravním prostředku, bez naložení výkopku, avšak se složením bez rozhrnutí z horniny třídy těžitelnosti I skupiny 1 až 3 na vzdálenost přes 20 do 50 m | m3 | 1769.473
162751117 | Vodorovné přemístění výkopku nebo sypaniny po suchu na obvyklém dopravním prostředku, bez naložení výkopku, avšak se složením bez rozhrnutí z horniny třídy těžitelnosti I skupiny 1 až 3 na vzdálenost přes 9 000 do 10 000 m | m3 | 1448.415
162751119 | Vodorovné přemístění výkopku nebo sypaniny po suchu na obvyklém dopravním prostředku, bez naložení výkopku, avšak se složením bez rozhrnutí z horniny třídy těžitelnosti I skupiny 1 až 3 na vzdálenost Příplatek k ceně za každých dalších i započatých 1 000 | m3 | 15932.565
171201221R | Poplatek za uložení stavebního odpadu na skládce (skládkovné) kontaminované zeminy a kamení zatříděného do Katalogu odpadů pod kódem 17 05 04 | t | 311.524
171201231 | Poplatek za uložení stavebního odpadu na recyklační skládce (skládkovné) zeminy a kamení zatříděného do Katalogu odpadů pod kódem 17 05 04 | t | 2242.969
171251201 | Uložení sypaniny na skládky nebo meziskládky bez hutnění s upravením uložené sypaniny do předepsaného tvaru | m3 | 1557.618
R_tr4_800 | Rýha tř. 4 800 mm | m3 | 103.423
| 50% tř.4 |  | 0
| 200,822*1,03*0,5 |  | 103.423
R_tr4_800 | Součet |  | 103.423
Použití figury:
132351104 | Hloubení nezapažených rýh šířky do 800 mm strojně s urovnáním dna do předepsaného profilu a spádu v hornině třídy těžitelnosti II skupiny 4 přes 100 m3 | m3 | 103.423
162251122 | Vodorovné přemístění výkopku nebo sypaniny po suchu na obvyklém dopravním prostředku, bez naložení výkopku, avšak se složením bez rozhrnutí z horniny třídy těžitelnosti II skupiny 4 a 5 na vzdálenost přes 20 do 50 m | m3 | 109.203
162751137 | Vodorovné přemístění výkopku nebo sypaniny po suchu na obvyklém dopravním prostředku, bez naložení výkopku, avšak se složením bez rozhrnutí z horniny třídy těžitelnosti II skupiny 4 a 5 na vzdálenost přes 9 000 do 10 000 m | m3 | 109.203
162751139 | Vodorovné přemístění výkopku nebo sypaniny po suchu na obvyklém dopravním prostředku, bez naložení výkopku, avšak se složením bez rozhrnutí z horniny třídy těžitelnosti II skupiny 4 a 5 na vzdálenost Příplatek k ceně za každých dalších i započatých 1 000 | m3 | 1201.233
171201221R | Poplatek za uložení stavebního odpadu na skládce (skládkovné) kontaminované zeminy a kamení zatříděného do Katalogu odpadů pod kódem 17 05 04 | t | 311.524
171201231 | Poplatek za uložení stavebního odpadu na recyklační skládce (skládkovné) zeminy a kamení zatříděného do Katalogu odpadů pod kódem 17 05 04 | t | 2242.969
171251201 | Uložení sypaniny na skládky nebo meziskládky bez hutnění s upravením uložené sypaniny do předepsaného tvaru | m3 | 1557.618
SDK_světlík | SDK světlík | m2 | 38.749
| D.1.1.1 Technická zpráva |  | 0
| D.1.1.a.2 SO.01 Půdorys 1.NP |  | 0
| D.1.1.f.2.10a D.10a Detail světlíku A |  | 0
| D.1.1.f.2.10b D.10a Detail světlíku B |  | 0
| "§11" (5,22+0,97)*2*1,565*2 |  | 38.749
SDK_světlík | Součet |  | 38.749
Použití figury:
763121211 | Stěna předsazená ze sádrokartonových desek bez nosné konstrukce jednoduše opláštěná deskou standardní A tl. 12,5 mm, lepenou celoplošně | m2 | 38.749
784111001 | Oprášení (ometení) podkladu v místnostech výšky do 3,80 m | m2 | 3795.613
Skladba_C11 | Skladba C.1.1 | m2 | 572.497
| D.1.1. Technická zpráva |  | 0
| D.1.1.f.1 Skladby konstrukcí SO.01 a SO.02 |  | 0
| Skladba C.1.1. |  | 0
| D.1.1.a.2 SO.01 Půdorys 1.NP |  | 0
| "1.1.04" 19,32 |  | 19.32
| "1.1.05" 15,59 |  | 15.59
| "1.1.06" 15,59 |  | 15.59
| "1.1.07" 15,59 |  | 15.59
| "1.1.08" 15,55 |  | 15.55
| "1.1.09" 20,05 |  | 20.05
| "1.2.02" 15,59 |  | 15.59
| "1.2.03" 15,59 |  | 15.59
| "1.2.04" 15,59 |  | 15.59
| "1.2.05" 15,59 |  | 15.59
| "1.2.06" 15,55 |  | 15.55
| "1.2.07" 15,59 |  | 15.59
| "1.2.09" 81,39 |  | 81.39
| "1.3.07" 83,41 |  | 83.41
| "1.3.11" 15,59 |  | 15.59
| "1.3.12" 15,59 |  | 15.59
| "1.3.13" 15,59 |  | 15.59
| "1.3.14" 15,59 |  | 15.59
| "1.3.15" 15,55 |  | 15.55
| "1.3.16" 20,05 |  | 20.05
| "1.PP.01" 19,75-1,8*6,6 |  | 7.87
| "1.PP.02" 136,94-(10,8*1,8+16*1,8+16,8*1,8) |  | 58.46
| "1.PP.06" 56,06-48,7 |  | 7.36
| "1.PP.07" 53,89-6,6*7,2 |  | 6.37
| "1.PP.10" 64,77-6*8,4 |  | 14.37
| D.1.1.a.3 SO.01 Půdorys 2.NP |  | 0
| "2.PP.01" 6,76*3,22-6,6*3 |  | 1.967
| "2.PP.04" 11,14-3*3 |  | 2.14
| "2.PP.05" 10,72-3*3 |  | 1.72
| "2.PP.06" 23,23-6,6*3 |  | 3.43
| "2.PP.07" 10,86 |  | 10.86
Skladba_C11 | Součet |  | 572.497
Použití figury:
763131411 | Podhled ze sádrokartonových desek dvouvrstvá zavěšená spodní konstrukce z ocelových profilů CD, UD jednoduše opláštěná deskou standardní A, tl. 12,5 mm, bez izolace | m2 | 572.497
784111001 | Oprášení (ometení) podkladu v místnostech výšky do 3,80 m | m2 | 3795.613
Skladba_C12 | Skladba C.1.2 | m2 | 91.56
| D.1.1. Technická zpráva |  | 0
| D.1.1.f.1 Skladby konstrukcí SO.01 a SO.02 |  | 0
| Skladba C.1.2. |  | 0
| D.1.1.a.2 SO.01 Půdorys 1.NP |  | 0
| "1.PP.11" 5,46 |  | 5.46
| "1.PP.12" 5,13 |  | 5.13
| "1.PP.13" 3,68 |  | 3.68
| "1.PP.14" 4,76 |  | 4.76
| "1.PP.18" 8,39 |  | 8.39
| D.1.1.a.3 SO.01 Půdorys 2.NP |  | 0
| "2.PP.08" 7,34 |  | 7.34
| "2.PP.09" 7,34 |  | 7.34
| "2.PP.10" 6,11 |  | 6.11
| "2.PP.11" 4,15 |  | 4.15
| "2.PP.12" 7,32 |  | 7.32
| "2.PP.13" 22,14 |  | 22.14
| "2.PP.14" 3,43 |  | 3.43
| "2.PP.15" 6,31 |  | 6.31
Skladba_C12 | Součet |  | 91.56
Použití figury:
763131451 | Podhled ze sádrokartonových desek dvouvrstvá zavěšená spodní konstrukce z ocelových profilů CD, UD jednoduše opláštěná deskou impregnovanou H2, tl. 12,5 mm, bez izolace | m2 | 91.56
784111001 | Oprášení (ometení) podkladu v místnostech výšky do 3,80 m | m2 | 3795.613
Skladba_C13 | Skladba C.1.3 | m2 | 569.91
| D.1.1. Technická zpráva |  | 0
| D.1.1.f.1 Skladby konstrukcí SO.01 a SO.02 |  | 0
| Skladba C.1.3. |  | 0
| D.1.1.a.2 SO.01 Půdorys 1.NP |  | 0
| "1.1.01" 52,39 |  | 52.39
| "1.1.13" 2,89 |  | 2.89
| "1.1.15" 4,98 |  | 4.98
| "1.1.12" 2,14 |  | 2.14
| "1.2.01" 63,5 |  | 63.5
| "1.2.08" 5,16 |  | 5.16
| "1.2.10" 2,25 |  | 2.25
| "1.2.12" 2,54 |  | 2.54
| "1.2.17"8,08 |  | 8.08
| "1.3.01" 56,07 |  | 56.07
| "1.3.02" 8,04 |  | 8.04
| "1.3.05" 2,72 |  | 2.72
| "1.3.10" 2,34 |  | 2.34
| "1.PP.01" 1,8*6,6 |  | 11.88
| "1.PP.02" 10,8*1,8+16*1,8+16,8*1,8 |  | 78.48
| "1.PP.04" 6,66 |  | 6.66
| "1.PP.05" 16,67 |  | 16.67
| "1.PP.06" 48,7 |  | 48.7
| "1.PP.07" 6,6*7,2 |  | 47.52
| "1.PP.09" 5,94 |  | 5.94
| "1.PP.10" 6*8,4 |  | 50.4
| "1.PP.19" 4,25 |  | 4.25
| D.1.1.a.3 SO.01 Půdorys 2.NP |  | 0
| "2.PP.01" 6,6*3 |  | 19.8
| "2.PP.03" 28,71 |  | 28.71
| "2.PP.04" 3*3 |  | 9
| "2.PP.05" 3*3 |  | 9
| "2.PP.06" 6,6*3 |  | 19.8
Skladba_C13 | Součet |  | 569.91
Použití figury:
59036500 | deska podhledová minerální rovná bílá jemně texturovaná bez perforace 15x600x600mm | m2 | 569.91
763431001 | Montáž podhledu minerálního včetně zavěšeného roštu viditelného s panely vyjímatelnými, velikosti panelů do 0,36 m2 | m2 | 694.05
Skladba_C14 | Skladba C.1.4 | m2 | 124.14
| D.1.1. Technická zpráva |  | 0
| D.1.1.f.1 Skladby konstrukcí SO.01 a SO.02 |  | 0
| Skladba C.1.4. |  | 0
| D.1.1.a.2 SO.01 Půdorys 1.NP |  | 0
| "1.1.02" 16,88 |  | 16.88
| "1.1.03" 12 |  | 12
| "1.1.11" 2,67 |  | 2.67
| "1.1.14" 7,59 |  | 7.59
| "1.2.11" 3,21 |  | 3.21
| "1.2.13" 5,14 |  | 5.14
| "1.2.14" 2,91 |  | 2.91
| "1.2.15" 11,08 |  | 11.08
| "1.2.16" 16,88 |  | 16.88
| "1.3.03" 16,88 |  | 16.88
| "1.3.04" 11,08 |  | 11.08
| "1.3.06" 5,18 |  | 5.18
| "1.3.08" 2,27 |  | 2.27
| "1.3.09" 3,35 |  | 3.35
| "1.PP.08" 7,02 |  | 7.02
Skladba_C14 | Součet |  | 124.14
Použití figury:
59036500R | deska podhledová minerální rovná bílá jemně texturovaná bez perforace 15x600x600mm (do vlhkých prostor) | m2 | 124.14
763431001 | Montáž podhledu minerálního včetně zavěšeného roštu viditelného s panely vyjímatelnými, velikosti panelů do 0,36 m2 | m2 | 694.05
Skladba_C21 | Skladba C.2.1 | m2 | 17.963
| D.1.1.1 Technická zpráva |  | 0
| D.1.1.f.1 Skladby konstrukcí SO.01 a SO.02 |  | 0
| D.1.1.a.2 SO.01 Půdorys 1.NP |  | 0
| Skladba C.2.1 |  | 0
Skladba_C21 | (3,185*1,33+3,185*0,55)*3 |  | 17.963
Použití figury:
763331113 | Podhled z cementovláknitých nebo cementových desek dvouvrstvá zavěšená spodní konstrukce z ocelových profilů CD, UD jednoduše opláštěná deskou tl. 12,5 mm, bez izolace, EI 15 | m2 | 17.963
621131111 | Podkladní a spojovací vrstva vnějších omítaných ploch polymercementový spojovací můstek nanášený ručně podhledů | m2 | 90.457
621151031 | Penetrační nátěr vnějších pastovitých tenkovrstvých omítek silikonový podhledů | m2 | 90.457
621221001 | Montáž kontaktního zateplení lepením a mechanickým kotvením z desek z minerální vlny s podélnou orientací vláken nebo kombinovaných na vnější podhledy, na podklad betonový nebo z lehčeného betonu, z tvárnic keramických nebo vápenopískových, tloušťky desek | m2 | 90.457
621531012 | Omítka tenkovrstvá silikonová vnějších ploch probarvená bez penetrace zatíraná (škrábaná), zrnitost 1,5 mm podhledů | m2 | 90.457
63142001R | deska tepelně izolační minerální kontaktních fasád podélné vlákno λ=0,034 tl 20mm | m2 | 94.98
Skladba_C22 | Skladba C.2.2 | m2 | 72.494
| D.1.1.1 Technická zpráva |  | 0
| D.1.1.f.1 Skladby konstrukcí SO.01 a SO.02 |  | 0
| D.1.1.a.2 SO.01 Půdorys 1.NP |  | 0
| Skladba C.2.2 |  | 0
Skladba_C22 | (6,43*1,75+6,43*0,55)+(4,81*1,695+4,81*0,55)+(7,125*4,11+7,125*0,55)+(6,51*1,555+6,51*0,55) |  | 72.494
Použití figury:
763331206R | Podhled z cementovláknitých nebo cementových desek dvouvrstvá zavěšená spodní konstrukce z ocelových profilů CD, UD dvojitě opláštěná 2x deskou cementovláknitou tl. 12,5 mm bez izolace | m2 | 72.494
621131111 | Podkladní a spojovací vrstva vnějších omítaných ploch polymercementový spojovací můstek nanášený ručně podhledů | m2 | 90.457
621151031 | Penetrační nátěr vnějších pastovitých tenkovrstvých omítek silikonový podhledů | m2 | 90.457
621221001 | Montáž kontaktního zateplení lepením a mechanickým kotvením z desek z minerální vlny s podélnou orientací vláken nebo kombinovaných na vnější podhledy, na podklad betonový nebo z lehčeného betonu, z tvárnic keramických nebo vápenopískových, tloušťky desek | m2 | 90.457
621531012 | Omítka tenkovrstvá silikonová vnějších ploch probarvená bez penetrace zatíraná (škrábaná), zrnitost 1,5 mm podhledů | m2 | 90.457
63142001R | deska tepelně izolační minerální kontaktních fasád podélné vlákno λ=0,034 tl 20mm | m2 | 94.98
Skladba_F01 | Skladba F.0.1 | m2 | 2.672
| D.1.1.1 Technická zpráva |  | 0
| D.1.1.f.1 Skladby konstrukcí SO.01 a SO.02 |  | 0
| D.1.1.a.2 SO.01 Půdorys 1.NP |  | 0
| Skladba F.0.1 |  | 0
Skladba_F01 | "1.PP.16" 1,67*1,6 |  | 2.672
Použití figury:
713121111 | Montáž tepelné izolace podlah rohožemi, pásy, deskami, dílci, bloky (izolační materiál ve specifikaci) kladenými volně jednovrstvá | m2 | 2.672
631311114 | Mazanina z betonu prostého bez zvýšených nároků na prostředí tl. přes 50 do 80 mm tř. C 16/20 | m3 | 0.187
631319011 | Příplatek k cenám mazanin za úpravu povrchu mazaniny přehlazením, mazanina tl. přes 50 do 80 mm | m3 | 6.123
631319171 | Příplatek k cenám mazanin za stržení povrchu spodní vrstvy mazaniny latí před vložením výztuže nebo pletiva pro tl. obou vrstev mazaniny přes 50 do 80 mm | m3 | 6.123
631319195 | Příplatek k cenám mazanin za malou plochu do 5 m2 jednotlivě mazanina tl. přes 50 do 80 mm | m3 | 0.187
631362021 | Výztuž mazanin ze svařovaných sítí z drátů typu KARI | t | 0.345
28376417 | deska XPS hrana polodrážková a hladký povrch 300kPA λ=0,035 tl 50mm | m2 | 2.806
Skladba_F11 | Skladba F.1.1 | m2 | 1119.48
| D.1.1.1 Technická zpráva |  | 0
| D.1.1.f.1 Skladby konstrukcí SO.01 a SO02 |  | 0
| D.1.1.a.2 SO.01 Půdorys 1.NP |  | 0
| Skladba F.1.1. |  | 0
| "1.1.01" 52,39 |  | 52.39
| "1.1.04" 19,32 |  | 19.32
| "1.1.05" 15,59 |  | 15.59
| "1.1.06" 15,59 |  | 15.59
| "1.1.07" 15,59 |  | 15.59
| "1.1.08" 15,55 |  | 15.55
| "1.1.09" 20,05 |  | 20.05
| "1.1.10" 79,47 |  | 79.47
| "1.1.14" 7,59 |  | 7.59
| "1.2.01" 63,5 |  | 63.5
| "1.2.02" 15,59 |  | 15.59
| "1.2.03" 15,59 |  | 15.59
| "1.2.04" 15,59 |  | 15.59
| "1.2.05" 15,59 |  | 15.59
| "1.2.06" 15,55 |  | 15.55
| "1.2.07" 15,59 |  | 15.59
| "1.2.08" 5,16 |  | 5.16
| "1.2.09" 81,39 |  | 81.39
| "1.2.17"8,08 |  | 8.08
| "1.3.01" 56,07 |  | 56.07
| "1.3.02" 8,04 |  | 8.04
| "1.3.07" 83,41 |  | 83.41
| "1.3.11" 15,59 |  | 15.59
| "1.3.12" 15,59 |  | 15.59
| "1.3.13" 15,59 |  | 15.59
| "1.3.14" 15,59 |  | 15.59
| "1.3.15" 15,55 |  | 15.55
| "1.3.16" 20,05 |  | 20.05
| "1.PP.01" 19,75 |  | 19.75
| "1.PP.02" 136,94 |  | 136.94
| "1.PP.03" 23,12 |  | 23.12
| "1.PP.05" 16,67 |  | 16.67
| "1.PP.06" 56,02 |  | 56.02
| "1.PP.07" 53,89 |  | 53.89
| "1.PP.10" 64,77 |  | 64.77
| "1.PP.15" 10,07 |  | 10.07
Skladba_F11 | Mezisoučet |  | 1119.48
Použití figury:
776111311 | Příprava podkladu vysátí podlah | m2 | 1241.57
632451234 | Potěr cementový samonivelační litý tř. C 25, tl. přes 45 do 50 mm | m2 | 1390.28
632451292 | Potěr cementový samonivelační litý Příplatek k cenám za každých dalších i započatých 5 mm tloušťky přes 50 mm tř. C 25 | m2 | 5388.79
632481213 | Separační vrstva k oddělení podlahových vrstev z polyetylénové fólie | m2 | 1475.08
713121121 | Montáž tepelné izolace podlah rohožemi, pásy, deskami, dílci, bloky (izolační materiál ve specifikaci) kladenými volně dvouvrstvá | m2 | 1475.08
776111112 | Příprava podkladu broušení podlah nového podkladu betonového | m2 | 1241.57
776121321 | Příprava podkladu penetrace neředěná podlah | m2 | 1241.57
776141121 | Příprava podkladu vyrovnání samonivelační stěrkou podlah min.pevnosti 30 MPa, tloušťky do 3 mm | m2 | 1241.57
776231111 | Montáž podlahovin z vinylu lepením lamel nebo čtverců standardním lepidlem | m2 | 1246.445
28375030 | deska EPS 150 pro konstrukce s vysokým zatížením λ=0,035 tl 90mm | m2 | 1175.454
28375914 | deska EPS 150 pro konstrukce s vysokým zatížením λ=0,035 tl 100mm | m2 | 1367.888
28411117R | vinylová podlaha, protiskluzná tl.2 mm, tloušťka nášlapné vrstvy 0,7 mm, lepený z dílců R10, součinitel smykového tření dle ČSN 744505: μ ≥ 0,6, třída zátěže 34/43 | m2 | 1389.835
Skladba_F12 | Skladba F.1.2 | m2 | 98.47
| D.1.1.1 Technická zpráva |  | 0
| D.1.1.f.1 Skladby konstrukcí SO.01 a SO02 |  | 0
| D.1.1.a.2 SO.01 Půdorys 1.NP |  | 0
| Skladba F.1.2 |  | 0
| "1.1.11" 2,67 |  | 2.67
| "1.1.12" 2,14 |  | 2.14
| "1.1.13" 2,89 |  | 2.89
| "1.1.15" 4,98 |  | 4.98
| "1.2.10" 2,25 |  | 2.25
| "1.2.11" 3,21 |  | 3.21
| "1.2.12" 2,54 |  | 2.54
| "1.2.13" 5,14 |  | 5.14
| "1.2.14" 2,91 |  | 2.91
| "1.3.05" 2,72 |  | 2.72
| "1.3.06" 5,18 |  | 5.18
| "1.3.08" 2,27 |  | 2.27
| "1.3.09" 3,35 |  | 3.35
| "1.3.10" 2,34 |  | 2.34
| "1.PP.04" 6,66 |  | 6.66
| "1.PP.08" 7,02 |  | 7.02
| "1.PP.09" 5,94 |  | 5.94
| "1.PP.11" 5,46 |  | 5.46
| "1.PP.12" 5,13 |  | 5.13
| "1.PP.13" 3,68 |  | 3.68
| "1.PP.14" 4,76 |  | 4.76
| "1.PP.17" 2,59 |  | 2.59
| "1.PP.18" 8,39 |  | 8.39
| "1.PP.19" 4,25 |  | 4.25
Skladba_F12 | Mezisoučet |  | 98.47
Použití figury:
771111011 | Příprava podkladu před provedením dlažby vysátí podlah | m2 | 233.51
632451234 | Potěr cementový samonivelační litý tř. C 25, tl. přes 45 do 50 mm | m2 | 1390.28
632451292 | Potěr cementový samonivelační litý Příplatek k cenám za každých dalších i započatých 5 mm tloušťky přes 50 mm tř. C 25 | m2 | 5388.79
632481213 | Separační vrstva k oddělení podlahových vrstev z polyetylénové fólie | m2 | 1475.08
713121121 | Montáž tepelné izolace podlah rohožemi, pásy, deskami, dílci, bloky (izolační materiál ve specifikaci) kladenými volně dvouvrstvá | m2 | 1475.08
771121011 | Příprava podkladu před provedením dlažby nátěr penetrační na podlahu | m2 | 233.51
771574261 | Montáž podlah z dlaždic keramických lepených flexibilním lepidlem velkoformátových pro vysoké mechanické zatížení protiskluzných nebo reliéfních (bezbariérových) přes 2 do 4 ks/m2 | m2 | 233.51
771592011 | Čištění vnitřních ploch po položení dlažby podlah nebo schodišť chemickými prostředky | m2 | 233.51
28375912 | deska EPS 150 pro konstrukce s vysokým zatížením λ=0,035 tl 80mm | m2 | 192.434
28375914 | deska EPS 150 pro konstrukce s vysokým zatížením λ=0,035 tl 100mm | m2 | 1367.888
59761415 | dlažba velkoformátová keramická slinutá protiskluzná do interiéru i exteriéru pro vysoké mechanické namáhání přes 2 do 4ks/m2 | m2 | 272.815
Skladba_F13 | Skladba F.1.3 | m2 | 84.8
| Skladba F.1.3 |  | 0
| "1.1.02" 16,88 |  | 16.88
| "1.1.03" 12 |  | 12
| "1.2.15" 11,08 |  | 11.08
| "1.2.16" 16,88 |  | 16.88
| "1.3.03" 16,88 |  | 16.88
| "1.3.04" 11,08 |  | 11.08
Skladba_F13 | Mezisoučet |  | 84.8
Použití figury:
771111011 | Příprava podkladu před provedením dlažby vysátí podlah | m2 | 233.51
631311115 | Mazanina z betonu prostého bez zvýšených nároků na prostředí tl. přes 50 do 80 mm tř. C 20/25 | m3 | 5.936
631319011 | Příplatek k cenám mazanin za úpravu povrchu mazaniny přehlazením, mazanina tl. přes 50 do 80 mm | m3 | 6.123
631319171 | Příplatek k cenám mazanin za stržení povrchu spodní vrstvy mazaniny latí před vložením výztuže nebo pletiva pro tl. obou vrstev mazaniny přes 50 do 80 mm | m3 | 6.123
631319181 | Příplatek k cenám mazanin za sklon přes 15° do 35° od vodorovné roviny mazanina tl. přes 50 do 80 mm | m3 | 5.936
631362021 | Výztuž mazanin ze svařovaných sítí z drátů typu KARI | t | 0.345
632481213 | Separační vrstva k oddělení podlahových vrstev z polyetylénové fólie | m2 | 1475.08
713121121 | Montáž tepelné izolace podlah rohožemi, pásy, deskami, dílci, bloky (izolační materiál ve specifikaci) kladenými volně dvouvrstvá | m2 | 1475.08
771121011 | Příprava podkladu před provedením dlažby nátěr penetrační na podlahu | m2 | 233.51
771574261 | Montáž podlah z dlaždic keramických lepených flexibilním lepidlem velkoformátových pro vysoké mechanické zatížení protiskluzných nebo reliéfních (bezbariérových) přes 2 do 4 ks/m2 | m2 | 233.51
771592011 | Čištění vnitřních ploch po položení dlažby podlah nebo schodišť chemickými prostředky | m2 | 233.51
28375912 | deska EPS 150 pro konstrukce s vysokým zatížením λ=0,035 tl 80mm | m2 | 192.434
28375914 | deska EPS 150 pro konstrukce s vysokým zatížením λ=0,035 tl 100mm | m2 | 1367.888
59761415 | dlažba velkoformátová keramická slinutá protiskluzná do interiéru i exteriéru pro vysoké mechanické namáhání přes 2 do 4ks/m2 | m2 | 272.815
Skladba_F31 | Skladba F.3.1 | m2 | 122.09
| D.1.1.a.3 SO.01 Půdorys 2.NP |  | 0
| Sklaba F.3.1. |  | 0
| "2.PP.01" 7,97 |  | 7.97
| "2.PP.03" 28,71 |  | 28.71
| "2.PP.04" 11,14 |  | 11.14
| "2.PP.05" 10,72 |  | 10.72
| "2.PP.06" 23,23 |  | 23.23
| "2.PP.07" 10,86 |  | 10.86
| "2.PP.12" 7,32 |  | 7.32
| "2.PP.13" 22,14 |  | 22.14
Skladba_F31 | Mezisoučet |  | 122.09
Použití figury:
776111311 | Příprava podkladu vysátí podlah | m2 | 1241.57
632451234 | Potěr cementový samonivelační litý tř. C 25, tl. přes 45 do 50 mm | m2 | 1390.28
632451292 | Potěr cementový samonivelační litý Příplatek k cenám za každých dalších i započatých 5 mm tloušťky přes 50 mm tř. C 25 | m2 | 5388.79
632481213 | Separační vrstva k oddělení podlahových vrstev z polyetylénové fólie | m2 | 1475.08
713121121 | Montáž tepelné izolace podlah rohožemi, pásy, deskami, dílci, bloky (izolační materiál ve specifikaci) kladenými volně dvouvrstvá | m2 | 1475.08
776111112 | Příprava podkladu broušení podlah nového podkladu betonového | m2 | 1241.57
776121321 | Příprava podkladu penetrace neředěná podlah | m2 | 1241.57
776141121 | Příprava podkladu vyrovnání samonivelační stěrkou podlah min.pevnosti 30 MPa, tloušťky do 3 mm | m2 | 1241.57
776231111 | Montáž podlahovin z vinylu lepením lamel nebo čtverců standardním lepidlem | m2 | 1246.445
28375909 | deska EPS 150 pro konstrukce s vysokým zatížením λ=0,035 tl 50mm | m2 | 180.947
28376553 | deska polystyrénová pro snížení kročejového hluku (max. zatížení 4 kN/m2) tl 30mm | m2 | 128.195
28411117R | vinylová podlaha, protiskluzná tl.2 mm, tloušťka nášlapné vrstvy 0,7 mm, lepený z dílců R10, součinitel smykového tření dle ČSN 744505: μ ≥ 0,6, třída zátěže 34/43 | m2 | 1389.835
Skladba_F32 | Skladba F.3.2 | m2 | 50.24
| D.1.1.a.3 SO.01 Půdorys 2.NP |  | 0
| Skladba F.3.2 |  | 0
| "2.PP.08" 7,34 |  | 7.34
| "2.PP.09" 7,34 |  | 7.34
| "2.PP.10" 6,11 |  | 6.11
| "2.PP.11" 4,15 |  | 4.15
| "2.PP.14" 3,43 |  | 3.43
| "2.PP.15" 6,31 |  | 6.31
| "2.PP.16" 12,82 |  | 12.82
| "2.PP.17" 2,74 |  | 2.74
Skladba_F32 | Mezisoučet |  | 50.24
Použití figury:
771111011 | Příprava podkladu před provedením dlažby vysátí podlah | m2 | 233.51
632451234 | Potěr cementový samonivelační litý tř. C 25, tl. přes 45 do 50 mm | m2 | 1390.28
632451292 | Potěr cementový samonivelační litý Příplatek k cenám za každých dalších i započatých 5 mm tloušťky přes 50 mm tř. C 25 | m2 | 5388.79
632481213 | Separační vrstva k oddělení podlahových vrstev z polyetylénové fólie | m2 | 1475.08
713121121 | Montáž tepelné izolace podlah rohožemi, pásy, deskami, dílci, bloky (izolační materiál ve specifikaci) kladenými volně dvouvrstvá | m2 | 1475.08
771121011 | Příprava podkladu před provedením dlažby nátěr penetrační na podlahu | m2 | 233.51
771574261 | Montáž podlah z dlaždic keramických lepených flexibilním lepidlem velkoformátových pro vysoké mechanické zatížení protiskluzných nebo reliéfních (bezbariérových) přes 2 do 4 ks/m2 | m2 | 233.51
771592011 | Čištění vnitřních ploch po položení dlažby podlah nebo schodišť chemickými prostředky | m2 | 233.51
28375909 | deska EPS 150 pro konstrukce s vysokým zatížením λ=0,035 tl 50mm | m2 | 180.947
28376551 | deska polystyrénová pro snížení kročejového hluku (max. zatížení 4 kN/m2) tl 20mm | m2 | 52.752
59761415 | dlažba velkoformátová keramická slinutá protiskluzná do interiéru i exteriéru pro vysoké mechanické namáhání přes 2 do 4ks/m2 | m2 | 272.815
skladba_W11 | Skladba W.1.1 | m2 | 127.8
| D.1.1.1 Technická zpráva |  | 0
| D.1.1.f.1 Skladby konstrukcí SO.01 a SO.02 |  | 0
| D.1.1.a.2 SO.01 Půdorys 1.NP |  | 0
| Skladba W.1.1 |  | 0
| (1,065+3,55+1,065)*2,745-3,125*2,5+(1,35+6,9)*2,745-6,43*2,5+(1,45+5,2+1,45)*2,745-4,81*2,5+9,285*2,745-1,25*2,5-1,25*1,68 |  | 44.822
| (1,63+6,9+1,36+6,3+1,52+3,5+1,25)*2,745-6,51*2,5-3,125*2,5+(1,25+3,56+1,35+11,88+1,35)*2,745-3,125*2,5 |  | 82.978
skladba_W11 | Mezisoučet |  | 127.8
Použití figury:
622131121 | Podkladní a spojovací vrstva vnějších omítaných ploch penetrace nanášená ručně stěn | m2 | 607.648
622221041 | Montáž kontaktního zateplení lepením a mechanickým kotvením z desek z minerální vlny s podélnou orientací vláken nebo kombinovaných na vnější stěny, na podklad betonový nebo z lehčeného betonu, z tvárnic keramických nebo vápenopískových, tloušťky desek př | m2 | 250.87
Skladba_W12 | Skladba W.1.3 | m2 | 16.745
| Skladba W.1.2 |  | 0
Skladba_W12 | 1,525*2,745*4 |  | 16.745
Použití figury:
622131121 | Podkladní a spojovací vrstva vnějších omítaných ploch penetrace nanášená ručně stěn | m2 | 607.648
622221041 | Montáž kontaktního zateplení lepením a mechanickým kotvením z desek z minerální vlny s podélnou orientací vláken nebo kombinovaných na vnější stěny, na podklad betonový nebo z lehčeného betonu, z tvárnic keramických nebo vápenopískových, tloušťky desek př | m2 | 250.87
Skladba_W13 | Skadba W.1.3 | m2 | 135.29
| Skladba W.1.3 |  | 0
Skladba_W13 | (7,82+24,51+24,2+16,24+20,115+0,8)*2,745-3,25*2,5*6-3,25*2,5*4-3,25*2,5*5 |  | 135.29
Použití figury:
622131121 | Podkladní a spojovací vrstva vnějších omítaných ploch penetrace nanášená ručně stěn | m2 | 607.648
622221061 | Montáž kontaktního zateplení lepením a mechanickým kotvením z desek z minerální vlny s podélnou orientací vláken nebo kombinovaných na vnější stěny, na podklad betonový nebo z lehčeného betonu, z tvárnic keramických nebo vápenopískových, tloušťky desek př | m2 | 190.308
Skladba_W31 | Skladba_W31 | m2 | 106.325
| D.1.1.a.4 SO.01 Střecha |  | 0
| Skladba W.3.1 |  | 0
Skladba_W31 | (10,3+26,6+15,15+25,756+14,25)*1,155 |  | 106.325
Použití figury:
622131121 | Podkladní a spojovací vrstva vnějších omítaných ploch penetrace nanášená ručně stěn | m2 | 607.648
622221041 | Montáž kontaktního zateplení lepením a mechanickým kotvením z desek z minerální vlny s podélnou orientací vláken nebo kombinovaných na vnější stěny, na podklad betonový nebo z lehčeného betonu, z tvárnic keramických nebo vápenopískových, tloušťky desek př | m2 | 250.87
Skladba_W32 | Skladba W.3.2 | m2 | 55.018
| Skladba W.3.2 |  | 0
Skladba_W32 | (24,035+23,6)*1,155 |  | 55.018
Použití figury:
622131121 | Podkladní a spojovací vrstva vnějších omítaných ploch penetrace nanášená ručně stěn | m2 | 607.648
622221061 | Montáž kontaktního zateplení lepením a mechanickým kotvením z desek z minerální vlny s podélnou orientací vláken nebo kombinovaných na vnější stěny, na podklad betonový nebo z lehčeného betonu, z tvárnic keramických nebo vápenopískových, tloušťky desek př | m2 | 190.308
Skladba_W41 | Skladba W.4.1 | m2 | 166.47
| D.1.1.1 Technická zpráva |  | 0
| D.1.1.f.1 Skladby konstrukcí SO.01 a SO.02 |  | 0
| D.1.1.a.2 SO.01 Půdorys 1.NP |  | 0
| Skladba W.4.1 |  | 0
| perimetr tl. 180 mm |  | 0
| (1,065+3,55+1,065)*0,4+(1,35+6,9)*0,4+(1,45+5,2+1,45)*0,4+9,285*0,4 |  | 12.526
| (1,63+6,9+1,36+6,3+1,52+3,5+1,25)*0,4+(1,25+3,56+1,35+11,88+1,35)*0,4 |  | 16.74
| 1,525*0,4*4 |  | 2.44
| (30+5,2+9,9+7)*1,2 |  | 62.52
| (1,775+4)*1,2 |  | 6.93
| D.1.1.a.3 SO.01 Půdorys 2.NP |  | 0
| (24,9+9,9)*2*0,4 |  | 27.84
| perimetr tl. 260 mm |  | 0
| (7,82+24,51+24,2+16,24+20,115+0,8)*0,4 |  | 37.474
Skladba_W41 | Součet |  | 166.47
Použití figury:
622142001 | Potažení vnějších ploch pletivem v ploše nebo pruzích, na plném podkladu sklovláknitým vtlačením do tmelu stěn | m2 | 166.47
622131121 | Podkladní a spojovací vrstva vnějších omítaných ploch penetrace nanášená ručně stěn | m2 | 607.648
622151021 | Penetrační nátěr vnějších pastovitých tenkovrstvých omítek mozaikových akrylátový stěn | m2 | 166.47
622511112 | Omítka tenkovrstvá akrylátová vnějších ploch probarvená bez penetrace mozaiková střednězrnná stěn | m2 | 166.47
783826615 | Hydrofobizační nátěr omítek silikonový, transparentní, povrchů hladkých omítek hladkých, zrnitých tenkovrstvých nebo štukových stupně členitosti 1 a 2 | m2 | 166.47
Skladba_ZP5 | Skladba ZP.5 | m2 | 233.81
| D.1.1.1 Technická zpráva |  | 0
| D.1.1.f.1 Skladby konstrukcí SO.01 a SO.02 |  | 0
| D.1.1.a.2 SO.01 Půdorys 1.NP |  | 0
| Skladba ZP.5 |  | 0
| 55,25+18,31+9,58+48,03+30,6+12,03+60,01 |  | 233.81
Skladba_ZP5 | Součet |  | 233.81
Použití figury:
762951017 | Montáž terasy podkladního roštu, z profilů dřevoplastových nebo hliníkových, osové vzdálenosti podpěr volně položených, osové vzdálenosti podpěr přes 300 do 500 mm | m2 | 233.81
181951112 | Úprava pláně vyrovnáním výškových rozdílů strojně v hornině třídy těžitelnosti I, skupiny 1 až 3 se zhutněním | m2 | 1622.76
635111232R | Násyp ze štěrkopísku, písku nebo kameniva pod podlahy se zhutněním z kameniva drobného 4-8 | m3 | 23.381
635111242R | Násyp ze štěrkopísku, písku nebo kameniva pod podlahy se zhutněním z kameniva hrubého 32-64 | m3 | 35.072
762952044 | Montáž terasy nášlapné vrstvy z prken z dřevoplastu spojovaných skrytými spojkami na podkladní rošt dřevoplastový, šířky do 140 mm | m2 | 233.81
60791116R | prkno terasové dřevoplastové tl 25mm | m2 | 257.191
60791138R | profil podkladový dřevoplastový pro terasová dřevoplastová prkna 60x40mm | m | 883.802
štuk | štuk | m2 | 3069.917
| VOM |  | 3790.268
| -ker_obklad |  | -720.351
štuk | Součet |  | 3069.917
Použití figury:
612321131 | Potažení vnitřních ploch vápenocementovým štukem tloušťky do 3 mm svislých konstrukcí stěn | m2 | 3069.917
784111001 | Oprášení (ometení) podkladu v místnostech výšky do 3,80 m | m2 | 3795.613
VOM | vnitřní omítky | m2 | 3790.268
| D.1.1.1 Technická zpráva |  | 0
| D.1.1.a.5 SO.01 Řez A-A |  | 0
| D.1.1.a.2 SO.01 Půdorys 1.NP |  | 0
| "1.1.01" 52,99*3-2*2,25-1,2*2,135-1,5*2,135*8-1,45*2,185-0,87*2,135*2-2*2,135-0,97*2,135 |  | 113.064
| "1.1.02" 16,89*3-1,5*2,135 |  | 47.468
| "1.1.03" 14,48*3-1,5*2,135 |  | 40.238
| "1.1.04" 18,61*3-1,5*2,135-3,125*2,5+(3,125+2,5*2)*0,3 |  | 47.253
| "1.1.05" 15,88*3-1,5*2,135-3,125*2,5+(3,125+2,5*2)*0,3 |  | 39.063
| "1.1.06" 15,88*3-1,5*2,135-3,125*2,5+(3,125+2,5*2)*0,3 |  | 39.063
| "1.1.07" 15,88*3-1,5*2,135-3,125*2,5+(3,125+2,5*2)*0,3 |  | 39.063
| "1.1.08" 15,86*3-1,5*2,135-3,125*2,5+(3,125+2,5*2)*0,3 |  | 39.003
| "1.1.09" 18,36*3-1,5*2,135-3,125*2,5+(3,125+2,5*2)*0,3 |  | 46.503
| "1.1.10" 44,7*3-1,5*2,135-2*2,135-6,25*2,5+(6,5+2,5*2)*0,3 |  | 114.453
| "1.1.11" 6,54*3-1,45*2,185 |  | 16.452
| "1.1.12" 6,11*3-0,87*2,135 |  | 16.473
| "1.1.13" 7,06*3-0,87*2,135 |  | 19.323
| "1.1.14" 12,74 *3-1,2*2,135 |  | 35.658
| "1.1.15" 9,11*3-0,87*2,135 |  | 25.473
| "1.2.01" 64,153*3-1,25*1,65-2*2,25-1,5*2,135*8-2,25*2,25-1,2*2,135-1,2*2,135-0,97*2,135-2*2,135*2-0,87*2,135*2+(1,25+1,65*2)*0,3 |  | 137.129
| "1.2.02" 15,88*3-1,5*2,135-3,25*2,5+(3,25+2,5*2)*0,3 |  | 38.788
| "1.2.03" 15,88*3-1,5*2,135-3,25*2,5+(3,25+2,5*2)*0,3 |  | 38.788
| "1.2.04" 15,88*3-1,5*2,135-3,25*2,5+(3,25+2,5*2)*0,3 |  | 38.788
| "1.2.05" 15,88*3-1,5*2,135-3,25*2,5+(3,25+2,5*2)*0,3 |  | 38.788
| "1.2.06" 15,86*3-1,5*2,135-3,25*2,5+(3,25+2,5*2)*0,3 |  | 38.728
| "1.2.07" 15,88*3-1,5*2,135-3,25*2,5+(3,25+2,5*2)*0,3 |  | 38.788
| "1.2.08" 9,84*3-1,25*2,5-2*2,25+(1,25+2,5*2)*0,3 |  | 23.77
| "1.2.09" 46,857*3-2*2,135*2-0,9*2,1-4,78*2,5+(4,78+2,5*2)*0,3 |  | 121.125
| "1.2.10" 6,157*3-0,87*2,135 |  | 16.614
| "1.2.11" 7,377*3-0,87*2,135 |  | 20.274
| "1.2.12" 6,577*3-0,97*2,135 |  | 17.66
| "1.2.13"9,26*3-0,97*2,135 |  | 25.709
| "1.2.14"6,93*3-1,2*2,135 |  | 18.228
| "1.2.15"13,74*3-1,5*2,135 |  | 38.018
| "1.2.16"16,89*3-1,5*2,135 |  | 47.468
| "1.2.17"11,69*3-1,2*2,135 |  | 32.508
| "1.3.01"56,21*3-2*2,25-1,5*2,135*8-2*2,135*2-0,87*2,135*2-0,97*2,135-1,2*2,135 |  | 121.622
| "1.3.02"11,67*3-1,2*2,135 |  | 32.448
| "1.3.03"16,89*3-1,5*2,135 |  | 47.468
| "1.3.04"13,74*3-1,5*2,135 |  | 38.018
| "1.3.05"6,68*3-1,2*2,135 |  | 17.478
| "1.3.06"9,41*3-0,97*2,135 |  | 26.159
| "1.3.07"45,94*3-2*2,135-0,87*2,135-2*2,135-6,45*2,5+(6,45+2,5*2)*0,3 |  | 114.733
| "1.3.08"6,19*3-0,87*2,135 |  | 16.713
| "1.3.09"7,64*3-0,87*2,135 |  | 21.063
| "1.3.10"6,661*3-0,87*2,135 |  | 18.126
| "1.3.11"15,88*3-1,5*2,135-3,25*2,5+(3,25+2,5*2)*0,3 |  | 38.788
| "1.3.12"15,88*3-1,5*2,135-3,25*2,5+(3,25+2,5*2)*0,3 |  | 38.788
| "1.3.13"15,88*3-1,5*2,135-3,25*2,5+(3,25+2,5*2)*0,3 |  | 38.788
| "1.3.14"15,88*3-1,5*2,135-3,25*2,5+(3,25+2,5*2)*0,3 |  | 38.788
| "1.3.15"15,86*3-1,5*2,135-3,25*2,5+(3,25+2,5*2)*0,3 |  | 38.728
| "1.3.16"18,36*3-1,5*2,135-3,25*2,5+(3,25+2,5*2)*0,3 |  | 46.228
| "1.PP.01"21,17*3-2,315*2,5-2*2,25*2-2,5*2,5+(2,315+2,5*2)*0,3 |  | 44.667
| "1.PP.02"116,335*3-2,5*2,5*2-1,5*2,135*5-0,87*2,135*4-0,77*2,135*2-0,97*2,135*2-7,125*2,5-6,175*2,5-1,775*2,25 |  | 268.389
| "1.PP.03"21,61*3-2*2,5-1,2*2,18-1,775*2,25+(2+2,5*2)*0,3+(1,775+2,25*2)*0,24+(1,2+2,18*2)*0,24 |  | 58.161
| "1.PP.04"11,081*3-1,25*2,5-0,97*2,135+(1,25+2,5*2)*0,3 |  | 29.922
| "1.PP.05"16,798*3-1,15*2,5-1,5*2,135+(1,125+2,5*2)*0,3 |  | 46.154
| "1.PP.06"29,868*3-1,5*2,135-2,5*1,25*2+(2,5+1,25*2)*0,3*2 |  | 83.152
| "1.PP.07"29,38*3-1,5*2,135-0,87*2,135-0,97*2,135-2,5*1,25*2+(2,5+1,25*2)*0,3*2 |  | 77.759
| "1.PP.08"10,99*3-0,97*2,135 |  | 30.899
| "1.PP.09"10,45*3-0,87*2,135*3 |  | 25.778
| "1.PP.10"33,64*3-1,5*2,135-0,87*2,135-0,97*2,135-2,5*1,25*2+(2,5+1,25*2)*0,3*2 |  | 90.539
| "1.PP.11"9,66*3-0,97*2,135 |  | 26.909
| "1.PP.12"(2,015+1,48)*2*3-0,77*2,135*3+(1,265+0,95)*2*3-0,77*2,135+(1,265+0,95)*2*3-0,77*2,135 |  | 39.33
| "1.PP.13"(1,43+1,48)*2*3-0,77*2,135*2+(1,43+1,265)*2*3-0,77*2,135 |  | 28.698
| "1.PP.14"9,021*3-0,87*2,135 |  | 25.206
| "1.PP.15"13,315*3-1,5*2,135 |  | 36.743
| "1.PP.16"6,99*3-1,2*2,18+(1,2+2,18*2)*0,24 |  | 19.688
| "1.PP.17"6,89*3-0,87*2,135 |  | 18.813
| "1.PP.18"11,59*3-0,87*2,135 |  | 32.913
| "1.PP.19"8,72*3-0,97*2,135*3 |  | 19.947
| D.1.1.a.3 SO.01 Půdorys 2.NP |  | 0
| "2.PP.01" 20,24*3-1,2*2,18-2,175*2,175-2*2,5+(1,2+2,18*2)*0,24+(2+2,5*2)*0,3 |  | 51.808
| "2.PP.02"6,97*3-1,2*2,18+(1,2+2,18*2)*0,2 |  | 19.406
| "2.PP.03"38,24*3-1,775*2,135-0,87*2,135*8-0,77*2,135*2-1,395*2,135 |  | 89.805
| "2.PP.04"13,36*3-0,87*2,135-2,5*1,25+(2,5+1,25*2)*0,3 |  | 36.598
| "2.PP.05"13,1*3-0,87*2,135-2,5*1,25+(2,5+1,25*2)*0,3 |  | 35.818
| "2.PP.06"20,87*3-0,87*2,135-2,5*1,25*2+(2,5+1,25*2)*0,3*2 |  | 57.503
| "2.PP.07"15,03*3-0,87*2,135-0,77*2,135*2-1,125*1,9+(1,125+1,9*2)*0,3 |  | 39.285
| "2.PP.08"(2,045+2,492)*2*3-0,77*2,135*2+(2,492+0,95)*2*3-0,77*2,135 |  | 42.942
| "2.PP.09"(2,045+2,493)*2*3-0,77*2,135*2+(2,493+0,95)*2*3-0,77*2,135 |  | 42.954
| "2.PP.10"(2,025+1,68)*2*3-0,77*2,135*3+(0,95+1,415)*2*3-0,77*2,135+(0,95+1,415)*2*3-0,7*2,135 |  | 42.54
| "2.PP.11"(1,355+1,68)*2*3-0,77*2,135*2+(1,355+1,415)*2*3-0,77*2,135 |  | 29.898
| "2.PP.12"11,308*3-0,87*2,135*2 |  | 30.209
| "2.PP.13"22,221*3-0,87*2,135*3-2,5*1,25*2-1,2*2,135+(2,5+1,25*2)*0,3*2 |  | 55.279
| "2.PP.14"7,812*3-0,87*2,135*2 |  | 19.721
| "2.PP.15"10,93*3-0,87*2,135*2-1,2*2,135 |  | 26.513
| "2.PP.16"15,35*3-1,395*2,135 |  | 43.072
| "2.PP.17"7,15*3-0,87*2,135 |  | 19.593
VOM | Součet |  | 3790.268
Použití figury:
612321121 | Omítka vápenocementová vnitřních ploch nanášená ručně jednovrstvá, tloušťky do 10 mm hladká svislých konstrukcí stěn | m2 | 3790.268
612131121 | Podkladní a spojovací vrstva vnitřních omítaných ploch penetrace disperzní nanášená ručně stěn | m2 | 3790.268
612321131 | Potažení vnitřních ploch vápenocementovým štukem tloušťky do 3 mm svislých konstrukcí stěn | m2 | 3069.917
VOM_strop | VOM strop | m2 | 22.89
| D.1.1.1 Technická zpráva |  | 0
| D.1.1.a.2 SO.01 Půdorys 1.NP |  | 0
| "1.PP.15" 10,07 |  | 10.07
| D.1.1.a.3 SO.01 Půdorys 2.NP |  | 0
| "2.PP.16" 12,82 |  | 12.82
VOM_strop | Součet |  | 22.89
Použití figury:
611131121 | Podkladní a spojovací vrstva vnitřních omítaných ploch penetrace disperzní nanášená ručně stropů | m2 | 22.89
611321141 | Omítka vápenocementová vnitřních ploch nanášená ručně dvouvrstvá, tloušťky jádrové omítky do 10 mm a tloušťky štuku do 3 mm štuková vodorovných konstrukcí stropů rovných | m2 | 22.89
784111001 | Oprášení (ometení) podkladu v místnostech výšky do 3,80 m | m2 | 3795.613
z | zásyp | m3 | 31.28
| D.1.2.3 Výkres tvaru základů |  | 0
| D.1.1a.1 SO.01 Koordinační výkres základů |  | 0
| D.1.1.a.5 SO.01 Řez A-A |  | 0
| 184*0,17 |  | 31.28
z | Součet |  | 31.28
Použití figury:
174151101 | Zásyp sypaninou z jakékoliv horniny strojně s uložením výkopku ve vrstvách se zhutněním jam, šachet, rýh nebo kolem objektů v těchto vykopávkách | m3 | 31.28
162251102 | Vodorovné přemístění výkopku nebo sypaniny po suchu na obvyklém dopravním prostředku, bez naložení výkopku, avšak se složením bez rozhrnutí z horniny třídy těžitelnosti I skupiny 1 až 3 na vzdálenost přes 20 do 50 m | m3 | 1769.473
162751117 | Vodorovné přemístění výkopku nebo sypaniny po suchu na obvyklém dopravním prostředku, bez naložení výkopku, avšak se složením bez rozhrnutí z horniny třídy těžitelnosti I skupiny 1 až 3 na vzdálenost přes 9 000 do 10 000 m | m3 | 1448.415
162751119 | Vodorovné přemístění výkopku nebo sypaniny po suchu na obvyklém dopravním prostředku, bez naložení výkopku, avšak se složením bez rozhrnutí z horniny třídy těžitelnosti I skupiny 1 až 3 na vzdálenost Příplatek k ceně za každých dalších i započatých 1 000 | m3 | 15932.565
167151111 | Nakládání, skládání a překládání neulehlého výkopku nebo sypaniny strojně nakládání, množství přes 100 m3, z hornin třídy těžitelnosti I, skupiny 1 až 3 | m3 | 31.28
171201221R | Poplatek za uložení stavebního odpadu na skládce (skládkovné) kontaminované zeminy a kamení zatříděného do Katalogu odpadů pod kódem 17 05 04 | t | 311.524
171201231 | Poplatek za uložení stavebního odpadu na recyklační skládce (skládkovné) zeminy a kamení zatříděného do Katalogu odpadů pod kódem 17 05 04 | t | 2242.969
171251201 | Uložení sypaniny na skládky nebo meziskládky bez hutnění s upravením uložené sypaniny do předepsaného tvaru | m3 | 1557.618
z_II | zásyp II | m3 | 258.498
| D.1.2.3 Výkres tvaru základů |  | 0
| D.1.1a.1 SO.01 Koordinační výkres základů |  | 0
| D.1.1.a.5 SO.01 Řez A-A |  | 0
| "S.H. -1,47, H.H. -0,97" |  | 0
| (26,18+4,98+9,32+14,045*2+25,65+3,98*6+5+10,275+9,22+4,25+6,725+5,22+13,94+3,49+16,915+10,63)*0,34 |  | 69.28
| (6,675+22,675+6,695+18,77+6,695+0,6+9,195+3,98+7,03+3,355+7,03+16,04*2+3,98*4+3,355+9,985+0,65+7,465)*0,34 |  | 55.133
| (18,02+1,3*2+4,955*2+23,975+6,695*3+21,275+6,48*6+19,92+0,65)*0,34 |  | 52.807
| (5,885+5,305+1,355)*0,34 |  | 4.265
| 9*0,34 |  | 3.06
| (3,23+6,405+6,695)*0,34 |  | 5.552
| "S.H. -1,97, H.H. -0,97" |  | 0
| (0,5+0,5+3,345+0,5+0,5)*1,3 |  | 6.949
| "S.H. -2,47, H.H. -1,47" |  | 0
| (0,5+0,5+0,5+0,4+0,5)*1,3 |  | 3.12
| "S.H. -2,97, H.H. -1,97" |  | 0
| (0,5+0,5)*1,3 |  | 1.3
| "S.H. -2,97, H.H. -2,47" |  | 0
| (0,5+7,58+0,5)*1,3 |  | 11.154
| "S.H. -2,47, H.H. -0,97" |  | 0
| (3,25+0,5)*1,3 |  | 4.875
| "S.H. -2,47, H.H. -1,97" |  | 0
| (0,5+11,075+0,5)*1,3 |  | 15.698
| "S.H. -1,97, H.H. -1,47" |  | 0
| (12,2+3+0,5)*1,3 |  | 20.41
| (2,5+2,53+2,5)*0,65 |  | 4.895
z_II | Součet |  | 258.498
Použití figury:
174151102 | Zásyp sypaninou z jakékoliv horniny strojně s uložením výkopku ve vrstvách se zhutněním v prostorách s omezeným pohybem stroje s urovnáním povrchu zásypu | m3 | 258.498
162251102 | Vodorovné přemístění výkopku nebo sypaniny po suchu na obvyklém dopravním prostředku, bez naložení výkopku, avšak se složením bez rozhrnutí z horniny třídy těžitelnosti I skupiny 1 až 3 na vzdálenost přes 20 do 50 m | m3 | 1769.473
167151112 | Nakládání, skládání a překládání neulehlého výkopku nebo sypaniny strojně nakládání, množství přes 100 m3, z hornin třídy těžitelnosti II, skupiny 4 a 5 | m3 | 258.498
NN/ SO02 | Kryté parkovací stání
Bed_str_I | Bednění stropů I | m2 | 47.462
| D.1.1. Technická zpráva |  | 0
| D.1.2.7 Výkres tvaru stropní desky nad 1.NP - sklad |  | 0
| 7,68*6,18 |  | 47.462
Bed_str_I | Součet |  | 47.462
Použití figury:
411351011 | Bednění stropních konstrukcí - bez podpěrné konstrukce desek tloušťky stropní desky přes 5 do 25 cm zřízení | m2 | 47.462
411351012 | Bednění stropních konstrukcí - bez podpěrné konstrukce desek tloušťky stropní desky přes 5 do 25 cm odstranění | m2 | 47.462
411359111 | Bednění stropních konstrukcí - bez podpěrné konstrukce Příplatek k cenám za pohledový beton | m2 | 127.125
BED_str_II | Bednění strop II | m2 | 79.663
| D.1.1. Technická zpráva |  | 0
| D.1.2.7 Výkres tvaru stropní desky nad 1.NP - sklad |  | 0
| (8,665*13,665-7,68*6,18) |  | 70.945
| (0,865+13,665)*2*0,3 |  | 8.718
BED_str_II | Součet |  | 79.663
Použití figury:
411351021 | Bednění stropních konstrukcí - bez podpěrné konstrukce desek tloušťky stropní desky přes 25 do 50 cm zřízení | m2 | 79.663
411351022 | Bednění stropních konstrukcí - bez podpěrné konstrukce desek tloušťky stropní desky přes 25 do 50 cm odstranění | m2 | 79.663
411359111 | Bednění stropních konstrukcí - bez podpěrné konstrukce Příplatek k cenám za pohledový beton | m2 | 127.125
Bed_věnec | bednění věnec | m2 | 18.622
| D.1.1. Technická zpráva |  | 0
| D.1.1.b.2 SO.02 Kryté stání - Půdorys 1.NP |  | 0
| (7,68+5,558)*2*0,25*2 |  | 13.238
| "atika" (7,68+5,78)*2*0,1*2 |  | 5.384
Bed_věnec | Součet |  | 18.622
Použití figury:
417351115 | Bednění bočnic ztužujících pásů a věnců včetně vzpěr zřízení | m2 | 18.622
417351116 | Bednění bočnic ztužujících pásů a věnců včetně vzpěr odstranění | m2 | 18.622
BED_ZD | bednění základových desek | m2 | 4.158
| D.1.1. Technická zpráva |  | 0
| D.1.2.6 Výkres tvaru základů - sklad |  | 0
| (7,68+6,18)*2*0,15 |  | 4.158
BED_ZD | Součet |  | 4.158
Použití figury:
273351121 | Bednění základů desek zřízení | m2 | 4.158
273351122 | Bednění základů desek odstranění | m2 | 4.158
HI_S | Hydroizolace svislá | m2 | 22.176
| D.1.1. Technická zpráva |  | 0
| D.1.1.f.1 Skladby konstrukcí SO.01 a SO.02 |  | 0
| D.1.2.6 Výkres tvaru základů - sklad |  | 0
| D.1.1.b.4 SO.02 Kryté stání - řez E-E |  | 0
| Skladba W.4.1 |  | 0
| (7,68+6,18)*2*0,8 |  | 22.176
HI_S | Součet |  | 22.176
Použití figury:
711112001 | Provedení izolace proti zemní vlhkosti natěradly a tmely za studena na ploše svislé S nátěrem penetračním | m2 | 22.176
711142559 | Provedení izolace proti zemní vlhkosti pásy přitavením NAIP na ploše svislé S | m2 | 22.176
11163150 | lak penetrační asfaltový | t | 0.008
62853004 | pás asfaltový natavitelný modifikovaný SBS s vložkou ze skleněné tkaniny a spalitelnou PE fólií nebo jemnozrnným minerálním posypem na horním povrchu tl 4,0mm | m2 | 27.077
HI_V | Hydroizolace vodorovná | m2 | 47.462
| D.1.1. Technická zpráva |  | 0
| D.1.2.6 Výkres tvaru základů - sklad |  | 0
| D.1.1.b.4 SO.02 Kryté stání - řez E-E |  | 0
| D.1.1.f.1 Skladby konstrukcí SO.01 a SO.02 |  | 0
| Skladba F.2.1 |  | 0
| 7,68*6,18 |  | 47.462
HI_V | Součet |  | 47.462
Použití figury:
711111001 | Provedení izolace proti zemní vlhkosti natěradly a tmely za studena na ploše vodorovné V nátěrem penetračním | m2 | 47.462
711141559 | Provedení izolace proti zemní vlhkosti pásy přitavením NAIP na ploše vodorovné V | m2 | 47.462
62853004 | pás asfaltový natavitelný modifikovaný SBS s vložkou ze skleněné tkaniny a spalitelnou PE fólií nebo jemnozrnným minerálním posypem na horním povrchu tl 4,0mm | m2 | 55.317
KZS_APU | KZS apu | m | 11.65
| 2,5+1,25*2+2,25+2,2*2 |  | 11.65
KZS_APU | Součet |  | 11.65
Použití figury:
59051476 | profil začišťovací PVC 9mm s výztužnou tkaninou pro ostění ETICS | m | 12.233
622252002 | Montáž profilů kontaktního zateplení ostatních stěnových, dilatačních apod. lepených do tmelu | m | 41.8
KZS_EPS40 | KZS EPS 40 | m2 | 95.27
| D.1.1. Technická zpráva |  | 0
| D.1.1.b.2 SO.02 Kryté stání - Půdorys 1.NP |  | 0
| D.1.1.f.1 Skladby konstrukcí SO.01 a SO.02 |  | 0
| Skladba W.1.5 |  | 0
| Skladba W.3.4 |  | 0
| (7,79+6,29)*2*3,647-2,05*2,1-2,5*1,25 |  | 95.27
KZS_EPS40 | Součet |  | 95.27
Použití figury:
622211001 | Montáž kontaktního zateplení lepením a mechanickým kotvením z polystyrenových desek na vnější stěny, na podklad betonový nebo z lehčeného betonu, z tvárnic keramických nebo vápenopískových, tloušťky desek do 40 mm | m2 | 95.27
622131121 | Podkladní a spojovací vrstva vnějších omítaných ploch penetrace nanášená ručně stěn | m2 | 105.458
622151031 | Penetrační nátěr vnějších pastovitých tenkovrstvých omítek silikonový stěn | m2 | 97.608
622531012 | Omítka tenkovrstvá silikonová vnějších ploch probarvená bez penetrace zatíraná (škrábaná), zrnitost 1,5 mm stěn | m2 | 97.608
28375932 | deska EPS 70 fasádní λ=0,039 tl 40mm | m2 | 100.034
KZS_LN | lišta nadpražní | m | 4.75
| 2,25+2,5 |  | 4.75
KZS_LN | Součet |  | 4.75
Použití figury:
59051510 | profil začišťovací s okapnicí PVC s výztužnou tkaninou pro nadpraží ETICS | m | 4.988
622252002 | Montáž profilů kontaktního zateplení ostatních stěnových, dilatačních apod. lepených do tmelu | m | 41.8
KZS_LP | KZS lišta parapetní | m | 2.5
| 2,5 |  | 2.5
KZS_LP | Součet |  | 2.5
Použití figury:
59051512 | profil začišťovací s okapnicí PVC s výztužnou tkaninou pro parapet ETICS | m | 2.625
622252002 | Montáž profilů kontaktního zateplení ostatních stěnových, dilatačních apod. lepených do tmelu | m | 41.8
KZS_LR | lišta rohová | m | 22.9
| 4*4+2,2*2+1,25*2 |  | 22.9
KZS_LR | Součet |  | 22.9
Použití figury:
63127416 | profil rohový PVC 23x23mm s výztužnou tkaninou š 100mm pro ETICS | m | 24.045
622252002 | Montáž profilů kontaktního zateplení ostatních stěnových, dilatačních apod. lepených do tmelu | m | 41.8
malba | malba | m2 | 73.921
| D.1.1. Technická zpráva |  | 0
| D.1.1.f.1 Skladby konstrukcí SO.01 a SO.02 |  | 0
| Skladba F.2.1 |  | 0
| D.1.1.b.2.SO.02 Kryté stání - Půdorys 1.NP |  | 0
| "1.ZS.01"(5,58+7,08)*2*3,05-2,5*1,25-2,05*2,1+(2,05+2,1*2)*0,3+(2,5+1,25)*2*0,3 |  | 73.921
malba | Součet |  | 73.921
Použití figury:
784111001 | Oprášení (ometení) podkladu v místnostech výšky do 3,80 m | m2 | 73.921
784181121 | Penetrace podkladu jednonásobná hloubková akrylátová bezbarvá v místnostech výšky do 3,80 m | m2 | 73.921
784211101 | Malby z malířských směsí oděruvzdorných za mokra dvojnásobné, bílé za mokra oděruvzdorné výborně v místnostech výšky do 3,80 m | m2 | 73.921
odk |  |  | 22.05
| 9*7*0,35 |  | 22.05
odk | Součet |  | 22.05
Použití figury:
122151102 | Odkopávky a prokopávky nezapažené strojně v hornině třídy těžitelnosti I skupiny 1 a 2 přes 20 do 50 m3 | m3 | 22.05
162251102 | Vodorovné přemístění výkopku nebo sypaniny po suchu na obvyklém dopravním prostředku, bez naložení výkopku, avšak se složením bez rozhrnutí z horniny třídy těžitelnosti I skupiny 1 až 3 na vzdálenost přes 20 do 50 m | m3 | 84.692
162751117 | Vodorovné přemístění výkopku nebo sypaniny po suchu na obvyklém dopravním prostředku, bez naložení výkopku, avšak se složením bez rozhrnutí z horniny třídy těžitelnosti I skupiny 1 až 3 na vzdálenost přes 9 000 do 10 000 m | m3 | 36.66
162751119 | Vodorovné přemístění výkopku nebo sypaniny po suchu na obvyklém dopravním prostředku, bez naložení výkopku, avšak se složením bez rozhrnutí z horniny třídy těžitelnosti I skupiny 1 až 3 na vzdálenost Příplatek k ceně za každých dalších i započatých 1 000 | m3 | 549.9
171201231 | Poplatek za uložení stavebního odpadu na recyklační skládce (skládkovné) zeminy a kamení zatříděného do Katalogu odpadů pod kódem 17 05 04 | t | 65.988
171251201 | Uložení sypaniny na skládky nebo meziskládky bez hutnění s upravením uložené sypaniny do předepsaného tvaru | m3 | 36.66
parapet | parapet | m | 2.5
parapet | 2,5 |  | 2.5
Použití figury:
622212001 | Montáž kontaktního zateplení vnějšího ostění, nadpraží nebo parapetu lepením z polystyrenových desek hloubky špalet do 200 mm, tloušťky desek do 40 mm | m | 14.19
28375932 | deska EPS 70 fasádní λ=0,039 tl 40mm | m2 | 3.122
perlinka | perlink | m2 | 10.188
| D.1.1. Technická zpráva |  | 0
| D.1.1.f.1 Skladby konstrukcí SO.01 a SO.02 |  | 0
| D.1.2.6 Výkres tvaru základů - sklad |  | 0
| D.1.1.b.4 SO.02 Kryté stání - řez E-E |  | 0
| Skladba W.4.1 |  | 0
| ((7,68+6,18)*2-2,25)*0,4 |  | 10.188
perlinka | Součet |  | 10.188
Použití figury:
622142001 | Potažení vnějších ploch pletivem v ploše nebo pruzích, na plném podkladu sklovláknitým vtlačením do tmelu stěn | m2 | 10.188
622131121 | Podkladní a spojovací vrstva vnějších omítaných ploch penetrace nanášená ručně stěn | m2 | 105.458
R_tr3_2000 | Rýha tř. 3 š. 2000 | m3 | 29.013
| D.1.1. Technická zpráva |  | 0
| D.1.2.6 Výkres tvaru základů - sklad |  | 0
| D.1.1.b.4 SO.02 Kryté stání - řez E-E |  | 0
| 5,8*1,07 |  | 6.206
| (7,93+5,33)*2*0,86 |  | 22.807
R_tr3_2000 | Součet |  | 29.013
Použití figury:
132251252 | Hloubení nezapažených rýh šířky přes 800 do 2 000 mm strojně s urovnáním dna do předepsaného profilu a spádu v hornině třídy těžitelnosti I skupiny 3 přes 20 do 50 m3 | m3 | 29.013
162251102 | Vodorovné přemístění výkopku nebo sypaniny po suchu na obvyklém dopravním prostředku, bez naložení výkopku, avšak se složením bez rozhrnutí z horniny třídy těžitelnosti I skupiny 1 až 3 na vzdálenost přes 20 do 50 m | m3 | 84.692
162751117 | Vodorovné přemístění výkopku nebo sypaniny po suchu na obvyklém dopravním prostředku, bez naložení výkopku, avšak se složením bez rozhrnutí z horniny třídy těžitelnosti I skupiny 1 až 3 na vzdálenost přes 9 000 do 10 000 m | m3 | 36.66
162751119 | Vodorovné přemístění výkopku nebo sypaniny po suchu na obvyklém dopravním prostředku, bez naložení výkopku, avšak se složením bez rozhrnutí z horniny třídy těžitelnosti I skupiny 1 až 3 na vzdálenost Příplatek k ceně za každých dalších i započatých 1 000 | m3 | 549.9
171201231 | Poplatek za uložení stavebního odpadu na recyklační skládce (skládkovné) zeminy a kamení zatříděného do Katalogu odpadů pod kódem 17 05 04 | t | 65.988
171251201 | Uložení sypaniny na skládky nebo meziskládky bez hutnění s upravením uložené sypaniny do předepsaného tvaru | m3 | 36.66
R_tr3_800 | Rýha tř. 3 800mm | m3 | 9.613
| D.1.1. Technická zpráva |  | 0
| D.1.2.6 Výkres tvaru základů - sklad |  | 0
| 5,8*0,8*0,5 |  | 2.32
| (7,93+5,33)*2*0,55*0,5 |  | 7.293
R_tr3_800 | Součet |  | 9.613
Použití figury:
132251101 | Hloubení nezapažených rýh šířky do 800 mm strojně s urovnáním dna do předepsaného profilu a spádu v hornině třídy těžitelnosti I skupiny 3 do 20 m3 | m3 | 9.613
162251102 | Vodorovné přemístění výkopku nebo sypaniny po suchu na obvyklém dopravním prostředku, bez naložení výkopku, avšak se složením bez rozhrnutí z horniny třídy těžitelnosti I skupiny 1 až 3 na vzdálenost přes 20 do 50 m | m3 | 84.692
162751117 | Vodorovné přemístění výkopku nebo sypaniny po suchu na obvyklém dopravním prostředku, bez naložení výkopku, avšak se složením bez rozhrnutí z horniny třídy těžitelnosti I skupiny 1 až 3 na vzdálenost přes 9 000 do 10 000 m | m3 | 36.66
162751119 | Vodorovné přemístění výkopku nebo sypaniny po suchu na obvyklém dopravním prostředku, bez naložení výkopku, avšak se složením bez rozhrnutí z horniny třídy těžitelnosti I skupiny 1 až 3 na vzdálenost Příplatek k ceně za každých dalších i započatých 1 000 | m3 | 549.9
171201231 | Poplatek za uložení stavebního odpadu na recyklační skládce (skládkovné) zeminy a kamení zatříděného do Katalogu odpadů pod kódem 17 05 04 | t | 65.988
171251201 | Uložení sypaniny na skládky nebo meziskládky bez hutnění s upravením uložené sypaniny do předepsaného tvaru | m3 | 36.66
Skladba_R12 | Skladba R.1.2 | m2 | 42.34
| D.1.1. Technická zpráva |  | 0
| D.1.1.f.1 Skladby konstrukcí SO.01 a SO.02 |  | 0
| D.1.1.b.2 SO.02 Kryté stání - střecha |  | 0
| Skladba R.1.2 |  | 0
| 7,3*5,8 |  | 42.34
Skladba_R12 | Součet |  | 42.34
Použití figury:
713141311 | Montáž tepelné izolace střech plochých spádovými klíny v ploše kladenými volně | m2 | 42.34
712391171 | Provedení povlakové krytiny střech plochých do 10° -ostatní práce provedení vrstvy textilní podkladní | m2 | 42.34
712391172 | Provedení povlakové krytiny střech plochých do 10° -ostatní práce provedení vrstvy textilní ochranné | m2 | 42.34
28376142 | klín izolační spád do 5% EPS 150 | m3 | 6.669
69311068 | geotextilie netkaná separační, ochranná, filtrační, drenážní PP 300g/m2 | m2 | 49.326
69311068 | geotextilie netkaná separační, ochranná, filtrační, drenážní PP 300g/m2 | m2 | 49.326
špaleta | špaleta | m | 11.69
| D.1.1.b.2 SO.02 Kryté stání - Půdorys 1.NP |  | 0
špaleta | (2,5+1,25*2)+(2,25+2,22*2) |  | 11.69
Použití figury:
622212001 | Montáž kontaktního zateplení vnějšího ostění, nadpraží nebo parapetu lepením z polystyrenových desek hloubky špalet do 200 mm, tloušťky desek do 40 mm | m | 14.19
622151031 | Penetrační nátěr vnějších pastovitých tenkovrstvých omítek silikonový stěn | m2 | 97.608
622531012 | Omítka tenkovrstvá silikonová vnějších ploch probarvená bez penetrace zatíraná (škrábaná), zrnitost 1,5 mm stěn | m2 | 97.608
28375932 | deska EPS 70 fasádní λ=0,039 tl 40mm | m2 | 3.122
z | zásyp | m3 | 24.016
| D.1.1. Technická zpráva |  | 0
| D.1.2.6 Výkres tvaru základů - sklad |  | 0
| D.1.1.b.4 SO.02 Kryté stání - řez E-E |  | 0
| 5,8*0,94 |  | 5.452
| (7,93+5,33)*2*0,7 |  | 18.564
z | Součet |  | 24.016
Použití figury:
174151101 | Zásyp sypaninou z jakékoliv horniny strojně s uložením výkopku ve vrstvách se zhutněním jam, šachet, rýh nebo kolem objektů v těchto vykopávkách | m3 | 24.016
162251102 | Vodorovné přemístění výkopku nebo sypaniny po suchu na obvyklém dopravním prostředku, bez naložení výkopku, avšak se složením bez rozhrnutí z horniny třídy těžitelnosti I skupiny 1 až 3 na vzdálenost přes 20 do 50 m | m3 | 84.692
162751117 | Vodorovné přemístění výkopku nebo sypaniny po suchu na obvyklém dopravním prostředku, bez naložení výkopku, avšak se složením bez rozhrnutí z horniny třídy těžitelnosti I skupiny 1 až 3 na vzdálenost přes 9 000 do 10 000 m | m3 | 36.66
162751119 | Vodorovné přemístění výkopku nebo sypaniny po suchu na obvyklém dopravním prostředku, bez naložení výkopku, avšak se složením bez rozhrnutí z horniny třídy těžitelnosti I skupiny 1 až 3 na vzdálenost Příplatek k ceně za každých dalších i započatých 1 000 | m3 | 549.9
167151101 | Nakládání, skládání a překládání neulehlého výkopku nebo sypaniny strojně nakládání, množství do 100 m3, z horniny třídy těžitelnosti I, skupiny 1 až 3 | m3 | 24.016
171201231 | Poplatek za uložení stavebního odpadu na recyklační skládce (skládkovné) zeminy a kamení zatříděného do Katalogu odpadů pod kódem 17 05 04 | t | 65.988
171251201 | Uložení sypaniny na skládky nebo meziskládky bez hutnění s upravením uložené sypaniny do předepsaného tvaru | m3 | 36.66
NN/ SO03 | Opěrné stěny, oplocení
R | R |  | 57
| C.2 Koordinační situační výkres |  | 0
| D.1.1.f.3.9 Výpis ostatních výrobků |  | 0
| "OV.48" 0,5*1,2*95 |  | 57
R | Součet |  | 57
z | zásyp | m3 | 814.192
| D.1.1.c.1 SO.03 Opěrné stěny |  | 0
| D.1.2.8 Výkres tvaru opěrných stěn |  | 0
| (74,1+25,38+45,5)*(4,58+0,8) |  | 779.992
| "OV.48" 0,3*1,2*95 |  | 34.2
z | Součet |  | 814.192
Použití figury:
174151101 | Zásyp sypaninou z jakékoliv horniny strojně s uložením výkopku ve vrstvách se zhutněním jam, šachet, rýh nebo kolem objektů v těchto vykopávkách | m3 | 814.192
162251102 | Vodorovné přemístění výkopku nebo sypaniny po suchu na obvyklém dopravním prostředku, bez naložení výkopku, avšak se složením bez rozhrnutí z horniny třídy těžitelnosti I skupiny 1 až 3 na vzdálenost přes 20 do 50 m | m3 | 1452.104
NN/ SO04 | Zpevněné plochy
odkop | odkopávky | m3 | 609.635
| Skladba_ZP1*0,77 |  | 342.188
| Skladba_ZP2*0,77 |  | 154.847
| Skladba_ZP3*0,25 |  | 28.1
| Skladba_ZP4*0,25 |  | 84.5
odkop | Součet |  | 609.635
Použití figury:
122252204 | Odkopávky a prokopávky nezapažené pro silnice a dálnice strojně v hornině třídy těžitelnosti I přes 100 do 500 m3 | m3 | 609.635
162251102 | Vodorovné přemístění výkopku nebo sypaniny po suchu na obvyklém dopravním prostředku, bez naložení výkopku, avšak se složením bez rozhrnutí z horniny třídy těžitelnosti I skupiny 1 až 3 na vzdálenost přes 20 do 50 m | m3 | 666.027
162751117 | Vodorovné přemístění výkopku nebo sypaniny po suchu na obvyklém dopravním prostředku, bez naložení výkopku, avšak se složením bez rozhrnutí z horniny třídy těžitelnosti I skupiny 1 až 3 na vzdálenost přes 9 000 do 10 000 m | m3 | 637.831
162751119 | Vodorovné přemístění výkopku nebo sypaniny po suchu na obvyklém dopravním prostředku, bez naložení výkopku, avšak se složením bez rozhrnutí z horniny třídy těžitelnosti I skupiny 1 až 3 na vzdálenost Příplatek k ceně za každých dalších i započatých 1 000 | m3 | 9567.465
171201231 | Poplatek za uložení stavebního odpadu na recyklační skládce (skládkovné) zeminy a kamení zatříděného do Katalogu odpadů pod kódem 17 05 04 | t | 1148.096
R | rýha | m3 | 42.294
| D.1.1.d.2 SO.04 Situační výkres zpevněných ploch |  | 0
| "pro obruby" (340,45+12)*0,4*0,3 |  | 42.294
R | Součet |  | 42.294
Použití figury:
132251102 | Hloubení nezapažených rýh šířky do 800 mm strojně s urovnáním dna do předepsaného profilu a spádu v hornině třídy těžitelnosti I skupiny 3 přes 20 do 50 m3 | m3 | 42.294
162251102 | Vodorovné přemístění výkopku nebo sypaniny po suchu na obvyklém dopravním prostředku, bez naložení výkopku, avšak se složením bez rozhrnutí z horniny třídy těžitelnosti I skupiny 1 až 3 na vzdálenost přes 20 do 50 m | m3 | 666.027
162751117 | Vodorovné přemístění výkopku nebo sypaniny po suchu na obvyklém dopravním prostředku, bez naložení výkopku, avšak se složením bez rozhrnutí z horniny třídy těžitelnosti I skupiny 1 až 3 na vzdálenost přes 9 000 do 10 000 m | m3 | 637.831
162751119 | Vodorovné přemístění výkopku nebo sypaniny po suchu na obvyklém dopravním prostředku, bez naložení výkopku, avšak se složením bez rozhrnutí z horniny třídy těžitelnosti I skupiny 1 až 3 na vzdálenost Příplatek k ceně za každých dalších i započatých 1 000 | m3 | 9567.465
171201231 | Poplatek za uložení stavebního odpadu na recyklační skládce (skládkovné) zeminy a kamení zatříděného do Katalogu odpadů pod kódem 17 05 04 | t | 1148.096
Skladba_ZP1 | Skladba ZP.1 | m2 | 444.4
Použití figury:
122252204 | Odkopávky a prokopávky nezapažené pro silnice a dálnice strojně v hornině třídy těžitelnosti I přes 100 do 500 m3 | m3 | 609.635
561121114R | Zřízení podkladu nebo ochranné vrstvy vozovky z betonového recyklátu (vyrobeno na místě stavby z demolice), s rozprostřením, vlhčením, promísením a zhutněním, tloušťka po zhutnění 300 mm | m2 | 645.5
564851121R | Podklad ze štěrkodrti ŠD vel. 0-63 mm s rozprostřením a zhutněním plochy přes 100 m2, po zhutnění tl. 150 mm | m2 | 645.5
564962111 | Podklad z mechanicky zpevněného kameniva MZK (minerální beton) s rozprostřením a s hutněním, po zhutnění tl. 200 mm | m2 | 645.5
596212213 | Kladení dlažby z betonových zámkových dlaždic pozemních komunikací ručně s ložem z kameniva těženého nebo drceného tl. do 50 mm, s vyplněním spár, s dvojitým hutněním vibrováním a se smetením přebytečného materiálu na krajnici tl. 80 mm skupiny A, pro plo | m2 | 444.4
938909331 | Čištění vozovek metením bláta, prachu nebo hlinitého nánosu s odklizením na hromady na vzdálenost do 20 m nebo naložením na dopravní prostředek ručně povrchu podkladu nebo krytu betonového nebo živičného | m2 | 757.9
59245020 | dlažba tvar obdélník betonová 200x100x80mm přírodní | m2 | 677.775
Skladba_ZP2 | Skladba ZP.2 | m2 | 201.1
Použití figury:
122252204 | Odkopávky a prokopávky nezapažené pro silnice a dálnice strojně v hornině třídy těžitelnosti I přes 100 do 500 m3 | m3 | 609.635
561121114R | Zřízení podkladu nebo ochranné vrstvy vozovky z betonového recyklátu (vyrobeno na místě stavby z demolice), s rozprostřením, vlhčením, promísením a zhutněním, tloušťka po zhutnění 300 mm | m2 | 645.5
564851121R | Podklad ze štěrkodrti ŠD vel. 0-63 mm s rozprostřením a zhutněním plochy přes 100 m2, po zhutnění tl. 150 mm | m2 | 645.5
564962111 | Podklad z mechanicky zpevněného kameniva MZK (minerální beton) s rozprostřením a s hutněním, po zhutnění tl. 200 mm | m2 | 645.5
596212212 | Kladení dlažby z betonových zámkových dlaždic pozemních komunikací ručně s ložem z kameniva těženého nebo drceného tl. do 50 mm, s vyplněním spár, s dvojitým hutněním vibrováním a se smetením přebytečného materiálu na krajnici tl. 80 mm skupiny A, pro plo | m2 | 201.1
938909331 | Čištění vozovek metením bláta, prachu nebo hlinitého nánosu s odklizením na hromady na vzdálenost do 20 m nebo naložením na dopravní prostředek ručně povrchu podkladu nebo krytu betonového nebo živičného | m2 | 757.9
59245020 | dlažba tvar obdélník betonová 200x100x80mm přírodní | m2 | 677.775
Skladba_ZP3 | Skladba ZP.3 | m2 | 112.4
Použití figury:
122252204 | Odkopávky a prokopávky nezapažené pro silnice a dálnice strojně v hornině třídy těžitelnosti I přes 100 do 500 m3 | m3 | 609.635
564851111R | Podklad ze štěrkodrti ŠD vel. 0-32 mm s rozprostřením a zhutněním plochy přes 100 m2, po zhutnění tl. 150 mm | m2 | 112.4
596211112 | Kladení dlažby z betonových zámkových dlaždic komunikací pro pěší ručně s ložem z kameniva těženého nebo drceného tl. do 40 mm, s vyplněním spár s dvojitým hutněním, vibrováním a se smetením přebytečného materiálu na krajnici tl. 60 mm skupiny A, pro ploc | m2 | 112.4
938909331 | Čištění vozovek metením bláta, prachu nebo hlinitého nánosu s odklizením na hromady na vzdálenost do 20 m nebo naložením na dopravní prostředek ručně povrchu podkladu nebo krytu betonového nebo živičného | m2 | 757.9
59245018 | dlažba tvar obdélník betonová 200x100x60mm přírodní | m2 | 118.02
Skladba_ZP4 | Skladba ZP.4 | m2 | 338
Použití figury:
122252204 | Odkopávky a prokopávky nezapažené pro silnice a dálnice strojně v hornině třídy těžitelnosti I přes 100 do 500 m3 | m3 | 609.635
564751111 | Podklad nebo kryt z kameniva hrubého drceného vel. 32-63 mm s rozprostřením a zhutněním plochy přes 100 m2, po zhutnění tl. 150 mm | m2 | 338
564811112R | Podklad ze štěrkodrti ŠD vel. 0-32 mm s rozprostřením a zhutněním plochy přes 100 m2, po zhutnění tl. 60 mm | m2 | 338
564931111R | Mlatová cesta - obrusná vrstva (upravená lomová výsivka vel. 0-4 mm), tl. 40 mm | m2 | 338
trávník | trávník | m2 | 1867.73
| C.3 Situační výkres sadových úprav |  | 0
| 1867,73 |  | 1867.73
trávník | Součet |  | 1867.73
Použití figury:
181351113 | Rozprostření a urovnání ornice v rovině nebo ve svahu sklonu do 1:5 strojně při souvislé ploše přes 500 m2, tl. vrstvy do 200 mm | m2 | 1867.73
181451141 | Založení trávníku na půdě předem připravené plochy přes 1000 m2 výsevem včetně utažení parterového v rovině nebo na svahu do 1:5 | m2 | 1867.73
181951112 | Úprava pláně vyrovnáním výškových rozdílů strojně v hornině třídy těžitelnosti I, skupiny 1 až 3 se zhutněním | m2 | 1867.73
183403112 | Obdělání půdy oráním hl. přes 100 do 200 mm v rovině nebo na svahu do 1:5 | m2 | 1867.73
183403114 | Obdělání půdy kultivátorováním v rovině nebo na svahu do 1:5 | m2 | 1867.73
183403151 | Obdělání půdy smykováním v rovině nebo na svahu do 1:5 | m2 | 1867.73
183403153 | Obdělání půdy hrabáním v rovině nebo na svahu do 1:5 | m2 | 1867.73
183403161 | Obdělání půdy válením v rovině nebo na svahu do 1:5 | m2 | 1867.73
184813511 | Chemické odplevelení půdy před založením kultury, trávníku nebo zpevněných ploch ručně o jakékoli výměře postřikem na široko v rovině nebo na svahu do 1:5 | m2 | 1867.73
185803111 | Ošetření trávníku jednorázové v rovině nebo na svahu do 1:5 | m2 | 1867.73
00572472 | osivo směs travní krajinná-rovinná | kg | 46.693
10364101 | zemina pro terénní úpravy - ornice | t | 504.287
z | zásypy | m3 | 14.098
| D.1.1.d.2 SO.04 Situační výkres zpevněných ploch |  | 0
| Nakládání na mezideponii pro násypy, zásypy a zpětné použití ornice |  | 0
| "zásypy podél obrub - využití výkopového materiálu"(340,45+12)*0,04 |  | 14.098
z | Součet |  | 14.098
Použití figury:
167151111 | Nakládání, skládání a překládání neulehlého výkopku nebo sypaniny strojně nakládání, množství přes 100 m3, z hornin třídy těžitelnosti I, skupiny 1 až 3 | m3 | 14.098
162251102 | Vodorovné přemístění výkopku nebo sypaniny po suchu na obvyklém dopravním prostředku, bez naložení výkopku, avšak se složením bez rozhrnutí z horniny třídy těžitelnosti I skupiny 1 až 3 na vzdálenost přes 20 do 50 m | m3 | 666.027
162751117 | Vodorovné přemístění výkopku nebo sypaniny po suchu na obvyklém dopravním prostředku, bez naložení výkopku, avšak se složením bez rozhrnutí z horniny třídy těžitelnosti I skupiny 1 až 3 na vzdálenost přes 9 000 do 10 000 m | m3 | 637.831
162751119 | Vodorovné přemístění výkopku nebo sypaniny po suchu na obvyklém dopravním prostředku, bez naložení výkopku, avšak se složením bez rozhrnutí z horniny třídy těžitelnosti I skupiny 1 až 3 na vzdálenost Příplatek k ceně za každých dalších i započatých 1 000 | m3 | 9567.465
171201231 | Poplatek za uložení stavebního odpadu na recyklační skládce (skládkovné) zeminy a kamení zatříděného do Katalogu odpadů pod kódem 17 05 04 | t | 1148.096

## Pokyny pro vyplnění
Struktura údajů, formát souboru a metodika pro zpracování
Struktura
Soubor je složen ze záložky Rekapitulace stavby a záložek s názvem soupisu prací pro jednotlivé objekty ve formátu XLSX. Každá ze záložek přitom obsahuje
ještě samostatné sestavy vymezené orámovaním a nadpisem sestavy.
Rekapitulace stavby obsahuje sestavu Rekapitulace stavby a Rekapitulace objektů stavby a soupisů prací.
V sestavě Rekapitulace stavby jsou uvedeny informace identifikující předmět veřejné zakázky na stavební práce, KSO, CC-CZ, CZ-CPV, CZ-CPA a rekapitulaci
celkové nabídkové ceny uchazeče.
Termínem "uchazeč" (resp. zhotovitel) se myslí "účastník zadávacího řízení" ve smyslu zákona o zadávání veřejných zakázek.
V sestavě Rekapitulace objektů stavby a soupisů prací je uvedena rekapitulace stavebních objektů, inženýrských objektů, provozních souborů,
vedlejších a ostatních nákladů a ostatních nákladů s rekapitulací nabídkové ceny za jednotlivé soupisy prací. Na základě údaje Typ je možné
identifikovat, zda se jedná o objekt nebo soupis prací pro daný objekt:
|  | STA | Stavební objekt pozemní
|  | ING | Stavební objekt inženýrský
|  | PRO | Provozní soubor
|  | VON | Vedlejší a ostatní náklady
|  | OST | Ostatní
|  | Soupis | Soupis prací pro daný typ objektu
Soupis prací pro jednotlivé objekty obsahuje sestavy Krycí list soupisu prací, Rekapitulace členění soupisu prací, Soupis prací. Za soupis prací může být považován
i objekt stavby v případě, že neobsahuje podřízenou zakázku.
Krycí list soupisu obsahuje rekapitulaci informací o předmětu veřejné zakázky ze sestavy Rekapitulace stavby, informaci o zařazení objektu do KSO,
CC-CZ, CZ-CPV, CZ-CPA a rekapitulaci celkové nabídkové ceny uchazeče za aktuální soupis prací.
Rekapitulace členění soupisu prací obsahuje rekapitulaci soupisu prací ve všech úrovních členění soupisu tak, jak byla tato členění použita (např.
stavební díly, funkční díly, případně jiné členění) s rekapitulací nabídkové ceny.
Soupis prací obsahuje položky veškerých stavebních nebo montážních prací, dodávek materiálů a služeb nezbytných pro zhotovení stavebního objektu,
inženýrského objektu, provozního souboru, vedlejších a ostatních nákladů.
Pro položky soupisu prací se zobrazují následující informace:
|  | PČ |  | Pořadové číslo položky v aktuálním soupisu
|  | TYP |  | Typ položky: K - konstrukce, M - materiál, PP - plný popis, PSC - poznámka k souboru cen, P - poznámka k položce, VV - výkaz výměr
|  | Kód |  | Kód položky
|  | Popis |  | Zkrácený popis položky
|  | MJ |  | Měrná jednotka položky
|  | Množství |  | Množství v měrné jednotce
|  | J.cena |  | Jednotková cena položky. Zadaní může obsahovat namísto J.ceny sloupce J.materiál a J.montáž, jejichž součet definuje
J.cenu položky.
|  | Cena celkem |  | Celková cena položky daná jako součin množství a j.ceny
|  | Cenová soustava |  | Příslušnost položky do cenové soustavy
Ke každé položce soupisu prací se na samostatných řádcích může zobrazovat:
Plný popis položky
Poznámka k souboru cen a poznámka zadavatele
Výkaz výměr
Pokud je k řádku výkazu výměr evidovaný údaj ve sloupci Kód, jedná se o definovaný odkaz, na který se může odvolávat výkaz výměr z jiné položky.
Metodika pro zpracování
Jednotlivé sestavy jsou v souboru provázány. Editovatelné pole jsou zvýrazněny žlutým podbarvením, ostatní pole neslouží k editaci a nesmí být jakkoliv
modifikovány.
Uchazeč je pro podání nabídky povinen vyplnit žlutě podbarvená pole:
Pole Uchazeč v sestavě Rekapitulace stavby - zde uchazeč vyplní svůj název (název subjektu)
Pole IČ a DIČ v sestavě Rekapitulace stavby - zde uchazeč vyplní svoje IČ a DIČ
Datum v sestavě Rekapitulace stavby - zde uchazeč vyplní datum vytvoření nabídky
J.cena = jednotková cena v sestavě Soupis prací o maximálním počtu desetinných míst uvedených v poli
- pokud sestavy soupisů prací obsahují pole J.cena, měla by být všechna tato pole vyplněna nenulovými
Poznámka - nepovinný údaj pro položku soupisu
V případě, že sestavy soupisů prací neobsahují pole J.cena, potom ve všech soupisech prací obsahují pole:
- J.materiál - jednotková cena materiálu
- J.montáž - jednotková cena montáže
Uchazeč v tomto případě by měl vyplnit všechna pole J.materiál a pole J.montáž nenulovými kladnými číslicemi. V případech, kdy položka
neobsahuje žádný materiál je přípustné, aby pole J.materiál bylo vyplněno nulou. V případech, kdy položka neobsahuje žádnou montáž je přípustné,
aby pole J.montáž bylo vyplněno nulou. Obě pole - J.materiál, J.Montáž u jedné položky by však neměly být vyplněny nulou.
Rekapitulace stavby
Název |  |  | Povinný |  | Popis | Typ | Max. počet
atributu |  |  | (A/N) |  |  |  | znaků
Kód |  |  | A |  | Kód stavby | String | 20
Stavba |  |  | A |  | Název stavby | String | 120
Místo |  |  | N |  | Místo stavby | String | 50
Datum |  |  | A |  | Datum vykonaného exportu | Date
KSO |  |  | N |  | Klasifikace stavebního objektu | String | 15
CC-CZ |  |  | N |  | Klasifikace stavbeních děl | String | 15
CZ-CPV |  |  | N |  | Společný slovník pro veřejné zakázky | String | 20
CZ-CPA |  |  | N |  | Klasifikace produkce podle činností | String | 20
Zadavatel |  |  | N |  | Zadavatel zadaní | String | 50
IČ |  |  | N |  | IČ zadavatele zadaní | String | 20
DIČ |  |  | N |  | DIČ zadavatele zadaní | String | 20
Uchazeč |  |  | N |  | Uchazeč veřejné zakázky | String | 50
Projektant |  |  | N |  | Projektant | String | 50
Poznámka |  |  | N |  | Poznámka k zadání | String | 255
Sazba DPH |  |  | A |  | Rekapitulace sazeb DPH u položek soupisů | eGSazbaDph
Základna DPH |  |  | A |  | Základna DPH určena součtem celkové ceny z položek soupisů | Double
Hodnota DPH |  |  | A |  | Hodnota DPH | Double
Cena bez DPH |  |  | A |  | Celková cena bez DPH za celou stavbu. Sčítává se ze všech listů. | Double
Cena s DPH |  |  | A |  | Celková cena s DPH za celou stavbu | Double
Rekapitulace objektů stavby a soupisů prací
Název |  |  | Povinný |  | Popis | Typ | Max. počet
atributu |  |  | (A/N) |  |  |  | znaků
Kód |  |  | A |  | Přebírá se z Rekapitulace stavby | String | 20
Stavba |  |  | A |  | Přebírá se z Rekapitulace stavby | String | 120
Místo |  |  | N |  | Přebírá se z Rekapitulace stavby | String | 50
Datum |  |  | A |  | Přebírá se z Rekapitulace stavby | Date
Zadavatel |  |  | N |  | Přebírá se z Rekapitulace stavby | String | 50
Projektant |  |  | N |  | Přebírá se z Rekapitulace stavby | String | 50
Uchazeč |  |  | N |  | Přebírá se z Rekapitulace stavby | String | 50
Kód |  |  | A |  | Kód objektu | String | 20
Objektu, Soupis prací |  |  | A |  | Název objektu | String | 120
Cena bez DPH |  |  | A |  | Cena bez DPH za daný objekt | Double
Cena s DPH |  |  | A |  | Cena spolu s DPH za daný objekt | Double
Typ |  |  | A |  | Typ zakázky | eGTypZakazky
Krycí list soupisu
Název |  |  | Povinný |  | Popis | Typ | Max. počet
atributu |  |  | (A/N) |  |  |  | znaků
Stavba |  |  | A |  | Přebírá se z Rekapitulace stavby | String | 120
Objekt |  |  | A |  | Kód a název objektu | String | 20 + 120
Soupis |  |  | A |  | Kód a název soupisu | String | 20 + 120
KSO |  |  | N |  | Klasifikace stavebního objektu | String | 15
CC-CZ |  |  | N |  | Klasifikace stavbeních děl | String | 15
CZ-CPV |  |  | N |  | Společný slovník pro veřejné zakázky | String | 20
CZ-CPA |  |  | N |  | Klasifikace produkce podle činností | String | 20
Místo |  |  | N |  | Přebírá se z Rekapitulace stavby | String | 50
Zadavatel |  |  | N |  | Přebírá se z Rekapitulace stavby | String | 50
Uchazeč |  |  | N |  | Přebírá se z Rekapitulace stavby | String | 50
Projektant |  |  | N |  | Přebírá se z Rekapitulace stavby | String | 50
Poznámka |  |  | N |  | Poznámka k soupisu prací | String | 255
Sazba DPH |  |  | A |  | Rekapitulace sazeb DPH na položkách aktuálního soupisu | eGSazbaDph
Základna DPH |  |  | A |  | Základna DPH určena součtem celkové ceny z položek aktuálního soupisu | Double
Hodnota DPH |  |  | A |  | Hodnota DPH | Double
Cena bez DPH |  |  | A |  | Cena bez DPH za daný soupis | Double
Cena s DPH |  |  | A |  | Cena s DPH za daný soupis | Double
Rekapitulace členění soupisu prací
Název |  |  | Povinný |  | Popis | Typ | Max. počet
atributu |  |  | (A/N) |  |  |  | znaků
Stavba |  |  | A |  | Přebírá se z Rekapitulace stavby | String | 120
Objekt |  |  | A |  | Kód a název objektu, přebírá se z Krycího listu soupisu | String | 20 + 120
Soupis |  |  | A |  | Kód a název objektu, přebírá se z Krycího listu soupisu | String | 20 + 120
Místo |  |  | N |  | Přebírá se z Rekapitulace stavby | String | 50
Datum |  |  | A |  | Přebírá se z Rekapitulace stavby | Date
Zadavatel |  |  | N |  | Přebírá se z Rekapitulace stavby | String | 50
Projektant |  |  | N |  | Přebírá se z Rekapitulace stavby | String | 50
Uchazeč |  |  | N |  | Přebírá se z Rekapitulace stavby | String | 50
Kód dílu - Popis |  |  | A |  | Kód a název dílu ze soupisu | String | 20 + 100
Cena celkem |  |  | A |  | Cena celkem za díl ze soupisu | Double
Soupis prací
Název |  |  | Povinný |  | Popis | Typ | Max. počet
atributu |  |  | (A/N) |  |  |  | znaků
Stavba |  |  | A |  | Přebírá se z Rekapitulace stavby | String | 120
Objekt |  |  | A |  | Kód a název objektu | String | 20 + 120
Soupis |  |  | A |  | Přebírá se z Krycího listu soupisu | String | 20 + 120
Místo |  |  | N |  | Přebírá se z Krycího listu soupisu | String | 50
Datum |  |  | A |  | Přebírá se z Krycího listu soupisu | Date
Zadavatel |  |  | N |  | Přebírá se z Krycího listu soupisu | String | 50
Projektant |  |  | N |  | Přebírá se z Krycího listu soupisu | String | 50
Uchazeč |  |  | N |  | Přebírá se z Krycího listu soupisu | String | 50
PČ |  |  | A |  | Pořadové číslo položky soupisu | Long
Typ |  |  | A |  | Typ položky soupisu | eGTypPolozky | 1
Kód |  |  | A |  | Kód položky ze soupisu | String | 20
Popis |  |  | A |  | Popis položky ze soupisu | String | 255
MJ |  |  | A |  | Měrná jednotka položky | String | 10
Množství |  |  | A |  | Množství položky soupisu | Double
J.Cena |  |  | A |  | Jednotková cena položky | Double
Cena celkem |  |  | A |  | Cena celkem vyčíslena jako J.Cena * Množství | Double
Cenová soustava |  |  | N |  | Zařazení položky do cenové soustavy | String | 50
p |  |  | N |  | Poznámka položky ze soupisu | Memo
psc |  |  | N |  | Poznámka k souboru cen ze soupisu | Memo
pp |  |  | N |  | Plný popis položky ze soupisu | Memo
vv |  |  | N |  | Výkaz výměr (figura, výraz, výměra) ze soupisu | Text,Text,Double | 20, 150
DPH |  |  | A |  | Sazba DPH pro položku | eGSazbaDPH
Hmotnost |  |  | A |  | Hmotnost položky ze soupisu | Double
Suť |  |  | A |  | Suť položky ze soupisu | Double
Nh |  |  | N |  | Normohodiny položky ze soupisu | Double
Datová věta
Typ věty |  |  | Hodnota |  | Význam
eGSazbaDPH |  |  | základní |  | Základní sazba DPH
|  |  | snížená |  | Snížená sazba DPH
|  |  | nulová |  | Nulová sazba DPH
|  |  | zákl. přenesená |  | Základní sazba DPH přenesená
|  |  | sníž. přenesená |  | Snížená sazba DPH přenesená
eGTypZakazky |  |  | STA |  | Stavební objekt
|  |  | PRO |  | Provozní soubor
|  |  | ING |  | Inženýrský objekt
|  |  | VON |  | Vedlejší a ostatní náklady
|  |  | OST |  | Ostatní náklady
eGTypPolozky |  |  | 1 |  | Položka typu HSV
|  |  | 2 |  | Položka typu PSV
|  |  | 3 |  | Položka typu M
|  |  | 4 |  | Položka typu OST