## KL
Soupis bouracích prací
Datum: 08/2021
|  | Stavba : | Dostavba Domova pro seniory ve Vrchlabí - PD
|  | Investor : | Královehradecký kraj, Pivovarské náměstí 1245, 500 03 Hradec Králové
|  | Zhotovitel : | TECHNICO Opava s.r.o., Hradecká 1576/51, 746 01 Opava
|  | Vypracoval: | Ing. Petr Kurečka
Uchazeč:
|  | Za zhotovitele soupisu : |  | Za uchazeče : |  |  | Za investora :
|  | _______________ |  | ________________ |  |  | _______________
Rozpočtové náklady
| Základ pro DPH |  | 15 | % |  |  |  | 0
| DPH |  | 15 | % |  |  |  | 0
| Základ pro DPH |  | 21 | %
| DPH |  | 21 | %
| Cena celkem za stavbu | [6 empty] | 0
Rekapitulace stavebních objektů a provozních souborů
| Číslo a název objektu / provozního souboru |  |  |  | Cena celkem | Základ DPH 15 % | Základ DPH 21 % | DPH celkem
Celkem
|  | Vedlejší rozpočtové a ostatní náklady |  |  | 0 | 0 |  | 0
|  | SO 01 - RD + KŮLNA |  |  | 0 | 0 |  | 0
|  | 01 - BOURACÍ PRÁCE OBJEKTŮ |  |  | 0 | 0 |  | 0
|  | 01 - ODPOJENÍ OBJEKTU OD VODOVODU |  |  | 0 | 0 |  | 0
|  | 01 - ODPOJENÍ OBJEKTU OD KANALIZACE |  |  | 0 | 0 |  | 0
|  | 01 - ODPOJENÍ OBJEKTU OD PLYNOVODU |  |  | 0 | 0 |  | 0
|  | SO 02 - ALTÁN |  |  | 0 | 0 |  | 0
|  | 02 - BOURACÍ PRÁCE OBJEKTU |  |  | 0 | 0 |  | 0
|  | 02 - ODPOJENÍ OBJEKTU OD SILOVÉHO VEDENÍ |  |  | 0 | 0 |  | 0
|  | SO 03 - VČELÍN |  |  | 0 | 0 |  | 0
|  | ZPEVNĚNÉ PLOCHY + SADOVÉ ÚPRAVY |  |  | 0 | 0 |  | 0
|  | PŘELOŽKA DISTRIBUČNÍHO ZAŘÍZENÍ - NADZEMNÍHO VEDENÍ NN |  |  | ZRUŠENO - JIŽ REALIZOVÁNO
| Celkem za stavbu |  |  |  | 0 | 0 |  | 0
Poznámka:
Vedlejší rozpočtové náklady, náklady na provoz a zařízení staveniště, apod. a přesuny hmot u PSV jsou zahrnuty v jednotkových cenách jednotlivých položek - není-li uvedeno jinak.
Zhotovitel je povinen se řádně seznámit s projektovou dokumentací a provést na svůj náklad a své nebezpečí veškeré práce a dodávky, které jsou v projektové dokumentaci obsaženy, bez ohledu na to, zda jsou obsaženy v textové a nebo ve výkresové části, jakož i práce uvedené v soupisu prací.
Zhotovitel je povinen nakládat se vzniklými odpady v souladu se zákonem č. 541/2020 Sb. O odpadech vč. správného začlenění dle přílohy č. 1 vyhlášky č. 8/2021 o Katalogu odpadů a posuzování vlastností odpadů (Katalog odpadů).
V souladu se zákonem o veřejných zakázkách č.134/2016 Sb. uvedené odkazy na typový výrobek v této dokumentaci slouží pouze pro specifikaci technických parametrů a jejich kvalitativního standardu.
Soupis prací stavby je zpracován na podkladě projektové dokumentace pro bourání staveb. Nedílnou součástí tohoto soupisu prací je projektová dokumentace pro bourání staveb.

## VRN
Stavba : |  | Dostavba Domova pro seniory ve Vrchlabí - PD
Objekt : |  | VEDLEJŠÍ ROZPOČTOVÉ A OSTATNÍ NÁKLADY
Díl: | 000 | Vedlejší rozpočtové a ostatní náklady | Např. dle §8, §9, §10 apod. vyhlášky č.169/2016 Sb., rozpočtových standardů apod. |  |  | Cenová soustava
1 | 011002001 RTO | Průzkumné, geodetické a projektové práce | sada | 1 | 0 | CS ÚRS/TEO 2021 01
" - Zajištění průzkumů, zkoušek, atestů, sond a revizí apod. uvedených v rozhodnutích a v projektové dokumetnaci nezbytně nutných k provedení díla. "
" - Zpracování harmonogramu bouracích prací. "
" - Vytýčení inženýrských sítí - vč. případných kopaných sond, vč. projednání se správci, apod. "
" - Provedení veškerých měření, zkoušek provedených násypů, revizních zpráv apod. dle platné legislativy a dle SoD. "
" - Provádění chemických analýz vzorků bouraných materiálů. "
" - Ostatní průzkumné, geodetické a projektové práce. "
2 | 011002002 RTO | Zařízení staveniště | sada | 1 | 0 | CS ÚRS/TEO 2021 01
" - Vybavení a provoz staveniště, bezpečnostní hrazení, oplocení, zajištění přístupu na staveniště, zajištění ostraha majetku osob v průběhu realizace stavby a až do předání stavby do užívání, zabezpečení staveniště, vnější stavby a ploch dotčených stavbou, vybavení proti odcizení a škodám, uvedení pozemků a všech povrchů dotčených stavbou včetně zařízení staveniště do původního stavu či do stavu dle Sod, PD, požadavků investora, uživatele apod. po zrušení staveniště. "
" - Dopravní opatření - dopravní a informační značení na komunikacích pro motorová a nemotorová vozidla a pro pěší, zajištění průchodů apod., projednání s příslušným odborem dopravy, zajištění údržby, čištění apod. dopravního značení a komunikací apod."
" - Bezpečnostní opatření na ochranu osob a majetku v rozsahu platné legislativy a dle podmínek v SoD."
3 | 011002003 RTO | Zařízení staveniště - náklady za ztížené podmínky - např. odvoz suti aut nižší kapacity z důvodu omezeného prostoru | sada | 1 | 0 | CS ÚRS/TEO 2021 01
4 | 011002004 RTO | Inženýrská činnost | sada | 1 | 0 | CS ÚRS/TEO 2021 01
" - Zajištění a projednání všech nezbytných administrativních úkonů spojených s realizací stavby. "
" - Zajištění kompletační a koordinační činnosti spojených s realizací stavby, jednání s dotčenými institucemi, s dotčenými orgány státní správy a samosprávy. "
" - Součinnost se všemi zúčastněnými stranami - investorem, budoucím uživatelem, prjektantem, zástupci organizací státní správy, koordinátorem BOZP apod. "
" - Zajištění splnění podmínek vyplývajících z vydaných rozhodnutí a povolení apod. "
" - Spolupráce na technických řešení stavby odchylek zjištěných v průběhu stavby. "
" - Technická řešení rozdílů skutečně zjištěného stavu se stavem předpokládaného projektantem apod. "
" - Ostatní inženýrská činnost. "
5 | 011002005 RTO | Územní vlivy | sada | 1 | 0 | CS ÚRS/TEO 2021 01
6 | 011002006 RTO | Provozní vlivy | sada | 1 | 0 | CS ÚRS/TEO 2021 01
" - Náklady způsobené silničním provozem a provozem třetích osob a nelze jej v průběhu stavby vyloučit. " " - Náklady spojené s pracemi v ochranných pásmech. " " - Náklady spojené s dočasnými zábory na pozemcích mimo vlastnictví investora."
7 | 011002007 RTO | Podmmínky a požadavky sdělené správcem sítí | sada | 1 | 0 | CS ÚRS/TEO 2021 01
" - Náklady na zajištění opatření při bourání stávajícího vedení, přípojek vyplývající z rozhodnutí dotčených orgánů, správců sítí. "
8 | 011002008 RTO | Ostatní náklady | sada | 1 | 0 | CS ÚRS/TEO 2021 01
" - Provedení ochrany sítí dotčených demolicí. "
" - Dočasná ochrana, zakrytí, zajištění, úprava, případná demontáž a zpětná montáž stávajících konstrukcí a prvků během bouracích prací. "
" - Ostatní náklady. "
| Celkem za | 000 Vedlejší rozpočtové a ostatní náklady |  |  | 0
Poznámka:
Jednotkové ceny zahrnují náklady na dodávku a montáž, dopravu, předepsané zkoušky, revize, manipulační řády, zaškolení obsluhy, veškeré a kompletní náklady není-li uvedeno jinak.
Způsob ocenění vlastních položek: Jednotková cena u položek s cenovou soustavou CS ÚRS/TEO se tvoří spojováním položek jednotlivých stavebních prací a dodávek. Základním předpokladem pro kalkulaci je volba kalkulačního vzorce a jeho jednotlivých složek, jejichž počet závisí na charakteru stavební výroby a organizace firmy. Kalkulační vzorec reprezentuje stanovená struktura výpočtu (odhadu ceny), kterou tvoří kalkulační složky s jednoznačně určeným obsahem. Kalkulační vzorec slouží ke stanovení vlastních nákladů kalkulačních jednotek (stavebního konstrukčního prvku, objektu, stavby apod.). Ve stavebních firmách se nejčastěji používá následující vzorec. Kalkulační vzorec: Jednotková cena = Materiál + Přímé náklady + Nepřímé náklady + Zisk Přímé náklady = Mzdy + Stroje + Ostatní přímé náklady Nepřímé náklady = Režie výrobní + Režie správní
Kalkulační vzorec vychází ze standardu "Rozpočtování a oceňování stavebních prací " ÚRS Praha, a.s.
Výkazy množství u jednotlivých položek vychází z projektové dokumentace a jsou automaticky generovány grafickým a rozpočtovacím programem.
POZNÁMKA: Jednotkové ceny se vepisují do řádku k položce. Výjimku tvoří položky rozagregované na více podpoložek pro lepší nacenění. Tam se cena vepisuje k jednotlivým podpoložkám (žluté podbarvení). Celková jednotková cena je pak vypočtena na základě jednotlivých cen podpoložek.

## SO 01 - RD + KŮLNA - BP
SOUPIS PRACÍ
Stavba: Dostavba Domova pro seniory ve Vrchlabí - PD
Objekt: SO 01 - RD + kůlna
Část: BOURACÍ PRÁCE
JKSO: 937
P.Č. | KCN | Kód položky | Popis | MJ | Množství celkem | Cena jednotková | Cena celkem | Cenová soustava
1 | 2 | 3 | 4 | 5 | 6 | 7 | 8 | 9
|  | HSV | Práce a dodávky HSV |  |  |  | 0
|  | 1 | Zemní práce |  |  |  | 0
1 | 001 | 174151101 | Zásyp jam, šachet rýh nebo kolem objektů sypaninou se zhutněním | m3 | 313.28 |  | 0 | CS ÚRS 2021 01
|  |  | " Zásyp po vybouraných základech kůlny " 11,16+13,49 |  | 24.65
|  |  | " Zásyp po vybouraných základech RD " (31,55)+(37,53+39,96) |  | 109.04
|  |  | " Zásyp po vybouraném podzemním podlaží RD " 179,59 |  | 179.59
2 | 103 | 10364100 | zemina pro terénní úpravy - tříděná | t | 532.576 |  | 0 | CS ÚRS 2021 01
|  |  | " Zásyp po vybouraných základech kůlny a RD " ((24,65)+(109,04+179,59))*1,7 |  | 532.576
3 | 231 | 181111121 | Plošná úprava terénu do 500 m2 zemina tř 1 až 4 nerovnosti do 150 mm v rovinně a svahu do 1:5 | m2 | 321.6 |  | 0 | CS ÚRS 2021 01
|  |  | " Úprava terénu po bouracích pracích - bourání RD a kůlny " 247,2+74,4 |  | 321.6
" Plocha objektů dle měření plochy v rýsovacím programu "
|  | 9 | Ostatní konstrukce a práce-bourání |  |  |  | 0
4 | 013 | 968082901 SPC | Odstranění stávajících dveří vč. okolního dřevěného obkladu / zárubně mezi kůlnou a schodištěm v celé šířce průchodu vč. veškerého příslušenství - Specifikace dle PD | kus | 1 |  | 0 | CS ÚRS/TEO 2021 01
|  |  | " Odstranění stávajících dřevěných dveří vč. veškerého příslušenství " |  | 1
" V ceně odstranění stávajících dveří, střešního zakrytí, oplechování hran, odstranění vedení elektro, a dalšího příslušenství vč. odvozu a likvidace suti. "
" Včetně naložení, svislého a vodorovného přesunu suti, odvoz stavební suti. Likvidace v souladu se zákonem č. 541/2020 Sb. O odpadech vč. správného začlenění dle přílohy č. 1 vyhlášky č. 8/2021 o Katalogu odpadů a posuzování vlastností odpadů (Katalog odpadů). Likvidace dle technologie na místa určené zhotovitelem, včetně poplatků za uložení odpadu. "
5 | 013 | 968999901 SPC | Přemístění a pozdější odstranění stávající buňky vč. veškerého příslušenství - Specifikace dle PD | kus | 1 |  | 0 | CS ÚRS/TEO 2021 01
|  |  | " Přemístění stávající buňky z prostor stavebních prací mimo řešené území během provádění stavebních prací, případné vyklizení buňky před nastěhováním vybavení ze stávajících bouraných objketů (skleník, garáže, dílna, altán, RD, …). V ceně také odpojení od stávajících vedení (elektro, popř. vodovod, kanalizace). V ceně také podkladní materiál pro umístění - panely, hranoly či stěrkové lože pro uložení vč. případných zemních prací (v závislosti na zhotoviteli). V ceně také vystěhování buňky po provedení přístavby do jejich prostor a následný odvoz a likvidace buňky. " |  | 1
" V ceně veškeré nutné práce a materiál související s přemístěním / odstraněním a případným přepojením / odpojením vedení instalací. "
" Včetně naložení, svislého a vodorovného přesunu suti, odvoz stavební suti. Likvidace v souladu se zákonem č. 541/2020 Sb. O odpadech vč. správného začlenění dle přílohy č. 1 vyhlášky č. 8/2021 o Katalogu odpadů a posuzování vlastností odpadů (Katalog odpadů). Likvidace dle technologie na místa určené zhotovitelem, včetně poplatků za uložení odpadu. "
6 | 978 | 978999101 SPC | DMTŽ Názvu ulice z bouraného objektu, její uskladnění a následná zpětná montáž např.. Na oplocení - Specifikace dle PD | kus | 1 |  | 0 | CS ÚRS/TEO 2021 01
|  |  | " Dočasná demontáž z bouraného objektu, uskladnění a zpětná montáž prvků na konstrukci plotu. " |  | 1
" V ceně kotívíc a připevňovací prvky, pomocná konstrukce pro demontáž a dalšá nutné práce a materiál související s přemístěním názvu ulice z bouraného objektu. "
7 | 006 | 981011112 | Demolice budov dřevěných ostatních oboustranně obitých nebo omítnutých postupným rozebíráním | m3 | 230.4791 |  | 0 | CS ÚRS 2021 01
" Bourání kůlny. Půdorysná plocha objektu dle měření plochy v rýsovacím programu - 74,4 m2. "
|  |  | " Objem do roviny - v. 2,35 m " 2,35*(74,4) |  | 174.84
|  |  | " Objem části pod střechou - v. 0,0 až 0,95 m " ((6,5*0,95)/2)*13,0 |  | 40.1375
|  |  | " Objem střechy - v. 0,155 m " (0,155*7,3)*13,7 |  | 15.5015
" V ceně demolice budovy, podlahy (základová / podkladní deska v úrovni terénu zohledněna v položce č. 9), stropních konstrukcí, konstrukce zastřešení, střešního pláště včetně klempířských konstrukcí, výplní otvorů včetně mříží, vnitřních instalací. V ceně pomocné lešení, bezpečnostní opatření při demoličních pracích, kropení a vytváření vodní clony, podpěrné konstrukce při bouracích pracích, případné nutné odpojení od sousedních objektů, úpravu okolní pláně s vyrovnáním výškových rozdílů apod. V ceně i případné drobné zemní práce pro přístup k bouraným základům. "
" V ceně také zohledněna svislá a vodorovná doprava v rámci objektu a na staveništní skládku. "
8 | 006 | 981011415 | Demolice budov zděných na MC nebo z betonu podíl konstrukcí do 30 % postupným rozebíráním | m3 | 1598.1789 |  | 0 | CS ÚRS 2021 01
" Bourání RD vč. podzemního podlaží "
|  |  | " Bourání 1. PP " (9,07*3,1+5,5*9,4)*2,25 |  | 179.5882
|  |  | " Bourání 1. NP " (5,75*9,2+9,5*2,7+9,2*5,45)*3,6+(3,1*1,8+4,8*1,8)*2,6+(9,7*5,7)*2,6+(6,015*7,7)*2,6+(2,1*7,7*0,5)*2,6 |  | 785.4513
|  |  | " Bourání 2. NP, podkroví " (9,2*13,9*1,6+9,2*13,9*2,1*0,5)+(0,45*3,0*1,6+0,45*3,0*2,1*0,5)+(9,7*5,7*1,6)+(6,015*7,7*1,6+2,1*7,7*1,6*0,5)+(9,7*5,7*2,1*0,5)+((6,015*7,7*2,1+2,1*7,7*2,1*0,5)*0,5) |  | 633.1393
" V ceně demolice budovy, podlahy, základové / podkladní desky, stropních konstrukcí, konstrukce zastřešení, střešního pláště včetně klempířských konstrukcí, výplní otvorů včetně mříží, vnitřních instalací. V ceně pomocné lešení, bezpečnostní opatření při demoličních pracích, kropení a vytváření vodní clony, podpěrné konstrukce při bouracích pracích, případné nutné odpojení od sousedních objektů, úpravu okolní pláně s vyrovnáním výškových rozdílů apod. V ceně i případné drobné zemní práce pro přístup k bouraným základům. "
" V ceně také zohledněna svislá a vodorovná doprava v rámci objektu a na staveništní skládku. "
" POZN: Výpočet podílů objemu konstrukcí k obestavěnému prostoru. - Výpočet obestavěného prostoru - viz položka - 1 598,18 m3. VÝPOČET OBJEMU KONSTRUKCÍ: ZDIVO: V = 60,96+132,17+110,23 = 303,36 m3 - 1. PP: ((9,4+4,8+7,8+2,65)*0,75+(4,8)*0,5+(9,075+2,65+10,275)*0,45)*1,98 = 60,96 m3 - 1. NP: ((9,2+5,0+5,0+2,7+1,3)*0,45+(5,0+9,65+3,95+3,0+1,2)*0,3)*3,15+((5,45+8,75+4,35)*0,45+(3,65+3,9+1,5+3,4)*0,3+(0,95)*0,85)*3,25+((6,9+11,05+7,95+7,8+7,1+7,0)*0,3)*2,5 = 132,17 m3 - 2. NP: ((12,65+7,95+14,85)*0,3)*3,75+((9,2+8,75)*0,45)*3,0+((5,0+5,0+5,45+4,35)*0,45+(0,95)*0,85)*2,75+((2,7)*0,45+(0,5)*0,4+(0,75)*0,35+(10,05+6,45+1,85)*0,3)*2,7 = 110,23 m3 STROP: V = 21,01+80,79 = 101,8 m3 - Nad 1. PP: (84,03)*0,25 = 21,01 m3 - Nad 1. NP: (48,79+81,91)*0,45+(109,85)*0,2 = 80,79 m3 SCHODIŠTĚ: V = 0,74+1,51 = 2,25 m3 - Z 1. PP do 1. NP: (0,025*11)*,0+(3,13*0,15)*1,0 = 0,74 m3 - Z 1. NP do 2. NP: ((0,025*13)*1,2+(3,97*0,15)*1,2)+((0,025*5)*1,2+(1,41*0,15)*1,2) = 1,51 m3 PROCENTUÁLNÍ PODÍL KONSTRUKCÍ: (Celkový objem konstrukcí [m3] ÷ Objem obestavěného prostoru [m3])*100 - VÝPOČET: ((303,36+101,8+2,25)/1598,18)*100 = 25,49 % → Volba podílu konstrukcí přes 25 % do 30 %. "
9 | 006 | 981513114 | Demolice konstrukcí objektů z betonu železového těžkou mechanizací | m3 | 133.6947 |  | 0 | CS ÚRS 2021 01
|  |  | " Bourání základů kůlny - základová (podkladní) deska " 0,15*(74,4) |  | 11.16
|  |  | " Bourání základů kůlny - základové pasy " 0,35*1,05*(13,0+6,1+11,5+2,4+0,92+2,8) |  | 13.4946
|  |  | " Bourání základů RD - základová (podkladní) deska " (84,03)*0,13+(158,64)*0,13 |  | 31.5471
|  |  | " Bourání základů RD - základové pasy " (5,55*0,75+4,8*0,5+1,8*0,45+6,0*0,75+6,6*0,45+2,2*0,75+2,875*0,45+4,95*0,45+6,95*0,45+1,85*0,3+7,21*0,45+4,8*0,75+4,8*0,5+4,8*0,75+3,3*0,3)*1,0 |  | 37.5307
|  |  | " Bourání základů RD - základové pasy " (8,025*0,75+2,35*0,45+13,66*0,45+9,15*0,45+6,05*0,3+12,925*0,45+6,825*0,45+3,675*0,3+8,37*0,45+9,4*0,75)*1,0 |  | 39.9622
10 | 988 | 98899900 SPC | D+M Práce spojené s demolicí konstrukcí obsahující azbest - Specifikace dle PD | sada | 1 |  | 0 | CS ÚRS/TEO 2021 01
|  |  | " Předpokládá se azbest ve střešní krytině - eternit. Plocha částí pokryté azbestem 402,65 m2 - ((4,9*2,6*2)+(4,8*18,1*2)+(15,3*6,05*2)+(4,1*6,8)-(2,0*4,8)) " |  | 1
" Likvidace konstrukcí obsahující azbest odbornou firmou dle řádných postupů popsaných níže a dle požadavků hygieny. "
" Odstraňování bude prováděno specializovanou firmou, práce bude probíhat v uzavřeném vzduchotěsném kontrolovaném pásmu. Vstup, doprava odpadu, nebo nářadí z a do pásma bude přes dekontaminační komory a dekontaminační personální systém (jednorázové ochranné prac.pomůcky, odsátí nečistot z oděvů apod.)."
" V ceně systém lehkých přestavitelných konstrukcí např. dřevěná či kovová konstrukce potažena PE fólií o síle 0,6mm a napojení tohoto prostoru na odsávací zařízení s HEPA filtry třídy H13, které pomocí nasávacích otvorů s HEPA filtry H13 vytvoří požadovaný podtlak. Tento podtlak bude monitorován pro zabránění úniků azbestových vláken. Dále zajištěno zaslepení a ucpání otvorů jako jsou nasávací a výdechové mřížky."
" Kontrolované pásmo se po demontáži panelů přeměří dle ČSN ISO EN 16000-7. K otevření a zrušení pásma dojede až po podlimitních výsledcích odebraných vzorků ovzduší. "
" V průběhu prací budou materiály s obsahem azbestu a následně obaly s nebezpečným odpadem stříkány encapsulačním prostředkem aplikovaný tlakovým stříkacím zařízením. Dále také demontáž lešení a ochranných pásem."
11 | 988 | 988999901 SPC | Vyklizení objektu před započetím bouracích prací - RD - Specifikace dle PD | sada | 1 |  | 0 | CS ÚRS/TEO 2021 01
|  |  | " Vystěhování / odstranění vybavení RD na místo určení investorem. Půdorysná plocha celkem - ± 444,35 m2. " |  | 1
" Orientační údaj pro nacenění: ¨- Hodinová zúčtovací sazba pomocný stavební dělník - 25 hod. "
" POZN: K ceně je nutno přičíst také případné náklady za případný odvoz a likvidaci vybavení objektu. "
" Včetně naložení, svislého a vodorovného přesunu suti, odvoz stavební suti. Likvidace v souladu se zákonem č. 541/2020 Sb. O odpadech vč. správného začlenění dle přílohy č. 1 vyhlášky č. 8/2021 o Katalogu odpadů a posuzování vlastností odpadů (Katalog odpadů). Likvidace dle technologie na místa určené zhotovitelem, včetně poplatků za uložení odpadu. "
12 | 988 | 988999902 SPC | Vyklizení objektu před započetím bouracích prací - kůlna - Specifikace dle PD | sada | 1 |  | 0 | CS ÚRS/TEO 2021 01
|  |  | " Vystěhování / odstranění vybavení kůlny na místo určení investorem. Půdorysná plocha celkem - ± 74,4 m2 " |  | 1
" Orientační údaj pro nacenění: ¨- Hodinová zúčtovací sazba pomocný stavební dělník - 5 hod. "
" POZN: K ceně je nutno přičíst také případné náklady za případný odvoz a likvidaci vybavení objektu. "
" Včetně naložení, svislého a vodorovného přesunu suti, odvoz stavební suti. Likvidace v souladu se zákonem č. 541/2020 Sb. O odpadech vč. správného začlenění dle přílohy č. 1 vyhlášky č. 8/2021 o Katalogu odpadů a posuzování vlastností odpadů (Katalog odpadů). Likvidace dle technologie na místa určené zhotovitelem, včetně poplatků za uložení odpadu. "
13 | 988 | 988999910 SPC | Odpojení objektu RD od stávajícího silového vedení - Specifikace dle PD | sada | 1 | ZOHLEDNĚNO V CENĚ PŘELOŽKY VEDENÍ NN |  | CS ÚRS/TEO 2021 01
|  |  | " Odpojení a demontáž kabelů vč. veškerého příslušenství. " |  | 1
14 | 988 | 988999911 SPC | Odpojení objektu kůlny od stávajícího silového vedení vedeného z bouraného RD - Specifikace dle PD | sada | 1 |  | 0 | CS ÚRS/TEO 2021 01
|  |  | " Odpojení a demontáž kabelů vč. chrániček a příslušenství pro kabelové vedení. Odhadovaná maximální délka případných výkopových prací, odstraňovaných kabelů mezi objekty, apod - 5,0 m " |  | 1
" V ceně odpojení od elektrokabelů vč. jejich ukončení, případné zemní práce spojené s odstraněním vedení kabeláže, pomocné konstrukce pro odstranění, zapravení terénu po bouracích pracích, zásyp vzniklých jam / rýh zeminou a další práce související s odstraněním a odpojením silového vedení. "
" V ceně také přesun hmot a suti "
" Včetně naložení, svislého a vodorovného přesunu suti, odvoz stavební suti. Likvidace v souladu se zákonem č. 541/2020 Sb. O odpadech vč. správného začlenění dle přílohy č. 1 vyhlášky č. 8/2021 o Katalogu odpadů a posuzování vlastností odpadů (Katalog odpadů). Likvidace dle technologie na místa určené zhotovitelem, včetně poplatků za uložení odpadu. "
15 | 997 | 997999910 SPC | Náklady spojené s odvozem a uložením suti - demolice objektů | t | 962.13 | 0 | 0 | CS ÚRS/TEO 2021 01
|  |  | " Likvidace vybouraného materiálu " 51,167+910,963 |  | 962.13
15a |  | 997006512 | " - Vodorovná doprava suti s naložením a složením na skládku do 1 km " | t | 962.13 |  | 0 | CS ÚRS 2021 01
15b |  | 997006519 | " - Příplatek k vodorovnému přemístění suti na skládku ZKD 1 km přes 1 km - uvažována skládka ve vzdálenosti do 6 km " | t | 4810.65 |  | 0 | CS ÚRS 2021 01
15c |  | 997013631 | " - Poplatek za uložení na skládce (skládkovné) stavebního odpadu směsného kód odpadu 17 09 04 " | t | 962.13 |  | 0 | CS ÚRS 2021 01
" Včetně naložení, svislého a vodorovného přesunu suti, odvoz stavební suti. Likvidace v souladu se zákonem č. 541/2020 Sb. O odpadech vč. správného začlenění dle přílohy č. 1 vyhlášky č. 8/2021 o Katalogu odpadů a posuzování vlastností odpadů (Katalog odpadů). Likvidace dle technologie na místa určené zhotovitelem, včetně poplatků za uložení odpadu. "
16 | 997 | 997999911 SPC | Náklady spojené s odvozem a uložením suti - demolice objektů - základy | t | 322.193 | 0 | 0 | CS ÚRS/TEO 2021 01
|  |  | " Likvidace vybouraného materiálu " 322,193 |  | 322.193
16a |  | 997013111 | " - Vnitrostaveništní doprava suti a vybouraných hmot pro budovy v do 6 m s použitím mechanizace " | t | 322.193 |  | 0 | CS ÚRS 2021 01
16b |  | 997006512 | " - Vodorovná doprava suti s naložením a složením na skládku do 1 km " | t | 322.193 |  | 0 | CS ÚRS 2021 01
16c |  | 997006519 | " - Příplatek k vodorovnému přemístění suti na skládku ZKD 1 km přes 1 km - uvažována skládka ve vzdálenosti do 6 km " | t | 1610.965 |  | 0 | CS ÚRS 2021 01
16d |  | 997013602 | " - Poplatek za uložení na skládce (skládkovné) stavebního odpadu železobetonového kód odpadu 17 01 01 " | t | 322.193 |  | 0 | CS ÚRS 2021 01
" Včetně naložení, svislého a vodorovného přesunu suti, odvoz stavební suti. Likvidace v souladu se zákonem č. 541/2020 Sb. O odpadech vč. správného začlenění dle přílohy č. 1 vyhlášky č. 8/2021 o Katalogu odpadů a posuzování vlastností odpadů (Katalog odpadů). Likvidace dle technologie na místa určené zhotovitelem, včetně poplatků za uložení odpadu. "
17 | 997 | 997999912 SPC | Náklady spojené s odvozem a uložením suti - demolice objektů - azbest | t | 6.0397 | 0 | 0 | CS ÚRS/TEO 2021 01
|  |  | " Likvidace vybouraného materiálu - azbest. Uvažovaná hmotnost na 1 m2 → 15 kg " ((4,9*2,6*2)+(4,8*18,1*2)+(15,3*6,05*2)+(4,1*6,8)-(2,0*4,8))*0,015 |  | 6.0397
" Cena zahrnuje také naložení odpadu ve vzduchotěsném obalu, odvoz odpadu na skládku a EKO poplatek za uložení nebezpečného odpadu na skládce."
" Azbestová plochá těsnění v některých přírubových spojích tlakových potrubí."
" Volně ložená azbestová těsnění."
17a |  | 997006512 | " - Vodorovná doprava suti s naložením a složením na skládku do 1 km " | t | 6.0397 |  | 0 | CS ÚRS 2021 01
17b |  | 997006519 | " - Příplatek k vodorovnému přemístění suti na skládku ZKD 1 km přes 1 km - uvažována skládka ve vzdálenosti do 6 km " | t | 30.1988 |  | 0 | CS ÚRS 2021 01
17c |  | 997013821 | " - Poplatek za uložení na skládce (skládkovné) stavebního odpadu s obsahem azbestu kód odpadu 17 06 05 " | t | 6.0397 |  | 0 | CS ÚRS 2021 01
" Včetně naložení, svislého a vodorovného přesunu suti, odvoz stavební suti. Likvidace v souladu se zákonem č. 541/2020 Sb. O odpadech vč. správného začlenění dle přílohy č. 1 vyhlášky č. 8/2021 o Katalogu odpadů a posuzování vlastností odpadů (Katalog odpadů). Likvidace dle technologie na místa určené zhotovitelem, včetně poplatků za uložení odpadu. "
|  | 99 | Přesun hmot |  |  |  | 0
18 | 221 | 998225111 | Přesun hmot pro pozemní komunikace s krytem z kamene, monolitickým betonovým nebo živičným | t | 532.576 |  | 0 | CS ÚRS 2021 01
19 | HZS | HZS1291 | Hodinová zúčtovací sazba pomocný stavební dělník | hod | 30 |  | 0 | CS ÚRS 2021 01
|  |  | " Stavební práce a dodávky spojené s provedením funkčního celku HSV - výpomoce, doplňkové práce a dodávky,kompletace apod. " |  | 30
|  |  | Celkem |  |  |  | 0
CELKEM |  |  | SO 01 - RD + KŮLNA - BOURACÍ PRÁCE |  |  |  | 0
Poznámka:
Jednotkové položky zahrnují vedlejší rozpočtové náklady, náklady na montáž, dopravu, apod. a předepsané zkoušky, revize, manipulační řády, zaškolení obsluhy, není-li uvedeno jinak.
Způsob ocenění vlastních položek: Jednotková cena u položek s cenovou soustavou CS ÚRS/TEO se tvoří spojováním položek jednotlivých stavebních prací a dodávek. Základním předpokladem pro kalkulaci je volba kalkulačního vzorce a jeho jednotlivých složek, jejichž počet závisí na charakteru stavební výroby a organizace firmy. Kalkulační vzorec reprezentuje stanovená struktura výpočtu (odhadu ceny), kterou tvoří kalkulační složky s jednoznačně určeným obsahem. Kalkulační vzorec slouží ke stanovení vlastních nákladů kalkulačních jednotek (stavebního konstrukčního prvku, objektu, stavby apod.) Ve stavebních firmách se nejčastěji používá následující vzorec. Kalkulační vzorec: Jednotková cena = Materiál + Přímé náklady + Nepřímé náklady + Zisk Přímé náklady = Mzdy + Stroje + Ostatní přímé náklady Nepřímé náklady = Režie výrobní + Režie správní
Kalkulační vzorec vychází ze standardu "Rozpočtování a oceňování stavebních prací " ÚRS Praha, a.s.
Výkazy množství u jednotlivých položek vychází z projektové dokumentace a jsou automaticky generovány grafickým a rozpočtovacím programem.
POZNÁMKA: Jednotkové ceny se vepisují do řádku k položce. Výjimku tvoří položky rozagregované na více podpoložek pro lepší nacenění. Tam se cena vepisuje k jednotlivým podpoložkám (žluté podbarvení). Celková jednotková cena je pak vypočtena na základě jednotlivých cen podpoložek.
POZNÁMKA: V soupisu prací není uvažováno s nutnými zemními pracemi pro zpřístupnění základů. Předpokládá se jejich postupné vybourání shora po odbourání podkladní betonové desky / základové desky. Specifikace pro tuto část dle PD: RD → TZ + výkresy D.b.01. PUDORYS 1.PP, D.b.02. PUDORYS 1.NP, D.b.03. PUDORYS 2.NP, D.b.04. REZ A-A', D.b.05. POHLED SZ A JV, D.b.06. POHLED SV A JZ. KŮLNA → TZ + výkresy D.b.11. PUDORYS 1.NP, D.b.12. POHLEDY.

## SO 01 - ODPOJENÍ OD VODOVODU
SOUPIS PRACÍ
Stavba: Dostavba Domova pro seniory ve Vrchlabí - PD
Objekt: SO 01 - RD + kůlna
Část: ODPOJENÍ OBJEKTU OD VODOVODU
JKSO: 937
P.Č. | KCN | Kód položky | Popis | MJ | Množství celkem | Cena jednotková | Cena celkem | Cenová soustava
1 | 2 | 3 | 4 | 5 | 6 | 7 | 8 | 9
|  | HSV | Práce a dodávky HSV |  |  |  | 0
|  | 1 | Zemní práce |  |  |  | 0
1 | 221 | 113107124 | Odstranění podkladu z kameniva drceného tl 400 mm ručně | m2 | 9.54 |  | 0 | CS ÚRS 2021 01
|  |  | " Odstrannění podkladů asfaltové plochy ručně - bourání vodovodní přípojky " (5,3*(0,8+0,5*2)) |  | 9.54
2 | 221 | 113107144 | Odstranění podkladu živičného tl 200 mm ručně | m2 | 9.54 |  | 0 | CS ÚRS 2021 01
|  |  | " Odstranění živičného vrstvy asfaltové komunikace ručně - bourání vodovodní přípojky " (5,3*(0,8+0,5*2)) |  | 9.54
3 | 221 | 113202111 | Vytrhání obrub krajníků obrubníků stojatých | m | 2 |  | 0 | CS ÚRS 2021 01
|  |  | " Vytrhání obrub - bourání potrubí " 2,0 |  | 2
4 | 221 | 113203111 | Vytrhání obrub z dlažebních kostek | m | 4 |  | 0 | CS ÚRS 2021 01
|  |  | " Vytrhání žulových kostek jako krajníků podél komunikace " (2,0)*2 |  | 4
" V ceně také vybourání lože. "
5 | 001 | 115101201 | Čerpání vody na dopravní výšku do 10 m průměrný přítok do 500 l/min | hod | 16 |  | 0 | CS ÚRS 2021 01
6 | 001 | 115101301 | Pohotovost čerpací soupravy pro dopravní výšku do 10 m přítok do 500 l/min | den | 2 |  | 0 | CS ÚRS 2021 01
7 | 001 | 119001402 | Dočasné zajištění potrubí ocelového nebo litinového DN do 500 mm | m | 1 |  | 0 | CS ÚRS 2021 01
8 | 001 | 119001406 | Dočasné zajištění potrubí z PE DN do 500 mm | m | 1 |  | 0 | CS ÚRS 2021 01
9 | 001 | 119001412 | Dočasné zajištění potrubí betonového, ŽB nebo kameninového DN do 500 mm | m | 1 |  | 0 | CS ÚRS 2021 01
10 | 001 | 119001422 | Dočasné zajištění kabelů a kabelových tratí z 6 volně ložených kabelů | m | 3 |  | 0 | CS ÚRS 2021 01
11 | 001 | 121112003 | Sejmutí ornice tl vrstvy do 200 mm ručně | m2 | 3.12 |  | 0 | CS ÚRS 2021 01
|  |  | " Sejmutí ornice v místě rýh před jejich provedením pro vybourání vedení " 3,9*0,8 |  | 3.12
12 | 001 | 132254101 | Hloubení rýh zapažených š do 800 mm v hornině třídy těžitelnosti I, skupiny 3 objem do 20 m3 strojně | m3 | 12.88 |  | 0 | CS ÚRS 2021 01
|  |  | " Hloubení rýhy pro zpřístupnění bouraného potrubí vedeného v terénu " (5,3+3,9)*0,8*1,75 |  | 12.88
" V ceně také zohledněna lepivost vytěžené zeminy a její svislé přemístění. "
13 | 001 | 139001101 | Příplatek za ztížení vykopávky v blízkosti podzemního vedení | m3 | 1.288 |  | 0 | CS ÚRS 2021 01
|  |  | " Příplatek - 10 % " (12,88)*0,1 |  | 1.288
14 | 001 | 151101101 | Zřízení příložného pažení a rozepření stěn rýh hl do 2 m | m2 | 16.1 |  | 0 | CS ÚRS 2021 01
|  |  | " Pažení rýhy pro zpřístupnění bouraného potrubí, 50 % " ((5,3+3,9)*1,75*2)*0,5 |  | 16.1
15 | 001 | 151101111 | Odstranění příložného pažení a rozepření stěn rýh hl do 2 m | m2 | 16.1 |  | 0 | CS ÚRS 2021 01
16 | 001 | 171152501 | Zhutnění podloží z hornin soudržných nebo nesoudržných pod násypy | m2 | 9.54 |  | 0 | CS ÚRS 2021 01
|  |  | " Zhutnění podloží před realizací zpevněných ploch - asfaltové komunikace " (5,3*(0,8+0,5*2)) |  | 9.54
17 | 001 | 174151101 | Zásyp jam, šachet rýh nebo kolem objektů sypaninou se zhutněním | m3 | 12.88 |  | 0 | CS ÚRS 2021 01
|  |  | " Zpětný zásyp po vybourání potrubí vedeného v terénu zeminou z výkopů " (3,9)*0,8*1,75 |  | 5.46
|  |  | " Zpětný zásyp po vybourání potrubí vedeného v komunikaci štěrkem " (5,3)*0,8*1,75 |  | 7.42
18 | 583 | 58343930 | kamenivo drcené hrubé frakce 16/32 | t | 14.84 |  | 0 | CS ÚRS 2021 01
|  |  | " Zásyp ze štěrkodrti pro potrubí v komunikaci " (7,42)*2,0 |  | 14.84
19 | 231 | 181111121 | Plošná úprava terénu do 500 m2 zemina tř 1 až 4 nerovnosti do 150 mm v rovinně a svahu do 1:5 | m2 | 12.66 |  | 0 | CS ÚRS 2021 01
|  |  | " Úprava ploch před realizací sadových úprav - pro zatravněné plochy " 3,9*0,8 |  | 3.12
|  |  | " Úprava ploch před realizací zpevněných ploch." (5,3*(0,8+0,5*2)) |  | 9.54
20 | 001 | 181311103 | Rozprostření ornice tl vrstvy do 200 mm v rovině nebo ve svahu do 1:5 ručně | m2 | 3.12 |  | 0 | CS ÚRS 2021 01
|  |  | " Zpětné rozprostření sejmuté ornice " 3,12 |  | 3.12
21 | 231 | 183403153 | Obdělání půdy hrabáním v rovině a svahu do 1:5 | m2 | 3.12 |  | 0 | CS ÚRS 2021 01
|  |  | " Úprava zeminy před dosevem -1x " (3,12)*1 |  | 3.12
22 | 231 | 183403161 | Obdělání půdy válením v rovině a svahu do 1:5 | m2 | 3.12 |  | 0 | CS ÚRS 2021 01
|  |  | " Úprava zeminy před dosevem - 1x " (3,12)*1 |  | 3.12
23 | 231 | 183451351 | Provzdušnění trávníku s přísevem travního osiva plochy do 1000 m2 v rovině nebo na svahu do 1:5 | m2 | 3.12 |  | 0 | CS ÚRS 2021 01
|  |  | " Provzdušnění trávníku s přísevem osiva - zpětné položení stávajícího trávníku - ornice " 3,9*0,8 |  | 3.12
24 | 231 | 183451431 | Prořezání trávníku s přísevem plochy do 1000 m2 v rovině nebo na svahu do 1:5 | m2 | 3.12 |  | 0 | CS ÚRS 2021 01
|  |  | " Prořezání trávníku s přísevem osiva - zpětné položení stávajícího trávníku - ornice " 3,9*0,8 |  | 3.12
25 | 005 | 00572410 | osivo směs travní parková | kg | 0.0312 |  | 0 | CS ÚRS 2021 01
|  |  | " Osivo jako přísev při obnově stávajícího trávníku - provzdušnění - spotřeba 5 g/m2 " (3,12)*0,005 |  | 0.0156
|  |  | " Osivo jako přísev při obnově stávajícího trávníku - prořezání - spotřeba 5 g/m2 " (3,12)*0,005 |  | 0.0156
26 | 231 | 183451511 | Zapískování travnatých ploch vrstvou tl. do 20 mm v rovině nebo na svahu do 1:5 plochy do 1000 m2 | m2 | 3.12 |  | 0 | CS ÚRS 2021 01
|  |  | " Provedení zapískování trávníku vrstvou písku - zatravněné plochy - zpětné dání ornice " 3,9*0,8 |  | 3.12
27 | 581 | 58154421 RTO | křemičitý písek sušený pytlovaný 0,25-2mm | t | 0.030576 |  | 0 | CS ÚRS/TEO 2021 01
|  |  | " Písek pro zapískování trávníku - spotřeba 9,8 kg/m2 " (3,12)*0,0098 |  | 0.030576
28 | 231 | 183911901 SPC | Dvojnásobný postřik trávníku přípravkem podporující růst a zakořenění | m2 | 3.12 |  | 0 | CS ÚRS/TEO 2021 01
|  |  | " Dvojnásobný postřik trávníku přípravkem podporující zakořenění a růst - zatravněné plochy " (3,12) |  | 3.12
" V ceně i dodávka vody "
29 | 250 | 25099911 SPC | stimulátor zakořenění a růstu trávníku | l | 0.00312 |  | 0 | CS ÚRS/TEO 2021 01
|  |  | " Spotřeba - 50 ml / 100 m2 → 0,0005 l / 1 m2 " (0,0005*(3,12))*2 |  | 0.00312
30 | 231 | 184802111 | Chemické odplevelení před založením kultury nad 20 m2 postřikem na široko v rovině a svahu do 1:5 | m2 | 6.24 |  | 0 | CS ÚRS 2021 01
|  |  | " Dvojnásobné odplevelení trávníku před realizací sadových úprav. " (3,12)*2 |  | 6.24
31 | 231 | 185802113 | Hnojení půdy umělým hnojivem na široko v rovině a svahu do 1:5 | t | 6.24e-05 |  | 0 | CS ÚRS 2021 01
|  |  | " Hnojení půdy travnatých ploch hnojivy " ((3,12)*0,02)/1000 |  | 6.24e-05
32 | 251 | 25191155 | hnojivo průmyslové Cererit | kg | 0.0624 |  | 0 | CS ÚRS 2021 01
|  |  | " Hnojivo pro hnojení travnatých ploch - spotřeba 20 g/m2 " (3,12)*0,02 |  | 0.0624
33 | 231 | 185803111 | Ošetření trávníku shrabáním v rovině a ve svahu do 1:5 | m2 | 3.12 |  | 0 | CS ÚRS 2021 01
|  |  | " Ošetření trávníku " 3,12 |  | 3.12
34 | 231 | 185804311 | Zalití rostlin vodou plocha do 20 m2 | m3 | 0.0468 |  | 0 | CS ÚRS 2021 01
|  |  | " Zalití travnatých ploch po provzdušnění a dodání semen - 15 l na 1 m2 " 0,015*(3,12) |  | 0.0468
35 | 001 | 189999801 SPC | Náklady spojené s odvozem a uložením sypaniny / výkopku / navážky na skládku - do 6 km | m3 | 7.42 | 0 | 0 | CS ÚRS/TEO 2021 01
|  |  | " Odvoz zeminy z výkopových prací - zemina " 12,88-5,46 |  | 7.42
35a |  | 167151101 | " - Nakládání výkopku z hornin třídy těžitelnosti I, skupiny 1 až 3 do 100 m3 " | m3 | 7.42 |  | 0 | CS ÚRS 2021 01
35b |  | 162751113 | " - Vodorovné přemístění do 6000 m výkopku/sypaniny z horniny třídy těžitelnosti I, skupiny 1 až 3 " | m3 | 7.42 |  | 0 | CS ÚRS 2021 01
35c |  | 171251201 | " - Uložení sypaniny na skládky nebo meziskládky " | m3 | 7.42 |  | 0 | CS ÚRS 2021 01
35d |  | 171201221 | " - Poplatek za uložení na skládce (skládkovné) zeminy a kamení kód odpadu 17 05 04 " | t | 14.84 |  | 0 | CS ÚRS 2021 01
" POZN: Množství ze poplatek násobeno vzhledem k MJ koeficientem 2,0 → 1 m3 = 2,0 t. "
" Včetně naložení, svislého a vodorovného přesunu zeminy / sypaniny / výkopku. Likvidace v souladu se zákonem č. 541/2020 Sb. O odpadech vč. správného začleněné dle přílohy č. 1 vyhlášky č. 8/2021 o Katalogu odpadů a posuzování vlastností odpadů (Katalog odpadů). Likvidace dle technologie na místa určené zhotovitelem, včetně poplatků za uložení zeminy / sypaniny / výkopku. "
|  | 5 | Komunikace |  |  |  | 0
36 | 221 | 596999101 SPC | D+M Konstrukce komunikace se živičným krytem - obnovení - Specifikace dle PD | m2 | 9.54 | 0 | 0 | CS ÚRS/TEO 2021 01
" V ceně : "
36a |  | 577144211 RTO | " - Asfaltový beton střednězrnný ABS II - tl. 50 mm - 10,5 m2 " | m2 | 10.5 |  | 0 | CS ÚRS/TEO 2021 01
36b |  | 573211107 RTO | " - Spojovací postřik asfaltem - 0,30 kg/m2 - 10,5 m2 " | m2 | 10.5 |  | 0 | CS ÚRS/TEO 2021 01
36c |  | 565155111 RTO | " - Obalované kamenivo střednězrnné OKS I - tl. 70 mm - 10,5 m2 " | m2 | 10.5 |  | 0 | CS ÚRS/TEO 2021 01
36d |  | 573211107 RTO | " - Spojovací postřik asfaltem - 0,30 kg/m2 - 10,5 m2 " | m2 | 10.5 |  | 0 | CS ÚRS/TEO 2021 01
36e |  | 564861111 | " - Podklad ze štěrkodrti ŠD frakce 0-32 mm - tl. 200 mm - 10,5 m2 " | m2 | 10.5 |  | 0 | CS ÚRS 2021 01
36f |  | 564751113 | " - Podklad ze štěrkodrti ŠD frakce 32-63 mm - tl. 170 mm - 10,5 m2 " | m2 | 10.5 |  | 0 | CS ÚRS 2021 01
|  |  | " Asfaltová plocha " (5,3*(0,8+0,5*2)) |  | 9.54
" Cena skladby včetně ztratného "
|  | 8 | Trubní vedení |  |  |  | 0
37 | 271 | 871999901 SPC | Vybourání stávajícího potrubí vodovodu - Specifikace dle PD | m | 9.2 |  | 0 | CS ÚRS/TEO 2021 01
|  |  | " Vybourání stávajícího vodovodního potrubí vč. tvarovek. " (5,3+3,9) |  | 9.2
" Včetně naložení, svislého a vodorovného přesunu suti, odvoz stavební suti. Likvidace v souladu se zákonem č. 541/2020 Sb. O odpadech vč. správného začlenění dle přílohy č. 1 vyhlášky č. 8/2021 o Katalogu odpadů a posuzování vlastností odpadů (Katalog odpadů). Likvidace dle technologie na místa určené zhotovitelem, včetně poplatků za uložení odpadu. "
38 | 271 | 871999902 SPC | Odstranění armatur na potrubí vodovodu vč. vodoměru a přáslušenství - Specifikace dle PD | kus | 4 |  | 0 | CS ÚRS/TEO 2021 01
|  |  | " Odstranění stávajících armatur vč. případného vodoměru a příslušenství - uzávěru, ovládacích armatur, poklopů, apod. " |  | 4
" Včetně naložení, svislého a vodorovného přesunu suti, odvoz stavební suti, likvidace v souladu se zákonem č. 185/2001 Sb., o odpadech dle technologie a místa určené zhotovitelem, včetně poplatků za uložení odpadu. "
39 | 271 | 871999903 SPC | D+M Zajištění zaslepení stávajícího řadu vč. uzavření vodovodní přípojky - Specifikace dle PD | kus | 1 |  | 0 | CS ÚRS/TEO 2021 01
|  |  | " Uzavření bourané vodovodní přípojky vč. zajištění zaslepení stávajícího potrubí řadu. " |  | 1
" V ceně veškeré nutné práce a materiál související s uzavřením a zaslepením stávajícího řadu v místě bourané přípojky vč. přesunu hmot. "
40 | 271 | 899721901 SPC | D+M Odstranění stávající krycí folie potrubí - Specifikace dle PD | m | 9.2 |  | 0 | CS ÚRS/TEO 2021 01
|  |  | " Odstranění krycí fólie potrubí vč. odvozu a likvidace suti. " 5,3+3,9 |  | 9.2
" Včetně naložení, svislého a vodorovného přesunu suti, odvoz stavební suti. Likvidace v souladu se zákonem č. 541/2020 Sb. O odpadech vč. správného začlenění dle přílohy č. 1 vyhlášky č. 8/2021 o Katalogu odpadů a posuzování vlastností odpadů (Katalog odpadů). Likvidace dle technologie na místa určené zhotovitelem, včetně poplatků za uložení odpadu. "
41 | 271 | 899721902 SPC | D+M Odstranění stávajícího signalizačního vodiče - Specifikace dle PD | m | 9.2 |  | 0 | CS ÚRS/TEO 2021 01
|  |  | " Odstranění signalizačního vodiče potrubí vč. případného odpojení, odvozu a likvidace suti. " 5,3+3,9 |  | 9.2
" Včetně naložení, svislého a vodorovného přesunu suti, odvoz stavební suti. Likvidace v souladu se zákonem č. 541/2020 Sb. O odpadech vč. správného začlenění dle přílohy č. 1 vyhlášky č. 8/2021 o Katalogu odpadů a posuzování vlastností odpadů (Katalog odpadů). Likvidace dle technologie na místa určené zhotovitelem, včetně poplatků za uložení odpadu. "
|  | 9 | Ostatní konstrukce a práce-bourání |  |  |  | 0
42 | 221 | 916111122 | Osazení obruby z drobných kostek bez boční opěry do lože z betonu prostého třídy C 12/15 | m | 2 |  | 0 | CS ÚRS 2021 01
|  |  | " Přídlažba u asfaltové komunikace ze žulových kostek - jeden řádek dvouřádku " (2,0) |  | 2
43 | 221 | 916111123 | Osazení obruby z drobných kostek s boční opěrou do lože z betonu prostého třídy C 12/15 | m | 2 |  | 0 | CS ÚRS 2021 01
|  |  | " Přídlažba u asfaltové komunikace ze žulových kostek - jeden řádek dvouřádku " (2,0) |  | 2
44 | 583 | 58381007 RTO | kostka dlažební žula drobná | m2 | 0.08 |  | 0 | CS ÚRS/TEO 2021 01
|  |  | " Rezerva kostek pro krajníky při bourání potrubí - 20 %" (2,0*0,2)*0,2 |  | 0.08
45 | 221 | 916131213 | Osazení silničního obrubníku betonového stojatého s boční opěrou do lože z betonu prostého třídy C 12/15 | m | 2 |  | 0 | CS ÚRS 2021 01
|  |  | " Zpětné osazení silničního obrubníku. " 2,0 |  | 2
46 | 592 | 59217031 | obrubník betonový silniční 1000x150x250mm | m | 1 |  | 0 | CS ÚRS 2021 01
|  |  | " Rezerva silničních obrubníků při bourání vodovodního potrubí - předpoklad daného rozměru " 1,0 |  | 1
47 | 231 | 965005901 SPC | D+M Ochrana / DMTŽ + zpětná MTŽ stávajícího oplocení při provádění stavebních prací - Specifikace dle PD | m | 2 |  | 0 | CS ÚRS/TEO 2021 01
|  |  | " Ochrana stávajícího oplocení před poškozením, vyvrácením / dočasná demontáž, uskladnění a zpětná montáž při provádění stavebních prací . " |  | 2
" V ceně veškerý nutný materiál proti poškození stávajícího oplocení / pro doočasnou demontáž, uskladnění a zpětnou montáž - např. ochranné bednění, stojky pro podchycení, kotvící prvky, apod … .V ceně také přesun hmot. "
48 | 971 | 971999901 SPC | D+M Výškové napojení nové skladby na stávající zpevněné plochy - nových asfaltových a betonových ploch - Specifikace dle PD | m | 11.4 |  | 0 | CS ÚRS/TEO 2021 01
|  |  | " Výškové napojení asfaltových ploch na stávající komunikaci " 5,3+5,3+0,8 |  | 11.4
" V ceně: - řezání asfaltového / betonového krytu; - frézování; - zarovnání styčných ploch; - úprava čela betonového / asfaltového krytu; - spojovací penetrační postřik; - zpětná zálivka spar / předláždění stávající plochy; - odvoz a uložení vybouraných hmot; - další nutné práce související s provedením napojení nových ploch na stávající. "
" Včetně naložení, svislého a vodorovného přesunu suti, odvoz stavební suti. Likvidace v souladu se zákonem č. 541/2020 Sb. O odpadech vč. správného začlenění dle přílohy č. 1 vyhlášky č. 8/2021 o Katalogu odpadů a posuzování vlastností odpadů (Katalog odpadů). Likvidace dle technologie na místa určené zhotovitelem, včetně poplatků za uložení odpadu. "
49 | 221 | 979024443 | Očištění vybouraných obrubníků a krajníků silničních | m | 2 |  | 0 | CS ÚRS 2021 01
|  |  | " Očištění před zpětným osazením " |  | 2
50 | 221 | 979071122 | Očištění dlažebních kostek drobných s původním spárováním živičnou směsí nebo MC | m2 | 0.4 |  | 0 | CS ÚRS 2021 01
|  |  | " Očištění dlažebních kostek jako krajníků před zpětným osazením " (2,0)*0,2 |  | 0.4
51 | 997 | 997999901 SPC | Náklady spojené s odvozem a uložením suti - lože pod komunikacemi | t | 5.533 | 0 | 0 | CS ÚRS/TEO 2021 01
|  |  | " Likvidace vybouraného materiálu " 5,533 |  | 5.533
51a |  | 997221611 | " - Nakládání suti na dopravní prostředky pro vodorovnou dopravu. " | t | 5.533 |  | 0 | CS ÚRS 2021 01
51b |  | 997221551 | " - Vodorovná doprava suti ze sypkých materiálů do 1 km se složením a hrubým urovnáním. " | t | 5.533 |  | 0 | CS ÚRS 2021 01
51c |  | 997221559 | " - Příplatek ZKD 1 km u vodorovné dopravy suti ze sypkých materiálů - uvažována skládka ve vzdálenosti do 6 km " | t | 27.665 |  | 0 | CS ÚRS 2021 01
51d |  | 997221655 | " - Poplatek za uložení na skládce (skládkovné) zeminy a kamení kód odpadu 17 05 04 " | t | 5.533 |  | 0 | CS ÚRS 2021 01
" Včetně naložení, svislého a vodorovného přesunu suti, odvoz stavební suti. Likvidace v souladu se zákonem č. 541/2020 Sb. O odpadech vč. správného začlenění dle přílohy č. 1 vyhlášky č. 8/2021 o Katalogu odpadů a posuzování vlastností odpadů (Katalog odpadů). Likvidace dle technologie na místa určené zhotovitelem, včetně poplatků za uložení odpadu. "
52 | 997 | 997999902 SPC | Náklady spojené s odvozem a uložením suti - obrubníky vč. lože, dlažby, betonová vozovka | t | 0.87 | 0 | 0 | CS ÚRS/TEO 2021 01
|  |  | " Likvidace vybouraného materiálu " 0,41+0,46 |  | 0.87
52a |  | 997221611 | " - Nakládání suti na dopravní prostředky pro vodorovnou dopravu. " | t | 0.87 |  | 0 | CS ÚRS 2021 01
52b |  | 997221561 | " - Vodorovná doprava suti z kusových materiálů do 1 km se složením a hrubým urovnáním. " | t | 0.87 |  | 0 | CS ÚRS 2021 01
52c |  | 997221569 | " - Příplatek ZKD 1 km u vodorovné dopravy suti z kusových materiálů - uvažována skládka ve vzdálenosti do 6 km " | t | 4.35 |  | 0 | CS ÚRS 2021 01
52d |  | 997221625 RTO | " - Poplatek za uložení na skládce (skládkovné) stavebního odpadu železobetonového / betonového kód odpadu 17 01 01 " | t | 0.87 |  | 0 | CS ÚRS/TEO 2021 01
" Včetně naložení, svislého a vodorovného přesunu suti, odvoz stavební suti. Likvidace v souladu se zákonem č. 541/2020 Sb. O odpadech vč. správného začlenění dle přílohy č. 1 vyhlášky č. 8/2021 o Katalogu odpadů a posuzování vlastností odpadů (Katalog odpadů). Likvidace dle technologie na místa určené zhotovitelem, včetně poplatků za uložení odpadu. "
53 | 997 | 997999903 SPC | Náklady spojené s odvozem a uložením suti - asfalt a živice z komunikací | t | 4.293 | 0 | 0 | CS ÚRS/TEO 2021 01
|  |  | " Likvidace vybouraného materiálu " 4,293 |  | 4.293
53a |  | 997221611 | " - Nakládání suti na dopravní prostředky pro vodorovnou dopravu. " | t | 4.293 |  | 0 | CS ÚRS 2021 01
53b |  | 997221561 | " - Vodorovná doprava suti z kusových materiálů do 1 km se složením a hrubým urovnáním. " | t | 4.293 |  | 0 | CS ÚRS 2021 01
53c |  | 997221569 | " - Příplatek ZKD 1 km u vodorovné dopravy suti z kusových materiálů - uvažována skládka ve vzdálenosti do 6 km " | t | 21.465 |  | 0 | CS ÚRS 2021 01
53d |  | 997221645 | " - Poplatek za uložení na skládce (skládkovné) odpadu asfaltového bez dehtu kód odpadu 17 03 02 " | t | 4.293 |  | 0 | CS ÚRS 2021 01
" Včetně naložení, svislého a vodorovného přesunu suti, odvoz stavební suti. Likvidace v souladu se zákonem č. 541/2020 Sb. O odpadech vč. správného začlenění dle přílohy č. 1 vyhlášky č. 8/2021 o Katalogu odpadů a posuzování vlastností odpadů (Katalog odpadů). Likvidace dle technologie na místa určené zhotovitelem, včetně poplatků za uložení odpadu. "
|  | 99 | Přesun hmot |  |  |  | 0
54 | 221 | 998225111 | Přesun hmot pro pozemní komunikace s krytem z kamene, monolitickým betonovým nebo živičným | t | 12.328 |  | 0 | CS ÚRS 2021 01
55 | 231 | 998231311 | Přesun hmot pro sadovnické a krajinářské úpravy vodorovně do 5000 m | t | 0.030094 |  | 0 | CS ÚRS 2021 01
56 | 271 | 998276101 | Přesun hmot pro trubní vedení z trub z plastických hmot otevřený výkop | t | 15.069 |  | 0 | CS ÚRS 2021 01
57 | HZS | HZS1291 | Hodinová zúčtovací sazba pomocný stavební dělník | hod | 10 |  | 0 | CS ÚRS 2021 01
|  |  | " Stavební práce a dodávky spojené s provedením funkčního celku HSV - výpomoce, doplňkové práce a dodávky,kompletace apod. " |  | 10
|  |  | Celkem |  |  |  | 0
CELKEM |  |  | SO 01 - RD - ODPOJENÍ OBJEKTU OD VODOVODU |  |  |  | 0
Poznámka:
Jednotkové položky zahrnují vedlejší rozpočtové náklady, náklady na montáž, dopravu, apod. a předepsané zkoušky, revize, manipulační řády, zaškolení obsluhy, není-li uvedeno jinak.
Způsob ocenění vlastních položek: Jednotková cena u položek s cenovou soustavou CS ÚRS/TEO se tvoří spojováním položek jednotlivých stavebních prací a dodávek. Základním předpokladem pro kalkulaci je volba kalkulačního vzorce a jeho jednotlivých složek, jejichž počet závisí na charakteru stavební výroby a organizace firmy. Kalkulační vzorec reprezentuje stanovená struktura výpočtu (odhadu ceny), kterou tvoří kalkulační složky s jednoznačně určeným obsahem. Kalkulační vzorec slouží ke stanovení vlastních nákladů kalkulačních jednotek (stavebního konstrukčního prvku, objektu, stavby apod.). Ve stavebních firmách se nejčastěji používá následující vzorec. Kalkulační vzorec: Jednotková cena = Materiál + Přímé náklady + Nepřímé náklady + Zisk Přímé náklady = Mzdy + Stroje + Ostatní přímé náklady Nepřímé náklady = Režie výrobní + Režie správní
Kalkulační vzorec vychází ze standardu "Rozpočtování a oceňování stavebních prací " ÚRS Praha, a.s.
Výkazy množství u jednotlivých položek vychází z projektové dokumentace a jsou automaticky generovány grafickým a rozpočtovacím programem.
POZNÁMKA: Jednotkové ceny se vepisují do řádku k položce. Výjimku tvoří položky rozagregované na více podpoložek pro lepší nacenění. Tam se cena vepisuje k jednotlivým podpoložkám (žluté podbarvení). Celková jednotková cena je pak vypočtena na základě jednotlivých cen podpoložek.
POZNÁMKA: V soupisu prací není uvažováno s nutnými zemními pracemi (odkopávkami) pro zpevněné plochy. Je uvažováno s náhradou stávajících ve stejné skladbě. Tuto skladbu pokryjí položky na odstranění podkladů. Specifikace pro tuto část dle PD → TZ + výkresy C.2_f. KATASTRALNI SITUACNI VYKRES, D.b.14. ULOZENI BOURANE VODOVODNI PRIPOJKY.

## SO 01 - ODPOJENÍ OD KANALIZACE
SOUPIS PRACÍ
Stavba: Dostavba Domova pro seniory ve Vrchlabí - PD
Objekt: SO 01 - RD + kůlna
Část: ODPOJENÍ OBJEKTU OD KANALIZACE
JKSO: 937
P.Č. | KCN | Kód položky | Popis | MJ | Množství celkem | Cena jednotková | Cena celkem | Cenová soustava
1 | 2 | 3 | 4 | 5 | 6 | 7 | 8 | 9
|  | HSV | Práce a dodávky HSV |  |  |  | 0
|  | 1 | Zemní práce |  |  |  | 0
1 | 001 | 115101201 | Čerpání vody na dopravní výšku do 10 m průměrný přítok do 500 l/min | hod | 32 |  | 0 | CS ÚRS 2021 01
2 | 001 | 115101301 | Pohotovost čerpací soupravy pro dopravní výšku do 10 m přítok do 500 l/min | den | 4 |  | 0 | CS ÚRS 2021 01
3 | 001 | 119001402 | Dočasné zajištění potrubí ocelového nebo litinového DN do 500 mm | m | 1.5 |  | 0 | CS ÚRS 2021 01
4 | 001 | 119001406 | Dočasné zajištění potrubí z PE DN do 500 mm | m | 1.5 |  | 0 | CS ÚRS 2021 01
5 | 001 | 119001412 | Dočasné zajištění potrubí betonového, ŽB nebo kameninového DN do 500 mm | m | 1.5 |  | 0 | CS ÚRS 2021 01
6 | 001 | 119001422 | Dočasné zajištění kabelů a kabelových tratí z 6 volně ložených kabelů | m | 5 |  | 0 | CS ÚRS 2021 01
7 | 001 | 121112003 | Sejmutí ornice tl vrstvy do 200 mm ručně | m2 | 38.54 |  | 0 | CS ÚRS 2021 01
|  |  | " Sejmutí ornice v místě rýh před jejich provedením pro vybourání trativodu " 15,0*0,8 |  | 12
|  |  | " Sejmutí ornice v místě rýh před jejich provedením pro vybourání kanalizace " 5,0*0,8 |  | 4
|  |  | " Sejmutí ornice v místě výkopových prací pro bourání septiku " 4,6*4,9 |  | 22.54
8 | 001 | 131251202 | Hloubení jam zapažených v hornině třídy těžitelnosti I, skupiny 3 objem do 50 m3 strojně | m3 | 38.5686 |  | 0 | CS ÚRS 2021 01
|  |  | " Hloubení jámy pro zpřístupnění bouraného septiku - 90 % z celkové kubatury " ((4,6*4,9)*3,1)*0,9 |  | 62.8866
|  |  | " Odečet stávajícího septiku " -((3,3*3,0)*2,6+(1,6*1,6)*0,5)*0,9 |  | -24.318
" V ceně také zohledněna lepivost vytěžené zeminy a její svislé přemístění. "
9 | 001 | 131351201 | Hloubení jam zapažených v hornině třídy těžitelnosti II, skupiny 4 objem do 20 m3 strojně | m3 | 4.2854 |  | 0 | CS ÚRS 2021 01
|  |  | " Hloubení jámy pro zpřístupnění bouraného septiku - 10 % z celkové kubatury " ((4,6*4,9)*3,1)*0,1 |  | 6.9874
|  |  | " Odečet stávajícího septiku " -((3,3*3,0)*2,6+(1,6*1,6)*0,5)*0,1 |  | -2.702
" V ceně také zohledněna lepivost vytěžené zeminy a její svislé přemístění. "
10 | 001 | 132254101 | Hloubení rýh zapažených š do 800 mm v hornině třídy těžitelnosti I, skupiny 3 objem do 20 m3 strojně | m3 | 19 |  | 0 | CS ÚRS 2021 01
|  |  | " Hloubení rýhy pro zpřístupnění bouraného vedení trativodu vedeného v terénu " (15,0)*0,8*1,2 |  | 14.4
|  |  | " Hloubení rýhy pro zpřístupnění bouraného vedení kanalizace vedeného v terénu " (5,0)*0,8*1,15 |  | 4.6
" V ceně také zohledněna lepivost vytěžené zeminy a její svislé přemístění. "
11 | 001 | 139001101 | Příplatek za ztížení vykopávky v blízkosti podzemního vedení | m3 | 6.186 |  | 0 | CS ÚRS 2021 01
|  |  | " Příplatek - 10 % " ((38,57+4,29)+(19,0))*0,1 |  | 6.186
12 | 013 | 139951123 | Bourání kcí v hloubených vykopávkách ze zdiva ze ŽB nebo předpjatého strojně | m3 | 11.772 |  | 0 | CS ÚRS 2021 01
" Vybourání stávajícího septiku po očištění a desinfekci konstrukcí. "
|  |  | " Dno " (3,3*3,0)*0,3 |  | 2.97
|  |  | " Zastropení " ((3,3-1,6)*(3,0-1,6))*0,3 |  | 0.714
|  |  | " Stěny septiku " ((3,3*2)*2,0+(2,4*2)*2,0)*0,3 |  | 6.84
|  |  | " Vstupní komín " ((1,6*2)*0,8+(1,0*2)*0,8)*0,3 |  | 1.248
13 | 001 | 151101101 | Zřízení příložného pažení a rozepření stěn rýh hl do 2 m | m2 | 23.75 |  | 0 | CS ÚRS 2021 01
|  |  | " Pažení rýhy pro zpřístupnění bouraného trativodu - 50 % " ((15,0)*1,2*2)*0,5 |  | 18
|  |  | " Pažení rýhy pro zpřístupnění bourané kanalizace - 50 % " ((5,0)*1,15*2)*0,5 |  | 5.75
14 | 001 | 151101111 | Odstranění příložného pažení a rozepření stěn rýh hl do 2 m | m2 | 23.75 |  | 0 | CS ÚRS 2021 01
15 | 001 | 151101201 | Zřízení příložného pažení stěn výkopu hl do 4 m | m2 | 47.12 |  | 0 | CS ÚRS 2021 01
" Pažení stěny pro výkop pro septik - 80 % z celkové plochy "
|  |  | " Pažení stěny pro výkop pro septik " ((4,6*2+4,9*2)*3,1)*0,8 |  | 47.12
16 | 001 | 151101211 | Odstranění příložného pažení stěn hl do 4 m | m2 | 47.12 |  | 0 | CS ÚRS 2021 01
17 | 001 | 151101301 | Zřízení rozepření stěn při pažení příložném hl do 4 m | m3 | 69.874 |  | 0 | CS ÚRS 2021 01
|  |  | " Rozepření pro pažení stěn pro výkop pro bouraný septik " 4,6*4,9*3,1 |  | 69.874
18 | 001 | 151101311 | Odstranění rozepření stěn při pažení příložném hl do 4 m | m3 | 69.874 |  | 0 | CS ÚRS 2021 01
19 | 001 | 174151101 | Zásyp jam, šachet rýh nebo kolem objektů sypaninou se zhutněním | m3 | 88.874 |  | 0 | CS ÚRS 2021 01
|  |  | " Zpětný zásyp po vybourání trativodu vedeného v terénu zeminou z výkopů " (15,0)*0,8*1,2 |  | 14.4
|  |  | " Zpětný zásyp po vybourání kanalizace vedeného v terénu zeminou z výkopů " (5,0)*0,8*1,15 |  | 4.6
|  |  | " Zpětný zásyp po vybourání septiku " (4,6*4,9*3,1) |  | 69.874
20 | 103 | 10364100 | zemina pro terénní úpravy - tříděná | t | 118.779 |  | 0 | CS ÚRS 2021 01
|  |  | " Zásyp po vybouraném septiku " (69,87)*1,7 |  | 118.779
21 | 231 | 181111121 | Plošná úprava terénu do 500 m2 zemina tř 1 až 4 nerovnosti do 150 mm v rovinně a svahu do 1:5 | m2 | 38.54 |  | 0 | CS ÚRS 2021 01
|  |  | " Úprava ploch před realizací sadových úprav - pro zatravněné plochy " (15,0*0,8)+(5,0*0,8)+(4,6*4,9) |  | 38.54
22 | 001 | 181311103 | Rozprostření ornice tl vrstvy do 200 mm v rovině nebo ve svahu do 1:5 ručně | m2 | 38.54 |  | 0 | CS ÚRS 2021 01
|  |  | " Zpětné rozprostření sejmuté ornice " 12,0+4,0+22,54 |  | 38.54
23 | 231 | 183403153 | Obdělání půdy hrabáním v rovině a svahu do 1:5 | m2 | 38.54 |  | 0 | CS ÚRS 2021 01
|  |  | " Úprava zeminy před dosevem -1x " (12,0+4,0+22,54)*1 |  | 38.54
24 | 231 | 183403161 | Obdělání půdy válením v rovině a svahu do 1:5 | m2 | 38.54 |  | 0 | CS ÚRS 2021 01
|  |  | " Úprava zeminy před dosevem - 1x " (12,0+4,0+22,54)*1 |  | 38.54
25 | 231 | 183451351 | Provzdušnění trávníku s přísevem travního osiva plochy do 1000 m2 v rovině nebo na svahu do 1:5 | m2 | 38.54 |  | 0 | CS ÚRS 2021 01
|  |  | " Provzdušnění trávníku s přísevem osiva - zpětné položení stávajícího trávníku - ornice " (12,0+4,0+22,54) |  | 38.54
26 | 231 | 183451431 | Prořezání trávníku s přísevem plochy do 1000 m2 v rovině nebo na svahu do 1:5 | m2 | 38.54 |  | 0 | CS ÚRS 2021 01
|  |  | " Prořezání trávníku s přísevem osiva - zpětné položení stávajícího trávníku - ornice " (12,0+4,0+22,54) |  | 38.54
27 | 005 | 00572410 | osivo směs travní parková | kg | 0.3854 |  | 0 | CS ÚRS 2021 01
|  |  | " Osivo jako přísev při obnově stávajícího trávníku - provzdušnění - spotřeba 5 g/m2 " (12,0+4,0+22,54)*0,005 |  | 0.1927
|  |  | " Osivo jako přísev při obnově stávajícího trávníku - prořezání - spotřeba 5 g/m2 " (12,0+4,0+22,54)*0,005 |  | 0.1927
28 | 231 | 183451511 | Zapískování travnatých ploch vrstvou tl. do 20 mm v rovině nebo na svahu do 1:5 plochy do 1000 m2 | m2 | 38.54 |  | 0 | CS ÚRS 2021 01
|  |  | " Provedení zapískování trávníku vrstvou písku - zatravněné plochy - zpětné dání ornice " (12,0+4,0+22,54) |  | 38.54
29 | 581 | 58154421 RTO | křemičitý písek sušený pytlovaný 0,25-2mm | t | 0.37769 |  | 0 | CS ÚRS/TEO 2021 01
|  |  | " Písek pro zapískování trávníku - spotřeba 9,8 kg/m2 " (12,0+4,0+22,54)*0,0098 |  | 0.37769
30 | 231 | 183911901 SPC | Dvojnásobný postřik trávníku přípravkem podporující růst a zakořenění | m2 | 38.54 |  | 0 | CS ÚRS/TEO 2021 01
|  |  | " Dvojnásobný postřik trávníku přípravkem podporující zakořenění a růst - zatravněné plochy " (12,0+4,0+22,54) |  | 38.54
" V ceně i dodávka vody "
31 | 250 | 25099911 SPC | stimulátor zakořenění a růstu trávníku | l | 0.03854 |  | 0 | CS ÚRS/TEO 2021 01
|  |  | " Spotřeba - 50 ml / 100 m2 → 0,0005 l / 1 m2 " (0,0005*(22,54+12,0+4,0))*2 |  | 0.03854
32 | 231 | 184802111 | Chemické odplevelení před založením kultury nad 20 m2 postřikem na široko v rovině a svahu do 1:5 | m2 | 77.08 |  | 0 | CS ÚRS 2021 01
|  |  | " Dvojnásobné odplevelení trávníku před realizací sadových úprav. " (12,0+4,0+22,54)*2 |  | 77.08
33 | 231 | 185802113 | Hnojení půdy umělým hnojivem na široko v rovině a svahu do 1:5 | t | 0.0007708 |  | 0 | CS ÚRS 2021 01
|  |  | " Hnojení půdy travnatých ploch hnojivy " ((12,0+4,0+22,54)*0,02)/1000 |  | 0.0007708
34 | 251 | 25191155 | hnojivo průmyslové Cererit | kg | 0.7708 |  | 0 | CS ÚRS 2021 01
|  |  | " Hnojivo pro hnojení travnatých ploch - spotřeba 20 g/m2 " (12,0+4,0+22,54)*0,02 |  | 0.7708
35 | 231 | 185803111 | Ošetření trávníku shrabáním v rovině a ve svahu do 1:5 | m2 | 38.54 |  | 0 | CS ÚRS 2021 01
|  |  | " Ošetření trávníku " 12,0+4,0+22,54 |  | 38.54
36 | 231 | 185804311 | Zalití rostlin vodou plocha do 20 m2 | m3 | 0.5781 |  | 0 | CS ÚRS 2021 01
|  |  | " Zalití travnatých ploch po provzdušnění a dodání semen - 15 l na 1 m2 " 0,015*(12,0+4,0+22,54) |  | 0.5781
37 | 001 | 189999801 SPC | Náklady spojené s odvozem a uložením sypaniny / výkopku / navážky na skládku - do 6 km | m3 | 42.86 | 0 | 0 | CS ÚRS/TEO 2021 01
|  |  | " Odvoz zeminy z výkopových prací - zemina - Třída těžitelnosti I " (38,57)*1,0 |  | 38.57
|  |  | " Odvoz zeminy z výkopových prací - zemina - Třída těžitelnosti II " (4,29)*1,0 |  | 4.29
37a |  | 167151101 | " - Nakládání výkopku z hornin třídy těžitelnosti I, skupiny 1 až 3 do 100 m3 " | m3 | 38.57 |  | 0 | CS ÚRS 2021 01
37b |  | 167151102 | " - Nakládání výkopku z hornin třídy těžitelnosti II, skupiny 4 a 5 do 100 m3 " | m3 | 4.29 |  | 0 | CS ÚRS 2021 01
37c |  | 162751113 | " - Vodorovné přemístění do 6000 m výkopku/sypaniny z horniny třídy těžitelnosti I, skupiny 1 až 3 " | m3 | 38.57 |  | 0 | CS ÚRS 2021 01
37d |  | 162751133 | " - Vodorovné přemístění do 6000 m výkopku/sypaniny z horniny třídy těžitelnosti II, skupiny 4 a 5 " | m3 | 4.29 |  | 0 | CS ÚRS 2021 01
37e |  | 171251201 | " - Uložení sypaniny na skládky nebo meziskládky " | m3 | 42.86 |  | 0 | CS ÚRS 2021 01
37f |  | 171201221 | " - Poplatek za uložení na skládce (skládkovné) zeminy a kamení kód odpadu 17 05 04 " | t | 85.72 |  | 0 | CS ÚRS 2021 01
" POZN: Množství ze poplatek násobeno vzhledem k MJ koeficientem 2,0 → 1 m3 = 2,0 t. "
" Včetně naložení, svislého a vodorovného přesunu zeminy / sypaniny / výkopku. Likvidace v souladu se zákonem č. 541/2020 Sb. O odpadech vč. správného začleněné dle přílohy č. 1 vyhlášky č. 8/2021 o Katalogu odpadů a posuzování vlastností odpadů (Katalog odpadů). Likvidace dle technologie na místa určené zhotovitelem, včetně poplatků za uložení zeminy / sypaniny / výkopku. "
|  | 8 | Trubní vedení |  |  |  | 0
38 | 271 | 830311811 | Bourání stávajícího kameninového a keramického potrubí DN do 150 | m | 20 |  | 0 | CS ÚRS 2021 01
" Předpoklad - keramické tvarovky trativodu, kameninové kanalizace. "
|  |  | " Vybourání stávajícího potrubí trativodu vč. veškerých tvarovek. " 15,0 |  | 15
|  |  | " Vybourání stávajícího potrubí kanalizace vč. veškerých tvarovek. " 5,0 |  | 5
" V ceně také případné odpojení od septiku. "
39 | 271 | 899302811 | Demontáž poklopů betonových nebo ŽB včetně rámu hmotnosti přes 50 do 100 kg | kus | 1 |  | 0 | CS ÚRS 2021 01
|  |  | " Odstranění stávajícího poklopu septiku. " |  | 1
|  | 9 | Ostatní konstrukce a práce-bourání |  |  |  | 0
40 | 013 | 952905211 RTO | Mechanické očištění stěn | m2 | 20.4 |  | 0 | CS ÚRS/TEO 2021 01
|  |  | " Očištění stěn septiku po vyčerpání septiku před vybouráním. " (2,7*2)*2+(2,4*2)*2 |  | 20.4
41 | 013 | 952905212 RTO | Mechanické očištění podlah | m2 | 6.48 |  | 0 | CS ÚRS/TEO 2021 01
|  |  | " Očištění podlahy septiku po vyčerpání septiku před vybouráním. " 2,7*2,4 |  | 6.48
2 | 013 | 952905221 RTO | Očištění stěn a podlah tlakovou vodou | m2 | 26.88 |  | 0 | CS ÚRS/TEO 2021 01
|  |  | " Očištění podlahy septiku po vyčerpání septiku před vybouráním. " 2,7*2,4 |  | 6.48
|  |  | " Očištění stěn septiku po vyčerpání septiku před vybouráním. " (2,7*2)*2+(2,4*2)*2 |  | 20.4
43 | 013 | 952905231 RTO | Dezinfekce podlah | m2 | 6.48 |  | 0 | CS ÚRS/TEO 2021 01
|  |  | " Dezinfekce podlahy septiku po vyčerpání septiku před vybouráním. " 2,7*2,4 |  | 6.48
44 | 013 | 952905232 RTO | Dezinfekce stěn | m2 | 20.4 |  | 0 | CS ÚRS/TEO 2021 01
|  |  | " Dezinfekce stěn septiku po vyčerpání septiku před vybouráním. " (2,7*2)*2+(2,4*2)*2 |  | 20.4
45 | 013 | 952905901 SPC | Odčerpání septiku, usazeného kalu, apod. vč. odvozu a ekologické likvidace | m3 | 11.016 |  | 0 | CS ÚRS/TEO 2021 01
|  |  | " Odčerpání stávajícího septiku vč. ekologické likvidace kalu - třída odpadu 20 03 04. " ((2,7*2,4)*2,0)*0,85 |  | 11.016
" V ceně zohledněno odčerppání stávajícího septiku vč. ekologické likvidace odčerpaných látek. "
" POZN: Uvažováno s maximálním naplnění - 85 % objemu septiku "
" Včetně naložení, svislého a vodorovného přesunu suti, odvoz stavební suti. Likvidace v souladu se zákonem č. 541/2020 Sb. O odpadech vč. správného začlenění dle přílohy č. 1 vyhlášky č. 8/2021 o Katalogu odpadů a posuzování vlastností odpadů (Katalog odpadů). Likvidace dle technologie na místa určené zhotovitelem, včetně poplatků za uložení odpadu. "
46 | 013 | 952905901 SPC | Odstranění veškerého vybavení septiku před vybourání - Specifikace dle PD | sada | 1 |  | 0 | CS ÚRS/TEO 2021 01
|  |  | " Odstranění stávajících stupadel (předpoklad max. 8 ks) vč. veškerého nutného příslušenství a dalších případných prvků a zařízení septiku před jeho vybouráním. " |  | 1
" V ceně také přesun a likvidace suti. "
" Včetně naložení, svislého a vodorovného přesunu suti, odvoz stavební suti. Likvidace v souladu se zákonem č. 541/2020 Sb. O odpadech vč. správného začlenění dle přílohy č. 1 vyhlášky č. 8/2021 o Katalogu odpadů a posuzování vlastností odpadů (Katalog odpadů). Likvidace dle technologie na místa určené zhotovitelem, včetně poplatků za uložení odpadu. "
47 | 997 | 997999901 SPC | Náklady spojené s odvozem a uložením suti - demolice objektů - septik | t | 28.348 | 0 | 0 | CS ÚRS/TEO 2021 01
|  |  | " Likvidace vybouraného materiálu " 28,248+0,1 |  | 28.348
47a |  | 997013111 | " - Vnitrostaveništní doprava suti a vybouraných hmot pro budovy v do 6 m s použitím mechanizace " | t | 28.348 |  | 0 | CS ÚRS 2021 01
47b |  | 997006512 | " - Vodorovná doprava suti s naložením a složením na skládku do 1 km " | t | 28.348 |  | 0 | CS ÚRS 2021 01
47c |  | 997006519 | " - Příplatek k vodorovnému přemístění suti na skládku ZKD 1 km přes 1 km - uvažována skládka ve vzdálenosti do 6 km " | t | 141.74 |  | 0 | CS ÚRS 2021 01
47d |  | 997013602 | " - Poplatek za uložení na skládce (skládkovné) stavebního odpadu železobetonového kód odpadu 17 01 01 " | t | 28.348 |  | 0 | CS ÚRS 2021 01
" Včetně naložení, svislého a vodorovného přesunu suti, odvoz stavební suti. Likvidace v souladu se zákonem č. 541/2020 Sb. O odpadech vč. správného začlenění dle přílohy č. 1 vyhlášky č. 8/2021 o Katalogu odpadů a posuzování vlastností odpadů (Katalog odpadů). Likvidace dle technologie na místa určené zhotovitelem, včetně poplatků za uložení odpadu. "
48 | 997 | 997999902 SPC | Náklady spojené s odvozem a uložením suti - trativod + kanalizace | t | 0.58 | 0 | 0 | CS ÚRS/TEO 2021 01
|  |  | " Likvidace vybouraného materiálu " 0,435+0,145 |  | 0.58
48a |  | 997013111 | " - Vnitrostaveništní doprava suti a vybouraných hmot pro budovy v do 6 m s použitím mechanizace " | t | 0.58 |  | 0 | CS ÚRS 2021 01
48b |  | 997006512 | " - Vodorovná doprava suti s naložením a složením na skládku do 1 km " | t | 0.58 |  | 0 | CS ÚRS 2021 01
48c |  | 997006519 | " - Příplatek k vodorovnému přemístění suti na skládku ZKD 1 km přes 1 km - uvažována skládka ve vzdálenosti do 6 km " | t | 2.9 |  | 0 | CS ÚRS 2021 01
48d |  | 997013607 | " - Poplatek za uložení na skládce (skládkovné) stavebního odpadu keramického kód odpadu 17 01 03 " | t | 0.58 |  | 0 | CS ÚRS 2021 01
" Včetně naložení, svislého a vodorovného přesunu suti, odvoz stavební suti. Likvidace v souladu se zákonem č. 541/2020 Sb. O odpadech vč. správného začlenění dle přílohy č. 1 vyhlášky č. 8/2021 o Katalogu odpadů a posuzování vlastností odpadů (Katalog odpadů). Likvidace dle technologie na místa určené zhotovitelem, včetně poplatků za uložení odpadu. "
|  | 99 | Přesun hmot |  |  |  | 0
49 | 015 | 998142251 | Přesun hmot pro nádrže, jímky, zásobníky a jámy betonové monolitické v do 25 m | t | 119.224 |  | 0 | CS ÚRS 2021 01
50 | 231 | 998231311 | Přesun hmot pro sadovnické a krajinářské úpravy vodorovně do 5000 m | t | 0.38116 |  | 0 | CS ÚRS 2021 01
51 | HZS | HZS1291 | Hodinová zúčtovací sazba pomocný stavební dělník | hod | 20 |  | 0 | CS ÚRS 2021 01
|  |  | " Stavební práce a dodávky spojené s provedením funkčního celku HSV - výpomoce, doplňkové práce a dodávky,kompletace apod. " |  | 20
|  |  | Celkem |  |  |  | 0
CELKEM |  |  | SO 01 - RD - ODPOJENÍ OBJEKTU OD KANALIZACE |  |  |  | 0
Poznámka:
Jednotkové položky zahrnují vedlejší rozpočtové náklady, náklady montáž, dopravu, apod. a předepsané zkoušky, revize, manipulační řády, zaškolení obsluhy, není-li uvedeno jinak.
Způsob ocenění vlastních položek: Jednotková cena u položek s cenovou soustavou CS ÚRS/TEO se tvoří spojováním položek jednotlivých stavebních prací a dodávek. Základním předpokladem pro kalkulaci je volba kalkulačního vzorce a jeho jednotlivých složek, jejichž počet závisí na charakteru stavební výroby a organizace firmy. Kalkulační vzorec reprezentuje stanovená struktura výpočtu (odhadu ceny), kterou tvoří kalkulační složky s jednoznačně určeným obsahem. Kalkulační vzorec slouží ke stanovení vlastních nákladů kalkulačních jednotek (stavebního konstrukčního prvku, objektu, stavby apod.). Ve stavebních firmách se nejčastěji používá následující vzorec. Kalkulační vzorec: Jednotková cena = Materiál + Přímé náklady + Nepřímé náklady + Zisk Přímé náklady = Mzdy + Stroje + Ostatní přímé náklady Nepřímé náklady = Režie výrobní + Režie správní
Kalkulační vzorec vychází ze standardu "Rozpočtování a oceňování stavebních prací " ÚRS Praha, a.s.
Výkazy množství u jednotlivých položek vychází z projektové dokumentace a jsou automaticky generovány grafickým a rozpočtovacím programem.
POZNÁMKA: Jednotkové ceny se vepisují do řádku k položce. Výjimku tvoří položky rozagregované na více podpoložek pro lepší nacenění. Tam se cena vepisuje k jednotlivým podpoložkám (žluté podbarvení). Celková jednotková cena je pak vypočtena na základě jednotlivých cen podpoložek.
POZNÁMKA: Specifikace pro tuto část dle PD → TZ + výkresy C.2_f. KATASTRALNI SITUACNI VYKRES, D.b.15. BOURANY SEPTIK.

## SO 01 - ODPOJENÍ OD PLYNOVODU
SOUPIS PRACÍ
Stavba: Dostavba Domova pro seniory ve Vrchlabí - PD
Objekt: SO 01 - RD + kůlna
Část: ODPOJENÍ OBJEKTU OD PLYNOVODU
JKSO: 937
P.Č. | KCN | Kód položky | Popis | MJ | Množství celkem | Cena jednotková | Cena celkem | Cenová soustava
1 | 2 | 3 | 4 | 5 | 6 | 7 | 8 | 9
|  | HSV | Práce a dodávky HSV |  |  |  | 0
|  | 1 | Zemní práce |  |  |  | 0
1 | 001 | 115101201 | Čerpání vody na dopravní výšku do 10 m průměrný přítok do 500 l/min | hod | 16 |  | 0 | CS ÚRS 2021 01
2 | 001 | 115101301 | Pohotovost čerpací soupravy pro dopravní výšku do 10 m přítok do 500 l/min | den | 2 |  | 0 | CS ÚRS 2021 01
3 | 001 | 119001402 | Dočasné zajištění potrubí ocelového nebo litinového DN do 500 mm | m | 1 |  | 0 | CS ÚRS 2021 01
4 | 001 | 119001406 | Dočasné zajištění potrubí z PE DN do 500 mm | m | 1 |  | 0 | CS ÚRS 2021 01
5 | 001 | 119001412 | Dočasné zajištění potrubí betonového, ŽB nebo kameninového DN do 500 mm | m | 1 |  | 0 | CS ÚRS 2021 01
6 | 001 | 119001422 | Dočasné zajištění kabelů a kabelových tratí z 6 volně ložených kabelů | m | 3 |  | 0 | CS ÚRS 2021 01
7 | 001 | 121112003 | Sejmutí ornice tl vrstvy do 200 mm ručně | m2 | 3.36 |  | 0 | CS ÚRS 2021 01
|  |  | " Sejmutí ornice v místě rýh před jejich provedením pro vybourání vedení " 4,2*0,8 |  | 3.36
8 | 001 | 132254101 | Hloubení rýh zapažených š do 800 mm v hornině třídy těžitelnosti I, skupiny 3 objem do 20 m3 strojně | m3 | 4.032 |  | 0 | CS ÚRS 2021 01
|  |  | " Hloubení rýhy pro zpřístupnění bouraného potrubí vedeného v terénu " (4,2)*0,8*1,2 |  | 4.032
" V ceně také zohledněna lepivost vytěžené zeminy a její svislé přemístění. "
9 | 001 | 139001101 | Příplatek za ztížení vykopávky v blízkosti podzemního vedení | m3 | 0.403 |  | 0 | CS ÚRS 2021 01
|  |  | " Příplatek - 10 % " (4,03)*0,1 |  | 0.403
10 | 001 | 151101101 | Zřízení příložného pažení a rozepření stěn rýh hl do 2 m | m2 | 5.04 |  | 0 | CS ÚRS 2021 01
|  |  | " Pažení rýhy pro zpřístupnění bouraného potrubí, 50 % " ((4,2)*1,2*2)*0,5 |  | 5.04
11 | 001 | 151101111 | Odstranění příložného pažení a rozepření stěn rýh hl do 2 m | m2 | 5.04 |  | 0 | CS ÚRS 2021 01
12 | 001 | 174151101 | Zásyp jam, šachet rýh nebo kolem objektů sypaninou se zhutněním | m3 | 4.032 |  | 0 | CS ÚRS 2021 01
|  |  | " Zpětný zásyp po vybourání potrubí vedeného v terénu zeminou z výkopů " (4,2)*0,8*1,2 |  | 4.032
13 | 231 | 181111121 | Plošná úprava terénu do 500 m2 zemina tř 1 až 4 nerovnosti do 150 mm v rovinně a svahu do 1:5 | m2 | 3.36 |  | 0 | CS ÚRS 2021 01
|  |  | " Úprava ploch před realizací sadových úprav - pro zatravněné plochy " 4,2*0,8 |  | 3.36
14 | 001 | 181311103 | Rozprostření ornice tl vrstvy do 200 mm v rovině nebo ve svahu do 1:5 ručně | m2 | 3.36 |  | 0 | CS ÚRS 2021 01
|  |  | " Zpětné rozprostření sejmuté ornice " 3,36 |  | 3.36
15 | 231 | 183403153 | Obdělání půdy hrabáním v rovině a svahu do 1:5 | m2 | 3.36 |  | 0 | CS ÚRS 2021 01
|  |  | " Úprava zeminy před dosevem -1x " (3,36)*1 |  | 3.36
16 | 231 | 183403161 | Obdělání půdy válením v rovině a svahu do 1:5 | m2 | 3.36 |  | 0 | CS ÚRS 2021 01
|  |  | " Úprava zeminy před dosevem - 1x " (3,36)*1 |  | 3.36
17 | 231 | 183451351 | Provzdušnění trávníku s přísevem travního osiva plochy do 1000 m2 v rovině nebo na svahu do 1:5 | m2 | 3.36 |  | 0 | CS ÚRS 2021 01
|  |  | " Provzdušnění trávníku s přísevem osiva - zpětné položení stávajícího trávníku - ornice " 4,2*0,8 |  | 3.36
18 | 231 | 183451431 | Prořezání trávníku s přísevem plochy do 1000 m2 v rovině nebo na svahu do 1:5 | m2 | 3.36 |  | 0 | CS ÚRS 2021 01
|  |  | " Prořezání trávníku s přísevem osiva - zpětné položení stávajícího trávníku - ornice " 4,2*0,8 |  | 3.36
19 | 005 | 00572410 | osivo směs travní parková | kg | 0.0336 |  | 0 | CS ÚRS 2021 01
|  |  | " Osivo jako přísev při obnově stávajícího trávníku - provzdušnění - spotřeba 5 g/m2 " (3,36)*0,005 |  | 0.0168
|  |  | " Osivo jako přísev při obnově stávajícího trávníku - prořezání - spotřeba 5 g/m2 " (3,36)*0,005 |  | 0.0168
20 | 231 | 183451511 | Zapískování travnatých ploch vrstvou tl. do 20 mm v rovině nebo na svahu do 1:5 plochy do 1000 m2 | m2 | 3.36 |  | 0 | CS ÚRS 2021 01
|  |  | " Provedení zapískování trávníku vrstvou písku - zatravněné plochy - zpětné dání ornice " 4,2*0,8 |  | 3.36
21 | 581 | 58154421 RTO | křemičitý písek sušený pytlovaný 0,25-2mm | t | 0.032928 |  | 0 | CS ÚRS/TEO 2021 01
|  |  | " Písek pro zapískování trávníku - spotřeba 9,8 kg/m2 " (3,36)*0,0098 |  | 0.032928
22 | 231 | 183911901 SPC | Dvojnásobný postřik trávníku přípravkem podporující růst a zakořenění | m2 | 3.36 |  | 0 | CS ÚRS/TEO 2021 01
|  |  | " Dvojnásobný postřik trávníku přípravkem podporující zakořenění a růst - zatravněné plochy " (3,36) |  | 3.36
" V ceně i dodávka vody "
23 | 250 | 25099911 SPC | stimulátor zakořenění a růstu trávníku | l | 0.00336 |  | 0 | CS ÚRS/TEO 2021 01
|  |  | " Spotřeba - 50 ml / 100 m2 → 0,0005 l / 1 m2 " (0,0005*(3,36))*2 |  | 0.00336
24 | 231 | 184802111 | Chemické odplevelení před založením kultury nad 20 m2 postřikem na široko v rovině a svahu do 1:5 | m2 | 6.72 |  | 0 | CS ÚRS 2021 01
|  |  | " Dvojnásobné odplevelení trávníku před realizací sadových úprav. " (3,36)*2 |  | 6.72
25 | 231 | 185802113 | Hnojení půdy umělým hnojivem na široko v rovině a svahu do 1:5 | t | 6.72e-05 |  | 0 | CS ÚRS 2021 01
|  |  | " Hnojení půdy travnatých ploch hnojivy " ((3,36)*0,02)/1000 |  | 6.72e-05
26 | 251 | 25191155 | hnojivo průmyslové Cererit | kg | 0.0672 |  | 0 | CS ÚRS 2021 01
|  |  | " Hnojivo pro hnojení travnatých ploch - spotřeba 20 g/m2 " (3,36)*0,02 |  | 0.0672
27 | 231 | 185803111 | Ošetření trávníku shrabáním v rovině a ve svahu do 1:5 | m2 | 3.36 |  | 0 | CS ÚRS 2021 01
|  |  | " Ošetření trávníku " 3,36 |  | 3.36
28 | 231 | 185804311 | Zalití rostlin vodou plocha do 20 m2 | m3 | 0.0504 |  | 0 | CS ÚRS 2021 01
|  |  | " Zalití travnatých ploch po provzdušnění a dodání semen - 15 l na 1 m2 " 0,015*(3,36) |  | 0.0504
|  | 8 | Trubní vedení |  |  |  | 0
29 | 271 | 871999901 SPC | Odstranění armatur na potrubí plynovodu vč. plynoměru a přáslušenství - Specifikace dle PD | kus | 10 |  | 0 | CS ÚRS/TEO 2021 01
|  |  | " Odstranění stávajících armatur ve skříni vč. plynoměru a příslušenství - uzávěru, ovládacích armatur, poklupů, regulátoru, apod. " |  | 10
" Včetně naložení, svislého a vodorovného přesunu suti, odvoz stavební suti. Likvidace v souladu se zákonem č. 541/2020 Sb. O odpadech vč. správného začlenění dle přílohy č. 1 vyhlášky č. 8/2021 o Katalogu odpadů a posuzování vlastností odpadů (Katalog odpadů). Likvidace dle technologie na místa určené zhotovitelem, včetně poplatků za uložení odpadu. "
30 | 271 | 871999902 SPC | Ochrana stávající skříně / pilířku pro HUP před poškozením během prováděbní bouracích prací - Specifikace dle PD | kus | 1 |  | 0 | CS ÚRS/TEO 2021 01
|  |  | " Ochrana stávajícího pilířku pro HUP před poškozením při bouracích pracích - např. obedněním OSB deskami. " |  | 1
" V ceně veškeré práce související s ochranou skříně / pillířku HUP vč. spojovacího materiálu a dalšího nutného příslušenství. V ceně také pozdější demontáž, odvoz a likvidace suti. "
" Včetně naložení, svislého a vodorovného přesunu suti, odvoz stavební suti. Likvidace v souladu se zákonem č. 541/2020 Sb. O odpadech vč. správného začlenění dle přílohy č. 1 vyhlášky č. 8/2021 o Katalogu odpadů a posuzování vlastností odpadů (Katalog odpadů). Likvidace dle technologie na místa určené zhotovitelem, včetně poplatků za uložení odpadu. "
31 | 271 | 871999903 SPC | D+M Zajištění zaslepení stávající přípojky vč. veškerých dalších prací - Specifikace dle PD | kus | 1 |  | 0 | CS ÚRS/TEO 2021 01
|  |  | " Uzavření / zaslepení ponechané plynovodní přípojky vč. zajištění stávajícího potrubí. " |  | 1
" Včetně naložení, svislého a vodorovného přesunu suti, odvoz stavební suti. Likvidace v souladu se zákonem č. 541/2020 Sb. O odpadech vč. správného začlenění dle přílohy č. 1 vyhlášky č. 8/2021 o Katalogu odpadů a posuzování vlastností odpadů (Katalog odpadů). Likvidace dle technologie na místa určené zhotovitelem, včetně poplatků za uložení odpadu. "
32 | 271 | 899721901 SPC | D+M Odstranění stávající krycí folie potrubí - Specifikace dle PD | m | 4.2 |  | 0 | CS ÚRS/TEO 2021 01
|  |  | " Odstranění krycí fólie potrubí vč. odvozu a likvidace suti. " 4,2 |  | 4.2
" Včetně naložení, svislého a vodorovného přesunu suti, odvoz stavební suti. Likvidace v souladu se zákonem č. 541/2020 Sb. O odpadech vč. správného začlenění dle přílohy č. 1 vyhlášky č. 8/2021 o Katalogu odpadů a posuzování vlastností odpadů (Katalog odpadů). Likvidace dle technologie na místa určené zhotovitelem, včetně poplatků za uložení odpadu. "
33 | 271 | 899721902 SPC | D+M Odstranění stávajícího signalizačního vodiče - Specifikace dle PD | m | 4.2 |  | 0 | CS ÚRS/TEO 2021 01
|  |  | " Odstranění signalizačního vodiče potrubí vč. případného odpojení, odvozu a likvidace suti. " 4,2 |  | 4.2
" Včetně naložení, svislého a vodorovného přesunu suti, odvoz stavební suti. Likvidace v souladu se zákonem č. 541/2020 Sb. O odpadech vč. správného začlenění dle přílohy č. 1 vyhlášky č. 8/2021 o Katalogu odpadů a posuzování vlastností odpadů (Katalog odpadů). Likvidace dle technologie na místa určené zhotovitelem, včetně poplatků za uložení odpadu. "
|  | 9 | Ostatní konstrukce a práce-bourání |  |  |  | 0
34 | 231 | 965005901 SPC | D+M Ochrana / DMTŽ + zpětná MTŽ stávajícího oplocení při provádění stavebních prací - Specifikace dle PD | m | 4 |  | 0 | CS ÚRS/TEO 2021 01
|  |  | " Ochrana stávajícího oplocení před poškozením, vyvrácením / dočasná demontáž, uskladnění a zpětná montáž při provádění stavebních prací . " |  | 4
" V ceně veškerý nutný materiál proti poškození stávajícího oplocení / pro doočasnou demontáž, uskladnění a zpětnou montáž - např. ochranné bednění, stojky pro podchycení, kotvící prvky, apod … .V ceně také přesun hmot. "
35 | 997 | 997999902 SPC | Náklady spojené s odvozem a uložením suti - plynovodní potrubí | t | 0.0026 | 0 | 0 | CS ÚRS/TEO 2021 01
|  |  | " Likvidace vybouraného materiálu " 0,0026 |  | 0.0026
35a |  | 997221611 | " - Nakládání suti na dopravní prostředky pro vodorovnou dopravu. " | t | 0.0026 |  | 0 | CS ÚRS 2021 01
35b |  | 997221561 | " - Vodorovná doprava suti z kusových materiálů do 1 km se složením a hrubým urovnáním. " | t | 0.0026 |  | 0 | CS ÚRS 2021 01
35c |  | 997221569 | " - Příplatek ZKD 1 km u vodorovné dopravy suti z kusových materiálů - uvažována skládka ve vzdálenosti do 6 km " | t | 0.013 |  | 0 | CS ÚRS 2021 01
35d |  | 997013813 | " - Poplatek za uložení na skládce (skládkovné) stavebního odpadu z plastických hmot kód odpadu 17 02 03 " | t | 0.0026 |  | 0 | CS ÚRS 2021 01
" Včetně naložení, svislého a vodorovného přesunu suti, odvoz stavební suti. Likvidace v souladu se zákonem č. 541/2020 Sb. O odpadech vč. správného začlenění dle přílohy č. 1 vyhlášky č. 8/2021 o Katalogu odpadů a posuzování vlastností odpadů (Katalog odpadů). Likvidace dle technologie na místa určené zhotovitelem, včetně poplatků za uložení odpadu. "
|  | 99 | Přesun hmot |  |  |  | 0
36 | 231 | 998231311 | Přesun hmot pro sadovnické a krajinářské úpravy vodorovně do 5000 m | t | 0.0301 |  | 0 | CS ÚRS 2021 01
37 | 271 | 998276101 | Přesun hmot pro trubní vedení z trub z plastických hmot otevřený výkop | t | 0.22 |  | 0 | CS ÚRS 2021 01
38 | HZS | HZS1291 | Hodinová zúčtovací sazba pomocný stavební dělník | hod | 10 |  | 0 | CS ÚRS 2021 01
|  |  | " Stavební práce a dodávky spojené s provedením funkčního celku HSV - výpomoce, doplňkové práce a dodávky,kompletace apod. " |  | 10
|  | M | Práce a dodávky M |  |  |  | 0
|  | 23-M | Montáže potrubí |  |  |  | 0
39 | 923 | 230086115 | Demontáž plastového potrubí dn do 110 mm | m | 9.2 |  | 0 | CS ÚRS 2021 01
|  |  | " Vybourání stávajícího plynovodního potrubí vč. tvarovek. " (4,2)+5,0 |  | 9.2
40 | 923 | 230208513 | Odplynění a inertizace ocelového potrubí DN do 100 mm | m | 9.2 |  | 0 | CS ÚRS 2021 01
|  |  | " Odplynění bouraného potrubí " (4,2)+5,0 |  | 9.2
|  |  | Celkem |  |  |  | 0
CELKEM |  |  | SO 01 - RD - ODPOJENÍ OBJEKTU OD PLYNOVODU |  |  |  | 0
Poznámka:
Jednotkové položky zahrnují vedlejší rozpočtové náklady, náklady na montáž, dopravu, apod. a předepsané zkoušky, revize, manipulační řády, zaškolení obsluhy, není-li uvedeno jinak.
Způsob ocenění vlastních položek: Jednotková cena u položek s cenovou soustavou CS ÚRS/TEO se tvoří spojováním položek jednotlivých stavebních prací a dodávek. Základním předpokladem pro kalkulaci je volba kalkulačního vzorce a jeho jednotlivých složek, jejichž počet závisí na charakteru stavební výroby a organizace firmy. Kalkulační vzorec reprezentuje stanovená struktura výpočtu (odhadu ceny), kterou tvoří kalkulační složky s jednoznačně určeným obsahem. Kalkulační vzorec slouží ke stanovení vlastních nákladů kalkulačních jednotek (stavebního konstrukčního prvku, objektu, stavby apod.). Ve stavebních firmách se nejčastěji používá následující vzorec. Kalkulační vzorec: Jednotková cena = Materiál + Přímé náklady + Nepřímé náklady + Zisk Přímé náklady = Mzdy + Stroje + Ostatní přímé náklady Nepřímé náklady = Režie výrobní + Režie správní
Kalkulační vzorec vychází ze standardu "Rozpočtování a oceňování stavebních prací " ÚRS Praha, a.s.
Výkazy množství u jednotlivých položek vychází z projektové dokumentace a jsou automaticky generovány grafickým a rozpočtovacím programem.
POZNÁMKA: Jednotkové ceny se vepisují do řádku k položce. Výjimku tvoří položky rozagregované na více podpoložek pro lepší nacenění. Tam se cena vepisuje k jednotlivým podpoložkám (žluté podbarvení). Celková jednotková cena je pak vypočtena na základě jednotlivých cen podpoložek.
POZNÁMKA: Specifikace pro tuto část dle PD → TZ + výkresy C.2_f. KATASTRALNI SITUACNI VYKRES.

## SO 02 - ALTÁN - BP
SOUPIS PRACÍ
Stavba: Dostavba Domova pro seniory ve Vrchlabí - PD
Objekt: SO 02 - Altán
Část: BOURACÍ PRÁCE
JKSO: 937
P.Č. | KCN | Kód položky | Popis | MJ | Množství celkem | Cena jednotková | Cena celkem | Cenová soustava
1 | 2 | 3 | 4 | 5 | 6 | 7 | 8 | 9
|  | HSV | Práce a dodávky HSV |  |  |  | 0
|  | 1 | Zemní práce |  |  |  | 0
1 | 001 | 174151101 | Zásyp jam, šachet rýh nebo kolem objektů sypaninou se zhutněním | m3 | 17.69 |  | 0 | CS ÚRS 2021 01
|  |  | " Zásyp po vybouraných základech altánu " 17,69 |  | 17.69
2 | 103 | 10364100 | zemina pro terénní úpravy - tříděná | t | 30.073 |  | 0 | CS ÚRS 2021 01
|  |  | " Zásyp po vybouraných základech altánu " (17,69)*1,7 |  | 30.073
3 | 231 | 181111121 | Plošná úprava terénu do 500 m2 zemina tř 1 až 4 nerovnosti do 150 mm v rovinně a svahu do 1:5 | m2 | 37.24 |  | 0 | CS ÚRS 2021 01
|  |  | " Úprava terénu po bouracích pracích - bourání altánu " 5,8*5,8+1,2*3,0 |  | 37.24
" Plocha objektů dle měření plochy v rýsovacím programu "
|  | 9 | Ostatní konstrukce a práce-bourání |  |  |  | 0
4 | 006 | 981011411 | Demolice budov zděných na MC nebo z betonu podíl konstrukcí do 10 % postupným rozebíráním | m3 | 144.4896 |  | 0 | CS ÚRS 2021 01
" Bourání altánu "
|  |  | " Objem do roviny - v. 2,6 m " 2,6*(5,8*5,8+1,2*3,0) |  | 96.824
|  |  | " Objem části pod střechou - v. 1,8 m a 0,8 m " ((1,8*5,8)/2)*5,8+((0,8*3,0)/2)*1,2 |  | 31.716
|  |  | " Objem střechy - v. 0,22 m " ((7,4*7,4+1,2*4,6)/cos 33°45')*0,22 |  | 15.9496
" V ceně demolice budovy, podlahy (základová / podkladní deska v úrovni terénu zohledněna v položce č. 5), stropních konstrukcí, konstrukce zastřešení, střešního pláště včetně klempířských konstrukcí, výplní otvorů včetně mříží, vnitřních instalací. V ceně pomocné lešení, bezpečnostní opatření při demoličních pracích, kropení a vytváření vodní clony, podpěrné konstrukce při bouracích pracích, případné nutné odpojení od sousedních objektů, úpravu okolní pláně s vyrovnáním výškových rozdílů apod. V ceně i případné drobné zemní práce pro přístup k bouraným základům. "
" V ceně také zohledněna svislá a vodorovná doprava v rámci objektu a na staveništní skládku. "
" POZN: Cos 33°45' = 0,831469612. "
" POZN: Výpočet podílů objemu konstrukcí k obestavěnému prostoru. - Výpočet obestavěného prostoru - viz položka - 144,49 m3. VÝPOČET OBJEMU KONSTRUKCÍ: ZDIVO: V = 5,47+0,26 = 5,73 m3 - Do v. 2,4 m: ((1,8+1,4+1,2+2,6+1,2+1,4+1,8)*2,4)*0,2 = 5,47 m3 - Zdivo pod dřevěnými kcemi: (4,0+1,3+0,6+0,6)*0,2)*0,2 = 0,26 m3 STROPY, SCHODIŠŤOVÉ KONSTRUKCE ANI VNITŘNÍ NOSNÉ KONSTRUKCE SE V OBJEKTU NENACHÁZEJÍ. PROCENTUÁLNÍ PODÍL KONSTRUKCÍ: (Celkový objem konstrukcí [m3] ÷ Objem obestavěného prostoru [m3])*100 - VÝPOČET: (5,73/144,49)*100 = 3,97 % → Volba podílu konstrukcí do 10 % (nejnižší možný). "
5 | 006 | 981513114 | Demolice konstrukcí objektů z betonu železového těžkou mechanizací | m3 | 17.686 |  | 0 | CS ÚRS 2021 01
|  |  | " Bourání základů altánu - základová (podkladní) deska " 0,15*(5,8*5,8+1,2*3,0) |  | 5.586
|  |  | " Bourání základů altánu - základové pasy " 0,5*1,1*(5,8+5,8+5,4+1,2+1,2+2,6) |  | 12.1
6 | 988 | 988999901 SPC | Vyklizení objektu před započetím bouracích prací - Specifikace dle PD | sada | 1 |  | 0 | CS ÚRS/TEO 2021 01
|  |  | " Vystěhování / odstranění vybavení altánku na místo určení investorem. Půdorysná plocha celkem - ± 37,24 m2. " |  | 1
" Orientační údaj pro nacenění: ¨- Hodinová zúčtovací sazba pomocný stavební dělník - 1 hod. "
" POZN: K ceně je nutno přičíst také případné náklady za případný odvoz a likvidaci vybavení objektu. "
" Včetně naložení, svislého a vodorovného přesunu suti, odvoz stavební suti. Likvidace v souladu se zákonem č. 541/2020 Sb. O odpadech vč. správného začlenění dle přílohy č. 1 vyhlášky č. 8/2021 o Katalogu odpadů a posuzování vlastností odpadů (Katalog odpadů). Likvidace dle technologie na místa určené zhotovitelem, včetně poplatků za uložení odpadu. "
7 | 997 | 997999910 SPC | Náklady spojené s odvozem a uložením suti - demolice objektů | t | 23.118 | 0 | 0 | CS ÚRS/TEO 2021 01
|  |  | " Likvidace vybouraného materiálu " 23,118 |  | 23.118
7a |  | 997006512 | " - Vodorovná doprava suti s naložením a složením na skládku do 1 km " | t | 23.118 |  | 0 | CS ÚRS 2021 01
7b |  | 997006519 | " - Příplatek k vodorovnému přemístění suti na skládku ZKD 1 km přes 1 km - uvažována skládka ve vzdálenosti do 6 km " | t | 115.59 |  | 0 | CS ÚRS 2021 01
7c |  | 997013631 | " - Poplatek za uložení na skládce (skládkovné) stavebního odpadu směsného kód odpadu 17 09 04 " | t | 23.118 |  | 0 | CS ÚRS 2021 01
" Včetně naložení, svislého a vodorovného přesunu suti, odvoz stavební suti. Likvidace v souladu se zákonem č. 541/2020 Sb. O odpadech vč. správného začlenění dle přílohy č. 1 vyhlášky č. 8/2021 o Katalogu odpadů a posuzování vlastností odpadů (Katalog odpadů). Likvidace dle technologie na místa určené zhotovitelem, včetně poplatků za uložení odpadu. "
8 | 997 | 997999911 SPC | Náklady spojené s odvozem a uložením suti - demolice objektů - základy | t | 42.633 | 0 | 0 | CS ÚRS/TEO 2021 01
|  |  | " Likvidace vybouraného materiálu " 42,633 |  | 42.633
8a |  | 997013111 | " - Vnitrostaveništní doprava suti a vybouraných hmot pro budovy v do 6 m s použitím mechanizace " | t | 42.633 |  | 0 | CS ÚRS 2021 01
8b |  | 997006512 | " - Vodorovná doprava suti s naložením a složením na skládku do 1 km " | t | 42.633 |  | 0 | CS ÚRS 2021 01
8c |  | 997006519 | " - Příplatek k vodorovnému přemístění suti na skládku ZKD 1 km přes 1 km - uvažována skládka ve vzdálenosti do 6 km " | t | 213.165 |  | 0 | CS ÚRS 2021 01
8d |  | 997013602 | " - Poplatek za uložení na skládce (skládkovné) stavebního odpadu železobetonového kód odpadu 17 01 01 " | t | 42.633 |  | 0 | CS ÚRS 2021 01
" Včetně naložení, svislého a vodorovného přesunu suti, odvoz stavební suti. Likvidace v souladu se zákonem č. 541/2020 Sb. O odpadech vč. správného začlenění dle přílohy č. 1 vyhlášky č. 8/2021 o Katalogu odpadů a posuzování vlastností odpadů (Katalog odpadů). Likvidace dle technologie na místa určené zhotovitelem, včetně poplatků za uložení odpadu. "
|  | 99 | Přesun hmot |  |  |  | 0
9 | 221 | 998225111 | Přesun hmot pro pozemní komunikace s krytem z kamene, monolitickým betonovým nebo živičným | t | 30.073 |  | 0 | CS ÚRS 2021 01
10 | HZS | HZS1291 | Hodinová zúčtovací sazba pomocný stavební dělník | hod | 10 |  | 0 | CS ÚRS 2021 01
|  |  | " Stavební práce a dodávky spojené s provedením funkčního celku HSV - výpomoce, doplňkové práce a dodávky,kompletace apod. " |  | 10
|  |  | Celkem |  |  |  | 0
CELKEM |  |  | SO 02 - ALTÁN - BOURACÍ PRÁCE |  |  |  | 0
Poznámka:
Jednotkové položky zahrnují vedlejší rozpočtové náklady, náklady na montáž, dopravu, apod. a předepsané zkoušky, revize, manipulační řády, zaškolení obsluhy, není-li uvedeno jinak.
Způsob ocenění vlastních položek: Jednotková cena u položek s cenovou soustavou CS ÚRS/TEO se tvoří spojováním položek jednotlivých stavebních prací a dodávek. Základním předpokladem pro kalkulaci je volba kalkulačního vzorce a jeho jednotlivých složek, jejichž počet závisí na charakteru stavební výroby a organizace firmy. Kalkulační vzorec reprezentuje stanovená struktura výpočtu (odhadu ceny), kterou tvoří kalkulační složky s jednoznačně určeným obsahem. Kalkulační vzorec slouží ke stanovení vlastních nákladů kalkulačních jednotek (stavebního konstrukčního prvku, objektu, stavby apod.) Ve stavebních firmách se nejčastěji používá následující vzorec. Kalkulační vzorec: Jednotková cena = Materiál + Přímé náklady + Nepřímé náklady + Zisk Přímé náklady = Mzdy + Stroje + Ostatní přímé náklady Nepřímé náklady = Režie výrobní + Režie správní
Kalkulační vzorec vychází ze standardu "Rozpočtování a oceňování stavebních prací " ÚRS Praha, a.s.
Výkazy množství u jednotlivých položek vychází z projektové dokumentace a jsou automaticky generovány grafickým a rozpočtovacím programem.
POZNÁMKA: Jednotkové ceny se vepisují do řádku k položce. Výjimku tvoří položky rozagregované na více podpoložek pro lepší nacenění. Tam se cena vepisuje k jednotlivým podpoložkám (žluté podbarvení). Celková jednotková cena je pak vypočtena na základě jednotlivých cen podpoložek.
POZNÁMKA: V soupisu prací není uvažováno s nutnými zemními pracemi pro zpřístupnění základů. Předpokládá se jejich postupné vybourání shora po odbourání podkladní betonové desky / základové desky. Specifikace pro tuto část dle PD → TZ + výkresy D.b.07. PUDORYS 1.NP, D.b.08. REZ A-A', D.b.09. POHLED SEVERNI A JIZNI, D.b.10. POHLED VYCHODNI A ZAPADNI .

## SO 02 - ODPOJENÍ OD SILOV. VED.
SOUPIS PRACÍ
Stavba: Dostavba Domova pro seniory ve Vrchlabí - PD
Objekt: SO 02 - Altán
Část: ODPOJENÍ OD SILOVÉHO VEDENÍ
JKSO: 937
P.Č. | KCN | Kód položky | Popis | MJ | Množství celkem | Cena jednotková | Cena celkem | Cenová soustava
1 | 2 | 3 | 4 | 5 | 6 | 7 | 8 | 9
|  | HSV | Práce a dodávky HSV |  |  |  | 0
|  | 1 | Zemní práce |  |  |  | 0
1 | 221 | 113107124 | Odstranění podkladu z kameniva drceného tl 400 mm ručně | m2 | 4.8 |  | 0 | CS ÚRS 2021 01
|  |  | " Odstrannění podkladů asfaltové plochy ručně - z důvodů bourání připojení silového vedení " (4,8*1,0) |  | 4.8
2 | 221 | 113107144 | Odstranění podkladu živičného tl 200 mm ručně | m2 | 4.8 |  | 0 | CS ÚRS 2021 01
|  |  | " Odstranění živičného vrstvy asfaltové komunikace ručně - z důvodů bourání připojení silového vedení " (4,8*1,0) |  | 4.8
3 | 221 | 113204111 | Vytrhání obrub záhonových | m | 2 |  | 0 | CS ÚRS 2021 01
|  |  | " Vytrhání obrub - z důvodů bourání připojení silového vedení " (2,0) |  | 2
" V ceně také vybourání lože. "
4 | 001 | 115101201 | Čerpání vody na dopravní výšku do 10 m průměrný přítok do 500 l/min | hod | 16 |  | 0 | CS ÚRS 2021 01
5 | 001 | 115101301 | Pohotovost čerpací soupravy pro dopravní výšku do 10 m přítok do 500 l/min | den | 2 |  | 0 | CS ÚRS 2021 01
6 | 001 | 119001402 | Dočasné zajištění potrubí ocelového nebo litinového DN do 500 mm | m | 1.5 |  | 0 | CS ÚRS 2021 01
7 | 001 | 119001406 | Dočasné zajištění potrubí z PE DN do 500 mm | m | 1.5 |  | 0 | CS ÚRS 2021 01
8 | 001 | 119001412 | Dočasné zajištění potrubí betonového, ŽB nebo kameninového DN do 500 mm | m | 1.5 |  | 0 | CS ÚRS 2021 01
9 | 001 | 119001422 | Dočasné zajištění kabelů a kabelových tratí z 6 volně ložených kabelů | m | 5 |  | 0 | CS ÚRS 2021 01
10 | 001 | 121112003 | Sejmutí ornice tl vrstvy do 200 mm ručně | m2 | 5.3 |  | 0 | CS ÚRS 2021 01
|  |  | " Sejmutí ornice v místě rýh před jejich provedením pro vybourání vedení " 5,3*1,0 |  | 5.3
11 | 001 | 132254101 | Hloubení rýh zapažených š do 800 mm v hornině třídy těžitelnosti I, skupiny 3 objem do 20 m3 strojně | m3 | 8.08 |  | 0 | CS ÚRS 2021 01
|  |  | " Hloubení rýhy pro zpřístupnění bouraného vedení vedeného v terénu " (5,3+4,8)*0,8*1,0 |  | 8.08
" V ceně také zohledněna lepivost vytěžené zeminy a její svislé přemístění. "
12 | 001 | 139001101 | Příplatek za ztížení vykopávky v blízkosti podzemního vedení | m3 | 0.808 |  | 0 | CS ÚRS 2021 01
|  |  | " Příplatek - 10 % " (8,08)*0,1 |  | 0.808
13 | 001 | 151101101 | Zřízení příložného pažení a rozepření stěn rýh hl do 2 m | m2 | 10.1 |  | 0 | CS ÚRS 2021 01
|  |  | " Pažení rýhy pro zpřístupnění bouraného potrubí, 50 % " ((5,3+4,8)*1,0*2)*0,5 |  | 10.1
14 | 001 | 151101111 | Odstranění příložného pažení a rozepření stěn rýh hl do 2 m | m2 | 10.1 |  | 0 | CS ÚRS 2021 01
15 | 001 | 171152501 | Zhutnění podloží z hornin soudržných nebo nesoudržných pod násypy | m2 | 4.8 |  | 0 | CS ÚRS 2021 01
|  |  | " Zhutnění podloží před realizací zpevněných ploch - asfaltové komunikace " 4,8 |  | 4.8
16 | 001 | 174151101 | Zásyp jam, šachet rýh nebo kolem objektů sypaninou se zhutněním | m3 | 8.08 |  | 0 | CS ÚRS 2021 01
|  |  | " Zpětný zásyp po vybourání potrubí vedeného v terénu zeminou z výkopů " (5,3)*0,8*1,0 |  | 4.24
|  |  | " Zpětný zásyp po vybourání potrubí vedeného v komunikaci štěrkem " (4,8)*0,8*1,0 |  | 3.84
17 | 583 | 58343930 | kamenivo drcené hrubé frakce 16/32 | t | 7.68 |  | 0 | CS ÚRS 2021 01
|  |  | " Zásyp ze štěrkodrti pro bourané vedení v komunikaci " (3,84)*2,0 |  | 7.68
18 | 231 | 181111121 | Plošná úprava terénu do 500 m2 zemina tř 1 až 4 nerovnosti do 150 mm v rovinně a svahu do 1:5 | m2 | 10.1 |  | 0 | CS ÚRS 2021 01
|  |  | " Úprava ploch před realizací sadových úprav - pro zatravněné plochy " 5,3 |  | 5.3
|  |  | " Úprava ploch před realizací zpevněných ploch." 4,8 |  | 4.8
19 | 001 | 181311103 | Rozprostření ornice tl vrstvy do 200 mm v rovině nebo ve svahu do 1:5 ručně | m2 | 5.3 |  | 0 | CS ÚRS 2021 01
|  |  | " Zpětné rozprostření sejmuté ornice " 5,3 |  | 5.3
20 | 231 | 183403153 | Obdělání půdy hrabáním v rovině a svahu do 1:5 | m2 | 5.3 |  | 0 | CS ÚRS 2021 01
|  |  | " Úprava zeminy před dosevem -1x " (5,3)*1 |  | 5.3
21 | 231 | 183403161 | Obdělání půdy válením v rovině a svahu do 1:5 | m2 | 5.3 |  | 0 | CS ÚRS 2021 01
|  |  | " Úprava zeminy před dosevem - 1x " (5,3)*1 |  | 5.3
22 | 231 | 183451351 | Provzdušnění trávníku s přísevem travního osiva plochy do 1000 m2 v rovině nebo na svahu do 1:5 | m2 | 5.3 |  | 0 | CS ÚRS 2021 01
|  |  | " Provzdušnění trávníku s přísevem osiva - zpětné položení stávajícího trávníku - ornice " 5,3*1,0 |  | 5.3
23 | 231 | 183451431 | Prořezání trávníku s přísevem plochy do 1000 m2 v rovině nebo na svahu do 1:5 | m2 | 5.3 |  | 0 | CS ÚRS 2021 01
|  |  | " Prořezání trávníku s přísevem osiva - zpětné položení stávajícího trávníku - ornice " 5,3*1,0 |  | 5.3
24 | 005 | 00572410 | osivo směs travní parková | kg | 0.053 |  | 0 | CS ÚRS 2021 01
|  |  | " Osivo jako přísev při obnově stávajícího trávníku - provzdušnění - spotřeba 5 g/m2 " (5,3)*0,005 |  | 0.0265
|  |  | " Osivo jako přísev při obnově stávajícího trávníku - prořezání - spotřeba 5 g/m2 " (5,3)*0,005 |  | 0.0265
25 | 231 | 183451511 | Zapískování travnatých ploch vrstvou tl. do 20 mm v rovině nebo na svahu do 1:5 plochy do 1000 m2 | m2 | 5.3 |  | 0 | CS ÚRS 2021 01
|  |  | " Provedení zapískování trávníku vrstvou písku - zatravněné plochy - zpětné dání ornice " 5,3*1,0 |  | 5.3
26 | 581 | 58154421 RTO | křemičitý písek sušený pytlovaný 0,25-2mm | t | 0.05194 |  | 0 | CS ÚRS/TEO 2021 01
|  |  | " Písek pro zapískování trávníku - spotřeba 9,8 kg/m2 " (5,3)*0,0098 |  | 0.05194
27 | 231 | 183911901 SPC | Dvojnásobný postřik trávníku přípravkem podporující růst a zakořenění | m2 | 5.3 |  | 0 | CS ÚRS/TEO 2021 01
|  |  | " Dvojnásobný postřik trávníku přípravkem podporující zakořenění a růst - zatravněné plochy " (5,3) |  | 5.3
" V ceně i dodávka vody "
28 | 250 | 25099911 SPC | stimulátor zakořenění a růstu trávníku | l | 0.0053 |  | 0 | CS ÚRS/TEO 2021 01
|  |  | " Spotřeba - 50 ml / 100 m2 → 0,0005 l / 1 m2 " (0,0005*(5,3))*2 |  | 0.0053
29 | 231 | 184802111 | Chemické odplevelení před založením kultury nad 20 m2 postřikem na široko v rovině a svahu do 1:5 | m2 | 10.6 |  | 0 | CS ÚRS 2021 01
|  |  | " Dvojnásobné odplevelení trávníku před realizací sadových úprav. " (5,3)*2 |  | 10.6
30 | 231 | 185802113 | Hnojení půdy umělým hnojivem na široko v rovině a svahu do 1:5 | t | 0.000106 |  | 0 | CS ÚRS 2021 01
|  |  | " Hnojení půdy travnatých ploch hnojivy " ((5,3)*0,02)/1000 |  | 0.000106
31 | 251 | 25191155 | hnojivo průmyslové Cererit | kg | 0.106 |  | 0 | CS ÚRS 2021 01
|  |  | " Hnojivo pro hnojení travnatých ploch - spotřeba 20 g/m2 " (5,3)*0,02 |  | 0.106
32 | 231 | 185803111 | Ošetření trávníku shrabáním v rovině a ve svahu do 1:5 | m2 | 5.3 |  | 0 | CS ÚRS 2021 01
|  |  | " Ošetření trávníku " 5,3 |  | 5.3
33 | 231 | 185804311 | Zalití rostlin vodou plocha do 20 m2 | m3 | 0.0795 |  | 0 | CS ÚRS 2021 01
|  |  | " Zalití travnatých ploch po provzdušnění a dodání semen - 15 l na 1 m2 " 0,015*(5,3) |  | 0.0795
34 | 001 | 189999801 SPC | Náklady spojené s odvozem a uložením sypaniny / výkopku / navážky na skládku - do 6 km | m3 | 3.84 | 0 | 0 | CS ÚRS/TEO 2021 01
|  |  | " Odvoz zeminy z výkopových prací - zemina " 8,08-4,24 |  | 3.84
34a |  | 167151101 | " - Nakládání výkopku z hornin třídy těžitelnosti I, skupiny 1 až 3 do 100 m3 " | m3 | 3.84 |  | 0 | CS ÚRS 2021 01
34b |  | 162751113 | " - Vodorovné přemístění do 6000 m výkopku/sypaniny z horniny třídy těžitelnosti I, skupiny 1 až 3 " | m3 | 3.84 |  | 0 | CS ÚRS 2021 01
34c |  | 171251201 | " - Uložení sypaniny na skládky nebo meziskládky " | m3 | 3.84 |  | 0 | CS ÚRS 2021 01
34d |  | 171201221 | " - Poplatek za uložení na skládce (skládkovné) zeminy a kamení kód odpadu 17 05 04 " | t | 7.68 |  | 0 | CS ÚRS 2021 01
" POZN: Množství ze poplatek násobeno vzhledem k MJ koeficientem 2,0 → 1 m3 = 2,0 t. "
" Včetně naložení, svislého a vodorovného přesunu zeminy / sypaniny / výkopku. Likvidace v souladu se zákonem č. 541/2020 Sb. O odpadech vč. správného začleněné dle přílohy č. 1 vyhlášky č. 8/2021 o Katalogu odpadů a posuzování vlastností odpadů (Katalog odpadů). Likvidace dle technologie na místa určené zhotovitelem, včetně poplatků za uložení zeminy / sypaniny / výkopku. "
|  | 5 | Komunikace |  |  |  | 0
35 | 221 | 596999101 SPC | D+M Konstrukce komunikace se živičným krytem - obnovení - Specifikace dle PD | m2 | 4.8 | 0 | 0 | CS ÚRS/TEO 2021 01
" V ceně : "
35a |  | 577144211 RTO | " - Asfaltový beton střednězrnný ABS II - tl. 50 mm - 5,3 m2 " | m2 | 5.3 |  | 0 | CS ÚRS/TEO 2021 01
35b |  | 573211107 RTO | " - Spojovací postřik asfaltem - 0,30 kg/m2 - 5,3 m2 " | m2 | 5.3 |  | 0 | CS ÚRS/TEO 2021 01
35c |  | 565155111 RTO | " - Obalované kamenivo střednězrnné OKS I - tl. 70 mm - 5,3 m2 " | m2 | 5.3 |  | 0 | CS ÚRS/TEO 2021 01
35d |  | 573211107 RTO | " - Spojovací postřik asfaltem - 0,30 kg/m2 - 5,3 m2 " | m2 | 5.3 |  | 0 | CS ÚRS/TEO 2021 01
35e |  | 564861111 | " - Podklad ze štěrkodrti ŠD frakce 0-32 mm - tl. 200 mm - 5,3 m2 " | m2 | 5.3 |  | 0 | CS ÚRS 2021 01
35f |  | 564751113 | " - Podklad ze štěrkodrti ŠD frakce 32-63 mm - tl. 170 mm - 5,3 m2 " | m2 | 5.3 |  | 0 | CS ÚRS 2021 01
|  |  | " Asfaltová plocha " 4,8*1,0 |  | 4.8
" Cena skladby včetně ztratného "
|  | 9 | Ostatní konstrukce a práce-bourání |  |  |  | 0
36 | 221 | 916331112 | Osazení zahradního obrubníku betonového do lože z betonu s boční opěrou do lože z betonu prostého třídy C 12/15 | m | 2 |  | 0 | CS ÚRS 2021 01
|  |  | " Zpětné osazení očištěného zahradního obrubníku. " 2,0 |  | 2
37 | 971 | 971999902 SPC | D+M Výškové napojení nové skladby na stávající zpevněné plochy - nových asfaltových a betonových ploch - Specifikace dle PD | m | 9.6 |  | 0 | CS ÚRS/TEO 2021 01
|  |  | " Výškové napojení asfaltových ploch na stávající komunikaci " 4,8*2 |  | 9.6
" V ceně: - řezání asfaltového / betonového krytu; - frézování; - zarovnání styčných ploch; - úprava čela betonového / asfaltového krytu; - spojovací penetrační postřik; - zpětná zálivka spar / předláždění stávající plochy; - odvoz a uložení vybouraných hmot; - další nutné práce související s provedením napojení nových ploch na stávající. "
" Včetně naložení, svislého a vodorovného přesunu suti, odvoz stavební suti. Likvidace v souladu se zákonem č. 541/2020 Sb. O odpadech vč. správného začlenění dle přílohy č. 1 vyhlášky č. 8/2021 o Katalogu odpadů a posuzování vlastností odpadů (Katalog odpadů). Likvidace dle technologie na místa určené zhotovitelem, včetně poplatků za uložení odpadu. "
38 | 231 | 971999903 SPC | D+M Ochrana zdiva nopovou fólií - Specifikace dle PD | m | 1.1 |  | 0 | CS ÚRS/TEO 2021 01
" Včetně kotvících a spojovacích prvků. Součástí ceny odstranění nesoudržných částí, očištění stávajícího nadzákladového zdiva a základů, vyspravení podkladu. V ceně také přesun hmot, odvoz suti. "
|  |  | " Nopová fólie podél stěn stávajícího objektu - napojení asfaltu " (1,0)*1,1 |  | 1.1
" Včetně naložení, svislého a vodorovného přesunu suti, odvoz stavební suti. Likvidace v souladu se zákonem č. 541/2020 Sb. O odpadech vč. správného začlenění dle přílohy č. 1 vyhlášky č. 8/2021 o Katalogu odpadů a posuzování vlastností odpadů (Katalog odpadů). Likvidace dle technologie na místa určené zhotovitelem, včetně poplatků za uložení odpadu. "
39 | 221 | 979024441 | Očištění vybouraných obrubníků a krajníků zahradních | m | 2 |  | 0 | CS ÚRS 2021 01
|  |  | " Očištění vybouraných obrubníků " 2,0 |  | 2
40 | 997 | 997999901 SPC | Náklady spojené s odvozem a uložením suti - lože pod komunikacemi | t | 2.16 | 0 | 0 | CS ÚRS/TEO 2021 01
|  |  | " Likvidace vybouraného materiálu " 2,16 |  | 2.16
40a |  | 997221611 | " - Nakládání suti na dopravní prostředky pro vodorovnou dopravu. " | t | 2.16 |  | 0 | CS ÚRS 2021 01
40b |  | 997221551 | " - Vodorovná doprava suti ze sypkých materiálů do 1 km se složením a hrubým urovnáním. " | t | 2.16 |  | 0 | CS ÚRS 2021 01
40c |  | 997221559 | " - Příplatek ZKD 1 km u vodorovné dopravy suti ze sypkých materiálů - uvažována skládka ve vzdálenosti do 6 km " | t | 10.8 |  | 0 | CS ÚRS 2021 01
40d |  | 997221655 | " - Poplatek za uložení na skládce (skládkovné) zeminy a kamení kód odpadu 17 05 04 " | t | 2.16 |  | 0 | CS ÚRS 2021 01
" Včetně naložení, svislého a vodorovného přesunu suti, odvoz stavební suti. Likvidace v souladu se zákonem č. 541/2020 Sb. O odpadech vč. správného začlenění dle přílohy č. 1 vyhlášky č. 8/2021 o Katalogu odpadů a posuzování vlastností odpadů (Katalog odpadů). Likvidace dle technologie na místa určené zhotovitelem, včetně poplatků za uložení odpadu. "
41 | 997 | 997999902 SPC | Náklady spojené s odvozem a uložením suti - obrubníky vč. lože | t | 0.08 | 0 | 0 | CS ÚRS/TEO 2021 01
|  |  | " Likvidace vybouraného materiálu " 0,08 |  | 0.08
41a |  | 997221611 | " - Nakládání suti na dopravní prostředky pro vodorovnou dopravu. " | t | 0.08 |  | 0 | CS ÚRS 2021 01
41b |  | 997221561 | " - Vodorovná doprava suti z kusových materiálů do 1 km se složením a hrubým urovnáním. " | t | 0.08 |  | 0 | CS ÚRS 2021 01
41c |  | 997221569 | " - Příplatek ZKD 1 km u vodorovné dopravy suti z kusových materiálů - uvažována skládka ve vzdálenosti do 6 km " | t | 0.4 |  | 0 | CS ÚRS 2021 01
41d |  | 997221625 RTO | " - Poplatek za uložení na skládce (skládkovné) stavebního odpadu železobetonového / betonového kód odpadu 17 01 01 " | t | 0.08 |  | 0 | CS ÚRS/TEO 2021 01
" Včetně naložení, svislého a vodorovného přesunu suti, odvoz stavební suti. Likvidace v souladu se zákonem č. 541/2020 Sb. O odpadech vč. správného začlenění dle přílohy č. 1 vyhlášky č. 8/2021 o Katalogu odpadů a posuzování vlastností odpadů (Katalog odpadů). Likvidace dle technologie na místa určené zhotovitelem, včetně poplatků za uložení odpadu. "
42 | 997 | 997999903 SPC | Náklady spojené s odvozem a uložením suti - asfalt a živice z komunikací | t | 2.784 | 0 | 0 | CS ÚRS/TEO 2021 01
|  |  | " Likvidace vybouraného materiálu " 2,784 |  | 2.784
42a |  | 997221611 | " - Nakládání suti na dopravní prostředky pro vodorovnou dopravu. " | t | 2.784 |  | 0 | CS ÚRS 2021 01
42b |  | 997221561 | " - Vodorovná doprava suti z kusových materiálů do 1 km se složením a hrubým urovnáním. " | t | 2.784 |  | 0 | CS ÚRS 2021 01
42c |  | 997221569 | " - Příplatek ZKD 1 km u vodorovné dopravy suti z kusových materiálů - uvažována skládka ve vzdálenosti do 6 km " | t | 13.92 |  | 0 | CS ÚRS 2021 01
42d |  | 997221645 | " - Poplatek za uložení na skládce (skládkovné) odpadu asfaltového bez dehtu kód odpadu 17 03 02 " | t | 2.784 |  | 0 | CS ÚRS 2021 01
" Včetně naložení, svislého a vodorovného přesunu suti, odvoz stavební suti. Likvidace v souladu se zákonem č. 541/2020 Sb. O odpadech vč. správného začlenění dle přílohy č. 1 vyhlášky č. 8/2021 o Katalogu odpadů a posuzování vlastností odpadů (Katalog odpadů). Likvidace dle technologie na místa určené zhotovitelem, včetně poplatků za uložení odpadu. "
|  | 99 | Přesun hmot |  |  |  | 0
43 | 221 | 998225111 | Přesun hmot pro pozemní komunikace s krytem z kamene, monolitickým betonovým nebo živičným | t | 14.0978 |  | 0 | CS ÚRS 2021 01
44 | 231 | 998231311 | Přesun hmot pro sadovnické a krajinářské úpravy vodorovně do 5000 m | t | 0.05016 |  | 0 | CS ÚRS 2021 01
45 | HZS | HZS1291 | Hodinová zúčtovací sazba pomocný stavební dělník | hod | 10 |  | 0 | CS ÚRS 2021 01
|  |  | " Stavební práce a dodávky spojené s provedením funkčního celku HSV - výpomoce, doplňkové práce a dodávky,kompletace apod. " |  | 10
|  | M | Práce a dodávky M |  |  |  | 0
|  | 21-M | Elektromontážní práce - Silnoproud - podzemní vedení |  |  |  | 0
46 | 921 | 210021901 SPC | Odstranění krycí fólie kabeláže vč. odvozu a likvidace - Specifikace dle PD | m | 10.1 |  | 0 | CS ÚRS/TEO 2021 01
|  |  | " Odstranění krycí fólie kabeláže " (5,3+4,8) |  | 10.1
" Včetně naložení, svislého a vodorovného přesunu suti, odvoz stavební suti. Likvidace v souladu se zákonem č. 541/2020 Sb. O odpadech vč. správného začlenění dle přílohy č. 1 vyhlášky č. 8/2021 o Katalogu odpadů a posuzování vlastností odpadů (Katalog odpadů). Likvidace dle technologie na místa určené zhotovitelem, včetně poplatků za uložení odpadu. "
47 | 921 | 210220020-D RTO | Odstranění zemnícího drátu / pásku pro vedení kabeláže - vč. odvozu a likvidace - Specifikace dle PD | m | 10.1 |  | 0 | CS ÚRS/TEO 2021 01
|  |  | " Odstranění zemnícího drátu / pásku při vedení kabeláže " (5,3+4,8) |  | 10.1
" Včetně naložení, svislého a vodorovného přesunu suti, odvoz stavební suti. Likvidace v souladu se zákonem č. 541/2020 Sb. O odpadech vč. správného začlenění dle přílohy č. 1 vyhlášky č. 8/2021 o Katalogu odpadů a posuzování vlastností odpadů (Katalog odpadů). Likvidace dle technologie na místa určené zhotovitelem, včetně poplatků za uložení odpadu. "
48 | 921 | 210812011-D RTO | Odstranění kabeláže - vnitřní vedení - vč. odvozu a likvidace - Specifikace dle PD | m | 7.5 |  | 0 | CS ÚRS/TEO 2021 01
|  |  | " Vybourání stávajícího kabelového vedení od terénu v objektu. " 7,5 |  | 7.5
" Včetně naložení, svislého a vodorovného přesunu suti, odvoz stavební suti. Likvidace v souladu se zákonem č. 541/2020 Sb. O odpadech vč. správného začlenění dle přílohy č. 1 vyhlášky č. 8/2021 o Katalogu odpadů a posuzování vlastností odpadů (Katalog odpadů). Likvidace dle technologie na místa určené zhotovitelem, včetně poplatků za uložení odpadu. "
49 | 921 | 210813011-D RTO | Odstranění kabeláže - venkovní vedení - vč. odvozu a likvidace - Specifikace dle PD | m | 10.1 |  | 0 | CS ÚRS/TEO 2021 01
|  |  | " Vybourání stávajícího kabelového vedení v zemině vč. případných svorek, spojek. " (5,3+4,8) |  | 10.1
" Včetně naložení, svislého a vodorovného přesunu suti, odvoz stavební suti. Likvidace v souladu se zákonem č. 541/2020 Sb. O odpadech vč. správného začlenění dle přílohy č. 1 vyhlášky č. 8/2021 o Katalogu odpadů a posuzování vlastností odpadů (Katalog odpadů). Likvidace dle technologie na místa určené zhotovitelem, včetně poplatků za uložení odpadu. "
50 | 921 | 210999901 SPC | D+M Provedení šachty před vstupem do objektu vč. ukončení / odpojení kabeláže před jejich vstupem - Specifikace dle PD | kus | 1 |  | 0 | CS ÚRS/TEO 2021 01
|  |  | " Provedení kabelové šachty vč. ukončení stávajícího vedení. " |  | 1
" V ceně šachta vč. poklopů a jednotlivých segmentů, výkop pro šachtu vč. zásypu, obsypu a případného odvozu zeminy a dovezenené potřebné pro obsyp, lože pro uložení šachty, veškerých spojovacích a kotvících prvků, a dalšího nutného příslušenství a prací souvisejících s provedením šachty pro případné pozdější opětovnéí napojení. " V ceně také případný přesun hmot, odvoz a likvidace suti. "
" V ceně také odpojení / ukončení kabeláže, vč. zajištění pro pozdější napojení. "
" Včetně naložení, svislého a vodorovného přesunu suti, odvoz stavební suti. Likvidace v souladu se zákonem č. 541/2020 Sb. O odpadech vč. správného začlenění dle přílohy č. 1 vyhlášky č. 8/2021 o Katalogu odpadů a posuzování vlastností odpadů (Katalog odpadů). Likvidace dle technologie na místa určené zhotovitelem, včetně poplatků za uložení odpadu. "
|  | 46-M | Zemní práce při extr.mont.pracích |  |  |  | 0
51 | 946 | 460661411-D RTO | Odstranění plastových ochranných desek kabeláže - vč. odvozu a likvidace - Specifikace dle PD | m | 10.1 |  | 0 | CS ÚRS/TEO 2021 01
|  |  | " Vybourání ochranných trubek kabelového vedení. " (5,3+4,8) |  | 10.1
" Včetně naložení, svislého a vodorovného přesunu suti, odvoz stavební suti. Likvidace v souladu se zákonem č. 541/2020 Sb. O odpadech vč. správného začlenění dle přílohy č. 1 vyhlášky č. 8/2021 o Katalogu odpadů a posuzování vlastností odpadů (Katalog odpadů). Likvidace dle technologie na místa určené zhotovitelem, včetně poplatků za uložení odpadu. "
52 | 946 | 460791212-D RTO | Odstranění ochranných trubek venkovního vedení kabeláže - vč. odvozu a likvidace - Specifikace dle PD | m | 10.1 |  | 0 | CS ÚRS/TEO 2021 01
|  |  | " Vybourání ochranných trubek kabelového vedení. " (5,3+4,8) |  | 10.1
" Včetně naložení, svislého a vodorovného přesunu suti, odvoz stavební suti. Likvidace v souladu se zákonem č. 541/2020 Sb. O odpadech vč. správného začlenění dle přílohy č. 1 vyhlášky č. 8/2021 o Katalogu odpadů a posuzování vlastností odpadů (Katalog odpadů). Likvidace dle technologie na místa určené zhotovitelem, včetně poplatků za uložení odpadu. "
|  |  | Celkem |  |  |  | 0
CELKEM |  |  | SO 02 - ALTÁN - ODPOJENÍ OD SILOVÉHO VEDENÍ |  |  |  | 0
Poznámka:
Jednotkové položky zahrnují vedlejší rozpočtové náklady, náklady na montáž, dopravu, apod. a předepsané zkoušky, revize, manipulační řády, zaškolení obsluhy, není-li uvedeno jinak.
Způsob ocenění vlastních položek: Jednotková cena u položek s cenovou soustavou CS ÚRS/TEO se tvoří spojováním položek jednotlivých stavebních prací a dodávek. Základním předpokladem pro kalkulaci je volba kalkulačního vzorce a jeho jednotlivých složek, jejichž počet závisí na charakteru stavební výroby a organizace firmy. Kalkulační vzorec reprezentuje stanovená struktura výpočtu (odhadu ceny), kterou tvoří kalkulační složky s jednoznačně určeným obsahem. Kalkulační vzorec slouží ke stanovení vlastních nákladů kalkulačních jednotek (stavebního konstrukčního prvku, objektu, stavby apod.) Ve stavebních firmách se nejčastěji používá následující vzorec. Kalkulační vzorec: Jednotková cena = Materiál + Přímé náklady + Nepřímé náklady + Zisk Přímé náklady = Mzdy + Stroje + Ostatní přímé náklady Nepřímé náklady = Režie výrobní + Režie správní
Kalkulační vzorec vychází ze standardu "Rozpočtování a oceňování stavebních prací " ÚRS Praha, a.s.
Výkazy množství u jednotlivých položek vychází z projektové dokumentace a jsou automaticky generovány grafickým a rozpočtovacím programem.
POZNÁMKA: Jednotkové ceny se vepisují do řádku k položce. Výjimku tvoří položky rozagregované na více podpoložek pro lepší nacenění. Tam se cena vepisuje k jednotlivým podpoložkám (žluté podbarvení). Celková jednotková cena je pak vypočtena na základě jednotlivých cen podpoložek.
POZNÁMKA: Specifikace pro tuto část dle PD → TZ + výkresy C.2_f. KATASTRALNI SITUACNI VYKRES, D.b.16. ULOZENI BOURANE ELEKTRICKE PRIPOJKY.

## SO 03 - VČELÍN - BP
SOUPIS PRACÍ
Stavba: Dostavba Domova pro seniory ve Vrchlabí - PD
Objekt: SO 03 - Včelín
Část: BOURACÍ PRÁCE
JKSO: 937
P.Č. | KCN | Kód položky | Popis | MJ | Množství celkem | Cena jednotková | Cena celkem | Cenová soustava
1 | 2 | 3 | 4 | 5 | 6 | 7 | 8 | 9
|  | HSV | Práce a dodávky HSV |  |  |  | 0
|  | 1 | Zemní práce |  |  |  | 0
1 | 001 | 174151101 | Zásyp jam, šachet rýh nebo kolem objektů sypaninou se zhutněním | m3 | 3.56 |  | 0 | CS ÚRS 2021 01
|  |  | " Zásyp po vybouraných základech včelínu " 3,56 |  | 3.56
2 | 103 | 10364100 | zemina pro terénní úpravy - tříděná | t | 6.052 |  | 0 | CS ÚRS 2021 01
|  |  | " Zásyp po vybouraných základech včelínu " (3,56)*1,7 |  | 6.052
3 | 231 | 181111121 | Plošná úprava terénu do 500 m2 zemina tř 1 až 4 nerovnosti do 150 mm v rovinně a svahu do 1:5 | m2 | 10 |  | 0 | CS ÚRS 2021 01
|  |  | " Úprava terénu po bouracích pracích - bourání včelínu " 2,5*4,0 |  | 10
" Plocha objektu dle měření plochy v rýsovacím programu "
|  | 9 | Ostatní konstrukce a práce-bourání |  |  |  | 0
4 | 006 | 981011112 | Demolice budov dřevěných ostatních oboustranně obitých nebo omítnutých postupným rozebíráním | m3 | 26.504 |  | 0 | CS ÚRS 2021 01
" Vybourání stávajícího včelínu "
|  |  | " Objem do roviny - v. 2,1 m " 2,1*(4,0*2,5) |  | 21
|  |  | " Objem části pod střechou - v. 0,0 až 0,62 m " ((2,5*0,62)/2)*4,0 |  | 3.1
|  |  | " Objem střechy - v. 0,155 m " (0,155*3,3)*4,7 |  | 2.404
" V ceně demolice budovy, podlahy (základová / podkladní deska v úrovni terénu zohledněna v položce č. 5), stropních konstrukcí, konstrukce zastřešení, střešního pláště včetně klempířských konstrukcí, výplní otvorů včetně mříží, vnitřních instalací. V ceně pomocné lešení, bezpečnostní opatření při demoličních pracích, kropení a vytváření vodní clony, podpěrné konstrukce při bouracích pracích, případné nutné odpojení od sousedních objektů, úpravu okolní pláně s vyrovnáním výškových rozdílů apod. V ceně i případné drobné zemní práce pro přístup k bouraným základům. "
" V ceně také zohledněna svislá a vodorovná doprava v rámci objektu a na staveništní skládku. "
5 | 006 | 981513114 | Demolice konstrukcí objektů z betonu železového těžkou mechanizací | m3 | 3.562 |  | 0 | CS ÚRS 2021 01
|  |  | " Bourání základů včelínu - základová (podkladní) deska " 0,1*(4,0*2,5) |  | 1
|  |  | " Bourání základů včelínu - základové pasy " 0,3*0,7*(4,0+4,0+2,1+2,1) |  | 2.562
6 | 997 | 997999910 SPC | Náklady spojené s odvozem a uložením suti - demolice objektů | t | 5.883 | 0 | 0 | CS ÚRS/TEO 2021 01
|  |  | " Likvidace vybouraného materiálu " 5,883 |  | 5.883
6a |  | 997006512 | " - Vodorovná doprava suti s naložením a složením na skládku do 1 km " | t | 5.883 |  | 0 | CS ÚRS 2021 01
6b |  | 997006519 | " - Příplatek k vodorovnému přemístění suti na skládku ZKD 1 km přes 1 km - uvažována skládka ve vzdálenosti do 6 km " | t | 29.415 |  | 0 | CS ÚRS 2021 01
6c |  | 997013631 | " - Poplatek za uložení na skládce (skládkovné) stavebního odpadu směsného kód odpadu 17 09 04 " | t | 5.883 |  | 0 | CS ÚRS 2021 01
" Včetně naložení, svislého a vodorovného přesunu suti, odvoz stavební suti. Likvidace v souladu se zákonem č. 541/2020 Sb. O odpadech vč. správného začlenění dle přílohy č. 1 vyhlášky č. 8/2021 o Katalogu odpadů a posuzování vlastností odpadů (Katalog odpadů). Likvidace dle technologie na místa určené zhotovitelem, včetně poplatků za uložení odpadu. "
7 | 997 | 997999911 SPC | Náklady spojené s odvozem a uložením suti - demolice objektů - základy | t | 8.58 | 0 | 0 | CS ÚRS/TEO 2021 01
|  |  | " Likvidace vybouraného materiálu " 8,58 |  | 8.58
7a |  | 997013111 | " - Vnitrostaveništní doprava suti a vybouraných hmot pro budovy v do 6 m s použitím mechanizace " | t | 8.58 |  | 0 | CS ÚRS 2021 01
7b |  | 997006512 | " - Vodorovná doprava suti s naložením a složením na skládku do 1 km " | t | 8.58 |  | 0 | CS ÚRS 2021 01
7c |  | 997006519 | " - Příplatek k vodorovnému přemístění suti na skládku ZKD 1 km přes 1 km - uvažována skládka ve vzdálenosti do 6 km " | t | 42.9 |  | 0 | CS ÚRS 2021 01
7d |  | 997013602 | " - Poplatek za uložení na skládce (skládkovné) stavebního odpadu železobetonového kód odpadu 17 01 01 " | t | 8.58 |  | 0 | CS ÚRS 2021 01
" Včetně naložení, svislého a vodorovného přesunu suti, odvoz stavební suti. Likvidace v souladu se zákonem č. 541/2020 Sb. O odpadech vč. správného začlenění dle přílohy č. 1 vyhlášky č. 8/2021 o Katalogu odpadů a posuzování vlastností odpadů (Katalog odpadů). Likvidace dle technologie na místa určené zhotovitelem, včetně poplatků za uložení odpadu. "
|  | 99 | Přesun hmot |  |  |  | 0
8 | 221 | 998225111 | Přesun hmot pro pozemní komunikace s krytem z kamene, monolitickým betonovým nebo živičným | t | 6.054 |  | 0 | CS ÚRS 2021 01
9 | HZS | HZS1291 | Hodinová zúčtovací sazba pomocný stavební dělník | hod | 10 |  | 0 | CS ÚRS 2021 01
|  |  | " Stavební práce a dodávky spojené s provedením funkčního celku HSV - výpomoce, doplňkové práce a dodávky,kompletace apod. " |  | 10
|  |  | Celkem |  |  |  | 0
CELKEM |  |  | SO 03 - VČELÍN - BOURACÍ PRÁCE |  |  |  | 0
Poznámka:
Jednotkové položky zahrnují vedlejší rozpočtové náklady, náklady na montáž, dopravu, apod. a předepsané zkoušky, revize, manipulační řády, zaškolení obsluhy, není-li uvedeno jinak.
Způsob ocenění vlastních položek: Jednotková cena u položek s cenovou soustavou CS ÚRS/TEO se tvoří spojováním položek jednotlivých stavebních prací a dodávek. Základním předpokladem pro kalkulaci je volba kalkulačního vzorce a jeho jednotlivých složek, jejichž počet závisí na charakteru stavební výroby a organizace firmy. Kalkulační vzorec reprezentuje stanovená struktura výpočtu (odhadu ceny), kterou tvoří kalkulační složky s jednoznačně určeným obsahem. Kalkulační vzorec slouží ke stanovení vlastních nákladů kalkulačních jednotek (stavebního konstrukčního prvku, objektu, stavby apod.) Ve stavebních firmách se nejčastěji používá následující vzorec. Kalkulační vzorec: Jednotková cena = Materiál + Přímé náklady + Nepřímé náklady + Zisk Přímé náklady = Mzdy + Stroje + Ostatní přímé náklady Nepřímé náklady = Režie výrobní + Režie správní
Kalkulační vzorec vychází ze standardu "Rozpočtování a oceňování stavebních prací " ÚRS Praha, a.s.
Výkazy množství u jednotlivých položek vychází z projektové dokumentace a jsou automaticky generovány grafickým a rozpočtovacím programem.
POZNÁMKA: Jednotkové ceny se vepisují do řádku k položce. Výjimku tvoří položky rozagregované na více podpoložek pro lepší nacenění. Tam se cena vepisuje k jednotlivým podpoložkám (žluté podbarvení). Celková jednotková cena je pak vypočtena na základě jednotlivých cen podpoložek.
POZNÁMKA: V soupisu prací není uvažováno s nutnými zemními pracemi pro zpřístupnění základů. Předpokládá se jejich postupné vybourání shora po odbourání podkladní betonové desky / základové desky. Specifikace pro tuto část dle PD → TZ + výkres D.b.13. VCELIN.

## ZPEVNĚNÉ PLOCHY + SADOVKY - BP
SOUPIS PRACÍ
Stavba: Dostavba Domova pro seniory ve Vrchlabí - PD
Objekt: ZPEVNĚNÉ PLOCHY, SADOVÉ ÚPRAVY
Část: BOURACÍ PRÁCE
JKSO: 937, 823
P.Č. | KCN | Kód položky | Popis | MJ | Množství celkem | Cena jednotková | Cena celkem | Cenová soustava
1 | 2 | 3 | 4 | 5 | 6 | 7 | 8 | 9
|  | HSV | Práce a dodávky HSV |  |  |  | 0
|  | 1 | Zemní práce |  |  |  | 0
1 | 001 | 111251102 | Odstranění křovin a stromů průměru kmene do 100 mm i s kořeny sklonu terénu do 1:5 z celkové plochy přes 100 do 500 m2 strojně | m2 | 106 |  | 0 | CS ÚRS 2021 01
" Odstranění keřů nutných pro provedení bouracích prací. "
|  |  | " Odstranění skupiny keřů - živého plotu - č. 14 " |  | 99
|  |  | " Odstranění skupiny keřů č. 35 " |  | 7
" V ceně zahrnut i zásyp po vybourání kořenových částí, vyrovnání povrchu. "
2 | 001 | 112101101 | Odstranění stromů listnatých průměru kmene do 300 mm | kus | 6 |  | 0 | CS ÚRS 2021 01
" Kácení stromů nutných pro provedení bouracích prací "
|  |  | " Kácení stromů č. 27, 28, 40, 41, 42, 66 " 1+1+1+1+1+1 |  | 6
" V ceně obsaženo kácení, odvětvení a uložení dřevin na skládku k přípravě na likvidaci "
3 | 001 | 112101102 | Odstranění stromů listnatých průměru kmene do 500 mm | kus | 3 |  | 0 | CS ÚRS 2021 01
" Kácení stromů nutných pro provedení bouracích prací "
|  |  | " Kácení stromů č. 39, 43, 74 " 1+1+1 |  | 3
" V ceně obsaženo kácení, odvětvení a uložení dřevin na skládku k přípravě na likvidaci "
4 | 001 | 112101103 | Odstranění stromů listnatých průměru kmene do 700 mm | kus | 1 |  | 0 | CS ÚRS 2021 01
" Kácení stromů nutných pro provedení bouracích prací "
|  |  | " Kácení stromu č. 36 " |  | 1
" V ceně obsaženo kácení, odvětvení a uložení dřevin na skládku k přípravě na likvidaci "
5 | 001 | 112101121 | Odstranění stromů jehličnatých průměru kmene do 300 mm | kus | 10 |  | 0 | CS ÚRS 2021 01
" Kácení stromů nutných pro provedení bouracích prací "
|  |  | " Kácení skupiny stromů č. 14 (10 ks) " 10 |  | 10
" V ceně obsaženo kácení, odvětvení a uložení dřevin na skládku k přípravě na likvidaci "
6 | 001 | 112251101 | Odstranění pařezů D do 300 mm | kus | 16 |  | 0 | CS ÚRS 2021 01
|  |  | " Ostranění pařezů stromů listnatých - č. 27, 28, 40, 41, 42, 66 " |  | 6
|  |  | " Ostranění pařezů stromů jehličnatých - skupina stromů č. 14 " |  | 10
" V ceně obsaženo vykopání a uložení pařezů na skládku k přípravě na likvidaci "
7 | 001 | 112251102 | Odstranění pařezů D do 500 mm | kus | 2 |  | 0 | CS ÚRS 2021 01
|  |  | " Ostranění pařezů stromů listnatých - č. 39, 43 " |  | 2
" V ceně obsaženo vykopání a uložení pařezů na skládku k přípravě na likvidaci "
8 | 001 | 112251103 | Odstranění pařezů D do 700 mm | kus | 1 |  | 0 | CS ÚRS 2021 01
|  |  | " Ostranění pařezů stromů listnatých - č. 74 " |  | 1
" V ceně obsaženo vykopání a uložení pařezů na skládku k přípravě na likvidaci "
9 | 001 | 112251104 | Odstranění pařezů D do 900 mm | kus | 1 |  | 0 | CS ÚRS 2021 01
|  |  | " Ostranění pařezů stromů listnatých - č. 36 " |  | 1
" V ceně obsaženo vykopání a uložení pařezů na skládku k přípravě na likvidaci "
10 | 221 | 113106121 | Rozebrání dlažeb z betonových nebo kamenných dlaždic komunikací pro pěší ručně | m2 | 35 |  | 0 | CS ÚRS 2021 01
|  |  | " Odstranění dlažby kolem objektu RD " 35,0 |  | 35
" Plocha rozebírané dlažby dle měření plochy v rýsovacím programu "
11 | 221 | 113106123 | Rozebrání dlažeb ze zámkových dlaždic komunikací pro pěší ručně | m2 | 15.5 |  | 0 | CS ÚRS 2021 01
|  |  | " Odstranění zámkové dlažby kolem objektů, chodníků - cesta do altánu " (5,75) |  | 5.75
|  |  | " Případné nutné vybourání vjezdů a vstupů na pozemek " (6,95+2,8) |  | 9.75
" Plochy rozebírané dlažby dle měření plochy v rýsovacím programu "
12 | 221 | 113106901 SPC | Roztřídění / odstranění travin z bouraných dlažeb vč. likvidace - Specifikace dle PD | m2 | 50.5 |  | 0 | CS ÚRS/TEO 2021 01
|  |  | " Odstranění travin ze spár bouraných dlažeb vč. roztřídění a likvidace. " 35,0+15,5 |  | 50.5
" Včetně naložení, svislého a vodorovného přesunu přesun bioodpadu (dřevin, travin, křovin), odvoz biodpadu. Likvidace v souladu se zákonem č. 541/2020 Sb. O odpadech vč. správného začlenění dle přílohy č. 1 vyhlášky č. 8/2021 o Katalogu odpadů a posuzování vlastností odpadů (Katalog odpadů). Likvidace dle technologie na místa určené zhotovitelem, včetně poplatků za uložení odpadu. "
13 | 221 | 113107122 | Odstranění podkladu z kameniva drceného tl 200 mm ručně | m2 | 142.5 |  | 0 | CS ÚRS 2021 01
" Odstrannění plochy ručně "
|  |  | " Odstranění podkladu pod zámkovou dlažbou " (5,75) |  | 5.75
|  |  | " Odstranění podkladu pod případně bouranou zámkovou dlažbou " (6,95+2,8) |  | 9.75
|  |  | " Odstranění podkladu pod dlažbou " 35,0 |  | 35
|  |  | " Odstranění případné štěrkové plochy za sjezdem na pozemek k betonové ploše " 92,0 |  | 92
" Plocha případného odstranění štěrkové plochy dle měření plochy v rýsovacím programu "
14 | 221 | 113107123 | Odstranění podkladu z kameniva drceného tl 300 mm ručně | m2 | 24.05 |  | 0 | CS ÚRS 2021 01
" Odstranění podkladu betonových ploch - vrchní vrstvy - ručně "
|  |  | " Odstranění podkladu pod betonem kolem objektu RD " 19,15+3,45+1,45 |  | 24.05
15 | 221 | 113107137 | Odstranění podkladu z betonu vyztuženého sítěmi tl 300 mm ručně | m2 | 24.05 |  | 0 | CS ÚRS 2021 01
" Odstranění betonových ploch - vrchní vrstvy - ručně "
|  |  | " Odstranění betonové vrstvy kolem objektu RD - vstupy " 19,15+3,45+1,45 |  | 24.05
" Plochy bourané betonové vrrstvy dle měření plochy v rýsovacím programu "
16 | 221 | 113202111 | Vytrhání obrub krajníků obrubníků stojatých | m | 24.8 |  | 0 | CS ÚRS 2021 01
|  |  | " Vytrhání stojatých obrub - silničních a chodníkových - okolo vstupů na pozemek, bourané dlažby k altánu " (2,3+5,5)+(1,2+1,2+3,7+5,5+5,4) |  | 24.8
" V ceně také vybourání lože. "
17 | 221 | 113204111 | Vytrhání obrub záhonových | m | 17.7 |  | 0 | CS ÚRS 2021 01
|  |  | " Vytrhání obrub záhonových - okolo dlážděného vstupu do objektu " (10,5+7,2) |  | 17.7
" V ceně také vybourání lože. "
18 | 221 | 119999901 SPC | D+M Zajištění ochrany stávajících sloupů elektrovedení - Specifikace dle PD | kus | 2 |  | 0 | CS ÚRS/TEO 2021 01
|  |  | " Provedení ochrany sloupů elektrovedení při provádění bouracích prací. " |  | 2
" V ceně veškeré nutné příslušenství související s ochranou sloupů elektrovedení - např. ochrana obedněním vč. pozdějšího odstranění, případné očištění a úpravy, apod. V ceně také přesun hmot. "
19 | 221 | 119999903 SPC | D+M Zajištění ochrany vč. případné opravy stávajících vstupů, vjezdů na pozemek z ulice Žižkova u RD - Specifikace dle PD | m2 | 9.75 |  | 0 | CS ÚRS/TEO 2021 01
|  |  | " Ochrana / oprava stávajících vjezdů, vstupúů na pozemek RD z ulice Žižkova. " 2,8+6,95 |  | 9.75
" Ochrana + její odstranění stávajících vjezdů, vstupů, vč. pozdějšího odstranění, případná oprava, dodání prvků zajišťujících pojezd, (plechové plotny, …), a další nutné práce související s provedením ochrany a případné opravy jezdů a vstupů na pozemek. "
20 | 001 | 174251201 | Zásyp jam po pařezech D pařezů do 300 mm | kus | 16 |  | 0 | CS ÚRS 2021 01
|  |  | " Zásyp jam po pařezech výkopkem z horniny získané při dobývání pařezů s hrubým urovnáním povrchu " |  | 16
21 | 001 | 174251202 | Zásyp jam po pařezech D pařezů do 500 mm | kus | 2 |  | 0 | CS ÚRS 2021 01
|  |  | " Zásyp jam po pařezech výkopkem z horniny získané při dobývání pařezů s hrubým urovnáním povrchu " |  | 2
22 | 001 | 174251203 | Zásyp jam po pařezech D pařezů do 700 mm | kus | 1 |  | 0 | CS ÚRS 2021 01
|  |  | " Zásyp jam po pařezech výkopkem z horniny získané při dobývání pařezů s hrubým urovnáním povrchu " |  | 1
23 | 001 | 174251204 | Zásyp jam po pařezech D pařezů do 900 mm | kus | 1 |  | 0 | CS ÚRS 2021 01
|  |  | " Zásyp jam po pařezech výkopkem z horniny získané při dobývání pařezů s hrubým urovnáním povrchu " |  | 1
24 | 231 | 181111121 | Plošná úprava terénu do 500 m2 zemina tř 1 až 4 nerovnosti do 150 mm v rovinně a svahu do 1:5 | m2 | 74.55 |  | 0 | CS ÚRS 2021 01
|  |  | " Úprava terénu po vybouraných skladbách komunikace " 35,0+15,5+24,05 |  | 74.55
25 | 001 | 184813211 RTO | Ochranné oplocení křovin v rovině nebo na svahu do 1:5, výšky do 1500 mm | m | 75.4 |  | 0 | CS ÚRS/TEO 2021 01
|  |  | " Ochranné oplocení pro křioviny nebourané - č. 24, 26, 31, 32. " 31,4+22,0+12,6+9,4 |  | 75.4
" V ceně i pozdější odstranění oplocení. "
26 | 001 | 184818231 | Ochrana kmene průměru do 300 mm bedněním výšky do 2 m | kus | 9 |  | 0 | CS ÚRS 2021 01
" Zřízení a odstranění ochrany stávajících stromlů do průměru kmene 300 mm - stromů v blízkosti provádění prací nyní nekácených. "
|  |  | " Ochrana stromů v okolí bouracích prací nyní nekácených - č. 29, 33, 34, 58, 59, 60, 61, 65, 73 " |  | 9
27 | 001 | 184818232 | Ochrana kmene průměru přes 300 do 500 mm bedněním výšky do 2 m | kus | 2 |  | 0 | CS ÚRS 2021 01
" Zřízení a odstranění ochrany stávajících stromlů do průměru kmene 500 mm - stromů v blízkosti provádění prací nyní nekácených. "
|  |  | " Ochrana stromů v okolí bouracích prací nyní nekácených - č. 25, 67 " |  | 2
28 | 001 | 184818233 | Ochrana kmene průměru přes 500 do 700 mm bedněním výšky do 2 m | kus | 1 |  | 0 | CS ÚRS 2021 01
" Zřízení a odstranění ochrany stávajících stromlů do průměru kmene 700 mm - stromů v blízkosti provádění prací nyní nekácených. "
|  |  | " Ochrana stromů v okolí bouracích prací nyní nekácených - č. 30 " |  | 1
|  | 5 | Komunikace |  |  |  | 0
29 | 221 | 564551113 | Zřízení podsypu nebo podkladu ze sypaniny tl 170 mm | m2 | 50.5 |  | 0 | CS ÚRS 2021 01
|  |  | " Zásyp jámy po vybouraných zpevněných plochách - dlažba - uvažovaná celková tl. 350 mm " (35,0+15,5) |  | 50.5
30 | 221 | 564551114 | Zřízení podsypu nebo podkladu ze sypaniny tl 180 mm | m2 | 50.5 |  | 0 | CS ÚRS 2021 01
|  |  | " Zásyp jámy po vybouraných zpevněných plochách - dlažba - uvažovaná celková tl. 350 mm " (35,0+15,5) |  | 50.5
31 | 221 | 564581111 | Zřízení podsypu nebo podkladu ze sypaniny tl 300 mm | m2 | 48.1 |  | 0 | CS ÚRS 2021 01
|  |  | " Zásyp jámy po vybouraných zpevněných plochách - beton - uvažovaná tl. 600 mm " (24,05)*2 |  | 48.1
32 | 103 | 10364100 | zemina pro terénní úpravy - tříděná | t | 54.5785 |  | 0 | CS ÚRS 2021 01
|  |  | " Zásyp po vybouraných zpevněných plochách - beton " (24,05*0,6)*1,7 |  | 24.531
|  |  | " Zásyp po vybouraných zpevněných plochách - dlažba " ((35,0+15,5)*0,35)*1,7 |  | 30.0475
|  | 9 | Ostatní konstrukce a práce-bourání |  |  |  | 0
33 | 013 | 963053999 SPC | Vybourání schodišťových stupňů mezi RD a kůlnou - Specifikace dle PD | m2 | 0.77 |  | 0 | CS ÚRS/TEO 2021 01
|  |  | " Bourání schodišťových stupňů mezi RD a kůlnou " 0,55*1,4 |  | 0.77
" V ceně veškeré nutné práce související s vybourání stávajících schodišťových stupňů vč. odvozu suti. "
" Včetně naložení, svislého a vodorovného přesunu suti, odvoz stavební suti. Likvidace v souladu se zákonem č. 541/2020 Sb. O odpadech vč. správného začlenění dle přílohy č. 1 vyhlášky č. 8/2021 o Katalogu odpadů a posuzování vlastností odpadů (Katalog odpadů). Likvidace dle technologie na místa určené zhotovitelem, včetně poplatků za uložení odpadu. "
34 | 231 | 966071901 SPC | Odstranění stávajícího oplocení z pletiva vč. případné spodní desky - Specifikace dle PD | m | 13.4 |  | 0 | CS ÚRS/TEO 2021 01
|  |  | " Oplocení z pletiva vč. případné spodní desky - podbetonování " 13,4 |  | 13.4
" Vybourání stávajícího oplocení a branky, vč. odstranění základů a veškerých prvků oplocení - např. odstranění obložení, informativních tabulí vč. veškerých nutných prací spojených s odstraněním oplocení. "
" V ceně také výkopové práce, uvedení terénu do stavu předepsaného PD po vybourání - zásyp zeminou z výkopu vč. případného dovozu zeminy, přesun suti, apod. "
" Včetně naložení, svislého a vodorovného přesunu suti, odvoz stavební suti. Likvidace v souladu se zákonem č. 541/2020 Sb. O odpadech vč. správného začlenění dle přílohy č. 1 vyhlášky č. 8/2021 o Katalogu odpadů a posuzování vlastností odpadů (Katalog odpadů). Likvidace dle technologie na místa určené zhotovitelem, včetně poplatků za uložení odpadu. "
35 | 231 | 966071902 SPC | Odstranění stávajícího oplocení s betonovými sloupky vč. případných polí - Specifikace dle PD | m | 25.6 |  | 0 | CS ÚRS/TEO 2021 01
|  |  | " Oplocení tvořené betonovými sloupky a případnými plotovými výplněmi vč. odstranění veškerých částí a prvků. " 25,6 |  | 25.6
" Vybourání stávajícího oplocení a branky, vč. odstranění základů a veškerých prvků oplocení - např. odstranění obložení, informativních tabulí vč. veškerých nutných prací spojených s odstraněním oplocení. "
" V ceně také výkopové práce, uvedení terénu do stavu předepsaného PD po vybourání - zásyp zeminou z výkopu vč. případného dovozu zeminy, přesun suti, apod. "
" Včetně naložení, svislého a vodorovného přesunu suti, odvoz stavební suti. Likvidace v souladu se zákonem č. 541/2020 Sb. O odpadech vč. správného začlenění dle přílohy č. 1 vyhlášky č. 8/2021 o Katalogu odpadů a posuzování vlastností odpadů (Katalog odpadů). Likvidace dle technologie na místa určené zhotovitelem, včetně poplatků za uložení odpadu. "
36 | 231 | 966071903 SPC | Odstranění stávajícího oplocení zděného vč. bran a zakrytových desek / stříšek - Specifikace dle PD | m | 7 |  | 0 | CS ÚRS/TEO 2021 01
|  |  | " Oplocení ze zděných prvků vč. spodní části, výplň z dřevěné konstrukce + odstranění zákrytových a střešních desek. " (7,0) |  | 7
" Vybourání stávajícího oplocení a branky, vč. odstranění základů a veškerých prvků oplocení - např. odstranění obložení, informativních tabulí vč. veškerých nutných prací spojených s odstraněním oplocení. "
" V ceně také výkopové práce, uvedení terénu do stavu předepsaného PD po vybourání - zásyp zeminou z výkopu vč. případného dovozu zeminy, přesun suti, apod. "
" Včetně naložení, svislého a vodorovného přesunu suti, odvoz stavební suti. Likvidace v souladu se zákonem č. 541/2020 Sb. O odpadech vč. správného začlenění dle přílohy č. 1 vyhlášky č. 8/2021 o Katalogu odpadů a posuzování vlastností odpadů (Katalog odpadů). Likvidace dle technologie na místa určené zhotovitelem, včetně poplatků za uložení odpadu. "
37 | 997 | 997999800 SPC | Náklady spojené s odvozem a likvidací biologického odpadu | sada | 1 |  | 0 | CS ÚRS/TEO 2021 01
|  |  | " Náklady spojené s odstranění stávajících stromů - předpokládaná hmotnost - cca 7,0 t " |  | 1
" Odpad zatříděn dle katalogu o odpadech do skupiny 20 02 01 - Biologicky rozložitelný odpad. "
" Včetně naložení, svislého a vodorovného přesunu přesun bioodpadu (dřevin, travin, křovin), odvoz biodpadu. Likvidace v souladu se zákonem č. 541/2020 Sb. O odpadech vč. správného začlenění dle přílohy č. 1 vyhlášky č. 8/2021 o Katalogu odpadů a posuzování vlastností odpadů (Katalog odpadů). Likvidace dle technologie na místa určené zhotovitelem, včetně poplatků za uložení odpadu. "
38 | 997 | 997999901 SPC | Náklady spojené s odvozem a uložením suti - lože pod komunikacemi | t | 51.907 | 0 | 0 | CS ÚRS/TEO 2021 01
|  |  | " Likvidace vybouraného materiálu " 41,325+10,582 |  | 51.907
38a |  | 997221611 | " - Nakládání suti na dopravní prostředky pro vodorovnou dopravu. " | t | 51.907 |  | 0 | CS ÚRS 2021 01
38b |  | 997221551 | " - Vodorovná doprava suti ze sypkých materiálů do 1 km se složením a hrubým urovnáním. " | t | 51.907 |  | 0 | CS ÚRS 2021 01
38c |  | 997221559 | " - Příplatek ZKD 1 km u vodorovné dopravy suti ze sypkých materiálů - uvažována skládka ve vzdálenosti do 6 km " | t | 259.535 |  | 0 | CS ÚRS 2021 01
38d |  | 997221655 | " - Poplatek za uložení na skládce (skládkovné) zeminy a kamení kód odpadu 17 05 04 " | t | 51.907 |  | 0 | CS ÚRS 2021 01
" Včetně naložení, svislého a vodorovného přesunu suti, odvoz stavební suti. Likvidace v souladu se zákonem č. 541/2020 Sb. O odpadech vč. správného začlenění dle přílohy č. 1 vyhlášky č. 8/2021 o Katalogu odpadů a posuzování vlastností odpadů (Katalog odpadů). Likvidace dle technologie na místa určené zhotovitelem, včetně poplatků za uložení odpadu. "
39 | 997 | 997999902 SPC | Náklady spojené s odvozem a uložením suti - obrubníky vč. lože, dlažby, betonová vozovka | t | 33.899 | 0 | 0 | CS ÚRS/TEO 2021 01
|  |  | " Likvidace vybouraného materiálu " 8,925+4,03+15,152+5,084+0,708 |  | 33.899
39a |  | 997221611 | " - Nakládání suti na dopravní prostředky pro vodorovnou dopravu. " | t | 33.899 |  | 0 | CS ÚRS 2021 01
39b |  | 997221561 | " - Vodorovná doprava suti z kusových materiálů do 1 km se složením a hrubým urovnáním. " | t | 33.899 |  | 0 | CS ÚRS 2021 01
39c |  | 997221569 | " - Příplatek ZKD 1 km u vodorovné dopravy suti z kusových materiálů - uvažována skládka ve vzdálenosti do 6 km " | t | 169.495 |  | 0 | CS ÚRS 2021 01
39d |  | 997221625 RTO | " - Poplatek za uložení na skládce (skládkovné) stavebního odpadu železobetonového / betonového kód odpadu 17 01 01 " | t | 33.899 |  | 0 | CS ÚRS/TEO 2021 01
" Včetně naložení, svislého a vodorovného přesunu suti, odvoz stavební suti. Likvidace v souladu se zákonem č. 541/2020 Sb. O odpadech vč. správného začlenění dle přílohy č. 1 vyhlášky č. 8/2021 o Katalogu odpadů a posuzování vlastností odpadů (Katalog odpadů). Likvidace dle technologie na místa určené zhotovitelem, včetně poplatků za uložení odpadu. "
|  | 99 | Přesun hmot |  |  |  | 0
40 | 221 | 998225111 | Přesun hmot pro pozemní komunikace s krytem z kamene | t | 54.59 |  | 0 | CS ÚRS 2021 01
41 | 231 | 998231311 | Přesun hmot pro sadovnické a krajinářské úpravy vodorovně do 5000 m | t | 1.036 |  | 0 | CS ÚRS 2021 01
42 | HZS | HZS1291 | Hodinová zúčtovací sazba pomocný stavební dělník | hod | 20 |  | 0 | CS ÚRS 2021 01
|  |  | " Stavební práce a dodávky spojené s provedením funkčního celku HSV - výpomoce, doplňkové práce a dodávky,kompletace apod. " |  | 20
|  |  | Celkem |  |  |  | 0
CELKEM |  |  | ZPEVNĚNÉ PLOCHY + SADOVÉ ÚPRAVY - BOURACÍ PRÁCE |  |  |  | 0
Poznámka:
Jednotkové položky zahrnují vedlejší rozpočtové náklady, náklady na montáž, dopravu, apod. a předepsané zkoušky, revize, manipulační řády, zaškolení obsluhy, není-li uvedeno jinak.
Způsob ocenění vlastních položek: Jednotková cena u položek s cenovou soustavou CS ÚRS/TEO se tvoří spojováním položek jednotlivých stavebních prací a dodávek. Základním předpokladem pro kalkulaci je volba kalkulačního vzorce a jeho jednotlivých složek, jejichž počet závisí na charakteru stavební výroby a organizace firmy. Kalkulační vzorec reprezentuje stanovená struktura výpočtu (odhadu ceny), kterou tvoří kalkulační složky s jednoznačně určeným obsahem. Kalkulační vzorec slouží ke stanovení vlastních nákladů kalkulačních jednotek (stavebního konstrukčního prvku, objektu, stavby apod.) Ve stavebních firmách se nejčastěji používá následující vzorec. Kalkulační vzorec: Jednotková cena = Materiál + Přímé náklady + Nepřímé náklady + Zisk Přímé náklady = Mzdy + Stroje + Ostatní přímé náklady Nepřímé náklady = Režie výrobní + Režie správní
Kalkulační vzorec vychází ze standardu "Rozpočtování a oceňování stavebních prací " ÚRS Praha, a.s.
Výkazy množství u jednotlivých položek vychází z projektové dokumentace a jsou automaticky generovány grafickým a rozpočtovacím programem.
POZNÁMKA: Jednotkové ceny se vepisují do řádku k položce. Výjimku tvoří položky rozagregované na více podpoložek pro lepší nacenění. Tam se cena vepisuje k jednotlivým podpoložkám (žluté podbarvení). Celková jednotková cena je pak vypočtena na základě jednotlivých cen podpoložek.
POZNÁMKA: V soupisu prací jsou uvedeny jen ty stromy stromy, které je nutno pokácet pro provedení bouracích prací. Prořezy stávajících stromů, odstranění dalších stromů, apod. bude součástí provedení novostavby. Specifikace pro tuto část dle PD → TZ + výkres C.2_f. KATASTRALNI SITUACNI VYKRES.

## PŘELOŽKA VEDENÍ NN
SOUPIS PRACÍ
Stavba: Dostavba Domova pro seniory ve Vrchlabí - PD
Objekt: PŘELOŽKA DISTRIBUČNÍHO ZAŘÍZENÍ - NADZEMNÍHO VEDENÍ NN
P.Č. | KCN | Kód položky | Popis | MJ | Množství celkem | Cena jednotková | Cena celkem | Cenová soustava
1 | 2 | 3 | 4 | 5 | 6 | 7 | 8 | 9
|  | M | Práce a dodávky M |  |  |  | 0
|  | 21-M | Elektromontáže silnoproud |  |  |  | 0
1 | 210 | 210999001 SPC | Přeložka distribučního zařízení | sada | 1 | POLOŽKA ZRUŠENA - JIŽ REALIZOVÁNO |  | CS ÚRS/TEO 2021 01
|  |  | " V ceně přeložky jsou náklady na: - demontování stávajícíhovenkovního vedení NN mezi dvěma sloupy z kabelů AlFe4×50; - provedení nového vedení NN pomocí kabelu AES4×50; - nový sloup z PB vč. zemních prací a základu; - ostatní práce související s přeložením distribučního zařízení - tj. ostatní stavební a montážní práce, materiál, dočasné odpojení, demontáž konzoly, náklady na veškerá rozhodnutí, poplatky, projekční, inženýrské a geodetické činnosti, případné náklady na uložení věcného břemene, apod. " |  | 1
Cena stanovena na základě předběžného odhadu majitele sítí
|  |  | Celkem |  |  |  | 0
CELKEM |  |  | PŘELOŽKA DISTRIBUČNÍHO ZAŘÍZENÍ - NADZEMNÍHO VEDENÍ NN |  |  |  | 0
Poznámka:
Jednotkové položky zahrnují vedlejší rozpočtové náklady, náklady na montáž, dopravu, apod. a předepsané zkoušky, revize, manipulační řády, zaškolení obsluhy, není-li uvedeno jinak.
Způsob ocenění vlastních položek: Jednotková cena u položek s cenovou soustavou CS ÚRS/TEO se tvoří spojováním položek jednotlivých stavebních prací a dodávek. Základním předpokladem pro kalkulaci je volba kalkulačního vzorce a jeho jednotlivých složek, jejichž počet závisí na charakteru stavební výroby a organizace firmy. Kalkulační vzorec reprezentuje stanovená struktura výpočtu (odhadu ceny), kterou tvoří kalkulační složky s jednoznačně určeným obsahem. Kalkulační vzorec slouží ke stanovení vlastních nákladů kalkulačních jednotek (stavebního konstrukčního prvku, objektu, stavby apod.) Ve stavebních firmách se nejčastěji používá následující vzorec. Kalkulační vzorec: Jednotková cena = Materiál + Přímé náklady + Nepřímé náklady + Zisk Přímé náklady = Mzdy + Stroje + Ostatní přímé náklady Nepřímé náklady = Režie výrobní + Režie správní
Kalkulační vzorec vychází ze standardu "Rozpočtování a oceňování stavebních prací " ÚRS Praha, a.s.
Výkazy množství u jednotlivých položek vychází z projektové dokumentace a jsou automaticky generovány grafickým a rozpočtovacím programem.