## List1
Veřejná zakázka: Dodávka IT vybavení pro SPOŠ Dvůr Králové nad Labem - 2. část
Dodavatel vyplní zvýrazněné buňky
Č. | Položka | Specifikace | ANO/NE / konkrétní specifikace/hodnota (pro parametr se stanoveným požadavkem min./max. apod.) | Výrobce | Typ / Model | Záruka v měsících (min. 24 měsíců) | Počet ks | Cena v Kč bez DPH za 1 kus | Cena v Kč bez DPH celkem za počet kusů | Sazba DPH v % | DPH v Kč celkem samostatně | Cena v Kč včetně DPH
1 | Kamera | Rozšížení snímače - min. 5Mpx |  |  |  |  | 14 |  | 0 |  | 0 | 0
Rozhraní - 1x RJ-45 10/100 Mbps
Video komprese - H.264
Audio - ano + mikrofon
*Certifikace IP - IPx4
Kamera musí být kompatibilní s NVR server v korporátní síti (UniFi UNVR)
Umístění - venkovní
2 | Kamerový ViewPort | Počet kamer k zobrazení - min. 15 |  |  |  |  | 2 |  | 0 |  | 0 | 0
Výstup - HDMI
Počet portů RJ45 - min. 2
*Napájení - PoE 802.3af
Výstup umožňuje - max. 30fps
ViewPort musí umožňovat zobrazovat záznami z NVR serveru v korporátní síti (UniFi UNVR).
3 | Monitor | Rozlišení: min. 1920 x 1080 (FullHD) |  |  |  |  | 6 |  | 0 |  | 0 | 0
Úhlopříčka: min. 23,8"
Vstupy: min. 1x VGA, min. 1x HDMI
*Podpora montáže na zeď pomocí VESA držáku (100x100)
4 | Držák monitoru | Materiál: ocel, hliník |  |  |  |  | 10 |  | 0 |  | 0 | 0
Určení: monitor 17“ – 32“ s podporou *VESA standardu (100x100)
Maximální nosnost: 9kg
Umístění držáku: stolní provedení (deska o tloušce 10 - 40mm)
Polohovatelnost: náklon nahoru 45°, náklon dolů 45°, natočení do stran: +/-180°
5 | Projektor | Technologie: LCD |  |  |  |  | 10 |  | 0 |  | 0 | 0
Nativní rozlišení: min. 1920x1080 px
Svítivost: 3 500 ANSI lm
Živostnost lampy: 12 000 hodin (ECO mode)
Kontrast: min. 16 000:1
Vstupy: HDMI, VGA, USB 2.0, audio
Ostatní: dálkové ovládání, reproduktory v zařízení
6 | Projektor var.2 | Zdroj světla: Laser |  |  |  |  | 1 |  | 0 |  | 0 | 0
Technologie: 3LCD
Nativní rozlišení: min. 1920x1080 px
Svítivost: min. 4 600 ANSI lm
Živostnost: min. 30 000 hodin (ECO mode)
Kontrast: min. 2 500 000:1
Vstupy: 2x HDMI, 2x VGA, USB 2.X, audio
Ostatní: dálkové ovládání, reproduktory v zařízení, podpora Miracastu
Projekční vzdálenost: min. 0,08m, max. 0,91m
Úhlopříčka obrazu: min. 31", max. 310"
7 | Elektrické plátno | Umístění: na strop, na zeď |  |  |  |  | 1 |  | 0 |  | 0 | 0
Typ plátna: roletové
Úhlopříčka: min. 125"
Poměr stran: 16:9
Funkce: motor pro navíjení, dálkové ovládání, černé okraje
8 | Smart TV | Rozlišení: min. 3840 x 2160 (4K) |  |  |  |  | 1 |  | 0 |  | 0 | 0
Úhlopříčka: min. 75" (189cm)
Vstupy: min. 4x HDMI, min. 1x USB, min. 1x LAN
*Podpora montáže na zeď pomocí VESA držáku (400x300)
Typ tuneru: DVB-C, DVB-S2, DVB-T2 (HEVC)
*Funkce: Wi-Fi, HbbTV, Bluetooth, Operační systém, DLNA, Miracast,
Technologie: Dolby Vision IQ, HDR10, HDR10+, HLG, QLED, Smart (chytrá)
9 | Konferenční monitor | Rozlišení: min. 3840 x 2160 (4K) |  |  |  |  | 1 |  | 0 |  | 0 | 0
Úhlopříčka: min. 27"
Dotyk: kapacitní technologie, prst / aktivní pero (stylus)
Vstupy: min. 1x USB-A, 1x USB-C, 1x HDMI
Zvuk: Ano (2.1)
Mikrofon: Ano (více četné mikrofonové pole)
Polohovatelnost: monitor musí bát schopen polohování (naklápění)
10 | Dotykový monitor | Rozlišení: min. 1920 x 1080 |  |  |  |  | 1 |  | 0 |  | 0 | 0
Úhlopříčka: min. 24"
Kontrast: min. 1000:1
Dotyk: kapacitní technologie, prst / aktivní pero (stylus)
Vstupy: min. 1x USB-A, 1x HDMI, 1x DVI, 1x VGA, 2x USB
Funkce: reproduktory, dotyková obrazovka, filtr modrého světla
Polohovatelnost: monitor musí bát schopen polohování (naklápění)
11 | Fotoaparát | min. rozlišení: 20Mpx |  |  |  |  | 1 |  | 0 |  | 0 | 0
bajonet Micro 4/3
hledáček: elektronický, barevný
druh snímače: Live MOS
formát snímků: RAW, JPEG
vlastnosti videa: min. video 4K 60p / 50p 10bitový interní, externí záznam, možnost 6K videa
další vlastnosti fotoaparátu: bezdrátový Live streaming
odolnost: tělo odolné vůči vlhkosti a mrazu
12 | Objektiv | objektiv ASPH 8-18mm pro Micro 4/3 |  |  |  |  | 1 |  | 0 |  | 0 | 0
objektiv bude kompatibilní s dodávaným fotoaparátem
CELKEM | [8 empty] | 0 |  | 0 | 0
* Jsou-li v zadávací dokumentaci uvedeny technické podmínky (normy) je uchazeč oprávněn navrhnout jiné řešení splňující rovnocenným způsobem požadavky vymezené takovými technickými podmínkami.