## List1
Veřejná zakázka: Dodávka IT vybavení pro SPOŠ Dvůr Králové nad Labem - 4. část
Dodavatel vyplní zvýrazněné buňky
Č. | Položka | Specifikace | ANO/NE / konkrétní specifikace/hodnota (pro parametr se stanoveným požadavkem min./max. apod.) | Výrobce | Typ / Model | Záruka v měsících (min. 24 měsíců) | Počet ks | Cena v Kč bez DPH za 1 kus | Cena v Kč bez DPH celkem za počet kusů | Sazba DPH v % | DPH v Kč celkem samostatně | Cena v Kč včetně DPH
1 | Vzdělávací robot | Určení: základní škola / střední škola |  |  |  |  | 20 |  | 0 |  | 0 | 0
Programování: čárový kód, blokové (piktogramy), Scartch, jazyk Python
Funkce: detekce objektu, sledování čáry, příjem příkazů pomocí infračervených signálů,
Robot je schopen sám se pohybovat
2 | Startovací sada Mikropočítač | Napájení: 5V |  |  |  |  | 35 |  | 0 |  | 0 | 0
Dvoujádrový mikrokontroler
Paměť: SRAM min. 520 kB
Flash paměť: min. 4 MB
*Komunikace: bezdrátová komunikace WIFI 802.11 BGN, bluetooth
počet pinů GPIO: min. 30
Platforma bude dodána s napájenýmí piny
Další soucást sady: nepájivé pole 830 zdířek, 30ks Led diod 5mm, propojovací kabely zástrčka-zástrčka (65Ks), propojovací kabely samice-samice (40Ks), sada nejpoužívanějších rezistorů (200ks), sada taktních spínačů, senzor teploty a vlhkosti, snímač pro měření vzdálenosti, OLED display, pohybový senzor,napájecí kabel pro kontroler, releový modul, teplotni senzor.
Vše bude dodané jako set v krabičce
3 | Studijní sada Mikropočítač | typ ovládací desky: Mikrokontroler |  |  |  |  | 11 |  | 0 |  | 0 | 0
kontroler bude minimálně obsahova:
frekvence CPU: až 20 Mhz
Flash paměť: min. 32 kB
EEPROM: min. 1 KB
SRAM: min. 2KB
min. 14x digital I/O
min. 1x 10-bit ADC 6 kanálů
min. 2x 8-bit časovač – oddělený Prescaler + Compare Mode
min. 1x 16-bit časovač – oddělený Prescaler + Compare Mode + Capture Mode
min. 1x programovatelný Watchdog časovač s odděleným integrovaným oscilátorem
min. 1x USART
min. 1x SPI
min. 1x I2C
mini. 1x analogový komparátor
min. 1x obvod reálného času – RTC s odděleným oscilátorem
Interrupt a Wake-up při změně úrovně na pinu
Desku lze napájet pomocí USB konektoru, napájecího konektoru, nebo napájecích pinů
Minimální obsah balení: mikropočítač (1ks), USB kabeů (1ks), propojovací kabely samec/samice (20ks), Breadboard vodiče (1ks), Breadboard 830pin (1ks), LED (5x červená, 5x zelená, 5x žlutá), Sada odporů (220R, 1K, 10K), potenciometr (1ks), aktivní a pasivní bzučák (1ks), pozuvný registr (1ks), IR přijímač (1ks), teplotní čidlo (1ks), otřesové čidlo (1ks), fotorezistor (1ks), tlačitko (4ks), IR ovládání (1ks), 4-místný sedmisegmentový displej (1ks), 8x8 LED matice (1ks), RGB LED (1ks), bateriový box (1ks).
C E L K E M | [8 empty] | 0 |  | 0 | 0
* Jsou-li v zadávací dokumentaci uvedeny technické podmínky (normy) je uchazeč oprávněn navrhnout jiné řešení splňující rovnocenným způsobem požadavky vymezené takovými technickými podmínkami.