## List1
Veřejná zakázka: Dodávka IT vybavení pro SPOŠ Dvůr Králové nad Labem - 5. část
Dodavatel vyplní zvýrazněné buňky
Č. | Položka | Specifikace | ANO/NE / konkrétní specifikace/hodnota (pro parametr se stanoveným požadavkem min./max. apod.) | Výrobce | Typ / Model | Záruka v měsících (min. 24 měsíců) | Počet ks | Cena v Kč bez DPH za 1 kus | Cena v Kč bez DPH celkem za počet kusů | Sazba DPH v % | DPH v Kč celkem samostatně | Cena v Kč včetně DPH
1 | Detektor kovů | Detekce: kov, měď, vedení pod napětím, dřevo |  |  |  |  | 1 |  | 0 |  | 0 | 0
Detekované min. vzdálenosti: kov (120mm),měď (80mm), vedení (50mm), dřevo (35mm)
*Krytí: IP54
Funkce: identifikace materiálu
2 | Termokamera | Rozsah měřených teplot: -20°C až do +550°C |  |  |  |  | 1 |  | 0 |  | 0 | 0
Termální citlivost: < 60mK
Zorné pole: min. 56°(H) x 42°(V)
Měření v infračerveném spektrálním pásmu: 8m - 14m
Displey: LCD 2,8“, rozlišením 320 x 240px
Rozlišení senzoru viditelného světla: 640 x 480 px
*Krytí: IP65
CELKEM | [8 empty] | 0 |  | 0 | 0
* Jsou-li v zadávací dokumentaci uvedeny technické podmínky (normy) je uchazeč oprávněn navrhnout jiné řešení splňující rovnocenným způsobem požadavky vymezené takovými technickými podmínkami.