## Porovnání zakázek
Porovnání zakázek
Objekt 1: JICIN231113 - Komunitní sociální služby DOZP\JC-B - SO 02 - Objekt B
Verze: Předchozí verze z 13.11.2023
v porovnání s:
Objekt 2: JICIN - Komunitní sociální služby DOZP\JC-B - SO 02 - Objekt B
Verze: Aktuální verze z 20.11.2023
| PČ | Typ | Kód | Popis 1 | Popis 2 | MJ 1 | MJ 2 | Množství 1 | Množství 2 | V objektu
Nové položky (39)
| 252 | K | 162201402 |  | Vodorovné přemístění větví stromů listnatých do 1 km D kmene přes 300 do 500 mm |  | kus |  | 12 | JC-B - SO 02 - Objekt B
| 253 | K | 162201412 |  | Vodorovné přemístění kmenů stromů listnatých do 1 km D kmene přes 300 do 500 mm |  | kus |  | 12 | JC-B - SO 02 - Objekt B
| 254 | K | 162201423 |  | Vodorovné přemístění pařezů do 1 km D přes 500 do 700 mm |  | kus |  | 12 | JC-B - SO 02 - Objekt B
| 255 | K | 162301932 |  | Příplatek k vodorovnému přemístění větví stromů listnatých D kmene přes 300 do 500 mm ZKD 1 km |  | kus |  | 108 | JC-B - SO 02 - Objekt B
| 256 | K | 162301952 |  | Příplatek k vodorovnému přemístění kmenů stromů listnatých D kmene přes 300 do 500 mm ZKD 1 km |  | kus |  | 108 | JC-B - SO 02 - Objekt B
| 257 | K | 162301973 |  | Příplatek k vodorovnému přemístění pařezů D přes 500 do 700 mm ZKD 1 km |  | kus |  | 108 | JC-B - SO 02 - Objekt B
| 251 | K | 171201231 |  | Poplatek za uložení zeminy a kamení na recyklační skládce (skládkovné) kód odpadu 17 05 04 |  | t |  | 131.562 | JC-B - SO 02 - Objekt B
| 258 | K | 174151102 |  | Zásyp v uzavřených prostorech sypaninou se zhutněním |  | m3 |  | 130 | JC-B - SO 02 - Objekt B
| 250 | K | 271532212 |  | Podsyp pod základové konstrukce se zhutněním z hrubého kameniva frakce 8 až 32 mm |  | m3 |  | 78 | JC-B - SO 02 - Objekt B
| 264 | K | 411359111 |  | Příplatek k cenám bednění stropů za pohledový beton |  | m2 |  | 83.24 | JC-B - SO 02 - Objekt B
| 259 | K | 430321616 |  | Schodišťová konstrukce ze ŽB tř. C 30/37 |  | m3 |  | 2.561 | JC-B - SO 02 - Objekt B
| 260 | K | 953611115 |  | Schodišťový nosný a zvukově-izolační prvek mezi podestou a stěnou |  | kus |  | 4 | JC-B - SO 02 - Objekt B
| 261 | K | 430361821 |  | Výztuž schodišťové konstrukce a rampy betonářskou ocelí 10 505 |  | t |  | 0.3 | JC-B - SO 02 - Objekt B
| 262 | K | 431351121 |  | Zřízení bednění podest schodišť a ramp přímočarých v do 4 m |  | m2 |  | 23.904 | JC-B - SO 02 - Objekt B
| 263 | K | 431351122 |  | Odstranění bednění podest schodišť a ramp přímočarých v do 4 m |  | m2 |  | 23.904 | JC-B - SO 02 - Objekt B
| 271 | M | 28376451 |  | deska z polystyrénu XPS, hrana polodrážková a hladký povrch 300kPA tl 200mm |  | m2 |  | 97.041 | JC-B - SO 02 - Objekt B
| 272 | K | 622212061 |  | Montáž kontaktního zateplení vnějšího ostění, nadpraží nebo parapetu hl. špalety do 400 mm lepením desek z polystyrenu tl do 80 mm |  | m |  | 47 | JC-B - SO 02 - Objekt B
| 273 | M | 28376379 |  | deska z polystyrénu XPS, hrana polodrážková a hladký povrch 500kPa tl 50mm |  | m2 |  | 12.925 | JC-B - SO 02 - Objekt B
| 266 | K | 622241301X03 |  | Příplatek k montáži kontaktního zateplení montáž a dodání všech systémových doplňkových prvků, lišt a příslušenství zateplovacího systému nutných k řádnému provedení dle vybraného výrobce (rohové, nadokenní, dilatační, apod.) |  | m2 |  | 877.38 | JC-B - SO 02 - Objekt B
| 265 | K | 622251101 |  | Příplatek k cenám kontaktního zateplení vnějších stěn za zápustnou montáž a použití tepelněizolačních zátek z polystyrenu |  | m2 |  | 877.38 | JC-B - SO 02 - Objekt B
| 267 | K | 631319011 |  | Příplatek k mazanině tl přes 50 do 80 mm za přehlazení povrchu |  | m3 |  | 92.166 | JC-B - SO 02 - Objekt B
| 268 | K | 631319239.1 |  | Příplatek k mazaninám za plastifikátor pro podlahové vytápění |  | m3 |  | 92.166 | JC-B - SO 02 - Objekt B
| 280 | M | 62853004 |  | pás asfaltový natavitelný modifikovaný SBS tl 4,0mm s vložkou ze skleněné tkaniny a spalitelnou PE fólií nebo jemnozrnným minerálním posypem na horním povrchu |  | m2 |  | 834.461 | JC-B - SO 02 - Objekt B
| 281 | M | 62853004 |  | pás asfaltový natavitelný modifikovaný SBS tl 4,0mm s vložkou ze skleněné tkaniny a spalitelnou PE fólií nebo jemnozrnným minerálním posypem na horním povrchu |  | m2 |  | 187.546 | JC-B - SO 02 - Objekt B
| 269 | K | 711161215 |  | Izolace proti zemní vlhkosti nopovou fólií svislá, nopek v 20,0 mm, tl do 1,0 mm |  | m2 |  | 166.4 | JC-B - SO 02 - Objekt B
| 270 | K | 711161383 |  | Izolace proti zemní vlhkosti nopovou fólií ukončení horní lištou |  | m |  | 128 | JC-B - SO 02 - Objekt B
| 127 | M | 28376460 |  | deska z polystyrénu XPS, hrana polodrážková a hladký povrch 500kPa tl 160mm |  | m2 |  | 102.144 | JC-B - SO 02 - Objekt B
| 274 | M | 28376379 |  | deska z polystyrénu XPS, hrana polodrážková a hladký povrch 500kPa tl 50mm |  | m2 |  | 11.025 | JC-B - SO 02 - Objekt B
| 275 | M | 28376456 |  | deska z polystyrénu XPS, hrana polodrážková a hladký povrch 500kPa tl 80mm |  | m2 |  | 3.413 | JC-B - SO 02 - Objekt B
| 276 | M | 28376525 |  | deska izolační PIR s oboustranným textilním rounem tl 50mm |  | m2 |  | 9.188 | JC-B - SO 02 - Objekt B
| 277 | K | 763131484.1 |  | SDK podhled desky 1xDFH2 15 bez izolace dvouvrstvá spodní kce profil CD+UD REI do 60 |  | m2 |  | 51 | JC-B - SO 02 - Objekt B
| 278 | K | 763161724.1 |  | SDK podkroví deska 1xDF 15 REI 30 DP3 dvouvrstvá spodní kce profil CD+UD na krokvových závěsech |  | m2 |  | 670.558 | JC-B - SO 02 - Objekt B
| 279 | K | 763161744.1 |  | SDK podkroví deska 1xDFH2 15 REI 30 DP3 dvouvrstvá spodní kce profil CD+UD na krokvových závěsech |  | m2 |  | 18.92 | JC-B - SO 02 - Objekt B
| 285 | K | 776111311 |  | Vysátí podkladu povlakových podlah |  | m2 |  | 1115.098 | JC-B - SO 02 - Objekt B
| 211 | K | 776241121.1 |  | Lepení pásů z vinylu včetně provedení soklíků |  | m2 |  | 80.408 | JC-B - SO 02 - Objekt B
| 213 | K | 776241121.1 |  | Lepení pásů z vinylu včetně provedení soklíků |  | m2 |  | 1034.69 | JC-B - SO 02 - Objekt B
| 282 | K | 781111011 |  | Ometení (oprášení) stěny při přípravě podkladu |  | m2 |  | 337.576 | JC-B - SO 02 - Objekt B
| 284 | K | 781479193X3 |  | Příplatek k cenám za montáž a dodání všech doplňkových prvků a lišt apod. dle vybraného výrobce a úprav (proniků) v obkladech |  | m2 |  | 337.576 | JC-B - SO 02 - Objekt B
| 283 | K | 781495211 |  | Čištění vnitřních ploch stěn po provedení obkladu chemickými prostředky |  | m2 |  | 337.576 | JC-B - SO 02 - Objekt B
Chybějící položky (9)
| 127 | M | 28376458 | deska z polystyrénu XPS, hrana polodrážková a hladký povrch 500kPa tl 120mm |  | m2 |  | 76.816 |  | JC-B - SO 02 - Objekt B
| 160 | K | 763131411 | SDK podhled desky 1xA 12,5 bez izolace dvouvrstvá spodní kce profil CD+UD |  | m2 |  | 459.187 |  | JC-B - SO 02 - Objekt B
| 202 | K | 771121011 | Nátěr penetrační na podlahu |  | m2 |  | 20.065 |  | JC-B - SO 02 - Objekt B
| 203 | K | 771151011 | Samonivelační stěrka podlah pevnosti 20 MPa tl 3 mm |  | m2 |  | 20.065 |  | JC-B - SO 02 - Objekt B
| 204 | K | 771574112 | Montáž podlah keramických hladkých lepených flexibilním lepidlem do 12 ks/ m2 |  | m2 |  | 20.065 |  | JC-B - SO 02 - Objekt B
| 205 | M | 59761003 | dlažba keramická hutná hladká do interiéru přes 9 do 12ks/m2 |  | m2 |  | 22.072 |  | JC-B - SO 02 - Objekt B
| 211 | K | 776241121 | Lepení pásů z vinylu včetně provedení soklíků |  | m2 |  | 76.912 |  | JC-B - SO 02 - Objekt B
| 213 | K | 776241121 | Lepení pásů z vinylu včetně provedení soklíků |  | m2 |  | 989.703 |  | JC-B - SO 02 - Objekt B
| 220 | K | 781494511 | Plastové profily ukončovací lepené flexibilním lepidlem |  | m |  | 181.44 |  | JC-B - SO 02 - Objekt B
Změněné položky (22)
| 4 | K | 131251104 | Hloubení jam nezapažených v hornině třídy těžitelnosti I skupiny 3 objem do 500 m3 strojně | Hloubení jam nezapažených v hornině třídy těžitelnosti I skupiny 3 objem do 500 m3 strojně | m3 | m3 | 328 | 345 | JC-B - SO 02 - Objekt B
| 5 | K | 162351103 | Vodorovné přemístění do 500 m výkopku/sypaniny z horniny třídy těžitelnosti I, skupiny 1 až 3 | Vodorovné přemístění do 500 m výkopku/sypaniny z horniny třídy těžitelnosti I, skupiny 1 až 3 | m3 | m3 | 557.6 | 516.91 | JC-B - SO 02 - Objekt B
| 6 | K | 162751117 | Vodorovné přemístění do 10000 m výkopku/sypaniny z horniny třídy těžitelnosti I, skupiny 1 až 3 | Vodorovné přemístění do 10000 m výkopku/sypaniny z horniny třídy těžitelnosti I, skupiny 1 až 3 | m3 | m3 | 234.927 | 308.017 | JC-B - SO 02 - Objekt B
| 7 | K | 167151111 | Nakládání výkopku z hornin třídy těžitelnosti I, skupiny 1 až 3 přes 100 m3 | Nakládání výkopku z hornin třídy těžitelnosti I, skupiny 1 až 3 přes 100 m3 | m3 | m3 | 229.6 | 479.927 | JC-B - SO 02 - Objekt B
| 9 | K | 171251201 | Uložení sypaniny na skládky nebo meziskládky | Uložení sypaniny na skládky nebo meziskládky | m3 | m3 | 562.927 | 653.017 | JC-B - SO 02 - Objekt B
| 10 | K | 174151101 | Zásyp jam, šachet rýh nebo kolem objektů sypaninou se zhutněním | Zásyp jam, šachet rýh nebo kolem objektů sypaninou se zhutněním | m3 | m3 | 229.6 | 41.91 | JC-B - SO 02 - Objekt B
| 224 | K | 271532211 | Podsyp pod základové konstrukce se zhutněním z hrubého kameniva frakce 32 až 63 mm | Podsyp pod základové konstrukce se zhutněním z hrubého kameniva frakce 32 až 63 mm | m3 | m3 | 98.4 | 78 | JC-B - SO 02 - Objekt B
| 74 | M | 28376048 | deska EPS grafitová fasádní λ=0,032 tl 200mm | deska EPS grafitová fasádní λ=0,032 tl 200mm | m2 | m2 | 894.927 | 856.149 | JC-B - SO 02 - Objekt B
| 97 | K | 998011002 | Přesun hmot pro budovy zděné v přes 6 do 12 m | Přesun hmot pro budovy zděné v přes 6 do 12 m | t | t | 3351.234 | 3485.529 | JC-B - SO 02 - Objekt B
| 100 | K | 711112001 | Provedení izolace proti zemní vlhkosti svislé za studena nátěrem penetračním | Provedení izolace proti zemní vlhkosti svislé za studena nátěrem penetračním | m2 | m2 | 121.93 | 153.6 | JC-B - SO 02 - Objekt B
| 101 | M | 11163150 | lak penetrační asfaltový | lak penetrační asfaltový | t | t | 0.041 | 0.052 | JC-B - SO 02 - Objekt B
| 103 | M | 62856011 | pás asfaltový natavitelný modifikovaný SBS tl 4,0mm s vložkou z hliníkové fólie, hliníkové fólie s textilií a spalitelnou PE fólií nebo jemnozrnným minerálním posypem na horním povrchu | pás asfaltový natavitelný modifikovaný SBS tl 4,0mm s vložkou z hliníkové fólie, hliníkové fólie s textilií a spalitelnou PE fólií nebo jemnozrnným minerálním posypem na horním povrchu | m2 | m2 | 1668.921 | 834.461 | JC-B - SO 02 - Objekt B
| 104 | K | 711142559 | Provedení izolace proti zemní vlhkosti pásy přitavením svislé NAIP | Provedení izolace proti zemní vlhkosti pásy přitavením svislé NAIP | m2 | m2 | 121.93 | 307.2 | JC-B - SO 02 - Objekt B
| 105 | M | 62856011 | pás asfaltový natavitelný modifikovaný SBS tl 4,0mm s vložkou z hliníkové fólie, hliníkové fólie s textilií a spalitelnou PE fólií nebo jemnozrnným minerálním posypem na horním povrchu | pás asfaltový natavitelný modifikovaný SBS tl 4,0mm s vložkou z hliníkové fólie, hliníkové fólie s textilií a spalitelnou PE fólií nebo jemnozrnným minerálním posypem na horním povrchu | m2 | m2 | 148.876 | 187.546 | JC-B - SO 02 - Objekt B
| 126 | K | 713131141 | Montáž izolace tepelné stěn a základů lepením celoplošně rohoží, pásů, dílců, desek | Montáž izolace tepelné stěn a základů lepením celoplošně rohoží, pásů, dílců, desek | m2 | m2 | 73.158 | 119.78 | JC-B - SO 02 - Objekt B
| 161 | K | 763131432 | SDK podhled deska 1xDF 15 bez izolace dvouvrstvá spodní kce profil CD+UD REI 90 | SDK podhled deska 1xDF 15 bez izolace dvouvrstvá spodní kce profil CD+UD REI 90 | m2 | m2 | 689.478 | 408.187 | JC-B - SO 02 - Objekt B
| 208 | K | 776121111 | Vodou ředitelná penetrace savého podkladu povlakových podlah ředěná v poměru 1:3 | Vodou ředitelná penetrace savého podkladu povlakových podlah ředěná v poměru 1:3 | m2 | m2 | 1066.615 | 1115.098 | JC-B - SO 02 - Objekt B
| 209 | K | 776141111 | Vyrovnání podkladu povlakových podlah stěrkou pevnosti 20 MPa tl 3 mm | Vyrovnání podkladu povlakových podlah stěrkou pevnosti 20 MPa tl 3 mm | m2 | m2 | 1066.615 | 1115.098 | JC-B - SO 02 - Objekt B
| 212 | M | 28411122 | PVC vinyl protiskluzný tl 2,2mm, nášlapná vrstva 1,12mm, hořlavost Bfl-s1, hmotnost 2880g/m2, útlum 19dB, kluznost za mokra R12 | PVC vinyl protiskluzný tl 2,2mm, nášlapná vrstva 1,12mm, hořlavost Bfl-s1, hmotnost 2880g/m2, útlum 19dB, kluznost za mokra R12 | m2 | m2 | 84.603 | 88.449 | JC-B - SO 02 - Objekt B
| 214 | M | 28411105 | PVC vinyl heterogenní zátěžový tl 3.35mm, nášlapná vrstva 0.65mm, hořlavost Bfl-s1, hmotnost 2825g/m2, útlum 19dB, kluznost za mokra R10 | PVC vinyl heterogenní zátěžový tl 3.35mm, nášlapná vrstva 0.65mm, hořlavost Bfl-s1, hmotnost 2825g/m2, útlum 19dB, kluznost za mokra R10 | m2 | m2 | 1088.673 | 1138.159 | JC-B - SO 02 - Objekt B
| 222 | K | 784181101 | Základní akrylátová jednonásobná bezbarvá penetrace podkladu v místnostech výšky do 3,80 m | Základní akrylátová jednonásobná bezbarvá penetrace podkladu v místnostech výšky do 3,80 m | m2 | m2 | 4309.375 | 4911.415 | JC-B - SO 02 - Objekt B
| 223 | K | 784211111 | Dvojnásobné bílé malby ze směsí za mokra velmi dobře otěruvzdorných v místnostech výšky do 3,80 m | Dvojnásobné bílé malby ze směsí za mokra velmi dobře otěruvzdorných v místnostech výšky do 3,80 m | m2 | m2 | 4309.375 | 4911.415 | JC-B - SO 02 - Objekt B