## Rekapitulace stavby
Export Komplet | [27 empty] | 2.0 | ZAMOK |  |  |  |  | False | False | {fc3752d2-b7eb-4d02-85f9-298e377663fe}
[33 empty] | 0,01 | 21
[33 empty] | 0,01 | 15
|  | REKAPITULACE STAVBY | [17 empty] | v --- níže se nacházejí doplnkové a pomocné údaje k sestavám --- v | [11 empty] | Návod na vyplnění | 0,001
|  | Kód: |  |  |  |  | JICIN | [24 empty] | Měnit lze pouze buňky se žlutým podbarvením! 1) na prvním listu Rekapitulace stavby vyplňte v sestavě a) Souhrnný list - údaje o Uchazeči (přenesou se do ostatních sestav i v jiných listech) b) Rekapitulace objektů - potřebné Ostatní náklady 2) na vybraných listech vyplňte v sestavě a) Krycí list - údaje o Uchazeči, pokud se liší od údajů o Uchazeči na Souhrnném listu (údaje se přenesou do ostatních sestav v daném listu) b) Rekapitulace rozpočtu - potřebné Ostatní náklady c) Celkové náklady za stavbu - ceny u položek - množství, pokud má žluté podbarvení - a v případě potřeby poznámku (ta je ve skrytém sloupci) | 0,01
|  | Stavba: |  |  |  |  | Komunitní sociální služby DOZP | [25 empty] | 0,01
|  | KSO: | [13 empty] | CC-CZ: | [16 empty] | 0,01
|  | Místo: |  |  |  |  | Jičín parc. č.1628 | [8 empty] | Datum: |  | 15. 12. 2022 | [14 empty] | 0,01
0,01
|  | Zadavatel: | [13 empty] | IČ: | [16 empty] | 0,01
|  |  | Královéhradecký kraj | [12 empty] | DIČ: | [16 empty] | 0,01
0,01
|  | Uchazeč: | [13 empty] | IČ: |  | Vyplň údaj | [14 empty] | 0,01
|  |  | Vyplň údaj | [12 empty] | DIČ: |  | Vyplň údaj | [14 empty] | 0,01
False
|  | Projektant: | [13 empty] | IČ: | [16 empty] | False
|  |  | Ing.arch. Kušnierik | [12 empty] | DIČ: | [16 empty] | True
0,01
|  | Zpracovatel: | [13 empty] | IČ: | [16 empty] | 0,01
|  |  | Ing.Pavel Michálek | [12 empty] | DIČ: | [16 empty] | True
Poznámka:
Soupis prací je sestaven s využitím Cenové soustavy ÚRS. Položky, které pochází z této cenové soustavy, jsou ve sloupci 'Cenová soustava' označeny popisem 'CS ÚRS' a úrovní příslušného kalendářního pololetí. Veškeré další informace vymezující popis a podmínky použití těchto položek z Cenové soustavy, které nejsou uvedeny přímo v soupisu prací, jsou neomezeně dálkově k dispozici na webu podminky.urs.cz.
|  | Cena bez DPH | [13 empty] | 0
[8 empty] | Sazba daně |  |  | Základ daně |  |  |  |  | Výše daně
|  | DPH |  | základní |  |  |  | 21% |  |  | 0 |  |  |  |  | 0
|  |  |  | snížená |  |  |  | 15% |  |  | 0 |  |  |  |  | 0
|  |  |  | zákl. přenesená |  |  |  | 21% |  |  | 0 |  |  |  |  | 0
|  |  |  | sníž. přenesená |  |  |  | 15% |  |  | 0 |  |  |  |  | 0
|  |  |  | nulová |  |  |  | 0% |  |  | 0 |  |  |  |  | 0
|  | Cena s DPH | [6 empty] | v |  |  | CZK |  |  |  | 0
|  | Projektant | [11 empty] | Zpracovatel
|  | Datum a podpis: | [7 empty] | Razítko |  |  |  | Datum a podpis: |  |  | Razítko
|  | Objednavatel | [11 empty] | Uchazeč
|  | Datum a podpis: | [7 empty] | Razítko |  |  |  | Datum a podpis: |  |  | Razítko
REKAPITULACE OBJEKTŮ STAVBY A SOUPISŮ PRACÍ
| Kód: | [6 empty] | JICIN
| Stavba: | [6 empty] | Komunitní sociální služby DOZP
| Místo: | [6 empty] | Jičín parc. č.1628 | [6 empty] | Datum: |  | 15. 12. 2022
| Zadavatel: | [6 empty] | Královéhradecký kraj | [6 empty] | Projektant: |  | Ing.arch. Kušnierik |  |  | Informatívní údaje z listů zakázek
| Uchazeč: | [13 empty] | Zpracovatel: |  | Ing.Pavel Michálek
| Kód |  |  |  | Popis | [7 empty] | Cena bez DPH [CZK] |  |  |  |  | Cena s DPH [CZK] | Typ | z toho Ostat. náklady [CZK] | DPH [CZK] | Normohodiny [h] | DPH základní [CZK] | DPH snížená [CZK] | DPH základní přenesená [CZK] | DPH snížená přenesená [CZK] | Základna DPH základní | Základna DPH snížená | Základna DPH zákl. přenesená | Základna DPH sníž. přenesená | Základna DPH nulová
| Náklady z rozpočtů | [11 empty] | 0 |  |  |  |  | 0 |  | 0 | 0 | 0 | 0 | 0 | 0 | 0 | 0 | 0 | 0 | 0 | 0 |  | D | 0 | ###NOIMPORT### | IMPORT | {fc3752d2-b7eb-4d02-85f9-298e377663fe} | {00000000-0000-0000-0000-000000000000}
/ |  | JC-A |  |  |  | SO 01 - Objekt A | [6 empty] | 0 |  |  |  |  | 0 | STA | 0 | 0 | 0 | 0 | 0 | 0 | 0 | 0 | 0 | 0 | 0 | 0 |  |  | 1 |  | IMPORT | {a7467059-86ed-4654-ae7d-2205b856cde6} | {fc3752d2-b7eb-4d02-85f9-298e377663fe} | 1
/ |  | JC-B |  |  |  | SO 02 - Objekt B | [6 empty] | 0 |  |  |  |  | 0 | STA | 0 | 0 | 0 | 0 | 0 | 0 | 0 | 0 | 0 | 0 | 0 | 0 |  |  | 1 |  | IMPORT | {74087105-0844-400a-a389-a2e669aaa9a7} | {fc3752d2-b7eb-4d02-85f9-298e377663fe} | 1
/ |  | JC-C |  |  |  | SO 03 - Zpevněné plochy | [6 empty] | 0 |  |  |  |  | 0 | STA | 0 | 0 | 0 | 0 | 0 | 0 | 0 | 0 | 0 | 0 | 0 | 0 |  |  | 1 |  | IMPORT | {1aaf6913-a1ad-48da-892e-159bf6d85cdd} | {fc3752d2-b7eb-4d02-85f9-298e377663fe} | 1
/ |  | JC-D |  |  |  | Venkovní objekty | [6 empty] | 0 |  |  |  |  | 0 | STA | 0 | 0 | 0 | 0 | 0 | 0 | 0 | 0 | 0 | 0 | 0 | 0 |  |  | 1 |  | IMPORT | {6bbaaa8b-cd7d-490d-a6a4-80974d934a29} | {fc3752d2-b7eb-4d02-85f9-298e377663fe} | 1
/ |  | JC-E |  |  |  | Sadové úpravy | [6 empty] | 0 |  |  |  |  | 0 | STA | 0 | 0 | 0 | 0 | 0 | 0 | 0 | 0 | 0 | 0 | 0 | 0 |  |  | 1 |  | IMPORT | {70e211e9-5fa2-43a5-a3a9-734aba0abc12} | {fc3752d2-b7eb-4d02-85f9-298e377663fe} | 2
/ |  | VON |  |  |  | Vedlejší a ostatní náklady | [6 empty] | 0 |  |  |  |  | 0 | STA | 0 | 0 | 0 | 0 | 0 | 0 | 0 | 0 | 0 | 0 | 0 | 0 |  |  | 1 |  | IMPORT | {bc8c7cce-efcf-4030-b34c-6b7c6ee3d72a} | {fc3752d2-b7eb-4d02-85f9-298e377663fe} | 1

## JC-A - SO 01 - Objekt A
{a7467059-86ed-4654-ae7d-2205b856cde6}
1
| KRYCÍ LIST SOUPISU PRACÍ | [7 empty] | v --- níže se nacházejí doplnkové a pomocné údaje k sestavám --- v | [8 empty] | False
Stavba:
Komunitní sociální služby DOZP
Objekt:
JC-A - SO 01 - Objekt A
| KSO: |  |  |  |  | CC-CZ:
| Místo: |  | Jičín parc. č.1628 |  |  | Datum: | 15. 12. 2022
| Zadavatel: |  |  |  |  | IČ:
|  | Královéhradecký kraj |  |  |  | DIČ:
| Uchazeč: |  |  |  |  | IČ: | Vyplň údaj
|  | Vyplň údaj |  |  |  | DIČ: | Vyplň údaj
| Projektant: |  |  |  |  | IČ:
|  | Ing.arch. Kušnierik |  |  |  | DIČ:
| Zpracovatel: |  |  |  |  | IČ:
|  | Ing.Pavel Michálek |  |  |  | DIČ:
Poznámka:
| Cena bez DPH | [5 empty] | 0
|  |  | Základ daně |  |  | Sazba daně | Výše daně
| DPH | základní | 0 |  |  | 21% | 0
|  | snížená | 0 |  |  | 15% | 0
|  | zákl. přenesená | 0 |  |  | 21% | 0
|  | sníž. přenesená | 0 |  |  | 15% | 0
|  | nulová | 0 |  |  | 0% | 0
| Cena s DPH |  |  | v | CZK |  | 0
| Projektant |  |  | Zpracovatel
| Datum a podpis: |  | Razítko | Datum a podpis: |  |  | Razítko
| Objednavatel |  |  | Uchazeč
| Datum a podpis: |  | Razítko | Datum a podpis: |  |  | Razítko
REKAPITULACE ČLENĚNÍ SOUPISU PRACÍ
Stavba:
Komunitní sociální služby DOZP
Objekt:
JC-A - SO 01 - Objekt A
Místo: |  |  | Jičín parc. č.1628 |  |  | Datum: | 15. 12. 2022
Zadavatel: |  |  | Královéhradecký kraj |  |  | Projektant: | Ing.arch. Kušnierik
Uchazeč: |  |  | Vyplň údaj |  |  | Zpracovatel: | Ing.Pavel Michálek
Kód dílu - Popis | [6 empty] | Cena celkem [CZK]
Náklady ze soupisu prací | [6 empty] | 0 | [11 empty] | -1
| HSV - Práce a dodávky HSV | [5 empty] | 0
| 1 - Zemní práce | [5 empty] | 0
| 2 - Zakládání | [5 empty] | 0
| 3 - Svislé a kompletní konstrukce | [5 empty] | 0
| 4 - Vodorovné konstrukce | [5 empty] | 0
| 6 - Úpravy povrchů, podlahy a osazování výplní | [5 empty] | 0
| 9 - Ostatní konstrukce a práce, bourání | [5 empty] | 0
| 998 - Přesun hmot | [5 empty] | 0
| PSV - Práce a dodávky PSV | [5 empty] | 0
| 711 - Izolace proti vodě, vlhkosti a plynům | [5 empty] | 0
| 712 - Povlakové krytiny | [5 empty] | 0
| 713 - Izolace tepelné | [5 empty] | 0
| 721 - Zdravotechnika | [5 empty] | 0
| 725 - Zdravotechnika - zařizovací předměty (doplňky) | [5 empty] | 0
| 731 - Ústřední vytápění | [5 empty] | 0
| 741 - Elektroinstalace - silnoproud | [5 empty] | 0
| 751 - Vzduchotechnika | [5 empty] | 0
| 762 - Konstrukce tesařské | [5 empty] | 0
| 763 - Konstrukce suché výstavby | [5 empty] | 0
| 764 - Konstrukce klempířské | [5 empty] | 0
| 765 - Krytina skládaná | [5 empty] | 0
| 766 - Konstrukce truhlářské | [5 empty] | 0
| 767 - Konstrukce zámečnické | [5 empty] | 0
| 771 - Podlahy z dlaždic | [5 empty] | 0
| 776 - Podlahy povlakové | [5 empty] | 0
| 781 - Dokončovací práce - obklady | [5 empty] | 0
| 783 - Dokončovací práce - nátěry | [5 empty] | 0
| 784 - Dokončovací práce - malby a tapety | [5 empty] | 0
SOUPIS PRACÍ
Stavba:
Komunitní sociální služby DOZP
Objekt:
JC-A - SO 01 - Objekt A
Místo: |  |  | Jičín parc. č.1628 |  |  | Datum: | 15. 12. 2022
Zadavatel: |  |  | Královéhradecký kraj |  |  | Projektant: | Ing.arch. Kušnierik
Uchazeč: |  |  | Vyplň údaj |  |  | Zpracovatel: | Ing.Pavel Michálek
PČ | Typ | Kód | Popis | MJ | Množství | J.cena [CZK] | Cena celkem [CZK] | Cenová soustava |  | DPH | J. Nh [h] | Nh celkem [h] | J. hmotnost [t] | Hmotnost celkem [t] | J. suť [t] | Suť Celkem [t]
Náklady soupisu celkem | [6 empty] | 0 |  |  |  |  | 0 |  | 3889.2355 |  | 0.6595 |  | D | -1 | [10 empty] | 0
| D | HSV | Práce a dodávky HSV |  |  |  | 0 |  |  |  |  | 0 |  | 3711.3781 |  | 0.621 | 1 | D | 0 |  |  |  | ROZPOCET | [6 empty] | 0
| D | 1 | Zemní práce |  |  |  | 0 |  |  |  |  | 0 |  | 0 |  | 0 | 1 | D | 1 |  |  |  | ROZPOCET | [6 empty] | 0
1 | K | 112101102 | Odstranění stromů listnatých průměru kmene do 500 mm | kus | 13 |  | 0 | CS ÚRS 2022 01 |  | snížená |  | 0 | 0 | 0 | 0 | 0 | 4 | K | 2 |  |  |  | ROZPOCET | 0 | 0 | 0 | 0 | 0 | 2 | 0 | 4 | -626499549
2 | K | 112251103 | Odstranění pařezů D do 700 mm | kus | 13 |  | 0 | CS ÚRS 2022 01 |  | snížená |  | 0 | 0 | 0 | 0 | 0 | 4 | K | 2 |  |  |  | ROZPOCET | 0 | 0 | 0 | 0 | 0 | 2 | 0 | 4 | 2110537266
3 | K | 121151124 | Sejmutí ornice plochy přes 500 m2 tl vrstvy do 250 mm strojně | m2 | 700 |  | 0 | CS ÚRS 2022 01 |  | snížená |  | 0 | 0 | 0 | 0 | 0 | 4 | K | 2 |  |  |  | ROZPOCET | 0 | 0 | 0 | 0 | 0 | 2 | 0 | 4 | -868608256
4 | K | 131251104 | Hloubení jam nezapažených v hornině třídy těžitelnosti I skupiny 3 objem do 500 m3 strojně | m3 | 365 |  | 0 | CS ÚRS 2022 01 |  | snížená |  | 0 | 0 | 0 | 0 | 0 | 4 | K | 2 |  |  |  | ROZPOCET | 0 | 0 | 0 | 0 | 0 | 2 | 0 | 4 | -1783079314
| VV |  | 730*0,5 |  | 365 | [12 empty] | VV | 2 | 2 | True | 0 | ROZPOCET
| VV |  | Součet |  | 365 | [12 empty] | VV | 2 | 4 | True | 1 | ROZPOCET
264 | K | 162201402 | Vodorovné přemístění větví stromů listnatých do 1 km D kmene přes 300 do 500 mm | kus | 13 |  | 0 | CS ÚRS 2022 01 |  | snížená |  | 0 | 0 | 0 | 0 | 0 | 4 | K | 2 |  |  |  | ROZPOCET | 0 | 0 | 0 | 0 | 0 | 2 | 0 | 4 | 1235610307
263 | K | 162201412 | Vodorovné přemístění kmenů stromů listnatých do 1 km D kmene přes 300 do 500 mm | kus | 13 |  | 0 | CS ÚRS 2022 01 |  | snížená |  | 0 | 0 | 0 | 0 | 0 | 4 | K | 2 |  |  |  | ROZPOCET | 0 | 0 | 0 | 0 | 0 | 2 | 0 | 4 | -2022280844
265 | K | 162201423 | Vodorovné přemístění pařezů do 1 km D přes 500 do 700 mm | kus | 13 |  | 0 | CS ÚRS 2022 01 |  | snížená |  | 0 | 0 | 0 | 0 | 0 | 4 | K | 2 |  |  |  | ROZPOCET | 0 | 0 | 0 | 0 | 0 | 2 | 0 | 4 | -278493643
266 | K | 162301932 | Příplatek k vodorovnému přemístění větví stromů listnatých D kmene přes 300 do 500 mm ZKD 1 km | kus | 117 |  | 0 | CS ÚRS 2022 01 |  | snížená |  | 0 | 0 | 0 | 0 | 0 | 4 | K | 2 |  |  |  | ROZPOCET | 0 | 0 | 0 | 0 | 0 | 2 | 0 | 4 | 52362108
| VV |  | 13*9 'Přepočtené koeficientem množství |  | 117 | [12 empty] | VV | 2 | 2 | False | 1 | ROZPOCET
267 | K | 162301952 | Příplatek k vodorovnému přemístění kmenů stromů listnatých D kmene přes 300 do 500 mm ZKD 1 km | kus | 117 |  | 0 | CS ÚRS 2022 01 |  | snížená |  | 0 | 0 | 0 | 0 | 0 | 4 | K | 2 |  |  |  | ROZPOCET | 0 | 0 | 0 | 0 | 0 | 2 | 0 | 4 | -2092508516
| VV |  | 13*9 'Přepočtené koeficientem množství |  | 117 | [12 empty] | VV | 2 | 2 | False | 1 | ROZPOCET
268 | K | 162301973 | Příplatek k vodorovnému přemístění pařezů D přes 500 do 700 mm ZKD 1 km | kus | 117 |  | 0 | CS ÚRS 2022 01 |  | snížená |  | 0 | 0 | 0 | 0 | 0 | 4 | K | 2 |  |  |  | ROZPOCET | 0 | 0 | 0 | 0 | 0 | 2 | 0 | 4 | 1500208982
| VV |  | 13*9 'Přepočtené koeficientem množství |  | 117 | [12 empty] | VV | 2 | 2 | False | 1 | ROZPOCET
5 | K | 162351103 | Vodorovné přemístění do 500 m výkopku/sypaniny z horniny třídy těžitelnosti I, skupiny 1 až 3 | m3 | 546.98 |  | 0 | CS ÚRS 2022 01 |  | snížená |  | 0 | 0 | 0 | 0 | 0 | 4 | K | 2 |  |  |  | ROZPOCET | 0 | 0 | 0 | 0 | 0 | 2 | 0 | 4 | -1143308410
| VV |  | 365 |  | 365 | [12 empty] | VV | 2 | 2 | True | 0 | ROZPOCET
| VV |  | "část zpět do zásypu"138,750+43,23 |  | 181.98 | [12 empty] | VV | 2 | 2 | True | 0 | ROZPOCET
| VV |  | Součet |  | 546.98 | [12 empty] | VV | 2 | 4 | True | 1 | ROZPOCET
6 | K | 162751117 | Vodorovné přemístění do 10000 m výkopku/sypaniny z horniny třídy těžitelnosti I, skupiny 1 až 3 | m3 | 337.525 |  | 0 | CS ÚRS 2022 01 |  | snížená |  | 0 | 0 | 0 | 0 | 0 | 4 | K | 2 |  |  |  | ROZPOCET | 0 | 0 | 0 | 0 | 0 | 2 | 0 | 4 | 1950436332
| VV |  | "z vrtů pilot"236,782+17,723 |  | 254.505 | [12 empty] | VV | 2 | 2 | True | 0 | ROZPOCET
| VV |  | "z výkopu předběžně ponecháno cca 100m3 pro TU"365-100-138,75-43,23 |  | 83.02 | [12 empty] | VV | 2 | 2 | True | 0 | ROZPOCET
| VV |  | Součet |  | 337.525 | [12 empty] | VV | 2 | 4 | True | 1 | ROZPOCET
7 | K | 167151111 | Nakládání výkopku z hornin třídy těžitelnosti I, skupiny 1 až 3 přes 100 m3 | m3 | 519.505 |  | 0 | CS ÚRS 2022 01 |  | snížená |  | 0 | 0 | 0 | 0 | 0 | 4 | K | 2 |  |  |  | ROZPOCET | 0 | 0 | 0 | 0 | 0 | 2 | 0 | 4 | -723384815
| VV |  | "zpět do zásypu"138,75+43,23 |  | 181.98 | [12 empty] | VV | 2 | 2 | True | 0 | ROZPOCET
| VV |  | "odvoz"365-100-138,75-43,23 |  | 83.02 | [12 empty] | VV | 2 | 2 | True | 0 | ROZPOCET
| VV |  | "z vrtů v případě, kdy nelze zeminu nakládat na dopravní prostředek přímo vrtnou soupravou jako součást technologického procesu vrtání"254,505 |  | 254.505 | [12 empty] | VV | 2 | 2 | True | 0 | ROZPOCET
| VV |  | Součet |  | 519.505 | [12 empty] | VV | 2 | 4 | True | 1 | ROZPOCET
8 | K | 171201221 | Poplatek za uložení na skládce (skládkovné) zeminy a kamení kód odpadu 17 05 04 | t | 458.109 |  | 0 | CS ÚRS 2022 01 |  | snížená |  | 0 | 0 | 0 | 0 | 0 | 4 | K | 2 |  |  |  | ROZPOCET | 0 | 0 | 0 | 0 | 0 | 2 | 0 | 4 | -490970602
| VV |  | "z vrtů"254,505*1,8 |  | 458.109 | [12 empty] | VV | 2 | 2 | True | 1 | ROZPOCET
262 | K | 171201231 | Poplatek za uložení zeminy a kamení na recyklační skládce (skládkovné) kód odpadu 17 05 04 | t | 149.436 |  | 0 | CS ÚRS 2022 01 |  | snížená |  | 0 | 0 | 0 | 0 | 0 | 4 | K | 2 |  |  |  | ROZPOCET | 0 | 0 | 0 | 0 | 0 | 2 | 0 | 4 | 27169876
| VV |  | "přebytečná zemina"(365-100-138,75-43,23)*1,8 |  | 149.436 | [12 empty] | VV | 2 | 2 | True | 1 | ROZPOCET
9 | K | 171251201 | Uložení sypaniny na skládky nebo meziskládky | m3 | 702.525 |  | 0 | CS ÚRS 2022 01 |  | snížená |  | 0 | 0 | 0 | 0 | 0 | 4 | K | 2 |  |  |  | ROZPOCET | 0 | 0 | 0 | 0 | 0 | 2 | 0 | 4 | -263095958
| VV |  | 365 |  | 365 | [12 empty] | VV | 2 | 2 | True | 0 | ROZPOCET
| VV |  | 337,525 |  | 337.525 | [12 empty] | VV | 2 | 2 | True | 0 | ROZPOCET
| VV |  | Součet |  | 702.525 | [12 empty] | VV | 2 | 4 | True | 1 | ROZPOCET
10 | K | 174151101 | Zásyp jam, šachet rýh nebo kolem objektů sypaninou se zhutněním | m3 | 43.23 |  | 0 | CS ÚRS 2022 01 |  | snížená |  | 0 | 0 | 0 | 0 | 0 | 4 | K | 2 |  |  |  | ROZPOCET | 0 | 0 | 0 | 0 | 0 | 2 | 0 | 4 | -235200284
| VV |  | "kolem objektu"131,0*0,60*0,55 |  | 43.23 | [12 empty] | VV | 2 | 2 | True | 1 | ROZPOCET
269 | K | 174151102 | Zásyp v uzavřených prostorech sypaninou se zhutněním | m3 | 138.75 |  | 0 | CS ÚRS 2022 01 |  | snížená |  | 0 | 0 | 0 | 0 | 0 | 4 | K | 2 |  |  |  | ROZPOCET | 0 | 0 | 0 | 0 | 0 | 2 | 0 | 4 | -2064934983
| VV |  | "doplnění pod desku cca 25cm"(700,0-145,0)*0,25 |  | 138.75 | [12 empty] | VV | 2 | 2 | True | 1 | ROZPOCET
11 | K | 181951112 | Úprava pláně v hornině třídy těžitelnosti I, skupiny 1 až 3 se zhutněním strojně | m2 | 770 |  | 0 | CS ÚRS 2022 01 |  | snížená |  | 0 | 0 | 0 | 0 | 0 | 4 | K | 2 |  |  |  | ROZPOCET | 0 | 0 | 0 | 0 | 0 | 2 | 0 | 4 | -1776193165
| D | 2 | Zakládání |  |  |  | 0 |  |  |  |  | 0 |  | 2312.0086 |  | 0 | 1 | D | 1 |  |  |  | ROZPOCET | [6 empty] | 0
12 | K | 226112213 | Vrty velkoprofilové svislé nezapažené D do 650 mm hl přes 5 m hor. III | m | 62.712 |  | 0 | CS ÚRS 2022 01 |  | snížená |  | 0 | 3e-05 | 0.0018814 | 0 | 0 | 4 | K | 2 |  |  |  | ROZPOCET | 0 | 0 | 0 | 0 | 0 | 2 | 0 | 4 | 328353666
13 | K | 226112413 | Vrty velkoprofilové svislé nezapažené D do 850 mm hl přes 5 m hor. III | m | 184.652 |  | 0 | CS ÚRS 2022 01 |  | snížená |  | 0 | 4e-05 | 0.0073861 | 0 | 0 | 4 | K | 2 |  |  |  | ROZPOCET | 0 | 0 | 0 | 0 | 0 | 2 | 0 | 4 | -102957949
14 | K | 226113213 | Vrty velkoprofilové svislé nezapažené D do 1050 mm hl přes 5 m hor. III | m | 183.456 |  | 0 | CS ÚRS 2022 01 |  | snížená |  | 0 | 4e-05 | 0.0073382 | 0 | 0 | 4 | K | 2 |  |  |  | ROZPOCET | 0 | 0 | 0 | 0 | 0 | 2 | 0 | 4 | -1646577834
15 | K | 231112112 | Zřízení pilot svislých D do 650 mm hl do 10 m bez vytažení pažnic z betonu železového | m | 62.712 |  | 0 | CS ÚRS 2022 01 |  | snížená |  | 0 | 0 | 0 | 0 | 0 | 4 | K | 2 |  |  |  | ROZPOCET | 0 | 0 | 0 | 0 | 0 | 2 | 0 | 4 | 1434006031
16 | M | 58932932.1 | beton tř. C 25/30 XA1, XC4 | m3 | 17.723 |  | 0 |  |  | snížená |  | 0 | 2.429 | 43.0492 | 0 | 0 | 8 | M | 2 |  |  |  | ROZPOCET | 0 | 0 | 0 | 0 | 0 | 2 | 0 | 4 | 1436023453
| P |  | Poznámka k položce: beton dle ČSN EN 206-1/Z3 – Změna Z3, tab. NA.F.1 min. pevnostní třída XA1 – C25/30, XC4 – C25/30. | [14 empty] | P | 2
17 | K | 231112113 | Zřízení pilot svislých D do 1250 mm hl do 10 m bez vytažení pažnic z betonu železového | m | 368.108 |  | 0 | CS ÚRS 2022 01 |  | snížená |  | 0 | 0 | 0 | 0 | 0 | 4 | K | 2 |  |  |  | ROZPOCET | 0 | 0 | 0 | 0 | 0 | 2 | 0 | 4 | 1895993273
18 | M | 58932932.1 | beton tř. C 25/30 XA1, XC4 | m3 | 236.782 |  | 0 |  |  | snížená |  | 0 | 2.429 | 575.1435 | 0 | 0 | 8 | M | 2 |  |  |  | ROZPOCET | 0 | 0 | 0 | 0 | 0 | 2 | 0 | 4 | -1242790965
| P |  | Poznámka k položce: beton dle ČSN EN 206-1/Z3 – Změna Z3, tab. NA.F.1 min. pevnostní třída XA1 – C25/30, XC4 – C25/30. | [14 empty] | P | 2
19 | K | 231611114 | Výztuž pilot betonovaných do země ocel z betonářské oceli 10 505 | t | 10.92 |  | 0 | CS ÚRS 2022 01 |  | snížená |  | 0 | 1.1138 | 12.1628 | 0 | 0 | 4 | K | 2 |  |  |  | ROZPOCET | 0 | 0 | 0 | 0 | 0 | 2 | 0 | 4 | -1553028960
234 | K | 271532211 | Podsyp pod základové konstrukce se zhutněním z hrubého kameniva frakce 32 až 63 mm | m3 | 83.25 |  | 0 | CS ÚRS 2022 01 |  | snížená |  | 0 | 2.16 | 179.82 | 0 | 0 | 4 | K | 2 |  |  |  | ROZPOCET | 0 | 0 | 0 | 0 | 0 | 2 | 0 | 4 | 1944245860
| VV |  | "skladba F01"700*0,15 |  | 105 | [12 empty] | VV | 2 | 2 | True | 0 | ROZPOCET
| VV |  | "odpočet pasy"-145,0*0,15 |  | -21.75 | [12 empty] | VV | 2 | 2 | True | 0 | ROZPOCET
| VV |  | Součet |  | 83.25 | [12 empty] | VV | 2 | 4 | True | 1 | ROZPOCET
261 | K | 271532212 | Podsyp pod základové konstrukce se zhutněním z hrubého kameniva frakce 8 až 32 mm | m3 | 83.25 |  | 0 | CS ÚRS 2022 01 |  | snížená |  | 0 | 2.16 | 179.82 | 0 | 0 | 4 | K | 2 |  |  |  | ROZPOCET | 0 | 0 | 0 | 0 | 0 | 2 | 0 | 4 | 1376984607
| VV |  | "skladba F01"700*0,15 |  | 105 | [12 empty] | VV | 2 | 2 | True | 0 | ROZPOCET
| VV |  | "odpočet pasy"-145,0*0,15 |  | -21.75 | [12 empty] | VV | 2 | 2 | True | 0 | ROZPOCET
| VV |  | Součet |  | 83.25 | [12 empty] | VV | 2 | 4 | True | 1 | ROZPOCET
20 | K | 271572211 | Podsyp pod základové konstrukce se zhutněním z netříděného štěrkopísku | m3 | 105 |  | 0 | CS ÚRS 2022 01 |  | snížená |  | 0 | 1.98 | 207.9 | 0 | 0 | 4 | K | 2 |  |  |  | ROZPOCET | 0 | 0 | 0 | 0 | 0 | 2 | 0 | 4 | 102289724
| VV |  | "případné zpevnění pilotovací roviny - použití upřesnit po výkopu" | [14 empty] | VV | 2 | 1 | True | 0 | ROZPOCET
| VV |  | 700*0,15 |  | 105 | [12 empty] | VV | 2 | 2 | True | 1 | ROZPOCET
21 | K | 273322511 | Základové desky ze ŽB se zvýšenými nároky na prostředí tř. C 25/30 | m3 | 141.024 |  | 0 | CS ÚRS 2022 01 |  | snížená |  | 0 | 2.5019 | 352.8237 | 0 | 0 | 4 | K | 2 |  |  |  | ROZPOCET | 0 | 0 | 0 | 0 | 0 | 2 | 0 | 4 | 475326894
| P |  | Poznámka k položce: beton dle ČSN EN 206-1/Z3 – Změna Z3, tab. NA.F.1 min. pevnostní třída XA1 – C25/30, XC4 – C25/30. | [14 empty] | P | 2
22 | K | 273351121 | Zřízení bednění základových desek | m2 | 145.6 |  | 0 | CS ÚRS 2022 01 |  | snížená |  | 0 | 0.00247 | 0.35963 | 0 | 0 | 4 | K | 2 |  |  |  | ROZPOCET | 0 | 0 | 0 | 0 | 0 | 2 | 0 | 4 | 2022898342
23 | K | 273351122 | Odstranění bednění základových desek | m2 | 145.6 |  | 0 | CS ÚRS 2022 01 |  | snížená |  | 0 | 0 | 0 | 0 | 0 | 4 | K | 2 |  |  |  | ROZPOCET | 0 | 0 | 0 | 0 | 0 | 2 | 0 | 4 | -404621596
341 | K | 273353121 | Bednění prostupů v základových deskách průřezu přes 0,02 do 0,05 m2 hl do 0,5 m | kus | 5 |  | 0 | CS ÚRS 2022 01 |  | snížená |  | 0 | 0.00498 | 0.0249 | 0 | 0 | 4 | K | 2 |  |  |  | ROZPOCET | 0 | 0 | 0 | 0 | 0 | 2 | 0 | 4 | -843384239
24 | K | 273361821 | Výztuž základových desek a pásů betonářskou ocelí 10 505 (R) | t | 25.22 |  | 0 | CS ÚRS 2022 01 |  | snížená |  | 0 | 1.0606 | 26.7488 | 0 | 0 | 4 | K | 2 |  |  |  | ROZPOCET | 0 | 0 | 0 | 0 | 0 | 2 | 0 | 4 | -1732010228
25 | K | 274322511 | Základové pasy ze ŽB se zvýšenými nároky na prostředí tř. C 25/30 | m3 | 291.92 |  | 0 | CS ÚRS 2022 01 |  | snížená |  | 0 | 2.5019 | 730.3459 | 0 | 0 | 4 | K | 2 |  |  |  | ROZPOCET | 0 | 0 | 0 | 0 | 0 | 2 | 0 | 4 | 607255262
| P |  | Poznámka k položce: beton dle ČSN EN 206-1/Z3 – Změna Z3, tab. NA.F.1 min. pevnostní třída XA1 – C25/30, XC4 – C25/30. | [14 empty] | P | 2
26 | K | 274351121 | Zřízení bednění základových pasů rovného | m2 | 1410.24 |  | 0 | CS ÚRS 2022 01 |  | snížená |  | 0 | 0.00269 | 3.7935 | 0 | 0 | 4 | K | 2 |  |  |  | ROZPOCET | 0 | 0 | 0 | 0 | 0 | 2 | 0 | 4 | -1862558615
27 | K | 274351122 | Odstranění bednění základových pasů rovného | m2 | 1410.24 |  | 0 | CS ÚRS 2022 01 |  | snížená |  | 0 | 0 | 0 | 0 | 0 | 4 | K | 2 |  |  |  | ROZPOCET | 0 | 0 | 0 | 0 | 0 | 2 | 0 | 4 | -1841582042
| D | 3 | Svislé a kompletní konstrukce |  |  |  | 0 |  |  |  |  | 0 |  | 350.4168 |  | 0 | 1 | D | 1 |  |  |  | ROZPOCET | [6 empty] | 0
28 | K | 311235141 | Zdivo jednovrstvé z cihel broušených přes P10 do P15 na tenkovrstvou maltu tl 240 mm | m2 | 662.7 |  | 0 | CS ÚRS 2022 01 |  | snížená |  | 0 | 0.21828 | 144.6542 | 0 | 0 | 4 | K | 2 |  |  |  | ROZPOCET | 0 | 0 | 0 | 0 | 0 | 2 | 0 | 4 | -1402230512
| VV |  | "výměry odečteny automaticky z výkresové dokumentace" | [14 empty] | VV | 2 | 1 | True | 0 | ROZPOCET
| VV |  | "1np objekt A"400,6 |  | 400.6 | [12 empty] | VV | 2 | 2 | True | 0 | ROZPOCET
| VV |  | "2np objekt A"262,1 |  | 262.1 | [12 empty] | VV | 2 | 2 | True | 0 | ROZPOCET
| VV |  | Součet |  | 662.7 | [12 empty] | VV | 2 | 4 | True | 1 | ROZPOCET
29 | K | 311235161 | Zdivo jednovrstvé z cihel broušených přes P10 do P15 na tenkovrstvou maltu tl 300 mm | m2 | 486.72 |  | 0 | CS ÚRS 2022 01 |  | snížená |  | 0 | 0.25622 | 124.7074 | 0 | 0 | 4 | K | 2 |  |  |  | ROZPOCET | 0 | 0 | 0 | 0 | 0 | 2 | 0 | 4 | 183018785
| VV |  | "výměry odečteny automaticky z výkresové dokumentace" | [14 empty] | VV | 2 | 1 | True | 0 | ROZPOCET
| VV |  | "1np objekt A"394,32 |  | 394.32 | [12 empty] | VV | 2 | 2 | True | 0 | ROZPOCET
| VV |  | "2np objekt A"92,4 |  | 92.4 | [12 empty] | VV | 2 | 2 | True | 0 | ROZPOCET
| VV |  | Součet |  | 486.72 | [12 empty] | VV | 2 | 4 | True | 1 | ROZPOCET
30 | K | 317168012 | Překlad keramický plochý š 115 mm dl 1250 mm | kus | 10 |  | 0 | CS ÚRS 2022 01 |  | snížená |  | 0 | 0.02278 | 0.2278 | 0 | 0 | 4 | K | 2 |  |  |  | ROZPOCET | 0 | 0 | 0 | 0 | 0 | 2 | 0 | 4 | 279907210
31 | K | 317168013 | Překlad keramický plochý š 115 mm dl 1500 mm | kus | 2 |  | 0 | CS ÚRS 2022 01 |  | snížená |  | 0 | 0.02711 | 0.05422 | 0 | 0 | 4 | K | 2 |  |  |  | ROZPOCET | 0 | 0 | 0 | 0 | 0 | 2 | 0 | 4 | -702106346
32 | K | 317168051 | Překlad keramický vysoký v 238 mm dl 1000 mm | kus | 3 |  | 0 | CS ÚRS 2022 01 |  | snížená |  | 0 | 0.03655 | 0.10965 | 0 | 0 | 4 | K | 2 |  |  |  | ROZPOCET | 0 | 0 | 0 | 0 | 0 | 2 | 0 | 4 | 2091977693
33 | K | 317168053 | Překlad keramický vysoký v 238 mm dl 1500 mm | kus | 114 |  | 0 | CS ÚRS 2022 01 |  | snížená |  | 0 | 0.05455 | 6.2187 | 0 | 0 | 4 | K | 2 |  |  |  | ROZPOCET | 0 | 0 | 0 | 0 | 0 | 2 | 0 | 4 | 1855818122
34 | K | 317168055 | Překlad keramický vysoký v 238 mm dl 2000 mm | kus | 78 |  | 0 | CS ÚRS 2022 01 |  | snížená |  | 0 | 0.07285 | 5.6823 | 0 | 0 | 4 | K | 2 |  |  |  | ROZPOCET | 0 | 0 | 0 | 0 | 0 | 2 | 0 | 4 | -2133642166
35 | K | 317168056 | Překlad keramický vysoký v 238 mm dl 2250 mm | kus | 12 |  | 0 | CS ÚRS 2022 01 |  | snížená |  | 0 | 0.08185 | 0.9822 | 0 | 0 | 4 | K | 2 |  |  |  | ROZPOCET | 0 | 0 | 0 | 0 | 0 | 2 | 0 | 4 | -1586414391
36 | K | 317168057 | Překlad keramický vysoký v 238 mm dl 2500 mm | kus | 18 |  | 0 | CS ÚRS 2022 01 |  | snížená |  | 0 | 0.09105 | 1.6389 | 0 | 0 | 4 | K | 2 |  |  |  | ROZPOCET | 0 | 0 | 0 | 0 | 0 | 2 | 0 | 4 | -1640152383
37 | K | 317168441 | Překlad keramický vysoký spřažený v 238 mm š 300 mm dl 3750 mm | kus | 1 |  | 0 | CS ÚRS 2022 01 |  | snížená |  | 0 | 0.65415 | 0.65415 | 0 | 0 | 4 | K | 2 |  |  |  | ROZPOCET | 0 | 0 | 0 | 0 | 0 | 2 | 0 | 4 | 1807217674
38 | K | 317168442 | Překlad keramický vysoký spřažený v 238 mm š 300 mm dl 4000 mm | kus | 3 |  | 0 | CS ÚRS 2022 01 |  | snížená |  | 0 | 0.69821 | 2.0946 | 0 | 0 | 4 | K | 2 |  |  |  | ROZPOCET | 0 | 0 | 0 | 0 | 0 | 2 | 0 | 4 | 1390922752
39 | K | 317998110 | Tepelná izolace mezi překlady v 24 cm z EPS tl do 30 mm | m | 134 |  | 0 | CS ÚRS 2022 01 |  | snížená |  | 0 | 0.00011 | 0.01474 | 0 | 0 | 4 | K | 2 |  |  |  | ROZPOCET | 0 | 0 | 0 | 0 | 0 | 2 | 0 | 4 | -1782773345
40 | K | 342244201 | Příčka z cihel broušených na tenkovrstvou maltu tloušťky 80 mm | m2 | 170.6 |  | 0 | CS ÚRS 2022 01 |  | snížená |  | 0 | 0.06528 | 11.1368 | 0 | 0 | 4 | K | 2 |  |  |  | ROZPOCET | 0 | 0 | 0 | 0 | 0 | 2 | 0 | 4 | 190171285
| VV |  | "výměry odečteny automaticky z výkresové dokumentace" | [14 empty] | VV | 2 | 1 | True | 0 | ROZPOCET
| VV |  | "2np objekt A"170,6 |  | 170.6 | [12 empty] | VV | 2 | 2 | True | 0 | ROZPOCET
| VV |  | Součet |  | 170.6 | [12 empty] | VV | 2 | 4 | True | 1 | ROZPOCET
41 | K | 342244311 | Příčka zvukově izolační pevnosti P15 z broušených cihel na tenkovrstvou maltu tloušťky 115 mm | m2 | 424.1 |  | 0 | CS ÚRS 2022 01 |  | snížená |  | 0 | 0.12315 | 52.2279 | 0 | 0 | 4 | K | 2 |  |  |  | ROZPOCET | 0 | 0 | 0 | 0 | 0 | 2 | 0 | 4 | -987157140
| VV |  | "výměry odečteny automaticky z výkresové dokumentace" | [14 empty] | VV | 2 | 1 | True | 0 | ROZPOCET
| VV |  | "1np objekt A"312,3 |  | 312.3 | [12 empty] | VV | 2 | 2 | True | 0 | ROZPOCET
| VV |  | "2np objekt A"111,8 |  | 111.8 | [12 empty] | VV | 2 | 2 | True | 0 | ROZPOCET
| VV |  | Součet |  | 424.1 | [12 empty] | VV | 2 | 4 | True | 1 | ROZPOCET
42 | K | 388995215 | Chránička kabelů z trub HDPE v římse DN 200 | m | 9 |  | 0 | CS ÚRS 2022 01 |  | snížená |  | 0 | 0.00147 | 0.01323 | 0 | 0 | 4 | K | 2 |  |  |  | ROZPOCET | 0 | 0 | 0 | 0 | 0 | 2 | 0 | 4 | -1232497166
| D | 4 | Vodorovné konstrukce |  |  |  | 0 |  |  |  |  | 0 |  | 652.2612 |  | 0 | 1 | D | 1 |  |  |  | ROZPOCET | [6 empty] | 0
43 | K | 411321616 | Stropy deskové ze ŽB tř. C 30/37 | m3 | 183.461 |  | 0 | CS ÚRS 2022 01 |  | snížená |  | 0 | 2.4534 | 450.1087 | 0 | 0 | 4 | K | 2 |  |  |  | ROZPOCET | 0 | 0 | 0 | 0 | 0 | 2 | 0 | 4 | -1246944152
44 | K | 411351011 | Zřízení bednění stropů deskových tl do 25 cm bez podpěrné kce | m2 | 777.125 |  | 0 | CS ÚRS 2022 01 |  | snížená |  | 0 | 0.00533 | 4.1421 | 0 | 0 | 4 | K | 2 |  |  |  | ROZPOCET | 0 | 0 | 0 | 0 | 0 | 2 | 0 | 4 | 15731495
45 | K | 411351012 | Odstranění bednění stropů deskových tl do 25 cm bez podpěrné kce | m2 | 777.125 |  | 0 | CS ÚRS 2022 01 |  | snížená |  | 0 | 0 | 0 | 0 | 0 | 4 | K | 2 |  |  |  | ROZPOCET | 0 | 0 | 0 | 0 | 0 | 2 | 0 | 4 | 256225240
46 | K | 411354311 | Zřízení podpěrné konstrukce stropů výšky do 4 m tl do 15 cm | m2 | 30.784 |  | 0 | CS ÚRS 2022 01 |  | snížená |  | 0 | 0.00081 | 0.024935 | 0 | 0 | 4 | K | 2 |  |  |  | ROZPOCET | 0 | 0 | 0 | 0 | 0 | 2 | 0 | 4 | 428447915
47 | K | 411354312 | Odstranění podpěrné konstrukce stropů výšky do 4 m tl do 15 cm | m2 | 30.784 |  | 0 | CS ÚRS 2022 01 |  | snížená |  | 0 | 0 | 0 | 0 | 0 | 4 | K | 2 |  |  |  | ROZPOCET | 0 | 0 | 0 | 0 | 0 | 2 | 0 | 4 | -1569215138
48 | K | 411354313 | Zřízení podpěrné konstrukce stropů výšky do 4 m tl do 25 cm | m2 | 746.341 |  | 0 | CS ÚRS 2022 01 |  | snížená |  | 0 | 0.00088 | 0.65678 | 0 | 0 | 4 | K | 2 |  |  |  | ROZPOCET | 0 | 0 | 0 | 0 | 0 | 2 | 0 | 4 | -1520435897
49 | K | 411354314 | Odstranění podpěrné konstrukce stropů výšky do 4 m tl do 25 cm | m2 | 746.341 |  | 0 | CS ÚRS 2022 01 |  | snížená |  | 0 | 0 | 0 | 0 | 0 | 4 | K | 2 |  |  |  | ROZPOCET | 0 | 0 | 0 | 0 | 0 | 2 | 0 | 4 | 1375660814
276 | K | 411359111 | Příplatek k cenám bednění stropů za pohledový beton | m2 | 155.59 |  | 0 | CS ÚRS 2022 01 |  | snížená |  | 0 | 0.0032 | 0.49789 | 0 | 0 | 4 | K | 2 |  |  |  | ROZPOCET | 0 | 0 | 0 | 0 | 0 | 2 | 0 | 4 | 420235014
| VV |  | "1np"13,22+47,69+12,76+5,0+6,25+23,1+12,68+5,9 |  | 126.6 | [12 empty] | VV | 2 | 2 | True | 0 | ROZPOCET
| VV |  | "2np"14,35 |  | 14.35 | [12 empty] | VV | 2 | 2 | True | 0 | ROZPOCET
| VV |  | 12,2*1,2 |  | 14.64 | [12 empty] | VV | 2 | 2 | True | 0 | ROZPOCET
| VV |  | Součet |  | 155.59 | [12 empty] | VV | 2 | 4 | True | 1 | ROZPOCET
50 | K | 411361821 | Výztuž stropů betonářskou ocelí 10 505 | t | 21.112 |  | 0 | CS ÚRS 2022 01 |  | snížená |  | 0 | 1.0555 | 22.2848 | 0 | 0 | 4 | K | 2 |  |  |  | ROZPOCET | 0 | 0 | 0 | 0 | 0 | 2 | 0 | 4 | 1337386838
51 | K | 411362021 | Výztuž stropů svařovanými sítěmi Kari | t | 0.084 |  | 0 | CS ÚRS 2022 01 |  | snížená |  | 0 | 1.0628 | 0.089273 | 0 | 0 | 4 | K | 2 |  |  |  | ROZPOCET | 0 | 0 | 0 | 0 | 0 | 2 | 0 | 4 | 1558000105
52 | K | 413321616 | Nosníky ze ŽB tř. C 30/37 | m3 | 62.4 |  | 0 | CS ÚRS 2022 01 |  | snížená |  | 0 | 2.4534 | 153.0897 | 0 | 0 | 4 | K | 2 |  |  |  | ROZPOCET | 0 | 0 | 0 | 0 | 0 | 2 | 0 | 4 | -768581058
53 | K | 413351121 | Zřízení bednění nosníků a průvlaků bez podpěrné kce výšky přes 100 cm | m2 | 448.76 |  | 0 | CS ÚRS 2022 01 |  | snížená |  | 0 | 0.00465 | 2.0867 | 0 | 0 | 4 | K | 2 |  |  |  | ROZPOCET | 0 | 0 | 0 | 0 | 0 | 2 | 0 | 4 | -2094373586
54 | K | 413351122 | Odstranění bednění nosníků a průvlaků bez podpěrné kce výšky přes 100 cm | m2 | 448.76 |  | 0 | CS ÚRS 2022 01 |  | snížená |  | 0 | 0 | 0 | 0 | 0 | 4 | K | 2 |  |  |  | ROZPOCET | 0 | 0 | 0 | 0 | 0 | 2 | 0 | 4 | -288834213
55 | K | 413352115 | Zřízení podpěrné konstrukce nosníků výšky podepření do 4 m pro nosník výšky přes 100 cm | m2 | 448.76 |  | 0 | CS ÚRS 2022 01 |  | snížená |  | 0 | 0.00161 | 0.7225 | 0 | 0 | 4 | K | 2 |  |  |  | ROZPOCET | 0 | 0 | 0 | 0 | 0 | 2 | 0 | 4 | 473222064
56 | K | 413352116 | Odstranění podpěrné konstrukce nosníků výšky podepření do 4 m pro nosník výšky přes 100 cm | m2 | 448.76 |  | 0 | CS ÚRS 2022 01 |  | snížená |  | 0 | 0 | 0 | 0 | 0 | 4 | K | 2 |  |  |  | ROZPOCET | 0 | 0 | 0 | 0 | 0 | 2 | 0 | 4 | 1846750567
57 | K | 413361821 | Výztuž nosníků, volných trámů nebo průvlaků volných trámů betonářskou ocelí 10 505 | t | 10.92 |  | 0 | CS ÚRS 2022 01 |  | snížená |  | 0 | 1.0551 | 11.5219 | 0 | 0 | 4 | K | 2 |  |  |  | ROZPOCET | 0 | 0 | 0 | 0 | 0 | 2 | 0 | 4 | -1363452625
270 | K | 430321616 | Schodišťová konstrukce ze ŽB tř. C 30/37 | m3 | 2.561 |  | 0 | CS ÚRS 2022 01 |  | snížená |  | 0 | 2.5019 | 6.4075 | 0 | 0 | 4 | K | 2 |  |  |  | ROZPOCET | 0 | 0 | 0 | 0 | 0 | 2 | 0 | 4 | -990431112
| VV |  | "mezipodesta"1,21*2,4*0,20 |  | 0.581 | [12 empty] | VV | 2 | 2 | True | 0 | ROZPOCET
| VV |  | "ramena vč.stupňů"3,0*1,2*(0,185+0,09)*2 |  | 1.98 | [12 empty] | VV | 2 | 2 | True | 0 | ROZPOCET
| VV |  | Součet |  | 2.561 | [12 empty] | VV | 2 | 4 | True | 1 | ROZPOCET
275 | K | 953611115 | Schodišťový nosný a zvukově-izolační prvek mezi podestou a stěnou | kus | 4 |  | 0 | CS ÚRS 2022 01 |  | snížená |  | 0 | 0.0018 | 0.0072 | 0 | 0 | 4 | K | 2 |  |  |  | ROZPOCET | 0 | 0 | 0 | 0 | 0 | 2 | 0 | 4 | 1844556234
271 | K | 430361821 | Výztuž schodišťové konstrukce a rampy betonářskou ocelí 10 505 | t | 0.3 |  | 0 | CS ÚRS 2022 01 |  | snížená |  | 0 | 1.0493 | 0.31478 | 0 | 0 | 4 | K | 2 |  |  |  | ROZPOCET | 0 | 0 | 0 | 0 | 0 | 2 | 0 | 4 | -1176866440
| VV |  | 300*0,001 |  | 0.3 | [12 empty] | VV | 2 | 2 | True | 1 | ROZPOCET
272 | K | 431351121 | Zřízení bednění podest schodišť a ramp přímočarých v do 4 m | m2 | 23.904 |  | 0 | CS ÚRS 2022 01 |  | snížená |  | 0 | 0.01282 | 0.30645 | 0 | 0 | 4 | K | 2 |  |  |  | ROZPOCET | 0 | 0 | 0 | 0 | 0 | 2 | 0 | 4 | -481433360
| VV |  | 1,2*2,4+3,0*2,4*1,2+3,0*1,2*0,27*2 |  | 13.464 | [12 empty] | VV | 2 | 2 | True | 0 | ROZPOCET
| VV |  | (0,165+0,27)*1,2*10*2 |  | 10.44 | [12 empty] | VV | 2 | 2 | True | 0 | ROZPOCET
| VV |  | Součet |  | 23.904 | [12 empty] | VV | 2 | 4 | True | 1 | ROZPOCET
273 | K | 431351122 | Odstranění bednění podest schodišť a ramp přímočarých v do 4 m | m2 | 23.904 |  | 0 | CS ÚRS 2022 01 |  | snížená |  | 0 | 0 | 0 | 0 | 0 | 4 | K | 2 |  |  |  | ROZPOCET | 0 | 0 | 0 | 0 | 0 | 2 | 0 | 4 | -1344635448
| D | 6 | Úpravy povrchů, podlahy a osazování výplní |  |  |  | 0 |  |  |  |  | 0 |  | 394.9938 |  | 0 | 1 | D | 1 |  |  |  | ROZPOCET | [6 empty] | 0
60 | K | 612131301 | Cementový postřik vnitřních stěn nanášený celoplošně strojně | m2 | 3001.52 |  | 0 | CS ÚRS 2022 01 |  | snížená |  | 0 | 0.00735 | 22.0612 | 0 | 0 | 4 | K | 2 |  |  |  | ROZPOCET | 0 | 0 | 0 | 0 | 0 | 2 | 0 | 4 | 1319633765
61 | K | 612142001 | Potažení vnitřních stěn sklovláknitým pletivem vtlačeným do tenkovrstvé hmoty | m2 | 3001.52 |  | 0 | CS ÚRS 2022 01 |  | snížená |  | 0 | 0.00438 | 13.1467 | 0 | 0 | 4 | K | 2 |  |  |  | ROZPOCET | 0 | 0 | 0 | 0 | 0 | 2 | 0 | 4 | 717806651
62 | K | 612321131 | Potažení vnitřních stěn vápenocementovým štukem tloušťky do 3 mm | m2 | 3001.52 |  | 0 | CS ÚRS 2022 01 |  | snížená |  | 0 | 0.003 | 9.0046 | 0 | 0 | 4 | K | 2 |  |  |  | ROZPOCET | 0 | 0 | 0 | 0 | 0 | 2 | 0 | 4 | -1057530199
63 | K | 612321311 | Vápenocementová omítka hrubá jednovrstvá zatřená vnitřních stěn nanášená strojně | m2 | 3001.52 |  | 0 | CS ÚRS 2022 01 |  | snížená |  | 0 | 0.01365 | 40.9707 | 0 | 0 | 4 | K | 2 |  |  |  | ROZPOCET | 0 | 0 | 0 | 0 | 0 | 2 | 0 | 4 | 754583007
| VV |  | 662,7*2+486,72+170,6*2+424,1*2 |  | 3001.52 | [12 empty] | VV | 2 | 2 | True | 1 | ROZPOCET
64 | K | 612321391 | Příplatek k vápenocementové omítce vnitřních stěn za každých dalších 5 mm tloušťky strojně | m2 | 3001.52 |  | 0 | CS ÚRS 2022 01 |  | snížená |  | 0 | 0.0068 | 20.4103 | 0 | 0 | 4 | K | 2 |  |  |  | ROZPOCET | 0 | 0 | 0 | 0 | 0 | 2 | 0 | 4 | 1008245949
65 | K | 612341499X01 | Příplatek k omítkám vnitřním montáž a dodání lišt, podomítkových kovových profilů apod. (omítníky, ochrana rohů, začišťovací profily) | m2 | 3001.52 |  | 0 |  |  | snížená |  | 0 | 0.00552 | 16.5684 | 0 | 0 | 4 | K | 2 |  |  |  | ROZPOCET | 0 | 0 | 0 | 0 | 0 | 2 | 0 | 4 | 2078286745
66 | K | 613131301 | Cementový postřik vnitřních pilířů nebo sloupů nanášený celoplošně strojně | m2 | 150.076 |  | 0 | CS ÚRS 2022 01 |  | snížená |  | 0 | 0.00735 | 1.1031 | 0 | 0 | 4 | K | 2 |  |  |  | ROZPOCET | 0 | 0 | 0 | 0 | 0 | 2 | 0 | 4 | 1824805005
67 | K | 613142001 | Potažení vnitřních pilířů nebo sloupů sklovláknitým pletivem vtlačeným do tenkovrstvé hmoty | m2 | 150.076 |  | 0 | CS ÚRS 2022 01 |  | snížená |  | 0 | 0.00441 | 0.66184 | 0 | 0 | 4 | K | 2 |  |  |  | ROZPOCET | 0 | 0 | 0 | 0 | 0 | 2 | 0 | 4 | -736165701
68 | K | 613321131 | Potažení vnitřních pilířů nebo sloupů vápenocementovým štukem tloušťky do 3 mm | m2 | 150.076 |  | 0 | CS ÚRS 2022 01 |  | snížená |  | 0 | 0.003 | 0.45023 | 0 | 0 | 4 | K | 2 |  |  |  | ROZPOCET | 0 | 0 | 0 | 0 | 0 | 2 | 0 | 4 | 1639759055
69 | K | 613321111 | Vápenocementová omítka hrubá jednovrstvá zatřená vnitřních pilířů nebo sloupů nanášená ručně (ostění) | m2 | 150.076 |  | 0 | CS ÚRS 2022 01 |  | snížená |  | 0 | 0.01575 | 2.3637 | 0 | 0 | 4 | K | 2 |  |  |  | ROZPOCET | 0 | 0 | 0 | 0 | 0 | 2 | 0 | 4 | 1090923731
70 | K | 613321191 | Příplatek k vápenocementové omítce vnitřních sloupů za každých dalších 5 mm tloušťky ručně | m2 | 150.076 |  | 0 | CS ÚRS 2022 01 |  | snížená |  | 0 | 0.0079 | 1.1856 | 0 | 0 | 4 | K | 2 |  |  |  | ROZPOCET | 0 | 0 | 0 | 0 | 0 | 2 | 0 | 4 | 1348010052
71 | K | 621221041 | Montáž kontaktního zateplení vnějších podhledů lepením a mechanickým kotvením desek z minerální vlny s podélnou orientací tl přes 160 mm | m2 | 56.308 |  | 0 | CS ÚRS 2022 01 |  | snížená |  | 0 | 0.00965 | 0.54337 | 0 | 0 | 4 | K | 2 |  |  |  | ROZPOCET | 0 | 0 | 0 | 0 | 0 | 2 | 0 | 4 | 991266059
72 | M | 63151546 | deska tepelně izolační minerální kontaktních fasád podélné vlákno λ=0,036 tl 260mm | m2 | 57.434 |  | 0 | CS ÚRS 2022 01 |  | snížená |  | 0 | 0.0265 | 1.522 | 0 | 0 | 8 | M | 2 |  |  |  | ROZPOCET | 0 | 0 | 0 | 0 | 0 | 2 | 0 | 4 | -106056884
| VV |  | 56,30768*1,02 "Přepočtené koeficientem množství |  | 57.434 | [12 empty] | VV | 2 | 2 | True | 1 | ROZPOCET
73 | K | 621531031 | Tenkovrstvá silikonová zrnitá omítka tl. 3,0 mm včetně penetrace vnějších podhledů | m2 | 56.308 |  | 0 | CS ÚRS 2021 01 |  | snížená |  | 0 | 0.00478 | 0.26915 | 0 | 0 | 4 | K | 2 |  |  |  | ROZPOCET | 0 | 0 | 0 | 0 | 0 | 2 | 0 | 4 | -1160157016
74 | K | 622143004 | Montáž omítkových samolepících začišťovacích profilů pro spojení s okenním rámem | m | 655.2 |  | 0 | CS ÚRS 2022 01 |  | snížená |  | 0 | 0 | 0 | 0 | 0 | 4 | K | 2 |  |  |  | ROZPOCET | 0 | 0 | 0 | 0 | 0 | 2 | 0 | 4 | 1745622412
75 | M | 59051476 | profil začišťovací PVC 9mm s výztužnou tkaninou pro ostění ETICS | m | 687.96 |  | 0 | CS ÚRS 2022 01 |  | snížená |  | 0 | 4e-05 | 0.027518 | 0 | 0 | 8 | M | 2 |  |  |  | ROZPOCET | 0 | 0 | 0 | 0 | 0 | 2 | 0 | 4 | -2113006042
| VV |  | 655,2*1,05 "Přepočtené koeficientem množství |  | 687.96 | [12 empty] | VV | 2 | 2 | True | 1 | ROZPOCET
76 | K | 622211041 | Montáž kontaktního zateplení vnějších stěn lepením a mechanickým kotvením polystyrénových desek tl do 200 mm | m2 | 950.494 |  | 0 | CS ÚRS 2022 01 |  | snížená |  | 0 | 0.00868 | 8.2503 | 0 | 0 | 4 | K | 2 |  |  |  | ROZPOCET | 0 | 0 | 0 | 0 | 0 | 2 | 0 | 4 | -87112270
77 | M | 28376048 | deska EPS grafitová fasádní λ=0,032 tl 200mm | m2 | 899.13 |  | 0 | CS ÚRS 2022 01 |  | snížená |  | 0 | 0.003 | 2.6974 | 0 | 0 | 8 | M | 2 |  |  |  | ROZPOCET | 0 | 0 | 0 | 0 | 0 | 2 | 0 | 4 | 1864510712
| VV |  | (950,494-132,0*0,44-36,1*1,0)*1,05 "Přepočtené koeficientem množství |  | 899.13 | [12 empty] | VV | 2 | 2 | True | 1 | ROZPOCET
283 | M | 28376451 | deska z polystyrénu XPS, hrana polodrážková a hladký povrch 300kPA tl 200mm | m2 | 98.889 |  | 0 | CS ÚRS 2022 01 |  | snížená |  | 0 | 0.006 | 0.59333 | 0 | 0 | 8 | M | 2 |  |  |  | ROZPOCET | 0 | 0 | 0 | 0 | 0 | 2 | 0 | 4 | 329728291
| VV |  | "sokl nad terénem"132,0*0,44*1,05 |  | 60.984 | [12 empty] | VV | 2 | 2 | True | 0 | ROZPOCET
| VV |  | "sokl 2np"36,1*1,0*1,05 |  | 37.905 | [12 empty] | VV | 2 | 2 | True | 0 | ROZPOCET
| VV |  | Součet |  | 98.889 | [12 empty] | VV | 2 | 4 | True | 1 | ROZPOCET
284 | K | 622212061 | Montáž kontaktního zateplení vnějšího ostění, nadpraží nebo parapetu hl. špalety do 400 mm lepením desek z polystyrenu tl do 80 mm | m | 51 |  | 0 | CS ÚRS 2022 01 |  | snížená |  | 0 | 0.00339 | 0.17289 | 0 | 0 | 4 | K | 2 |  |  |  | ROZPOCET | 0 | 0 | 0 | 0 | 0 | 2 | 0 | 4 | -1299335183
| VV |  | "pod parapety xps"51,0 |  | 51 | [12 empty] | VV | 2 | 2 | True | 1 | ROZPOCET
285 | M | 28376379 | deska z polystyrénu XPS, hrana polodrážková a hladký povrch 500kPa tl 50mm | m2 | 14.025 |  | 0 | CS ÚRS 2022 01 |  | snížená |  | 0 | 0.0015 | 0.021038 | 0 | 0 | 8 | M | 2 |  |  |  | ROZPOCET | 0 | 0 | 0 | 0 | 0 | 2 | 0 | 4 | -1400815370
| VV |  | 51,000*0,25 |  | 12.75 | [12 empty] | VV | 2 | 2 | True | 1 | ROZPOCET
| VV |  | 12,75*1,1 'Přepočtené koeficientem množství |  | 14.025 | [12 empty] | VV | 2 | 2 | False | 1 | ROZPOCET
278 | K | 622251101 | Příplatek k cenám kontaktního zateplení vnějších stěn za zápustnou montáž a použití tepelněizolačních zátek z polystyrenu | m2 | 950.494 |  | 0 | CS ÚRS 2022 01 |  | snížená |  | 0 | 8e-05 | 0.07604 | 0 | 0 | 4 | K | 2 |  |  |  | ROZPOCET | 0 | 0 | 0 | 0 | 0 | 2 | 0 | 4 | 1976476195
277 | K | 622241301X03 | Příplatek k montáži kontaktního zateplení montáž a dodání všech systémových doplňkových prvků, lišt a příslušenství zateplovacího systému nutných k řádnému provedení dle vybraného výrobce (rohové, nadokenní, dilatační, apod.) | m2 | 950.494 |  | 0 |  |  | snížená |  | 0 | 0 | 0 | 0 | 0 | 16 | K | 2 |  |  |  | ROZPOCET | 0 | 0 | 0 | 0 | 0 | 2 | 0 | 16 | 718419092
78 | K | 622252001 | Montáž profilů kontaktního zateplení připevněných mechanicky | m | 111.8 |  | 0 | CS ÚRS 2022 01 |  | snížená |  | 0 | 3e-05 | 0.003354 | 0 | 0 | 4 | K | 2 |  |  |  | ROZPOCET | 0 | 0 | 0 | 0 | 0 | 2 | 0 | 4 | -1892000210
79 | M | 59051657 | profil zakládací Al tl 0,7mm pro ETICS pro izolant tl 200mm | m | 117.39 |  | 0 | CS ÚRS 2022 01 |  | snížená |  | 0 | 0.00072 | 0.084521 | 0 | 0 | 8 | M | 2 |  |  |  | ROZPOCET | 0 | 0 | 0 | 0 | 0 | 2 | 0 | 4 | -81796268
| VV |  | 111,8*1,05 "Přepočtené koeficientem množství |  | 117.39 | [12 empty] | VV | 2 | 2 | True | 1 | ROZPOCET
80 | K | 622531031 | Tenkovrstvá silikonová zrnitá omítka tl. 3,0 mm včetně penetrace vnějších stěn | m2 | 950.494 |  | 0 | CS ÚRS 2021 01 |  | snížená |  | 0 | 0.00478 | 4.5434 | 0 | 0 | 4 | K | 2 |  |  |  | ROZPOCET | 0 | 0 | 0 | 0 | 0 | 2 | 0 | 4 | 2073267272
81 | K | 623531031 | Tenkovrstvá silikonová zrnitá omítka tl. 3,0 mm včetně penetrace vnějších pilířů nebo sloupů | m2 | 66.535 |  | 0 | CS ÚRS 2021 01 |  | snížená |  | 0 | 0.00478 | 0.31804 | 0 | 0 | 4 | K | 2 |  |  |  | ROZPOCET | 0 | 0 | 0 | 0 | 0 | 2 | 0 | 4 | -607494518
82 | K | 629135102 | Vyrovnávací vrstva pod klempířské prvky z MC š do 300 mm | m | 42.042 |  | 0 | CS ÚRS 2022 01 |  | snížená |  | 0 | 0.02065 | 0.86817 | 0 | 0 | 4 | K | 2 |  |  |  | ROZPOCET | 0 | 0 | 0 | 0 | 0 | 2 | 0 | 4 | 309233150
83 | K | 629991011 | Zakrytí výplní otvorů a svislých ploch fólií přilepenou lepící páskou | m2 | 333.897 |  | 0 | CS ÚRS 2022 01 |  | snížená |  | 0 | 0 | 0 | 0 | 0 | 4 | K | 2 |  |  |  | ROZPOCET | 0 | 0 | 0 | 0 | 0 | 2 | 0 | 4 | -412511173
84 | K | 631311214 | Mazanina tl do 80 mm z betonu prostého se zvýšenými nároky na prostředí tř. C 25/30 | m3 | 99.847 |  | 0 | CS ÚRS 2022 01 |  | snížená |  | 0 | 2.4533 | 244.9536 | 0 | 0 | 4 | K | 2 |  |  |  | ROZPOCET | 0 | 0 | 0 | 0 | 0 | 2 | 0 | 4 | 525819999
280 | K | 631319011 | Příplatek k mazanině tl přes 50 do 80 mm za přehlazení povrchu | m3 | 99.847 |  | 0 | CS ÚRS 2022 01 |  | snížená |  | 0 | 0 | 0 | 0 | 0 | 4 | K | 2 |  |  |  | ROZPOCET | 0 | 0 | 0 | 0 | 0 | 2 | 0 | 4 | 1600833957
279 | K | 631319239.1 | Příplatek k mazaninám za plastifikátor pro podlahové vytápění | m3 | 99.847 |  | 0 |  |  | snížená |  | 0 | 0.0202 | 2.0169 | 0 | 0 | 4 | K | 2 |  |  |  | ROZPOCET | 0 | 0 | 0 | 0 | 0 | 2 | 0 | 4 | 973903554
85 | K | 632481213 | Separační vrstva z PE fólie | m2 | 705.12 |  | 0 | CS ÚRS 2022 01 |  | snížená |  | 0 | 0.00013 | 0.091666 | 0 | 0 | 4 | K | 2 |  |  |  | ROZPOCET | 0 | 0 | 0 | 0 | 0 | 2 | 0 | 4 | -154150106
86 | K | 634112113 | Obvodová dilatace podlahovým páskem z pěnového PE mezi stěnou a mazaninou nebo potěrem v 80 mm | m | 740.376 |  | 0 | CS ÚRS 2022 01 |  | snížená |  | 0 | 2e-05 | 0.014808 | 0 | 0 | 4 | K | 2 |  |  |  | ROZPOCET | 0 | 0 | 0 | 0 | 0 | 2 | 0 | 4 | 1195489821
| D | 9 | Ostatní konstrukce a práce, bourání |  |  |  | 0 |  |  |  |  | 0 |  | 1.6978 |  | 0.621 | 1 | D | 1 |  |  |  | ROZPOCET | [6 empty] | 0
87 | K | 953943211 | Osazování hasicího přístroje | kus | 9 |  | 0 | CS ÚRS 2022 01 |  | snížená |  | 0 | 0.00018 | 0.00162 | 0 | 0 | 4 | K | 2 |  |  |  | ROZPOCET | 0 | 0 | 0 | 0 | 0 | 2 | 0 | 4 | -256721058
88 | M | 44932114 | přístroj hasicí práškový s hasící schopností 21A | kus | 9 |  | 0 | CS ÚRS 2022 01 |  | snížená |  | 0 | 0.012 | 0.108 | 0 | 0 | 8 | M | 2 |  |  |  | ROZPOCET | 0 | 0 | 0 | 0 | 0 | 2 | 0 | 4 | -777555744
89 | K | 915010A | D+M Vertikální zahrada - vertikální pěstební systém pro osazení rostlin v interiéru - podrobně viz Výpis atyp.zař.předmětů ozn. VN5 | m2 | 10.12 |  | 0 |  |  | snížená |  | 0 | 0 | 0 | 0 | 0 | 4 | K | 2 |  |  |  | ROZPOCET | 0 | 0 | 0 | 0 | 0 | 2 | 0 | 4 | 1975510354
| VV |  | "VN5"4,4*2,3 |  | 10.12 | [12 empty] | VV | 2 | 2 | True | 1 | ROZPOCET
90 | K | 915011A | Piktogramy z broušené nerezové oceli120/120/3mm | ks | 8 |  | 0 |  |  | snížená |  | 0 | 0 | 0 | 0 | 0 | 4 | K | 2 |  |  |  | ROZPOCET | 0 | 0 | 0 | 0 | 0 | 2 | 0 | 4 | 345128894
91 | K | 919726125 | Geotextilie pro ochranu, separaci a filtraci netkaná měrná hmotnost do 1000 g/m2 | m2 | 1110 |  | 0 | CS ÚRS 2022 01 |  | snížená |  | 0 | 0.00124 | 1.3764 | 0 | 0 | 4 | K | 2 |  |  |  | ROZPOCET | 0 | 0 | 0 | 0 | 0 | 2 | 0 | 4 | -970815040
| VV |  | "skladba F01 pod podsypy"555,0*2 |  | 1110 | [12 empty] | VV | 2 | 2 | True | 1 | ROZPOCET
92 | K | 941111221 | Příplatek k lešení řadovému trubkovému lehkému s podlahami š 1,2 m v 10 m za první a ZKD den použití | m2 | 85544.503 |  | 0 | CS ÚRS 2022 01 |  | snížená |  | 0 | 0 | 0 | 0 | 0 | 4 | K | 2 |  |  |  | ROZPOCET | 0 | 0 | 0 | 0 | 0 | 2 | 0 | 4 | -1199197702
93 | K | 941111821 | Demontáž lešení řadového trubkového lehkého s podlahami zatížení do 200 kg/m2 š do 1,2 m v do 10 m | m2 | 950.494 |  | 0 | CS ÚRS 2022 01 |  | snížená |  | 0 | 0 | 0 | 0 | 0 | 4 | K | 2 |  |  |  | ROZPOCET | 0 | 0 | 0 | 0 | 0 | 2 | 0 | 4 | -898702524
94 | K | 941111121 | Montáž lešení řadového trubkového lehkého s podlahami zatížení do 200 kg/m2 š do 1,2 m v do 10 m | m2 | 950.494 |  | 0 | CS ÚRS 2022 01 |  | snížená |  | 0 | 0 | 0 | 0 | 0 | 4 | K | 2 |  |  |  | ROZPOCET | 0 | 0 | 0 | 0 | 0 | 2 | 0 | 4 | 969602585
95 | K | 944511111 | Montáž ochranné sítě z textilie z umělých vláken | m2 | 950.494 |  | 0 | CS ÚRS 2022 01 |  | snížená |  | 0 | 0 | 0 | 0 | 0 | 4 | K | 2 |  |  |  | ROZPOCET | 0 | 0 | 0 | 0 | 0 | 2 | 0 | 4 | -268497858
96 | K | 944511211 | Příplatek k ochranné síti za první a ZKD den použití | m2 | 85544.503 |  | 0 | CS ÚRS 2022 01 |  | snížená |  | 0 | 0 | 0 | 0 | 0 | 4 | K | 2 |  |  |  | ROZPOCET | 0 | 0 | 0 | 0 | 0 | 2 | 0 | 4 | -1425295945
97 | K | 944511811 | Demontáž ochranné sítě z textilie z umělých vláken | m2 | 950.494 |  | 0 | CS ÚRS 2022 01 |  | snížená |  | 0 | 0 | 0 | 0 | 0 | 4 | K | 2 |  |  |  | ROZPOCET | 0 | 0 | 0 | 0 | 0 | 2 | 0 | 4 | 1744224901
98 | K | 949101111 | Lešení pomocné pro objekty pozemních staveb s lešeňovou podlahou v do 1,9 m zatížení do 150 kg/m2 | m2 | 1018.779 |  | 0 | CS ÚRS 2022 01 |  | snížená |  | 0 | 0.00013 | 0.13244 | 0 | 0 | 4 | K | 2 |  |  |  | ROZPOCET | 0 | 0 | 0 | 0 | 0 | 2 | 0 | 4 | -1873332632
99 | K | 952901111 | Vyčištění budov bytové a občanské výstavby při výšce podlaží do 4 m | m2 | 1273.474 |  | 0 | CS ÚRS 2022 01 |  | snížená |  | 0 | 4e-05 | 0.050939 | 0 | 0 | 4 | K | 2 |  |  |  | ROZPOCET | 0 | 0 | 0 | 0 | 0 | 2 | 0 | 4 | -1489068181
100 | K | 977151125 | Jádrové vrty diamantovými korunkami do stavebních materiálů D přes 180 do 200 mm | m | 9 |  | 0 | CS ÚRS 2022 01 |  | snížená |  | 0 | 0.00316 | 0.02844 | 0.069 | 0.621 | 4 | K | 2 |  |  |  | ROZPOCET | 0 | 0 | 0 | 0 | 0 | 2 | 0 | 4 | -1079059109
| VV |  | 0,3*30 |  | 9 | [12 empty] | VV | 2 | 2 | True | 1 | ROZPOCET
| D | 998 | Přesun hmot |  |  |  | 0 |  |  |  |  | 0 |  | 0 |  | 0 | 1 | D | 1 |  |  |  | ROZPOCET | [6 empty] | 0
101 | K | 998011002 | Přesun hmot pro budovy zděné v přes 6 do 12 m | t | 3716.7 |  | 0 | CS ÚRS 2022 01 |  | snížená |  | 0 | 0 | 0 | 0 | 0 | 4 | K | 2 |  |  |  | ROZPOCET | 0 | 0 | 0 | 0 | 0 | 2 | 0 | 4 | 1585992098
| D | PSV | Práce a dodávky PSV |  |  |  | 0 |  |  |  |  | 0 |  | 177.8573 |  | 0.0385 | 2 | D | 0 |  |  |  | ROZPOCET | [6 empty] | 0
| D | 711 | Izolace proti vodě, vlhkosti a plynům |  |  |  | 0 |  |  |  |  | 0 |  | 13.2884 |  | 0 | 2 | D | 1 |  |  |  | ROZPOCET | [6 empty] | 0
102 | K | 711111001 | Provedení izolace proti zemní vlhkosti vodorovné za studena nátěrem penetračním | m2 | 1551.264 |  | 0 | CS ÚRS 2022 01 |  | snížená |  | 0 | 0 | 0 | 0 | 0 | 16 | K | 2 |  |  |  | ROZPOCET | 0 | 0 | 0 | 0 | 0 | 2 | 0 | 16 | -940448727
103 | M | 11163150 | lak penetrační asfaltový | t | 0.512 |  | 0 |  |  | snížená |  | 0 | 1 | 0.512 | 0 | 0 | 32 | M | 2 |  |  |  | ROZPOCET | 0 | 0 | 0 | 0 | 0 | 2 | 0 | 16 | 530925310
| VV |  | 1551,264*0,00033 "Přepočtené koeficientem množství |  | 0.512 | [12 empty] | VV | 2 | 2 | True | 1 | ROZPOCET
104 | K | 711112001 | Provedení izolace proti zemní vlhkosti svislé za studena nátěrem penetračním | m2 | 158.4 |  | 0 | CS ÚRS 2022 01 |  | snížená |  | 0 | 0 | 0 | 0 | 0 | 16 | K | 2 |  |  |  | ROZPOCET | 0 | 0 | 0 | 0 | 0 | 2 | 0 | 16 | -752169601
| VV |  | 132,0*1,2 |  | 158.4 | [12 empty] | VV | 2 | 2 | True | 1 | ROZPOCET
105 | M | 11163150 | lak penetrační asfaltový | t | 0.054 |  | 0 |  |  | snížená |  | 0 | 1 | 0.054 | 0 | 0 | 32 | M | 2 |  |  |  | ROZPOCET | 0 | 0 | 0 | 0 | 0 | 2 | 0 | 16 | 2016281905
| VV |  | 158,40*0,00034 "Přepočtené koeficientem množství |  | 0.054 | [12 empty] | VV | 2 | 2 | True | 1 | ROZPOCET
106 | K | 711141559 | Provedení izolace proti zemní vlhkosti pásy přitavením vodorovné NAIP | m2 | 1551.264 |  | 0 | CS ÚRS 2022 01 |  | snížená |  | 0 | 0.0004 | 0.62051 | 0 | 0 | 16 | K | 2 |  |  |  | ROZPOCET | 0 | 0 | 0 | 0 | 0 | 2 | 0 | 16 | 966083470
107 | M | 62856011 | pás asfaltový natavitelný modifikovaný SBS tl 4,0mm s vložkou z hliníkové fólie, hliníkové fólie s textilií a spalitelnou PE fólií nebo jemnozrnným minerálním posypem na horním povrchu | m2 | 903.999 |  | 0 | CS ÚRS 2022 01 |  | snížená |  | 0 | 0.0047 | 4.2488 | 0 | 0 | 32 | M | 2 |  |  |  | ROZPOCET | 0 | 0 | 0 | 0 | 0 | 2 | 0 | 16 | 490562325
| VV |  | 1551,264*0,5*1,1655 "Přepočtené koeficientem množství |  | 903.999 | [12 empty] | VV | 2 | 2 | True | 1 | ROZPOCET
292 | M | 62853004 | pás asfaltový natavitelný modifikovaný SBS tl 4,0mm s vložkou ze skleněné tkaniny a spalitelnou PE fólií nebo jemnozrnným minerálním posypem na horním povrchu | m2 | 903.999 |  | 0 | CS ÚRS 2022 01 |  | snížená |  | 0 | 0.0054 | 4.8816 | 0 | 0 | 32 | M | 2 |  |  |  | ROZPOCET | 0 | 0 | 0 | 0 | 0 | 2 | 0 | 16 | 1714299247
| VV |  | 1551,264*0,5*1,1655 "Přepočtené koeficientem množství |  | 903.999 | [12 empty] | VV | 2 | 2 | True | 1 | ROZPOCET
108 | K | 711142559 | Provedení izolace proti zemní vlhkosti pásy přitavením svislé NAIP | m2 | 316.8 |  | 0 | CS ÚRS 2022 01 |  | snížená |  | 0 | 0.0004 | 0.12672 | 0 | 0 | 16 | K | 2 |  |  |  | ROZPOCET | 0 | 0 | 0 | 0 | 0 | 2 | 0 | 16 | 1531398019
| VV |  | 158,40*2 |  | 316.8 | [12 empty] | VV | 2 | 2 | True | 1 | ROZPOCET
109 | M | 62856011 | pás asfaltový natavitelný modifikovaný SBS tl 4,0mm s vložkou z hliníkové fólie, hliníkové fólie s textilií a spalitelnou PE fólií nebo jemnozrnným minerálním posypem na horním povrchu | m2 | 193.406 |  | 0 | CS ÚRS 2022 01 |  | snížená |  | 0 | 0.0047 | 0.90901 | 0 | 0 | 32 | M | 2 |  |  |  | ROZPOCET | 0 | 0 | 0 | 0 | 0 | 2 | 0 | 16 | 981053512
| VV |  | 158,40*1,221 "Přepočtené koeficientem množství |  | 193.406 | [12 empty] | VV | 2 | 2 | True | 1 | ROZPOCET
293 | M | 62853004 | pás asfaltový natavitelný modifikovaný SBS tl 4,0mm s vložkou ze skleněné tkaniny a spalitelnou PE fólií nebo jemnozrnným minerálním posypem na horním povrchu | m2 | 193.406 |  | 0 | CS ÚRS 2022 01 |  | snížená |  | 0 | 0.0054 | 1.0444 | 0 | 0 | 32 | M | 2 |  |  |  | ROZPOCET | 0 | 0 | 0 | 0 | 0 | 2 | 0 | 16 | 1256754557
| VV |  | 158,40*1,221 "Přepočtené koeficientem množství |  | 193.406 | [12 empty] | VV | 2 | 2 | True | 1 | ROZPOCET
281 | K | 711161215 | Izolace proti zemní vlhkosti nopovou fólií svislá, nopek v 20,0 mm, tl do 1,0 mm | m2 | 171.6 |  | 0 | CS ÚRS 2022 01 |  | snížená |  | 0 | 0.0008 | 0.13728 | 0 | 0 | 16 | K | 2 |  |  |  | ROZPOCET | 0 | 0 | 0 | 0 | 0 | 2 | 0 | 16 | -2081477854
| VV |  | 132,0*(0,76+0,54) |  | 171.6 | [12 empty] | VV | 2 | 2 | True | 1 | ROZPOCET
282 | K | 711161383 | Izolace proti zemní vlhkosti nopovou fólií ukončení horní lištou | m | 132 |  | 0 | CS ÚRS 2022 01 |  | snížená |  | 0 | 0.00016 | 0.02112 | 0 | 0 | 16 | K | 2 |  |  |  | ROZPOCET | 0 | 0 | 0 | 0 | 0 | 2 | 0 | 16 | 862034640
321 | K | 711411001 | Provedení izolace proti tlakové vodě vodorovné za studena nátěrem penetračním | m2 | 104.2 |  | 0 | CS ÚRS 2022 01 |  | snížená |  | 0 | 0 | 0 | 0 | 0 | 16 | K | 2 |  |  |  | ROZPOCET | 0 | 0 | 0 | 0 | 0 | 2 | 0 | 16 | -2053968178
| VV |  | "jako dilatace mezi zdivo a žb kce"(125,0+107)*0,25 |  | 58 | [12 empty] | VV | 2 | 2 | True | 0 | ROZPOCET
| VV |  | (133,0+21,0)*0,30 |  | 46.2 | [12 empty] | VV | 2 | 2 | True | 0 | ROZPOCET
| VV |  | Součet |  | 104.2 | [12 empty] | VV | 2 | 4 | True | 1 | ROZPOCET
322 | M | 11163150 | lak penetrační asfaltový | t | 0.034 |  | 0 |  |  | snížená |  | 0 | 1 | 0.034 | 0 | 0 | 32 | M | 2 |  |  |  | ROZPOCET | 0 | 0 | 0 | 0 | 0 | 2 | 0 | 16 | -1556156058
| VV |  | 104,2*0,00033 'Přepočtené koeficientem množství |  | 0.034 | [12 empty] | VV | 2 | 2 | False | 1 | ROZPOCET
323 | K | 711441559 | Provedení izolace proti tlakové vodě vodorovné přitavením pásu NAIP | m2 | 104.2 |  | 0 | CS ÚRS 2022 01 |  | snížená |  | 0 | 0.0004 | 0.04168 | 0 | 0 | 16 | K | 2 |  |  |  | ROZPOCET | 0 | 0 | 0 | 0 | 0 | 2 | 0 | 16 | -368451407
324 | M | 62853004 | pás asfaltový natavitelný modifikovaný SBS tl 4,0mm s vložkou ze skleněné tkaniny a spalitelnou PE fólií nebo jemnozrnným minerálním posypem na horním povrchu | m2 | 121.445 |  | 0 | CS ÚRS 2022 01 |  | snížená |  | 0 | 0.0054 | 0.6558 | 0 | 0 | 32 | M | 2 |  |  |  | ROZPOCET | 0 | 0 | 0 | 0 | 0 | 2 | 0 | 16 | 1609984169
| VV |  | 104,2*1,1655 'Přepočtené koeficientem množství |  | 121.445 | [12 empty] | VV | 2 | 2 | False | 1 | ROZPOCET
342 | K | 7117470.1 | Izolace proti vodě opracování trubních prostupů do 200 mm včetně chráničky s dodávkou materiálu | kus | 5 |  | 0 |  |  | snížená |  | 0 | 0.0003 | 0.0015 | 0 | 0 | 16 | K | 2 |  |  |  | ROZPOCET | 0 | 0 | 0 | 0 | 0 | 2 | 0 | 16 | 34465530
110 | K | 998711202 | Přesun hmot procentní pro izolace proti vodě, vlhkosti a plynům v objektech v přes 6 do 12 m | % |  |  | 0 | CS ÚRS 2022 01 |  | snížená |  | 0 | 0 | 0 | 0 | 0 | 16 | K | 2 |  |  |  | ROZPOCET | 0 | 0 | 0 | 0 | 0 | 2 | 0 | 16 | 453106271
| D | 712 | Povlakové krytiny |  |  |  | 0 |  |  |  |  | 0 |  | 39.1036 |  | 0 | 2 | D | 1 |  |  |  | ROZPOCET | [6 empty] | 0
111 | K | 712311101 | Provedení povlakové krytiny střech do 10° za studena lakem penetračním nebo asfaltovým | m2 | 186.945 |  | 0 | CS ÚRS 2022 01 |  | snížená |  | 0 | 0 | 0 | 0 | 0 | 16 | K | 2 |  |  |  | ROZPOCET | 0 | 0 | 0 | 0 | 0 | 2 | 0 | 16 | -2032986434
112 | M | 11163150 | lak penetrační asfaltový | t | 0.06 |  | 0 |  |  | snížená |  | 0 | 1 | 0.06 | 0 | 0 | 32 | M | 2 |  |  |  | ROZPOCET | 0 | 0 | 0 | 0 | 0 | 2 | 0 | 16 | 330427611
| VV |  | 186,9452*0,00032 "Přepočtené koeficientem množství |  | 0.06 | [12 empty] | VV | 2 | 2 | True | 1 | ROZPOCET
113 | K | 712341559 | Provedení povlakové krytiny střech do 10° pásy NAIP přitavením v plné ploše | m2 | 171.553 |  | 0 | CS ÚRS 2022 01 |  | snížená |  | 0 | 0.00088 | 0.15097 | 0 | 0 | 16 | K | 2 |  |  |  | ROZPOCET | 0 | 0 | 0 | 0 | 0 | 2 | 0 | 16 | -609133543
114 | M | 62853004 | pás asfaltový natavitelný modifikovaný SBS tl 4,0mm s vložkou ze skleněné tkaniny a spalitelnou PE fólií nebo jemnozrnným minerálním posypem na horním povrchu | m2 | 182.696 |  | 0 | CS ÚRS 2022 01 |  | snížená |  | 0 | 0.0054 | 0.98656 | 0 | 0 | 32 | M | 2 |  |  |  | ROZPOCET | 0 | 0 | 0 | 0 | 0 | 2 | 0 | 16 | 223004105
| VV |  | (171,5532-14,8)*1,1655 "Přepočtené koeficientem množství |  | 182.696 | [12 empty] | VV | 2 | 2 | True | 1 | ROZPOCET
325 | M | 62855001 | pás asfaltový natavitelný modifikovaný SBS tl 4,0mm s vložkou z polyesterové rohože a spalitelnou PE fólií nebo jemnozrnným minerálním posypem na horním povrchu | m2 | 17.242 |  | 0 | CS ÚRS 2022 01 |  | snížená |  | 0 | 0.0053 | 0.091383 | 0 | 0 | 32 | M | 2 |  |  |  | ROZPOCET | 0 | 0 | 0 | 0 | 0 | 2 | 0 | 16 | -2086073929
| VV |  | "R02"14,8*1,165 |  | 17.242 | [12 empty] | VV | 2 | 2 | True | 1 | ROZPOCET
115 | K | 712361703 | Provedení povlakové krytiny střech do 10° fólií přilepenou v plné ploše | m2 | 140.769 |  | 0 | CS ÚRS 2022 01 |  | snížená |  | 0 | 0.00072 | 0.10135 | 0 | 0 | 16 | K | 2 |  |  |  | ROZPOCET | 0 | 0 | 0 | 0 | 0 | 2 | 0 | 16 | -1153325514
116 | M | 28343012 | fólie hydroizolační střešní mPVC určená ke stabilizaci přitížením a do vegetačních střech tl 1,5mm | m2 | 164.067 |  | 0 | CS ÚRS 2022 01 |  | snížená |  | 0 | 0.0019 | 0.31173 | 0 | 0 | 32 | M | 2 |  |  |  | ROZPOCET | 0 | 0 | 0 | 0 | 0 | 2 | 0 | 16 | 1396710583
| VV |  | 140,7692*1,1655 "Přepočtené koeficientem množství |  | 164.067 | [12 empty] | VV | 2 | 2 | True | 1 | ROZPOCET
328 | K | 71236901 | Příplatek k foliové izolaci za provedení a dodávku systémových detailů - kouty, rohy, ukonč. lišty apod. | m2 | 140.769 |  | 0 |  |  | snížená |  | 0 | 0 | 0 | 0 | 0 | 16 | K | 2 |  |  |  | ROZPOCET | 0 | 0 | 0 | 0 | 0 | 2 | 0 | 16 | -1272998983
326 | K | 712391171 | Provedení povlakové krytiny střech do 10° podkladní textilní vrstvy | m2 | 140.769 |  | 0 | CS ÚRS 2022 01 |  | snížená |  | 0 | 0 | 0 | 0 | 0 | 16 | K | 2 |  |  |  | ROZPOCET | 0 | 0 | 0 | 0 | 0 | 2 | 0 | 16 | 2137575282
327 | M | 69311068 | geotextilie netkaná separační, ochranná, filtrační, drenážní PP 300g/m2 | m2 | 163.996 |  | 0 | CS ÚRS 2022 01 |  | snížená |  | 0 | 0.0003 | 0.049199 | 0 | 0 | 32 | M | 2 |  |  |  | ROZPOCET | 0 | 0 | 0 | 0 | 0 | 2 | 0 | 16 | -1148202613
| VV |  | 140,769*1,165 'Přepočtené koeficientem množství |  | 163.996 | [12 empty] | VV | 2 | 2 | False | 1 | ROZPOCET
117 | K | 712391172 | Provedení povlakové krytiny střech do 10° ochranné textilní vrstvy | m2 | 140.769 |  | 0 | CS ÚRS 2022 01 |  | snížená |  | 0 | 0 | 0 | 0 | 0 | 16 | K | 2 |  |  |  | ROZPOCET | 0 | 0 | 0 | 0 | 0 | 2 | 0 | 16 | -116236146
118 | M | 69311082 | geotextilie netkaná separační, ochranná, filtrační, drenážní PP 500g/m2 | m2 | 163.996 |  | 0 | CS ÚRS 2022 01 |  | snížená |  | 0 | 0.0005 | 0.081998 | 0 | 0 | 32 | M | 2 |  |  |  | ROZPOCET | 0 | 0 | 0 | 0 | 0 | 2 | 0 | 16 | -572696812
| VV |  | 140,7692*1,165 "Přepočtené koeficientem množství |  | 163.996 | [12 empty] | VV | 2 | 2 | True | 1 | ROZPOCET
119 | K | 712391382 | Provedení povlakové krytiny střech do 10° násypem z hrubého kameniva tl 50 mm | m2 | 140.769 |  | 0 | CS ÚRS 2022 01 |  | snížená |  | 0 | 0 | 0 | 0 | 0 | 16 | K | 2 |  |  |  | ROZPOCET | 0 | 0 | 0 | 0 | 0 | 2 | 0 | 16 | 657285930
120 | M | 58343959 | kamenivo drcené hrubé frakce 32/63 | t | 11.613 |  | 0 | CS ÚRS 2022 01 |  | snížená |  | 0 | 1 | 11.613 | 0 | 0 | 32 | M | 2 |  |  |  | ROZPOCET | 0 | 0 | 0 | 0 | 0 | 2 | 0 | 16 | 868602582
| VV |  | 140,7692*0,0825 "Přepočtené koeficientem množství |  | 11.613 | [12 empty] | VV | 2 | 2 | True | 1 | ROZPOCET
121 | K | 712391482 | Příplatek k povlakové krytině střech do 10° ZKD 10 mm násypu z hrubého kameniva | m2 | 1407.692 |  | 0 | CS ÚRS 2022 01 |  | snížená |  | 0 | 0 | 0 | 0 | 0 | 16 | K | 2 |  |  |  | ROZPOCET | 0 | 0 | 0 | 0 | 0 | 2 | 0 | 16 | -103693846
122 | M | 58343959 | kamenivo drcené hrubé frakce 32/63 | t | 23.227 |  | 0 | CS ÚRS 2022 01 |  | snížená |  | 0 | 1 | 23.227 | 0 | 0 | 32 | M | 2 |  |  |  | ROZPOCET | 0 | 0 | 0 | 0 | 0 | 2 | 0 | 16 | -95253821
| VV |  | 1407,692*0,0165 "Přepočtené koeficientem množství |  | 23.227 | [12 empty] | VV | 2 | 2 | True | 1 | ROZPOCET
255 | K | 712631111 | Provedení povlakové krytiny střech přes 30° podkladní vrstvy pásy na sucho samolepící | m2 | 746.934 |  | 0 | CS ÚRS 2022 01 |  | snížená |  | 0 | 0 | 0 | 0 | 0 | 16 | K | 2 |  |  |  | ROZPOCET | 0 | 0 | 0 | 0 | 0 | 2 | 0 | 16 | -334202408
256 | M | 62856001 | pás asfaltový samolepicí modifikovaný SBS tl 2,2mm s vložkou z hliníkové fólie, hliníkové fólie s textilií se spalitelnou fólií nebo jemnozrnným minerálním posypem nebo textilií na horním povrchu | m2 | 858.974 |  | 0 | CS ÚRS 2022 01 |  | snížená |  | 0 | 0.0023 | 1.9756 | 0 | 0 | 32 | M | 2 |  |  |  | ROZPOCET | 0 | 0 | 0 | 0 | 0 | 2 | 0 | 16 | 322005039
| VV |  | 746,934*1,15 'Přepočtené koeficientem množství |  | 858.974 | [12 empty] | VV | 2 | 2 | False | 1 | ROZPOCET
329 | K | 712811101 | Provedení povlakové krytiny vytažením na konstrukce za studena nátěrem penetračním | m2 | 42 |  | 0 | CS ÚRS 2022 01 |  | snížená |  | 0 | 0 | 0 | 0 | 0 | 16 | K | 2 |  |  |  | ROZPOCET | 0 | 0 | 0 | 0 | 0 | 2 | 0 | 16 | -1574771101
330 | M | 11163150 | lak penetrační asfaltový | t | 0.015 |  | 0 |  |  | snížená |  | 0 | 1 | 0.015 | 0 | 0 | 32 | M | 2 |  |  |  | ROZPOCET | 0 | 0 | 0 | 0 | 0 | 2 | 0 | 16 | 1231740429
| VV |  | 42*0,00035 'Přepočtené koeficientem množství |  | 0.015 | [12 empty] | VV | 2 | 2 | False | 1 | ROZPOCET
331 | K | 712841559 | Provedení povlakové krytiny vytažením na konstrukce pásy přitavením NAIP | m2 | 42 |  | 0 | CS ÚRS 2022 01 |  | snížená |  | 0 | 0.00094 | 0.03948 | 0 | 0 | 16 | K | 2 |  |  |  | ROZPOCET | 0 | 0 | 0 | 0 | 0 | 2 | 0 | 16 | -1438971568
332 | M | 62853004 | pás asfaltový natavitelný modifikovaný SBS tl 4,0mm s vložkou ze skleněné tkaniny a spalitelnou PE fólií nebo jemnozrnným minerálním posypem na horním povrchu | m2 | 50.4 |  | 0 | CS ÚRS 2022 01 |  | snížená |  | 0 | 0.0054 | 0.27216 | 0 | 0 | 32 | M | 2 |  |  |  | ROZPOCET | 0 | 0 | 0 | 0 | 0 | 2 | 0 | 16 | 1029862278
| VV |  | 42*1,2 'Přepočtené koeficientem množství |  | 50.4 | [12 empty] | VV | 2 | 2 | False | 1 | ROZPOCET
339 | K | 712861703 | Provedení povlakové krytiny vytažením na konstrukce fólií přilepenou v plné ploše | m2 | 42 |  | 0 | CS ÚRS 2022 01 |  | snížená |  | 0 | 0.00077 | 0.03234 | 0 | 0 | 16 | K | 2 |  |  |  | ROZPOCET | 0 | 0 | 0 | 0 | 0 | 2 | 0 | 16 | -1966722305
340 | M | 28343012 | fólie hydroizolační střešní mPVC určená ke stabilizaci přitížením a do vegetačních střech tl 1,5mm | m2 | 50.4 |  | 0 | CS ÚRS 2022 01 |  | snížená |  | 0 | 0.0019 | 0.09576 | 0 | 0 | 32 | M | 2 |  |  |  | ROZPOCET | 0 | 0 | 0 | 0 | 0 | 2 | 0 | 16 | -51756458
| VV |  | 42*1,2 'Přepočtené koeficientem množství |  | 50.4 | [12 empty] | VV | 2 | 2 | False | 1 | ROZPOCET
123 | K | 998712202 | Přesun hmot procentní pro krytiny povlakové v objektech v přes 6 do 12 m | % |  |  | 0 | CS ÚRS 2022 01 |  | snížená |  | 0 | 0 | 0 | 0 | 0 | 16 | K | 2 |  |  |  | ROZPOCET | 0 | 0 | 0 | 0 | 0 | 2 | 0 | 16 | 967992445
| D | 713 | Izolace tepelné |  |  |  | 0 |  |  |  |  | 0 |  | 39.8385 |  | 0 | 2 | D | 1 |  |  |  | ROZPOCET | [6 empty] | 0
124 | K | 713121121 | Montáž izolace tepelné podlah volně kladenými rohožemi, pásy, dílci, deskami 2 vrstvy | m2 | 705.12 |  | 0 | CS ÚRS 2022 01 |  | snížená |  | 0 | 0 | 0 | 0 | 0 | 4 | K | 2 |  |  |  | ROZPOCET | 0 | 0 | 0 | 0 | 0 | 2 | 0 | 4 | 419705635
125 | M | 28375914 | deska EPS 150 do plochých střech a podlah λ=0,035 tl 100mm | m2 | 719.222 |  | 0 | CS ÚRS 2022 01 |  | snížená |  | 0 | 0.0029 | 2.0857 | 0 | 0 | 8 | M | 2 |  |  |  | ROZPOCET | 0 | 0 | 0 | 0 | 0 | 2 | 0 | 4 | 586244551
| VV |  | 705,12*1,02 "Přepočtené koeficientem množství |  | 719.222 | [12 empty] | VV | 2 | 2 | True | 1 | ROZPOCET
126 | M | 28375033 | deska EPS 150 do plochých střech a podlah λ=0,035 tl 150mm | m2 | 719.222 |  | 0 | CS ÚRS 2022 01 |  | snížená |  | 0 | 0.0045 | 3.2365 | 0 | 0 | 8 | M | 2 |  |  |  | ROZPOCET | 0 | 0 | 0 | 0 | 0 | 2 | 0 | 4 | -1731928480
| VV |  | 705,12*1,02 "Přepočtené koeficientem množství |  | 719.222 | [12 empty] | VV | 2 | 2 | True | 1 | ROZPOCET
127 | K | 713121121 | Montáž izolace tepelné podlah volně kladenými rohožemi, pásy, dílci, deskami 2 vrstvy | m2 | 427.284 |  | 0 | CS ÚRS 2022 01 |  | snížená |  | 0 | 0 | 0 | 0 | 0 | 16 | K | 2 |  |  |  | ROZPOCET | 0 | 0 | 0 | 0 | 0 | 2 | 0 | 16 | -369176365
128 | M | 28376551 | deska polystyrénová pro snížení kročejového hluku (max. zatížení 4 kN/m2) tl 20mm | m2 | 435.83 |  | 0 | CS ÚRS 2022 01 |  | snížená |  | 0 | 0.00026 | 0.11332 | 0 | 0 | 32 | M | 2 |  |  |  | ROZPOCET | 0 | 0 | 0 | 0 | 0 | 2 | 0 | 16 | 795414406
| VV |  | 427,284*1,02 "Přepočtené koeficientem množství |  | 435.83 | [12 empty] | VV | 2 | 2 | True | 1 | ROZPOCET
129 | M | 63231210 | deska čedičová minerální pro snížení kročejového hluku (max. zatížení 2 kN/m2) tl 30mm | m2 | 435.83 |  | 0 | CS ÚRS 2022 01 |  | snížená |  | 0 | 0.003 | 1.3075 | 0 | 0 | 32 | M | 2 |  |  |  | ROZPOCET | 0 | 0 | 0 | 0 | 0 | 2 | 0 | 16 | 197301061
| VV |  | 427,284*1,02 "Přepočtené koeficientem množství |  | 435.83 | [12 empty] | VV | 2 | 2 | True | 1 | ROZPOCET
130 | K | 713131141 | Montáž izolace tepelné stěn a základů lepením celoplošně rohoží, pásů, dílců, desek | m2 | 124.17 |  | 0 | CS ÚRS 2022 01 |  | snížená |  | 0 | 0.006 | 0.74502 | 0 | 0 | 16 | K | 2 |  |  |  | ROZPOCET | 0 | 0 | 0 | 0 | 0 | 2 | 0 | 16 | 144351236
| VV |  | "sokl xps160"132,0*0,76 |  | 100.32 | [12 empty] | VV | 2 | 2 | True | 0 | ROZPOCET
| VV |  | "nadpraží oken bez žaluzií xps75"14,0*0,25 |  | 3.5 | [12 empty] | VV | 2 | 2 | True | 0 | ROZPOCET
| VV |  | "nadpraží oken s žaluzií xps50"37,0*0,30 |  | 11.1 | [12 empty] | VV | 2 | 2 | True | 0 | ROZPOCET
| VV |  | "nadpraží oken s žaluzií pir50"37,0*0,25 |  | 9.25 | [12 empty] | VV | 2 | 2 | True | 0 | ROZPOCET
| VV |  | Součet |  | 124.17 | [12 empty] | VV | 2 | 4 | True | 1 | ROZPOCET
131 | M | 28376460 | deska z polystyrénu XPS, hrana polodrážková a hladký povrch 500kPa tl 160mm | m2 | 105.336 |  | 0 | CS ÚRS 2022 01 |  | snížená |  | 0 | 0.0048 | 0.50561 | 0 | 0 | 32 | M | 2 |  |  |  | ROZPOCET | 0 | 0 | 0 | 0 | 0 | 2 | 0 | 16 | -309754640
| VV |  | 100,32*1,05 "Přepočtené koeficientem množství |  | 105.336 | [12 empty] | VV | 2 | 2 | True | 1 | ROZPOCET
286 | M | 28376379 | deska z polystyrénu XPS, hrana polodrážková a hladký povrch 500kPa tl 50mm | m2 | 11.655 |  | 0 | CS ÚRS 2022 01 |  | snížená |  | 0 | 0.0015 | 0.017483 | 0 | 0 | 32 | M | 2 |  |  |  | ROZPOCET | 0 | 0 | 0 | 0 | 0 | 2 | 0 | 16 | 911637409
| VV |  | "nadpraží oken s žaluzií xps50"37,0*0,30*1,05 |  | 11.655 | [12 empty] | VV | 2 | 2 | True | 1 | ROZPOCET
287 | M | 28376456 | deska z polystyrénu XPS, hrana polodrážková a hladký povrch 500kPa tl 80mm | m2 | 3.675 |  | 0 | CS ÚRS 2022 01 |  | snížená |  | 0 | 0.0024 | 0.00882 | 0 | 0 | 32 | M | 2 |  |  |  | ROZPOCET | 0 | 0 | 0 | 0 | 0 | 2 | 0 | 16 | 52179543
| VV |  | "nadpraží oken bez žaluzií xps75"14,0*0,25*1,05 |  | 3.675 | [12 empty] | VV | 2 | 2 | True | 1 | ROZPOCET
288 | M | 28376525 | deska izolační PIR s oboustranným textilním rounem tl 50mm | m2 | 9.713 |  | 0 | CS ÚRS 2022 01 |  | snížená |  | 0 | 0.0015 | 0.01457 | 0 | 0 | 32 | M | 2 |  |  |  | ROZPOCET | 0 | 0 | 0 | 0 | 0 | 2 | 0 | 16 | -1720190087
| VV |  | "nadpraží oken s žaluzií pir50"37,0*0,25*1,05 |  | 9.713 | [12 empty] | VV | 2 | 2 | True | 1 | ROZPOCET
132 | K | 713141136 | Montáž izolace tepelné střech plochých lepené za studena nízkoexpanzní (PUR) pěnou 1 vrstva desek | m2 | 309.692 |  | 0 | CS ÚRS 2022 01 |  | snížená |  | 0 | 0.00012 | 0.037163 | 0 | 0 | 16 | K | 2 |  |  |  | ROZPOCET | 0 | 0 | 0 | 0 | 0 | 2 | 0 | 16 | 1770911456
| VV |  | 154,846*2 |  | 309.692 | [12 empty] | VV | 2 | 2 | True | 1 | ROZPOCET
133 | M | 28372317 | deska EPS 100 do plochých střech a podlah λ=0,037 tl 150mm-spádové klíny | m2 | 157.943 |  | 0 | CS ÚRS 2022 01 |  | snížená |  | 0 | 0.00375 | 0.59229 | 0 | 0 | 32 | M | 2 |  |  |  | ROZPOCET | 0 | 0 | 0 | 0 | 0 | 2 | 0 | 16 | -1531252870
| VV |  | 154,84612*1,02 "Přepočtené koeficientem množství |  | 157.943 | [12 empty] | VV | 2 | 2 | True | 1 | ROZPOCET
134 | M | 28372321 | deska EPS 100 do plochých střech a podlah λ=0,037 tl 200mm | m2 | 157.943 |  | 0 | CS ÚRS 2022 01 |  | snížená |  | 0 | 0.005 | 0.78971 | 0 | 0 | 32 | M | 2 |  |  |  | ROZPOCET | 0 | 0 | 0 | 0 | 0 | 2 | 0 | 16 | 543806715
| VV |  | 154,84612*1,02 "Přepočtené koeficientem množství |  | 157.943 | [12 empty] | VV | 2 | 2 | True | 1 | ROZPOCET
135 | K | 713141136 | Montáž izolace tepelné střech plochých lepené za studena nízkoexpanzní (PUR) pěnou 1 vrstva desek | m2 | 44.4 |  | 0 | CS ÚRS 2022 01 |  | snížená |  | 0 | 0.00012 | 0.005328 | 0 | 0 | 16 | K | 2 |  |  |  | ROZPOCET | 0 | 0 | 0 | 0 | 0 | 2 | 0 | 16 | -99042373
| VV |  | 14,8*3 |  | 44.4 | [12 empty] | VV | 2 | 2 | True | 1 | ROZPOCET
136 | M | 28376501 | deska izolační PIR s oboustranným textilním rounem 1200x600x100mm | m2 | 15.096 |  | 0 | CS ÚRS 2022 01 |  | snížená |  | 0 | 0.003 | 0.045288 | 0 | 0 | 32 | M | 2 |  |  |  | ROZPOCET | 0 | 0 | 0 | 0 | 0 | 2 | 0 | 16 | -1382271023
| VV |  | 14,8*1,02 "Přepočtené koeficientem množství |  | 15.096 | [12 empty] | VV | 2 | 2 | True | 1 | ROZPOCET
137 | M | 28376503 | deska izolační PIR s oboustranným textilním rounem 1200x600x120mm | m2 | 15.096 |  | 0 | CS ÚRS 2022 01 |  | snížená |  | 0 | 0.0036 | 0.054346 | 0 | 0 | 32 | M | 2 |  |  |  | ROZPOCET | 0 | 0 | 0 | 0 | 0 | 2 | 0 | 16 | 518424521
| VV |  | 14,8*1,02 "Přepočtené koeficientem množství |  | 15.096 | [12 empty] | VV | 2 | 2 | True | 1 | ROZPOCET
138 | M | 28372201 | deska EPS 100 kašírovaná asfaltovým pásem tl 50mm | m2 | 15.096 |  | 0 | CS ÚRS 2022 01 |  | snížená |  | 0 | 0.0035 | 0.052836 | 0 | 0 | 32 | M | 2 |  |  |  | ROZPOCET | 0 | 0 | 0 | 0 | 0 | 2 | 0 | 16 | 1859683014
| VV |  | 14,8*1,02 "Přepočtené koeficientem množství |  | 15.096 | [12 empty] | VV | 2 | 2 | True | 1 | ROZPOCET
139 | K | 713151166 | Montáž izolace tepelné střech šikmých přišroubované nad krokve z desek sklonu přes 30° do 45° tl přes 160 do 180 mm | m2 | 746.934 |  | 0 | CS ÚRS 2022 01 |  | snížená |  | 0 | 0.00017 | 0.12698 | 0 | 0 | 16 | K | 2 |  |  |  | ROZPOCET | 0 | 0 | 0 | 0 | 0 | 2 | 0 | 16 | -1674222019
140 | M | 28376536 | deska izolační PIR s oboustrannou kompozitní fólií s hliníkovou vložkou pro šikmé střechy 1200x2400x180mm | m2 | 761.873 |  | 0 | CS ÚRS 2022 01 |  | snížená |  | 0 | 0.0054 | 4.1141 | 0 | 0 | 32 | M | 2 |  |  |  | ROZPOCET | 0 | 0 | 0 | 0 | 0 | 2 | 0 | 16 | 1751174563
| VV |  | 746,93424*1,02 "Přepočtené koeficientem množství |  | 761.873 | [12 empty] | VV | 2 | 2 | True | 1 | ROZPOCET
141 | K | 713151162 | Montáž izolace tepelné střech šikmých přišroubované nad krokve z desek sklonu přes 30° do 45° tl přes 60 do 100 mm | m2 | 746.934 |  | 0 | CS ÚRS 2022 01 |  | snížená |  | 0 | 0.00011 | 0.082163 | 0 | 0 | 16 | K | 2 |  |  |  | ROZPOCET | 0 | 0 | 0 | 0 | 0 | 2 | 0 | 16 | 1212746141
142 | M | 59590825 | deska dřevovláknitá tepelně izolační tl 100mm | m2 | 761.873 |  | 0 | CS ÚRS 2022 01 |  | snížená |  | 0 | 0.034 | 25.9037 | 0 | 0 | 32 | M | 2 |  |  |  | ROZPOCET | 0 | 0 | 0 | 0 | 0 | 2 | 0 | 16 | 1182424429
| VV |  | 746,93424*1,02 "Přepočtené koeficientem množství |  | 761.873 | [12 empty] | VV | 2 | 2 | True | 1 | ROZPOCET
143 | K | 998713202 | Přesun hmot procentní pro izolace tepelné v objektech v přes 6 do 12 m | % |  |  | 0 | CS ÚRS 2022 01 |  | snížená |  | 0 | 0 | 0 | 0 | 0 | 16 | K | 2 |  |  |  | ROZPOCET | 0 | 0 | 0 | 0 | 0 | 2 | 0 | 16 | 1847902808
| D | 721 | Zdravotechnika |  |  |  | 0 |  |  |  |  | 0 |  | 0 |  | 0 | 2 | D | 1 |  |  |  | ROZPOCET | [6 empty] | 0
144 | K | 721001A | D+M vnitřní rozvody vody a kanalizace vč. zařiz. předmětů-objekt A - viz samostatný připojený rozpočet | kpl | 1 |  | 0 |  |  | snížená |  | 0 | 0 | 0 | 0 | 0 | 16 | K | 2 |  |  |  | ROZPOCET | 0 | 0 | 0 | 0 | 0 | 2 | 0 | 16 | 1671450178
| D | 725 | Zdravotechnika - zařizovací předměty (doplňky) |  |  |  | 0 |  |  |  |  | 0 |  | 0.08424 |  | 0 | 2 | D | 1 |  |  |  | ROZPOCET | [6 empty] | 0
236 | K | 725291621 | Doplňky zařízení koupelen a záchodů nerezové zásobník toaletních papírů d=300 mm | soubor | 8 |  | 0 | CS ÚRS 2022 01 |  | snížená |  | 0 | 0.00052 | 0.00416 | 0 | 0 | 16 | K | 2 |  |  |  | ROZPOCET | 0 | 0 | 0 | 0 | 0 | 2 | 0 | 16 | -870389090
| VV |  | "podrobný popis a schema viz Výpis sanitárních doplňků"8 |  | 8 | [12 empty] | VV | 2 | 2 | True | 1 | ROZPOCET
237 | K | 725291631 | Doplňky zařízení koupelen a záchodů nerezové zásobník papírových ručníků | soubor | 13 |  | 0 | CS ÚRS 2022 01 |  | snížená |  | 0 | 0.00052 | 0.00676 | 0 | 0 | 16 | K | 2 |  |  |  | ROZPOCET | 0 | 0 | 0 | 0 | 0 | 2 | 0 | 16 | 397770053
| VV |  | "podrobný popis a schema viz Výpis sanitárních doplňků"13 |  | 13 | [12 empty] | VV | 2 | 2 | True | 1 | ROZPOCET
238 | K | 725291511.1 | Doplňky zařízení koupelen a záchodů nerezové dávkovač tekutého mýdla | soubor | 13 |  | 0 |  |  | snížená |  | 0 | 0.00052 | 0.00676 | 0 | 0 | 16 | K | 2 |  |  |  | ROZPOCET | 0 | 0 | 0 | 0 | 0 | 2 | 0 | 16 | -1239851543
| VV |  | "podrobný popis a schema viz Výpis sanitárních doplňků"13 |  | 13 | [12 empty] | VV | 2 | 2 | True | 1 | ROZPOCET
239 | K | 725291511.2 | Doplňky zařízení koupelen a záchodů - kartáč na WC | soubor | 8 |  | 0 |  |  | snížená |  | 0 | 0.00052 | 0.00416 | 0 | 0 | 16 | K | 2 |  |  |  | ROZPOCET | 0 | 0 | 0 | 0 | 0 | 2 | 0 | 16 | 740299
| VV |  | "podrobný popis a schema viz Výpis sanitárních doplňků"8 |  | 8 | [12 empty] | VV | 2 | 2 | True | 1 | ROZPOCET
240 | K | 725291511.3 | Doplňky zařízení koupelen a záchodů - tlačítka pro oddělené splachování imobilní matný chrom | soubor | 4 |  | 0 |  |  | snížená |  | 0 | 0.00052 | 0.00208 | 0 | 0 | 16 | K | 2 |  |  |  | ROZPOCET | 0 | 0 | 0 | 0 | 0 | 2 | 0 | 16 | 1395114
| VV |  | "podrobný popis a schema viz Výpis sanitárních doplňků"4 |  | 4 | [12 empty] | VV | 2 | 2 | True | 1 | ROZPOCET
241 | K | 725291511.4 | Doplňky zařízení koupelen a záchodů - háčky pochromovaný zinek | soubor | 65 |  | 0 |  |  | snížená |  | 0 | 0.00052 | 0.0338 | 0 | 0 | 16 | K | 2 |  |  |  | ROZPOCET | 0 | 0 | 0 | 0 | 0 | 2 | 0 | 16 | -1343568067
| VV |  | "podrobný popis a schema viz Výpis sanitárních doplňků"65 |  | 65 | [12 empty] | VV | 2 | 2 | True | 1 | ROZPOCET
242 | K | 725291511.5 | Doplňky zařízení koupelen a záchodů - nástěnný držák sprch chrom | soubor | 5 |  | 0 |  |  | snížená |  | 0 | 0.00052 | 0.0026 | 0 | 0 | 16 | K | 2 |  |  |  | ROZPOCET | 0 | 0 | 0 | 0 | 0 | 2 | 0 | 16 | -1196871955
| VV |  | "podrobný popis a schema viz Výpis sanitárních doplňků"5 |  | 5 | [12 empty] | VV | 2 | 2 | True | 1 | ROZPOCET
243 | K | 725291511.6 | Doplňky zařízení koupelen a záchodů - koš na WC objem 5 litrů, nerez kartáčovaná | soubor | 5 |  | 0 |  |  | snížená |  | 0 | 0.00052 | 0.0026 | 0 | 0 | 16 | K | 2 |  |  |  | ROZPOCET | 0 | 0 | 0 | 0 | 0 | 2 | 0 | 16 | 591441487
| VV |  | "podrobný popis a schema viz Výpis sanitárních doplňků"5 |  | 5 | [12 empty] | VV | 2 | 2 | True | 1 | ROZPOCET
244 | K | 725291511.7 | Doplňky zařízení koupelen a záchodů - ovládací tlačítka WC nerez | soubor | 10 |  | 0 |  |  | snížená |  | 0 | 0.00052 | 0.0052 | 0 | 0 | 16 | K | 2 |  |  |  | ROZPOCET | 0 | 0 | 0 | 0 | 0 | 2 | 0 | 16 | 64907210
| VV |  | "podrobný popis a schema viz Výpis sanitárních doplňků"10 |  | 10 | [12 empty] | VV | 2 | 2 | True | 1 | ROZPOCET
245 | K | 725291511.8 | Doplňky zařízení koupelen a záchodů - držák ručníků dl. 654mm chromový povrch | soubor | 12 |  | 0 |  |  | snížená |  | 0 | 0.00052 | 0.00624 | 0 | 0 | 16 | K | 2 |  |  |  | ROZPOCET | 0 | 0 | 0 | 0 | 0 | 2 | 0 | 16 | -1273632741
| VV |  | "podrobný popis a schema viz Výpis sanitárních doplňků"12 |  | 12 | [12 empty] | VV | 2 | 2 | True | 1 | ROZPOCET
246 | K | 725291511.9 | Doplňky zařízení koupelen a záchodů - držák ručníků chromový povrch | soubor | 5 |  | 0 |  |  | snížená |  | 0 | 0.00052 | 0.0026 | 0 | 0 | 16 | K | 2 |  |  |  | ROZPOCET | 0 | 0 | 0 | 0 | 0 | 2 | 0 | 16 | -155833560
| VV |  | "podrobný popis a schema viz Výpis sanitárních doplňků"5 |  | 5 | [12 empty] | VV | 2 | 2 | True | 1 | ROZPOCET
247 | K | 725291511.10 | Doplňky zařízení koupelen a záchodů - drátěný program pro sprchu provedení chrom vel. 328x195x90mm | soubor | 5 |  | 0 |  |  | snížená |  | 0 | 0.00052 | 0.0026 | 0 | 0 | 16 | K | 2 |  |  |  | ROZPOCET | 0 | 0 | 0 | 0 | 0 | 2 | 0 | 16 | 145585498
| VV |  | "podrobný popis a schema viz Výpis sanitárních doplňků"5 |  | 5 | [12 empty] | VV | 2 | 2 | True | 1 | ROZPOCET
248 | K | 725291511.11 | Doplňky zařízení koupelen a záchodů - držák toaletního papíru bez krytu - kov | soubor | 9 |  | 0 |  |  | snížená |  | 0 | 0.00052 | 0.00468 | 0 | 0 | 16 | K | 2 |  |  |  | ROZPOCET | 0 | 0 | 0 | 0 | 0 | 2 | 0 | 16 | -1238727442
| VV |  | "podrobný popis a schema viz Výpis sanitárních doplňků"9 |  | 9 | [12 empty] | VV | 2 | 2 | True | 1 | ROZPOCET
| D | 731 | Ústřední vytápění |  |  |  | 0 |  |  |  |  | 0 |  | 0 |  | 0 | 2 | D | 1 |  |  |  | ROZPOCET | [6 empty] | 0
145 | K | 731002A | ÚT-vytápění objekt A - viz samostatný připojený rozpočet | kpl | 1 |  | 0 |  |  | snížená |  | 0 | 0 | 0 | 0 | 0 | 16 | K | 2 |  |  |  | ROZPOCET | 0 | 0 | 0 | 0 | 0 | 2 | 0 | 16 | 879654789
| D | 741 | Elektroinstalace - silnoproud |  |  |  | 0 |  |  |  |  | 0 |  | 0 |  | 0 | 2 | D | 1 |  |  |  | ROZPOCET | [6 empty] | 0
146 | K | 741001A | D+M vnitřní rozvody silno a slaboproudu vč. hromosvodu a svítidel - viz samostatný připojený rozpočet | kpl | 1 |  | 0 |  |  | snížená |  | 0 | 0 | 0 | 0 | 0 | 16 | K | 2 |  |  |  | ROZPOCET | 0 | 0 | 0 | 0 | 0 | 2 | 0 | 16 | 1048683313
| D | 751 | Vzduchotechnika |  |  |  | 0 |  |  |  |  | 0 |  | 0 |  | 0 | 2 | D | 1 |  |  |  | ROZPOCET | [6 empty] | 0
147 | K | 751001A | D+M rozvody VZD,větrání objekt A - viz samostatný připojený rozpočet | kpl | 1 |  | 0 |  |  | snížená |  | 0 | 0 | 0 | 0 | 0 | 16 | K | 2 |  |  |  | ROZPOCET | 0 | 0 | 0 | 0 | 0 | 2 | 0 | 16 | 1972323210
| D | 762 | Konstrukce tesařské |  |  |  | 0 |  |  |  |  | 0 |  | 34.918 |  | 0 | 2 | D | 1 |  |  |  | ROZPOCET | [6 empty] | 0
148 | K | 762083121 | Impregnace řeziva proti dřevokaznému hmyzu, houbám a plísním máčením třída ohrožení 1 a 2 | m3 | 35.667 |  | 0 | CS ÚRS 2022 01 |  | snížená |  | 0 | 0.00108 | 0.03852 | 0 | 0 | 16 | K | 2 |  |  |  | ROZPOCET | 0 | 0 | 0 | 0 | 0 | 2 | 0 | 16 | 1933595367
149 | K | 762332132 | Montáž vázaných kcí krovů pravidelných z hraněného řeziva průřezové plochy do 224 cm2 | m | 86.034 |  | 0 | CS ÚRS 2022 01 |  | snížená |  | 0 | 0 | 0 | 0 | 0 | 16 | K | 2 |  |  |  | ROZPOCET | 0 | 0 | 0 | 0 | 0 | 2 | 0 | 16 | -579874306
150 | M | 60512130 | hranol stavební řezivo průřezu do 224cm2 do dl 6m | m3 | 1.212 |  | 0 | CS ÚRS 2022 01 |  | snížená |  | 0 | 0.55 | 0.6666 | 0 | 0 | 32 | M | 2 |  |  |  | ROZPOCET | 0 | 0 | 0 | 0 | 0 | 2 | 0 | 16 | 577378006
151 | K | 762332132 | Montáž vázaných kcí krovů pravidelných z hraněného řeziva průřezové plochy do 224 cm2 | m | 104.676 |  | 0 | CS ÚRS 2022 01 |  | snížená |  | 0 | 0 | 0 | 0 | 0 | 16 | K | 2 |  |  |  | ROZPOCET | 0 | 0 | 0 | 0 | 0 | 2 | 0 | 16 | -1408014253
152 | M | 60512130 | hranol stavební řezivo průřezu do 224cm2 do dl 6m | m3 | 2.948 |  | 0 | CS ÚRS 2022 01 |  | snížená |  | 0 | 0.55 | 1.6214 | 0 | 0 | 32 | M | 2 |  |  |  | ROZPOCET | 0 | 0 | 0 | 0 | 0 | 2 | 0 | 16 | 1551473882
153 | K | 762332132 | Montáž vázaných kcí krovů pravidelných z hraněného řeziva průřezové plochy do 224 cm2 | m | 34.58 |  | 0 | CS ÚRS 2022 01 |  | snížená |  | 0 | 0 | 0 | 0 | 0 | 16 | K | 2 |  |  |  | ROZPOCET | 0 | 0 | 0 | 0 | 0 | 2 | 0 | 16 | -1916712946
154 | M | 60512130 | hranol stavební řezivo průřezu do 224cm2 do dl 6m | m3 | 0.426 |  | 0 | CS ÚRS 2022 01 |  | snížená |  | 0 | 0.55 | 0.2343 | 0 | 0 | 32 | M | 2 |  |  |  | ROZPOCET | 0 | 0 | 0 | 0 | 0 | 2 | 0 | 16 | -1524691400
155 | K | 762332134 | Montáž vázaných kcí krovů pravidelných z hraněného řeziva průřezové plochy do 450 cm2 | m | 806.962 |  | 0 | CS ÚRS 2022 01 |  | snížená |  | 0 | 0 | 0 | 0 | 0 | 16 | K | 2 |  |  |  | ROZPOCET | 0 | 0 | 0 | 0 | 0 | 2 | 0 | 16 | 1255980383
156 | M | 60512140 | hranol stavební řezivo průřezu do 450cm2 do dl 6m | m3 | 28.405 |  | 0 | CS ÚRS 2022 01 |  | snížená |  | 0 | 0.55 | 15.6227 | 0 | 0 | 32 | M | 2 |  |  |  | ROZPOCET | 0 | 0 | 0 | 0 | 0 | 2 | 0 | 16 | 475334796
157 | K | 762332135 | Montáž vázaných kcí krovů pravidelných z hraněného řeziva průřezové plochy přes 450 cm2 | m | 39 |  | 0 | CS ÚRS 2022 01 |  | snížená |  | 0 | 0 | 0 | 0 | 0 | 16 | K | 2 |  |  |  | ROZPOCET | 0 | 0 | 0 | 0 | 0 | 2 | 0 | 16 | 989369586
158 | M | 60512146 | hranol stavební řezivo průřezu nad 450cm2 dl 6-8m | m3 | 2.677 |  | 0 | CS ÚRS 2022 01 |  | snížená |  | 0 | 0.55 | 1.4724 | 0 | 0 | 32 | M | 2 |  |  |  | ROZPOCET | 0 | 0 | 0 | 0 | 0 | 2 | 0 | 16 | 838122363
159 | K | 762341017 | Bednění střech rovných z desek OSB tl 25 mm na sraz šroubovaných na krokve | m2 | 746.934 |  | 0 | CS ÚRS 2022 01 |  | snížená |  | 0 | 0.0161 | 12.0256 | 0 | 0 | 16 | K | 2 |  |  |  | ROZPOCET | 0 | 0 | 0 | 0 | 0 | 2 | 0 | 16 | -215662737
160 | K | 762342624 | Montáž kontralatí přes systémovou tepelnou izolaci nad krokvemi s trámky přes 2 do 3 dvouzávitových vrutů na m latě pro izolaci tl přes 240 mm do 300 mm | m | 878.746 |  | 0 | CS ÚRS 2022 01 |  | snížená |  | 0 | 0.00042 | 0.36907 | 0 | 0 | 16 | K | 2 |  |  |  | ROZPOCET | 0 | 0 | 0 | 0 | 0 | 2 | 0 | 16 | 86053708
| VV |  | 746,934/0,85 |  | 878.746 | [12 empty] | VV | 2 | 2 | True | 1 | ROZPOCET
161 | M | 60514114 | řezivo jehličnaté lať impregnovaná dl 4 m | m3 | 3.48 |  | 0 | CS ÚRS 2022 01 |  | snížená |  | 0 | 0.55 | 1.914 | 0 | 0 | 32 | M | 2 |  |  |  | ROZPOCET | 0 | 0 | 0 | 0 | 0 | 2 | 0 | 16 | -2012880953
| VV |  | 746,934/0,85*0,06*0,06*1,1 |  | 3.48 | [12 empty] | VV | 2 | 2 | True | 1 | ROZPOCET
162 | K | 762395000 | Spojovací prostředky krovů, bednění, laťování, nadstřešních konstrukcí | m3 | 40.795 |  | 0 | CS ÚRS 2022 01 |  | snížená |  | 0 | 0.02337 | 0.95338 | 0 | 0 | 16 | K | 2 |  |  |  | ROZPOCET | 0 | 0 | 0 | 0 | 0 | 2 | 0 | 16 | 1815665892
163 | K | 998762202 | Přesun hmot procentní pro kce tesařské v objektech v přes 6 do 12 m | % |  |  | 0 | CS ÚRS 2022 01 |  | snížená |  | 0 | 0 | 0 | 0 | 0 | 16 | K | 2 |  |  |  | ROZPOCET | 0 | 0 | 0 | 0 | 0 | 2 | 0 | 16 | -1258060612
| D | 763 | Konstrukce suché výstavby |  |  |  | 0 |  |  |  |  | 0 |  | 25.6665 |  | 0.0385 | 2 | D | 1 |  |  |  | ROZPOCET | [6 empty] | 0
165 | K | 763131432 | SDK podhled deska 1xDF 15 bez izolace dvouvrstvá spodní kce profil CD+UD REI 90 | m2 | 406.013 |  | 0 | CS ÚRS 2022 01 |  | snížená |  | 0 | 0.01691 | 6.8657 | 0 | 0 | 16 | K | 2 |  |  |  | ROZPOCET | 0 | 0 | 0 | 0 | 0 | 2 | 0 | 16 | 1299975361
| P |  | Poznámka k položce: povrchy SDK budou finálně opatřeny 1x penetračním nátěrem a 2x vrchní výmalbou bílou. Dodržet technologický postup pro SDK. Uvedeno v TZ v kapitole č.7 a na výkresu č. 19 "Skladby konstrukcí". | [14 empty] | P | 2
| VV |  | "1np"497,453-91,44 |  | 406.013 | [12 empty] | VV | 2 | 2 | True | 1 | ROZPOCET
289 | K | 763131484.1 | SDK podhled desky 1xDFH2 15 bez izolace dvouvrstvá spodní kce profil CD+UD REI do 60 | m2 | 91.44 |  | 0 |  |  | snížená |  | 0 | 0.03119 | 2.852 | 0 | 0 | 16 | K | 2 |  |  |  | ROZPOCET | 0 | 0 | 0 | 0 | 0 | 2 | 0 | 16 | -1103493868
| P |  | Poznámka k položce: povrchy SDK budou finálně opatřeny 1x penetračním nátěrem a 2x vrchní výmalbou bílou. Dodržet technologický postup pro SDK. Uvedeno v TZ v kapitole č.7 a na výkresu č. 19 "Skladby konstrukcí". | [14 empty] | P | 2
| VV |  | "1np"12,75+14,0+13,0+15,0+12,68+12,76+5,0+6,25 |  | 91.44 | [12 empty] | VV | 2 | 2 | True | 1 | ROZPOCET
166 | K | 763131714 | SDK podhled základní penetrační nátěr | m2 | 746.934 |  | 0 | CS ÚRS 2022 01 |  | snížená |  | 0 | 0.0001 | 0.074693 | 0 | 0 | 16 | K | 2 |  |  |  | ROZPOCET | 0 | 0 | 0 | 0 | 0 | 2 | 0 | 16 | 740647095
167 | K | 763131714 | SDK podhled základní penetrační nátěr | m2 | 497.453 |  | 0 | CS ÚRS 2022 01 |  | snížená |  | 0 | 0.0001 | 0.049745 | 0 | 0 | 16 | K | 2 |  |  |  | ROZPOCET | 0 | 0 | 0 | 0 | 0 | 2 | 0 | 16 | 72707924
343 | K | 763131912 | Zhotovení otvoru vel. přes 0,1 do 0,25 m2 v SDK podhledu a podkroví s vyztužením profily | kus | 7 |  | 0 | CS ÚRS 2022 01 |  | snížená |  | 0 | 0.00105 | 0.00735 | 0.0055 | 0.0385 | 16 | K | 2 |  |  |  | ROZPOCET | 0 | 0 | 0 | 0 | 0 | 2 | 0 | 16 | 61946726
290 | K | 763161724.1 | SDK podkroví deska 1xDF 15 REI 30 DP3 dvouvrstvá spodní kce profil CD+UD na krokvových závěsech | m2 | 728.554 |  | 0 |  |  | snížená |  | 0 | 0.02089 | 15.2195 | 0 | 0 | 16 | K | 2 |  |  |  | ROZPOCET | 0 | 0 | 0 | 0 | 0 | 2 | 0 | 16 | 806732208
| P |  | Poznámka k položce: povrchy SDK budou finálně opatřeny 1x penetračním nátěrem a 2x vrchní výmalbou bílou. Dodržet technologický postup pro SDK. Uvedeno v TZ v kapitole č.7 a na výkresu č. 19 "Skladby konstrukcí". | [14 empty] | P | 2
| VV |  | "2np"746,934-18,38 |  | 728.554 | [12 empty] | VV | 2 | 2 | True | 1 | ROZPOCET
291 | K | 763161744.1 | SDK podkroví deska 1xDFH2 15 REI 30 DP3 dvouvrstvá spodní kce profil CD+UD na krokvových závěsech | m2 | 18.38 |  | 0 |  |  | snížená |  | 0 | 0.02089 | 0.38396 | 0 | 0 | 16 | K | 2 |  |  |  | ROZPOCET | 0 | 0 | 0 | 0 | 0 | 2 | 0 | 16 | 1314301214
| P |  | Poznámka k položce: povrchy SDK budou finálně opatřeny 1x penetračním nátěrem a 2x vrchní výmalbou bílou. Dodržet technologický postup pro SDK. Uvedeno v TZ v kapitole č.7 a na výkresu č. 19 "Skladby konstrukcí". | [14 empty] | P | 2
| VV |  | "2np"5,92+5,38+7,08 |  | 18.38 | [12 empty] | VV | 2 | 2 | True | 1 | ROZPOCET
344 | K | 763172354 | Montáž dvířek revizních jednoplášťových SDK kcí vel. 500 x 500 mm pro podhledy | kus | 7 |  | 0 | CS ÚRS 2022 01 |  | snížená |  | 0 | 3e-05 | 0.00021 | 0 | 0 | 16 | K | 2 |  |  |  | ROZPOCET | 0 | 0 | 0 | 0 | 0 | 2 | 0 | 16 | 590453545
345 | M | 59030713 | dvířka revizní jednokřídlá s automatickým zámkem 500x500mm | kus | 7 |  | 0 | CS ÚRS 2022 01 |  | snížená |  | 0 | 0.0032 | 0.0224 | 0 | 0 | 32 | M | 2 |  |  |  | ROZPOCET | 0 | 0 | 0 | 0 | 0 | 2 | 0 | 16 | -797900956
168 | K | 763411116 | Sanitární příčky do mokrého prostředí, kompaktní desky tl 13 mm - podrobný popis viz Výpis atyp. zař. předmětů ozn.VN7 | m2 | 6.45 |  | 0 | CS ÚRS 2022 01 |  | snížená |  | 0 | 0.02012 | 0.12977 | 0 | 0 | 16 | K | 2 |  |  |  | ROZPOCET | 0 | 0 | 0 | 0 | 0 | 2 | 0 | 16 | 1152824895
| VV |  | (1,5+1,5)*2,15 |  | 6.45 | [12 empty] | VV | 2 | 2 | True | 1 | ROZPOCET
169 | K | 763411126 | Dveře sanitárních příček, kompaktní desky tl 13 mm, š do 800 mm, v do 2000 mm | kus | 2 |  | 0 | CS ÚRS 2022 01 |  | snížená |  | 0 | 0.03058 | 0.06116 | 0 | 0 | 16 | K | 2 |  |  |  | ROZPOCET | 0 | 0 | 0 | 0 | 0 | 2 | 0 | 16 | 1467064600
170 | K | 998763402 | Přesun hmot procentní pro sádrokartonové konstrukce v objektech v přes 6 do 12 m | % |  |  | 0 | CS ÚRS 2022 01 |  | snížená |  | 0 | 0 | 0 | 0 | 0 | 16 | K | 2 |  |  |  | ROZPOCET | 0 | 0 | 0 | 0 | 0 | 2 | 0 | 16 | 1284073490
| D | 764 | Konstrukce klempířské |  |  |  | 0 |  |  |  |  | 0 |  | 3.0322 |  | 0 | 2 | D | 1 |  |  |  | ROZPOCET | [6 empty] | 0
171 | K | 764001 | D+M větrací komínky | kpl | 7 |  | 0 |  |  | snížená |  | 0 | 0 | 0 | 0 | 0 | 16 | K | 2 |  |  |  | ROZPOCET | 0 | 0 | 0 | 0 | 0 | 2 | 0 | 16 | -1469499886
173 | K | 764121411 | Krytina střechy rovné drážkováním ze svitků z Al plechu rš 670 mm sklonu do 30° | m2 | 746.934 |  | 0 | CS ÚRS 2022 01 |  | snížená |  | 0 | 0.00263 | 1.9644 | 0 | 0 | 16 | K | 2 |  |  |  | ROZPOCET | 0 | 0 | 0 | 0 | 0 | 2 | 0 | 16 | -1546966820
174 | K | 764213456 | Sněhový zachytávač krytiny z Pz plechu průběžný dvoutrubkový | m | 109.2 |  | 0 | CS ÚRS 2022 01 |  | snížená |  | 0 | 0.00283 | 0.30904 | 0 | 0 | 16 | K | 2 |  |  |  | ROZPOCET | 0 | 0 | 0 | 0 | 0 | 2 | 0 | 16 | 1675762389
175 | K | 764222407 | Oplechování štítu závětrnou lištou z Al plechu rš 670 mm | m | 1.508 |  | 0 | CS ÚRS 2022 01 |  | snížená |  | 0 | 0.00148 | 0.0022318 | 0 | 0 | 16 | K | 2 |  |  |  | ROZPOCET | 0 | 0 | 0 | 0 | 0 | 2 | 0 | 16 | -1332459620
176 | K | 764222435 | Oplechování rovné okapové hrany z Al plechu rš 400 mm | m | 112.372 |  | 0 | CS ÚRS 2022 01 |  | snížená |  | 0 | 0.00089 | 0.10001 | 0 | 0 | 16 | K | 2 |  |  |  | ROZPOCET | 0 | 0 | 0 | 0 | 0 | 2 | 0 | 16 | 458322127
177 | K | 764224406 | Oplechování horních ploch a nadezdívek (atik) bez rohů z Al plechu mechanicky kotvené rš 500 mm | m | 62.4 |  | 0 | CS ÚRS 2022 01 |  | snížená |  | 0 | 0.00115 | 0.07176 | 0 | 0 | 16 | K | 2 |  |  |  | ROZPOCET | 0 | 0 | 0 | 0 | 0 | 2 | 0 | 16 | -5251536
178 | K | 764224411 | Oplechování horních ploch a nadezdívek (atik) bez rohů z Al plechu mechanicky kotvené rš přes 800 mm | m2 | 163.482 |  | 0 | CS ÚRS 2022 01 |  | snížená |  | 0 | 0.00203 | 0.33187 | 0 | 0 | 16 | K | 2 |  |  |  | ROZPOCET | 0 | 0 | 0 | 0 | 0 | 2 | 0 | 16 | 1309735571
179 | K | 764226444 | Oplechování parapetů rovných celoplošně lepené z Al plechu rš 330 mm | m | 42.042 |  | 0 | CS ÚRS 2022 01 |  | snížená |  | 0 | 0.00146 | 0.061381 | 0 | 0 | 16 | K | 2 |  |  |  | ROZPOCET | 0 | 0 | 0 | 0 | 0 | 2 | 0 | 16 | 1445701765
180 | K | 764521415 | Žlab podokapní hranatý z Al plechu rš 400 mm | m | 110.656 |  | 0 | CS ÚRS 2022 01 |  | snížená |  | 0 | 0.00143 | 0.15824 | 0 | 0 | 16 | K | 2 |  |  |  | ROZPOCET | 0 | 0 | 0 | 0 | 0 | 2 | 0 | 16 | -155414607
181 | K | 764521464 | Kotlík hranatý pro podokapní žlaby z Al plechu 330/100 mm | kus | 4 |  | 0 | CS ÚRS 2022 01 |  | snížená |  | 0 | 0.0002 | 0.0008 | 0 | 0 | 16 | K | 2 |  |  |  | ROZPOCET | 0 | 0 | 0 | 0 | 0 | 2 | 0 | 16 | -227673692
182 | K | 764528402 | Svody hranaté včetně objímek, kolen, odskoků z Al plechu o straně 100 mm | m | 21.32 |  | 0 | CS ÚRS 2022 01 |  | snížená |  | 0 | 0.00152 | 0.032406 | 0 | 0 | 16 | K | 2 |  |  |  | ROZPOCET | 0 | 0 | 0 | 0 | 0 | 2 | 0 | 16 | 291413937
183 | K | 998764202 | Přesun hmot procentní pro konstrukce klempířské v objektech v přes 6 do 12 m | % |  |  | 0 | CS ÚRS 2022 01 |  | snížená |  | 0 | 0 | 0 | 0 | 0 | 16 | K | 2 |  |  |  | ROZPOCET | 0 | 0 | 0 | 0 | 0 | 2 | 0 | 16 | 1292975051
| D | 765 | Krytina skládaná |  |  |  | 0 |  |  |  |  | 0 |  | 0.29114 |  | 0 | 2 | D | 1 |  |  |  | ROZPOCET | [6 empty] | 0
251 | K | 765191013 | Montáž pojistné hydroizolační nebo parotěsné fólie kladené přes 20° volně na bednění nebo tepelnou izolaci | m2 | 746.934 |  | 0 | CS ÚRS 2022 01 |  | snížená |  | 0 | 0 | 0 | 0 | 0 | 16 | K | 2 |  |  |  | ROZPOCET | 0 | 0 | 0 | 0 | 0 | 2 | 0 | 16 | -460379059
252 | M | 28329029 | fólie kontaktní difuzně propustná pro doplňkovou hydroizolační vrstvu, monolitická třívrstvá PES/PP 150-160g/m2 | m2 | 821.627 |  | 0 | CS ÚRS 2022 01 |  | snížená |  | 0 | 0.00016 | 0.13146 | 0 | 0 | 32 | M | 2 |  |  |  | ROZPOCET | 0 | 0 | 0 | 0 | 0 | 2 | 0 | 16 | 274086059
| VV |  | 746,934*1,1 'Přepočtené koeficientem množství |  | 821.627 | [12 empty] | VV | 2 | 2 | False | 1 | ROZPOCET
253 | M | 28329307 | páska těsnící jednostranně lepící univerzální pro DHV a opracování prostupů š 60mm | m | 750 |  | 0 | CS ÚRS 2022 01 |  | snížená |  | 0 | 0.0002 | 0.15 | 0 | 0 | 32 | M | 2 |  |  |  | ROZPOCET | 0 | 0 | 0 | 0 | 0 | 2 | 0 | 16 | -1982523871
249 | K | 765191031 | Lepení těsnících pásků pod kontralatě | m | 880 |  | 0 | CS ÚRS 2022 01 |  | snížená |  | 0 | 0 | 0 | 0 | 0 | 16 | K | 2 |  |  |  | ROZPOCET | 0 | 0 | 0 | 0 | 0 | 2 | 0 | 16 | 1145120843
250 | M | 28329301 | páska těsnící jednostranně lepící pěnová pod kontralatě š 50mm | m | 968 |  | 0 | CS ÚRS 2022 01 |  | snížená |  | 0 | 1e-05 | 0.00968 | 0 | 0 | 32 | M | 2 |  |  |  | ROZPOCET | 0 | 0 | 0 | 0 | 0 | 2 | 0 | 16 | 399203584
| VV |  | 880*1,1 'Přepočtené koeficientem množství |  | 968 | [12 empty] | VV | 2 | 2 | False | 1 | ROZPOCET
254 | K | 998765202 | Přesun hmot procentní pro krytiny skládané v objektech v přes 6 do 12 m | % |  |  | 0 | CS ÚRS 2022 01 |  | snížená |  | 0 | 0 | 0 | 0 | 0 | 16 | K | 2 |  |  |  | ROZPOCET | 0 | 0 | 0 | 0 | 0 | 2 | 0 | 16 | -282741865
| D | 766 | Konstrukce truhlářské |  |  |  | 0 |  |  |  |  | 0 |  | 0 |  | 0 | 2 | D | 1 |  |  |  | ROZPOCET | [6 empty] | 0
184 | K | 766001 | D+M dveře vnitřní dřevěné plné 2kř vel. 1300x2200mm vč. ocelové zárubně, kování, zámek, gen.klíč, samozavírač - podrobný popis viz Výpis dveří ozn. D.1.1 | ks | 13 |  | 0 |  |  | snížená |  | 0 | 0 | 0 | 0 | 0 | 16 | K | 2 |  |  |  | ROZPOCET | 0 | 0 | 0 | 0 | 0 | 2 | 0 | 16 | 965527091
| P |  | Poznámka k položce: systém generálního klíče dle specifikace uvedené v TZ, kapitola č.4 Okenní a dveřní výplně - poznámka platí i pro ostatní položky s gen.klíčem | [14 empty] | P | 2
185 | K | 766002 | D+M dveře vnitřní dřevěné plné 1kř vel. 1000x2200mm vč. ocelové zárubně, kování, zámek, gen.klíč, samozavírač - podrobný popis viz Výpis dveří ozn. D.1.2 | ks | 11 |  | 0 |  |  | snížená |  | 0 | 0 | 0 | 0 | 0 | 16 | K | 2 |  |  |  | ROZPOCET | 0 | 0 | 0 | 0 | 0 | 2 | 0 | 16 | -906158596
186 | K | 766002EW | D+M dveře vnitřní dřevěné plné 1kř vel. 1000x2200mm vč. ocelové zárubně, kování, zámek, gen.klíč, samozavírač, pož.odol. EW15DP3 - podrobný popis viz Výpis dveří ozn. D.1.2 | ks | 2 |  | 0 |  |  | snížená |  | 0 | 0 | 0 | 0 | 0 | 16 | K | 2 |  |  |  | ROZPOCET | 0 | 0 | 0 | 0 | 0 | 2 | 0 | 16 | -1739783226
187 | K | 766002EWC | D+M dveře vnitřní dřevěné plné 1kř vel. 1000x2200mm vč. ocelové zárubně, kování, zámek, gen.klíč, samozavírač, pož.odol. EW15DP3-C - podrobný popis viz Výpis dveří ozn. D.1.2 | ks | 5 |  | 0 |  |  | snížená |  | 0 | 0 | 0 | 0 | 0 | 16 | K | 2 |  |  |  | ROZPOCET | 0 | 0 | 0 | 0 | 0 | 2 | 0 | 16 | 995780360
260 | K | 766002EWCAP | D+M dveře vnitřní dřevěné plné 1kř vel. 1000x2200mm vč. ocelové zárubně, kování, zámek, gen.klíč, samozavírač, pož.odol. EW15DP3-C, autom.práh - podrobný popis viz Výpis dveří ozn. D.1.2 | ks | 1 |  | 0 |  |  | snížená |  | 0 | 0 | 0 | 0 | 0 | 16 | K | 2 |  |  |  | ROZPOCET | 0 | 0 | 0 | 0 | 0 | 2 | 0 | 16 | 32646003
188 | K | 766002a | D+M dveře vnitřní dřevěné plné 1kř vel. 900x2200mm vč. ocelové zárubně, kování, zámek, gen.klíč - podrobný popis viz Výpis dveří ozn. D.1.3 | ks | 8 |  | 0 |  |  | snížená |  | 0 | 0 | 0 | 0 | 0 | 16 | K | 2 |  |  |  | ROZPOCET | 0 | 0 | 0 | 0 | 0 | 2 | 0 | 16 | -1229545025
189 | K | 766002aEW | D+M dveře vnitřní dřevěné plné 1kř vel. 900x2200mm vč. ocelové zárubně, kování, zámek, gen.klíč, pož.odol. EW15DP3 - podrobný popis viz Výpis dveří ozn. D.1.3 | ks | 1 |  | 0 |  |  | snížená |  | 0 | 0 | 0 | 0 | 0 | 16 | K | 2 |  |  |  | ROZPOCET | 0 | 0 | 0 | 0 | 0 | 2 | 0 | 16 | 1765047836
190 | K | 766002aEWC | D+M dveře vnitřní dřevěné plné 1kř vel. 900x2200mm vč. ocelové zárubně, kování, zámek, gen.klíč, pož.odol. EW15DP3-C - podrobný popis viz Výpis dveří ozn. D.1.3 | ks | 1 |  | 0 |  |  | snížená |  | 0 | 0 | 0 | 0 | 0 | 16 | K | 2 |  |  |  | ROZPOCET | 0 | 0 | 0 | 0 | 0 | 2 | 0 | 16 | -2069902479
191 | K | 766002b | D+M dveře vnitřní dřevěné plné 1kř vel. 750x2200mm vč. ocelové zárubně, kování, zámek, gen.klíč, pož.odol. EW15DP3-C - podrobný popis viz Výpis dveří ozn. D.1.4 | ks | 1 |  | 0 |  |  | snížená |  | 0 | 0 | 0 | 0 | 0 | 16 | K | 2 |  |  |  | ROZPOCET | 0 | 0 | 0 | 0 | 0 | 2 | 0 | 16 | 364736712
192 | K | 766003 | D+M dveře vnitřní dřevěné plné posuvné 1kř vel. 1000x2200mm vč. stav.pouzdra, ocelové zárubně, kování, zámek, gen.klíč - podrobný popis viz Výpis dveří ozn. D.2.1 | ks | 7 |  | 0 |  |  | snížená |  | 0 | 0 | 0 | 0 | 0 | 16 | K | 2 |  |  |  | ROZPOCET | 0 | 0 | 0 | 0 | 0 | 2 | 0 | 16 | -2044254108
194 | K | 766004 | D+M dveře vnitřní dřevěné plné posuvné 1kř vel. 1200x2200mm vč. stav.pouzdra, ocelové zárubně, kování, zámek, gen.klíč, - podrobný popis viz Výpis dveří ozn. D.2.2 | ks | 1 |  | 0 |  |  | snížená |  | 0 | 0 | 0 | 0 | 0 | 16 | K | 2 |  |  |  | ROZPOCET | 0 | 0 | 0 | 0 | 0 | 2 | 0 | 16 | -761031592
196 | K | 766006 | D+M madlo vnitřního schodiště dub DN 50mm vč. nerez kotvení - podrobný popis viz Výpis zámeč. výrobků - ozn. Z01, Z03 | bm | 58.76 |  | 0 |  |  | snížená |  | 0 | 0 | 0 | 0 | 0 | 16 | K | 2 |  |  |  | ROZPOCET | 0 | 0 | 0 | 0 | 0 | 2 | 0 | 16 | 1103052537
304 | K | 76681.T01 | D+M Šatní skříň pro typický pokoj - schema T01 - podrobný popis viz Výpis atypického nábytku | kus | 6 |  | 0 |  |  | snížená |  | 0 | 0 | 0 | 0 | 0 | 16 | K | 2 |  |  |  | ROZPOCET | 0 | 0 | 0 | 0 | 0 | 2 | 0 | 16 | 1028309031
305 | K | 76681.T02 | D+M Botník pro typický pokoj - schema T02 - podrobný popis viz Výpis atypického nábytku | kus | 6 |  | 0 |  |  | snížená |  | 0 | 0 | 0 | 0 | 0 | 16 | K | 2 |  |  |  | ROZPOCET | 0 | 0 | 0 | 0 | 0 | 2 | 0 | 16 | 1743138729
306 | K | 76681.T03 | D+M Prádelní pult pro pračku - schema T03 - podrobný popis viz Výpis atypického nábytku | kus | 1 |  | 0 |  |  | snížená |  | 0 | 0 | 0 | 0 | 0 | 16 | K | 2 |  |  |  | ROZPOCET | 0 | 0 | 0 | 0 | 0 | 2 | 0 | 16 | -1130650771
307 | K | 76681.T04 | D+M Skříň nad WC - schema T04 - podrobný popis viz Výpis atypického nábytku | kus | 2 |  | 0 |  |  | snížená |  | 0 | 0 | 0 | 0 | 0 | 16 | K | 2 |  |  |  | ROZPOCET | 0 | 0 | 0 | 0 | 0 | 2 | 0 | 16 | -425718450
308 | K | 76681.T06 | D+M Typická kuchyňka (bez spotřebičů) - schema T06 - podrobný popis viz Výpis atypického nábytku | kus | 1 |  | 0 |  |  | snížená |  | 0 | 0 | 0 | 0 | 0 | 16 | K | 2 |  |  |  | ROZPOCET | 0 | 0 | 0 | 0 | 0 | 2 | 0 | 16 | 400377819
309 | K | 76681.T07 | D+M Skříň špajz - schema T07 - podrobný popis viz Výpis atypického nábytku | kus | 1 |  | 0 |  |  | snížená |  | 0 | 0 | 0 | 0 | 0 | 16 | K | 2 |  |  |  | ROZPOCET | 0 | 0 | 0 | 0 | 0 | 2 | 0 | 16 | -1217757523
310 | K | 76681.T08 | D+M Pracovní pult masérna - schema T08 - podrobný popis viz Výpis atypického nábytku | kus | 1 |  | 0 |  |  | snížená |  | 0 | 0 | 0 | 0 | 0 | 16 | K | 2 |  |  |  | ROZPOCET | 0 | 0 | 0 | 0 | 0 | 2 | 0 | 16 | 974405113
311 | K | 76681.T09 | D+M Kuchyňka u vyšetřovny (bez spotřebičů) - schema T09 - podrobný popis viz Výpis atypického nábytku | kus | 1 |  | 0 |  |  | snížená |  | 0 | 0 | 0 | 0 | 0 | 16 | K | 2 |  |  |  | ROZPOCET | 0 | 0 | 0 | 0 | 0 | 2 | 0 | 16 | 1755964328
312 | K | 76681.T10 | D+M Pracovní pult vyšetřovny - schema T10 - podrobný popis viz Výpis atypického nábytku | kus | 1 |  | 0 |  |  | snížená |  | 0 | 0 | 0 | 0 | 0 | 16 | K | 2 |  |  |  | ROZPOCET | 0 | 0 | 0 | 0 | 0 | 2 | 0 | 16 | -1331819529
313 | K | 76681.T11 | D+M Skříň obývák - schema T11 - podrobný popis viz Výpis atypického nábytku | kus | 2 |  | 0 |  |  | snížená |  | 0 | 0 | 0 | 0 | 0 | 16 | K | 2 |  |  |  | ROZPOCET | 0 | 0 | 0 | 0 | 0 | 2 | 0 | 16 | 495164230
314 | K | 76681.T13 | D+M Typická šatna - schema T13 - podrobný popis viz Výpis atypického nábytku | kus | 1 |  | 0 |  |  | snížená |  | 0 | 0 | 0 | 0 | 0 | 16 | K | 2 |  |  |  | ROZPOCET | 0 | 0 | 0 | 0 | 0 | 2 | 0 | 16 | -765323279
315 | K | 76681.T14 | D+M Kuchyňka denní místnost (bez spotřebičů)- schema T14 - podrobný popis viz Výpis atypického nábytku | kus | 1 |  | 0 |  |  | snížená |  | 0 | 0 | 0 | 0 | 0 | 16 | K | 2 |  |  |  | ROZPOCET | 0 | 0 | 0 | 0 | 0 | 2 | 0 | 16 | -847886454
316 | K | 76681.T15 | D+M Šatna personál - schema T15 - podrobný popis viz Výpis atypického nábytku | kus | 2 |  | 0 |  |  | snížená |  | 0 | 0 | 0 | 0 | 0 | 16 | K | 2 |  |  |  | ROZPOCET | 0 | 0 | 0 | 0 | 0 | 2 | 0 | 16 | 1906206331
317 | K | 76681.T16 | D+M Lavička - šatna personál - schema T16 - podrobný popis viz Výpis atypického nábytku | kus | 2 |  | 0 |  |  | snížená |  | 0 | 0 | 0 | 0 | 0 | 16 | K | 2 |  |  |  | ROZPOCET | 0 | 0 | 0 | 0 | 0 | 2 | 0 | 16 | -1550628152
318 | K | 76681.T17 | D+M Mycí pult gastro nádob - schema T17 - podrobný popis viz Výpis atypického nábytku | kus | 1 |  | 0 |  |  | snížená |  | 0 | 0 | 0 | 0 | 0 | 16 | K | 2 |  |  |  | ROZPOCET | 0 | 0 | 0 | 0 | 0 | 2 | 0 | 16 | 1934783009
319 | K | 76681.T18 | D+M Nábytek kancelář - schema T18 - podrobný popis viz Výpis atypického nábytku | kus | 1 |  | 0 |  |  | snížená |  | 0 | 0 | 0 | 0 | 0 | 16 | K | 2 |  |  |  | ROZPOCET | 0 | 0 | 0 | 0 | 0 | 2 | 0 | 16 | -145649227
320 | K | 76681.T19 | D+M Nábytek kancelář - schema T19 - podrobný popis viz Výpis atypického nábytku | kus | 1 |  | 0 |  |  | snížená |  | 0 | 0 | 0 | 0 | 0 | 16 | K | 2 |  |  |  | ROZPOCET | 0 | 0 | 0 | 0 | 0 | 2 | 0 | 16 | -1286233896
198 | K | 998766202 | Přesun hmot procentní pro kce truhlářské v objektech v přes 6 do 12 m | % |  |  | 0 | CS ÚRS 2022 01 |  | snížená |  | 0 | 0 | 0 | 0 | 0 | 16 | K | 2 |  |  |  | ROZPOCET | 0 | 0 | 0 | 0 | 0 | 2 | 0 | 16 | 940924514
| D | 767 | Konstrukce zámečnické |  |  |  | 0 |  |  |  |  | 0 |  | 0 |  | 0 | 2 | D | 1 |  |  |  | ROZPOCET | [6 empty] | 0
199 | K | 767001 | D+M okna a vstupní dveře hliníkové zasklení izolačním trojsklem vč. kování a vnitřních parapetů - podrobný popis viz Výpis vnějších výplní ozn. W01-W22 (mimo stř.oken, gar.vrat a světlíku) | m2 | 132.75 |  | 0 |  |  | snížená |  | 0 | 0 | 0 | 0 | 0 | 16 | K | 2 |  |  |  | ROZPOCET | 0 | 0 | 0 | 0 | 0 | 2 | 0 | 16 | 45016379
| VV |  | 132,75 |  | 132.75 | [12 empty] | VV | 2 | 2 | True | 0 | ROZPOCET
| VV |  | Součet |  | 132.75 | [12 empty] | VV | 2 | 4 | True | 1 | ROZPOCET
| VV |  | "pomocný výpočet dle výpisu celkem A+B" | [14 empty] | VV | 2 | 1 | True | 0 | ROZPOCET
| VV |  | "w01"1,5*2,2*9 |  | 29.7 | [12 empty] | VV | 2 | 2 | True | 0 | ROZPOCET
| VV |  | "w02"1,5*2,2*9 |  | 29.7 | [12 empty] | VV | 2 | 2 | True | 0 | ROZPOCET
| VV |  | "w03"0,9*1,85*20 |  | 33.3 | [12 empty] | VV | 2 | 2 | True | 0 | ROZPOCET
| VV |  | "w04"(1,45+1,45)*1,85*4 |  | 21.46 | [12 empty] | VV | 2 | 2 | True | 0 | ROZPOCET
| VV |  | "w05"3,3*2,75*2 |  | 18.15 | [12 empty] | VV | 2 | 2 | True | 0 | ROZPOCET
| VV |  | "w06"1,5*1,85*3 |  | 8.325 | [12 empty] | VV | 2 | 2 | True | 0 | ROZPOCET
| VV |  | "w07"1,5*0,6*7 |  | 6.3 | [12 empty] | VV | 2 | 2 | True | 0 | ROZPOCET
| VV |  | "w08"0,6*0,6*4 |  | 1.44 | [12 empty] | VV | 2 | 2 | True | 0 | ROZPOCET
| VV |  | "w09"2,9*2,2*1 |  | 6.38 | [12 empty] | VV | 2 | 2 | True | 0 | ROZPOCET
| VV |  | "w13"0,9*2,2 |  | 1.98 | [12 empty] | VV | 2 | 2 | True | 0 | ROZPOCET
| VV |  | "w10"(6,0+1,65)*2,2+1,55*2,55 |  | 20.783 | [12 empty] | VV | 2 | 2 | True | 0 | ROZPOCET
| VV |  | "w11"0,6*8,94 |  | 5.364 | [12 empty] | VV | 2 | 2 | True | 0 | ROZPOCET
| VV |  | "w12"(2,5+6,25)*2,2+2,2*2,55 |  | 24.86 | [12 empty] | VV | 2 | 2 | True | 0 | ROZPOCET
| VV |  | "w15"1,3*2,75 |  | 3.575 | [12 empty] | VV | 2 | 2 | True | 0 | ROZPOCET
| VV |  | "w17"3,3*2,2*2 |  | 14.52 | [12 empty] | VV | 2 | 2 | True | 0 | ROZPOCET
| VV |  | "w18"3,3*2,2*2 |  | 14.52 | [12 empty] | VV | 2 | 2 | True | 0 | ROZPOCET
| VV |  | "w19"0,9*1,5*8 |  | 10.8 | [12 empty] | VV | 2 | 2 | True | 0 | ROZPOCET
| VV |  | "w22"1,8*0,6*3 |  | 3.24 | [12 empty] | VV | 2 | 2 | True | 0 | ROZPOCET
| VV |  | Mezisoučet |  | 254.397 | [12 empty] | VV | 2 | 3 | True | 0 | ROZPOCET
233 | K | 767001a | D+M garážových výklopných vrat vel. 3000x2750, el.pohon - podrobný popis viz Výpis vnějších výplní ozn. W16 | kus | 1 |  | 0 |  |  | snížená |  | 0 | 0 | 0 | 0 | 0 | 16 | K | 2 |  |  |  | ROZPOCET | 0 | 0 | 0 | 0 | 0 | 2 | 0 | 16 | -1884908427
259 | K | 767001pur | D+M založení na purenit - podrobný popis viz Výpis vnějších výplní ozn. W01-W23 (mimo stř.oken a gar.vrat) | m2 | 11.058 |  | 0 |  |  | snížená |  | 0 | 0 | 0 | 0 | 0 | 16 | K | 2 |  |  |  | ROZPOCET | 0 | 0 | 0 | 0 | 0 | 2 | 0 | 16 | -491082093
| VV |  | 11,058 |  | 11.058 | [12 empty] | VV | 2 | 2 | True | 0 | ROZPOCET
| VV |  | Součet |  | 11.058 | [12 empty] | VV | 2 | 4 | True | 1 | ROZPOCET
| VV |  | "pomocný výpočet dle výpisu celkem A+B" | [14 empty] | VV | 2 | 1 | True | 0 | ROZPOCET
| VV |  | "w01"1,5*0,35*9 |  | 4.725 | [12 empty] | VV | 2 | 2 | True | 0 | ROZPOCET
| VV |  | "w02"1,5*0,35*9 |  | 4.725 | [12 empty] | VV | 2 | 2 | True | 0 | ROZPOCET
| VV |  | "w05"3,3*0,35*2 |  | 2.31 | [12 empty] | VV | 2 | 2 | True | 0 | ROZPOCET
| VV |  | "w09"2,9*0,35*1 |  | 1.015 | [12 empty] | VV | 2 | 2 | True | 0 | ROZPOCET
| VV |  | "w13"0,9*0,35 |  | 0.315 | [12 empty] | VV | 2 | 2 | True | 0 | ROZPOCET
| VV |  | "w10"(6,0+1,65)*0,35 |  | 2.678 | [12 empty] | VV | 2 | 2 | True | 0 | ROZPOCET
| VV |  | "w12"(2,5+6,25)*0,35 |  | 3.063 | [12 empty] | VV | 2 | 2 | True | 0 | ROZPOCET
| VV |  | "w15"1,3*0,35 |  | 0.455 | [12 empty] | VV | 2 | 2 | True | 0 | ROZPOCET
| VV |  | "w17"3,3*0,15*2 |  | 0.99 | [12 empty] | VV | 2 | 2 | True | 0 | ROZPOCET
| VV |  | "w18"3,3*0,15*2 |  | 0.99 | [12 empty] | VV | 2 | 2 | True | 0 | ROZPOCET
| VV |  | Mezisoučet |  | 21.266 | [12 empty] | VV | 2 | 3 | True | 0 | ROZPOCET
257 | K | 767001w20 | M+D střešního okna 940x1600mm, dálk. ovl. - podrobný popis viz Výpis vnějších výplní ozn. W20 | kus | 19 |  | 0 |  |  | snížená |  | 0 | 0 | 0 | 0 | 0 | 16 | K | 2 |  |  |  | ROZPOCET | 0 | 0 | 0 | 0 | 0 | 2 | 0 | 16 | -1073187866
258 | K | 767001w21 | M+D střešního okna 780x1600mm, dálk. ovl. - podrobný popis viz Výpis vnějších výplní ozn. W21 | kus | 3 |  | 0 |  |  | snížená |  | 0 | 0 | 0 | 0 | 0 | 16 | K | 2 |  |  |  | ROZPOCET | 0 | 0 | 0 | 0 | 0 | 2 | 0 | 16 | 46400318
303 | K | 767001w23 | M+D střešního světlíku kopulového 1960x1960mm, podkladní manžeta, lemování - podrobný popis viz Výpis vnějších výplní ozn. W23 | kus | 3 |  | 0 |  |  | snížená |  | 0 | 0 | 0 | 0 | 0 | 16 | K | 2 |  |  |  | ROZPOCET | 0 | 0 | 0 | 0 | 0 | 2 | 0 | 16 | -1399276004
200 | K | 767002 | D+M dveře vnitřní hliníkové prosklené - podrobný popis viz Výpis vnitřních hliníkových dveří ozn. D.3.2 a D.3.3 | m2 | 39.754 |  | 0 |  |  | snížená |  | 0 | 0 | 0 | 0 | 0 | 16 | K | 2 |  |  |  | ROZPOCET | 0 | 0 | 0 | 0 | 0 | 2 | 0 | 16 | -1335117970
201 | K | 767002a | D+M dveře do vestibulu automatické posuvné 3300x2200+450mm podrobný popis viz Výpis vnitřních hliníkových dveří ozn. D.4.1 | ks | 1 |  | 0 |  |  | snížená |  | 0 | 0 | 0 | 0 | 0 | 16 | K | 2 |  |  |  | ROZPOCET | 0 | 0 | 0 | 0 | 0 | 2 | 0 | 16 | -1652236563
202 | K | 767003 | D+M venkovní žaluzie hliník vč. kování a systémové schránky, el.ovládání | m2 | 77.602 |  | 0 |  |  | snížená |  | 0 | 0 | 0 | 0 | 0 | 16 | K | 2 |  |  |  | ROZPOCET | 0 | 0 | 0 | 0 | 0 | 2 | 0 | 16 | 2024218976
| P |  | Poznámka k položce: žaluzie venkovní dle specifikace uvedené v TZ, kapitola č. 4 Okenní a dveřní výplně. | [14 empty] | P | 2
203 | K | 767006 | D+M ocelové prvky stropu nad 1NP- viz Výpis na výkrese statiky 1np | kg | 753.636 |  | 0 |  |  | snížená |  | 0 | 0 | 0 | 0 | 0 | 16 | K | 2 |  |  |  | ROZPOCET | 0 | 0 | 0 | 0 | 0 | 2 | 0 | 16 | -176646369
204 | K | 767007 | D+M ocelové prvky stropu nad 2NP- viz Výpis na výkrese statiky 2np | kg | 12173.356 |  | 0 |  |  | snížená |  | 0 | 0 | 0 | 0 | 0 | 16 | K | 2 |  |  |  | ROZPOCET | 0 | 0 | 0 | 0 | 0 | 2 | 0 | 16 | 1354302812
206 | K | 767013 | D+M vnější čistící zona -kovová rohož s čistícími kartáčky v hliníkovém rámu - viz Výpis atyp. zař. předmětů ozn. VN2 | m2 | 17.16 |  | 0 |  |  | snížená |  | 0 | 0 | 0 | 0 | 0 | 16 | K | 2 |  |  |  | ROZPOCET | 0 | 0 | 0 | 0 | 0 | 2 | 0 | 16 | -1278921750
| VV |  | 5,2*3,3 |  | 17.16 | [12 empty] | VV | 2 | 2 | True | 1 | ROZPOCET
207 | K | 767014 | D+M posuvná akustická příčka rám hliník výplň HPL 7500/2750mm - viz Výpis atyp. zař. předmětů ozn. VN3 | ks | 1 |  | 0 |  |  | snížená |  | 0 | 0 | 0 | 0 | 0 | 16 | K | 2 |  |  |  | ROZPOCET | 0 | 0 | 0 | 0 | 0 | 2 | 0 | 16 | 1002963428
| VV |  | "schema VN 3" 1 |  | 1 | [12 empty] | VV | 2 | 2 | True | 1 | ROZPOCET
209 | K | 767016 | D+M zábradlí vnitřního schodiště kovové vč. skleněné výplně sklem bezpečnostním kaleným tl.24mm výška 1300mm - podrobný popis viz Výpis zámeč. výrobků - ozn. Z02, Z04 | m | 7.4 |  | 0 |  |  | snížená |  | 0 | 0 | 0 | 0 | 0 | 16 | K | 2 |  |  |  | ROZPOCET | 0 | 0 | 0 | 0 | 0 | 2 | 0 | 16 | -1328154601
| VV |  | "schema Z02,Z04" (3,085+3,115+1,2) |  | 7.4 | [12 empty] | VV | 2 | 2 | True | 1 | ROZPOCET
210 | K | 998767202 | Přesun hmot procentní pro zámečnické konstrukce v objektech v přes 6 do 12 m | % |  |  | 0 | CS ÚRS 2022 01 |  | snížená |  | 0 | 0 | 0 | 0 | 0 | 16 | K | 2 |  |  |  | ROZPOCET | 0 | 0 | 0 | 0 | 0 | 2 | 0 | 16 | -2013371906
| D | 771 | Podlahy z dlaždic |  |  |  | 0 |  |  |  |  | 0 |  | 2.2739 |  | 0 | 2 | D | 1 |  |  |  | ROZPOCET | [6 empty] | 0
294 | K | 771111011 | Vysátí podkladu před pokládkou dlažby | m2 | 36.35 |  | 0 | CS ÚRS 2022 01 |  | snížená |  | 0 | 0 | 0 | 0 | 0 | 16 | K | 2 |  |  |  | ROZPOCET | 0 | 0 | 0 | 0 | 0 | 2 | 0 | 16 | 260131100
211 | K | 771121011 | Nátěr penetrační na podlahu | m2 | 36.35 |  | 0 | CS ÚRS 2022 01 |  | snížená |  | 0 | 0.0003 | 0.010905 | 0 | 0 | 16 | K | 2 |  |  |  | ROZPOCET | 0 | 0 | 0 | 0 | 0 | 2 | 0 | 16 | 1701768316
212 | K | 771151011 | Samonivelační stěrka podlah pevnosti 20 MPa tl 3 mm | m2 | 36.35 |  | 0 | CS ÚRS 2022 01 |  | snížená |  | 0 | 0.00455 | 0.16539 | 0 | 0 | 16 | K | 2 |  |  |  | ROZPOCET | 0 | 0 | 0 | 0 | 0 | 2 | 0 | 16 | -249784006
299 | K | 771474114 | Montáž soklů z dlaždic keramických rovných flexibilní lepidlo v přes 120 do 150 mm | m | 47.25 |  | 0 | CS ÚRS 2022 01 |  | snížená |  | 0 | 0.00074 | 0.034965 | 0 | 0 | 16 | K | 2 |  |  |  | ROZPOCET | 0 | 0 | 0 | 0 | 0 | 2 | 0 | 16 | 1511662271
213 | K | 771574112 | Montáž podlah keramických hladkých lepených flexibilním lepidlem do 12 ks/ m2 | m2 | 36.35 |  | 0 | CS ÚRS 2022 01 |  | snížená |  | 0 | 0.0063 | 0.229 | 0 | 0 | 16 | K | 2 |  |  |  | ROZPOCET | 0 | 0 | 0 | 0 | 0 | 2 | 0 | 16 | -607104220
| VV |  | 7,0+6,25+23,10 |  | 36.35 | [12 empty] | VV | 2 | 2 | True | 1 | ROZPOCET
214 | M | 59761433 | dlažba keramická slinutá hladká do interiéru i exteriéru pro vysoké mechanické namáhání přes 9 do 12ks/m2 tl 15mm | m2 | 48.49 |  | 0 | CS ÚRS 2022 01 |  | snížená |  | 0 | 0.033 | 1.6002 | 0 | 0 | 32 | M | 2 |  |  |  | ROZPOCET | 0 | 0 | 0 | 0 | 0 | 2 | 0 | 16 | 1130061053
| VV |  | 36,35*1,1 "Přepočtené koeficientem množství |  | 39.985 | [12 empty] | VV | 2 | 2 | True | 0 | ROZPOCET
| VV |  | 47,25*0,15*1,2 |  | 8.505 | [12 empty] | VV | 2 | 2 | True | 0 | ROZPOCET
| VV |  | Součet |  | 48.49 | [12 empty] | VV | 2 | 4 | True | 1 | ROZPOCET
215 | K | 771591112 | Izolace pod nášlapnou vrstvu nátěrem nebo stěrkou ve dvou vrstvách | m2 | 154.404 |  | 0 | CS ÚRS 2022 01 |  | snížená |  | 0 | 0.0015 | 0.23161 | 0 | 0 | 16 | K | 2 |  |  |  | ROZPOCET | 0 | 0 | 0 | 0 | 0 | 2 | 0 | 16 | 1070763551
295 | K | 771592011 | Čištění vnitřních ploch podlah nebo schodišť po položení dlažby chemickými prostředky | m2 | 36.35 |  | 0 | CS ÚRS 2022 01 |  | snížená |  | 0 | 5e-05 | 0.0018175 | 0 | 0 | 16 | K | 2 |  |  |  | ROZPOCET | 0 | 0 | 0 | 0 | 0 | 2 | 0 | 16 | -1151187074
216 | K | 998771202 | Přesun hmot procentní pro podlahy z dlaždic v objektech v přes 6 do 12 m | % |  |  | 0 | CS ÚRS 2022 01 |  | snížená |  | 0 | 0 | 0 | 0 | 0 | 16 | K | 2 |  |  |  | ROZPOCET | 0 | 0 | 0 | 0 | 0 | 2 | 0 | 16 | -482288436
| D | 776 | Podlahy povlakové |  |  |  | 0 |  |  |  |  | 0 |  | 9.3295 |  | 0 | 2 | D | 1 |  |  |  | ROZPOCET | [6 empty] | 0
300 | K | 776111311 | Vysátí podkladu povlakových podlah | m2 | 1151.242 |  | 0 | CS ÚRS 2022 01 |  | snížená |  | 0 | 0 | 0 | 0 | 0 | 16 | K | 2 |  |  |  | ROZPOCET | 0 | 0 | 0 | 0 | 0 | 2 | 0 | 16 | -2112910961
217 | K | 776121111 | Vodou ředitelná penetrace savého podkladu povlakových podlah ředěná v poměru 1:3 | m2 | 1151.242 |  | 0 | CS ÚRS 2022 01 |  | snížená |  | 0 | 3e-05 | 0.034537 | 0 | 0 | 16 | K | 2 |  |  |  | ROZPOCET | 0 | 0 | 0 | 0 | 0 | 2 | 0 | 16 | 1439850381
218 | K | 776141111 | Vyrovnání podkladu povlakových podlah stěrkou pevnosti 20 MPa tl 3 mm | m2 | 1151.242 |  | 0 | CS ÚRS 2022 01 |  | snížená |  | 0 | 0.00455 | 5.2382 | 0 | 0 | 16 | K | 2 |  |  |  | ROZPOCET | 0 | 0 | 0 | 0 | 0 | 2 | 0 | 16 | 959835980
336 | K | 776141221 | Vyrovnání podkladu povlakových podlah schodišťových stupňů samonivelační stěrkou pevnosti 35 MPa tl do 3 mm | m2 | 12.48 |  | 0 | CS ÚRS 2022 01 |  | snížená |  | 0 | 0.00495 | 0.061776 | 0 | 0 | 16 | K | 2 |  |  |  | ROZPOCET | 0 | 0 | 0 | 0 | 0 | 2 | 0 | 16 | -1785218034
337 | K | 776144111 | Tmelení hran schodišťových povlakových podlah | m | 26.4 |  | 0 | CS ÚRS 2022 01 |  | snížená |  | 0 | 0.0012 | 0.03168 | 0 | 0 | 16 | K | 2 |  |  |  | ROZPOCET | 0 | 0 | 0 | 0 | 0 | 2 | 0 | 16 | 1841159094
219 | K | 776223111 | Spoj povlakových podlahovin z PVC svařováním za tepla | m | 858.443 |  | 0 | CS ÚRS 2022 01 |  | snížená |  | 0 | 2e-05 | 0.017169 | 0 | 0 | 16 | K | 2 |  |  |  | ROZPOCET | 0 | 0 | 0 | 0 | 0 | 2 | 0 | 16 | -1295453794
220 | K | 776241121.1 | Lepení pásů z vinylu včetně provedení soklíků | m2 | 115.932 |  | 0 |  |  | snížená |  | 0 | 0.0003 | 0.03478 | 0 | 0 | 16 | K | 2 |  |  |  | ROZPOCET | 0 | 0 | 0 | 0 | 0 | 2 | 0 | 16 | -2043425412
| VV |  | "včetně vytažených soklíků 150mm" | [14 empty] | VV | 2 | 1 | True | 0 | ROZPOCET
| VV |  | "protiskluz 1np"(12,75+14,0+13,0+12,68+15,0+15,0)*1,15 |  | 94.795 | [12 empty] | VV | 2 | 2 | True | 0 | ROZPOCET
| VV |  | "2np"(7,08+5,92+5,38)*1,15 |  | 21.137 | [12 empty] | VV | 2 | 2 | True | 0 | ROZPOCET
| VV |  | Součet |  | 115.932 | [12 empty] | VV | 2 | 4 | True | 1 | ROZPOCET
221 | M | 28411122 | PVC vinyl protiskluzný tl 2,2mm, nášlapná vrstva 1,12mm, hořlavost Bfl-s1, hmotnost 2880g/m2, útlum 19dB, kluznost za mokra R12 | m2 | 134.178 |  | 0 | CS ÚRS 2022 01 |  | snížená |  | 0 | 0.00246 | 0.33008 | 0 | 0 | 32 | M | 2 |  |  |  | ROZPOCET | 0 | 0 | 0 | 0 | 0 | 2 | 0 | 16 | 327803520
| VV |  | "včetně vytažených soklíků 150mm" | [14 empty] | VV | 2 | 1 | True | 0 | ROZPOCET
| VV |  | 121,980*1,1 "Přepočtené koeficientem množství |  | 134.178 | [12 empty] | VV | 2 | 2 | True | 1 | ROZPOCET
222 | K | 776241121.1 | Lepení pásů z vinylu včetně provedení soklíků | m2 | 1035.31 |  | 0 |  |  | snížená |  | 0 | 0.0003 | 0.31059 | 0 | 0 | 16 | K | 2 |  |  |  | ROZPOCET | 0 | 0 | 0 | 0 | 0 | 2 | 0 | 16 | -312844888
| VV |  | "včetně vytažených soklíků 150mm" | [14 empty] | VV | 2 | 1 | True | 0 | ROZPOCET
| VV |  | (590,23+410,85)*1,15 |  | 1151.242 | [12 empty] | VV | 2 | 2 | True | 0 | ROZPOCET
| VV |  | -115,932 |  | -115.932 | [12 empty] | VV | 2 | 2 | True | 0 | ROZPOCET
| VV |  | Součet |  | 1035.31 | [12 empty] | VV | 2 | 4 | True | 1 | ROZPOCET
223 | M | 28411105 | PVC vinyl heterogenní zátěžový tl 3.35mm, nášlapná vrstva 0.65mm, hořlavost Bfl-s1, hmotnost 2825g/m2, útlum 19dB, kluznost za mokra R10 | m2 | 1138.841 |  | 0 | CS ÚRS 2022 01 |  | snížená |  | 0 | 0.00283 | 3.2229 | 0 | 0 | 32 | M | 2 |  |  |  | ROZPOCET | 0 | 0 | 0 | 0 | 0 | 2 | 0 | 16 | -919776468
| VV |  | "včetně vytažených soklíků 150mm" | [14 empty] | VV | 2 | 1 | True | 0 | ROZPOCET
| VV |  | 1035,31*1,1 "Přepočtené koeficientem množství |  | 1138.841 | [12 empty] | VV | 2 | 2 | True | 1 | ROZPOCET
333 | K | 776321111 | Montáž podlahovin na stupnice šířky do 300 mm | m | 24 |  | 0 | CS ÚRS 2022 01 |  | snížená |  | 0 | 0.00012 | 0.00288 | 0 | 0 | 16 | K | 2 |  |  |  | ROZPOCET | 0 | 0 | 0 | 0 | 0 | 2 | 0 | 16 | -1712933206
334 | K | 776321211 | Montáž podlahovin na podstupnice výšky do 200 mm | m | 26.4 |  | 0 | CS ÚRS 2022 01 |  | snížená |  | 0 | 8e-05 | 0.002112 | 0 | 0 | 16 | K | 2 |  |  |  | ROZPOCET | 0 | 0 | 0 | 0 | 0 | 2 | 0 | 16 | 1634367010
335 | M | 28411105 | PVC vinyl heterogenní zátěžový tl 3.35mm, nášlapná vrstva 0.65mm, hořlavost Bfl-s1, hmotnost 2825g/m2, útlum 19dB, kluznost za mokra R10 | m2 | 14.976 |  | 0 | CS ÚRS 2022 01 |  | snížená |  | 0 | 0.00283 | 0.042382 | 0 | 0 | 32 | M | 2 |  |  |  | ROZPOCET | 0 | 0 | 0 | 0 | 0 | 2 | 0 | 16 | 1381840154
| VV |  | 12,48*1,2 'Přepočtené koeficientem množství |  | 14.976 | [12 empty] | VV | 2 | 2 | False | 1 | ROZPOCET
301 | K | 776421312 | Montáž přechodových šroubovaných lišt | m | 2.7 |  | 0 | CS ÚRS 2022 01 |  | snížená |  | 0 | 0 | 0 | 0 | 0 | 16 | K | 2 |  |  |  | ROZPOCET | 0 | 0 | 0 | 0 | 0 | 2 | 0 | 16 | -1465193531
| VV |  | 0,9*3 |  | 2.7 | [12 empty] | VV | 2 | 2 | True | 1 | ROZPOCET
302 | M | 55343124 | profil přechodový Al | m | 2.97 |  | 0 | CS ÚRS 2022 01 |  | snížená |  | 0 | 0.00016 | 0.0004752 | 0 | 0 | 32 | M | 2 |  |  |  | ROZPOCET | 0 | 0 | 0 | 0 | 0 | 2 | 0 | 16 | 824110768
| VV |  | 2,7*1,1 'Přepočtené koeficientem množství |  | 2.97 | [12 empty] | VV | 2 | 2 | False | 1 | ROZPOCET
224 | K | 998776202 | Přesun hmot procentní pro podlahy povlakové v objektech v přes 6 do 12 m | % |  |  | 0 | CS ÚRS 2022 01 |  | snížená |  | 0 | 0 | 0 | 0 | 0 | 16 | K | 2 |  |  |  | ROZPOCET | 0 | 0 | 0 | 0 | 0 | 2 | 0 | 16 | -695804084
| D | 781 | Dokončovací práce - obklady |  |  |  | 0 |  |  |  |  | 0 |  | 7.6177 |  | 0 | 2 | D | 1 |  |  |  | ROZPOCET | [6 empty] | 0
296 | K | 781111011 | Ometení (oprášení) stěny při přípravě podkladu | m2 | 365.708 |  | 0 | CS ÚRS 2022 01 |  | snížená |  | 0 | 0 | 0 | 0 | 0 | 16 | K | 2 |  |  |  | ROZPOCET | 0 | 0 | 0 | 0 | 0 | 2 | 0 | 16 | -1161899652
225 | K | 781121011 | Nátěr penetrační na stěnu | m2 | 365.708 |  | 0 | CS ÚRS 2022 01 |  | snížená |  | 0 | 0.0003 | 0.10971 | 0 | 0 | 16 | K | 2 |  |  |  | ROZPOCET | 0 | 0 | 0 | 0 | 0 | 2 | 0 | 16 | -631980537
226 | K | 781131112 | Izolace pod obklad nátěrem nebo stěrkou ve dvou vrstvách | m2 | 365.708 |  | 0 | CS ÚRS 2022 01 |  | snížená |  | 0 | 0.0015 | 0.54856 | 0 | 0 | 16 | K | 2 |  |  |  | ROZPOCET | 0 | 0 | 0 | 0 | 0 | 2 | 0 | 16 | -814403407
227 | K | 781474112 | Montáž obkladů vnitřních keramických hladkých do 12 ks/m2 lepených flexibilním lepidlem | m2 | 365.708 |  | 0 | CS ÚRS 2022 01 |  | snížená |  | 0 | 0.006 | 2.1942 | 0 | 0 | 16 | K | 2 |  |  |  | ROZPOCET | 0 | 0 | 0 | 0 | 0 | 2 | 0 | 16 | -1622028280
228 | M | 59761026 | obklad keramický hladký do 12ks/m2 | m2 | 402.278 |  | 0 | CS ÚRS 2022 01 |  | snížená |  | 0 | 0.0118 | 4.7469 | 0 | 0 | 32 | M | 2 |  |  |  | ROZPOCET | 0 | 0 | 0 | 0 | 0 | 2 | 0 | 16 | -1177080011
| VV |  | 365,70768*1,1 "Přepočtené koeficientem množství |  | 402.278 | [12 empty] | VV | 2 | 2 | True | 1 | ROZPOCET
298 | K | 781479193X3 | Příplatek k cenám za montáž a dodání všech doplňkových prvků a lišt apod. dle vybraného výrobce a úprav (proniků) v obkladech | m2 | 365.708 |  | 0 |  |  | snížená |  | 0 | 0 | 0 | 0 | 0 | 16 | K | 2 |  |  |  | ROZPOCET | 0 | 0 | 0 | 0 | 0 | 2 | 0 | 16 | 97586141
297 | K | 781495211 | Čištění vnitřních ploch stěn po provedení obkladu chemickými prostředky | m2 | 365.708 |  | 0 | CS ÚRS 2022 01 |  | snížená |  | 0 | 5e-05 | 0.018285 | 0 | 0 | 16 | K | 2 |  |  |  | ROZPOCET | 0 | 0 | 0 | 0 | 0 | 2 | 0 | 16 | 1063254828
230 | K | 998781202 | Přesun hmot procentní pro obklady keramické v objektech v přes 6 do 12 m | % |  |  | 0 | CS ÚRS 2022 01 |  | snížená |  | 0 | 0 | 0 | 0 | 0 | 16 | K | 2 |  |  |  | ROZPOCET | 0 | 0 | 0 | 0 | 0 | 2 | 0 | 16 | 982702652
| D | 783 | Dokončovací práce - nátěry |  |  |  | 0 |  |  |  |  | 0 |  | 0.015582 |  | 0 | 2 | D | 1 |  |  |  | ROZPOCET | [6 empty] | 0
338 | K | 78331.1 | Nátěr zámečnických konstrukcí (zárubní) | m2 | 111.3 |  | 0 |  |  | snížená |  | 0 | 0.00014 | 0.015582 | 0 | 0 | 16 | K | 2 |  |  |  | ROZPOCET | 0 | 0 | 0 | 0 | 0 | 2 | 0 | 16 | -1765344710
| VV |  | "barva definována ve výpisu dveří, barva bude prášková, vypalovaná" | [14 empty] | VV | 2 | 1 | True | 0 | ROZPOCET
| VV |  | (1,3+2,2*2)*0,40*13 |  | 29.64 | [12 empty] | VV | 2 | 2 | True | 0 | ROZPOCET
| VV |  | (1,0+2,2*2)*0,40*19 |  | 41.04 | [12 empty] | VV | 2 | 2 | True | 0 | ROZPOCET
| VV |  | (0,9+2,2*2)*0,40*10 |  | 21.2 | [12 empty] | VV | 2 | 2 | True | 0 | ROZPOCET
| VV |  | (0,75+2,2*2)*0,40*1 |  | 2.06 | [12 empty] | VV | 2 | 2 | True | 0 | ROZPOCET
| VV |  | (1,0+2,2*2)*0,40*7 |  | 15.12 | [12 empty] | VV | 2 | 2 | True | 0 | ROZPOCET
| VV |  | (1,2+2,2*2)*0,40*1 |  | 2.24 | [12 empty] | VV | 2 | 2 | True | 0 | ROZPOCET
| VV |  | Součet |  | 111.3 | [12 empty] | VV | 2 | 4 | True | 1 | ROZPOCET
| D | 784 | Dokončovací práce - malby a tapety |  |  |  | 0 |  |  |  |  | 0 |  | 2.3982 |  | 0 | 2 | D | 1 |  |  |  | ROZPOCET | [6 empty] | 0
231 | K | 784181101 | Základní akrylátová jednonásobná bezbarvá penetrace podkladu v místnostech výšky do 3,80 m | m2 | 4996.287 |  | 0 | CS ÚRS 2022 01 |  | snížená |  | 0 | 0.0002 | 0.99926 | 0 | 0 | 16 | K | 2 |  |  |  | ROZPOCET | 0 | 0 | 0 | 0 | 0 | 2 | 0 | 16 | -387883335
232 | K | 784211111 | Dvojnásobné bílé malby ze směsí za mokra velmi dobře otěruvzdorných v místnostech výšky do 3,80 m | m2 | 4996.287 |  | 0 | CS ÚRS 2022 01 |  | snížená |  | 0 | 0.00028 | 1.399 | 0 | 0 | 16 | K | 2 |  |  |  | ROZPOCET | 0 | 0 | 0 | 0 | 0 | 2 | 0 | 16 | 1379828887
| P |  | Poznámka k položce: povrchy zdiva budou finálně natřeny 1x penetračním nátěrem a 2x vrchní výmalbou bílou. Uvedeno v TZ v kapitole č.7 a na výkresu č. 19 "Skladby konstrukcí". povrchy SDK budou finálně opatřeny 1x penetračním nátěrem a 2x vrchní výmalbou bílou. Dodržet technologický postup pro SDK. Uvedeno v TZ v kapitole č.7 a na výkresu č. 19 "Skladby konstrukcí" | [14 empty] | P | 2
| VV |  | 1244,387+3001,52*1,20+150,076 |  | 4996.287 | [12 empty] | VV | 2 | 2 | True | 1 | ROZPOCET

## Objekt A - e - Zdravotní ...
[9 empty] | >> skryté sloupce << | [9 empty] | {1fb0e9dc-eb37-43f2-86d9-205815e50727}
1
| KRYCÍ LIST SOUPISU PRACÍ | [8 empty] | v --- níže se nacházejí doplnkové a pomocné údaje k sestavám --- v | [8 empty] | False
Stavba:
Rozvoj komunitních sociálních služeb DOZP v lokalitě Jičín - aktualizace PD - změna PD 11/2022
Objekt:
Objekt A - e - Zdravotní technika
| KSO: |  |  |  |  | CC-CZ:
| Místo: |  | Jičín |  |  | Datum: | 15. 3. 2022
| Zadavatel: |  |  |  |  | IČ:
DIČ:
| Uchazeč: |  |  |  |  | IČ: | Vyplň údaj
|  | Vyplň údaj |  |  |  | DIČ: | Vyplň údaj
| Projektant: |  |  |  |  | IČ:
DIČ:
| Zpracovatel: |  |  |  |  | IČ:
DIČ:
Poznámka:
| Cena bez DPH | [5 empty] | 0
|  |  | Základ daně |  |  | Sazba daně | Výše daně
| DPH | základní | 0 |  |  | 21% | 0
|  | snížená | 0 |  |  | 15% | 0
|  | zákl. přenesená | 0 |  |  | 21% | 0
|  | sníž. přenesená | 0 |  |  | 15% | 0
|  | nulová | 0 |  |  | 0% | 0
| Cena s DPH |  |  | v | CZK |  | 0
| Projektant |  |  | Zpracovatel
| Datum a podpis: |  | Razítko | Datum a podpis: |  |  | Razítko
| Objednavatel |  |  | Uchazeč
| Datum a podpis: |  | Razítko | Datum a podpis: |  |  | Razítko
REKAPITULACE ČLENĚNÍ SOUPISU PRACÍ
Stavba:
Rozvoj komunitních sociálních služeb DOZP v lokalitě Jičín - aktualizace PD - změna PD 11/2022
Objekt:
Objekt A - e - Zdravotní technika
Místo: |  |  | Jičín |  |  | Datum: | 15. 3. 2022
Zadavatel: | [5 empty] | Projektant:
Uchazeč: |  |  | Vyplň údaj |  |  | Zpracovatel:
Kód dílu - Popis | [6 empty] | Cena celkem [CZK]
Náklady ze soupisu prací | [6 empty] | 0 | [12 empty] | -1
| HSV - HSV | [5 empty] | 0
| 4 - Vodorovné konstrukce | [5 empty] | 0
| 6 - Úpravy povrchů, podlahy a osazování výplní | [5 empty] | 0
| 8 - Trubní vedení | [5 empty] | 0
| PSV - Práce a dodávky PSV | [5 empty] | 0
| 721 - Zdravotechnika - vnitřní kanalizace | [5 empty] | 0
| 722 - Zdravotechnika - vnitřní vodovod | [5 empty] | 0
| 725 - Zdravotechnika - zařizovací předměty | [5 empty] | 0
| 726 - Zdravotechnika - předstěnové instalace | [5 empty] | 0
| 732 - Ústřední vytápění - strojovny | [5 empty] | 0
| 734 - Ústřední vytápění - armatury | [5 empty] | 0
| HZS - Hodinové zúčtovací sazby | [5 empty] | 0
SOUPIS PRACÍ
Stavba:
Rozvoj komunitních sociálních služeb DOZP v lokalitě Jičín - aktualizace PD - změna PD 11/2022
Objekt:
Objekt A - e - Zdravotní technika
Místo: |  |  | Jičín |  |  | Datum: | 15. 3. 2022
Zadavatel: | [5 empty] | Projektant:
Uchazeč: |  |  | Vyplň údaj |  |  | Zpracovatel:
PČ | Typ | Kód | Popis | MJ | Množství | J.cena [CZK] | Cena celkem [CZK] | Cenová soustava |  |  | DPH | J. Nh [h] | Nh celkem [h] | J. hmotnost [t] | Hmotnost celkem [t] | J. suť [t] | Suť Celkem [t]
Náklady soupisu celkem | [6 empty] | 0 | [5 empty] | 0 |  | 7.3275 |  | 0.15 |  | D | -1 | [10 empty] | 0
| D | HSV | HSV |  |  |  | 0 | [5 empty] | 0 |  | 2.8434 |  | 0.15 | 1 | D | 0 |  |  |  | ROZPOCET | [6 empty] | 0
1 | K | 132251102 | Hloubení nezapažených rýh šířky do 800 mm strojně s urovnáním dna do předepsaného profilu a spádu v hornině třídy těžitelnosti I skupiny 3 přes 20 do 50 m3 | m3 | 131 |  | 0 |  |  |  | snížená |  | 0 | 0 | 0 | 0 | 0 | 4 | K | 1 |  |  |  | ROZPOCET | 0 | 0 | 0 | 0 | 0 | 2 | 0 | 4 | 813501446
| VV |  | "výko retence a šachet" (25+4+1)*1,2 |  | 36 | [13 empty] | VV | 1 | 2 | True | 0 | ROZPOCET
| VV |  | "výkopy pro potrubí" (180+10)*0,5*1,0 |  | 95 | [13 empty] | VV | 1 | 2 | True | 0 | ROZPOCET
| VV |  | Součet |  | 131 | [13 empty] | VV | 1 | 4 | True | 1 | ROZPOCET
2 | K | 139001101 | Příplatek k cenám hloubených vykopávek za ztížení vykopávky v blízkosti podzemního vedení nebo výbušnin pro jakoukoliv třídu horniny | m3 | 11 |  | 0 |  |  |  | snížená |  | 0 | 0 | 0 | 0 | 0 | 4 | K | 1 |  |  |  | ROZPOCET | 0 | 0 | 0 | 0 | 0 | 2 | 0 | 4 | 1039921601
| VV |  | "výkopy pro potrubí - ztížené vykopávky v místě napojení na stávající rozvody" | [15 empty] | VV | 1 | 1 | True | 0 | ROZPOCET
| VV |  | (2,0*1,0*1,5) + (2*1*4) |  | 11 | [13 empty] | VV | 1 | 2 | True | 1 | ROZPOCET
3 | K | 162251102 | Vodorovné přemístění výkopku nebo sypaniny po suchu na obvyklém dopravním prostředku, bez naložení výkopku, avšak se složením bez rozhrnutí z horniny třídy těžitelnosti I skupiny 1 až 3 na vzdálenost přes 20 do 50 m | m3 | 38 |  | 0 |  |  |  | snížená |  | 0 | 0 | 0 | 0 | 0 | 4 | K | 1 |  |  |  | ROZPOCET | 0 | 0 | 0 | 0 | 0 | 2 | 0 | 4 | 719073614
| VV |  | "staveništní přemístění kameniva pro lože a obsypy potrubí (dle kptl. 4)" 38 |  | 38 | [13 empty] | VV | 1 | 2 | True | 1 | ROZPOCET
4 | K | 162751117 | Vodorovné přemístění výkopku nebo sypaniny po suchu na obvyklém dopravním prostředku, bez naložení výkopku, avšak se složením bez rozhrnutí z horniny třídy těžitelnosti I skupiny 1 až 3 na vzdálenost přes 9 000 do 10 000 m | m3 | 93 |  | 0 |  |  |  | snížená |  | 0 | 0 | 0 | 0 | 0 | 4 | K | 1 |  |  |  | ROZPOCET | 0 | 0 | 0 | 0 | 0 | 2 | 0 | 4 | -1413989219
| VV |  | "odvoz přebytečné vytěžené zeminy na skládku (uvažováno do 18km)" | [15 empty] | VV | 1 | 1 | True | 0 | ROZPOCET
| VV |  | "vytěženo celkem" 131 |  | 131 | [13 empty] | VV | 1 | 2 | True | 0 | ROZPOCET
| VV |  | "odpočet - zemina pro zpětné zásypy" -38 |  | -38 | [13 empty] | VV | 1 | 2 | True | 0 | ROZPOCET
| VV |  | Součet |  | 93 | [13 empty] | VV | 1 | 4 | True | 1 | ROZPOCET
5 | K | 167151101 | Nakládání, skládání a překládání neulehlého výkopku nebo sypaniny strojně nakládání, množství do 100 m3, z horniny třídy těžitelnosti I, skupiny 1 až 3 | m3 | 38 |  | 0 |  |  |  | snížená |  | 0 | 0 | 0 | 0 | 0 | 4 | K | 1 |  |  |  | ROZPOCET | 0 | 0 | 0 | 0 | 0 | 2 | 0 | 4 | -431716003
| VV |  | "staveništní přemístění kameniva pro lože a obsypy potrubí (dle kptl. 4)" 38 |  | 38 | [13 empty] | VV | 1 | 2 | True | 1 | ROZPOCET
6 | K | 171201231 | Poplatek za uložení stavebního odpadu na recyklační skládce (skládkovné) zeminy a kamení zatříděného do Katalogu odpadů pod kódem 17 05 04 | t | 167.4 |  | 0 |  |  |  | snížená |  | 0 | 0 | 0 | 0 | 0 | 4 | K | 1 |  |  |  | ROZPOCET | 0 | 0 | 0 | 0 | 0 | 2 | 0 | 4 | -1371741758
| VV |  | "uložení přebytečné vytěžené zeminy na skládce" 93*1,800 |  | 167.4 | [13 empty] | VV | 1 | 2 | True | 1 | ROZPOCET
7 | K | 174151101 | Zásyp sypaninou z jakékoliv horniny strojně s uložením výkopku ve vrstvách se zhutněním jam, šachet, rýh nebo kolem objektů v těchto vykopávkách | m3 | 93 |  | 0 |  |  |  | snížená |  | 0 | 0 | 0 | 0 | 0 | 4 | K | 1 |  |  |  | ROZPOCET | 0 | 0 | 0 | 0 | 0 | 2 | 0 | 4 | -1017742326
| VV |  | "zpětné zásypy vhodnou vytěženou zeminou (minimálně prvních 200mm zásypu provádět z tříděného materiálu ):" | [15 empty] | VV | 1 | 1 | True | 0 | ROZPOCET
| VV |  | "vytěženo" 131 |  | 131 | [13 empty] | VV | 1 | 2 | True | 0 | ROZPOCET
| VV |  | "odpočet - lože a obsypy potrubí z drobného kameniva (dle kptl. 4)" -38 |  | -38 | [13 empty] | VV | 1 | 2 | True | 0 | ROZPOCET
| VV |  | Součet |  | 93 | [13 empty] | VV | 1 | 4 | True | 1 | ROZPOCET
| D | 4 | Vodorovné konstrukce |  |  |  | 0 | [5 empty] | 0 |  | 0.0133 |  | 0 | 1 | D | 1 |  |  |  | ROZPOCET | [6 empty] | 0
8 | K | 451572111 | Lože pod potrubí otevřený výkop z kameniva drobného těženého | m3 | 38 |  | 0 |  |  |  | snížená |  | 0 | 0 | 0 | 0 | 0 | 4 | K | 2 |  |  |  | ROZPOCET | 0 | 0 | 0 | 0 | 0 | 2 | 0 | 4 | 2100942338
| VV |  | "výkopy pro potrubí - lože a obsypy potrubí" 190,0*0,5*0,4 |  | 38 | [13 empty] | VV | 2 | 2 | True | 1 | ROZPOCET
9 | K | 899722112 | Krytí potrubí z plastů výstražnou fólií z PVC šířky 25 cm | m | 190 |  | 0 | CS ÚRS 2022 01 |  |  | snížená |  | 0 | 7e-05 | 0.0133 | 0 | 0 | 4 | K | 2 |  |  |  | ROZPOCET | 0 | 0 | 0 | 0 | 0 | 2 | 0 | 4 | -1457320407
| D | 6 | Úpravy povrchů, podlahy a osazování výplní |  |  |  | 0 | [5 empty] | 0 |  | 0.0165 |  | 0.15 | 1 | D | 1 |  |  |  | ROZPOCET | [6 empty] | 0
10 | K | 619996145 | Ochrana stavebních konstrukcí a samostatných prvků včetně pozdějšího odstranění obalením geotextilií samostatných konstrukcí a prvků | m2 | 75 |  | 0 | CS ÚRS 2022 01 |  |  | snížená |  | 0 | 0.00022 | 0.0165 | 0.002 | 0.15 | 4 | K | 2 |  |  |  | ROZPOCET | 0 | 0 | 0 | 0 | 0 | 2 | 0 | 4 | 727570209
| D | 8 | Trubní vedení |  |  |  | 0 | [5 empty] | 0 |  | 2.8136 |  | 0 | 1 | D | 1 |  |  |  | ROZPOCET | [6 empty] | 0
11 | K | 894812001 | Revizní a čistící šachta z polypropylenu PP pro hladké trouby DN 400 šachtové dno (DN šachty / DN trubního vedení) DN 400/150 přímý tok | kus | 2 |  | 0 | CS ÚRS 2022 01 |  |  | snížená |  | 0 | 0.04005 | 0.0801 | 0 | 0 | 4 | K | 2 |  |  |  | ROZPOCET | 0 | 0 | 0 | 0 | 0 | 2 | 0 | 4 | 144867009
12 | K | 894812003 | Revizní a čistící šachta z polypropylenu PP pro hladké trouby DN 400 šachtové dno (DN šachty / DN trubního vedení) DN 400/150 pravý a levý přítok | kus | 5 |  | 0 | CS ÚRS 2022 01 |  |  | snížená |  | 0 | 0.06405 | 0.32025 | 0 | 0 | 4 | K | 2 |  |  |  | ROZPOCET | 0 | 0 | 0 | 0 | 0 | 2 | 0 | 4 | -1816842660
13 | K | 894812008 | Revizní a čistící šachta z polypropylenu PP pro hladké trouby DN 400 šachtové dno (DN šachty / DN trubního vedení) DN 400/200 pravý a levý přítok | kus | 2 |  | 0 | CS ÚRS 2022 01 |  |  | snížená |  | 0 | 0.08205 | 0.1641 | 0 | 0 | 4 | K | 2 |  |  |  | ROZPOCET | 0 | 0 | 0 | 0 | 0 | 2 | 0 | 4 | -708200455
14 | K | 894812032 | Revizní a čistící šachta z polypropylenu PP pro hladké trouby DN 400 roura šachtová korugovaná bez hrdla, světlé hloubky 1500 mm | kus | 9 |  | 0 | CS ÚRS 2022 01 |  |  | snížená |  | 0 | 0.00598 | 0.05382 | 0 | 0 | 4 | K | 2 |  |  |  | ROZPOCET | 0 | 0 | 0 | 0 | 0 | 2 | 0 | 4 | -543371340
15 | K | 894812041 | Revizní a čistící šachta z polypropylenu PP pro hladké trouby DN 400 roura šachtová korugovaná Příplatek k cenám 2031 - 2035 za uříznutí šachtové roury | kus | 9 |  | 0 | CS ÚRS 2022 01 |  |  | snížená |  | 0 | 0 | 0 | 0 | 0 | 4 | K | 2 |  |  |  | ROZPOCET | 0 | 0 | 0 | 0 | 0 | 2 | 0 | 4 | -1582097329
16 | K | 894812051 | Revizní a čistící šachta z polypropylenu PP pro hladké trouby DN 400 poklop plastový (pro třídu zatížení) pochůzí (A15) | kus | 9 |  | 0 | CS ÚRS 2022 01 |  |  | snížená |  | 0 | 0.00194 | 0.01746 | 0 | 0 | 4 | K | 2 |  |  |  | ROZPOCET | 0 | 0 | 0 | 0 | 0 | 2 | 0 | 4 | -408611631
17 | K | 894812512 | Revizní a čistící šachta z polypropylenu PP pro hladké trouby DN 1000 šachtové dno (DN šachty / DN trubního vedení) DN 1000/315 sběrné 45°, 90° | kus | 1 |  | 0 | CS ÚRS 2022 01 |  |  | snížená |  | 0 | 0.23147 | 0.23147 | 0 | 0 | 4 | K | 2 |  |  |  | ROZPOCET | 0 | 0 | 0 | 0 | 0 | 2 | 0 | 4 | -1771481487
18 | K | 894812524 | Revizní a čistící šachta z polypropylenu PP pro hladké trouby DN 1000 roura šachtová korugovaná, světlé hloubky 6 000 mm | kus | 1 |  | 0 | CS ÚRS 2022 01 |  |  | snížená |  | 0 | 0.19089 | 0.19089 | 0 | 0 | 4 | K | 2 |  |  |  | ROZPOCET | 0 | 0 | 0 | 0 | 0 | 2 | 0 | 4 | -328630091
19 | K | 894812529 | Revizní a čistící šachta z polypropylenu PP pro hladké trouby DN 1000 Příplatek k cenám 2431 - 2438 za uříznutí šachtové roury | kus | 1 |  | 0 | CS ÚRS 2022 01 |  |  | snížená |  | 0 | 0 | 0 | 0 | 0 | 4 | K | 2 |  |  |  | ROZPOCET | 0 | 0 | 0 | 0 | 0 | 2 | 0 | 4 | 1793277922
20 | K | 894812551 | Revizní a čistící šachta z polypropylenu PP pro hladké trouby DN 1000 poklop (mříž) litinový s přechodovým konusem pro třídu zatížení D400 na plastovém konusu | kus | 1 |  | 0 | CS ÚRS 2022 01 |  |  | snížená |  | 0 | 0.22422 | 0.22422 | 0 | 0 | 4 | K | 2 |  |  |  | ROZPOCET | 0 | 0 | 0 | 0 | 0 | 2 | 0 | 4 | 1266613632
21 | K | 894812612 | Revizní a čistící šachta z polypropylenu PP vyříznutí a utěsnění otvoru ve stěně šachty DN 150 | kus | 2 |  | 0 | CS ÚRS 2022 01 |  |  | snížená |  | 0 | 0.00062 | 0.00124 | 0 | 0 | 4 | K | 2 |  |  |  | ROZPOCET | 0 | 0 | 0 | 0 | 0 | 2 | 0 | 4 | -590666570
22 | K | 897172112 | Akumulační boxy z polypropylenu PP pro retenci dešťových vod pod plochy zatížené osobními automobily o celkovém akumulačním objemu přes 10 do 30 m3 | m3 | 25 |  | 0 | CS ÚRS 2022 01 |  |  | snížená |  | 0 | 0.0612 | 1.53 | 0 | 0 | 4 | K | 2 |  |  |  | ROZPOCET | 0 | 0 | 0 | 0 | 0 | 2 | 0 | 4 | 1501097279
| D | PSV | Práce a dodávky PSV |  |  |  | 0 | [5 empty] | 0 |  | 4.4841 |  | 0 | 2 | D | 0 |  |  |  | ROZPOCET | [6 empty] | 0
| D | 721 | Zdravotechnika - vnitřní kanalizace |  |  |  | 0 | [5 empty] | 0 |  | 2.5701 |  | 0 | 2 | D | 1 |  |  |  | ROZPOCET | [6 empty] | 0
23 | K | 721173315 | Potrubí z trub PVC SN4 dešťové DN 110 | m | 90 |  | 0 | CS ÚRS 2022 01 |  |  | snížená |  | 0 | 0.00168 | 0.1512 | 0 | 0 | 16 | K | 2 |  |  |  | ROZPOCET | 0 | 0 | 0 | 0 | 0 | 2 | 0 | 16 | 1444334587
24 | K | 721173316 | Potrubí z trub PVC SN4 dešťové DN 125 | m | 50 |  | 0 | CS ÚRS 2022 01 |  |  | snížená |  | 0 | 0.00191 | 0.0955 | 0 | 0 | 16 | K | 2 |  |  |  | ROZPOCET | 0 | 0 | 0 | 0 | 0 | 2 | 0 | 16 | -215917314
25 | K | 721173317 | Potrubí z trub PVC SN4 dešťové DN 160 | m | 20 |  | 0 | CS ÚRS 2022 01 |  |  | snížená |  | 0 | 0.00308 | 0.0616 | 0 | 0 | 16 | K | 2 |  |  |  | ROZPOCET | 0 | 0 | 0 | 0 | 0 | 2 | 0 | 16 | -2095408925
26 | K | 721173401 | Potrubí z trub PVC SN4 svodné (ležaté) DN 110 | m | 75 |  | 0 | CS ÚRS 2022 01 |  |  | snížená |  | 0 | 0.00142 | 0.1065 | 0 | 0 | 16 | K | 2 |  |  |  | ROZPOCET | 0 | 0 | 0 | 0 | 0 | 2 | 0 | 16 | 151100832
27 | K | 721173402 | Potrubí z trub PVC SN4 svodné (ležaté) DN 125 | m | 120 |  | 0 | CS ÚRS 2022 01 |  |  | snížená |  | 0 | 0.00744 | 0.8928 | 0 | 0 | 16 | K | 2 |  |  |  | ROZPOCET | 0 | 0 | 0 | 0 | 0 | 2 | 0 | 16 | -984828696
28 | K | 721173403 | Potrubí z trub PVC SN4 svodné (ležaté) DN 160 | m | 30 |  | 0 | CS ÚRS 2022 01 |  |  | snížená |  | 0 | 0.01232 | 0.3696 | 0 | 0 | 16 | K | 2 |  |  |  | ROZPOCET | 0 | 0 | 0 | 0 | 0 | 2 | 0 | 16 | 745572939
29 | K | 721173404 | Potrubí z trub PVC SN4 svodné (ležaté) DN 200 | m | 40 |  | 0 | CS ÚRS 2022 01 |  |  | snížená |  | 0 | 0.01975 | 0.79 | 0 | 0 | 16 | K | 2 |  |  |  | ROZPOCET | 0 | 0 | 0 | 0 | 0 | 2 | 0 | 16 | -949171497
30 | K | 721174024 | Potrubí z trub polypropylenových odpadní (svislé) DN 75 | m | 20 |  | 0 | CS ÚRS 2022 01 |  |  | snížená |  | 0 | 0.00059 | 0.0118 | 0 | 0 | 16 | K | 2 |  |  |  | ROZPOCET | 0 | 0 | 0 | 0 | 0 | 2 | 0 | 16 | -1887314562
31 | K | 721174042 | Potrubí z trub polypropylenových připojovací DN 40 | m | 30 |  | 0 | CS ÚRS 2022 01 |  |  | snížená |  | 0 | 0.00041 | 0.0123 | 0 | 0 | 16 | K | 2 |  |  |  | ROZPOCET | 0 | 0 | 0 | 0 | 0 | 2 | 0 | 16 | -1233225631
32 | K | 721174043 | Potrubí z trub polypropylenových připojovací DN 50 | m | 20 |  | 0 | CS ÚRS 2022 01 |  |  | snížená |  | 0 | 0.00048 | 0.0096 | 0 | 0 | 16 | K | 2 |  |  |  | ROZPOCET | 0 | 0 | 0 | 0 | 0 | 2 | 0 | 16 | -1318379539
33 | K | 721175412 | Plastové potrubí odhlučněné třívrstvé fixace spoje pojistkou proti vytažení pro maximální tlakové zatížení 2,0 bar DN 110 | kus | 5 |  | 0 | CS ÚRS 2022 01 |  |  | snížená |  | 0 | 0.00015 | 0.00075 | 0 | 0 | 16 | K | 2 |  |  |  | ROZPOCET | 0 | 0 | 0 | 0 | 0 | 2 | 0 | 16 | -925478590
34 | K | 721194104 | Vyměření přípojek na potrubí vyvedení a upevnění odpadních výpustek DN 40 | kus | 28 |  | 0 | CS ÚRS 2022 01 |  |  | snížená |  | 0 | 0 | 0 | 0 | 0 | 16 | K | 2 |  |  |  | ROZPOCET | 0 | 0 | 0 | 0 | 0 | 2 | 0 | 16 | -797155759
35 | K | 721194105 | Vyměření přípojek na potrubí vyvedení a upevnění odpadních výpustek DN 50 | kus | 13 |  | 0 | CS ÚRS 2022 01 |  |  | snížená |  | 0 | 0 | 0 | 0 | 0 | 16 | K | 2 |  |  |  | ROZPOCET | 0 | 0 | 0 | 0 | 0 | 2 | 0 | 16 | 2032076265
36 | K | 721194109 | Vyměření přípojek na potrubí vyvedení a upevnění odpadních výpustek DN 110 | kus | 10 |  | 0 | CS ÚRS 2022 01 |  |  | snížená |  | 0 | 0 | 0 | 0 | 0 | 16 | K | 2 |  |  |  | ROZPOCET | 0 | 0 | 0 | 0 | 0 | 2 | 0 | 16 | 361779278
37 | K | 721211402 | Podlahové vpusti s vodorovným odtokem DN 40/50 s automatickým vztlakovým uzávěrem | kus | 5 |  | 0 | CS ÚRS 2022 01 |  |  | snížená |  | 0 | 0.00112 | 0.0056 | 0 | 0 | 16 | K | 2 |  |  |  | ROZPOCET | 0 | 0 | 0 | 0 | 0 | 2 | 0 | 16 | 2062232049
38 | K | 721211422 | Podlahové vpusti se svislým odtokem DN 50/75/110 mřížka nerez 138x138 | kus | 5 |  | 0 | CS ÚRS 2022 01 |  |  | snížená |  | 0 | 0.00148 | 0.0074 | 0 | 0 | 16 | K | 2 |  |  |  | ROZPOCET | 0 | 0 | 0 | 0 | 0 | 2 | 0 | 16 | -1966129117
39 | K | 721212125 | Odtokové sprchové žlaby se zápachovou uzávěrkou a krycím roštem délky 900 mm | kus | 2 |  | 0 | CS ÚRS 2022 01 |  |  | snížená |  | 0 | 0.00595 | 0.0119 | 0 | 0 | 16 | K | 2 |  |  |  | ROZPOCET | 0 | 0 | 0 | 0 | 0 | 2 | 0 | 16 | -1958365671
40 | K | 721212127 | Odtokové sprchové žlaby se zápachovou uzávěrkou a krycím roštem délky 1000 mm | kus | 3 |  | 0 | CS ÚRS 2022 01 |  |  | snížená |  | 0 | 0.00524 | 0.01572 | 0 | 0 | 16 | K | 2 |  |  |  | ROZPOCET | 0 | 0 | 0 | 0 | 0 | 2 | 0 | 16 | -1607745280
41 | K | 721226511 | Zápachové uzávěrky podomítkové (Pe) s krycí deskou pro pračku a myčku DN 40 | kus | 15 |  | 0 | CS ÚRS 2022 01 |  |  | snížená |  | 0 | 0.00034 | 0.0051 | 0 | 0 | 16 | K | 2 |  |  |  | ROZPOCET | 0 | 0 | 0 | 0 | 0 | 2 | 0 | 16 | 1609077416
42 | K | 721239221 | Střešní vtoky (vpusti) montáž střešních vtoků ostatních typů s vodorovným odtokem DN 75/110 | kus | 6 |  | 0 | CS ÚRS 2022 01 |  |  | snížená |  | 0 | 3e-05 | 0.00018 | 0 | 0 | 16 | K | 2 |  |  |  | ROZPOCET | 0 | 0 | 0 | 0 | 0 | 2 | 0 | 16 | 1008687305
43 | M | 56231103 | vtok střešní svislý s vyhříváním s manžetou pro PVC-P hydroizolaci pochůzných plochých střech DN 75, DN 110 | kus | 6 |  | 0 | CS ÚRS 2022 01 |  |  | snížená |  | 0 | 0.00311 | 0.01866 | 0 | 0 | 32 | M | 2 |  |  |  | ROZPOCET | 0 | 0 | 0 | 0 | 0 | 2 | 0 | 16 | -996495281
44 | K | 721242115 | Lapače střešních splavenin polypropylenové (PP) s kulovým kloubem na odtoku DN 110 | kus | 2 |  | 0 | CS ÚRS 2022 01 |  |  | snížená |  | 0 | 0.0015 | 0.003 | 0 | 0 | 16 | K | 2 |  |  |  | ROZPOCET | 0 | 0 | 0 | 0 | 0 | 2 | 0 | 16 | -1441134450
45 | K | 721273153 | Ventilační hlavice z polypropylenu (PP) DN 110 | kus | 3 |  | 0 | CS ÚRS 2022 01 |  |  | snížená |  | 0 | 0.00029 | 0.00087 | 0 | 0 | 16 | K | 2 |  |  |  | ROZPOCET | 0 | 0 | 0 | 0 | 0 | 2 | 0 | 16 | -40327682
46 | K | 721290111 | Zkouška těsnosti kanalizace v objektech vodou do DN 125 | m | 415 |  | 0 | CS ÚRS 2022 01 |  |  | snížená |  | 0 | 0 | 0 | 0 | 0 | 16 | K | 2 |  |  |  | ROZPOCET | 0 | 0 | 0 | 0 | 0 | 2 | 0 | 16 | 906084814
47 | K | 721290112 | Zkouška těsnosti kanalizace v objektech vodou DN 150 nebo DN 200 | m | 70 |  | 0 | CS ÚRS 2022 01 |  |  | snížená |  | 0 | 0 | 0 | 0 | 0 | 16 | K | 2 |  |  |  | ROZPOCET | 0 | 0 | 0 | 0 | 0 | 2 | 0 | 16 | 423733225
48 | K | 998721101 | Přesun hmot pro vnitřní kanalizace stanovený z hmotnosti přesunovaného materiálu vodorovná dopravní vzdálenost do 50 m v objektech výšky do 6 m | t | 2.57 |  | 0 | CS ÚRS 2022 01 |  |  | snížená |  | 0 | 0 | 0 | 0 | 0 | 16 | K | 2 |  |  |  | ROZPOCET | 0 | 0 | 0 | 0 | 0 | 2 | 0 | 16 | -220934217
| D | 722 | Zdravotechnika - vnitřní vodovod |  |  |  | 0 | [5 empty] | 0 |  | 0.89766 |  | 0 | 2 | D | 1 |  |  |  | ROZPOCET | [6 empty] | 0
49 | K | 722174022 | Potrubí z plastových trubek z polypropylenu PPR svařovaných polyfúzně PN 20 (SDR 6) D 20 x 3,4 | m | 150 |  | 0 | CS ÚRS 2022 01 |  |  | snížená |  | 0 | 0.00098 | 0.147 | 0 | 0 | 16 | K | 2 |  |  |  | ROZPOCET | 0 | 0 | 0 | 0 | 0 | 2 | 0 | 16 | 25229673
50 | K | 722174023 | Potrubí z plastových trubek z polypropylenu PPR svařovaných polyfúzně PN 20 (SDR 6) D 25 x 4,2 | m | 200 |  | 0 | CS ÚRS 2022 01 |  |  | snížená |  | 0 | 0.00126 | 0.252 | 0 | 0 | 16 | K | 2 |  |  |  | ROZPOCET | 0 | 0 | 0 | 0 | 0 | 2 | 0 | 16 | -521887710
51 | K | 722174024 | Potrubí z plastových trubek z polypropylenu PPR svařovaných polyfúzně PN 20 (SDR 6) D 32 x 5,4 | m | 60 |  | 0 | CS ÚRS 2022 01 |  |  | snížená |  | 0 | 0.00153 | 0.0918 | 0 | 0 | 16 | K | 2 |  |  |  | ROZPOCET | 0 | 0 | 0 | 0 | 0 | 2 | 0 | 16 | 921586316
52 | K | 722174025 | Potrubí z plastových trubek z polypropylenu PPR svařovaných polyfúzně PN 20 (SDR 6) D 40 x 6,7 | m | 60 |  | 0 | CS ÚRS 2022 01 |  |  | snížená |  | 0 | 0.00284 | 0.1704 | 0 | 0 | 16 | K | 2 |  |  |  | ROZPOCET | 0 | 0 | 0 | 0 | 0 | 2 | 0 | 16 | 386509538
53 | K | 722181221 | Ochrana potrubí termoizolačními trubicemi z pěnového polyetylenu PE přilepenými v příčných a podélných spojích, tloušťky izolace přes 6 do 9 mm, vnitřního průměru izolace DN do 22 mm | m | 50 |  | 0 | CS ÚRS 2022 01 |  |  | snížená |  | 0 | 5e-05 | 0.0025 | 0 | 0 | 16 | K | 2 |  |  |  | ROZPOCET | 0 | 0 | 0 | 0 | 0 | 2 | 0 | 16 | -683220874
54 | K | 722181222 | Ochrana potrubí termoizolačními trubicemi z pěnového polyetylenu PE přilepenými v příčných a podélných spojích, tloušťky izolace přes 6 do 9 mm, vnitřního průměru izolace DN přes 22 do 45 mm | m | 130 |  | 0 | CS ÚRS 2022 01 |  |  | snížená |  | 0 | 7e-05 | 0.0091 | 0 | 0 | 16 | K | 2 |  |  |  | ROZPOCET | 0 | 0 | 0 | 0 | 0 | 2 | 0 | 16 | 1889112771
55 | K | 722181251 | Ochrana potrubí termoizolačními trubicemi z pěnového polyetylenu PE přilepenými v příčných a podélných spojích, tloušťky izolace přes 20 do 25 mm, vnitřního průměru izolace DN do 22 mm | m | 100 |  | 0 | CS ÚRS 2022 01 |  |  | snížená |  | 0 | 0.0002 | 0.02 | 0 | 0 | 16 | K | 2 |  |  |  | ROZPOCET | 0 | 0 | 0 | 0 | 0 | 2 | 0 | 16 | 604511473
56 | K | 722181252 | Ochrana potrubí termoizolačními trubicemi z pěnového polyetylenu PE přilepenými v příčných a podélných spojích, tloušťky izolace přes 20 do 25 mm, vnitřního průměru izolace DN přes 22 do 45 mm | m | 190 |  | 0 | CS ÚRS 2022 01 |  |  | snížená |  | 0 | 0.00024 | 0.0456 | 0 | 0 | 16 | K | 2 |  |  |  | ROZPOCET | 0 | 0 | 0 | 0 | 0 | 2 | 0 | 16 | 330361098
57 | K | 722182012 | Podpůrný žlab pro potrubí průměru D 25 | m | 20 |  | 0 | CS ÚRS 2022 01 |  |  | snížená |  | 0 | 0.00192 | 0.0384 | 0 | 0 | 16 | K | 2 |  |  |  | ROZPOCET | 0 | 0 | 0 | 0 | 0 | 2 | 0 | 16 | 1656585037
58 | K | 722190401 | Zřízení přípojek na potrubí vyvedení a upevnění výpustek do DN 25 | kus | 46 |  | 0 | CS ÚRS 2022 01 |  |  | snížená |  | 0 | 0 | 0 | 0 | 0 | 16 | K | 2 |  |  |  | ROZPOCET | 0 | 0 | 0 | 0 | 0 | 2 | 0 | 16 | -567706381
59 | K | 722220111 | Armatury s jedním závitem nástěnky pro výtokový ventil G 1/2" | kus | 18 |  | 0 | CS ÚRS 2022 01 |  |  | snížená |  | 0 | 0.00013 | 0.00234 | 0 | 0 | 16 | K | 2 |  |  |  | ROZPOCET | 0 | 0 | 0 | 0 | 0 | 2 | 0 | 16 | -854714015
60 | K | 722220121 | Armatury s jedním závitem nástěnky pro baterii G 1/2" | pár | 28 |  | 0 | CS ÚRS 2022 01 |  |  | snížená |  | 0 | 0.00025 | 0.007 | 0 | 0 | 16 | K | 2 |  |  |  | ROZPOCET | 0 | 0 | 0 | 0 | 0 | 2 | 0 | 16 | -763649686
61 | K | 722221134 | Armatury s jedním závitem ventily výtokové G 1/2" | soubor | 10 |  | 0 | CS ÚRS 2022 01 |  |  | snížená |  | 0 | 0.00057 | 0.0057 | 0 | 0 | 16 | K | 2 |  |  |  | ROZPOCET | 0 | 0 | 0 | 0 | 0 | 2 | 0 | 16 | 1069659558
62 | K | 722224115 | Armatury s jedním závitem kohouty plnicí a vypouštěcí PN 10 G 1/2" | kus | 1 |  | 0 | CS ÚRS 2022 01 |  |  | snížená |  | 0 | 0.00022 | 0.00022 | 0 | 0 | 16 | K | 2 |  |  |  | ROZPOCET | 0 | 0 | 0 | 0 | 0 | 2 | 0 | 16 | 1792755699
63 | K | 722231073 | Armatury se dvěma závity ventily zpětné mosazné PN 10 do 110°C G 3/4" | kus | 1 |  | 0 | CS ÚRS 2022 01 |  |  | snížená |  | 0 | 0.00017 | 0.00017 | 0 | 0 | 16 | K | 2 |  |  |  | ROZPOCET | 0 | 0 | 0 | 0 | 0 | 2 | 0 | 16 | 1209568846
64 | K | 722231075 | Armatury se dvěma závity ventily zpětné mosazné PN 10 do 110°C G 5/4" | kus | 1 |  | 0 | CS ÚRS 2022 01 |  |  | snížená |  | 0 | 0.00082 | 0.00082 | 0 | 0 | 16 | K | 2 |  |  |  | ROZPOCET | 0 | 0 | 0 | 0 | 0 | 2 | 0 | 16 | -994056930
65 | K | 722231222 | Armatury se dvěma závity ventily pojistné k bojleru mosazné PN 6 do 100°C G 3/4" | kus | 1 |  | 0 | CS ÚRS 2022 01 |  |  | snížená |  | 0 | 0.00012 | 0.00012 | 0 | 0 | 16 | K | 2 |  |  |  | ROZPOCET | 0 | 0 | 0 | 0 | 0 | 2 | 0 | 16 | 212687490
66 | K | 722232061 | Armatury se dvěma závity kulové kohouty PN 42 do 185 °C přímé vnitřní závit s vypouštěním G 1/2" | kus | 6 |  | 0 | CS ÚRS 2022 01 |  |  | snížená |  | 0 | 0.00027 | 0.00162 | 0 | 0 | 16 | K | 2 |  |  |  | ROZPOCET | 0 | 0 | 0 | 0 | 0 | 2 | 0 | 16 | 2103185522
67 | K | 722232062 | Armatury se dvěma závity kulové kohouty PN 42 do 185 °C přímé vnitřní závit s vypouštěním G 3/4" | kus | 6 |  | 0 | CS ÚRS 2022 01 |  |  | snížená |  | 0 | 0.0004 | 0.0024 | 0 | 0 | 16 | K | 2 |  |  |  | ROZPOCET | 0 | 0 | 0 | 0 | 0 | 2 | 0 | 16 | 2082040494
68 | K | 722232123 | Armatury se dvěma závity kulové kohouty PN 42 do 185 °C plnoprůtokové vnitřní závit G 3/4" | kus | 2 |  | 0 | CS ÚRS 2022 01 |  |  | snížená |  | 0 | 0.00035 | 0.0007 | 0 | 0 | 16 | K | 2 |  |  |  | ROZPOCET | 0 | 0 | 0 | 0 | 0 | 2 | 0 | 16 | 1114890649
69 | K | 722232125 | Armatury se dvěma závity kulové kohouty PN 42 do 185 °C plnoprůtokové vnitřní závit G 5/4" | kus | 3 |  | 0 | CS ÚRS 2022 01 |  |  | snížená |  | 0 | 0.00076 | 0.00228 | 0 | 0 | 16 | K | 2 |  |  |  | ROZPOCET | 0 | 0 | 0 | 0 | 0 | 2 | 0 | 16 | 619845257
70 | K | 722234264 | Armatury se dvěma závity filtry mosazný PN 20 do 80 °C G 3/4" | kus | 1 |  | 0 | CS ÚRS 2022 01 |  |  | snížená |  | 0 | 0.00022 | 0.00022 | 0 | 0 | 16 | K | 2 |  |  |  | ROZPOCET | 0 | 0 | 0 | 0 | 0 | 2 | 0 | 16 | -231607432
71 | K | 722262301 | Vodoměry pro vodu do 40°C závitové vertikální vícevtokové mokroběžné G 1"x 105 mm Qn 2,5 | kus | 1 |  | 0 | CS ÚRS 2022 01 |  |  | snížená |  | 0 | 0.00327 | 0.00327 | 0 | 0 | 16 | K | 2 |  |  |  | ROZPOCET | 0 | 0 | 0 | 0 | 0 | 2 | 0 | 16 | -1627423442
72 | K | 722290226 | Zkoušky, proplach a desinfekce vodovodního potrubí zkoušky těsnosti vodovodního potrubí závitového do DN 50 | m | 470 |  | 0 | CS ÚRS 2022 01 |  |  | snížená |  | 0 | 0.00019 | 0.0893 | 0 | 0 | 16 | K | 2 |  |  |  | ROZPOCET | 0 | 0 | 0 | 0 | 0 | 2 | 0 | 16 | -361603968
73 | K | 722290234 | Zkoušky, proplach a desinfekce vodovodního potrubí proplach a desinfekce vodovodního potrubí do DN 80 | m | 470 |  | 0 | CS ÚRS 2022 01 |  |  | snížená |  | 0 | 1e-05 | 0.0047 | 0 | 0 | 16 | K | 2 |  |  |  | ROZPOCET | 0 | 0 | 0 | 0 | 0 | 2 | 0 | 16 | 2008752003
74 | K | 998722101 | Přesun hmot pro vnitřní vodovod stanovený z hmotnosti přesunovaného materiálu vodorovná dopravní vzdálenost do 50 m v objektech výšky do 6 m | t | 0.898 |  | 0 | CS ÚRS 2022 01 |  |  | snížená |  | 0 | 0 | 0 | 0 | 0 | 16 | K | 2 |  |  |  | ROZPOCET | 0 | 0 | 0 | 0 | 0 | 2 | 0 | 16 | 1290119610
| D | 725 | Zdravotechnika - zařizovací předměty |  |  |  | 0 | [5 empty] | 0 |  | 0.84919 |  | 0 | 2 | D | 1 |  |  |  | ROZPOCET | [6 empty] | 0
75 | K | 725112022 | Zařízení záchodů klozety keramické závěsné na nosné stěny s hlubokým splachováním odpad vodorovný | soubor | 5 |  | 0 | CS ÚRS 2022 01 |  |  | snížená |  | 0 | 0.01697 | 0.08485 | 0 | 0 | 16 | K | 2 |  |  |  | ROZPOCET | 0 | 0 | 0 | 0 | 0 | 2 | 0 | 16 | -1173783545
76 | K | 725112023 | Klozet keramický závěsný na nosné stěny s hlubokým splachováním odpad vodorovný - pro imobilní - dle Výpis sanitárních doplňku | soubor | 4 |  | 0 |  |  |  | snížená |  | 0 | 0.03991 | 0.15964 | 0 | 0 | 16 | K | 2 |  |  |  | ROZPOCET | 0 | 0 | 0 | 0 | 0 | 2 | 0 | 16 | 1408916161
77 | K | 725211617 | Umyvadla keramická bílá bez výtokových armatur připevněná na stěnu šrouby s krytem na sifon (polosloupem), šířka umyvadla 600 mm | soubor | 8 |  | 0 | CS ÚRS 2022 01 |  |  | snížená |  | 0 | 0.02223 | 0.17784 | 0 | 0 | 16 | K | 2 |  |  |  | ROZPOCET | 0 | 0 | 0 | 0 | 0 | 2 | 0 | 16 | 2086030527
78 | K | 725211681 | Umyvadla keramická bílá bez výtokových armatur připevněná na stěnu šrouby zdravotní, šířka umyvadla 640 mm | soubor | 4 |  | 0 | CS ÚRS 2022 01 |  |  | snížená |  | 0 | 0.01921 | 0.07684 | 0 | 0 | 16 | K | 2 |  |  |  | ROZPOCET | 0 | 0 | 0 | 0 | 0 | 2 | 0 | 16 | 1771445104
79 | K | 725211703 | Umyvadla keramická bílá bez výtokových armatur připevněná na stěnu šrouby malá (umývátka) stěnová 450 mm | soubor | 1 |  | 0 | CS ÚRS 2022 01 |  |  | snížená |  | 0 | 0.01047 | 0.01047 | 0 | 0 | 16 | K | 2 |  |  |  | ROZPOCET | 0 | 0 | 0 | 0 | 0 | 2 | 0 | 16 | -1935961952
80 | K | 725229103 | Vany bez výtokových armatur montáž van se zápachovou uzávěrkou akrylátových | soubor | 1 |  | 0 | CS ÚRS 2022 01 |  |  | snížená |  | 0 | 0.00157 | 0.00157 | 0 | 0 | 16 | K | 2 |  |  |  | ROZPOCET | 0 | 0 | 0 | 0 | 0 | 2 | 0 | 16 | 1030675705
81 | M | 725999001 | Vana, volně stojící, smaltovaná/litá - 180x80cm - dle výpisu Sanitárních doplňků | kus | 1 |  | 0 |  |  |  | snížená |  | 0 | 0 | 0 | 0 | 0 | 32 | M | 2 |  |  |  | ROZPOCET | 0 | 0 | 0 | 0 | 0 | 2 | 0 | 16 | -944788836
82 | K | 725244905 | Sprchové dveře a zástěny montáž sprchové zástěny bezdveřové (pevná stěna) | soubor | 3 |  | 0 | CS ÚRS 2022 01 |  |  | snížená |  | 0 | 0.00017 | 0.00051 | 0 | 0 | 16 | K | 2 |  |  |  | ROZPOCET | 0 | 0 | 0 | 0 | 0 | 2 | 0 | 16 | 200272425
83 | M | 55495085 | zástěna sprchová pevná skleněná tl 8mm samostatně stojící na vaničku š 1200mm | kus | 1 |  | 0 | CS ÚRS 2022 01 |  |  | snížená |  | 0 | 0.045 | 0.045 | 0 | 0 | 32 | M | 2 |  |  |  | ROZPOCET | 0 | 0 | 0 | 0 | 0 | 2 | 0 | 16 | 441130633
84 | M | 55495083 | zástěna sprchová pevná skleněná tl 8mm samostatně stojící na vaničku š 900mm | kus | 2 |  | 0 | CS ÚRS 2022 01 |  |  | snížená |  | 0 | 0.034 | 0.068 | 0 | 0 | 32 | M | 2 |  |  |  | ROZPOCET | 0 | 0 | 0 | 0 | 0 | 2 | 0 | 16 | 1637518317
85 | K | 725244907 | Sprchové dveře a zástěny montáž sprchové zástěny rohové (kout) | soubor | 2 |  | 0 | CS ÚRS 2022 01 |  |  | snížená |  | 0 | 0.00017 | 0.00034 | 0 | 0 | 16 | K | 2 |  |  |  | ROZPOCET | 0 | 0 | 0 | 0 | 0 | 2 | 0 | 16 | 88859635
86 | M | 55495070 | zástěna sprchového koutu dvoudílná čelní bezrámová skleněná tl 6 a 8mm s jedním otvíravým dílem na vaničku š 1400mm | kus | 2 |  | 0 | CS ÚRS 2022 01 |  |  | snížená |  | 0 | 0.04 | 0.08 | 0 | 0 | 32 | M | 2 |  |  |  | ROZPOCET | 0 | 0 | 0 | 0 | 0 | 2 | 0 | 16 | 330251509
87 | K | 725291713 | Doplňky zařízení koupelen a záchodů nerez madlo krakorcové dl 834 mm - dle výpisu Sanitárních doplňků | soubor | 3 |  | 0 |  |  |  | snížená |  | 0 | 0.00085 | 0.00255 | 0 | 0 | 16 | K | 2 |  |  |  | ROZPOCET | 0 | 0 | 0 | 0 | 0 | 2 | 0 | 16 | -374987619
88 | K | 725291724 | Doplňky zařízení koupelen a záchodů nerezové madlo krakorcové sklopné dl 834 mm - dle výpisu Sanitárních doplňků | soubor | 3 |  | 0 |  |  |  | snížená |  | 0 | 0.00085 | 0.00255 | 0 | 0 | 16 | K | 2 |  |  |  | ROZPOCET | 0 | 0 | 0 | 0 | 0 | 2 | 0 | 16 | 1443194066
89 | K | 725291723 | Sprchové sedátko nerez - dle výpisu Sanitárních doplňků. | soubor | 2 |  | 0 |  |  |  | snížená |  | 0 | 0.00085 | 0.0017 | 0 | 0 | 16 | K | 2 |  |  |  | ROZPOCET | 0 | 0 | 0 | 0 | 0 | 2 | 0 | 16 | 212124092
90 | K | 725311121 | Dřezy bez výtokových armatur jednoduché se zápachovou uzávěrkou nerezové s odkapávací plochou 560x480 mm a miskou | soubor | 3 |  | 0 | CS ÚRS 2022 01 |  |  | snížená |  | 0 | 0.00493 | 0.01479 | 0 | 0 | 16 | K | 2 |  |  |  | ROZPOCET | 0 | 0 | 0 | 0 | 0 | 2 | 0 | 16 | -1976188698
91 | K | 725311131 | Dřezy bez výtokových armatur dvojité se zápachovou uzávěrkou nerezové nástavné 900x600 mm | soubor | 2 |  | 0 | CS ÚRS 2022 01 |  |  | snížená |  | 0 | 0.00983 | 0.01966 | 0 | 0 | 16 | K | 2 |  |  |  | ROZPOCET | 0 | 0 | 0 | 0 | 0 | 2 | 0 | 16 | -1598691418
92 | K | 725331111 | Výlevky bez výtokových armatur a splachovací nádrže keramické se sklopnou plastovou mřížkou 425 mm | soubor | 2 |  | 0 | CS ÚRS 2022 01 |  |  | snížená |  | 0 | 0.01475 | 0.0295 | 0 | 0 | 16 | K | 2 |  |  |  | ROZPOCET | 0 | 0 | 0 | 0 | 0 | 2 | 0 | 16 | 2000350361
93 | K | 725339111 | Výlevky montáž výlevky | soubor | 1 |  | 0 | CS ÚRS 2022 01 |  |  | snížená |  | 0 | 0.00064 | 0.00064 | 0 | 0 | 16 | K | 2 |  |  |  | ROZPOCET | 0 | 0 | 0 | 0 | 0 | 2 | 0 | 16 | 495329595
94 | M | 55231311 | výlevka nerezová na podlahu | kus | 1 |  | 0 | CS ÚRS 2022 01 |  |  | snížená |  | 0 | 0.0098 | 0.0098 | 0 | 0 | 32 | M | 2 |  |  |  | ROZPOCET | 0 | 0 | 0 | 0 | 0 | 2 | 0 | 16 | 729874668
95 | K | 725821316 | Baterie dřezové nástěnné pákové s otáčivým plochým ústím a délkou ramínka 300 mm - dle specifikace ve výpisu Sanitárních doplňků | soubor | 8 |  | 0 | CS ÚRS 2022 01 |  |  | snížená |  | 0 | 0.00196 | 0.01568 | 0 | 0 | 16 | K | 2 |  |  |  | ROZPOCET | 0 | 0 | 0 | 0 | 0 | 2 | 0 | 16 | 426731739
96 | K | 725822613 | Baterie umyvadlové stojánkové pákové s výpustí - dle specifikace ve výpisu Sanitárních doplňků | soubor | 13 |  | 0 | CS ÚRS 2022 01 |  |  | snížená |  | 0 | 0.00184 | 0.02392 | 0 | 0 | 16 | K | 2 |  |  |  | ROZPOCET | 0 | 0 | 0 | 0 | 0 | 2 | 0 | 16 | -313994877
97 | K | 725831315 | Baterie vanové nástěnné pákové s automatickým přepínačem a sprchou | soubor | 2 |  | 0 | CS ÚRS 2022 01 |  |  | snížená |  | 0 | 0.00236 | 0.00472 | 0 | 0 | 16 | K | 2 |  |  |  | ROZPOCET | 0 | 0 | 0 | 0 | 0 | 2 | 0 | 16 | -612026163
98 | K | 725841332 | Baterie sprchové podomítkové (zápustné) s přepínačem a pohyblivým držákem | soubor | 5 |  | 0 | CS ÚRS 2022 01 |  |  | snížená |  | 0 | 0.00184 | 0.0092 | 0 | 0 | 16 | K | 2 |  |  |  | ROZPOCET | 0 | 0 | 0 | 0 | 0 | 2 | 0 | 16 | -1464740326
99 | K | 725861102 | Zápachové uzávěrky zařizovacích předmětů pro umyvadla DN 40 | kus | 13 |  | 0 | CS ÚRS 2022 01 |  |  | snížená |  | 0 | 0.00024 | 0.00312 | 0 | 0 | 16 | K | 2 |  |  |  | ROZPOCET | 0 | 0 | 0 | 0 | 0 | 2 | 0 | 16 | -99433881
100 | K | 725862113 | Zápachové uzávěrky zařizovacích předmětů pro dřezy s přípojkou pro pračku nebo myčku DN 40/50 | kus | 3 |  | 0 | CS ÚRS 2022 01 |  |  | snížená |  | 0 | 0.00047 | 0.00141 | 0 | 0 | 16 | K | 2 |  |  |  | ROZPOCET | 0 | 0 | 0 | 0 | 0 | 2 | 0 | 16 | -970599639
101 | K | 725862123 | Zápachové uzávěrky zařizovacích předmětů pro dvojdřezy s přípojkou pro pračku nebo myčku DN 40/50 | kus | 2 |  | 0 | CS ÚRS 2022 01 |  |  | snížená |  | 0 | 0.00066 | 0.00132 | 0 | 0 | 16 | K | 2 |  |  |  | ROZPOCET | 0 | 0 | 0 | 0 | 0 | 2 | 0 | 16 | 2108472340
102 | K | 725864311 | Zápachové uzávěrky zařizovacích předmětů pro koupací vany s kulovým kloubem na odtoku DN 40/50 | kus | 2 |  | 0 | CS ÚRS 2022 01 |  |  | snížená |  | 0 | 0.00101 | 0.00202 | 0 | 0 | 16 | K | 2 |  |  |  | ROZPOCET | 0 | 0 | 0 | 0 | 0 | 2 | 0 | 16 | -1400491841
103 | K | 725980123 | Dvířka 30/30 | kus | 5 |  | 0 | CS ÚRS 2022 01 |  |  | snížená |  | 0 | 0.00031 | 0.00155 | 0 | 0 | 16 | K | 2 |  |  |  | ROZPOCET | 0 | 0 | 0 | 0 | 0 | 2 | 0 | 16 | -859001974
104 | K | 998725101 | Přesun hmot pro zařizovací předměty stanovený z hmotnosti přesunovaného materiálu vodorovná dopravní vzdálenost do 50 m v objektech výšky do 6 m | t | 0.849 |  | 0 | CS ÚRS 2022 01 |  |  | snížená |  | 0 | 0 | 0 | 0 | 0 | 16 | K | 2 |  |  |  | ROZPOCET | 0 | 0 | 0 | 0 | 0 | 2 | 0 | 16 | -1124718195
| D | 726 | Zdravotechnika - předstěnové instalace |  |  |  | 0 | [5 empty] | 0 |  | 0.1557 |  | 0 | 2 | D | 1 |  |  |  | ROZPOCET | [6 empty] | 0
105 | K | 726131041 | Předstěnové instalační systémy do lehkých stěn s kovovou konstrukcí pro závěsné klozety ovládání zepředu, stavební výšky 1120 mm | soubor | 9 |  | 0 | CS ÚRS 2022 01 |  |  | snížená |  | 0 | 0.01665 | 0.14985 | 0 | 0 | 16 | K | 2 |  |  |  | ROZPOCET | 0 | 0 | 0 | 0 | 0 | 2 | 0 | 16 | 686180225
106 | K | 726191001 | Ostatní příslušenství instalačních systémů zvukoizolační souprava pro WC a bidet | soubor | 9 |  | 0 | CS ÚRS 2022 01 |  |  | snížená |  | 0 | 0.00015 | 0.00135 | 0 | 0 | 16 | K | 2 |  |  |  | ROZPOCET | 0 | 0 | 0 | 0 | 0 | 2 | 0 | 16 | -888920712
107 | K | 726191002 | Ostatní příslušenství instalačních systémů souprava pro předstěnovou montáž | soubor | 9 |  | 0 | CS ÚRS 2022 01 |  |  | snížená |  | 0 | 0.0005 | 0.0045 | 0 | 0 | 16 | K | 2 |  |  |  | ROZPOCET | 0 | 0 | 0 | 0 | 0 | 2 | 0 | 16 | 2085500972
108 | K | 998726111 | Přesun hmot pro instalační prefabrikáty stanovený z hmotnosti přesunovaného materiálu vodorovná dopravní vzdálenost do 50 m v objektech výšky do 6 m | t | 0.156 |  | 0 | CS ÚRS 2022 01 |  |  | snížená |  | 0 | 0 | 0 | 0 | 0 | 16 | K | 2 |  |  |  | ROZPOCET | 0 | 0 | 0 | 0 | 0 | 2 | 0 | 16 | -1104914975
| D | 732 | Ústřední vytápění - strojovny |  |  |  | 0 | [5 empty] | 0 |  | 0.00595 |  | 0 | 2 | D | 1 |  |  |  | ROZPOCET | [6 empty] | 0
109 | K | 732331133 | Nádoby expanzní tlakové pro akumulační ohřev teplé vody s membránou bez pojistného ventilu se závitovým připojením PN 1,0 o objemu 18 l | soubor | 1 |  | 0 | CS ÚRS 2022 01 |  |  | snížená |  | 0 | 0.00462 | 0.00462 | 0 | 0 | 16 | K | 2 |  |  |  | ROZPOCET | 0 | 0 | 0 | 0 | 0 | 2 | 0 | 16 | 1510958897
110 | K | 732331771 | Nádoby expanzní tlakové příslušenství k expanzním nádobám souprava s upínací páskou | soubor | 1 |  | 0 | CS ÚRS 2022 01 |  |  | snížená |  | 0 | 0.00065 | 0.00065 | 0 | 0 | 16 | K | 2 |  |  |  | ROZPOCET | 0 | 0 | 0 | 0 | 0 | 2 | 0 | 16 | 997305966
111 | K | 732331777 | Nádoby expanzní tlakové příslušenství k expanzním nádobám bezpečnostní uzávěr k měření tlaku G 3/4 | kus | 1 |  | 0 | CS ÚRS 2022 01 |  |  | snížená |  | 0 | 0.00068 | 0.00068 | 0 | 0 | 16 | K | 2 |  |  |  | ROZPOCET | 0 | 0 | 0 | 0 | 0 | 2 | 0 | 16 | 39063363
112 | K | 998732101 | Přesun hmot pro strojovny stanovený z hmotnosti přesunovaného materiálu vodorovná dopravní vzdálenost do 50 m v objektech výšky do 6 m | t | 0.006 |  | 0 | CS ÚRS 2022 01 |  |  | snížená |  | 0 | 0 | 0 | 0 | 0 | 16 | K | 2 |  |  |  | ROZPOCET | 0 | 0 | 0 | 0 | 0 | 2 | 0 | 16 | 1487471285
| D | 734 | Ústřední vytápění - armatury |  |  |  | 0 | [5 empty] | 0 |  | 0.00554 |  | 0 | 2 | D | 1 |  |  |  | ROZPOCET | [6 empty] | 0
113 | K | 734220100 | Ventily regulační závitové vyvažovací přímé PN 20 do 100°C G 1/2 | kus | 4 |  | 0 |  |  |  | snížená |  | 0 | 0.00052 | 0.00208 | 0 | 0 | 16 | K | 2 |  |  |  | ROZPOCET | 0 | 0 | 0 | 0 | 0 | 2 | 0 | 16 | 1809975534
114 | K | 734261234 | Šroubení topenářské PN 16 do 120°C přímé G 3/4 | kus | 1 |  | 0 | CS ÚRS 2022 01 |  |  | snížená |  | 0 | 0.00036 | 0.00036 | 0 | 0 | 16 | K | 2 |  |  |  | ROZPOCET | 0 | 0 | 0 | 0 | 0 | 2 | 0 | 16 | -194205238
115 | K | 734261235 | Šroubení topenářské PN 16 do 120°C přímé G 1 | kus | 2 |  | 0 | CS ÚRS 2022 01 |  |  | snížená |  | 0 | 0.00044 | 0.00088 | 0 | 0 | 16 | K | 2 |  |  |  | ROZPOCET | 0 | 0 | 0 | 0 | 0 | 2 | 0 | 16 | 560803381
116 | K | 734421102 | Tlakoměry s pevným stonkem a zpětnou klapkou spodní připojení (radiální) tlaku 0–16 bar průměru 63 mm | kus | 1 |  | 0 | CS ÚRS 2022 01 |  |  | snížená |  | 0 | 0.00147 | 0.00147 | 0 | 0 | 16 | K | 2 |  |  |  | ROZPOCET | 0 | 0 | 0 | 0 | 0 | 2 | 0 | 16 | 814981268
117 | K | 734424101 | Tlakoměry kondenzační smyčky k přivaření, PN 250 do 300°C zahnuté | kus | 1 |  | 0 | CS ÚRS 2022 01 |  |  | snížená |  | 0 | 0.00075 | 0.00075 | 0 | 0 | 16 | K | 2 |  |  |  | ROZPOCET | 0 | 0 | 0 | 0 | 0 | 2 | 0 | 16 | 256396402
118 | K | 998734101 | Přesun hmot pro armatury stanovený z hmotnosti přesunovaného materiálu vodorovná dopravní vzdálenost do 50 m v objektech výšky do 6 m | t | 0.006 |  | 0 | CS ÚRS 2022 01 |  |  | snížená |  | 0 | 0 | 0 | 0 | 0 | 16 | K | 2 |  |  |  | ROZPOCET | 0 | 0 | 0 | 0 | 0 | 2 | 0 | 16 | 2024006550
| D | HZS | Hodinové zúčtovací sazby |  |  |  | 0 | [5 empty] | 0 |  | 0 |  | 0 | 4 | D | 0 |  |  |  | ROZPOCET | [6 empty] | 0
119 | K | HZS2212 | Hodinové zúčtovací sazby profesí PSV provádění stavebních instalací instalatér odborný | hod | 50 |  | 0 | CS ÚRS 2022 01 |  |  | snížená |  | 0 | 0 | 0 | 0 | 0 | 512 | K | 1 |  |  |  | ROZPOCET | 0 | 0 | 0 | 0 | 0 | 2 | 0 | 512 | -134373750

## Objekt A - a - Vytápění
[9 empty] | >> skryté sloupce << | [9 empty] | {dfdf194b-0251-46be-aa27-1a4dc6834f93}
1
| KRYCÍ LIST SOUPISU PRACÍ | [8 empty] | v --- níže se nacházejí doplnkové a pomocné údaje k sestavám --- v | [8 empty] | False
Stavba:
Rozvoj komunitních sociálních služeb DOZP v lokalitě Jičín - aktualizace PD - změna PD 11/2022
Objekt:
Objekt A - a - Vytápění
| KSO: |  |  |  |  | CC-CZ:
| Místo: |  | Jičín |  |  | Datum: | 15. 3. 2022
| Zadavatel: |  |  |  |  | IČ:
DIČ:
| Uchazeč: |  |  |  |  | IČ: | Vyplň údaj
|  | Vyplň údaj |  |  |  | DIČ: | Vyplň údaj
| Projektant: |  |  |  |  | IČ:
DIČ:
| Zpracovatel: |  |  |  |  | IČ:
DIČ:
Poznámka:
| Cena bez DPH | [5 empty] | 0
|  |  | Základ daně |  |  | Sazba daně | Výše daně
| DPH | základní | 0 |  |  | 21% | 0
|  | snížená | 0 |  |  | 15% | 0
|  | zákl. přenesená | 0 |  |  | 21% | 0
|  | sníž. přenesená | 0 |  |  | 15% | 0
|  | nulová | 0 |  |  | 0% | 0
| Cena s DPH |  |  | v | CZK |  | 0
| Projektant |  |  | Zpracovatel
| Datum a podpis: |  | Razítko | Datum a podpis: |  |  | Razítko
| Objednavatel |  |  | Uchazeč
| Datum a podpis: |  | Razítko | Datum a podpis: |  |  | Razítko
REKAPITULACE ČLENĚNÍ SOUPISU PRACÍ
Stavba:
Rozvoj komunitních sociálních služeb DOZP v lokalitě Jičín - aktualizace PD - změna PD 11/2022
Objekt:
Objekt A - a - Vytápění
Místo: |  |  | Jičín |  |  | Datum: | 15. 3. 2022
Zadavatel: | [5 empty] | Projektant:
Uchazeč: |  |  | Vyplň údaj |  |  | Zpracovatel:
Kód dílu - Popis | [6 empty] | Cena celkem [CZK]
Náklady ze soupisu prací | [6 empty] | 0 | [12 empty] | -1
| PSV - Práce a dodávky PSV | [5 empty] | 0
| 731 - Ústřední vytápění - kotelny | [5 empty] | 0
| 732 - Ústřední vytápění - strojovny | [5 empty] | 0
| 733 - Ústřední vytápění - rozvodné potrubí | [5 empty] | 0
| 734 - Ústřední vytápění - armatury | [5 empty] | 0
| 735 - Ústřední vytápění - otopná tělesa | [5 empty] | 0
| HZS - Hodinové zúčtovací sazby | [5 empty] | 0
SOUPIS PRACÍ
Stavba:
Rozvoj komunitních sociálních služeb DOZP v lokalitě Jičín - aktualizace PD - změna PD 11/2022
Objekt:
Objekt A - a - Vytápění
Místo: |  |  | Jičín |  |  | Datum: | 15. 3. 2022
Zadavatel: | [5 empty] | Projektant:
Uchazeč: |  |  | Vyplň údaj |  |  | Zpracovatel:
PČ | Typ | Kód | Popis | MJ | Množství | J.cena [CZK] | Cena celkem [CZK] | Cenová soustava |  |  | DPH | J. Nh [h] | Nh celkem [h] | J. hmotnost [t] | Hmotnost celkem [t] | J. suť [t] | Suť Celkem [t]
Náklady soupisu celkem | [6 empty] | 0 | [5 empty] | 0 |  | 4.8304 |  | 0 |  | D | -1 | [10 empty] | 0
| D | PSV | Práce a dodávky PSV |  |  |  | 0 | [5 empty] | 0 |  | 4.8304 |  | 0 | 2 | D | 0 |  |  |  | ROZPOCET | [6 empty] | 0
| D | 731 | Ústřední vytápění - kotelny |  |  |  | 0 | [5 empty] | 0 |  | 0.03584 |  | 0 | 2 | D | 1 |  |  |  | ROZPOCET | [6 empty] | 0
1 | K | 731251120 | Kotle ocelové teplovodní elektrické závěsné přímotopné 24,0 kW | soubor | 1 |  | 0 | CS ÚRS 2022 01 |  |  | snížená |  | 0 | 0.03584 | 0.03584 | 0 | 0 | 16 | K | 2 |  |  |  | ROZPOCET | 0 | 0 | 0 | 0 | 0 | 2 | 0 | 16 | 1490094038
2 | K | 998731101 | Přesun hmot pro kotelny stanovený z hmotnosti přesunovaného materiálu vodorovná dopravní vzdálenost do 50 m v objektech výšky do 6 m | t | 0.036 |  | 0 | CS ÚRS 2022 01 |  |  | snížená |  | 0 | 0 | 0 | 0 | 0 | 16 | K | 2 |  |  |  | ROZPOCET | 0 | 0 | 0 | 0 | 0 | 2 | 0 | 16 | 897300822
| D | 732 | Ústřední vytápění - strojovny |  |  |  | 0 | [5 empty] | 0 |  | 0.86806 |  | 0 | 2 | D | 1 |  |  |  | ROZPOCET | [6 empty] | 0
3 | K | 722999001 | Ekvitermní regulace tepelných čerpadel včetně dodávky, prokabelování a montáže | soub | 1 |  | 0 |  |  |  | snížená |  | 0 | 0.005 | 0.005 | 0 | 0 | 16 | K | 2 |  |  |  | ROZPOCET | 0 | 0 | 0 | 0 | 0 | 2 | 0 | 16 | 134434660
4 | K | 722999003 | Automatické doplňování topné vody s oddělením od vodovodní soustavy a vodoměrem-podtlakové odplyňovací zařízení s integrovaným doplňováním | soub | 1 |  | 0 |  |  |  | snížená |  | 0 | 0.005 | 0.005 | 0 | 0 | 16 | K | 2 |  |  |  | ROZPOCET | 0 | 0 | 0 | 0 | 0 | 2 | 0 | 16 | -922227658
5 | K | 722999004 | Změkčování vody - průtok 0,6l/s topné vody - cca 3000 litrů vody v otopné soustavě | soub | 1 |  | 0 |  |  |  | snížená |  | 0 | 0.005 | 0.005 | 0 | 0 | 16 | K | 2 |  |  |  | ROZPOCET | 0 | 0 | 0 | 0 | 0 | 2 | 0 | 16 | -284670751
6 | K | 722999005 | Rozbor vody | soub | 1 |  | 0 |  |  |  | snížená |  | 0 | 0.005 | 0.005 | 0 | 0 | 16 | K | 2 |  |  |  | ROZPOCET | 0 | 0 | 0 | 0 | 0 | 2 | 0 | 16 | -1922060261
7 | K | 722999006 | GH sada na měření celkové tvrdosti | soub | 1 |  | 0 |  |  |  | snížená |  | 0 | 0.005 | 0.005 | 0 | 0 | 16 | K | 2 |  |  |  | ROZPOCET | 0 | 0 | 0 | 0 | 0 | 2 | 0 | 16 | -670695105
8 | K | 722999007 | FE externí tlakové čidlo | soub | 1 |  | 0 |  |  |  | snížená |  | 0 | 0.005 | 0.005 | 0 | 0 | 16 | K | 2 |  |  |  | ROZPOCET | 0 | 0 | 0 | 0 | 0 | 2 | 0 | 16 | 1522792320
9 | K | 722999008 | Montáž a uvedení do provozu | soub | 1 |  | 0 |  |  |  | snížená |  | 0 | 0.005 | 0.005 | 0 | 0 | 16 | K | 2 |  |  |  | ROZPOCET | 0 | 0 | 0 | 0 | 0 | 2 | 0 | 16 | 1622172530
10 | K | 732199100 | Montáž štítků orientačních | soubor | 10 |  | 0 | CS ÚRS 2022 01 |  |  | snížená |  | 0 | 0.00112 | 0.0112 | 0 | 0 | 16 | K | 2 |  |  |  | ROZPOCET | 0 | 0 | 0 | 0 | 0 | 2 | 0 | 16 | -714464418
11 | K | 732294118 | Elektrická topná jednotka šroubovací 6/4" o výkonu 9,0 kW | soubor | 1 |  | 0 | CS ÚRS 2022 01 |  |  | snížená |  | 0 | 0.00286 | 0.00286 | 0 | 0 | 16 | K | 2 |  |  |  | ROZPOCET | 0 | 0 | 0 | 0 | 0 | 2 | 0 | 16 | 668494036
12 | K | 732331107 | Nádoby expanzní tlakové pro solární, topné a chladicí soustavy s membránou bez pojistného ventilu se závitovým připojením PN 1,0 o objemu 80 l | soubor | 1 |  | 0 | CS ÚRS 2022 01 |  |  | snížená |  | 0 | 0.01327 | 0.01327 | 0 | 0 | 16 | K | 2 |  |  |  | ROZPOCET | 0 | 0 | 0 | 0 | 0 | 2 | 0 | 16 | -1925844275
13 | K | 732331772 | Nádoby expanzní tlakové příslušenství k expanzním nádobám konzole nastavitelná | soubor | 1 |  | 0 | CS ÚRS 2022 01 |  |  | snížená |  | 0 | 0.00145 | 0.00145 | 0 | 0 | 16 | K | 2 |  |  |  | ROZPOCET | 0 | 0 | 0 | 0 | 0 | 2 | 0 | 16 | -1602323027
14 | K | 732331778 | Nádoby expanzní tlakové příslušenství k expanzním nádobám bezpečnostní uzávěr k měření tlaku G 1 | kus | 1 |  | 0 | CS ÚRS 2022 01 |  |  | snížená |  | 0 | 0.00076 | 0.00076 | 0 | 0 | 16 | K | 2 |  |  |  | ROZPOCET | 0 | 0 | 0 | 0 | 0 | 2 | 0 | 16 | -44005023
15 | K | 732421211 | Čerpadla teplovodní závitová mokroběžná cirkulační pro TUV (elektronicky řízená) PN 10, do 80°C DN přípojky/dopravní výška H (m) - čerpací výkon Q (m3/h) DN 20 / do 4,0 m / 2,2 m3/h | soubor | 1 |  | 0 |  |  |  | snížená |  | 0 | 0.00328 | 0.00328 | 0 | 0 | 16 | K | 2 |  |  |  | ROZPOCET | 0 | 0 | 0 | 0 | 0 | 2 | 0 | 16 | -673795180
16 | K | 732421442 | Čerpadla teplovodní závitová mokroběžná oběhová pro teplovodní vytápění (elektronicky řízená) PN 10, do 110°C DN přípojky/dopravní výška H (m) - čerpací výkon Q (m3/h) DN 32 / do 4,0 m / 2,5 m3/h | soubor | 2 |  | 0 | CS ÚRS 2022 01 |  |  | snížená |  | 0 | 0.00339 | 0.00678 | 0 | 0 | 16 | K | 2 |  |  |  | ROZPOCET | 0 | 0 | 0 | 0 | 0 | 2 | 0 | 16 | 1128889373
17 | K | 732422212 | Čerpadla teplovodní přírubová mokroběžná oběhová pro teplovodní vytápění PN 6/10, do 110°C jednodílná DN příruby/dopravní výška H (m) - čerpací výkon Q (m3/h) DN 40/ do 6,0 m / 11,0 m3/h | soubor | 1 |  | 0 | CS ÚRS 2022 01 |  |  | snížená |  | 0 | 0.01354 | 0.01354 | 0 | 0 | 16 | K | 2 |  |  |  | ROZPOCET | 0 | 0 | 0 | 0 | 0 | 2 | 0 | 16 | 2024687075
18 | K | 732522120 | Tepelná čerpadla vzduch/voda venkovní jednotka topný výkon/příkon 17,0/5,20 kW | soubor | 2 |  | 0 | CS ÚRS 2022 01 |  |  | snížená |  | 0 | 0.2339 | 0.4678 | 0 | 0 | 16 | K | 2 |  |  |  | ROZPOCET | 0 | 0 | 0 | 0 | 0 | 2 | 0 | 16 | -356960032
19 | K | 732525112 | Tepelná čerpadla nerezové zásobníky teplé vody o objemu a výkonu tepelného čerpadla 462 l / 17 kW | soubor | 1 |  | 0 | CS ÚRS 2022 01 |  |  | snížená |  | 0 | 0.14741 | 0.14741 | 0 | 0 | 16 | K | 2 |  |  |  | ROZPOCET | 0 | 0 | 0 | 0 | 0 | 2 | 0 | 16 | 1400825728
20 | K | 732525175 | Tepelná čerpadla akumulační zásobníky topné vody o objemu 750 l | soubor | 1 |  | 0 | CS ÚRS 2022 01 |  |  | snížená |  | 0 | 0.16471 | 0.16471 | 0 | 0 | 16 | K | 2 |  |  |  | ROZPOCET | 0 | 0 | 0 | 0 | 0 | 2 | 0 | 16 | -1658571686
21 | K | 998732101 | Přesun hmot pro strojovny stanovený z hmotnosti přesunovaného materiálu vodorovná dopravní vzdálenost do 50 m v objektech výšky do 6 m | t | 0.868 |  | 0 | CS ÚRS 2022 01 |  |  | snížená |  | 0 | 0 | 0 | 0 | 0 | 16 | K | 2 |  |  |  | ROZPOCET | 0 | 0 | 0 | 0 | 0 | 2 | 0 | 16 | -2028801867
| D | 733 | Ústřední vytápění - rozvodné potrubí |  |  |  | 0 | [5 empty] | 0 |  | 0.574 |  | 0 | 2 | D | 1 |  |  |  | ROZPOCET | [6 empty] | 0
22 | K | 733223202 | Potrubí z trubek měděných tvrdých spojovaných tvrdým pájením Ø 15/1 | m | 80 |  | 0 | CS ÚRS 2022 01 |  |  | snížená |  | 0 | 0.00048 | 0.0384 | 0 | 0 | 16 | K | 2 |  |  |  | ROZPOCET | 0 | 0 | 0 | 0 | 0 | 2 | 0 | 16 | 81842062
23 | K | 733223204 | Potrubí z trubek měděných tvrdých spojovaných tvrdým pájením Ø 22/1 | m | 30 |  | 0 | CS ÚRS 2022 01 |  |  | snížená |  | 0 | 0.00075 | 0.0225 | 0 | 0 | 16 | K | 2 |  |  |  | ROZPOCET | 0 | 0 | 0 | 0 | 0 | 2 | 0 | 16 | 764277565
24 | K | 733223205 | Potrubí z trubek měděných tvrdých spojovaných tvrdým pájením Ø 28/1,5 | m | 20 |  | 0 | CS ÚRS 2022 01 |  |  | snížená |  | 0 | 0.00129 | 0.0258 | 0 | 0 | 16 | K | 2 |  |  |  | ROZPOCET | 0 | 0 | 0 | 0 | 0 | 2 | 0 | 16 | -110713285
25 | K | 733223206 | Potrubí z trubek měděných tvrdých spojovaných tvrdým pájením Ø 35/1,5 | m | 150 |  | 0 | CS ÚRS 2022 01 |  |  | snížená |  | 0 | 0.00161 | 0.2415 | 0 | 0 | 16 | K | 2 |  |  |  | ROZPOCET | 0 | 0 | 0 | 0 | 0 | 2 | 0 | 16 | 1790838187
26 | K | 733223208 | Potrubí z trubek měděných tvrdých spojovaných tvrdým pájením Ø 54/2 | m | 20 |  | 0 | CS ÚRS 2022 01 |  |  | snížená |  | 0 | 0.00338 | 0.0676 | 0 | 0 | 16 | K | 2 |  |  |  | ROZPOCET | 0 | 0 | 0 | 0 | 0 | 2 | 0 | 16 | -296847885
27 | K | 733224222 | Potrubí z trubek měděných Příplatek k cenám za zhotovení přípojky z trubek měděných Ø 15/1 | kus | 14 |  | 0 | CS ÚRS 2022 01 |  |  | snížená |  | 0 | 1e-05 | 0.00014 | 0 | 0 | 16 | K | 2 |  |  |  | ROZPOCET | 0 | 0 | 0 | 0 | 0 | 2 | 0 | 16 | -1460508678
28 | K | 733224224 | Potrubí z trubek měděných Příplatek k cenám za zhotovení přípojky z trubek měděných Ø 22/1 | kus | 18 |  | 0 | CS ÚRS 2022 01 |  |  | snížená |  | 0 | 3e-05 | 0.00054 | 0 | 0 | 16 | K | 2 |  |  |  | ROZPOCET | 0 | 0 | 0 | 0 | 0 | 2 | 0 | 16 | 1368649456
29 | K | 733224226 | Potrubí z trubek měděných Příplatek k cenám za zhotovení přípojky z trubek měděných Ø 35/1,5 | kus | 4 |  | 0 | CS ÚRS 2022 01 |  |  | snížená |  | 0 | 6e-05 | 0.00024 | 0 | 0 | 16 | K | 2 |  |  |  | ROZPOCET | 0 | 0 | 0 | 0 | 0 | 2 | 0 | 16 | -727693442
30 | K | 733390404 | Manžety prostupové pro potrubí primárních okruhů tepelných čerpadel průměru D 32 - 40 | kus | 4 |  | 0 | CS ÚRS 2022 01 |  |  | snížená |  | 0 | 0.00037 | 0.00148 | 0 | 0 | 16 | K | 2 |  |  |  | ROZPOCET | 0 | 0 | 0 | 0 | 0 | 2 | 0 | 16 | 1650184141
31 | K | 733291101 | Zkoušky těsnosti potrubí z trubek měděných Ø do 35/1,5 | m | 170 |  | 0 | CS ÚRS 2022 01 |  |  | snížená |  | 0 | 0 | 0 | 0 | 0 | 16 | K | 2 |  |  |  | ROZPOCET | 0 | 0 | 0 | 0 | 0 | 2 | 0 | 16 | -1621575762
32 | K | 733291102 | Zkoušky těsnosti potrubí z trubek měděných Ø přes 35/1,5 do 64/2,0 | m | 150 |  | 0 | CS ÚRS 2022 01 |  |  | snížená |  | 0 | 0 | 0 | 0 | 0 | 16 | K | 2 |  |  |  | ROZPOCET | 0 | 0 | 0 | 0 | 0 | 2 | 0 | 16 | 1582386091
33 | K | 733811241 | Ochrana potrubí termoizolačními trubicemi z pěnového polyetylenu PE přilepenými v příčných a podélných spojích, tloušťky izolace přes 13 do 20 mm, vnitřního průměru izolace DN do 22 mm | m | 110 |  | 0 | CS ÚRS 2022 01 |  |  | snížená |  | 0 | 0.00012 | 0.0132 | 0 | 0 | 16 | K | 2 |  |  |  | ROZPOCET | 0 | 0 | 0 | 0 | 0 | 2 | 0 | 16 | 161626795
34 | K | 733811252 | Ochrana potrubí termoizolačními trubicemi z pěnového polyetylenu PE přilepenými v příčných a podélných spojích, tloušťky izolace přes 20 do 25 mm, vnitřního průměru izolace DN přes 22 do 45 mm | m | 80 |  | 0 | CS ÚRS 2022 01 |  |  | snížená |  | 0 | 0.00024 | 0.0192 | 0 | 0 | 16 | K | 2 |  |  |  | ROZPOCET | 0 | 0 | 0 | 0 | 0 | 2 | 0 | 16 | 1764018763
35 | M | 63154602 | pouzdro izolační potrubní z minerální vlny s Al fólií max. 250/100°C 35/50mm | m | 150 |  | 0 | CS ÚRS 2022 01 |  |  | snížená |  | 0 | 0.00092 | 0.138 | 0 | 0 | 32 | M | 2 |  |  |  | ROZPOCET | 0 | 0 | 0 | 0 | 0 | 2 | 0 | 16 | -995719970
36 | K | 733811253 | Ochrana potrubí termoizolačními trubicemi z pěnového polyetylenu PE přilepenými v příčných a podélných spojích, tloušťky izolace přes 20 do 25 mm, vnitřního průměru izolace DN přes 45 do 63 mm | m | 20 |  | 0 | CS ÚRS 2022 01 |  |  | snížená |  | 0 | 0.00027 | 0.0054 | 0 | 0 | 16 | K | 2 |  |  |  | ROZPOCET | 0 | 0 | 0 | 0 | 0 | 2 | 0 | 16 | -1409123814
37 | K | 998733101 | Přesun hmot pro rozvody potrubí stanovený z hmotnosti přesunovaného materiálu vodorovná dopravní vzdálenost do 50 m v objektech výšky do 6 m | t | 0.574 |  | 0 | CS ÚRS 2022 01 |  |  | snížená |  | 0 | 0 | 0 | 0 | 0 | 16 | K | 2 |  |  |  | ROZPOCET | 0 | 0 | 0 | 0 | 0 | 2 | 0 | 16 | 1783442346
| D | 734 | Ústřední vytápění - armatury |  |  |  | 0 | [5 empty] | 0 |  | 0.05539 |  | 0 | 2 | D | 1 |  |  |  | ROZPOCET | [6 empty] | 0
38 | K | 734211126 | Ventily odvzdušňovací závitové automatické se zpětnou klapkou PN 14 do 120°C G 3/8 | kus | 4 |  | 0 | CS ÚRS 2022 01 |  |  | snížená |  | 0 | 0.00025 | 0.001 | 0 | 0 | 16 | K | 2 |  |  |  | ROZPOCET | 0 | 0 | 0 | 0 | 0 | 2 | 0 | 16 | 1928349866
39 | K | 734221536 | Ventily regulační závitové termostatické, bez hlavice ovládání PN 16 do 110°C rohové dvouregulační G 1/2 | kus | 7 |  | 0 | CS ÚRS 2022 01 |  |  | snížená |  | 0 | 0.00028 | 0.00196 | 0 | 0 | 16 | K | 2 |  |  |  | ROZPOCET | 0 | 0 | 0 | 0 | 0 | 2 | 0 | 16 | -729845252
40 | K | 734221682 | Ventily regulační závitové hlavice termostatické, pro ovládání ventilů PN 10 do 110°C kapalinové otopných těles VK | kus | 7 |  | 0 | CS ÚRS 2022 01 |  |  | snížená |  | 0 | 0.00014 | 0.00098 | 0 | 0 | 16 | K | 2 |  |  |  | ROZPOCET | 0 | 0 | 0 | 0 | 0 | 2 | 0 | 16 | 1521536795
41 | K | 734242414 | Ventily zpětné závitové PN 16 do 110°C přímé G 1 | kus | 1 |  | 0 | CS ÚRS 2022 01 |  |  | snížená |  | 0 | 0.00053 | 0.00053 | 0 | 0 | 16 | K | 2 |  |  |  | ROZPOCET | 0 | 0 | 0 | 0 | 0 | 2 | 0 | 16 | 89274256
42 | K | 734242415 | Ventily zpětné závitové PN 16 do 110°C přímé G 5/4 | kus | 2 |  | 0 | CS ÚRS 2022 01 |  |  | snížená |  | 0 | 0.00084 | 0.00168 | 0 | 0 | 16 | K | 2 |  |  |  | ROZPOCET | 0 | 0 | 0 | 0 | 0 | 2 | 0 | 16 | -941530879
43 | K | 734242417 | Ventily zpětné závitové PN 16 do 110°C přímé G 2 | kus | 1 |  | 0 | CS ÚRS 2022 01 |  |  | snížená |  | 0 | 0.00078 | 0.00078 | 0 | 0 | 16 | K | 2 |  |  |  | ROZPOCET | 0 | 0 | 0 | 0 | 0 | 2 | 0 | 16 | 1994486735
44 | K | 734261235 | Šroubení topenářské PN 16 do 120°C přímé G 1 | kus | 1 |  | 0 | CS ÚRS 2022 01 |  |  | snížená |  | 0 | 0.00044 | 0.00044 | 0 | 0 | 16 | K | 2 |  |  |  | ROZPOCET | 0 | 0 | 0 | 0 | 0 | 2 | 0 | 16 | -106260042
45 | K | 734261236 | Šroubení topenářské PN 16 do 120°C přímé G 5/4 | kus | 12 |  | 0 | CS ÚRS 2022 01 |  |  | snížená |  | 0 | 0.00075 | 0.009 | 0 | 0 | 16 | K | 2 |  |  |  | ROZPOCET | 0 | 0 | 0 | 0 | 0 | 2 | 0 | 16 | -308436369
46 | K | 734261734 | Šroubení regulační radiátorové přímé bez vypouštění pro adaptér na měď nebo plast G 1/2" x 16 | kus | 7 |  | 0 | CS ÚRS 2022 01 |  |  | snížená |  | 0 | 0.00039 | 0.00273 | 0 | 0 | 16 | K | 2 |  |  |  | ROZPOCET | 0 | 0 | 0 | 0 | 0 | 2 | 0 | 16 | 392345681
47 | K | 734291123 | Ostatní armatury kohouty plnicí a vypouštěcí PN 10 do 90°C G 1/2 | kus | 7 |  | 0 | CS ÚRS 2022 01 |  |  | snížená |  | 0 | 0.00022 | 0.00154 | 0 | 0 | 16 | K | 2 |  |  |  | ROZPOCET | 0 | 0 | 0 | 0 | 0 | 2 | 0 | 16 | -1526634061
48 | K | 734291247 | Ostatní armatury filtry závitové PN 16 do 130°C přímé s vnitřními závity G 2 | kus | 2 |  | 0 | CS ÚRS 2022 01 |  |  | snížená |  | 0 | 0.00173 | 0.00346 | 0 | 0 | 16 | K | 2 |  |  |  | ROZPOCET | 0 | 0 | 0 | 0 | 0 | 2 | 0 | 16 | 1972883892
49 | K | 734291265 | Ostatní armatury filtry závitové PN 30 do 110°C přímé s vnitřními závity G 1 1/4 | kus | 2 |  | 0 | CS ÚRS 2022 01 |  |  | snížená |  | 0 | 0.00124 | 0.00248 | 0 | 0 | 16 | K | 2 |  |  |  | ROZPOCET | 0 | 0 | 0 | 0 | 0 | 2 | 0 | 16 | -1492235307
50 | K | 734292772 | Ostatní armatury kulové kohouty PN 42 do 185°C plnoprůtokové vnitřní závit G 1/2 | kus | 1 |  | 0 | CS ÚRS 2022 01 |  |  | snížená |  | 0 | 0.00023 | 0.00023 | 0 | 0 | 16 | K | 2 |  |  |  | ROZPOCET | 0 | 0 | 0 | 0 | 0 | 2 | 0 | 16 | 156835741
51 | K | 734292774 | Ostatní armatury kulové kohouty PN 42 do 185°C plnoprůtokové vnitřní závit G 1 | kus | 2 |  | 0 | CS ÚRS 2022 01 |  |  | snížená |  | 0 | 0.00055 | 0.0011 | 0 | 0 | 16 | K | 2 |  |  |  | ROZPOCET | 0 | 0 | 0 | 0 | 0 | 2 | 0 | 16 | -1461598356
52 | K | 734292775 | Ostatní armatury kulové kohouty PN 42 do 185°C plnoprůtokové vnitřní závit G 1 1/4 | kus | 10 |  | 0 | CS ÚRS 2022 01 |  |  | snížená |  | 0 | 0.00076 | 0.0076 | 0 | 0 | 16 | K | 2 |  |  |  | ROZPOCET | 0 | 0 | 0 | 0 | 0 | 2 | 0 | 16 | -202254681
53 | K | 734292777 | Ostatní armatury kulové kohouty PN 42 do 185°C plnoprůtokové vnitřní závit G 2 | kus | 8 |  | 0 | CS ÚRS 2022 01 |  |  | snížená |  | 0 | 0.00186 | 0.01488 | 0 | 0 | 16 | K | 2 |  |  |  | ROZPOCET | 0 | 0 | 0 | 0 | 0 | 2 | 0 | 16 | -543485988
54 | K | 734295023 | Směšovací armatury otopných a chladících systémů ventily závitové PN 10 T= 120°C třícestné se servomotorem G 5/4 | kus | 1 |  | 0 | CS ÚRS 2022 01 |  |  | snížená |  | 0 | 0.00172 | 0.00172 | 0 | 0 | 16 | K | 2 |  |  |  | ROZPOCET | 0 | 0 | 0 | 0 | 0 | 2 | 0 | 16 | -1090078784
55 | K | 734411101 | Teploměry technické s pevným stonkem a jímkou zadní připojení (axiální) průměr 63 mm délka stonku 50 mm | kus | 2 |  | 0 | CS ÚRS 2022 01 |  |  | snížená |  | 0 | 0.00053 | 0.00106 | 0 | 0 | 16 | K | 2 |  |  |  | ROZPOCET | 0 | 0 | 0 | 0 | 0 | 2 | 0 | 16 | -559061226
56 | K | 734421101 | Tlakoměry s pevným stonkem a zpětnou klapkou spodní připojení (radiální) tlaku 0–16 bar průměru 50 mm | kus | 1 |  | 0 | CS ÚRS 2022 01 |  |  | snížená |  | 0 | 0.00147 | 0.00147 | 0 | 0 | 16 | K | 2 |  |  |  | ROZPOCET | 0 | 0 | 0 | 0 | 0 | 2 | 0 | 16 | 1593965708
57 | K | 734424101 | Tlakoměry kondenzační smyčky k přivaření, PN 250 do 300°C zahnuté | kus | 1 |  | 0 | CS ÚRS 2022 01 |  |  | snížená |  | 0 | 0.00075 | 0.00075 | 0 | 0 | 16 | K | 2 |  |  |  | ROZPOCET | 0 | 0 | 0 | 0 | 0 | 2 | 0 | 16 | -1230773169
58 | K | 998734101 | Přesun hmot pro armatury stanovený z hmotnosti přesunovaného materiálu vodorovná dopravní vzdálenost do 50 m v objektech výšky do 6 m | t | 0.055 |  | 0 | CS ÚRS 2022 01 |  |  | snížená |  | 0 | 0 | 0 | 0 | 0 | 16 | K | 2 |  |  |  | ROZPOCET | 0 | 0 | 0 | 0 | 0 | 2 | 0 | 16 | -32583867
| D | 735 | Ústřední vytápění - otopná tělesa |  |  |  | 0 | [5 empty] | 0 |  | 3.2971 |  | 0 | 2 | D | 1 |  |  |  | ROZPOCET | [6 empty] | 0
59 | K | 735000911 | Regulace otopného systému při opravách vyregulování dvojregulačních ventilů a kohoutů s ručním ovládáním | kus | 144 |  | 0 | CS ÚRS 2022 01 |  |  | snížená |  | 0 | 0 | 0 | 0 | 0 | 16 | K | 2 |  |  |  | ROZPOCET | 0 | 0 | 0 | 0 | 0 | 2 | 0 | 16 | -564091274
60 | K | 735000912 | Regulace otopného systému při opravách vyregulování dvojregulačních ventilů a kohoutů s termostatickým ovládáním | kus | 14 |  | 0 | CS ÚRS 2022 01 |  |  | snížená |  | 0 | 0 | 0 | 0 | 0 | 16 | K | 2 |  |  |  | ROZPOCET | 0 | 0 | 0 | 0 | 0 | 2 | 0 | 16 | -1777301261
61 | K | 735164512 | Otopná tělesa trubková montáž těles na stěnu výšky tělesa přes 1500 mm | kus | 7 |  | 0 | CS ÚRS 2022 01 |  |  | snížená |  | 0 | 0 | 0 | 0 | 0 | 16 | K | 2 |  |  |  | ROZPOCET | 0 | 0 | 0 | 0 | 0 | 2 | 0 | 16 | -2007069401
62 | M | 54153074 | těleso trubkové koupelnové 1810x750mm 800W | kus | 7 |  | 0 | CS ÚRS 2022 01 |  |  | snížená |  | 0 | 0.0474 | 0.3318 | 0 | 0 | 32 | M | 2 |  |  |  | ROZPOCET | 0 | 0 | 0 | 0 | 0 | 2 | 0 | 16 | 731009584
63 | K | 735191905 | Ostatní opravy otopných těles odvzdušnění tělesa | kus | 16 |  | 0 | CS ÚRS 2022 01 |  |  | snížená |  | 0 | 0 | 0 | 0 | 0 | 16 | K | 2 |  |  |  | ROZPOCET | 0 | 0 | 0 | 0 | 0 | 2 | 0 | 16 | 1344344362
64 | K | 735511007 | Trubkové teplovodní podlahové vytápění rozvod v systémové desce potrubí polyethylen PE-Xa rozvodné potrubí 17x2 mm, rozteč 100 mm | m | 1100 |  | 0 | CS ÚRS 2022 01 |  |  | snížená |  | 0 | 0.00011 | 0.121 | 0 | 0 | 16 | K | 2 |  |  |  | ROZPOCET | 0 | 0 | 0 | 0 | 0 | 2 | 0 | 16 | 405028775
| VV |  | "1NP" 800 |  | 800 | [13 empty] | VV | 2 | 2 | True | 0 | ROZPOCET
| VV |  | "2NP" 300 |  | 300 | [13 empty] | VV | 2 | 2 | True | 0 | ROZPOCET
| VV |  | Součet |  | 1100 | [13 empty] | VV | 2 | 4 | True | 1 | ROZPOCET
65 | K | 735511010 | Trubkové teplovodní podlahové vytápění rozvod v systémové desce potrubí polyethylen PE-Xa rozvodné potrubí 17x2 mm, rozteč 150 mm | m | 7600 |  | 0 | CS ÚRS 2022 01 |  |  | snížená |  | 0 | 0.00011 | 0.836 | 0 | 0 | 16 | K | 2 |  |  |  | ROZPOCET | 0 | 0 | 0 | 0 | 0 | 2 | 0 | 16 | -1785202744
| VV |  | "1NP" 4600 |  | 4600 | [13 empty] | VV | 2 | 2 | True | 0 | ROZPOCET
| VV |  | "2NP" 3000 |  | 3000 | [13 empty] | VV | 2 | 2 | True | 0 | ROZPOCET
| VV |  | Součet |  | 7600 | [13 empty] | VV | 2 | 4 | True | 1 | ROZPOCET
66 | K | 735511011 | Trubkové teplovodní podlahové vytápění rozvod v systémové desce potrubí polyethylen PE-Xa rozvodné potrubí 17x2 mm, rozteč 250 mm | m | 170 |  | 0 | CS ÚRS 2022 01 |  |  | snížená |  | 0 | 0.00011 | 0.0187 | 0 | 0 | 16 | K | 2 |  |  |  | ROZPOCET | 0 | 0 | 0 | 0 | 0 | 2 | 0 | 16 | -385310932
| VV |  | "1NP" 170 |  | 170 | [13 empty] | VV | 2 | 2 | True | 1 | ROZPOCET
67 | K | 735511026 | Trubkové teplovodní podlahové vytápění rozvod v systémové desce systémová deska s tepelnou izolací, celkové výšky 31 mm | m2 | 1300 |  | 0 | CS ÚRS 2022 01 |  |  | snížená |  | 0 | 0.00121 | 1.573 | 0 | 0 | 16 | K | 2 |  |  |  | ROZPOCET | 0 | 0 | 0 | 0 | 0 | 2 | 0 | 16 | -1706293639
68 | K | 735511062 | Trubkové teplovodní podlahové vytápění doplňkové prvky okrajový izolační pruh | m | 1300 |  | 0 | CS ÚRS 2022 01 |  |  | snížená |  | 0 | 6e-05 | 0.078 | 0 | 0 | 16 | K | 2 |  |  |  | ROZPOCET | 0 | 0 | 0 | 0 | 0 | 2 | 0 | 16 | -1669052121
69 | K | 735511063 | Trubkové teplovodní podlahové vytápění doplňkové prvky ochranná trubka | m | 500 |  | 0 | CS ÚRS 2022 01 |  |  | snížená |  | 0 | 0.0001 | 0.05 | 0 | 0 | 16 | K | 2 |  |  |  | ROZPOCET | 0 | 0 | 0 | 0 | 0 | 2 | 0 | 16 | -1300466219
70 | K | 735511064 | Trubkové teplovodní podlahové vytápění doplňkové prvky spárový (dilatační) profil | m | 130 |  | 0 | CS ÚRS 2022 01 |  |  | snížená |  | 0 | 6e-05 | 0.0078 | 0 | 0 | 16 | K | 2 |  |  |  | ROZPOCET | 0 | 0 | 0 | 0 | 0 | 2 | 0 | 16 | 261434704
71 | K | 735511073 | Trubkové teplovodní podlahové vytápění rozvod s uchycením ve vodící liště potrubí polybutylen rozvodné potrubí 18x2 mm, rozteč 150 mm | m | 850 |  | 0 | CS ÚRS 2022 01 |  |  | snížená |  | 0 | 0.00012 | 0.102 | 0 | 0 | 16 | K | 2 |  |  |  | ROZPOCET | 0 | 0 | 0 | 0 | 0 | 2 | 0 | 16 | 142615023
| VV |  | "1NP" 850 |  | 850 | [13 empty] | VV | 2 | 2 | True | 1 | ROZPOCET
72 | K | 735511085 | Trubkové teplovodní podlahové vytápění rozdělovače mosazné s průtokoměry šestiokruhové | kus | 1 |  | 0 | CS ÚRS 2022 01 |  |  | snížená |  | 0 | 0.0048 | 0.0048 | 0 | 0 | 16 | K | 2 |  |  |  | ROZPOCET | 0 | 0 | 0 | 0 | 0 | 2 | 0 | 16 | -1353525937
73 | K | 735511086 | Trubkové teplovodní podlahové vytápění rozdělovače mosazné s průtokoměry sedmiokruhové | kus | 2 |  | 0 | CS ÚRS 2022 01 |  |  | snížená |  | 0 | 0.0049 | 0.0098 | 0 | 0 | 16 | K | 2 |  |  |  | ROZPOCET | 0 | 0 | 0 | 0 | 0 | 2 | 0 | 16 | -770541609
74 | K | 735511087 | Trubkové teplovodní podlahové vytápění rozdělovače mosazné s průtokoměry osmiokruhové | kus | 2 |  | 0 | CS ÚRS 2022 01 |  |  | snížená |  | 0 | 0.00548 | 0.01096 | 0 | 0 | 16 | K | 2 |  |  |  | ROZPOCET | 0 | 0 | 0 | 0 | 0 | 2 | 0 | 16 | -552793664
75 | K | 735511088 | Trubkové teplovodní podlahové vytápění rozdělovače mosazné s průtokoměry devítiokruhové | kus | 4 |  | 0 | CS ÚRS 2022 01 |  |  | snížená |  | 0 | 0.0061 | 0.0244 | 0 | 0 | 16 | K | 2 |  |  |  | ROZPOCET | 0 | 0 | 0 | 0 | 0 | 2 | 0 | 16 | -28103129
76 | K | 735511103 | Trubkové teplovodní podlahové vytápění skříně rozdělovače pod omítku, pro rozdělovač s počtem okruhů 6-9 | kus | 9 |  | 0 | CS ÚRS 2022 01 |  |  | snížená |  | 0 | 0.0132 | 0.1188 | 0 | 0 | 16 | K | 2 |  |  |  | ROZPOCET | 0 | 0 | 0 | 0 | 0 | 2 | 0 | 16 | 1411183368
77 | K | 735511138 | Trubkové teplovodní podlahové vytápění připojovací šroubení rozdělovače, potrubí 17x2,0 mm | kus | 130 |  | 0 | CS ÚRS 2022 01 |  |  | snížená |  | 0 | 7e-05 | 0.0091 | 0 | 0 | 16 | K | 2 |  |  |  | ROZPOCET | 0 | 0 | 0 | 0 | 0 | 2 | 0 | 16 | -1397485786
78 | K | 735511139 | Trubkové teplovodní podlahové vytápění připojovací šroubení rozdělovače, potrubí 18x2,0 mm | kus | 14 |  | 0 | CS ÚRS 2022 01 |  |  | snížená |  | 0 | 7e-05 | 0.00098 | 0 | 0 | 16 | K | 2 |  |  |  | ROZPOCET | 0 | 0 | 0 | 0 | 0 | 2 | 0 | 16 | 1021278362
79 | K | 998735101 | Přesun hmot pro otopná tělesa stanovený z hmotnosti přesunovaného materiálu vodorovná dopravní vzdálenost do 50 m v objektech výšky do 6 m | t | 3.297 |  | 0 | CS ÚRS 2022 01 |  |  | snížená |  | 0 | 0 | 0 | 0 | 0 | 16 | K | 2 |  |  |  | ROZPOCET | 0 | 0 | 0 | 0 | 0 | 2 | 0 | 16 | 2135973055
| D | HZS | Hodinové zúčtovací sazby |  |  |  | 0 | [5 empty] | 0 |  | 0 |  | 0 | 4 | D | 0 |  |  |  | ROZPOCET | [6 empty] | 0
80 | K | HZS2212 | Hodinové zúčtovací sazby profesí PSV provádění stavebních instalací instalatér odborný | hod | 30 |  | 0 | CS ÚRS 2022 01 |  |  | snížená |  | 0 | 0 | 0 | 0 | 0 | 512 | K | 1 |  |  |  | ROZPOCET | 0 | 0 | 0 | 0 | 0 | 2 | 0 | 512 | 1519794112

## Objekt A - c - Vzduchotec...
[9 empty] | >> skryté sloupce << | [9 empty] | {3a49c093-992b-4a8d-a82a-eb987cb3ad0e}
1
| KRYCÍ LIST SOUPISU PRACÍ | [8 empty] | v --- níže se nacházejí doplnkové a pomocné údaje k sestavám --- v | [8 empty] | False
Stavba:
Rozvoj komunitních sociálních služeb DOZP v lokalitě Jičín - aktualizace PD - změna PD 11/2022
Objekt:
Objekt A - c - Vzduchotechnika
| KSO: |  |  |  |  | CC-CZ:
| Místo: |  | Jičín |  |  | Datum: | 15. 3. 2022
| Zadavatel: |  |  |  |  | IČ:
DIČ:
| Uchazeč: |  |  |  |  | IČ: | Vyplň údaj
|  | Vyplň údaj |  |  |  | DIČ: | Vyplň údaj
| Projektant: |  |  |  |  | IČ:
DIČ:
| Zpracovatel: |  |  |  |  | IČ:
DIČ:
Poznámka:
| Cena bez DPH | [5 empty] | 0
|  |  | Základ daně |  |  | Sazba daně | Výše daně
| DPH | základní | 0 |  |  | 21% | 0
|  | snížená | 0 |  |  | 15% | 0
|  | zákl. přenesená | 0 |  |  | 21% | 0
|  | sníž. přenesená | 0 |  |  | 15% | 0
|  | nulová | 0 |  |  | 0% | 0
| Cena s DPH |  |  | v | CZK |  | 0
| Projektant |  |  | Zpracovatel
| Datum a podpis: |  | Razítko | Datum a podpis: |  |  | Razítko
| Objednavatel |  |  | Uchazeč
| Datum a podpis: |  | Razítko | Datum a podpis: |  |  | Razítko
REKAPITULACE ČLENĚNÍ SOUPISU PRACÍ
Stavba:
Rozvoj komunitních sociálních služeb DOZP v lokalitě Jičín - aktualizace PD - změna PD 11/2022
Objekt:
Objekt A - c - Vzduchotechnika
Místo: |  |  | Jičín |  |  | Datum: | 15. 3. 2022
Zadavatel: | [5 empty] | Projektant:
Uchazeč: |  |  | Vyplň údaj |  |  | Zpracovatel:
Kód dílu - Popis | [6 empty] | Cena celkem [CZK]
Náklady ze soupisu prací | [6 empty] | 0 | [12 empty] | -1
| PSV - Práce a dodávky PSV | [5 empty] | 0
| 751 - Vzduchotechnika | [5 empty] | 0
| HZS - Hodinové zúčtovací sazby | [5 empty] | 0
SOUPIS PRACÍ
Stavba:
Rozvoj komunitních sociálních služeb DOZP v lokalitě Jičín - aktualizace PD - změna PD 11/2022
Objekt:
Objekt A - c - Vzduchotechnika
Místo: |  |  | Jičín |  |  | Datum: | 15. 3. 2022
Zadavatel: | [5 empty] | Projektant:
Uchazeč: |  |  | Vyplň údaj |  |  | Zpracovatel:
PČ | Typ | Kód | Popis | MJ | Množství | J.cena [CZK] | Cena celkem [CZK] | Cenová soustava |  |  | DPH | J. Nh [h] | Nh celkem [h] | J. hmotnost [t] | Hmotnost celkem [t] | J. suť [t] | Suť Celkem [t]
Náklady soupisu celkem | [6 empty] | 0 | [5 empty] | 0 |  | 1.1535 |  | 0 |  | D | -1 | [10 empty] | 0
| D | PSV | Práce a dodávky PSV |  |  |  | 0 | [5 empty] | 0 |  | 1.1535 |  | 0 | 2 | D | 0 |  |  |  | ROZPOCET | [6 empty] | 0
| D | 751 | Vzduchotechnika |  |  |  | 0 | [5 empty] | 0 |  | 1.1535 |  | 0 | 2 | D | 1 |  |  |  | ROZPOCET | [6 empty] | 0
1 | K | 751111012 | Montáž ventilátoru axiálního nízkotlakého nástěnného základního, průměru přes 100 do 200 mm | kus | 3 |  | 0 | CS ÚRS 2022 01 |  |  | snížená |  | 0 | 0 | 0 | 0 | 0 | 16 | K | 2 |  |  |  | ROZPOCET | 0 | 0 | 0 | 0 | 0 | 2 | 0 | 16 | -1404660263
2 | M | 42914120 | ventilátor axiální stěnový skříň z plastu IP44 35W D 150mm | kus | 3 |  | 0 | CS ÚRS 2022 01 |  |  | snížená |  | 0 | 0.0009 | 0.0027 | 0 | 0 | 32 | M | 2 |  |  |  | ROZPOCET | 0 | 0 | 0 | 0 | 0 | 2 | 0 | 16 | 1611112422
3 | K | 751111271 | Montáž ventilátoru axiálního středotlakého potrubního základního, průměru do 200 mm | kus | 3 |  | 0 | CS ÚRS 2022 01 |  |  | snížená |  | 0 | 0 | 0 | 0 | 0 | 16 | K | 2 |  |  |  | ROZPOCET | 0 | 0 | 0 | 0 | 0 | 2 | 0 | 16 | 459139702
4 | M | 42914524 | ventiláor axiální diagonální potrubní dvouotáčkový plastový IP44 připojení D 100mm | kus | 1 |  | 0 | CS ÚRS 2022 01 |  |  | snížená |  | 0 | 0.002 | 0.002 | 0 | 0 | 32 | M | 2 |  |  |  | ROZPOCET | 0 | 0 | 0 | 0 | 0 | 2 | 0 | 16 | 523574976
5 | M | 42914525 | ventiláor axiální diagonální potrubní dvouotáčkový plastový IP44 připojení D 125mm | kus | 2 |  | 0 | CS ÚRS 2022 01 |  |  | snížená |  | 0 | 0.002 | 0.004 | 0 | 0 | 32 | M | 2 |  |  |  | ROZPOCET | 0 | 0 | 0 | 0 | 0 | 2 | 0 | 16 | -1736633657
6 | K | 751322011 | Montáž talířových ventilů, anemostatů, dýz talířového ventilu, průměru do 100 mm | kus | 20 |  | 0 | CS ÚRS 2022 01 |  |  | snížená |  | 0 | 0 | 0 | 0 | 0 | 16 | K | 2 |  |  |  | ROZPOCET | 0 | 0 | 0 | 0 | 0 | 2 | 0 | 16 | 577973656
7 | M | 42972201 | ventil talířový pro přívod a odvod vzduchu plastový D 100mm | kus | 20 |  | 0 | CS ÚRS 2022 01 |  |  | snížená |  | 0 | 0.0002 | 0.004 | 0 | 0 | 32 | M | 2 |  |  |  | ROZPOCET | 0 | 0 | 0 | 0 | 0 | 2 | 0 | 16 | 1452457982
8 | K | 751322012 | Montáž talířových ventilů, anemostatů, dýz talířového ventilu, průměru přes 100 do 200 mm | kus | 12 |  | 0 | CS ÚRS 2022 01 |  |  | snížená |  | 0 | 0 | 0 | 0 | 0 | 16 | K | 2 |  |  |  | ROZPOCET | 0 | 0 | 0 | 0 | 0 | 2 | 0 | 16 | 64193308
9 | M | 42972202 | ventil talířový pro přívod a odvod vzduchu plastový D 125mm | kus | 12 |  | 0 | CS ÚRS 2022 01 |  |  | snížená |  | 0 | 0.0002 | 0.0024 | 0 | 0 | 32 | M | 2 |  |  |  | ROZPOCET | 0 | 0 | 0 | 0 | 0 | 2 | 0 | 16 | -1632135297
10 | K | 751344112 | Montáž tlumičů hluku pro kruhové potrubí, průměru přes 100 do 200 mm | kus | 4 |  | 0 | CS ÚRS 2022 01 |  |  | snížená |  | 0 | 0 | 0 | 0 | 0 | 16 | K | 2 |  |  |  | ROZPOCET | 0 | 0 | 0 | 0 | 0 | 2 | 0 | 16 | 781926032
11 | M | 42976006 | tlumič hluku kruhový Pz, D 200mm, l=1000mm | kus | 4 |  | 0 | CS ÚRS 2022 01 |  |  | snížená |  | 0 | 0.0039 | 0.0156 | 0 | 0 | 32 | M | 2 |  |  |  | ROZPOCET | 0 | 0 | 0 | 0 | 0 | 2 | 0 | 16 | -2088807645
12 | K | 751355011 | Montáž ohřívačů, chladičů, eliminátorů kapek ohřívače elektrického, na potrubí průměru do 200 mm | kus | 7 |  | 0 | CS ÚRS 2022 01 |  |  | snížená |  | 0 | 0 | 0 | 0 | 0 | 16 | K | 2 |  |  |  | ROZPOCET | 0 | 0 | 0 | 0 | 0 | 2 | 0 | 16 | 188795744
13 | M | 42956040 | ohřívač vzduchu elektrický bez integrované regulace D 160mm, 0,5 - 2,0kW | kus | 7 |  | 0 | CS ÚRS 2022 01 |  |  | snížená |  | 0 | 0.003 | 0.021 | 0 | 0 | 32 | M | 2 |  |  |  | ROZPOCET | 0 | 0 | 0 | 0 | 0 | 2 | 0 | 16 | -617765885
14 | K | 751377011 | Montáž odsávacích stropů, zákrytů odsávacího zákrytu (digestoř) bytového vestavěného | kus | 2 |  | 0 | CS ÚRS 2022 01 |  |  | snížená |  | 0 | 0 | 0 | 0 | 0 | 16 | K | 2 |  |  |  | ROZPOCET | 0 | 0 | 0 | 0 | 0 | 2 | 0 | 16 | 1664345312
15 | K | 751398011 | Montáž ostatních zařízení větrací mřížky na kruhové potrubí, průměru do 100 mm | kus | 1 |  | 0 | CS ÚRS 2022 01 |  |  | snížená |  | 0 | 0 | 0 | 0 | 0 | 16 | K | 2 |  |  |  | ROZPOCET | 0 | 0 | 0 | 0 | 0 | 2 | 0 | 16 | 69905766
16 | M | 42972835 | mřížka větrací kruhová nerezová se síťkou D 100mm | kus | 1 |  | 0 | CS ÚRS 2022 01 |  |  | snížená |  | 0 | 0.0002 | 0.0002 | 0 | 0 | 32 | M | 2 |  |  |  | ROZPOCET | 0 | 0 | 0 | 0 | 0 | 2 | 0 | 16 | -1974174592
17 | K | 751398012 | Montáž ostatních zařízení větrací mřížky na kruhové potrubí, průměru přes 100 do 200 mm | kus | 4 |  | 0 | CS ÚRS 2022 01 |  |  | snížená |  | 0 | 0 | 0 | 0 | 0 | 16 | K | 2 |  |  |  | ROZPOCET | 0 | 0 | 0 | 0 | 0 | 2 | 0 | 16 | -1722685287
18 | M | 42972887 | mřížka větrací kruhová nerezová se síťkou a krytem D 125mm | kus | 4 |  | 0 | CS ÚRS 2022 01 |  |  | snížená |  | 0 | 0.00034 | 0.00136 | 0 | 0 | 32 | M | 2 |  |  |  | ROZPOCET | 0 | 0 | 0 | 0 | 0 | 2 | 0 | 16 | 98241108
19 | K | 751398102 | Montáž ostatních zařízení uzavírací klapky do kruhového potrubí bez příruby, průměru přes 100 do 200 mm | kus | 20 |  | 0 | CS ÚRS 2022 01 |  |  | snížená |  | 0 | 0 | 0 | 0 | 0 | 16 | K | 2 |  |  |  | ROZPOCET | 0 | 0 | 0 | 0 | 0 | 2 | 0 | 16 | 208475356
20 | K | 751398171 | Montáž ostatních zařízení kondenzačního kusu pro kruhová potrubí kovová, průměru přes 100 do 200 mm | kus | 3 |  | 0 | CS ÚRS 2022 01 |  |  | snížená |  | 0 | 0 | 0 | 0 | 0 | 16 | K | 2 |  |  |  | ROZPOCET | 0 | 0 | 0 | 0 | 0 | 2 | 0 | 16 | -2025766554
21 | M | 42981937 | kus kondenzační Pz D 150mm | kus | 3 |  | 0 | CS ÚRS 2022 01 |  |  | snížená |  | 0 | 0.0003 | 0.0009 | 0 | 0 | 32 | M | 2 |  |  |  | ROZPOCET | 0 | 0 | 0 | 0 | 0 | 2 | 0 | 16 | 1881530522
22 | K | 751510041 | Vzduchotechnické potrubí z pozinkovaného plechu kruhové, trouba spirálně vinutá bez příruby, průměru do 100 mm | m | 10 |  | 0 | CS ÚRS 2022 01 |  |  | snížená |  | 0 | 0.00167 | 0.0167 | 0 | 0 | 16 | K | 2 |  |  |  | ROZPOCET | 0 | 0 | 0 | 0 | 0 | 2 | 0 | 16 | -719999016
23 | K | 751510042 | Vzduchotechnické potrubí z pozinkovaného plechu kruhové, trouba spirálně vinutá bez příruby, průměru přes 100 do 200 mm | m | 130 |  | 0 | CS ÚRS 2022 01 |  |  | snížená |  | 0 | 0.00344 | 0.4472 | 0 | 0 | 16 | K | 2 |  |  |  | ROZPOCET | 0 | 0 | 0 | 0 | 0 | 2 | 0 | 16 | -481316213
24 | K | 751514776 | Montáž protidešťové stříšky nebo výfukové hlavice do plechového potrubí kruhové bez příruby, průměru přes 100 do 200 mm | kus | 5 |  | 0 | CS ÚRS 2022 01 |  |  | snížená |  | 0 | 0 | 0 | 0 | 0 | 16 | K | 2 |  |  |  | ROZPOCET | 0 | 0 | 0 | 0 | 0 | 2 | 0 | 16 | 865297870
25 | M | 42981023 | výfuková hlavice Pz D 150mm | kus | 3 |  | 0 | CS ÚRS 2022 01 |  |  | snížená |  | 0 | 0.0005 | 0.0015 | 0 | 0 | 32 | M | 2 |  |  |  | ROZPOCET | 0 | 0 | 0 | 0 | 0 | 2 | 0 | 16 | -316920
26 | K | 751537132 | Montáž potrubí ohebného kruhového izolovaného minerální vatou z Al folie, průměru přes 100 do 200 mm | m | 30 |  | 0 | CS ÚRS 2022 01 |  |  | snížená |  | 0 | 0 | 0 | 0 | 0 | 16 | K | 2 |  |  |  | ROZPOCET | 0 | 0 | 0 | 0 | 0 | 2 | 0 | 16 | 1745722622
27 | M | 42981711 | hadice ohebná z Al s tepelnou izolací 25mm, délka 10m D 102mm | kus | 3 |  | 0 | CS ÚRS 2022 01 |  |  | snížená |  | 0 | 0.0053 | 0.0159 | 0 | 0 | 32 | M | 2 |  |  |  | ROZPOCET | 0 | 0 | 0 | 0 | 0 | 2 | 0 | 16 | -1727240789
| VV |  | 30*0,1 'Přepočtené koeficientem množství |  | 3 | [13 empty] | VV | 2 | 2 | False | 1 | ROZPOCET
28 | K | 751572031 | Závěs kruhového potrubí na montovanou konstrukci z nosníku, kotvenou do betonu průměru potrubí do 100 mm | m | 10 |  | 0 | CS ÚRS 2022 01 |  |  | snížená |  | 0 | 0.00058 | 0.0058 | 0 | 0 | 16 | K | 2 |  |  |  | ROZPOCET | 0 | 0 | 0 | 0 | 0 | 2 | 0 | 16 | -742746315
29 | K | 751572032 | Závěs kruhového potrubí na montovanou konstrukci z nosníku, kotvenou do betonu průměru potrubí přes 100 do 200 mm | m | 130 |  | 0 | CS ÚRS 2022 01 |  |  | snížená |  | 0 | 0.0007 | 0.091 | 0 | 0 | 16 | K | 2 |  |  |  | ROZPOCET | 0 | 0 | 0 | 0 | 0 | 2 | 0 | 16 | 1422334398
30 | K | 751572102 | Závěs kruhového potrubí pomocí objímky, kotvené do betonu průměru potrubí přes 100 do 200 mm | m | 30 |  | 0 | CS ÚRS 2022 01 |  |  | snížená |  | 0 | 0.00022 | 0.0066 | 0 | 0 | 16 | K | 2 |  |  |  | ROZPOCET | 0 | 0 | 0 | 0 | 0 | 2 | 0 | 16 | 2089369303
31 | K | 751581211 | Protipožární ochrana vzduchotechnického potrubí dodatečný obklad přímého potrubí čtyřhranného, požární odolnost EI 30 | m2 | 5 |  | 0 | CS ÚRS 2022 01 |  |  | snížená |  | 0 | 0.01602 | 0.0801 | 0 | 0 | 16 | K | 2 |  |  |  | ROZPOCET | 0 | 0 | 0 | 0 | 0 | 2 | 0 | 16 | 174084591
32 | K | 751611114 | Montáž vzduchotechnické jednotky s rekuperací tepla centrální stojaté s výměnou vzduchu přes 300 do 500 m3/h | kus | 1 |  | 0 | CS ÚRS 2022 01 |  |  | snížená |  | 0 | 0 | 0 | 0 | 0 | 16 | K | 2 |  |  |  | ROZPOCET | 0 | 0 | 0 | 0 | 0 | 2 | 0 | 16 | 1693859851
33 | K | 751613113 | Montáž ostatních zařízení dodatečné izolace potrubí kruhového izolačním návlekem | m | 125 |  | 0 | CS ÚRS 2022 01 |  |  | snížená |  | 0 | 0 | 0 | 0 | 0 | 16 | K | 2 |  |  |  | ROZPOCET | 0 | 0 | 0 | 0 | 0 | 2 | 0 | 16 | -2067041795
34 | M | 63152503 | návlek tepelně izolační tl 25mm s hliníkovým laminátem pro VZT potrubí, délka 10m D 127mm | kus | 3 |  | 0 | CS ÚRS 2022 01 |  |  | snížená |  | 0 | 0.0067 | 0.0201 | 0 | 0 | 32 | M | 2 |  |  |  | ROZPOCET | 0 | 0 | 0 | 0 | 0 | 2 | 0 | 16 | 348843892
35 | M | 63152505 | návlek tepelně izolační tl 25mm s hliníkovým laminátem pro VZT potrubí, délka 10m D 160mm | kus | 8 |  | 0 | CS ÚRS 2022 01 |  |  | snížená |  | 0 | 0.0093 | 0.0744 | 0 | 0 | 32 | M | 2 |  |  |  | ROZPOCET | 0 | 0 | 0 | 0 | 0 | 2 | 0 | 16 | 792357998
36 | M | 63152506 | návlek tepelně izolační tl 25mm s hliníkovým laminátem pro VZT potrubí, délka 10m D 203mm | kus | 2 |  | 0 | CS ÚRS 2022 01 |  |  | snížená |  | 0 | 0.0105 | 0.021 | 0 | 0 | 32 | M | 2 |  |  |  | ROZPOCET | 0 | 0 | 0 | 0 | 0 | 2 | 0 | 16 | -209953527
37 | K | 751614121 | Montáž monitorovacího, řídícího a ovládacího zařízení čidla CO2 | kus | 7 |  | 0 | CS ÚRS 2022 01 |  |  | snížená |  | 0 | 0 | 0 | 0 | 0 | 16 | K | 2 |  |  |  | ROZPOCET | 0 | 0 | 0 | 0 | 0 | 2 | 0 | 16 | -677565425
38 | K | 751614130 | Montáž monitorovacího, řídícího a ovládacího zařízení regulace, ovladače, dotykového ovladače, mechanického ovladače VZT jednotky na omítku | kus | 7 |  | 0 | CS ÚRS 2022 01 |  |  | snížená |  | 0 | 0 | 0 | 0 | 0 | 16 | K | 2 |  |  |  | ROZPOCET | 0 | 0 | 0 | 0 | 0 | 2 | 0 | 16 | 474749046
39 | K | 751691111 | Zaregulování systému vzduchotechnického zařízení za 1 koncový (distribuční) prvek | kus | 32 |  | 0 | CS ÚRS 2022 01 |  |  | snížená |  | 0 | 0 | 0 | 0 | 0 | 16 | K | 2 |  |  |  | ROZPOCET | 0 | 0 | 0 | 0 | 0 | 2 | 0 | 16 | 1853784830
40 | K | 751711111 | Montáž klimatizační jednotky vnitřní nástěnné o výkonu (pro objem místnosti) do 3,5 kW (do 35 m3) | kus | 1 |  | 0 | CS ÚRS 2022 01 |  |  | snížená |  | 0 | 0 | 0 | 0 | 0 | 16 | K | 2 |  |  |  | ROZPOCET | 0 | 0 | 0 | 0 | 0 | 2 | 0 | 16 | -1995995710
41 | M | 42952001 | jednotka klimatizační nástěnná o výkonu do 3,5kW | kus | 1 |  | 0 | CS ÚRS 2022 01 |  |  | snížená |  | 0 | 0.029 | 0.029 | 0 | 0 | 32 | M | 2 |  |  |  | ROZPOCET | 0 | 0 | 0 | 0 | 0 | 2 | 0 | 16 | 1111044331
42 | K | 751721111 | Montáž klimatizační jednotky venkovní jednofázové napájení do 2 vnitřních jednotek | kus | 2 |  | 0 | CS ÚRS 2022 01 |  |  | snížená |  | 0 | 0 | 0 | 0 | 0 | 16 | K | 2 |  |  |  | ROZPOCET | 0 | 0 | 0 | 0 | 0 | 2 | 0 | 16 | 2001143771
43 | M | 42952015 | jednotka klimatizační venkovní jednofázové napájení do 2 vnitřních jednotek o výkonu do 5,5kW | kus | 2 |  | 0 | CS ÚRS 2022 01 |  |  | snížená |  | 0 | 0.05 | 0.1 | 0 | 0 | 32 | M | 2 |  |  |  | ROZPOCET | 0 | 0 | 0 | 0 | 0 | 2 | 0 | 16 | 1832227091
44 | K | 751791122 | Montáž napojovacího potrubí měděného předizolované dvojice, D mm (") 6-12 (1/4"-1/2") | m | 30 |  | 0 | CS ÚRS 2022 01 |  |  | snížená |  | 0 | 0 | 0 | 0 | 0 | 16 | K | 2 |  |  |  | ROZPOCET | 0 | 0 | 0 | 0 | 0 | 2 | 0 | 16 | 1568055986
45 | M | 42981914 | trubka dvojitě předizolovaná Cu 1/4" -1/2" (6-12 mm), stěna tl 0,8/0,8mm, izolace 9 mm | m | 30 |  | 0 | CS ÚRS 2022 01 |  |  | snížená |  | 0 | 0.001 | 0.03 | 0 | 0 | 32 | M | 2 |  |  |  | ROZPOCET | 0 | 0 | 0 | 0 | 0 | 2 | 0 | 16 | 1842279156
| VV |  | 29,126213592233*1,03 'Přepočtené koeficientem množství |  | 30 | [13 empty] | VV | 2 | 2 | False | 1 | ROZPOCET
46 | K | 751791301 | Montáž napojovacího potrubí měděného zkouška těsnosti potrubí | hod | 2 |  | 0 | CS ÚRS 2022 01 |  |  | snížená |  | 0 | 0 | 0 | 0 | 0 | 16 | K | 2 |  |  |  | ROZPOCET | 0 | 0 | 0 | 0 | 0 | 2 | 0 | 16 | 388159437
47 | K | 751793001 | Doplnění chladiva do systému | kg | 10 |  | 0 | CS ÚRS 2022 01 |  |  | snížená |  | 0 | 0 | 0 | 0 | 0 | 16 | K | 2 |  |  |  | ROZPOCET | 0 | 0 | 0 | 0 | 0 | 2 | 0 | 16 | 1676605161
48 | M | 10892004 | chladivo R32 9kg | kg | 10 |  | 0 | CS ÚRS 2022 01 |  |  | snížená |  | 0 | 0.001 | 0.01 | 0 | 0 | 32 | M | 2 |  |  |  | ROZPOCET | 0 | 0 | 0 | 0 | 0 | 2 | 0 | 16 | 880398592
49 | K | 751999001 | SACÍ A VÝFUKOVÉ KOLENO SE SÍTEM - D200 | kus | 2 |  | 0 |  |  |  | snížená |  | 0 | 0 | 0 | 0 | 0 | 16 | K | 2 |  |  |  | ROZPOCET | 0 | 0 | 0 | 0 | 0 | 2 | 0 | 16 | 1172077383
50 | K | 751999002 | Požární klapka D200 | kus | 4 |  | 0 |  |  |  | snížená |  | 0 | 0 | 0 | 0 | 0 | 16 | K | 2 |  |  |  | ROZPOCET | 0 | 0 | 0 | 0 | 0 | 2 | 0 | 16 | 1220835157
51 | K | 751999003 | Požární klapka D160 | kus | 4 |  | 0 |  |  |  | snížená |  | 0 | 0 | 0 | 0 | 0 | 16 | K | 2 |  |  |  | ROZPOCET | 0 | 0 | 0 | 0 | 0 | 2 | 0 | 16 | -1292684099
52 | K | 751999004 | Požární klapka D125 | kus | 12 |  | 0 |  |  |  | snížená |  | 0 | 0 | 0 | 0 | 0 | 16 | K | 2 |  |  |  | ROZPOCET | 0 | 0 | 0 | 0 | 0 | 2 | 0 | 16 | -1535744981
53 | K | 751999010 | Vzduchotechnické jednotka 1A - 330m3/hod včetně příslušenství a Smart Boxů: Vzduchotechnická část: Jednotka splňuje ErP (Ecodesign) - nařízení EU 1253/2014, platné od 1.1.2016 i 1.1.2018 A100605 VZT jednotka 1 ks A102305 Me.106.EC1 (500M,ME) - EC 1 ks A103305 Mi.106.EC1 (500M,ME) - EC 1 ks A104405 S3.B_protiproudý rekuperační výměník (500M,ME) 1 ks A105111 provedení 11 (parapetní) 1 ks A105000 konfigurace 0 1 ks A106002 Fe.K4_filtr přívod kazetový třída G4 (500M,ME) 1 ks A106202 Fi.K4_filtr odtah kazetový třída G4 (500M,ME) 1 ks A130505 B.x_by-pass (500M,ME) 1 ks A117005 E.1800_elektrický ohřívač (500M,ME) 1 ks A113303 CHF.3_přímý chladič (500M,ME) 1 ks A119000 pořadí registrů: 1. topení - 2. chlazení 1 ks A131061 H.D200_kruh. hrdlo (pr. 200) - e1 1 ks A131010 H.200/250_obdélníkové hrdlo - e2 1 ks A131061 H.D200_kruh. hrdlo (pr. 200) - i1 1 ks A131010 H.200/250_obdélníkové hrdlo - i2 1 ks A130086 Ke.D200.x_uz. klapka kruh. přívod (pr. 200) 1 ks A130286 Ki.D200.x_uz. klapka kruh. odtah (pr. 200) 1 ks A131160 H.D200.P_příplatek pružná manžeta kruh. (pr. 200) 1 ks A131110 H.200/250.P_příplatek pružná manžeta obd. 2 ks A139501 dodávka jednotky vcelku Příslušenství (měření a regulace, regulační prvky) A140333 CM 24 (by-passová klapka) 1 ks A140333 CM 24 (uzavírací klapka e1) 1 ks A140333 CM 24 (uzavírací klapka i1) 1 ks A131402 vývod kondenzátu pr. 16/22 (plast) - mimo podstropních 2 ks A139024 podstavné nohy / závěsy (4 ks) - 500-1000M,500-1100ME,1100F2,650-1100F3 1 ks A142932 RD5 230V-EC / 230V-EC (500-1500M,ME), vč. ethernet připojení 1 ks A170285 RD4-IO (expandér pro RD4, RD5) 1 ks A140001 manostat filtru e1 (PFe, 0-500 Pa) 1 ks A140002 manostat filtru i1 (PFi, 0-500 Pa) 1 ks A140104 SW hlavní vypínač (všechny velikosti jednotek, všechny regulace) 1 ks A170130 CP Touch (B) - dotykový barevný ovládací panel (pro regulaci RD5, barva bílá) 1ks Ostatní A700901 RB951G - router VAV systému větrání 1 ks A700906 24-PORTŮ TP-Link TL-SF1024D - switch VAV systému ATREA 1 ks Pozice: SMART box SB. A701012 SMART box UNI 125 (Přívodní část) 6 ks A701012 SMART box UNI 125 (Odvodní část) 6 ks A161200 EPO-PTC 160/0,4 6 ks A701000 SMART box RD5 6 ks A170130 CP Touch (B) - dotykový barevný ovládací panel (pro regulaci RD5, barva bílá) 6 ks A142319 ADS CO2 24 - čidlo CO2, prostorové 6 ks A142203 ADS 120 (kanálové čidlo teploty vzduchu) 6 ks Pozice: SMART box SB1 A701016 SMART box UNI 160 (Přívodní část) 1 ks A701016 SMART box UNI 160 (Odvodní část) 1 ks A161200 EPO-PTC 160/0,4 1 ks A701000 SMART box RD5 1 ks A170130 CP Touch (B) - dotykový barevný ovládací panel (pro regulaci RD5, barva bílá) 1 ks A142319 ADS CO2 24 - čidlo CO2, prostorové 1 ks A142203 ADS 120 (kanálové čidlo teploty vzduchu) 1 ks | soubor | 1 |  | 0 |  |  |  | snížená |  | 0 | 0.15 | 0.15 | 0 | 0 | 16 | K | 2 |  |  |  | ROZPOCET | 0 | 0 | 0 | 0 | 0 | 2 | 0 | 16 | 973636647
54 | K | 751999011 | Zprovoznění a zaregulování systému s boxy | kus | 7 |  | 0 |  |  |  | snížená |  | 0 | 0 | 0 | 0 | 0 | 16 | K | 2 |  |  |  | ROZPOCET | 0 | 0 | 0 | 0 | 0 | 2 | 0 | 16 | -1322000365
55 | K | 751999012 | Kit pro přímý výpar chlazení VZT | kus | 1 |  | 0 |  |  |  | snížená |  | 0 | 0 | 0 | 0 | 0 | 16 | K | 2 |  |  |  | ROZPOCET | 0 | 0 | 0 | 0 | 0 | 2 | 0 | 16 | 892246679
56 | K | 998751101 | Přesun hmot pro vzduchotechniku stanovený z hmotnosti přesunovaného materiálu vodorovná dopravní vzdálenost do 100 m v objektech výšky do 12 m | t | 1.153 |  | 0 | CS ÚRS 2022 01 |  |  | snížená |  | 0 | 0 | 0 | 0 | 0 | 16 | K | 2 |  |  |  | ROZPOCET | 0 | 0 | 0 | 0 | 0 | 2 | 0 | 16 | 445812410
| D | HZS | Hodinové zúčtovací sazby |  |  |  | 0 | [5 empty] | 0 |  | 0 |  | 0 | 4 | D | 0 |  |  |  | ROZPOCET | [6 empty] | 0
57 | K | HZS3211 | Hodinové zúčtovací sazby montáží technologických zařízení na stavebních objektech montér vzduchotechniky a chlazení | hod | 50 |  | 0 | CS ÚRS 2022 01 |  |  | snížená |  | 0 | 0 | 0 | 0 | 0 | 512 | K | 1 |  |  |  | ROZPOCET | 0 | 0 | 0 | 0 | 0 | 2 | 0 | 512 | 2121993152

## Ú-EL-A
Výkaz výměr - Specifikace
Elektroinstalace
Akce:
Rozvoj komunitních sociálních služeb DOZP v lokalitě Jičín
0
Investor:
KRÁLOVÉHRADECKÝ KRAJ, Pivovarské náměstí 1245, 500 03 Hradec Králové
Aktualizace PD 11/2022
Výkaz výměr - Specifikace neobsahuje :
- dodávku a montáž VZT a Klima zařízení (pouze připojení)
- dodávku a montáž ÚT zařízení (pouze připojení)
- výkopové práce pro zemnič a kabely NN, konečné úpravy terénu ve stavbou zasažené části
- připojovací poplatky za rezervovaný příkon
- dodávku a montáž ZTI (pouze připojení)
- televizní a satelitní přijímače
- A/V techniku - pouze příprava
- aktivní prvky pro připojení k telekominikační síti a aktivační poplatky
-
Poznámka :
Je-li v rozpočtu (nebo ve výkazu) uveden výrobek nebo konstrukce či její prvek ukazující na konkrétního výrobce je tuto skutečnost třeba jednoznačně chápat jako příklad z možných variant z důvodu jasné specifikace technické a uživatelské parametrizace prvku, výrobku, systému nebo konstrukce s tím, že konečné použití konkrétního výrobku, prvku, systému nebo konstrukce (z možné variace výrobců nebo dodavatelů) při průkazném splnění deklarovaných nebo popisem stanovených technických specifikací a technických a uživatelských standardů je na zhotoviteli stavby.
Cena položek je uvedena vč. recyklačních poplatků
Zásuvky a vypínače SIL jsou ve standardu instalací určených pro obytné místnosti s parametry uvedenými u té, které položky. Přístroje jsou dle vykázaných instalačních krabic určeny do standardu rozměrů 68 mm (+/-). U SLP zásuvek datových jsou strojky ve standardu kabeláže tzn. CAT6, u TV pak jako koncové. Přístroje jsou seskupeny do vícerámečkového provedení s jednotným designem krytek. U systému SE-PA jsou pak koncové prvky dané tím kterým výrobcem systému. Tzn. není vyžadován jednotný design společný pro SIL a SLP. Barevné provedení je výchozí, bílé. Může se stát, že v rámci vzorkování, v průběhu realizace, dojde u části nebo typu přístrojů k požadavku odlišného tónování.
Vypracoval : Roman Hladík
2022-11-07

## EL-A
| 1. Elektroinstalace - silnoproudá |  |  | materiál |  | montáž
č. | Název položky | jm | množství | kč/jm | celkem | kč/jm | celkem
1 | Krabice elinstalační plastová 6455-11P se svorkovnicí a víčkem nad omítku IP54 | ks | 10
2 | Krabice elinstalační plastová KP67/2 pod omítku prázdná | ks | 600
3 | Krabice elinstalační plastová KPR68 hluboká pod omítku prázdná | ks | 120
4 | Krabice elinstalační plastová KU 68-1902 s víčkem pod omítku - rozvodná | ks | 70
5 | Krabice elinstalační plastová KO97/5 prázdná s víčkem pod omítku rozvodná | ks | 80
6 | Krabice elinstalační plastová KT250 prázdná s víčkem pod omítku | ks | 5
7 | Krabice elektroinstalační plastová do zateplovacích systémů | ks | 30
8 | Krabice elektroinstalační podlahová vč. přísl. a krycí desky | ks | 1
9 | Trubka ohebná PVC, 320N, FX25 pod omítku samozhášivá | m | 40
10 | Trubka ohebná PVC, 320N, FX16 samozhášivá vč. kolen, spojek a příchytek | m | 20
11 | Trubka ohebná PVC, 320N, FX25 samozhášivá vč. kolen, spojek a příchytek | m | 10
12 | Trubka ohebná PVC, 320N, FX32 samozhášivá vč. kolen, spojek a příchytek | m | 10
13 | Trubka ohebná PVC, 320N, FX40 samozhášivá vč. kolen, spojek a příchytek | m | 20
14 | Trubka tuhá PVC, 320N, VRM16 samozhášivá vč. kolen, spojek a příchytek | m | 10
15 | Trubka tuhá PVC, 320N, VRM25 samozhášivá vč. kolen, spojek a příchytek | m | 20
16 | Trubka tuhá PVC, 320N, VRM32 samozhášivá vč. kolen, spojek a příchytek | m | 20
17 | Trubka tuhá PVC, 320N, VRM40 samozhášivá vč. kolen, spojek a příchytek | m | 30
18 | Lišta PVC 13x18 vč. kolen, spojek a koncovek | m | 5
19 | Lišta PVC 40x40 vč. kolen, spojek a koncovek | m | 20
20 | Kabelový žlab - drát 140x60 vč. příslušenství | m | 15
21 | Kabelový žlab - drát 60x60 vč. příslušenství | m | 15
22 | Kabel CXKH-R-O 2x2,5 | m | 100
23 | Kabel CXKH-R-O 3x1,5 | m | 150
24 | Kabel CXKH-R-J 3x1,5 | m | 2000
25 | Kabel CXKH-R-J 3x2,5 | m | 2400
26 | Kabel CXKH-R-J 5x1,5 | m | 2510
27 | Kabel CYKY-J 5x2,5 | m | 390
28 | Kabel CYKY-J 5x4 | m | 30
29 | Kabel CYKY-J 5x10 | m | 20
30 | Kabel SOLAR 1x6 (FVE) | m | 400
31 | Kabel H05VV-F 5Gx2,5 | m | 30
32 | Zásuvka 230V/16A pod om. IP20 otoč, clonky, dvojitá | ks | 142
33 | Zásuvka 230V/16A pod om. IP20, clonky, vč. rám. | ks | 132
34 | Zásuvka 230V/16A pod om. IP20, clonky, vč. rám. a sv. přep. | ks | 28
35 | Zásuvka 230V/16A pod om. IP44, clonky, vč. rám. | ks | 35
36 | Zásuvka 400V/16A po omítku IP44, 5p vč. krabice | ks | 1
37 | Vypínač řaz. 1 230V/10A pod omítku IP20 vč. kolébky a rám. | ks | 6
38 | Tlačítko řaz. 1/0 230V/10A pod omítku IP20 vč. kolébky a rám. | ks | 22
39 | Tlačítko řaz. 2x 1/0 230V/10A pod omítku IP20 vč. kolébky a rám. | ks | 67
40 | Spínač žaluziový mech. s blok. 1/0+1/0 230V/10A pod omítku IP20 vč. kolébky a rám. | ks | 43
41 | Vypínač řaz. 3 400V/16A pod omítku IP20 vč. kolébky, dout a rám. | ks | 3
42 | Tlačítko řaz 2x 1/0 230V/10A pod omítku IP44 | ks | 5
43 | Pohybový spínač 230V/10A IP20 180° pod. om., vč. rámečku | ks | 41
44 | Pohybový spínač 230V/10A IP44 180° | ks | 5
45 | Pomocné relé do el. krabice 230V/16A | ks | 26
46 | DALI Coupler 4x IN (do instalační krabice pod přístroj) | ks | 72
47 | DALI OUT 4xREL vč. instalační krabice | ks | 9
48 | DALI programování systému | kpl | 1
49 | Termostat IP44, 230V/10A nástěnný, venkovní, 3°C | ks | 2
50 | Vodič CY 4 zž | m | 170
51 | Vodič CY 6 zž | m | 170
52 | Vodič CY 10 zž | m | 170
53 | Vodič CY 16 zž | m | 120
54 | Vodiš CYA 25 zž | m | 50
55 | Požární ucpávky | set | 1
56 | Hlavní ochranná přípojnice | ks | 1
57 | Svorka pro pospojení vč. Cu pásku | ks | 70
58 | Ukončení kabelů do 4x10 | ks | 20
59 | Montáž připojení - ZTI - střešní vpusť | ks | 5
60 | Montáž připojení - ZTI - vana | ks | 2
61 | Montáž připojení - VZT - Ventilátor, digestoř | ks | 7
62 | Montáž připojení - VZT - Rekuperační jednotka | ks | 1
63 | Montáž připojení - VZT - VAV box | ks | 14
64 | Montáž připojení - UT - podl. rozdělovače | ks | 9
65 | Montáž připojení - KLIMA - venkovní jednotky | ks | 2
66 | Montáž připojení - Stavba - var. desky, myčky | ks | 3
67 | Montáž připojení - Stavba - pohon okna | ks | 22
68 | Montáž připojení - Stavba - předokenní žaluzie | ks | 24
69 | Montáž připojení - Stavba - aut. posuvné dveře | ks | 2
70 | Montáž připojení - Stavba - LivingWall | ks | 1
71 | Stavební sádra | kg | 160
72 |  |  |  |  | 0 |  | 0
73 | Drobný materiál (% z materálu) |  | 3 | % | 0
74 | Sekání prostupy a stavební přípomoce (% z montáží) |  | 15 | % |  |  | 0
75 | Celkem |  |  |  | 0 |  | 0
| 2. Elektroinstalace - napojení NN, rozváděčů, měření, venkovní obvody |  |  | materiál |  | montáž
č. | Název položky | jm | množství | kč/jm | celkem | kč/jm | celkem
76 | Kabel CYKY-J 4x50 | m | 95
77 | Kabel CYKY-J 4x25 | m | 30
78 | Kabel CYKY-J 5x16 | m | 165
79 | Kabel CYKY-J 5x10 | m | 100
80 | Kabel CYKY-J 5x2,5 | m | 240
81 | Kabel CYKY-J 5x1,5 | m | 330
82 | Kabelová chránička d 40 | m | 140
83 | Kabelová chránička d 63 | m | 180
84 | Kabelová chránička d 90 | m | 100
85 | Výstražná folie, červená s bleskem, š=33cm | m | 420
86 | ELM rozvávěč 1+1/FVE, polopřímé měření, typový plastový vč. pilíře a stabilizační desky (1x 3B100A, MTP, poj. odpínač, ZS1b, HDO, OR, FVE) dle připojovacích podmínek pro výrobny FVE do 100kW | ks | 1
87 | Šachta d 400/250 (ukončení kab. pro nabíjení OA) vč. víka | ks | 3
88 | Montáž připojení - ZTI - aku nádrž | ks | 1
89 | Ukončení kabelů do 4x50 | ks | 4
90 | Ukončení kabelů do 4x25 | ks | 2
91 | Ukončení kabelů do 4x10 | ks | 12
92 |  |  |  |  | 0 |  | 0
93 | Drobný materiál (% z materálu) |  | 3 | % | 0
94 | Sekání prostupy a stavební přípomoce (% z montáží) |  | 6 | % |  |  | 0
95 | Celkem |  |  |  | 0 |  | 0
| 3. Rozváděč RHA |  |  | materiál |  | montáž
č. | Název položky | jm | množství | kč/jm | celkem | kč/jm | celkem
96 | Skříň 1220x776x110, 7x36 mod (252), ocelplechová, zapuštěná IP30/20 vč. vkl. Konstrukce | ks | 1
97 | Hlavní vypínač 3P 125A DIN | ks | 1
98 | Svodič přepětí 4p, kategorie T1 a T2, In=30kA(8/20), Up=1,5kV | ks | 1
99 | Jistič 3B63A 10kA | ks | 1
100 | Jistič 3B50A 10kA | ks | 2
101 | Jistič 3B40A 10kA | ks | 3
102 | Jistič 3B32A 10kA | ks | 2
103 | Jistič 3B16A 10kA | ks | 5
104 | Jistič 1B10A 10kA | ks | 15
105 | Jistič 1B6A 10kA | ks | 11
106 | Proudový chránič 40/0,03/4, 10kA (typ A) | ks | 4
107 | Proudový chránič s nadpropudovou ochr. C10A/0,03/2, 10kA (typ A) | ks | 10
108 | Proudový chránič s nadpropudovou ochr. B16A/0,03/2, 10kA (typ A) | ks | 38
109 | Podružný elektroměr 3f 230V/0,025-65 A/Tp=1/cejch, DIN, 7TE | ks | 1
110 | Pojistkový odpínač vel.10 1P vč. válcových pojistek | ks | 1
111 | Zkušební svorkovnice (L1,L2,L3,N,PE,3xMTP), DIN provedení | ks | 1
112 | Energy meter (4Q ELM pro FVE, x/5, RS485, kompatibilní s technoogií FVE), DIN | ks | 1
113 | MTP 100/5A, TP1,0, 2VA | ks | 3
114 | DALI controler, 4x REL 5A/230V, 4x DALI Link, LAN, USB | ks | 1
115 | Ukončení kabelů v rozváděči do 4x50 | ks | 1
116 | Ukončení kabelů v rozváděči do 4x25 | ks | 3
117 | Ukončení kabelů v rozváděči do 4x10 | ks | 72
118 | Přípojnice PE, N, HOP, Lišty DIN, propojovací přípojnice 63A/3P, svorky, štítky, vodiče | set | 1
119 |  |  |  |  | 0 |  | 0
120 | Drobný materiál (% z materálu) |  | 3 | % | 0
121 | Sekání prostupy a stavební přípomoce (% z montáží) |  | 0 | % |  |  | 0
122 | Celkem |  |  |  | 0 |  | 0
| 4. Rozváděč RA11 |  |  | materiál |  | montáž
č. | Název položky | jm | množství | kč/jm | celkem | kč/jm | celkem
123 | Skříň 1070x776x110, 6x36 mod (216), ocelplechová, zapuštěná IP30/20 vč. vkl. Konstrukce | ks | 1
124 | Hlavní vypínač 3P 63A DIN | ks | 1
125 | Svodič přepětí 4p, kategorie T1 a T2, In=30kA(8/20), Up=1,5kV | ks | 1
126 | Jistič 3C16A 10kA | ks | 2
127 | Jistič 3B16A 10kA | ks | 5
128 | Jistič 1B10A 10kA | ks | 7
129 | Jistič 1B6A 10kA | ks | 4
130 | Proudový chránič 40/0,03/4, 10kA (typ A) | ks | 2
131 | Proudový chránič s nadpropudovou ochr. C10A/0,03/2, 10kA (typ A) | ks | 6
132 | Proudový chránič s nadpropudovou ochr. B16A/0,03/2, 10kA (typ A) | ks | 28
133 | Zdroj proudu 230V/12VDC, 7,1A | ks | 1
134 | DALI controler, 4x REL 5A/230V, 4x DALI Link, LAN, USB | ks | 1
135 | Ukončení kabelů v rozváděči do 4x10 | ks | 41
136 | Přípojnice PE, N, HOP, Lišty DIN, propojovací přípojnice 63A/3P, svorky, štítky, vodiče | set | 1
137 |  |  |  |  | 0 |  | 0
138 | Drobný materiál (% z materálu) |  | 3 | % | 0
139 | Sekání prostupy a stavební přípomoce (% z montáží) |  | 0 | % |  |  | 0
140 | Celkem |  |  |  | 0 |  | 0
| 5. Rozváděč RA21 |  |  | materiál |  | montáž
č. | Název položky | jm | množství | kč/jm | celkem | kč/jm | celkem
141 | Skříň 550x1070x110, 6x24 mod (144), ocelplechová, zapuštěná IP30/20 vč. vkl. Konstrukce | ks | 1
142 | Hlavní vypínač 3P 63A DIN | ks | 1
143 | Svodič přepětí 4p, kategorie T1 a T2, In=30kA(8/20), Up=1,5kV | ks | 1
144 | Jistič 3B16A 10kA | ks | 3
145 | Jistič 1B10A 10kA | ks | 7
146 | Jistič 1B6A 10kA | ks | 3
147 | Proudový chránič 40/0,03/4, 10kA (typ A) | ks | 1
148 | Proudový chránič s nadpropudovou ochr. C10A/0,03/2, 10kA (typ A) | ks | 7
149 | Proudový chránič s nadpropudovou ochr. B16A/0,03/2, 10kA (typ A) | ks | 14
150 | DALI controler, 4x REL 5A/230V, 4x DALI Link, LAN, USB | ks | 1
151 | Ukončení kabelů v rozváděči do 4x10 | ks | 23
152 | Přípojnice PE, N, HOP, Lišty DIN, propojovací přípojnice 63A/3P, svorky, štítky, vodiče | set | 1
153 |  |  |  |  | 0 |  | 0
154 | Drobný materiál (% z materálu) |  | 3 | % | 0
155 | Sekání prostupy a stavební přípomoce (% z montáží) |  | 0 | % |  |  | 0
156 | Celkem |  |  |  | 0 |  | 0
| 6. Rozváděč RA22 |  |  | materiál |  | montáž
č. | Název položky | jm | množství | kč/jm | celkem | kč/jm | celkem
157 | Skříň 550x1070x110, 6x24 mod (144), ocelplechová, zapuštěná IP30/20 vč. vkl. Konstrukce | ks | 1
158 | Hlavní vypínač 3P 63A DIN | ks | 1
159 | Svodič přepětí 4p, kategorie T1 a T2, In=30kA(8/20), Up=1,5kV | ks | 1
160 | Jistič 3B16A 10kA | ks | 3
161 | Jistič 1C16A 10kA | ks | 2
162 | Jistič 1B10A 10kA | ks | 8
163 | Jistič 1B6A 10kA | ks | 5
164 | Proudový chránič 40/0,03/4, 10kA (typ A) | ks | 1
165 | Proudový chránič s nadpropudovou ochr. C10A/0,03/2, 10kA (typ A) | ks | 7
166 | Proudový chránič s nadpropudovou ochr. B16A/0,03/2, 10kA (typ A) | ks | 18
167 | DALI controler, 4x REL 5A/230V, 4x DALI Link, LAN, USB | ks | 1
168 | Ukončení kabelů v rozváděči do 4x10 | ks | 28
169 | Přípojnice PE, N, HOP, Lišty DIN, propojovací přípojnice 63A/3P, svorky, štítky, vodiče | set | 1
170 |  |  |  |  | 0 |  | 0
171 | Drobný materiál (% z materálu) |  | 3 | % | 0
172 | Sekání prostupy a stavební přípomoce (% z montáží) |  | 0 | % |  |  | 0
173 | Celkem |  |  |  | 0 |  | 0
| 7. Rozváděč RTC |  |  | materiál |  | montáž
č. | Název položky | jm | množství | kč/jm | celkem | kč/jm | celkem
174 | Skříň 800x550x160, 5x24 mod (120), plastový, povrchová IP44/20 vč. vkl. Konstrukce | ks | 1
175 | Hlavní vypínač 3P 125A DIN | ks | 1
176 | Svodič přepětí 4p, kategorie T1 a T2, In=30kA(8/20), Up=1,5kV | ks | 1
177 | Jistič 3B40A 10kA | ks | 1
178 | Jistič 3B16A 10kA | ks | 3
179 | Jistič 1B10A 10kA | ks | 1
180 | Jistič 1B6A 10kA | ks | 1
181 | Stykač 40A 230V, 4P | ks | 1
182 | Stykač 25A 230V, 4P | ks | 3
183 | Stykač 20A 230V, 2P | ks | 1
184 | Ukončení kabelů v rozváděči do 4x25 | ks | 1
185 | Ukončení kabelů v rozváděči do 4x10 | ks | 6
186 | Přípojnice PE, N, HOP, Lišty DIN, propojovací přípojnice 63A/3P, svorky, štítky, vodiče | set | 1
187 |  |  |  |  | 0 |  | 0
188 | Drobný materiál (% z materálu) |  | 3 | % | 0
189 | Sekání prostupy a stavební přípomoce (% z montáží) |  | 0 | % |  |  | 0
190 | Celkem |  |  |  | 0 |  | 0
| 8. Rozváděč RFVE-A |  |  | materiál |  | montáž
č. | Název položky | jm | množství | kč/jm | celkem | kč/jm | celkem
191 | Skříň 800x600x250, oceloplechový, povrchový IP65/20 vč. mont.panelu | ks | 1
192 | Hlavní vypínač 3P 63A vestavný, vč. pom. kontaktu | ks | 1
193 | Svodič přepětí 4p, kategorie T1 a T2, In=30kA(8/20), Up=1,5kV | ks | 1
194 | Jistič 3B40A 10kA | ks | 1
195 | Jistič 3C25A 10kA | ks | 2
196 | Jistič 3C16A 10kA | ks | 1
197 | Jistič 1B6A 10kA | ks | 2
198 | Stykač 63A 230V, 4P | ks | 1
199 | Ukončení kabelů v rozváděči do 4x25 | ks | 1
200 | Ukončení kabelů v rozváděči do 4x10 | ks | 7
201 | Přípojnice PE, N, HOP, Lišty DIN, propojovací přípojnice 63A/3P, svorky, štítky, vodiče | set | 1
202 |  |  |  |  | 0 |  | 0
203 | Drobný materiál (% z materálu) |  | 3 | % | 0
204 | Sekání prostupy a stavební přípomoce (% z montáží) |  | 0 | % |  |  | 0
205 | Celkem |  |  |  | 0 |  | 0
| 9. Svítidla vč. zdrojů a předřadníků |  |  | materiál |  | montáž
č. | Název položky | jm | množství | kč/jm | celkem | kč/jm | celkem
206 | "A" typ: Svítidlo LED 54W, 5650 lm, DALI, AL rám, prizm. kryt, IP40, 50000hod, vestavné (1200x300mm), vč. AL rámu pro přisazenou montáž | ks | 18
207 | "B" typ: Svítidlo LED 35W, 4000 lm, DALI, AL rám, prizm. kryt, IP40, 50000hod, vestavné (1200x300mm), vč. AL rámu pro přisazenou montáž | ks | 2
208 | "C" typ: Svítidlo LED 34W, 4100 lm, DALI, AL rám, prizm. kryt, IP40, 50000hod, vestavné (600x600mm) vč. AL rámu pro přisazenou montáž | ks | 2
209 | "D" typ: Svítidlo LED 52W, 5800 lm, DALI, AL rám, prizm. kryt, IP40, 50000hod, vestavné (600x600mm), vč. AL rámu pro přisazenou montáž | ks | 4
210 | "E" typ: Svítidlo LED 26W, 2600 lm, DALI, AL rám, prizm. kryt, IP40, 50000hod, vestavné (600x300mm), vč. AL rámu pro přisazenou montáž | ks | 64
211 | "F" typ: Svítidlo LED 17W, 1800 lm, DALI, AL rám, prizm. kryt, IP40, 50000hod, vestavné (600x300mm) vč. AL rámu pro přisazenou montáž | ks | 9
212 | "G" typ: Svítidlo LED přisazené, IP65, 40W, 5500 lm, DALI, korpus PE, opál. kryt PC, 1275x135 | ks | 2
213 | "H" typ: Svítidlo LED přisazené, IP65, 20W, 2700 lm, DALI, korpus PE, opál. kryt PC, 1275x135 | ks | 4
214 | "N" typ: Svítidlo kruhové, LED 29W, 3000 lm, DALI, d=420mm, h=125mm, IP43, opálový skleněný kryt, kovová základna vč. zdrojů, stropní | ks | 5
215 | "O" typ: Svítidlo na umyvadlo LED 9W, 850 lm, š=310mm, v=95mm, hl=83, IP43, opálový skleněný kryt, kovová základna vč. zdrojů | ks | 9
216 | "P" typ: Lampička LED, nástěnná dle výběru ARCH (pokoj, lůžko) | ks | 6
217 | "Q" typ: Svítidlo zahradní LED, patkové 60cm dle výběru ARCH, 6W, 400 lm, IP44, plech+PC, antracit, vč. mont. Přísl a stabil. desky | ks | 8
218 | "R" typ: Svítidlo fasádní LED, nástěnné direct/indirect dle výběru ARCH, 9W, 850 lm, IP54, hliník, tmavě šedá, 85x88mm | ks | 40
219 | "U" typ: Svítidlo LED 18W, 1600 lm, DALI, plech+prizm. kryt, IP54, 50000hod, vestavné kruhové (d=210mmmm) | ks | 4
220 | "V" typ: Svítidlo LED 28W, 3000 lm, DALI, plech+prizm. kryt, IP54, 50000hod, vestavné kruhové (d=390mmmm) | ks | 18
221 | "W" typ: Svítidlo LED 36W, 3600 lm, DALI, plech+prizm. kryt, IP54, 50000hod, vestavné kruhové (d=390mmmm) | ks | 2
222 | "Z" typ: Svítidlo kruhové, polovestavné, LED 50W, 4480 lm, DALI, d=500mm, h=40+80mm, IP44, opálový skleněný kryt, kovová základna vč. zdrojů, stropní | ks | 12
223 | "-" typ: LED pásek pod/nad kuch. linku(1x LED pásek), IP20, vč. zdroje, lišty a přísl., cca 4m | kpl | 14
224 | "NO2" typ:LED Svítidlo nouzové, vestavné, 1W, 1hod, IP20, autotest, 90x90x53mm | ks | 30
225 | "NO" typ:LED Svítidlo nouzové 1,2W, 1hod, IP43, autotest | ks | 34
226 |  |  |  |  | 0 |  | 0
227 | Drobný materiál (% z materálu) |  | 3 | % | 0
228 | Sekání, prostupy a stavební přípomoce (% z montáží) |  | 6 | % |  |  | 0
229 | Celkem |  |  |  | 0 |  | 0
| 10. Hromosvody a uzemnění |  |  | materiál |  | montáž
č. | Název položky | jm | množství | kč/jm | celkem | kč/jm | celkem
230 | Zemnící pásek FeZn 30x4 | m | 180
231 | Zemnící drát FeZn 10 | m | 100
232 | Zemnící drát AlMgSi 8 | m | 300
233 | Vodiš CYA 25 zž | m | 50
234 | Svorka SS spojovací | ks | 240
235 | Svorka SZ zkušební | ks | 13
236 | Svorka SK křížová | ks | 25
237 | Svorka SO okapová | ks | 18
238 | Svorka ST Okapové potrubí | ks | 9
239 | Svorka pro připojení náhodných součástí | ks | 36
240 | Svorka univerzální | ks | 180
241 | Podpěra vedení pro ploché střechy vč. přísl. | ks | 50
242 | Podpěra svodu (plast 20mm) + trn min 100 přesah nad tepelnou izolaci | ks | 80
243 | Pomocný jímač z drátu výšky 0,4m | ks | 8
244 | Jímací tyč 2m vč. kotvení a příslušenství | ks | 2
245 | Svorka k jímací tyči SJ01 | ks | 4
246 | Izolovaná podpěra (40cm) pro oddálení pom. jímače | ks | 5
247 | Ochranný úhelník | ks | 13
248 | Držák OU | ks | 26
249 | Svorka SR03 páska-drát | ks | 46
250 | Svorka SR02 páska-páska | ks | 20
251 |  |  |  |  | 0 |  | 0
252 | Drobný materiál (% z materálu) |  | 3 | % | 0
253 | Sekání prostupy a stavební přípomoce (% z montáží) |  | 6 | % |  |  | 0
254 | Celkem |  |  |  | 0 |  | 0
| 11. Strukturovaná kabeláž, telekomunikace, A/V, Domovní telefon |  |  | materiál |  | montáž
č. | Název položky | jm | množství | kč/jm | celkem | kč/jm | celkem
255 | RACK-Datový rozváděč 42U 800x800 vč. montáže a ukončení kabelů | ks | 1
256 | RACK-Ventilační jednotka 1U vč. termostatu | ks | 1
257 | RACK-Výsuvný optický rozváděč do 19" RACK, 24 LC duplex vč. opt. kazety a čela | ks | 1
258 | RACK-Ukončení optických vláken (LC, nebo dle dohody) vč. pigtail a ochr. sváru a vč. proměření | ks | 8
259 | RACK-Patch panel 25port vč. keyston, cat 3 | ks | 1
260 | RACK-Patch panel 24port vč. keyston, cat 6 | ks | 6
261 | RACK-Vyvazovací panel | ks | 6
262 | RACK-Napájecí panel 5x230V, přep. ochrana | ks | 1
263 | RACK-Polička | ks | 3
264 | RACK-Patch kabel FTP cat6 0,5m | ks | 100
265 | RACK-Patch kabel FTP cat6 2m | ks | 50
266 | RACK-Záložní zdroj pro RACK 1U 750VA, vč. příslušenství | ks | 1
267 | RACK-Switch 24port 10/100/1000 mng, VLAN, 4xSFP, PoE | ks | 6
268 | RACK-SFP Transceiver | ks | 3
269 | RACK-WiFi controler | ks | 1
270 | RACK-Router | ks | 2
271 | RACK-Ukončení metalických kabelů UTP cat.6 vč. proměření (keyston součástí patch panelu) | ks | 120
272 | Kabeláž UTP Cat6 | m | 4600
273 | Kabel SYKFY 2x2x0,5 | m | 25
274 | Kabel SYKFY 3x2x0,5 | m | 200
275 | Kabel SYKFY 5x2x0,5 | m | 25
276 | Kabel SYKFY 10x2x0,5 | m | 100
277 | Kabel TCEPKPFLE 5x4x0,6 | m | 100
278 | Ukončení 5x4x0,6 | ks | 2
279 | Ukončení 10x2x0,5 | ks | 2
280 | Ukončení metalických kabelů UTP cat.6 vč. proměření a konektoru | ks | 30
281 | Anténa 802.11a/b/g/n/ac, 2,4 i 5GHz, vícenásobné SSID s různým druhem zabezpečení, PoE napájení standardu 802.3af/802.3at, dvě integrované 3dBi antény v systému MIMO 3x3, Load balance, centrální správou | ks | 9
282 | Čtečka čipových karet, IP, NFC, klávesnice, centrální správa, kompatibilní s tlačítkovými tably, 125kHz, 12V,relé, IK08, IP54, PoE | ks | 1
283 | Tlačítkové tablo 2x6tl.,klávesnice, IP CCTV, RFID, antivandal vč. 2x upevňovacího a krycího rámečku, krytu proti dešti a instalační krabice | ks | 2
284 | Elektrický otevírač nízkoodběrový, 12V, vč. příslušenství, (klika-koule) | ks | 1
285 | CCTV /vnitřní/ - IP kamera barevná, kompaktní FIXED DOME, venkovní antivandal mini dome 2 Mpix při 25 sn/s, obj. f=2,8 mm (93°), 0,1/0 lux při IR 30 m, D/N mechanický IR filtr, 1/2,7" CMOS, DWDR, 3D-DNR, corridor 90°, IE, Mozilla, Smart PSS, DMSS aplikace, PoE 48 V=/4 W nebo 12 V=, 3 osy, kov, bílá, IP67, IK10, venkovní -30 až 60°C, O 110 x 81 mm | ks | 2
286 | CCTV - /venkovní/ - IP kamera barevná, kompaktní BULLET, venkovní 4 Mpix při 20 sn/s, obj. f=3,6 mm (84°), 0,01/0 lux, IR 40 m, D/N mechanický IR filtr, 1/3" CMOS, WDR (120 dB), 3D-DNR, 5 typů videoanalýzy obrazu, IE, Mozilla, Smart PSS, DMSS aplikace, PoE 48 V=/6 W nebo 12 V=, kov, bílo-černá, IP67, venkovní -30 až 60°C, 70 x 70 x 180 mm | ks | 8
287 | CCTV - NVR - Záznamové zařízení - 32 IP kamer, 4K rozlišení, komprese H.265, propustnost 320 Mbps, 2 x HDMI/VGA výstup, ovládání USB myší, 4 x HDD (není součástí), max. 24 TB, 2 x Gb LAN, poplach 16/6, 3 x USB, web, Smart PSS, aplikace DMSS, 230 V~/16,7 W, vnitřní -10 až 55°C, 440 x 75 x 413 mm | ks | 1
288 | CCTV - HDD,3,5", 4TB, SATA6, 24/7 vhodný pro záznam videa | ks | 4
289 | CCTV-konzole | ks | 8
290 | TU - VoIP tel. ústředna, min 20 kanálů, 10 souběžných, BRI, GSM, ant + napaječ, vč instalace, konfigurace a nastavení | ks | 1
291 | TELEFON-IP Videotelefon - až 6 SIP účtů, 7" kapacitní dotykový LCD (1024x600), CMOS kamera, konferenční videohovor pro 3 účastníky, konferenční audiohovor až pro 6 účastníků, WIFI (802.11b/g/n), Bluetooth 4.0, mini HDMI, SD, 2xUSB, HD audio, HD video (720p přes mini HDMI výstup), Ethernet: 2 x 10/100/1000 Mb/s, POE, konektor pro náhlavní soupravu RJ9 (podpora EHS Plantronics) + 3,5 mm konektor, nastavitelný podstavec telefonu,možnost zavěšení na zeď | ks | 2
292 | TELEFON-IP telefon - až 2 SIP účty, 2,95" LCD, konferenční audiohovor až pro 3 účastníky, Ethernet: 2 x 10/100/1000 Mb/s, PoE | ks | 9
293 | Datová zásuvka dvojnásobná, maska, keyston, kryt, rám. - vč. proměření | ks | 45
294 | Telekomunikační krabice MIS, zapuštěná kompletní, 100párů | ks | 1
295 | Kabelový žlab - drát 140x60 vč. příslušenství | m | 70
296 | Kabelový žlab - drát 60x60 vč. příslušenství | m | 50
297 | Krabice elinstalační plastová KP67/2 pod omítku prázdná - přístrojová | ks | 44
298 | Krabice elinstalační plastová KU 68-1902 s víčkem pod omítku | ks | 60
299 | Krabice elinstalační plastová KO97/5 prázdná s víčkem pod omítku | ks | 40
300 | Krabice elinstalační plastová KT250 prázdná s víčkem pod omítku | ks | 2
301 | Trubka ohebná PVC, 320N, FX16 pod omítku samozhášivá | m | 250
302 | Trubka ohebná PVC, 320N, FX25 pod omítku samozhášivá | m | 250
303 | Trubka ohebná PVC, 320N, FX32 pod omítku samozhášivá | m | 170
304 | Kabelová chránička d 40 | m | 120
305 | Kabelová chránička HDPE 12/8 silnostěnná | m | 55
306 | Svodič přepětí pro ISDN linky vč. rozvodnice | ks | 1
307 | Konfigurace a oživení systému datové sítě, zaškolení | hod | 40
308 | Stavební sádra - šedá | kg | 100
309 |  |  |  |  | 0 |  | 0
310 | Drobný materiál (% z materálu) |  | 3 | % | 0
311 | Sekání, prostupy a stavební přípomoce vč. začištění (% z montáží) |  | 6 | % |  |  | 0
312 | Celkem |  |  |  | 0 |  | 0
| 12. SE-PA - Sestra - pacient |  |  | materiál |  | montáž
č. | Název položky | jm | množství | kč/jm | celkem | kč/jm | celkem
313 | Pokojový terminál hovorový (minimálně 4 programovatelná tlačítka, hovorové spojení s hlavním terminálem, příjem hovorového volání od lůžka klienta, hlasová navigace - informace o volajícím, číslo pokoje/lůžka, centrální hlášení přenos hlasové informace - nucený poslech) | ks | 17
314 | Hlavní terminál, vč. adaptéru a kabelu k terminálu 2m (Touch screen monitor min. 10,4", hlasitá a diskrétní komunikace, identifikace volajícího včetně jména klienta, možnost zobrazení informací z EPS, poslech radiových stanic na hlavním terminálu, volba IP radiostanic přímo na hlavním terminálu v uživatelském menu. Možnost integrace s bezdrátovým systémem a zobrazení bezdrátových bezpečnostních tlačítek s funkcí hlídání průchodu klientů zakázanou zónou, ve spojení s IP kamerou zobrazení online přenosu od vchodu na oddělení) | ks | 1
315 | Zásuvka pacienta s držákem a reproduktorem (přenos hlasitého hovorového spojení sestra - klient, přenos hlasité reprodukce rádia a centrální hlašení vždy v případě, je - li koncový prvek zavěšen v držáku, či zavěšen na hrazdě postele klienta) | ks | 6
316 | Terminál pacienta s tlačítkem volání ošetřovatelky vč. kabelu | ks | 6
317 | Tlačítko nouzového volání | ks | 8
318 | Táhlo a tlačítko nouzového volání | ks | 4
319 | Táhlo nouzového volání | ks | 3
320 | Svítidlo signalizační LED | ks | 17
321 | Orientační směrové svítidlo LED IP | ks | 2
322 | Repeater DECT | ks | 4
323 | Zásuvka hl. terminálu | ks | 1
324 | Telefonní zásuvka IN-OUT | ks | 1
325 | DECT Phone - (bezdrátový telefon DECT - analogová linka) | ks | 4
326 | SE-PA RACK vč. vnitřního vybavení, kompletní (skříň, napájecí panely, zdroje, patch panely, vyvazovací panely, PoE injektory, switche, UPS, VoIP brána, SQL server atp.) dle konkrétního osazeného systému. Komunikace s VoIP objektovou tel. ústřednou | set | 1
327 | SE-PA Kontrola vedení, instalace a konfigurace systému, kontrolní a zkušební provoz, zaškolení, koordinace stavby, dokumentace | set | 1
328 | Kabeláž UTP Cat6 | m | 2000
329 | Krabice elinstalační plastová KP67/2 pod omítku prázdná | ks | 90
330 | Krabice elinstalační plastová KU 68-1902 s víčkem pod omítku | ks | 80
331 | Krabice elinstalační plastová KO97/5 prázdná s víčkem pod omítku | ks | 40
332 | Trubka ohebná PVC, 320N, FX16 pod omítku samozhášivá | m | 400
333 | Trubka ohebná PVC, 320N, FX25 pod omítku samozhášivá | m | 250
334 | Trubka ohebná PVC, 320N, FX32 pod omítku samozhášivá | m | 40
335 | Kabelový žlab - drát 140x60 vč. příslušenství | m | 70
336 | Kabelový žlab - drát 60x60 vč. příslušenství | m | 50
337 | Stavební sádra | kg | 60
338 |  |  |  |  | 0 |  | 0
339 | Drobný materiál (% z materálu) |  | 3 | % | 0
340 | Sekání prostupy a stavební přípomoce (% z montáží) |  | 6 | % |  |  | 0
341 | Celkem |  |  |  | 0 |  | 0
| 13. Satelitní a televizní systém |  |  | materiál |  | montáž
č. | Název položky | jm | množství | kč/jm | celkem | kč/jm | celkem
342 | Satelitní parabola vč. kovertorů a konzole (3 družice) orbitální rozsah 40° | ks | 1
343 | Terrestrální anténa vč. stožáru | ks | 1
344 | Zesilovač (4x programovatelné vstupy VHF/UHF (174-230, 470-694 MHz) _ 1x vstup FM (87-110 MHz), zesílení automatické, max 75 dB pro program vstupy, max 29 dB pro FM, napájení předzesilovače 12V/50mA), 230V/14W/231mA | ks | 1
345 | Multipřepínač 13in/16out s vlastním zdrojem (tři družice + pozemní TV akt. i pas.), SAT 950-2300MHz, TV 5-862MHz | ks | 1
346 | Koax kabel 75Ohm | m | 650
347 | Trubka ohebná PVC, 320N, FX16 pod omítku samozhášivá | m | 390
348 | Trubka ohebná PVC, 320N, FX25 pod omítku samozhášivá | m | 260
349 | Kabelový žlab - drát 60x60 vč. příslušenství | m | 50
350 | Krabice elinstalační plastová KP67/2 pod omítku prázdná | ks | 12
351 | Krabice elinstalační plastová KU 68-1902 s víčkem pod omítku | ks | 22
352 | Krabice elinstalační plastová KO97/5 prázdná s víčkem pod omítku | ks | 12
353 | Lišta PVC 60x40 vč. kolen, spojek a koncovek | m | 25
354 | Zásuvka TV/SAT/R koncová pod om. IP20, vč. rám. | ks | 12
355 | Svodič přepětí pro koax. vedení vč. společné rozvodnice | ks | 13
356 | Stavební sádra | kg | 50
357 |  |  |  |  | 0 |  | 0
358 | Drobný materiál (% z materálu) |  | 3 | % | 0
359 | Sekání prostupy a stavební přípomoce (% z montáží) |  | 10 | % |  |  | 0
360 | Celkem |  |  |  | 0 |  | 0
| 14. PZTS (EZS) - požární detekce |  |  | materiál |  | montáž
č. | Název položky | jm | množství | kč/jm | celkem | kč/jm | celkem
361 | EZS ústředna sběrnicového typu, min 2x500m sběrnice á 2000mA, max. 230 prvků, max 128 PGM, max. 15 podsystémů, GSM, LAN vč. skříně, zdroje | ks | 1
362 | Akumulátor 12V/18Ah | ks | 1
363 | Pomocný zdroj vč. skříně, transf. aku a oddělovače sběrnice | ks | 1
364 | Kódovací klávesnice LCD, RFID čtečka | ks | 2
365 | Vnitřní siréna vč. deblok tlač. BUS | ks | 5
366 | Smoke detektor opticko-teplotní, piezo, BUS | ks | 41
367 | Kabeláž sběrnice (stíněná 2x0,8+4x0,5) | m | 200
368 | Kabeláž analogová/binární (stíněná 6x0,5) | m | 25
369 | Požární ucpávky | set | 1
370 | Elektroinstalační úložný materiál (trubky, lišty) pro PZTS kabeláž | m | 200
371 |  |  |  |  | 0 |  | 0
372 | Drobný materiál (% z materálu) |  | 3 | % | 0
373 | Sekání prostupy a stavební přípomoce (% z montáží) |  | 10 | % |  |  | 0
374 | Celkem |  |  |  | 0 |  | 0
| 15. Dodávky technologie FVE |  |  | materiál |  | montáž
č. | Název položky | jm | množství | kč/jm | celkem | kč/jm | celkem
375 | FVE Panel 405Wp | ks | 85
376 | FVE výkonový optimizér kompatibilní se střídačem | ks | 85
377 | Podpůrná AL konstrukce / rošt pro bez náklonu vč. uchycení (vztaženo na panel) | ks | 85
378 | Střídač 10kW, hybridní s podporou AKU pole a BackUp (SW vybavení musí splňovat podmínky paralelního provozu s distribuční soustavou a komunikaci s EMS a EBS) | ks | 2
379 | Střídač 5kW, hybridní s podporou AKU pole a BackUp (SW vybavení musí splňovat podmínky paralelního provozu s distribuční soustavou a komunikaci s EMS a EBS) | ks | 1
380 | AKU pole 14,2 kWh, kompatibilní se střídačem vč. BMS, rámu kabel. propojení a příslušenství | ks | 2
381 | AKU pole 7,1 kWh, kompatibilní se střídačem vč. BMS, rámu kabel. propojení a příslušenství | ks | 1
382 | DCbox pro 2 nezávislé DC stringy (2xpoj.odpínač,2xsvodič přepětí T1, svorkovnice) | ks | 3
383 | Systém EMS (Datalogger), nástěnné provedení | ks | 1
384 | Nastavení systému a konfigurace EMS, BMS, Energy meter parametry ochran sítě, parametry AKU, výroby, přetoků | hod | 20
385 |  |  |  |  | 0 |  | 0
386 | Drobný materiál (% z materálu) |  | 1 | % | 0
387 | Sekání prostupy a stavební přípomoce (% z montáží) |  | 6 | % |  |  | 0
388 | Celkem |  |  |  | 0 |  | 0
| 16. HZS, PD, revize |  |  | materiál |  | montáž
č. | Název položky | jm | množství | kč/jm | celkem | kč/jm | celkem
389 | Doklady, předávací protokoly, atesty | set | 1
390 | Koordinace | hod | 120
391 | FVE - Uvedení do provozu, první paralelní připojení do DS, zajištění stanoviska a souhlasu distributora, technická podpora při zajištění administrativy licence výrobny, zaškolení obsluhy | hod | 60
392 | PD skutečného provedení vč. konečné konfigurace FVE | set | 1
393 | Revize | set | 1
394 |  |  |  |  | 0 |  | 0
395 | Drobný materiál (% z materálu) |  | 0 | % | 0
396 | Sekání prostupy a stavební přípomoce (% z montáží) |  | 0 | % |  |  | 0
397 | Celkem |  |  |  | 0 |  | 0
| Rekapitulace |  |  | materiál |  | montáž
č. | Název položky |  |  |  | celkem |  | celkem
398 | 1. Elektroinstalace - silnoproudá |  | 21 | 0 |  | 0
399 | 2. Elektroinstalace - napojení NN, rozváděčů, měření, venkovní obvody |  | 21 | 0 |  | 0
400 | 3. Rozváděč RHA |  | 21 | 0 |  | 0
401 | 4. Rozváděč RA11 |  | 21 | 0 |  | 0
402 | 5. Rozváděč RA21 |  | 21 | 0 |  | 0
403 | 6. Rozváděč RA22 |  | 21 | 0 |  | 0
404 | 7. Rozváděč RTC |  | 21 | 0 |  | 0
405 | 8. Rozváděč RFVE-A |  | 21 | 0 |  | 0
406 | 9. Svítidla vč. zdrojů a předřadníků |  | 21 | 0 |  | 0
407 | 10. Hromosvody a uzemnění |  | 21 | 0 |  | 0
408 | 11. Strukturovaná kabeláž, telekomunikace, A/V, Domovní telefon |  | 21 | 0 |  | 0
409 | 12. SE-PA - Sestra - pacient |  | 21 | 0 |  | 0
410 | 13. Satelitní a televizní systém |  | 21 | 0 |  | 0
411 | 14. PZTS (EZS) - požární detekce |  | 21 | 0 |  | 0
412 | 15. Dodávky technologie FVE |  | 21 | 0 |  | 0
413 | 16. HZS, PD, revize |  | 21 | 0 |  | 0
414 | Celkem |  |  | 0 |  | 0
415 | Celkem materiál a montáž |  |  | 0 |  | bez DPH
| 0 |  | 15 | 0 |  | 0
| 0 |  | 21 | 0 |  | 0
416 | Celková cena |  |  | 0 |  | vč. DPH

## JC-B - SO 02 - Objekt B
{74087105-0844-400a-a389-a2e669aaa9a7}
1
| KRYCÍ LIST SOUPISU PRACÍ | [7 empty] | v --- níže se nacházejí doplnkové a pomocné údaje k sestavám --- v | [8 empty] | False
Stavba:
Komunitní sociální služby DOZP
Objekt:
JC-B - SO 02 - Objekt B
| KSO: |  |  |  |  | CC-CZ:
| Místo: |  | Jičín parc. č.1628 |  |  | Datum: | 15. 12. 2022
| Zadavatel: |  |  |  |  | IČ:
|  | Královéhradecký kraj |  |  |  | DIČ:
| Uchazeč: |  |  |  |  | IČ: | Vyplň údaj
|  | Vyplň údaj |  |  |  | DIČ: | Vyplň údaj
| Projektant: |  |  |  |  | IČ:
|  | Ing.arch. Kušnierik |  |  |  | DIČ:
| Zpracovatel: |  |  |  |  | IČ:
|  | Ing.Pavel Michálek |  |  |  | DIČ:
Poznámka:
| Cena bez DPH | [5 empty] | 0
|  |  | Základ daně |  |  | Sazba daně | Výše daně
| DPH | základní | 0 |  |  | 21% | 0
|  | snížená | 0 |  |  | 15% | 0
|  | zákl. přenesená | 0 |  |  | 21% | 0
|  | sníž. přenesená | 0 |  |  | 15% | 0
|  | nulová | 0 |  |  | 0% | 0
| Cena s DPH |  |  | v | CZK |  | 0
| Projektant |  |  | Zpracovatel
| Datum a podpis: |  | Razítko | Datum a podpis: |  |  | Razítko
| Objednavatel |  |  | Uchazeč
| Datum a podpis: |  | Razítko | Datum a podpis: |  |  | Razítko
REKAPITULACE ČLENĚNÍ SOUPISU PRACÍ
Stavba:
Komunitní sociální služby DOZP
Objekt:
JC-B - SO 02 - Objekt B
Místo: |  |  | Jičín parc. č.1628 |  |  | Datum: | 15. 12. 2022
Zadavatel: |  |  | Královéhradecký kraj |  |  | Projektant: | Ing.arch. Kušnierik
Uchazeč: |  |  | Vyplň údaj |  |  | Zpracovatel: | Ing.Pavel Michálek
Kód dílu - Popis | [6 empty] | Cena celkem [CZK]
Náklady ze soupisu prací | [6 empty] | 0 | [11 empty] | -1
| HSV - Práce a dodávky HSV | [5 empty] | 0
| 1 - Zemní práce | [5 empty] | 0
| 2 - Zakládání | [5 empty] | 0
| 3 - Svislé a kompletní konstrukce | [5 empty] | 0
| 4 - Vodorovné konstrukce | [5 empty] | 0
| 6 - Úpravy povrchů, podlahy a osazování výplní | [5 empty] | 0
| 9 - Ostatní konstrukce a práce, bourání | [5 empty] | 0
| 998 - Přesun hmot | [5 empty] | 0
| PSV - Práce a dodávky PSV | [5 empty] | 0
| 711 - Izolace proti vodě, vlhkosti a plynům | [5 empty] | 0
| 712 - Povlakové krytiny | [5 empty] | 0
| 713 - Izolace tepelné | [5 empty] | 0
| 721 - Zdravotechnika | [5 empty] | 0
| 725 - Zdravotechnika - zařizovací předměty (doplňky) | [5 empty] | 0
| 731 - Ústřední vytápění | [5 empty] | 0
| 741 - Elektroinstalace - silnoproud | [5 empty] | 0
| 751 - Vzduchotechnika | [5 empty] | 0
| 762 - Konstrukce tesařské | [5 empty] | 0
| 763 - Konstrukce suché výstavby | [5 empty] | 0
| 764 - Konstrukce klempířské | [5 empty] | 0
| 765 - Krytina skládaná | [5 empty] | 0
| 766 - Konstrukce truhlářské | [5 empty] | 0
| 767 - Konstrukce zámečnické | [5 empty] | 0
| 771 - Podlahy z dlaždic | [5 empty] | 0
| 776 - Podlahy povlakové | [5 empty] | 0
| 781 - Dokončovací práce - obklady | [5 empty] | 0
| 783 - Dokončovací práce - nátěry | [5 empty] | 0
| 784 - Dokončovací práce - malby a tapety | [5 empty] | 0
SOUPIS PRACÍ
Stavba:
Komunitní sociální služby DOZP
Objekt:
JC-B - SO 02 - Objekt B
Místo: |  |  | Jičín parc. č.1628 |  |  | Datum: | 15. 12. 2022
Zadavatel: |  |  | Královéhradecký kraj |  |  | Projektant: | Ing.arch. Kušnierik
Uchazeč: |  |  | Vyplň údaj |  |  | Zpracovatel: | Ing.Pavel Michálek
PČ | Typ | Kód | Popis | MJ | Množství | J.cena [CZK] | Cena celkem [CZK] | Cenová soustava |  | DPH | J. Nh [h] | Nh celkem [h] | J. hmotnost [t] | Hmotnost celkem [t] | J. suť [t] | Suť Celkem [t]
Náklady soupisu celkem | [6 empty] | 0 |  |  |  |  | 0 |  | 3644.1955 |  | 0.0715 |  | D | -1 | [10 empty] | 0
| D | HSV | Práce a dodávky HSV |  |  |  | 0 |  |  |  |  | 0 |  | 3481.1235 |  | 0 | 1 | D | 0 |  |  |  | ROZPOCET | [6 empty] | 0
| D | 1 | Zemní práce |  |  |  | 0 |  |  |  |  | 0 |  | 0 |  | 0 | 1 | D | 1 |  |  |  | ROZPOCET | [6 empty] | 0
1 | K | 112101102 | Odstranění stromů listnatých průměru kmene do 500 mm | kus | 12 |  | 0 | CS ÚRS 2022 01 |  | snížená |  | 0 | 0 | 0 | 0 | 0 | 4 | K | 2 |  |  |  | ROZPOCET | 0 | 0 | 0 | 0 | 0 | 2 | 0 | 4 | 663164061
2 | K | 112251103 | Odstranění pařezů D do 700 mm | kus | 12 |  | 0 | CS ÚRS 2022 01 |  | snížená |  | 0 | 0 | 0 | 0 | 0 | 4 | K | 2 |  |  |  | ROZPOCET | 0 | 0 | 0 | 0 | 0 | 2 | 0 | 4 | -1490253958
3 | K | 121151124 | Sejmutí ornice plochy přes 500 m2 tl vrstvy do 250 mm strojně | m2 | 656 |  | 0 | CS ÚRS 2022 01 |  | snížená |  | 0 | 0 | 0 | 0 | 0 | 4 | K | 2 |  |  |  | ROZPOCET | 0 | 0 | 0 | 0 | 0 | 2 | 0 | 4 | 1136603764
4 | K | 131251104 | Hloubení jam nezapažených v hornině třídy těžitelnosti I skupiny 3 objem do 500 m3 strojně | m3 | 345 |  | 0 | CS ÚRS 2022 01 |  | snížená |  | 0 | 0 | 0 | 0 | 0 | 4 | K | 2 |  |  |  | ROZPOCET | 0 | 0 | 0 | 0 | 0 | 2 | 0 | 4 | 1376436813
| VV |  | 690,0*0,5 |  | 345 | [12 empty] | VV | 2 | 2 | True | 1 | ROZPOCET
252 | K | 162201402 | Vodorovné přemístění větví stromů listnatých do 1 km D kmene přes 300 do 500 mm | kus | 12 |  | 0 | CS ÚRS 2022 01 |  | snížená |  | 0 | 0 | 0 | 0 | 0 | 4 | K | 2 |  |  |  | ROZPOCET | 0 | 0 | 0 | 0 | 0 | 2 | 0 | 4 | -341979025
253 | K | 162201412 | Vodorovné přemístění kmenů stromů listnatých do 1 km D kmene přes 300 do 500 mm | kus | 12 |  | 0 | CS ÚRS 2022 01 |  | snížená |  | 0 | 0 | 0 | 0 | 0 | 4 | K | 2 |  |  |  | ROZPOCET | 0 | 0 | 0 | 0 | 0 | 2 | 0 | 4 | 2091564765
254 | K | 162201423 | Vodorovné přemístění pařezů do 1 km D přes 500 do 700 mm | kus | 12 |  | 0 | CS ÚRS 2022 01 |  | snížená |  | 0 | 0 | 0 | 0 | 0 | 4 | K | 2 |  |  |  | ROZPOCET | 0 | 0 | 0 | 0 | 0 | 2 | 0 | 4 | -1077612282
255 | K | 162301932 | Příplatek k vodorovnému přemístění větví stromů listnatých D kmene přes 300 do 500 mm ZKD 1 km | kus | 108 |  | 0 | CS ÚRS 2022 01 |  | snížená |  | 0 | 0 | 0 | 0 | 0 | 4 | K | 2 |  |  |  | ROZPOCET | 0 | 0 | 0 | 0 | 0 | 2 | 0 | 4 | -1767587958
| VV |  | 12*9 'Přepočtené koeficientem množství |  | 108 | [12 empty] | VV | 2 | 2 | False | 1 | ROZPOCET
256 | K | 162301952 | Příplatek k vodorovnému přemístění kmenů stromů listnatých D kmene přes 300 do 500 mm ZKD 1 km | kus | 108 |  | 0 | CS ÚRS 2022 01 |  | snížená |  | 0 | 0 | 0 | 0 | 0 | 4 | K | 2 |  |  |  | ROZPOCET | 0 | 0 | 0 | 0 | 0 | 2 | 0 | 4 | 1456362012
| VV |  | 12*9 'Přepočtené koeficientem množství |  | 108 | [12 empty] | VV | 2 | 2 | False | 1 | ROZPOCET
257 | K | 162301973 | Příplatek k vodorovnému přemístění pařezů D přes 500 do 700 mm ZKD 1 km | kus | 108 |  | 0 | CS ÚRS 2022 01 |  | snížená |  | 0 | 0 | 0 | 0 | 0 | 4 | K | 2 |  |  |  | ROZPOCET | 0 | 0 | 0 | 0 | 0 | 2 | 0 | 4 | -2015800937
| VV |  | 12*9 'Přepočtené koeficientem množství |  | 108 | [12 empty] | VV | 2 | 2 | False | 1 | ROZPOCET
5 | K | 162351103 | Vodorovné přemístění do 500 m výkopku/sypaniny z horniny třídy těžitelnosti I, skupiny 1 až 3 | m3 | 516.91 |  | 0 | CS ÚRS 2022 01 |  | snížená |  | 0 | 0 | 0 | 0 | 0 | 4 | K | 2 |  |  |  | ROZPOCET | 0 | 0 | 0 | 0 | 0 | 2 | 0 | 4 | 1876391100
| VV |  | 345,0 |  | 345 | [12 empty] | VV | 2 | 2 | True | 0 | ROZPOCET
| VV |  | "část do zásypů"130,0+41,91 |  | 171.91 | [12 empty] | VV | 2 | 2 | True | 0 | ROZPOCET
| VV |  | Součet |  | 516.91 | [12 empty] | VV | 2 | 4 | True | 1 | ROZPOCET
6 | K | 162751117 | Vodorovné přemístění do 10000 m výkopku/sypaniny z horniny třídy těžitelnosti I, skupiny 1 až 3 | m3 | 308.017 |  | 0 | CS ÚRS 2022 01 |  | snížená |  | 0 | 0 | 0 | 0 | 0 | 4 | K | 2 |  |  |  | ROZPOCET | 0 | 0 | 0 | 0 | 0 | 2 | 0 | 4 | -1265132324
| VV |  | "z vrtů pilot"218,568+16,359 |  | 234.927 | [12 empty] | VV | 2 | 2 | True | 0 | ROZPOCET
| VV |  | "z výkopu předběžně ponecháno cca 100m3 pro TU"345-100-130,0-41,91 |  | 73.09 | [12 empty] | VV | 2 | 2 | True | 0 | ROZPOCET
| VV |  | Součet |  | 308.017 | [12 empty] | VV | 2 | 4 | True | 1 | ROZPOCET
7 | K | 167151111 | Nakládání výkopku z hornin třídy těžitelnosti I, skupiny 1 až 3 přes 100 m3 | m3 | 479.927 |  | 0 | CS ÚRS 2022 01 |  | snížená |  | 0 | 0 | 0 | 0 | 0 | 4 | K | 2 |  |  |  | ROZPOCET | 0 | 0 | 0 | 0 | 0 | 2 | 0 | 4 | 819409808
| VV |  | "zpět do zásypu"130,0+41,91 |  | 171.91 | [12 empty] | VV | 2 | 2 | True | 0 | ROZPOCET
| VV |  | "odvoz"345,0-100-130-41,91 |  | 73.09 | [12 empty] | VV | 2 | 2 | True | 0 | ROZPOCET
| VV |  | "z vrtů v případě, kdy nelze zeminu nakládat na dopravní prostředek přímo vrtnou soupravou jako součást technologického procesu vrtání"234,927 |  | 234.927 | [12 empty] | VV | 2 | 2 | True | 0 | ROZPOCET
| VV |  | Součet |  | 479.927 | [12 empty] | VV | 2 | 4 | True | 1 | ROZPOCET
8 | K | 171201221 | Poplatek za uložení na skládce (skládkovné) zeminy a kamení kód odpadu 17 05 04 | t | 422.869 |  | 0 | CS ÚRS 2022 01 |  | snížená |  | 0 | 0 | 0 | 0 | 0 | 4 | K | 2 |  |  |  | ROZPOCET | 0 | 0 | 0 | 0 | 0 | 2 | 0 | 4 | -1571819940
| VV |  | "z vrtů"234,927*1,8 |  | 422.869 | [12 empty] | VV | 2 | 2 | True | 1 | ROZPOCET
251 | K | 171201231 | Poplatek za uložení zeminy a kamení na recyklační skládce (skládkovné) kód odpadu 17 05 04 | t | 131.562 |  | 0 | CS ÚRS 2022 01 |  | snížená |  | 0 | 0 | 0 | 0 | 0 | 4 | K | 2 |  |  |  | ROZPOCET | 0 | 0 | 0 | 0 | 0 | 2 | 0 | 4 | -1850404168
| VV |  | "přebytečná zemina"(345-100-130,0-41,91)*1,8 |  | 131.562 | [12 empty] | VV | 2 | 2 | True | 1 | ROZPOCET
9 | K | 171251201 | Uložení sypaniny na skládky nebo meziskládky | m3 | 653.017 |  | 0 | CS ÚRS 2022 01 |  | snížená |  | 0 | 0 | 0 | 0 | 0 | 4 | K | 2 |  |  |  | ROZPOCET | 0 | 0 | 0 | 0 | 0 | 2 | 0 | 4 | -346597391
| VV |  | 345 |  | 345 | [12 empty] | VV | 2 | 2 | True | 0 | ROZPOCET
| VV |  | 308,017 |  | 308.017 | [12 empty] | VV | 2 | 2 | True | 0 | ROZPOCET
| VV |  | Součet |  | 653.017 | [12 empty] | VV | 2 | 4 | True | 1 | ROZPOCET
10 | K | 174151101 | Zásyp jam, šachet rýh nebo kolem objektů sypaninou se zhutněním | m3 | 41.91 |  | 0 | CS ÚRS 2022 01 |  | snížená |  | 0 | 0 | 0 | 0 | 0 | 4 | K | 2 |  |  |  | ROZPOCET | 0 | 0 | 0 | 0 | 0 | 2 | 0 | 4 | -476000183
| VV |  | "kolem objektu"127,0*0,60*0,55 |  | 41.91 | [12 empty] | VV | 2 | 2 | True | 1 | ROZPOCET
258 | K | 174151102 | Zásyp v uzavřených prostorech sypaninou se zhutněním | m3 | 130 |  | 0 | CS ÚRS 2022 01 |  | snížená |  | 0 | 0 | 0 | 0 | 0 | 4 | K | 2 |  |  |  | ROZPOCET | 0 | 0 | 0 | 0 | 0 | 2 | 0 | 4 | 640536708
| VV |  | "doplnění pod desku cca 25cm"(656,0-136,0)*0,25 |  | 130 | [12 empty] | VV | 2 | 2 | True | 1 | ROZPOCET
11 | K | 181951112 | Úprava pláně v hornině třídy těžitelnosti I, skupiny 1 až 3 se zhutněním strojně | m2 | 721.6 |  | 0 | CS ÚRS 2022 01 |  | snížená |  | 0 | 0 | 0 | 0 | 0 | 4 | K | 2 |  |  |  | ROZPOCET | 0 | 0 | 0 | 0 | 0 | 2 | 0 | 4 | 1848634768
| D | 2 | Zakládání |  |  |  | 0 |  |  |  |  | 0 |  | 2142.0694 |  | 0 | 1 | D | 1 |  |  |  | ROZPOCET | [6 empty] | 0
12 | K | 226112213 | Vrty velkoprofilové svislé nezapažené D do 650 mm hl přes 5 m hor. III | m | 57.888 |  | 0 | CS ÚRS 2022 01 |  | snížená |  | 0 | 3e-05 | 0.0017366 | 0 | 0 | 4 | K | 2 |  |  |  | ROZPOCET | 0 | 0 | 0 | 0 | 0 | 2 | 0 | 4 | -1463282441
13 | K | 226112413 | Vrty velkoprofilové svislé nezapažené D do 850 mm hl přes 5 m hor. III | m | 170.448 |  | 0 | CS ÚRS 2022 01 |  | snížená |  | 0 | 4e-05 | 0.0068179 | 0 | 0 | 4 | K | 2 |  |  |  | ROZPOCET | 0 | 0 | 0 | 0 | 0 | 2 | 0 | 4 | -1710701629
14 | K | 226113213 | Vrty velkoprofilové svislé nezapažené D do 1050 mm hl přes 5 m hor. III | m | 169.344 |  | 0 | CS ÚRS 2022 01 |  | snížená |  | 0 | 4e-05 | 0.0067738 | 0 | 0 | 4 | K | 2 |  |  |  | ROZPOCET | 0 | 0 | 0 | 0 | 0 | 2 | 0 | 4 | 1618120761
15 | K | 231112112 | Zřízení pilot svislých D do 650 mm hl do 10 m bez vytažení pažnic z betonu železového | m | 57.888 |  | 0 | CS ÚRS 2022 01 |  | snížená |  | 0 | 0 | 0 | 0 | 0 | 4 | K | 2 |  |  |  | ROZPOCET | 0 | 0 | 0 | 0 | 0 | 2 | 0 | 4 | -210302214
16 | M | 58932932.1 | beton tř. C 25/30 XA1, XC4 | m3 | 16.359 |  | 0 |  |  | snížená |  | 0 | 2.429 | 39.736 | 0 | 0 | 8 | M | 2 |  |  |  | ROZPOCET | 0 | 0 | 0 | 0 | 0 | 2 | 0 | 4 | -1459139123
| P |  | Poznámka k položce: beton dle ČSN EN 206-1/Z3 – Změna Z3, tab. NA.F.1 min. pevnostní třída XA1 – C25/30, XC4 – C25/30. | [14 empty] | P | 2
17 | K | 231112113 | Zřízení pilot svislých D do 1250 mm hl do 10 m bez vytažení pažnic z betonu železového | m | 339.792 |  | 0 | CS ÚRS 2022 01 |  | snížená |  | 0 | 0 | 0 | 0 | 0 | 4 | K | 2 |  |  |  | ROZPOCET | 0 | 0 | 0 | 0 | 0 | 2 | 0 | 4 | 690191199
18 | M | 58932932.1 | beton tř. C 25/30 XA1, XC4 | m3 | 218.568 |  | 0 |  |  | snížená |  | 0 | 2.429 | 530.9017 | 0 | 0 | 8 | M | 2 |  |  |  | ROZPOCET | 0 | 0 | 0 | 0 | 0 | 2 | 0 | 4 | -2047276084
| P |  | Poznámka k položce: beton dle ČSN EN 206-1/Z3 – Změna Z3, tab. NA.F.1 min. pevnostní třída XA1 – C25/30, XC4 – C25/30. | [14 empty] | P | 2
19 | K | 231611114 | Výztuž pilot betonovaných do země ocel z betonářské oceli 10 505 | t | 10.08 |  | 0 | CS ÚRS 2022 01 |  | snížená |  | 0 | 1.1138 | 11.2272 | 0 | 0 | 4 | K | 2 |  |  |  | ROZPOCET | 0 | 0 | 0 | 0 | 0 | 2 | 0 | 4 | 822967675
224 | K | 271532211 | Podsyp pod základové konstrukce se zhutněním z hrubého kameniva frakce 32 až 63 mm | m3 | 78 |  | 0 | CS ÚRS 2022 01 |  | snížená |  | 0 | 2.16 | 168.48 | 0 | 0 | 4 | K | 2 |  |  |  | ROZPOCET | 0 | 0 | 0 | 0 | 0 | 2 | 0 | 4 | -875493573
| VV |  | "skladba F01"656*0,15 |  | 98.4 | [12 empty] | VV | 2 | 2 | True | 0 | ROZPOCET
| VV |  | "odpočet pasy"-136,0*0,15 |  | -20.4 | [12 empty] | VV | 2 | 2 | True | 0 | ROZPOCET
| VV |  | Součet |  | 78 | [12 empty] | VV | 2 | 4 | True | 1 | ROZPOCET
250 | K | 271532212 | Podsyp pod základové konstrukce se zhutněním z hrubého kameniva frakce 8 až 32 mm | m3 | 78 |  | 0 | CS ÚRS 2022 01 |  | snížená |  | 0 | 2.16 | 168.48 | 0 | 0 | 4 | K | 2 |  |  |  | ROZPOCET | 0 | 0 | 0 | 0 | 0 | 2 | 0 | 4 | 617101581
| VV |  | "skladba F01"656*0,15 |  | 98.4 | [12 empty] | VV | 2 | 2 | True | 0 | ROZPOCET
| VV |  | "odpočet pasy"-136,0*0,15 |  | -20.4 | [12 empty] | VV | 2 | 2 | True | 0 | ROZPOCET
| VV |  | Součet |  | 78 | [12 empty] | VV | 2 | 4 | True | 1 | ROZPOCET
20 | K | 271572211 | Podsyp pod základové konstrukce se zhutněním z netříděného štěrkopísku | m3 | 98.4 |  | 0 | CS ÚRS 2022 01 |  | snížená |  | 0 | 1.98 | 194.832 | 0 | 0 | 4 | K | 2 |  |  |  | ROZPOCET | 0 | 0 | 0 | 0 | 0 | 2 | 0 | 4 | 627513570
| VV |  | "případné zpevnění pilotovací roviny - použití upřesnit po výkopu" | [14 empty] | VV | 2 | 1 | True | 0 | ROZPOCET
| VV |  | 656*0,15 |  | 98.4 | [12 empty] | VV | 2 | 2 | True | 1 | ROZPOCET
21 | K | 273322511 | Základové desky ze ŽB se zvýšenými nároky na prostředí tř. C 25/30 | m3 | 130.176 |  | 0 | CS ÚRS 2022 01 |  | snížená |  | 0 | 2.5019 | 325.6834 | 0 | 0 | 4 | K | 2 |  |  |  | ROZPOCET | 0 | 0 | 0 | 0 | 0 | 2 | 0 | 4 | -1526478558
| P |  | Poznámka k položce: beton dle ČSN EN 206-1/Z3 – Změna Z3, tab. NA.F.1 min. pevnostní třída XA1 – C25/30, XC4 – C25/30. | [14 empty] | P | 2
22 | K | 273351121 | Zřízení bednění základových desek | m2 | 134.4 |  | 0 | CS ÚRS 2022 01 |  | snížená |  | 0 | 0.00247 | 0.33197 | 0 | 0 | 4 | K | 2 |  |  |  | ROZPOCET | 0 | 0 | 0 | 0 | 0 | 2 | 0 | 4 | -1238378937
23 | K | 273351122 | Odstranění bednění základových desek | m2 | 134.4 |  | 0 | CS ÚRS 2022 01 |  | snížená |  | 0 | 0 | 0 | 0 | 0 | 4 | K | 2 |  |  |  | ROZPOCET | 0 | 0 | 0 | 0 | 0 | 2 | 0 | 4 | 1679934508
322 | K | 273353121 | Bednění prostupů v základových deskách průřezu přes 0,02 do 0,05 m2 hl do 0,5 m | kus | 5 |  | 0 | CS ÚRS 2022 01 |  | snížená |  | 0 | 0.00498 | 0.0249 | 0 | 0 | 4 | K | 2 |  |  |  | ROZPOCET | 0 | 0 | 0 | 0 | 0 | 2 | 0 | 4 | -1682903267
24 | K | 273361821 | Výztuž základových desek a pásů betonářskou ocelí 10 505 (R) | t | 23.28 |  | 0 | CS ÚRS 2022 01 |  | snížená |  | 0 | 1.0606 | 24.6912 | 0 | 0 | 4 | K | 2 |  |  |  | ROZPOCET | 0 | 0 | 0 | 0 | 0 | 2 | 0 | 4 | -2058282605
25 | K | 274322511 | Základové pasy ze ŽB se zvýšenými nároky na prostředí tř. C 25/30 | m3 | 269.464 |  | 0 | CS ÚRS 2022 01 |  | snížená |  | 0 | 2.5019 | 674.1639 | 0 | 0 | 4 | K | 2 |  |  |  | ROZPOCET | 0 | 0 | 0 | 0 | 0 | 2 | 0 | 4 | -1204807895
| P |  | Poznámka k položce: beton dle ČSN EN 206-1/Z3 – Změna Z3, tab. NA.F.1 min. pevnostní třída XA1 – C25/30, XC4 – C25/30. | [14 empty] | P | 2
26 | K | 274351121 | Zřízení bednění základových pasů rovného | m2 | 1301.76 |  | 0 | CS ÚRS 2022 01 |  | snížená |  | 0 | 0.00269 | 3.5017 | 0 | 0 | 4 | K | 2 |  |  |  | ROZPOCET | 0 | 0 | 0 | 0 | 0 | 2 | 0 | 4 | -1858381840
27 | K | 274351122 | Odstranění bednění základových pasů rovného | m2 | 1301.76 |  | 0 | CS ÚRS 2022 01 |  | snížená |  | 0 | 0 | 0 | 0 | 0 | 4 | K | 2 |  |  |  | ROZPOCET | 0 | 0 | 0 | 0 | 0 | 2 | 0 | 4 | 811850531
| D | 3 | Svislé a kompletní konstrukce |  |  |  | 0 |  |  |  |  | 0 |  | 360.1329 |  | 0 | 1 | D | 1 |  |  |  | ROZPOCET | [6 empty] | 0
28 | K | 311235141 | Zdivo jednovrstvé z cihel broušených přes P10 do P15 na tenkovrstvou maltu tl 240 mm | m2 | 721.2 |  | 0 | CS ÚRS 2022 01 |  | snížená |  | 0 | 0.21828 | 157.4235 | 0 | 0 | 4 | K | 2 |  |  |  | ROZPOCET | 0 | 0 | 0 | 0 | 0 | 2 | 0 | 4 | -88173531
| VV |  | "výměry odečteny automaticky z výkresové dokumentace" | [14 empty] | VV | 2 | 1 | True | 0 | ROZPOCET
| VV |  | "1np objekt B"450,2 |  | 450.2 | [12 empty] | VV | 2 | 2 | True | 0 | ROZPOCET
| VV |  | "2np objekt B"271,0 |  | 271 | [12 empty] | VV | 2 | 2 | True | 0 | ROZPOCET
| VV |  | Součet |  | 721.2 | [12 empty] | VV | 2 | 4 | True | 1 | ROZPOCET
29 | K | 311235161 | Zdivo jednovrstvé z cihel broušených přes P10 do P15 na tenkovrstvou maltu tl 300 mm | m2 | 508.2 |  | 0 | CS ÚRS 2022 01 |  | snížená |  | 0 | 0.25622 | 130.211 | 0 | 0 | 4 | K | 2 |  |  |  | ROZPOCET | 0 | 0 | 0 | 0 | 0 | 2 | 0 | 4 | 1556334052
| VV |  | "výměry odečteny automaticky z výkresové dokumentace" | [14 empty] | VV | 2 | 1 | True | 0 | ROZPOCET
| VV |  | "1np objekt B"413,4 |  | 413.4 | [12 empty] | VV | 2 | 2 | True | 0 | ROZPOCET
| VV |  | "2np objekt B"94,8 |  | 94.8 | [12 empty] | VV | 2 | 2 | True | 0 | ROZPOCET
| VV |  | Součet |  | 508.2 | [12 empty] | VV | 2 | 4 | True | 1 | ROZPOCET
30 | K | 317168012 | Překlad keramický plochý š 115 mm dl 1250 mm | kus | 5 |  | 0 | CS ÚRS 2022 01 |  | snížená |  | 0 | 0.02278 | 0.1139 | 0 | 0 | 4 | K | 2 |  |  |  | ROZPOCET | 0 | 0 | 0 | 0 | 0 | 2 | 0 | 4 | -1866003783
31 | K | 317168051 | Překlad keramický vysoký v 238 mm dl 1000 mm | kus | 6 |  | 0 | CS ÚRS 2022 01 |  | snížená |  | 0 | 0.03655 | 0.2193 | 0 | 0 | 4 | K | 2 |  |  |  | ROZPOCET | 0 | 0 | 0 | 0 | 0 | 2 | 0 | 4 | 985862981
32 | K | 317168053 | Překlad keramický vysoký v 238 mm dl 1500 mm | kus | 114 |  | 0 | CS ÚRS 2022 01 |  | snížená |  | 0 | 0.05455 | 6.2187 | 0 | 0 | 4 | K | 2 |  |  |  | ROZPOCET | 0 | 0 | 0 | 0 | 0 | 2 | 0 | 4 | 351196449
33 | K | 317168055 | Překlad keramický vysoký v 238 mm dl 2000 mm | kus | 90 |  | 0 | CS ÚRS 2022 01 |  | snížená |  | 0 | 0.07285 | 6.5565 | 0 | 0 | 4 | K | 2 |  |  |  | ROZPOCET | 0 | 0 | 0 | 0 | 0 | 2 | 0 | 4 | 206424105
34 | K | 317168057 | Překlad keramický vysoký v 238 mm dl 2500 mm | kus | 18 |  | 0 | CS ÚRS 2022 01 |  | snížená |  | 0 | 0.09105 | 1.6389 | 0 | 0 | 4 | K | 2 |  |  |  | ROZPOCET | 0 | 0 | 0 | 0 | 0 | 2 | 0 | 4 | 1035905011
35 | K | 317168442 | Překlad keramický vysoký spřažený v 238 mm š 300 mm dl 4000 mm | kus | 3 |  | 0 | CS ÚRS 2022 01 |  | snížená |  | 0 | 0.69821 | 2.0946 | 0 | 0 | 4 | K | 2 |  |  |  | ROZPOCET | 0 | 0 | 0 | 0 | 0 | 2 | 0 | 4 | 944248101
36 | K | 317168444 | Překlad keramický vysoký spřažený v 238 mm š 300 mm dl 4500 mm | kus | 1 |  | 0 | CS ÚRS 2022 01 |  | snížená |  | 0 | 0.78447 | 0.78447 | 0 | 0 | 4 | K | 2 |  |  |  | ROZPOCET | 0 | 0 | 0 | 0 | 0 | 2 | 0 | 4 | 1262279142
37 | K | 317998110 | Tepelná izolace mezi překlady v 24 cm z EPS tl do 30 mm | m | 134 |  | 0 | CS ÚRS 2022 01 |  | snížená |  | 0 | 0.00011 | 0.01474 | 0 | 0 | 4 | K | 2 |  |  |  | ROZPOCET | 0 | 0 | 0 | 0 | 0 | 2 | 0 | 4 | 854283406
38 | K | 342244201 | Příčka z cihel broušených na tenkovrstvou maltu tloušťky 80 mm | m2 | 179.5 |  | 0 | CS ÚRS 2022 01 |  | snížená |  | 0 | 0.06528 | 11.7178 | 0 | 0 | 4 | K | 2 |  |  |  | ROZPOCET | 0 | 0 | 0 | 0 | 0 | 2 | 0 | 4 | 2133686700
| VV |  | "výměry odečteny automaticky z výkresové dokumentace" | [14 empty] | VV | 2 | 1 | True | 0 | ROZPOCET
| VV |  | "2np objekt B"179,5 |  | 179.5 | [12 empty] | VV | 2 | 2 | True | 0 | ROZPOCET
| VV |  | Součet |  | 179.5 | [12 empty] | VV | 2 | 4 | True | 1 | ROZPOCET
39 | K | 342244311 | Příčka zvukově izolační pevnosti P15 z broušených cihel na tenkovrstvou maltu tloušťky 115 mm | m2 | 350.3 |  | 0 | CS ÚRS 2022 01 |  | snížená |  | 0 | 0.12315 | 43.1394 | 0 | 0 | 4 | K | 2 |  |  |  | ROZPOCET | 0 | 0 | 0 | 0 | 0 | 2 | 0 | 4 | 443389437
| VV |  | "výměry odečteny automaticky z výkresové dokumentace" | [14 empty] | VV | 2 | 1 | True | 0 | ROZPOCET
| VV |  | "1np objekt B"250,4 |  | 250.4 | [12 empty] | VV | 2 | 2 | True | 0 | ROZPOCET
| VV |  | "2np objekt B"99,9 |  | 99.9 | [12 empty] | VV | 2 | 2 | True | 0 | ROZPOCET
| VV |  | Součet |  | 350.3 | [12 empty] | VV | 2 | 4 | True | 1 | ROZPOCET
| D | 4 | Vodorovné konstrukce |  |  |  | 0 |  |  |  |  | 0 |  | 602.4332 |  | 0 | 1 | D | 1 |  |  |  | ROZPOCET | [6 empty] | 0
40 | K | 411321616 | Stropy deskové ze ŽB tř. C 30/37 | m3 | 169.348 |  | 0 | CS ÚRS 2022 01 |  | snížená |  | 0 | 2.4534 | 415.4835 | 0 | 0 | 4 | K | 2 |  |  |  | ROZPOCET | 0 | 0 | 0 | 0 | 0 | 2 | 0 | 4 | -279271628
41 | K | 411351011 | Zřízení bednění stropů deskových tl do 25 cm bez podpěrné kce | m2 | 717.346 |  | 0 | CS ÚRS 2022 01 |  | snížená |  | 0 | 0.00533 | 3.8235 | 0 | 0 | 4 | K | 2 |  |  |  | ROZPOCET | 0 | 0 | 0 | 0 | 0 | 2 | 0 | 4 | 1636643174
42 | K | 411351012 | Odstranění bednění stropů deskových tl do 25 cm bez podpěrné kce | m2 | 717.346 |  | 0 | CS ÚRS 2022 01 |  | snížená |  | 0 | 0 | 0 | 0 | 0 | 4 | K | 2 |  |  |  | ROZPOCET | 0 | 0 | 0 | 0 | 0 | 2 | 0 | 4 | -1963306080
43 | K | 411354311 | Zřízení podpěrné konstrukce stropů výšky do 4 m tl do 15 cm | m2 | 28.416 |  | 0 | CS ÚRS 2022 01 |  | snížená |  | 0 | 0.00081 | 0.023017 | 0 | 0 | 4 | K | 2 |  |  |  | ROZPOCET | 0 | 0 | 0 | 0 | 0 | 2 | 0 | 4 | -1542207876
44 | K | 411354312 | Odstranění podpěrné konstrukce stropů výšky do 4 m tl do 15 cm | m2 | 28.416 |  | 0 | CS ÚRS 2022 01 |  | snížená |  | 0 | 0 | 0 | 0 | 0 | 4 | K | 2 |  |  |  | ROZPOCET | 0 | 0 | 0 | 0 | 0 | 2 | 0 | 4 | -572505206
45 | K | 411354313 | Zřízení podpěrné konstrukce stropů výšky do 4 m tl do 25 cm | m2 | 688.93 |  | 0 | CS ÚRS 2022 01 |  | snížená |  | 0 | 0.00088 | 0.60626 | 0 | 0 | 4 | K | 2 |  |  |  | ROZPOCET | 0 | 0 | 0 | 0 | 0 | 2 | 0 | 4 | -2418023
46 | K | 411354314 | Odstranění podpěrné konstrukce stropů výšky do 4 m tl do 25 cm | m2 | 688.93 |  | 0 | CS ÚRS 2022 01 |  | snížená |  | 0 | 0 | 0 | 0 | 0 | 4 | K | 2 |  |  |  | ROZPOCET | 0 | 0 | 0 | 0 | 0 | 2 | 0 | 4 | 637849725
264 | K | 411359111 | Příplatek k cenám bednění stropů za pohledový beton | m2 | 83.24 |  | 0 | CS ÚRS 2022 01 |  | snížená |  | 0 | 0.0032 | 0.26637 | 0 | 0 | 4 | K | 2 |  |  |  | ROZPOCET | 0 | 0 | 0 | 0 | 0 | 2 | 0 | 4 | -390569941
| VV |  | "1np"11,57+38,48+4,20 |  | 54.25 | [12 empty] | VV | 2 | 2 | True | 0 | ROZPOCET
| VV |  | "2np"14,35 |  | 14.35 | [12 empty] | VV | 2 | 2 | True | 0 | ROZPOCET
| VV |  | 12,2*1,2 |  | 14.64 | [12 empty] | VV | 2 | 2 | True | 0 | ROZPOCET
| VV |  | Součet |  | 83.24 | [12 empty] | VV | 2 | 4 | True | 1 | ROZPOCET
47 | K | 411361821 | Výztuž stropů betonářskou ocelí 10 505 | t | 19.488 |  | 0 | CS ÚRS 2022 01 |  | snížená |  | 0 | 1.0555 | 20.5706 | 0 | 0 | 4 | K | 2 |  |  |  | ROZPOCET | 0 | 0 | 0 | 0 | 0 | 2 | 0 | 4 | -1251535466
48 | K | 411362021 | Výztuž stropů svařovanými sítěmi Kari | t | 0.077 |  | 0 | CS ÚRS 2022 01 |  | snížená |  | 0 | 1.0628 | 0.081833 | 0 | 0 | 4 | K | 2 |  |  |  | ROZPOCET | 0 | 0 | 0 | 0 | 0 | 2 | 0 | 4 | 794512163
49 | K | 413321616 | Nosníky ze ŽB tř. C 30/37 | m3 | 57.6 |  | 0 | CS ÚRS 2022 01 |  | snížená |  | 0 | 2.4534 | 141.3135 | 0 | 0 | 4 | K | 2 |  |  |  | ROZPOCET | 0 | 0 | 0 | 0 | 0 | 2 | 0 | 4 | -1043740834
50 | K | 413351121 | Zřízení bednění nosníků a průvlaků bez podpěrné kce výšky přes 100 cm | m2 | 414.24 |  | 0 | CS ÚRS 2022 01 |  | snížená |  | 0 | 0.00465 | 1.9262 | 0 | 0 | 4 | K | 2 |  |  |  | ROZPOCET | 0 | 0 | 0 | 0 | 0 | 2 | 0 | 4 | 292144007
51 | K | 413351122 | Odstranění bednění nosníků a průvlaků bez podpěrné kce výšky přes 100 cm | m2 | 414.24 |  | 0 | CS ÚRS 2022 01 |  | snížená |  | 0 | 0 | 0 | 0 | 0 | 4 | K | 2 |  |  |  | ROZPOCET | 0 | 0 | 0 | 0 | 0 | 2 | 0 | 4 | -1735174084
52 | K | 413352115 | Zřízení podpěrné konstrukce nosníků výšky podepření do 4 m pro nosník výšky přes 100 cm | m2 | 414.24 |  | 0 | CS ÚRS 2022 01 |  | snížená |  | 0 | 0.00161 | 0.66693 | 0 | 0 | 4 | K | 2 |  |  |  | ROZPOCET | 0 | 0 | 0 | 0 | 0 | 2 | 0 | 4 | -1576001226
53 | K | 413352116 | Odstranění podpěrné konstrukce nosníků výšky podepření do 4 m pro nosník výšky přes 100 cm | m2 | 414.24 |  | 0 | CS ÚRS 2022 01 |  | snížená |  | 0 | 0 | 0 | 0 | 0 | 4 | K | 2 |  |  |  | ROZPOCET | 0 | 0 | 0 | 0 | 0 | 2 | 0 | 4 | -2083830176
54 | K | 413361821 | Výztuž nosníků, volných trámů nebo průvlaků volných trámů betonářskou ocelí 10 505 | t | 10.08 |  | 0 | CS ÚRS 2022 01 |  | snížená |  | 0 | 1.0551 | 10.6356 | 0 | 0 | 4 | K | 2 |  |  |  | ROZPOCET | 0 | 0 | 0 | 0 | 0 | 2 | 0 | 4 | 612642552
259 | K | 430321616 | Schodišťová konstrukce ze ŽB tř. C 30/37 | m3 | 2.561 |  | 0 | CS ÚRS 2022 01 |  | snížená |  | 0 | 2.5019 | 6.4075 | 0 | 0 | 4 | K | 2 |  |  |  | ROZPOCET | 0 | 0 | 0 | 0 | 0 | 2 | 0 | 4 | 1457234137
| VV |  | "mezipodesta"1,21*2,4*0,20 |  | 0.581 | [12 empty] | VV | 2 | 2 | True | 0 | ROZPOCET
| VV |  | "ramena vč.stupňů"3,0*1,2*(0,185+0,09)*2 |  | 1.98 | [12 empty] | VV | 2 | 2 | True | 0 | ROZPOCET
| VV |  | Součet |  | 2.561 | [12 empty] | VV | 2 | 4 | True | 1 | ROZPOCET
260 | K | 953611115 | Schodišťový nosný a zvukově-izolační prvek mezi podestou a stěnou | kus | 4 |  | 0 | CS ÚRS 2022 01 |  | snížená |  | 0 | 0.0018 | 0.0072 | 0 | 0 | 4 | K | 2 |  |  |  | ROZPOCET | 0 | 0 | 0 | 0 | 0 | 2 | 0 | 4 | 1783484984
261 | K | 430361821 | Výztuž schodišťové konstrukce a rampy betonářskou ocelí 10 505 | t | 0.3 |  | 0 | CS ÚRS 2022 01 |  | snížená |  | 0 | 1.0493 | 0.31478 | 0 | 0 | 4 | K | 2 |  |  |  | ROZPOCET | 0 | 0 | 0 | 0 | 0 | 2 | 0 | 4 | -1570743933
| VV |  | 300*0,001 |  | 0.3 | [12 empty] | VV | 2 | 2 | True | 1 | ROZPOCET
262 | K | 431351121 | Zřízení bednění podest schodišť a ramp přímočarých v do 4 m | m2 | 23.904 |  | 0 | CS ÚRS 2022 01 |  | snížená |  | 0 | 0.01282 | 0.30645 | 0 | 0 | 4 | K | 2 |  |  |  | ROZPOCET | 0 | 0 | 0 | 0 | 0 | 2 | 0 | 4 | 1544325472
| VV |  | 1,2*2,4+3,0*2,4*1,2+3,0*1,2*0,27*2 |  | 13.464 | [12 empty] | VV | 2 | 2 | True | 0 | ROZPOCET
| VV |  | (0,165+0,27)*1,2*10*2 |  | 10.44 | [12 empty] | VV | 2 | 2 | True | 0 | ROZPOCET
| VV |  | Součet |  | 23.904 | [12 empty] | VV | 2 | 4 | True | 1 | ROZPOCET
263 | K | 431351122 | Odstranění bednění podest schodišť a ramp přímočarých v do 4 m | m2 | 23.904 |  | 0 | CS ÚRS 2022 01 |  | snížená |  | 0 | 0 | 0 | 0 | 0 | 4 | K | 2 |  |  |  | ROZPOCET | 0 | 0 | 0 | 0 | 0 | 2 | 0 | 4 | 989476971
| D | 6 | Úpravy povrchů, podlahy a osazování výplní |  |  |  | 0 |  |  |  |  | 0 |  | 374.9317 |  | 0 | 1 | D | 1 |  |  |  | ROZPOCET | [6 empty] | 0
57 | K | 612131301 | Cementový postřik vnitřních stěn nanášený celoplošně strojně | m2 | 3010.2 |  | 0 | CS ÚRS 2022 01 |  | snížená |  | 0 | 0.00735 | 22.125 | 0 | 0 | 4 | K | 2 |  |  |  | ROZPOCET | 0 | 0 | 0 | 0 | 0 | 2 | 0 | 4 | 410194748
58 | K | 612142001 | Potažení vnitřních stěn sklovláknitým pletivem vtlačeným do tenkovrstvé hmoty | m2 | 3010.2 |  | 0 | CS ÚRS 2022 01 |  | snížená |  | 0 | 0.00438 | 13.1847 | 0 | 0 | 4 | K | 2 |  |  |  | ROZPOCET | 0 | 0 | 0 | 0 | 0 | 2 | 0 | 4 | -1216002598
59 | K | 612321131 | Potažení vnitřních stěn vápenocementovým štukem tloušťky do 3 mm | m2 | 3010.2 |  | 0 | CS ÚRS 2022 01 |  | snížená |  | 0 | 0.003 | 9.0306 | 0 | 0 | 4 | K | 2 |  |  |  | ROZPOCET | 0 | 0 | 0 | 0 | 0 | 2 | 0 | 4 | -918200637
60 | K | 612321311 | Vápenocementová omítka hrubá jednovrstvá zatřená vnitřních stěn nanášená strojně | m2 | 3010.2 |  | 0 | CS ÚRS 2022 01 |  | snížená |  | 0 | 0.01365 | 41.0892 | 0 | 0 | 4 | K | 2 |  |  |  | ROZPOCET | 0 | 0 | 0 | 0 | 0 | 2 | 0 | 4 | 1625045181
| VV |  | 721,2*2+508,2+179,5*2+350,3*2 |  | 3010.2 | [12 empty] | VV | 2 | 2 | True | 1 | ROZPOCET
61 | K | 612321391 | Příplatek k vápenocementové omítce vnitřních stěn za každých dalších 5 mm tloušťky strojně | m2 | 3010.2 |  | 0 | CS ÚRS 2022 01 |  | snížená |  | 0 | 0.0068 | 20.4694 | 0 | 0 | 4 | K | 2 |  |  |  | ROZPOCET | 0 | 0 | 0 | 0 | 0 | 2 | 0 | 4 | 1426823177
62 | K | 612341499X01 | Příplatek k omítkám vnitřním montáž a dodání lišt, podomítkových kovových profilů apod. (omítníky, ochrana rohů, začišťovací profily) | m2 | 3010.2 |  | 0 |  |  | snížená |  | 0 | 0.00552 | 16.6163 | 0 | 0 | 4 | K | 2 |  |  |  | ROZPOCET | 0 | 0 | 0 | 0 | 0 | 2 | 0 | 4 | -1382929706
63 | K | 613131301 | Cementový postřik vnitřních pilířů nebo sloupů nanášený celoplošně strojně | m2 | 150.51 |  | 0 | CS ÚRS 2022 01 |  | snížená |  | 0 | 0.00735 | 1.1062 | 0 | 0 | 4 | K | 2 |  |  |  | ROZPOCET | 0 | 0 | 0 | 0 | 0 | 2 | 0 | 4 | -1671174322
64 | K | 613142001 | Potažení vnitřních pilířů nebo sloupů sklovláknitým pletivem vtlačeným do tenkovrstvé hmoty | m2 | 150.51 |  | 0 | CS ÚRS 2022 01 |  | snížená |  | 0 | 0.00441 | 0.66375 | 0 | 0 | 4 | K | 2 |  |  |  | ROZPOCET | 0 | 0 | 0 | 0 | 0 | 2 | 0 | 4 | -641648316
65 | K | 613321131 | Potažení vnitřních pilířů nebo sloupů vápenocementovým štukem tloušťky do 3 mm | m2 | 150.51 |  | 0 | CS ÚRS 2022 01 |  | snížená |  | 0 | 0.003 | 0.45153 | 0 | 0 | 4 | K | 2 |  |  |  | ROZPOCET | 0 | 0 | 0 | 0 | 0 | 2 | 0 | 4 | -1261977905
66 | K | 613321111 | Vápenocementová omítka hrubá jednovrstvá zatřená vnitřních pilířů nebo sloupů nanášená ručně (ostění) | m2 | 150.51 |  | 0 | CS ÚRS 2022 01 |  | snížená |  | 0 | 0.01575 | 2.3705 | 0 | 0 | 4 | K | 2 |  |  |  | ROZPOCET | 0 | 0 | 0 | 0 | 0 | 2 | 0 | 4 | -308885804
67 | K | 613321191 | Příplatek k vápenocementové omítce vnitřních sloupů za každých dalších 5 mm tloušťky ručně | m2 | 150.51 |  | 0 | CS ÚRS 2022 01 |  | snížená |  | 0 | 0.0079 | 1.189 | 0 | 0 | 4 | K | 2 |  |  |  | ROZPOCET | 0 | 0 | 0 | 0 | 0 | 2 | 0 | 4 | 920647647
68 | K | 621221041 | Montáž kontaktního zateplení vnějších podhledů lepením a mechanickým kotvením desek z minerální vlny s podélnou orientací tl přes 160 mm | m2 | 51.976 |  | 0 | CS ÚRS 2022 01 |  | snížená |  | 0 | 0.00965 | 0.50157 | 0 | 0 | 4 | K | 2 |  |  |  | ROZPOCET | 0 | 0 | 0 | 0 | 0 | 2 | 0 | 4 | 1268722287
69 | M | 63151546 | deska tepelně izolační minerální kontaktních fasád podélné vlákno λ=0,036 tl 260mm | m2 | 53.016 |  | 0 | CS ÚRS 2022 01 |  | snížená |  | 0 | 0.0265 | 1.4049 | 0 | 0 | 8 | M | 2 |  |  |  | ROZPOCET | 0 | 0 | 0 | 0 | 0 | 2 | 0 | 4 | 2139520688
| VV |  | 51,97632*1,02 "Přepočtené koeficientem množství |  | 53.016 | [12 empty] | VV | 2 | 2 | True | 1 | ROZPOCET
70 | K | 621531031 | Tenkovrstvá silikonová zrnitá omítka tl. 3,0 mm včetně penetrace vnějších podhledů | m2 | 51.976 |  | 0 | CS ÚRS 2021 01 |  | snížená |  | 0 | 0.00478 | 0.24845 | 0 | 0 | 4 | K | 2 |  |  |  | ROZPOCET | 0 | 0 | 0 | 0 | 0 | 2 | 0 | 4 | -1463277946
71 | K | 622143004 | Montáž omítkových samolepících začišťovacích profilů pro spojení s okenním rámem | m | 604.8 |  | 0 | CS ÚRS 2022 01 |  | snížená |  | 0 | 0 | 0 | 0 | 0 | 4 | K | 2 |  |  |  | ROZPOCET | 0 | 0 | 0 | 0 | 0 | 2 | 0 | 4 | -1388915131
72 | M | 59051476 | profil začišťovací PVC 9mm s výztužnou tkaninou pro ostění ETICS | m | 635.04 |  | 0 | CS ÚRS 2022 01 |  | snížená |  | 0 | 4e-05 | 0.025402 | 0 | 0 | 8 | M | 2 |  |  |  | ROZPOCET | 0 | 0 | 0 | 0 | 0 | 2 | 0 | 4 | 1542221089
| VV |  | 604,8*1,05 "Přepočtené koeficientem množství |  | 635.04 | [12 empty] | VV | 2 | 2 | True | 1 | ROZPOCET
73 | K | 622211041 | Montáž kontaktního zateplení vnějších stěn lepením a mechanickým kotvením polystyrénových desek tl do 200 mm | m2 | 877.38 |  | 0 | CS ÚRS 2022 01 |  | snížená |  | 0 | 0.00868 | 7.6157 | 0 | 0 | 4 | K | 2 |  |  |  | ROZPOCET | 0 | 0 | 0 | 0 | 0 | 2 | 0 | 4 | -1352500489
74 | M | 28376048 | deska EPS grafitová fasádní λ=0,032 tl 200mm | m2 | 856.149 |  | 0 | CS ÚRS 2022 01 |  | snížená |  | 0 | 0.003 | 2.5684 | 0 | 0 | 8 | M | 2 |  |  |  | ROZPOCET | 0 | 0 | 0 | 0 | 0 | 2 | 0 | 4 | 695089348
| VV |  | 877,38-(128,0*0,44-36,1*1,0)*1,05 "Přepočtené koeficientem množství |  | 856.149 | [12 empty] | VV | 2 | 2 | True | 1 | ROZPOCET
271 | M | 28376451 | deska z polystyrénu XPS, hrana polodrážková a hladký povrch 300kPA tl 200mm | m2 | 97.041 |  | 0 | CS ÚRS 2022 01 |  | snížená |  | 0 | 0.006 | 0.58225 | 0 | 0 | 8 | M | 2 |  |  |  | ROZPOCET | 0 | 0 | 0 | 0 | 0 | 2 | 0 | 4 | 1113543967
| VV |  | "sokl nad terénem"128,0*0,44*1,05 |  | 59.136 | [12 empty] | VV | 2 | 2 | True | 0 | ROZPOCET
| VV |  | "sokl 2np"36,1*1,0*1,05 |  | 37.905 | [12 empty] | VV | 2 | 2 | True | 0 | ROZPOCET
| VV |  | Součet |  | 97.041 | [12 empty] | VV | 2 | 4 | True | 1 | ROZPOCET
272 | K | 622212061 | Montáž kontaktního zateplení vnějšího ostění, nadpraží nebo parapetu hl. špalety do 400 mm lepením desek z polystyrenu tl do 80 mm | m | 47 |  | 0 | CS ÚRS 2022 01 |  | snížená |  | 0 | 0.00339 | 0.15933 | 0 | 0 | 4 | K | 2 |  |  |  | ROZPOCET | 0 | 0 | 0 | 0 | 0 | 2 | 0 | 4 | -908415841
| VV |  | "pod parapety xps"47,0 |  | 47 | [12 empty] | VV | 2 | 2 | True | 1 | ROZPOCET
273 | M | 28376379 | deska z polystyrénu XPS, hrana polodrážková a hladký povrch 500kPa tl 50mm | m2 | 12.925 |  | 0 |  |  | snížená |  | 0 | 0.0015 | 0.019387 | 0 | 0 | 8 | M | 2 |  |  |  | ROZPOCET | 0 | 0 | 0 | 0 | 0 | 2 | 0 | 4 | -544553929
| VV |  | 47,000*0,25 |  | 11.75 | [12 empty] | VV | 2 | 2 | True | 1 | ROZPOCET
| VV |  | 11,75*1,1 'Přepočtené koeficientem množství |  | 12.925 | [12 empty] | VV | 2 | 2 | False | 1 | ROZPOCET
266 | K | 622241301X03 | Příplatek k montáži kontaktního zateplení montáž a dodání všech systémových doplňkových prvků, lišt a příslušenství zateplovacího systému nutných k řádnému provedení dle vybraného výrobce (rohové, nadokenní, dilatační, apod.) | m2 | 877.38 |  | 0 |  |  | snížená |  | 0 | 0 | 0 | 0 | 0 | 16 | K | 2 |  |  |  | ROZPOCET | 0 | 0 | 0 | 0 | 0 | 2 | 0 | 16 | 1925392475
265 | K | 622251101 | Příplatek k cenám kontaktního zateplení vnějších stěn za zápustnou montáž a použití tepelněizolačních zátek z polystyrenu | m2 | 877.38 |  | 0 | CS ÚRS 2022 01 |  | snížená |  | 0 | 8e-05 | 0.07019 | 0 | 0 | 4 | K | 2 |  |  |  | ROZPOCET | 0 | 0 | 0 | 0 | 0 | 2 | 0 | 4 | -2138440982
75 | K | 622252001 | Montáž profilů kontaktního zateplení připevněných mechanicky | m | 103.2 |  | 0 | CS ÚRS 2022 01 |  | snížená |  | 0 | 3e-05 | 0.003096 | 0 | 0 | 4 | K | 2 |  |  |  | ROZPOCET | 0 | 0 | 0 | 0 | 0 | 2 | 0 | 4 | -1998505989
76 | M | 59051657 | profil zakládací Al tl 0,7mm pro ETICS pro izolant tl 200mm | m | 108.36 |  | 0 | CS ÚRS 2022 01 |  | snížená |  | 0 | 0.00072 | 0.078019 | 0 | 0 | 8 | M | 2 |  |  |  | ROZPOCET | 0 | 0 | 0 | 0 | 0 | 2 | 0 | 4 | -720219586
| VV |  | 103,2*1,05 "Přepočtené koeficientem množství |  | 108.36 | [12 empty] | VV | 2 | 2 | True | 1 | ROZPOCET
77 | K | 622531031 | Tenkovrstvá silikonová zrnitá omítka tl. 3,0 mm včetně penetrace vnějších stěn | m2 | 877.38 |  | 0 | CS ÚRS 2021 01 |  | snížená |  | 0 | 0.00478 | 4.1939 | 0 | 0 | 4 | K | 2 |  |  |  | ROZPOCET | 0 | 0 | 0 | 0 | 0 | 2 | 0 | 4 | 1480468729
78 | K | 623531031 | Tenkovrstvá silikonová zrnitá omítka tl. 3,0 mm včetně penetrace vnějších pilířů nebo sloupů | m2 | 61.416 |  | 0 | CS ÚRS 2021 01 |  | snížená |  | 0 | 0.00478 | 0.29357 | 0 | 0 | 4 | K | 2 |  |  |  | ROZPOCET | 0 | 0 | 0 | 0 | 0 | 2 | 0 | 4 | 355053107
79 | K | 629135102 | Vyrovnávací vrstva pod klempířské prvky z MC š do 300 mm | m | 38.808 |  | 0 | CS ÚRS 2022 01 |  | snížená |  | 0 | 0.02065 | 0.80139 | 0 | 0 | 4 | K | 2 |  |  |  | ROZPOCET | 0 | 0 | 0 | 0 | 0 | 2 | 0 | 4 | 1575326353
80 | K | 629991011 | Zakrytí výplní otvorů a svislých ploch fólií přilepenou lepící páskou | m2 | 308.213 |  | 0 | CS ÚRS 2022 01 |  | snížená |  | 0 | 0 | 0 | 0 | 0 | 4 | K | 2 |  |  |  | ROZPOCET | 0 | 0 | 0 | 0 | 0 | 2 | 0 | 4 | 1175230270
81 | K | 631311214 | Mazanina tl do 80 mm z betonu prostého se zvýšenými nároky na prostředí tř. C 25/30 | m3 | 92.166 |  | 0 | CS ÚRS 2022 01 |  | snížená |  | 0 | 2.4533 | 226.1099 | 0 | 0 | 4 | K | 2 |  |  |  | ROZPOCET | 0 | 0 | 0 | 0 | 0 | 2 | 0 | 4 | -884922859
267 | K | 631319011 | Příplatek k mazanině tl přes 50 do 80 mm za přehlazení povrchu | m3 | 92.166 |  | 0 | CS ÚRS 2022 01 |  | snížená |  | 0 | 0 | 0 | 0 | 0 | 4 | K | 2 |  |  |  | ROZPOCET | 0 | 0 | 0 | 0 | 0 | 2 | 0 | 4 | -816474879
268 | K | 631319239.1 | Příplatek k mazaninám za plastifikátor pro podlahové vytápění | m3 | 92.166 |  | 0 |  |  | snížená |  | 0 | 0.0202 | 1.8618 | 0 | 0 | 4 | K | 2 |  |  |  | ROZPOCET | 0 | 0 | 0 | 0 | 0 | 2 | 0 | 4 | 1324620399
82 | K | 632481213 | Separační vrstva z PE fólie | m2 | 650.88 |  | 0 | CS ÚRS 2022 01 |  | snížená |  | 0 | 0.00013 | 0.084614 | 0 | 0 | 4 | K | 2 |  |  |  | ROZPOCET | 0 | 0 | 0 | 0 | 0 | 2 | 0 | 4 | -2061929307
83 | K | 634112113 | Obvodová dilatace podlahovým páskem z pěnového PE mezi stěnou a mazaninou nebo potěrem v 80 mm | m | 683.424 |  | 0 | CS ÚRS 2022 01 |  | snížená |  | 0 | 2e-05 | 0.013668 | 0 | 0 | 4 | K | 2 |  |  |  | ROZPOCET | 0 | 0 | 0 | 0 | 0 | 2 | 0 | 4 | 915996487
| D | 9 | Ostatní konstrukce a práce, bourání |  |  |  | 0 |  |  |  |  | 0 |  | 1.5563 |  | 0 | 1 | D | 1 |  |  |  | ROZPOCET | [6 empty] | 0
84 | K | 953943211 | Osazování hasicího přístroje | kus | 8 |  | 0 | CS ÚRS 2022 01 |  | snížená |  | 0 | 0.00018 | 0.00144 | 0 | 0 | 4 | K | 2 |  |  |  | ROZPOCET | 0 | 0 | 0 | 0 | 0 | 2 | 0 | 4 | 660614233
85 | M | 44932114 | přístroj hasicí práškový s hasící schopností 21A | kus | 8 |  | 0 | CS ÚRS 2022 01 |  | snížená |  | 0 | 0.012 | 0.096 | 0 | 0 | 8 | M | 2 |  |  |  | ROZPOCET | 0 | 0 | 0 | 0 | 0 | 2 | 0 | 4 | 364616366
86 | K | 915010B | D+M Vertikální zahrada - vertikální pěstební systém pro osazení rostlin v interiéru - podrobně viz Výpis atyp.zař.předmětů ozn. VN5 | m2 | 7.59 |  | 0 |  |  | snížená |  | 0 | 0 | 0 | 0 | 0 | 4 | K | 2 |  |  |  | ROZPOCET | 0 | 0 | 0 | 0 | 0 | 2 | 0 | 4 | -680524155
| VV |  | "VN5"3,3*2,3 |  | 7.59 | [12 empty] | VV | 2 | 2 | True | 1 | ROZPOCET
87 | K | 915011B | Piktogramy z broušené nerezové oceli120/120/3mm | ks | 8 |  | 0 |  |  | snížená |  | 0 | 0 | 0 | 0 | 0 | 4 | K | 2 |  |  |  | ROZPOCET | 0 | 0 | 0 | 0 | 0 | 2 | 0 | 4 | -1411199864
88 | K | 919726125 | Geotextilie pro ochranu, separaci a filtraci netkaná měrná hmotnost do 1000 g/m2 | m2 | 1040 |  | 0 | CS ÚRS 2022 01 |  | snížená |  | 0 | 0.00124 | 1.2896 | 0 | 0 | 4 | K | 2 |  |  |  | ROZPOCET | 0 | 0 | 0 | 0 | 0 | 2 | 0 | 4 | -57182836
| VV |  | "skladba F01 pod podsypy"520,0*2 |  | 1040 | [12 empty] | VV | 2 | 2 | True | 1 | ROZPOCET
89 | K | 941111221 | Příplatek k lešení řadovému trubkovému lehkému s podlahami š 1,2 m v 10 m za první a ZKD den použití | m2 | 78964.157 |  | 0 | CS ÚRS 2022 01 |  | snížená |  | 0 | 0 | 0 | 0 | 0 | 4 | K | 2 |  |  |  | ROZPOCET | 0 | 0 | 0 | 0 | 0 | 2 | 0 | 4 | -565953388
90 | K | 941111821 | Demontáž lešení řadového trubkového lehkého s podlahami zatížení do 200 kg/m2 š do 1,2 m v do 10 m | m2 | 877.38 |  | 0 | CS ÚRS 2022 01 |  | snížená |  | 0 | 0 | 0 | 0 | 0 | 4 | K | 2 |  |  |  | ROZPOCET | 0 | 0 | 0 | 0 | 0 | 2 | 0 | 4 | 445917283
91 | K | 941111121 | Montáž lešení řadového trubkového lehkého s podlahami zatížení do 200 kg/m2 š do 1,2 m v do 10 m | m2 | 877.38 |  | 0 | CS ÚRS 2022 01 |  | snížená |  | 0 | 0 | 0 | 0 | 0 | 4 | K | 2 |  |  |  | ROZPOCET | 0 | 0 | 0 | 0 | 0 | 2 | 0 | 4 | -1538388073
92 | K | 944511111 | Montáž ochranné sítě z textilie z umělých vláken | m2 | 877.38 |  | 0 | CS ÚRS 2022 01 |  | snížená |  | 0 | 0 | 0 | 0 | 0 | 4 | K | 2 |  |  |  | ROZPOCET | 0 | 0 | 0 | 0 | 0 | 2 | 0 | 4 | 1949651758
93 | K | 944511211 | Příplatek k ochranné síti za první a ZKD den použití | m2 | 78964.157 |  | 0 | CS ÚRS 2022 01 |  | snížená |  | 0 | 0 | 0 | 0 | 0 | 4 | K | 2 |  |  |  | ROZPOCET | 0 | 0 | 0 | 0 | 0 | 2 | 0 | 4 | -984744790
94 | K | 944511811 | Demontáž ochranné sítě z textilie z umělých vláken | m2 | 877.38 |  | 0 | CS ÚRS 2022 01 |  | snížená |  | 0 | 0 | 0 | 0 | 0 | 4 | K | 2 |  |  |  | ROZPOCET | 0 | 0 | 0 | 0 | 0 | 2 | 0 | 4 | 1081896630
95 | K | 949101111 | Lešení pomocné pro objekty pozemních staveb s lešeňovou podlahou v do 1,9 m zatížení do 150 kg/m2 | m2 | 940.411 |  | 0 | CS ÚRS 2022 01 |  | snížená |  | 0 | 0.00013 | 0.12225 | 0 | 0 | 4 | K | 2 |  |  |  | ROZPOCET | 0 | 0 | 0 | 0 | 0 | 2 | 0 | 4 | 1716011024
96 | K | 952901111 | Vyčištění budov bytové a občanské výstavby při výšce podlaží do 4 m | m2 | 1175.514 |  | 0 | CS ÚRS 2022 01 |  | snížená |  | 0 | 4e-05 | 0.047021 | 0 | 0 | 4 | K | 2 |  |  |  | ROZPOCET | 0 | 0 | 0 | 0 | 0 | 2 | 0 | 4 | -1482795049
| D | 998 | Přesun hmot |  |  |  | 0 |  |  |  |  | 0 |  | 0 |  | 0 | 1 | D | 1 |  |  |  | ROZPOCET | [6 empty] | 0
97 | K | 998011002 | Přesun hmot pro budovy zděné v přes 6 do 12 m | t | 3486.036 |  | 0 | CS ÚRS 2022 01 |  | snížená |  | 0 | 0 | 0 | 0 | 0 | 4 | K | 2 |  |  |  | ROZPOCET | 0 | 0 | 0 | 0 | 0 | 2 | 0 | 4 | 665134
| D | PSV | Práce a dodávky PSV |  |  |  | 0 |  |  |  |  | 0 |  | 163.072 |  | 0.0715 | 2 | D | 0 |  |  |  | ROZPOCET | [6 empty] | 0
| D | 711 | Izolace proti vodě, vlhkosti a plynům |  |  |  | 0 |  |  |  |  | 0 |  | 12.4359 |  | 0 | 2 | D | 1 |  |  |  | ROZPOCET | [6 empty] | 0
98 | K | 711111001 | Provedení izolace proti zemní vlhkosti vodorovné za studena nátěrem penetračním | m2 | 1431.936 |  | 0 | CS ÚRS 2022 01 |  | snížená |  | 0 | 0 | 0 | 0 | 0 | 16 | K | 2 |  |  |  | ROZPOCET | 0 | 0 | 0 | 0 | 0 | 2 | 0 | 16 | -1220103198
99 | M | 11163150 | lak penetrační asfaltový | t | 0.473 |  | 0 |  |  | snížená |  | 0 | 1 | 0.473 | 0 | 0 | 32 | M | 2 |  |  |  | ROZPOCET | 0 | 0 | 0 | 0 | 0 | 2 | 0 | 16 | 1219125724
| VV |  | 1431,936*0,00033 "Přepočtené koeficientem množství |  | 0.473 | [12 empty] | VV | 2 | 2 | True | 1 | ROZPOCET
100 | K | 711112001 | Provedení izolace proti zemní vlhkosti svislé za studena nátěrem penetračním | m2 | 153.6 |  | 0 | CS ÚRS 2022 01 |  | snížená |  | 0 | 0 | 0 | 0 | 0 | 16 | K | 2 |  |  |  | ROZPOCET | 0 | 0 | 0 | 0 | 0 | 2 | 0 | 16 | 87388902
| VV |  | 128,0*1,2 |  | 153.6 | [12 empty] | VV | 2 | 2 | True | 1 | ROZPOCET
101 | M | 11163150 | lak penetrační asfaltový | t | 0.052 |  | 0 |  |  | snížená |  | 0 | 1 | 0.052 | 0 | 0 | 32 | M | 2 |  |  |  | ROZPOCET | 0 | 0 | 0 | 0 | 0 | 2 | 0 | 16 | -1413145965
| VV |  | 153,60*0,00034 "Přepočtené koeficientem množství |  | 0.052 | [12 empty] | VV | 2 | 2 | True | 1 | ROZPOCET
102 | K | 711141559 | Provedení izolace proti zemní vlhkosti pásy přitavením vodorovné NAIP | m2 | 1431.936 |  | 0 | CS ÚRS 2022 01 |  | snížená |  | 0 | 0.0004 | 0.57277 | 0 | 0 | 16 | K | 2 |  |  |  | ROZPOCET | 0 | 0 | 0 | 0 | 0 | 2 | 0 | 16 | 469092656
103 | M | 62856011 | pás asfaltový natavitelný modifikovaný SBS tl 4,0mm s vložkou z hliníkové fólie, hliníkové fólie s textilií a spalitelnou PE fólií nebo jemnozrnným minerálním posypem na horním povrchu | m2 | 834.461 |  | 0 | CS ÚRS 2022 01 |  | snížená |  | 0 | 0.0047 | 3.922 | 0 | 0 | 32 | M | 2 |  |  |  | ROZPOCET | 0 | 0 | 0 | 0 | 0 | 2 | 0 | 16 | 500934627
| VV |  | 1431,936*0,5*1,1655 "Přepočtené koeficientem množství |  | 834.461 | [12 empty] | VV | 2 | 2 | True | 1 | ROZPOCET
280 | M | 62853004 | pás asfaltový natavitelný modifikovaný SBS tl 4,0mm s vložkou ze skleněné tkaniny a spalitelnou PE fólií nebo jemnozrnným minerálním posypem na horním povrchu | m2 | 834.461 |  | 0 |  |  | snížená |  | 0 | 0.0054 | 4.5061 | 0 | 0 | 32 | M | 2 |  |  |  | ROZPOCET | 0 | 0 | 0 | 0 | 0 | 2 | 0 | 16 | 1687205056
| VV |  | 1431,936*0,5*1,1655 "Přepočtené koeficientem množství |  | 834.461 | [12 empty] | VV | 2 | 2 | True | 1 | ROZPOCET
104 | K | 711142559 | Provedení izolace proti zemní vlhkosti pásy přitavením svislé NAIP | m2 | 307.2 |  | 0 | CS ÚRS 2022 01 |  | snížená |  | 0 | 0.0004 | 0.12288 | 0 | 0 | 16 | K | 2 |  |  |  | ROZPOCET | 0 | 0 | 0 | 0 | 0 | 2 | 0 | 16 | 1143083768
| VV |  | 153,60*2 |  | 307.2 | [12 empty] | VV | 2 | 2 | True | 1 | ROZPOCET
105 | M | 62856011 | pás asfaltový natavitelný modifikovaný SBS tl 4,0mm s vložkou z hliníkové fólie, hliníkové fólie s textilií a spalitelnou PE fólií nebo jemnozrnným minerálním posypem na horním povrchu | m2 | 187.546 |  | 0 | CS ÚRS 2022 01 |  | snížená |  | 0 | 0.0047 | 0.88147 | 0 | 0 | 32 | M | 2 |  |  |  | ROZPOCET | 0 | 0 | 0 | 0 | 0 | 2 | 0 | 16 | -113615285
| VV |  | 153,6*1,221 "Přepočtené koeficientem množství |  | 187.546 | [12 empty] | VV | 2 | 2 | True | 1 | ROZPOCET
281 | M | 62853004 | pás asfaltový natavitelný modifikovaný SBS tl 4,0mm s vložkou ze skleněné tkaniny a spalitelnou PE fólií nebo jemnozrnným minerálním posypem na horním povrchu | m2 | 187.546 |  | 0 |  |  | snížená |  | 0 | 0.0054 | 1.0127 | 0 | 0 | 32 | M | 2 |  |  |  | ROZPOCET | 0 | 0 | 0 | 0 | 0 | 2 | 0 | 16 | 106406467
| VV |  | 153,6*1,221 "Přepočtené koeficientem množství |  | 187.546 | [12 empty] | VV | 2 | 2 | True | 1 | ROZPOCET
269 | K | 711161215 | Izolace proti zemní vlhkosti nopovou fólií svislá, nopek v 20,0 mm, tl do 1,0 mm | m2 | 166.4 |  | 0 | CS ÚRS 2022 01 |  | snížená |  | 0 | 0.0008 | 0.13312 | 0 | 0 | 16 | K | 2 |  |  |  | ROZPOCET | 0 | 0 | 0 | 0 | 0 | 2 | 0 | 16 | -440500923
| VV |  | 128,0*(0,76+0,54) |  | 166.4 | [12 empty] | VV | 2 | 2 | True | 1 | ROZPOCET
270 | K | 711161383 | Izolace proti zemní vlhkosti nopovou fólií ukončení horní lištou | m | 128 |  | 0 | CS ÚRS 2022 01 |  | snížená |  | 0 | 0.00016 | 0.02048 | 0 | 0 | 16 | K | 2 |  |  |  | ROZPOCET | 0 | 0 | 0 | 0 | 0 | 2 | 0 | 16 | -867695534
287 | K | 711411001 | Provedení izolace proti tlakové vodě vodorovné za studena nátěrem penetračním | m2 | 105 |  | 0 | CS ÚRS 2022 01 |  | snížená |  | 0 | 0 | 0 | 0 | 0 | 16 | K | 2 |  |  |  | ROZPOCET | 0 | 0 | 0 | 0 | 0 | 2 | 0 | 16 | 219210021
| VV |  | "jako dilatace mezi zdivo a žb kce"(139,0+113,0)*0,25 |  | 63 | [12 empty] | VV | 2 | 2 | True | 0 | ROZPOCET
| VV |  | (120,0+20,0)*0,30 |  | 42 | [12 empty] | VV | 2 | 2 | True | 0 | ROZPOCET
| VV |  | Součet |  | 105 | [12 empty] | VV | 2 | 4 | True | 1 | ROZPOCET
288 | M | 11163150 | lak penetrační asfaltový | t | 0.035 |  | 0 |  |  | snížená |  | 0 | 1 | 0.035 | 0 | 0 | 32 | M | 2 |  |  |  | ROZPOCET | 0 | 0 | 0 | 0 | 0 | 2 | 0 | 16 | -2022441749
| VV |  | 105*0,00033 'Přepočtené koeficientem množství |  | 0.035 | [12 empty] | VV | 2 | 2 | False | 1 | ROZPOCET
289 | K | 711441559 | Provedení izolace proti tlakové vodě vodorovné přitavením pásu NAIP | m2 | 105 |  | 0 | CS ÚRS 2022 01 |  | snížená |  | 0 | 0.0004 | 0.042 | 0 | 0 | 16 | K | 2 |  |  |  | ROZPOCET | 0 | 0 | 0 | 0 | 0 | 2 | 0 | 16 | 1704022186
290 | M | 62853004 | pás asfaltový natavitelný modifikovaný SBS tl 4,0mm s vložkou ze skleněné tkaniny a spalitelnou PE fólií nebo jemnozrnným minerálním posypem na horním povrchu | m2 | 122.378 |  | 0 |  |  | snížená |  | 0 | 0.0054 | 0.66084 | 0 | 0 | 32 | M | 2 |  |  |  | ROZPOCET | 0 | 0 | 0 | 0 | 0 | 2 | 0 | 16 | 288824679
| VV |  | 105*1,1655 'Přepočtené koeficientem množství |  | 122.378 | [12 empty] | VV | 2 | 2 | False | 1 | ROZPOCET
323 | K | 7117470.1 | Izolace proti vodě opracování trubních prostupů do 200 mm včetně chráničky s dodávkou materiálu | kus | 5 |  | 0 |  |  | snížená |  | 0 | 0.0003 | 0.0015 | 0 | 0 | 16 | K | 2 |  |  |  | ROZPOCET | 0 | 0 | 0 | 0 | 0 | 2 | 0 | 16 | 1809416317
106 | K | 998711202 | Přesun hmot procentní pro izolace proti vodě, vlhkosti a plynům v objektech v přes 6 do 12 m | % |  |  | 0 | CS ÚRS 2022 01 |  | snížená |  | 0 | 0 | 0 | 0 | 0 | 16 | K | 2 |  |  |  | ROZPOCET | 0 | 0 | 0 | 0 | 0 | 2 | 0 | 16 | 326831003
| D | 712 | Povlakové krytiny |  |  |  | 0 |  |  |  |  | 0 |  | 36.4063 |  | 0 | 2 | D | 1 |  |  |  | ROZPOCET | [6 empty] | 0
107 | K | 712311101 | Provedení povlakové krytiny střech do 10° za studena lakem penetračním nebo asfaltovým | m2 | 172.565 |  | 0 | CS ÚRS 2022 01 |  | snížená |  | 0 | 0 | 0 | 0 | 0 | 16 | K | 2 |  |  |  | ROZPOCET | 0 | 0 | 0 | 0 | 0 | 2 | 0 | 16 | -628750918
108 | M | 11163150 | lak penetrační asfaltový | t | 0.055 |  | 0 |  |  | snížená |  | 0 | 1 | 0.055 | 0 | 0 | 32 | M | 2 |  |  |  | ROZPOCET | 0 | 0 | 0 | 0 | 0 | 2 | 0 | 16 | 1301199711
| VV |  | 172,5648*0,00032 "Přepočtené koeficientem množství |  | 0.055 | [12 empty] | VV | 2 | 2 | True | 1 | ROZPOCET
109 | K | 712341559 | Provedení povlakové krytiny střech do 10° pásy NAIP přitavením v plné ploše | m2 | 158.357 |  | 0 | CS ÚRS 2022 01 |  | snížená |  | 0 | 0.00088 | 0.13935 | 0 | 0 | 16 | K | 2 |  |  |  | ROZPOCET | 0 | 0 | 0 | 0 | 0 | 2 | 0 | 16 | 1483650071
110 | M | 62853004 | pás asfaltový natavitelný modifikovaný SBS tl 4,0mm s vložkou ze skleněné tkaniny a spalitelnou PE fólií nebo jemnozrnným minerálním posypem na horním povrchu | m2 | 167.315 |  | 0 |  |  | snížená |  | 0 | 0.0054 | 0.9035 | 0 | 0 | 32 | M | 2 |  |  |  | ROZPOCET | 0 | 0 | 0 | 0 | 0 | 2 | 0 | 16 | 148967221
| VV |  | (158,3568-14,8)*1,1655 "Přepočtené koeficientem množství |  | 167.315 | [12 empty] | VV | 2 | 2 | True | 1 | ROZPOCET
291 | M | 62855001 | pás asfaltový natavitelný modifikovaný SBS tl 4,0mm s vložkou z polyesterové rohože a spalitelnou PE fólií nebo jemnozrnným minerálním posypem na horním povrchu | m2 | 17.242 |  | 0 | CS ÚRS 2022 01 |  | snížená |  | 0 | 0.0053 | 0.091383 | 0 | 0 | 32 | M | 2 |  |  |  | ROZPOCET | 0 | 0 | 0 | 0 | 0 | 2 | 0 | 16 | 1609338622
| VV |  | "R02"14,8*1,165 |  | 17.242 | [12 empty] | VV | 2 | 2 | True | 1 | ROZPOCET
111 | K | 712361703 | Provedení povlakové krytiny střech do 10° fólií přilepenou v plné ploše | m2 | 129.941 |  | 0 | CS ÚRS 2022 01 |  | snížená |  | 0 | 0.00072 | 0.093558 | 0 | 0 | 16 | K | 2 |  |  |  | ROZPOCET | 0 | 0 | 0 | 0 | 0 | 2 | 0 | 16 | -1012658329
112 | M | 28343012 | fólie hydroizolační střešní mPVC určená ke stabilizaci přitížením a do vegetačních střech tl 1,5mm | m2 | 151.446 |  | 0 |  |  | snížená |  | 0 | 0.0019 | 0.28775 | 0 | 0 | 32 | M | 2 |  |  |  | ROZPOCET | 0 | 0 | 0 | 0 | 0 | 2 | 0 | 16 | 318970088
| VV |  | 129,9408*1,1655 "Přepočtené koeficientem množství |  | 151.446 | [12 empty] | VV | 2 | 2 | True | 1 | ROZPOCET
294 | K | 71236901 | Příplatek k foliové izolaci za provedení a dodávku systémových detailů - kouty, rohy, ukonč. lišty apod. | m2 | 129.941 |  | 0 |  |  | snížená |  | 0 | 0 | 0 | 0 | 0 | 16 | K | 2 |  |  |  | ROZPOCET | 0 | 0 | 0 | 0 | 0 | 2 | 0 | 16 | -487008907
292 | K | 712391171 | Provedení povlakové krytiny střech do 10° podkladní textilní vrstvy | m2 | 129.941 |  | 0 | CS ÚRS 2022 01 |  | snížená |  | 0 | 0 | 0 | 0 | 0 | 16 | K | 2 |  |  |  | ROZPOCET | 0 | 0 | 0 | 0 | 0 | 2 | 0 | 16 | 505553103
293 | M | 69311068 | geotextilie netkaná separační, ochranná, filtrační, drenážní PP 300g/m2 | m2 | 151.446 |  | 0 | CS ÚRS 2022 01 |  | snížená |  | 0 | 0.0003 | 0.045434 | 0 | 0 | 32 | M | 2 |  |  |  | ROZPOCET | 0 | 0 | 0 | 0 | 0 | 2 | 0 | 16 | -301436888
| VV |  | 129,941*1,1655 'Přepočtené koeficientem množství |  | 151.446 | [12 empty] | VV | 2 | 2 | False | 1 | ROZPOCET
113 | K | 712391172 | Provedení povlakové krytiny střech do 10° ochranné textilní vrstvy | m2 | 129.941 |  | 0 | CS ÚRS 2022 01 |  | snížená |  | 0 | 0 | 0 | 0 | 0 | 16 | K | 2 |  |  |  | ROZPOCET | 0 | 0 | 0 | 0 | 0 | 2 | 0 | 16 | 38324121
114 | M | 69311082 | geotextilie netkaná separační, ochranná, filtrační, drenážní PP 500g/m2 | m2 | 151.446 |  | 0 | CS ÚRS 2022 01 |  | snížená |  | 0 | 0.0005 | 0.075723 | 0 | 0 | 32 | M | 2 |  |  |  | ROZPOCET | 0 | 0 | 0 | 0 | 0 | 2 | 0 | 16 | 1748649766
| VV |  | 129,9408*1,1655 "Přepočtené koeficientem množství |  | 151.446 | [12 empty] | VV | 2 | 2 | True | 1 | ROZPOCET
115 | K | 712391382 | Provedení povlakové krytiny střech do 10° násypem z hrubého kameniva tl 50 mm | m2 | 129.941 |  | 0 | CS ÚRS 2022 01 |  | snížená |  | 0 | 0 | 0 | 0 | 0 | 16 | K | 2 |  |  |  | ROZPOCET | 0 | 0 | 0 | 0 | 0 | 2 | 0 | 16 | 1428665822
116 | M | 58343959 | kamenivo drcené hrubé frakce 32/63 | t | 10.72 |  | 0 | CS ÚRS 2022 01 |  | snížená |  | 0 | 1 | 10.72 | 0 | 0 | 32 | M | 2 |  |  |  | ROZPOCET | 0 | 0 | 0 | 0 | 0 | 2 | 0 | 16 | 693786654
| VV |  | 129,9408*0,0825 "Přepočtené koeficientem množství |  | 10.72 | [12 empty] | VV | 2 | 2 | True | 1 | ROZPOCET
117 | K | 712391482 | Příplatek k povlakové krytině střech do 10° ZKD 10 mm násypu z hrubého kameniva | m2 | 1299.408 |  | 0 | CS ÚRS 2022 01 |  | snížená |  | 0 | 0 | 0 | 0 | 0 | 16 | K | 2 |  |  |  | ROZPOCET | 0 | 0 | 0 | 0 | 0 | 2 | 0 | 16 | -872246056
118 | M | 58343959 | kamenivo drcené hrubé frakce 32/63 | t | 21.44 |  | 0 | CS ÚRS 2022 01 |  | snížená |  | 0 | 1 | 21.44 | 0 | 0 | 32 | M | 2 |  |  |  | ROZPOCET | 0 | 0 | 0 | 0 | 0 | 2 | 0 | 16 | -494582599
| VV |  | 1299,408*0,0165 "Přepočtené koeficientem množství |  | 21.44 | [12 empty] | VV | 2 | 2 | True | 1 | ROZPOCET
245 | K | 712631111 | Provedení povlakové krytiny střech přes 30° podkladní vrstvy pásy na sucho samolepící | m2 | 689.478 |  | 0 | CS ÚRS 2022 01 |  | snížená |  | 0 | 0 | 0 | 0 | 0 | 16 | K | 2 |  |  |  | ROZPOCET | 0 | 0 | 0 | 0 | 0 | 2 | 0 | 16 | -540416972
246 | M | 62856001 | pás asfaltový samolepicí modifikovaný SBS tl 2,2mm s vložkou z hliníkové fólie, hliníkové fólie s textilií se spalitelnou fólií nebo jemnozrnným minerálním posypem nebo textilií na horním povrchu | m2 | 792.9 |  | 0 | CS ÚRS 2022 01 |  | snížená |  | 0 | 0.0023 | 1.8237 | 0 | 0 | 32 | M | 2 |  |  |  | ROZPOCET | 0 | 0 | 0 | 0 | 0 | 2 | 0 | 16 | -1493758116
| VV |  | 689,478*1,15 'Přepočtené koeficientem množství |  | 792.9 | [12 empty] | VV | 2 | 2 | False | 1 | ROZPOCET
295 | K | 712811101 | Provedení povlakové krytiny vytažením na konstrukce za studena nátěrem penetračním | m2 | 38.7 |  | 0 | CS ÚRS 2022 01 |  | snížená |  | 0 | 0 | 0 | 0 | 0 | 16 | K | 2 |  |  |  | ROZPOCET | 0 | 0 | 0 | 0 | 0 | 2 | 0 | 16 | -68043386
296 | M | 11163150 | lak penetrační asfaltový | t | 0.014 |  | 0 |  |  | snížená |  | 0 | 1 | 0.014 | 0 | 0 | 32 | M | 2 |  |  |  | ROZPOCET | 0 | 0 | 0 | 0 | 0 | 2 | 0 | 16 | -2061219683
| VV |  | 38,7*0,00035 'Přepočtené koeficientem množství |  | 0.014 | [12 empty] | VV | 2 | 2 | False | 1 | ROZPOCET
297 | K | 712841559 | Provedení povlakové krytiny vytažením na konstrukce pásy přitavením NAIP | m2 | 38.7 |  | 0 | CS ÚRS 2022 01 |  | snížená |  | 0 | 0.00094 | 0.036378 | 0 | 0 | 16 | K | 2 |  |  |  | ROZPOCET | 0 | 0 | 0 | 0 | 0 | 2 | 0 | 16 | 1026300680
298 | M | 62853004 | pás asfaltový natavitelný modifikovaný SBS tl 4,0mm s vložkou ze skleněné tkaniny a spalitelnou PE fólií nebo jemnozrnným minerálním posypem na horním povrchu | m2 | 46.44 |  | 0 |  |  | snížená |  | 0 | 0.0054 | 0.25078 | 0 | 0 | 32 | M | 2 |  |  |  | ROZPOCET | 0 | 0 | 0 | 0 | 0 | 2 | 0 | 16 | 661754198
| VV |  | 38,7*1,2 'Přepočtené koeficientem množství |  | 46.44 | [12 empty] | VV | 2 | 2 | False | 1 | ROZPOCET
320 | K | 712861703 | Provedení povlakové krytiny vytažením na konstrukce fólií přilepenou v plné ploše | m2 | 38.7 |  | 0 | CS ÚRS 2022 01 |  | snížená |  | 0 | 0.00077 | 0.029799 | 0 | 0 | 16 | K | 2 |  |  |  | ROZPOCET | 0 | 0 | 0 | 0 | 0 | 2 | 0 | 16 | 1869201950
321 | M | 28343012 | fólie hydroizolační střešní mPVC určená ke stabilizaci přitížením a do vegetačních střech tl 1,5mm | m2 | 46.44 |  | 0 |  |  | snížená |  | 0 | 0.0019 | 0.088236 | 0 | 0 | 32 | M | 2 |  |  |  | ROZPOCET | 0 | 0 | 0 | 0 | 0 | 2 | 0 | 16 | 995104056
| VV |  | 38,7*1,2 'Přepočtené koeficientem množství |  | 46.44 | [12 empty] | VV | 2 | 2 | False | 1 | ROZPOCET
119 | K | 998712202 | Přesun hmot procentní pro krytiny povlakové v objektech v přes 6 do 12 m | % |  |  | 0 | CS ÚRS 2022 01 |  | snížená |  | 0 | 0 | 0 | 0 | 0 | 16 | K | 2 |  |  |  | ROZPOCET | 0 | 0 | 0 | 0 | 0 | 2 | 0 | 16 | -804979537
319 | M | 28343012 | fólie hydroizolační střešní mPVC určená ke stabilizaci přitížením a do vegetačních střech tl 1,5mm | m2 | 164.067 |  | 0 |  |  | snížená |  | 0 | 0.0019 | 0.31173 | 0 | 0 | 32 | M | 2 |  |  |  | ROZPOCET | 0 | 0 | 0 | 0 | 0 | 2 | 0 | 16 | 767114728
| VV |  | 140,7692*1,1655 "Přepočtené koeficientem množství |  | 164.067 | [12 empty] | VV | 2 | 2 | True | 1 | ROZPOCET
| D | 713 | Izolace tepelné |  |  |  | 0 |  |  |  |  | 0 |  | 36.8414 |  | 0 | 2 | D | 1 |  |  |  | ROZPOCET | [6 empty] | 0
120 | K | 713121121 | Montáž izolace tepelné podlah volně kladenými rohožemi, pásy, dílci, deskami 2 vrstvy | m2 | 650.88 |  | 0 | CS ÚRS 2022 01 |  | snížená |  | 0 | 0 | 0 | 0 | 0 | 4 | K | 2 |  |  |  | ROZPOCET | 0 | 0 | 0 | 0 | 0 | 2 | 0 | 4 | 1893355781
121 | M | 28375914 | deska EPS 150 do plochých střech a podlah λ=0,035 tl 100mm | m2 | 663.898 |  | 0 | CS ÚRS 2022 01 |  | snížená |  | 0 | 0.0029 | 1.9253 | 0 | 0 | 8 | M | 2 |  |  |  | ROZPOCET | 0 | 0 | 0 | 0 | 0 | 2 | 0 | 4 | 963748352
| VV |  | 650,88*1,02 "Přepočtené koeficientem množství |  | 663.898 | [12 empty] | VV | 2 | 2 | True | 1 | ROZPOCET
122 | M | 28375033 | deska EPS 150 do plochých střech a podlah λ=0,035 tl 150mm | m2 | 663.898 |  | 0 | CS ÚRS 2022 01 |  | snížená |  | 0 | 0.0045 | 2.9875 | 0 | 0 | 8 | M | 2 |  |  |  | ROZPOCET | 0 | 0 | 0 | 0 | 0 | 2 | 0 | 4 | 860680284
| VV |  | 650,88*1,02 "Přepočtené koeficientem množství |  | 663.898 | [12 empty] | VV | 2 | 2 | True | 1 | ROZPOCET
123 | K | 713121121 | Montáž izolace tepelné podlah volně kladenými rohožemi, pásy, dílci, deskami 2 vrstvy | m2 | 394.416 |  | 0 | CS ÚRS 2022 01 |  | snížená |  | 0 | 0 | 0 | 0 | 0 | 16 | K | 2 |  |  |  | ROZPOCET | 0 | 0 | 0 | 0 | 0 | 2 | 0 | 16 | -385778431
124 | M | 28376551 | deska polystyrénová pro snížení kročejového hluku (max. zatížení 4 kN/m2) tl 20mm | m2 | 402.304 |  | 0 | CS ÚRS 2022 01 |  | snížená |  | 0 | 0.00026 | 0.1046 | 0 | 0 | 32 | M | 2 |  |  |  | ROZPOCET | 0 | 0 | 0 | 0 | 0 | 2 | 0 | 16 | 2126653638
| VV |  | 394,416*1,02 "Přepočtené koeficientem množství |  | 402.304 | [12 empty] | VV | 2 | 2 | True | 1 | ROZPOCET
125 | M | 63231210 | deska čedičová minerální pro snížení kročejového hluku (max. zatížení 2 kN/m2) tl 30mm | m2 | 402.304 |  | 0 | CS ÚRS 2022 01 |  | snížená |  | 0 | 0.003 | 1.2069 | 0 | 0 | 32 | M | 2 |  |  |  | ROZPOCET | 0 | 0 | 0 | 0 | 0 | 2 | 0 | 16 | -633075928
| VV |  | 394,416*1,02 "Přepočtené koeficientem množství |  | 402.304 | [12 empty] | VV | 2 | 2 | True | 1 | ROZPOCET
126 | K | 713131141 | Montáž izolace tepelné stěn a základů lepením celoplošně rohoží, pásů, dílců, desek | m2 | 119.78 |  | 0 | CS ÚRS 2022 01 |  | snížená |  | 0 | 0.006 | 0.71868 | 0 | 0 | 16 | K | 2 |  |  |  | ROZPOCET | 0 | 0 | 0 | 0 | 0 | 2 | 0 | 16 | 220653005
| VV |  | "sokl"128,0*0,76 |  | 97.28 | [12 empty] | VV | 2 | 2 | True | 0 | ROZPOCET
| VV |  | "nadpraží oken bez žaluzií xps75"13,0*0,25 |  | 3.25 | [12 empty] | VV | 2 | 2 | True | 0 | ROZPOCET
| VV |  | "nadpraží oken s žaluzií xps40"35,0*0,30 |  | 10.5 | [12 empty] | VV | 2 | 2 | True | 0 | ROZPOCET
| VV |  | "nadpraží oken s žaluzií pir50"35,0*0,25 |  | 8.75 | [12 empty] | VV | 2 | 2 | True | 0 | ROZPOCET
| VV |  | Součet |  | 119.78 | [12 empty] | VV | 2 | 4 | True | 1 | ROZPOCET
127 | M | 28376460 | deska z polystyrénu XPS, hrana polodrážková a hladký povrch 500kPa tl 160mm | m2 | 102.144 |  | 0 | CS ÚRS 2022 01 |  | snížená |  | 0 | 0.0048 | 0.49029 | 0 | 0 | 32 | M | 2 |  |  |  | ROZPOCET | 0 | 0 | 0 | 0 | 0 | 2 | 0 | 16 | -477548069
| VV |  | 97,28*1,05 "Přepočtené koeficientem množství |  | 102.144 | [12 empty] | VV | 2 | 2 | True | 1 | ROZPOCET
274 | M | 28376379 | deska z polystyrénu XPS, hrana polodrážková a hladký povrch 500kPa tl 50mm | m2 | 11.025 |  | 0 |  |  | snížená |  | 0 | 0.0015 | 0.016538 | 0 | 0 | 32 | M | 2 |  |  |  | ROZPOCET | 0 | 0 | 0 | 0 | 0 | 2 | 0 | 16 | 1168618037
| VV |  | "nadpraží oken s žaluzií xps50"35,0*0,30*1,05 |  | 11.025 | [12 empty] | VV | 2 | 2 | True | 1 | ROZPOCET
275 | M | 28376456 | deska z polystyrénu XPS, hrana polodrážková a hladký povrch 500kPa tl 80mm | m2 | 3.413 |  | 0 | CS ÚRS 2022 01 |  | snížená |  | 0 | 0.0024 | 0.0081912 | 0 | 0 | 32 | M | 2 |  |  |  | ROZPOCET | 0 | 0 | 0 | 0 | 0 | 2 | 0 | 16 | 602777077
| VV |  | "nadpraží oken bez žaluzií xps75"13,0*0,25*1,05 |  | 3.413 | [12 empty] | VV | 2 | 2 | True | 1 | ROZPOCET
276 | M | 28376525 | deska izolační PIR s oboustranným textilním rounem tl 50mm | m2 | 9.188 |  | 0 | CS ÚRS 2022 01 |  | snížená |  | 0 | 0.0015 | 0.013782 | 0 | 0 | 32 | M | 2 |  |  |  | ROZPOCET | 0 | 0 | 0 | 0 | 0 | 2 | 0 | 16 | -1369721465
| VV |  | "nadpraží oken s žaluzií pir50"35,0*0,25*1,05 |  | 9.188 | [12 empty] | VV | 2 | 2 | True | 1 | ROZPOCET
128 | K | 713141136 | Montáž izolace tepelné střech plochých lepené za studena nízkoexpanzní (PUR) pěnou 1 vrstva desek | m2 | 285.87 |  | 0 | CS ÚRS 2022 01 |  | snížená |  | 0 | 0.00012 | 0.034304 | 0 | 0 | 16 | K | 2 |  |  |  | ROZPOCET | 0 | 0 | 0 | 0 | 0 | 2 | 0 | 16 | 789482170
| VV |  | 142,935*2 |  | 285.87 | [12 empty] | VV | 2 | 2 | True | 1 | ROZPOCET
129 | M | 28372317 | deska EPS 100 do plochých střech a podlah λ=0,037 tl 150mm-spádové klíny | m2 | 145.794 |  | 0 | CS ÚRS 2022 01 |  | snížená |  | 0 | 0.00375 | 0.54673 | 0 | 0 | 32 | M | 2 |  |  |  | ROZPOCET | 0 | 0 | 0 | 0 | 0 | 2 | 0 | 16 | 1424716739
| VV |  | 142,93488*1,02 "Přepočtené koeficientem množství |  | 145.794 | [12 empty] | VV | 2 | 2 | True | 1 | ROZPOCET
130 | M | 28372321 | deska EPS 100 do plochých střech a podlah λ=0,037 tl 200mm | m2 | 145.794 |  | 0 | CS ÚRS 2022 01 |  | snížená |  | 0 | 0.005 | 0.72897 | 0 | 0 | 32 | M | 2 |  |  |  | ROZPOCET | 0 | 0 | 0 | 0 | 0 | 2 | 0 | 16 | 296060053
| VV |  | 142,93488*1,02 "Přepočtené koeficientem množství |  | 145.794 | [12 empty] | VV | 2 | 2 | True | 1 | ROZPOCET
131 | K | 713141136 | Montáž izolace tepelné střech plochých lepené za studena nízkoexpanzní (PUR) pěnou 1 vrstva desek | m2 | 44.4 |  | 0 | CS ÚRS 2022 01 |  | snížená |  | 0 | 0.00012 | 0.005328 | 0 | 0 | 16 | K | 2 |  |  |  | ROZPOCET | 0 | 0 | 0 | 0 | 0 | 2 | 0 | 16 | 2123816314
| VV |  | 14,8*3 |  | 44.4 | [12 empty] | VV | 2 | 2 | True | 1 | ROZPOCET
132 | M | 28376501 | deska izolační PIR s oboustranným textilním rounem 1200x600x100mm | m2 | 15.096 |  | 0 | CS ÚRS 2022 01 |  | snížená |  | 0 | 0.003 | 0.045288 | 0 | 0 | 32 | M | 2 |  |  |  | ROZPOCET | 0 | 0 | 0 | 0 | 0 | 2 | 0 | 16 | 98636467
| VV |  | 14,8*1,02 "Přepočtené koeficientem množství |  | 15.096 | [12 empty] | VV | 2 | 2 | True | 1 | ROZPOCET
133 | M | 28376503 | deska izolační PIR s oboustranným textilním rounem 1200x600x120mm | m2 | 15.096 |  | 0 | CS ÚRS 2022 01 |  | snížená |  | 0 | 0.0036 | 0.054346 | 0 | 0 | 32 | M | 2 |  |  |  | ROZPOCET | 0 | 0 | 0 | 0 | 0 | 2 | 0 | 16 | 1627841227
| VV |  | 14,8*1,02 "Přepočtené koeficientem množství |  | 15.096 | [12 empty] | VV | 2 | 2 | True | 1 | ROZPOCET
134 | M | 28372201 | deska EPS 100 kašírovaná asfaltovým pásem tl 50mm | m2 | 15.096 |  | 0 | CS ÚRS 2022 01 |  | snížená |  | 0 | 0.0035 | 0.052836 | 0 | 0 | 32 | M | 2 |  |  |  | ROZPOCET | 0 | 0 | 0 | 0 | 0 | 2 | 0 | 16 | -53195654
| VV |  | 14,8*1,02 "Přepočtené koeficientem množství |  | 15.096 | [12 empty] | VV | 2 | 2 | True | 1 | ROZPOCET
135 | K | 713151166 | Montáž izolace tepelné střech šikmých přišroubované nad krokve z desek sklonu přes 30° do 45° tl přes 160 do 180 mm | m2 | 689.478 |  | 0 | CS ÚRS 2022 01 |  | snížená |  | 0 | 0.00017 | 0.11721 | 0 | 0 | 16 | K | 2 |  |  |  | ROZPOCET | 0 | 0 | 0 | 0 | 0 | 2 | 0 | 16 | -1485927280
136 | M | 28376536 | deska izolační PIR s oboustrannou kompozitní fólií s hliníkovou vložkou pro šikmé střechy 1200x2400x180mm | m2 | 703.267 |  | 0 | CS ÚRS 2022 01 |  | snížená |  | 0 | 0.0054 | 3.7976 | 0 | 0 | 32 | M | 2 |  |  |  | ROZPOCET | 0 | 0 | 0 | 0 | 0 | 2 | 0 | 16 | 538686799
| VV |  | 689,47776*1,02 "Přepočtené koeficientem množství |  | 703.267 | [12 empty] | VV | 2 | 2 | True | 1 | ROZPOCET
137 | K | 713151162 | Montáž izolace tepelné střech šikmých přišroubované nad krokve z desek sklonu přes 30° do 45° tl přes 60 do 100 mm | m2 | 689.478 |  | 0 | CS ÚRS 2022 01 |  | snížená |  | 0 | 0.00011 | 0.075843 | 0 | 0 | 16 | K | 2 |  |  |  | ROZPOCET | 0 | 0 | 0 | 0 | 0 | 2 | 0 | 16 | 2033323560
138 | M | 59590825 | deska dřevovláknitá tepelně izolační tl 100mm | m2 | 703.267 |  | 0 | CS ÚRS 2022 01 |  | snížená |  | 0 | 0.034 | 23.9111 | 0 | 0 | 32 | M | 2 |  |  |  | ROZPOCET | 0 | 0 | 0 | 0 | 0 | 2 | 0 | 16 | 1605837416
| VV |  | 689,47776*1,02 "Přepočtené koeficientem množství |  | 703.267 | [12 empty] | VV | 2 | 2 | True | 1 | ROZPOCET
139 | K | 998713202 | Přesun hmot procentní pro izolace tepelné v objektech v přes 6 do 12 m | % |  |  | 0 | CS ÚRS 2022 01 |  | snížená |  | 0 | 0 | 0 | 0 | 0 | 16 | K | 2 |  |  |  | ROZPOCET | 0 | 0 | 0 | 0 | 0 | 2 | 0 | 16 | -185327288
| D | 721 | Zdravotechnika |  |  |  | 0 |  |  |  |  | 0 |  | 0 |  | 0 | 2 | D | 1 |  |  |  | ROZPOCET | [6 empty] | 0
140 | K | 721001B | D+M vnitřní rozvody vody a kanalizace vč. zařiz. předmětů objekt B - viz samostatný připojený rozpočet | kpl | 1 |  | 0 |  |  | snížená |  | 0 | 0 | 0 | 0 | 0 | 16 | K | 2 |  |  |  | ROZPOCET | 0 | 0 | 0 | 0 | 0 | 2 | 0 | 16 | 1494579132
| D | 725 | Zdravotechnika - zařizovací předměty (doplňky) |  |  |  | 0 |  |  |  |  | 0 |  | 0.0806 |  | 0 | 2 | D | 1 |  |  |  | ROZPOCET | [6 empty] | 0
226 | K | 725291621 | Doplňky zařízení koupelen a záchodů nerezové zásobník toaletních papírů d=300 mm | soubor | 7 |  | 0 | CS ÚRS 2022 01 |  | snížená |  | 0 | 0.00052 | 0.00364 | 0 | 0 | 16 | K | 2 |  |  |  | ROZPOCET | 0 | 0 | 0 | 0 | 0 | 2 | 0 | 16 | -429073773
| VV |  | "podrobný popis a schema viz Výpis sanitárních doplňků"7 |  | 7 | [12 empty] | VV | 2 | 2 | True | 1 | ROZPOCET
227 | K | 725291631 | Doplňky zařízení koupelen a záchodů nerezové zásobník papírových ručníků | soubor | 12 |  | 0 | CS ÚRS 2022 01 |  | snížená |  | 0 | 0.00052 | 0.00624 | 0 | 0 | 16 | K | 2 |  |  |  | ROZPOCET | 0 | 0 | 0 | 0 | 0 | 2 | 0 | 16 | 1662489147
| VV |  | "podrobný popis a schema viz Výpis sanitárních doplňků"12 |  | 12 | [12 empty] | VV | 2 | 2 | True | 1 | ROZPOCET
228 | K | 725291511.1 | Doplňky zařízení koupelen a záchodů nerezové dávkovač tekutého mýdla | soubor | 12 |  | 0 |  |  | snížená |  | 0 | 0.00052 | 0.00624 | 0 | 0 | 16 | K | 2 |  |  |  | ROZPOCET | 0 | 0 | 0 | 0 | 0 | 2 | 0 | 16 | 1615270353
| VV |  | "podrobný popis a schema viz Výpis sanitárních doplňků"12 |  | 12 | [12 empty] | VV | 2 | 2 | True | 1 | ROZPOCET
229 | K | 725291511.2 | Doplňky zařízení koupelen a záchodů - kartáč na WC | soubor | 8 |  | 0 |  |  | snížená |  | 0 | 0.00052 | 0.00416 | 0 | 0 | 16 | K | 2 |  |  |  | ROZPOCET | 0 | 0 | 0 | 0 | 0 | 2 | 0 | 16 | -1789568231
| VV |  | "podrobný popis a schema viz Výpis sanitárních doplňků"8 |  | 8 | [12 empty] | VV | 2 | 2 | True | 1 | ROZPOCET
230 | K | 725291511.3 | Doplňky zařízení koupelen a záchodů - tlačítka pro oddělené splachování imobilní matný chrom | soubor | 3 |  | 0 |  |  | snížená |  | 0 | 0.00052 | 0.00156 | 0 | 0 | 16 | K | 2 |  |  |  | ROZPOCET | 0 | 0 | 0 | 0 | 0 | 2 | 0 | 16 | 1025326980
| VV |  | "podrobný popis a schema viz Výpis sanitárních doplňků"3 |  | 3 | [12 empty] | VV | 2 | 2 | True | 1 | ROZPOCET
231 | K | 725291511.4 | Doplňky zařízení koupelen a záchodů - háčky pochromovaný zinek | soubor | 65 |  | 0 |  |  | snížená |  | 0 | 0.00052 | 0.0338 | 0 | 0 | 16 | K | 2 |  |  |  | ROZPOCET | 0 | 0 | 0 | 0 | 0 | 2 | 0 | 16 | 1758601892
| VV |  | "podrobný popis a schema viz Výpis sanitárních doplňků"65 |  | 65 | [12 empty] | VV | 2 | 2 | True | 1 | ROZPOCET
232 | K | 725291511.5 | Doplňky zařízení koupelen a záchodů - nástěnný držák sprch chrom | soubor | 5 |  | 0 |  |  | snížená |  | 0 | 0.00052 | 0.0026 | 0 | 0 | 16 | K | 2 |  |  |  | ROZPOCET | 0 | 0 | 0 | 0 | 0 | 2 | 0 | 16 | -284367119
| VV |  | "podrobný popis a schema viz Výpis sanitárních doplňků"5 |  | 5 | [12 empty] | VV | 2 | 2 | True | 1 | ROZPOCET
233 | K | 725291511.6 | Doplňky zařízení koupelen a záchodů - koš na WC objem 5 litrů, nerez kartáčovaná | soubor | 5 |  | 0 |  |  | snížená |  | 0 | 0.00052 | 0.0026 | 0 | 0 | 16 | K | 2 |  |  |  | ROZPOCET | 0 | 0 | 0 | 0 | 0 | 2 | 0 | 16 | -72172508
| VV |  | "podrobný popis a schema viz Výpis sanitárních doplňků"5 |  | 5 | [12 empty] | VV | 2 | 2 | True | 1 | ROZPOCET
234 | K | 725291511.7 | Doplňky zařízení koupelen a záchodů - ovládací tlačítka WC nerez | soubor | 9 |  | 0 |  |  | snížená |  | 0 | 0.00052 | 0.00468 | 0 | 0 | 16 | K | 2 |  |  |  | ROZPOCET | 0 | 0 | 0 | 0 | 0 | 2 | 0 | 16 | 1036592833
| VV |  | "podrobný popis a schema viz Výpis sanitárních doplňků"9 |  | 9 | [12 empty] | VV | 2 | 2 | True | 1 | ROZPOCET
235 | K | 725291511.8 | Doplňky zařízení koupelen a záchodů - držák ručníků dl. 654mm chromový povrch | soubor | 12 |  | 0 |  |  | snížená |  | 0 | 0.00052 | 0.00624 | 0 | 0 | 16 | K | 2 |  |  |  | ROZPOCET | 0 | 0 | 0 | 0 | 0 | 2 | 0 | 16 | 1739902093
| VV |  | "podrobný popis a schema viz Výpis sanitárních doplňků"12 |  | 12 | [12 empty] | VV | 2 | 2 | True | 1 | ROZPOCET
236 | K | 725291511.9 | Doplňky zařízení koupelen a záchodů - držák ručníků chromový povrch | soubor | 4 |  | 0 |  |  | snížená |  | 0 | 0.00052 | 0.00208 | 0 | 0 | 16 | K | 2 |  |  |  | ROZPOCET | 0 | 0 | 0 | 0 | 0 | 2 | 0 | 16 | -1408348575
| VV |  | "podrobný popis a schema viz Výpis sanitárních doplňků"4 |  | 4 | [12 empty] | VV | 2 | 2 | True | 1 | ROZPOCET
237 | K | 725291511.10 | Doplňky zařízení koupelen a záchodů - drátěný program pro sprchu provedení chrom vel. 328x195x90mm | soubor | 5 |  | 0 |  |  | snížená |  | 0 | 0.00052 | 0.0026 | 0 | 0 | 16 | K | 2 |  |  |  | ROZPOCET | 0 | 0 | 0 | 0 | 0 | 2 | 0 | 16 | 1455876669
| VV |  | "podrobný popis a schema viz Výpis sanitárních doplňků"5 |  | 5 | [12 empty] | VV | 2 | 2 | True | 1 | ROZPOCET
238 | K | 725291511.11 | Doplňky zařízení koupelen a záchodů - držák toaletního papíru bez krytu - kov | soubor | 8 |  | 0 |  |  | snížená |  | 0 | 0.00052 | 0.00416 | 0 | 0 | 16 | K | 2 |  |  |  | ROZPOCET | 0 | 0 | 0 | 0 | 0 | 2 | 0 | 16 | -1137506174
| VV |  | "podrobný popis a schema viz Výpis sanitárních doplňků"8 |  | 8 | [12 empty] | VV | 2 | 2 | True | 1 | ROZPOCET
| D | 731 | Ústřední vytápění |  |  |  | 0 |  |  |  |  | 0 |  | 0 |  | 0 | 2 | D | 1 |  |  |  | ROZPOCET | [6 empty] | 0
141 | K | 731001B | ÚT- vytápění-objekt B - viz samostatný připojený rozpočet | kpl | 1 |  | 0 |  |  | snížená |  | 0 | 0 | 0 | 0 | 0 | 16 | K | 2 |  |  |  | ROZPOCET | 0 | 0 | 0 | 0 | 0 | 2 | 0 | 16 | -1631745506
| D | 741 | Elektroinstalace - silnoproud |  |  |  | 0 |  |  |  |  | 0 |  | 0 |  | 0 | 2 | D | 1 |  |  |  | ROZPOCET | [6 empty] | 0
142 | K | 741001B | D+M vnitřní rozvody silno a slaboproudu vč. hromosvodu a svítidel - viz samostatný připojený rozpočet | kpl | 1 |  | 0 |  |  | snížená |  | 0 | 0 | 0 | 0 | 0 | 16 | K | 2 |  |  |  | ROZPOCET | 0 | 0 | 0 | 0 | 0 | 2 | 0 | 16 | 1237382217
| D | 751 | Vzduchotechnika |  |  |  | 0 |  |  |  |  | 0 |  | 0 |  | 0 | 2 | D | 1 |  |  |  | ROZPOCET | [6 empty] | 0
143 | K | 751002B | D+M rozvody VZD,větrání objekt B - viz samostatný připojený rozpočet | kpl | 1 |  | 0 |  |  | snížená |  | 0 | 0 | 0 | 0 | 0 | 16 | K | 2 |  |  |  | ROZPOCET | 0 | 0 | 0 | 0 | 0 | 2 | 0 | 16 | -1954590784
| D | 762 | Konstrukce tesařské |  |  |  | 0 |  |  |  |  | 0 |  | 32.2311 |  | 0 | 2 | D | 1 |  |  |  | ROZPOCET | [6 empty] | 0
144 | K | 762083121 | Impregnace řeziva proti dřevokaznému hmyzu, houbám a plísním máčením třída ohrožení 1 a 2 | m3 | 32.924 |  | 0 | CS ÚRS 2022 01 |  | snížená |  | 0 | 0.00108 | 0.035558 | 0 | 0 | 16 | K | 2 |  |  |  | ROZPOCET | 0 | 0 | 0 | 0 | 0 | 2 | 0 | 16 | 1311948809
145 | K | 762332132 | Montáž vázaných kcí krovů pravidelných z hraněného řeziva průřezové plochy do 224 cm2 | m | 79.416 |  | 0 | CS ÚRS 2022 01 |  | snížená |  | 0 | 0 | 0 | 0 | 0 | 16 | K | 2 |  |  |  | ROZPOCET | 0 | 0 | 0 | 0 | 0 | 2 | 0 | 16 | -880234165
146 | M | 60512130 | hranol stavební řezivo průřezu do 224cm2 do dl 6m | m3 | 1.118 |  | 0 | CS ÚRS 2022 01 |  | snížená |  | 0 | 0.55 | 0.6149 | 0 | 0 | 32 | M | 2 |  |  |  | ROZPOCET | 0 | 0 | 0 | 0 | 0 | 2 | 0 | 16 | -1738697703
147 | K | 762332132 | Montáž vázaných kcí krovů pravidelných z hraněného řeziva průřezové plochy do 224 cm2 | m | 96.624 |  | 0 | CS ÚRS 2022 01 |  | snížená |  | 0 | 0 | 0 | 0 | 0 | 16 | K | 2 |  |  |  | ROZPOCET | 0 | 0 | 0 | 0 | 0 | 2 | 0 | 16 | -214428916
148 | M | 60512130 | hranol stavební řezivo průřezu do 224cm2 do dl 6m | m3 | 2.721 |  | 0 | CS ÚRS 2022 01 |  | snížená |  | 0 | 0.55 | 1.4966 | 0 | 0 | 32 | M | 2 |  |  |  | ROZPOCET | 0 | 0 | 0 | 0 | 0 | 2 | 0 | 16 | -1939093988
149 | K | 762332132 | Montáž vázaných kcí krovů pravidelných z hraněného řeziva průřezové plochy do 224 cm2 | m | 31.92 |  | 0 | CS ÚRS 2022 01 |  | snížená |  | 0 | 0 | 0 | 0 | 0 | 16 | K | 2 |  |  |  | ROZPOCET | 0 | 0 | 0 | 0 | 0 | 2 | 0 | 16 | -1026451943
150 | M | 60512130 | hranol stavební řezivo průřezu do 224cm2 do dl 6m | m3 | 0.393 |  | 0 | CS ÚRS 2022 01 |  | snížená |  | 0 | 0.55 | 0.21615 | 0 | 0 | 32 | M | 2 |  |  |  | ROZPOCET | 0 | 0 | 0 | 0 | 0 | 2 | 0 | 16 | -1373972428
151 | K | 762332134 | Montáž vázaných kcí krovů pravidelných z hraněného řeziva průřezové plochy do 450 cm2 | m | 744.888 |  | 0 | CS ÚRS 2022 01 |  | snížená |  | 0 | 0 | 0 | 0 | 0 | 16 | K | 2 |  |  |  | ROZPOCET | 0 | 0 | 0 | 0 | 0 | 2 | 0 | 16 | -408275912
152 | M | 60512140 | hranol stavební řezivo průřezu do 450cm2 do dl 6m | m3 | 26.22 |  | 0 | CS ÚRS 2022 01 |  | snížená |  | 0 | 0.55 | 14.421 | 0 | 0 | 32 | M | 2 |  |  |  | ROZPOCET | 0 | 0 | 0 | 0 | 0 | 2 | 0 | 16 | -1377641855
153 | K | 762332135 | Montáž vázaných kcí krovů pravidelných z hraněného řeziva průřezové plochy přes 450 cm2 | m | 36 |  | 0 | CS ÚRS 2022 01 |  | snížená |  | 0 | 0 | 0 | 0 | 0 | 16 | K | 2 |  |  |  | ROZPOCET | 0 | 0 | 0 | 0 | 0 | 2 | 0 | 16 | -397410231
154 | M | 60512146 | hranol stavební řezivo průřezu nad 450cm2 dl 6-8m | m3 | 2.471 |  | 0 | CS ÚRS 2022 01 |  | snížená |  | 0 | 0.55 | 1.3591 | 0 | 0 | 32 | M | 2 |  |  |  | ROZPOCET | 0 | 0 | 0 | 0 | 0 | 2 | 0 | 16 | 1102931871
155 | K | 762341017 | Bednění střech rovných z desek OSB tl 25 mm na sraz šroubovaných na krokve | m2 | 689.478 |  | 0 | CS ÚRS 2022 01 |  | snížená |  | 0 | 0.0161 | 11.1006 | 0 | 0 | 16 | K | 2 |  |  |  | ROZPOCET | 0 | 0 | 0 | 0 | 0 | 2 | 0 | 16 | 245498562
156 | K | 762342624 | Montáž kontralatí přes systémovou tepelnou izolaci nad krokvemi s trámky přes 2 do 3 dvouzávitových vrutů na m latě pro izolaci tl přes 240 mm do 300 mm | m | 811.151 |  | 0 | CS ÚRS 2022 01 |  | snížená |  | 0 | 0.00042 | 0.34068 | 0 | 0 | 16 | K | 2 |  |  |  | ROZPOCET | 0 | 0 | 0 | 0 | 0 | 2 | 0 | 16 | 1232459288
| VV |  | 689,478/0,85 |  | 811.151 | [12 empty] | VV | 2 | 2 | True | 1 | ROZPOCET
157 | M | 60514114 | řezivo jehličnaté lať impregnovaná dl 4 m | m3 | 3.212 |  | 0 | CS ÚRS 2022 01 |  | snížená |  | 0 | 0.55 | 1.7666 | 0 | 0 | 32 | M | 2 |  |  |  | ROZPOCET | 0 | 0 | 0 | 0 | 0 | 2 | 0 | 16 | 442376983
| VV |  | 689,478/0,85*0,06*0,06*1,1 |  | 3.212 | [12 empty] | VV | 2 | 2 | True | 1 | ROZPOCET
158 | K | 762395000 | Spojovací prostředky krovů, bednění, laťování, nadstřešních konstrukcí | m3 | 37.656 |  | 0 | CS ÚRS 2022 01 |  | snížená |  | 0 | 0.02337 | 0.88002 | 0 | 0 | 16 | K | 2 |  |  |  | ROZPOCET | 0 | 0 | 0 | 0 | 0 | 2 | 0 | 16 | 1793171442
159 | K | 998762202 | Přesun hmot procentní pro kce tesařské v objektech v přes 6 do 12 m | % |  |  | 0 | CS ÚRS 2022 01 |  | snížená |  | 0 | 0 | 0 | 0 | 0 | 16 | K | 2 |  |  |  | ROZPOCET | 0 | 0 | 0 | 0 | 0 | 2 | 0 | 16 | -312643678
| D | 763 | Konstrukce suché výstavby |  |  |  | 0 |  |  |  |  | 0 |  | 23.3551 |  | 0.0715 | 2 | D | 1 |  |  |  | ROZPOCET | [6 empty] | 0
161 | K | 763131432 | SDK podhled deska 1xDF 15 bez izolace dvouvrstvá spodní kce profil CD+UD REI 90 | m2 | 408.187 |  | 0 | CS ÚRS 2022 01 |  | snížená |  | 0 | 0.01691 | 6.9024 | 0 | 0 | 16 | K | 2 |  |  |  | ROZPOCET | 0 | 0 | 0 | 0 | 0 | 2 | 0 | 16 | -304927288
| P |  | Poznámka k položce: povrchy SDK budou finálně opatřeny 1x penetračním nátěrem a 2x vrchní výmalbou bílou. Dodržet technologický postup pro SDK. Uvedeno v TZ v kapitole č.7 a na výkresu č. 19 "Skladby konstrukcí". | [14 empty] | P | 2
| VV |  | "1np"459,187-51,0 |  | 408.187 | [12 empty] | VV | 2 | 2 | True | 1 | ROZPOCET
277 | K | 763131484.1 | SDK podhled desky 1xDFH2 15 bez izolace dvouvrstvá spodní kce profil CD+UD REI do 60 | m2 | 51 |  | 0 |  |  | snížená |  | 0 | 0.03119 | 1.5907 | 0 | 0 | 16 | K | 2 |  |  |  | ROZPOCET | 0 | 0 | 0 | 0 | 0 | 2 | 0 | 16 | 18320822
| P |  | Poznámka k položce: povrchy SDK budou finálně opatřeny 1x penetračním nátěrem a 2x vrchní výmalbou bílou. Dodržet technologický postup pro SDK. Uvedeno v TZ v kapitole č.7 a na výkresu č. 19 "Skladby konstrukcí". | [14 empty] | P | 2
| VV |  | "1np"14,5+11,0+14,5+11,0 |  | 51 | [12 empty] | VV | 2 | 2 | True | 1 | ROZPOCET
162 | K | 763131714 | SDK podhled základní penetrační nátěr | m2 | 689.478 |  | 0 | CS ÚRS 2022 01 |  | snížená |  | 0 | 0.0001 | 0.068948 | 0 | 0 | 16 | K | 2 |  |  |  | ROZPOCET | 0 | 0 | 0 | 0 | 0 | 2 | 0 | 16 | 1737961254
163 | K | 763131714 | SDK podhled základní penetrační nátěr | m2 | 459.187 |  | 0 | CS ÚRS 2022 01 |  | snížená |  | 0 | 0.0001 | 0.045919 | 0 | 0 | 16 | K | 2 |  |  |  | ROZPOCET | 0 | 0 | 0 | 0 | 0 | 2 | 0 | 16 | -2140256484
324 | K | 763131912 | Zhotovení otvoru vel. přes 0,1 do 0,25 m2 v SDK podhledu a podkroví s vyztužením profily | kus | 13 |  | 0 | CS ÚRS 2022 01 |  | snížená |  | 0 | 0.00105 | 0.01365 | 0.0055 | 0.0715 | 16 | K | 2 |  |  |  | ROZPOCET | 0 | 0 | 0 | 0 | 0 | 2 | 0 | 16 | -1452178902
278 | K | 763161724.1 | SDK podkroví deska 1xDF 15 REI 30 DP3 dvouvrstvá spodní kce profil CD+UD na krokvových závěsech | m2 | 670.558 |  | 0 |  |  | snížená |  | 0 | 0.02089 | 14.008 | 0 | 0 | 16 | K | 2 |  |  |  | ROZPOCET | 0 | 0 | 0 | 0 | 0 | 2 | 0 | 16 | -822704493
| P |  | Poznámka k položce: povrchy SDK budou finálně opatřeny 1x penetračním nátěrem a 2x vrchní výmalbou bílou. Dodržet technologický postup pro SDK. Uvedeno v TZ v kapitole č.7 a na výkresu č. 19 "Skladby konstrukcí". | [14 empty] | P | 2
| VV |  | "2np"689,478-18,92 |  | 670.558 | [12 empty] | VV | 2 | 2 | True | 1 | ROZPOCET
279 | K | 763161744.1 | SDK podkroví deska 1xDFH2 15 REI 30 DP3 dvouvrstvá spodní kce profil CD+UD na krokvových závěsech | m2 | 18.92 |  | 0 |  |  | snížená |  | 0 | 0.02089 | 0.39524 | 0 | 0 | 16 | K | 2 |  |  |  | ROZPOCET | 0 | 0 | 0 | 0 | 0 | 2 | 0 | 16 | -1176067618
| P |  | Poznámka k položce: povrchy SDK budou finálně opatřeny 1x penetračním nátěrem a 2x vrchní výmalbou bílou. Dodržet technologický postup pro SDK. Uvedeno v TZ v kapitole č.7 a na výkresu č. 19 "Skladby konstrukcí". | [14 empty] | P | 2
| VV |  | "2np"5,92+5,92+7,08 |  | 18.92 | [12 empty] | VV | 2 | 2 | True | 1 | ROZPOCET
325 | K | 763172354 | Montáž dvířek revizních jednoplášťových SDK kcí vel. 500 x 500 mm pro podhledy | kus | 13 |  | 0 | CS ÚRS 2022 01 |  | snížená |  | 0 | 3e-05 | 0.00039 | 0 | 0 | 16 | K | 2 |  |  |  | ROZPOCET | 0 | 0 | 0 | 0 | 0 | 2 | 0 | 16 | 2040079407
326 | M | 59030713 | dvířka revizní jednokřídlá s automatickým zámkem 500x500mm | kus | 13 |  | 0 | CS ÚRS 2022 01 |  | snížená |  | 0 | 0.0032 | 0.0416 | 0 | 0 | 32 | M | 2 |  |  |  | ROZPOCET | 0 | 0 | 0 | 0 | 0 | 2 | 0 | 16 | 1024099280
164 | K | 763411116 | Sanitární příčky do mokrého prostředí, kompaktní desky tl 13 mm - podrobný popis viz Výpis atyp. zař. předmětů ozn.VN7 | m2 | 11.288 |  | 0 | CS ÚRS 2022 01 |  | snížená |  | 0 | 0.02012 | 0.22711 | 0 | 0 | 16 | K | 2 |  |  |  | ROZPOCET | 0 | 0 | 0 | 0 | 0 | 2 | 0 | 16 | 623795327
| VV |  | (1,5+1,35+2,4)*2,15 |  | 11.288 | [12 empty] | VV | 2 | 2 | True | 1 | ROZPOCET
165 | K | 763411126 | Dveře sanitárních příček, kompaktní desky tl 13 mm, š do 800 mm, v do 2000 mm | kus | 2 |  | 0 | CS ÚRS 2022 01 |  | snížená |  | 0 | 0.03058 | 0.06116 | 0 | 0 | 16 | K | 2 |  |  |  | ROZPOCET | 0 | 0 | 0 | 0 | 0 | 2 | 0 | 16 | -703905830
166 | K | 998763402 | Přesun hmot procentní pro sádrokartonové konstrukce v objektech v přes 6 do 12 m | % |  |  | 0 | CS ÚRS 2022 01 |  | snížená |  | 0 | 0 | 0 | 0 | 0 | 16 | K | 2 |  |  |  | ROZPOCET | 0 | 0 | 0 | 0 | 0 | 2 | 0 | 16 | -1339009762
| D | 764 | Konstrukce klempířské |  |  |  | 0 |  |  |  |  | 0 |  | 2.799 |  | 0 | 2 | D | 1 |  |  |  | ROZPOCET | [6 empty] | 0
167 | K | 764001 | D+M větrací komínky | kpl | 7 |  | 0 |  |  | snížená |  | 0 | 0 | 0 | 0 | 0 | 16 | K | 2 |  |  |  | ROZPOCET | 0 | 0 | 0 | 0 | 0 | 2 | 0 | 16 | -228652345
169 | K | 764121411 | Krytina střechy rovné drážkováním ze svitků z Al plechu rš 670 mm sklonu do 30° | m2 | 689.478 |  | 0 | CS ÚRS 2022 01 |  | snížená |  | 0 | 0.00263 | 1.8133 | 0 | 0 | 16 | K | 2 |  |  |  | ROZPOCET | 0 | 0 | 0 | 0 | 0 | 2 | 0 | 16 | 1314131163
170 | K | 764213456 | Sněhový zachytávač krytiny z Pz plechu průběžný dvoutrubkový | m | 100.8 |  | 0 | CS ÚRS 2022 01 |  | snížená |  | 0 | 0.00283 | 0.28526 | 0 | 0 | 16 | K | 2 |  |  |  | ROZPOCET | 0 | 0 | 0 | 0 | 0 | 2 | 0 | 16 | -89186787
171 | K | 764222407 | Oplechování štítu závětrnou lištou z Al plechu rš 670 mm | m | 1.392 |  | 0 | CS ÚRS 2022 01 |  | snížená |  | 0 | 0.00148 | 0.0020602 | 0 | 0 | 16 | K | 2 |  |  |  | ROZPOCET | 0 | 0 | 0 | 0 | 0 | 2 | 0 | 16 | 947325980
172 | K | 764222435 | Oplechování rovné okapové hrany z Al plechu rš 400 mm | m | 103.728 |  | 0 | CS ÚRS 2022 01 |  | snížená |  | 0 | 0.00089 | 0.092318 | 0 | 0 | 16 | K | 2 |  |  |  | ROZPOCET | 0 | 0 | 0 | 0 | 0 | 2 | 0 | 16 | 1258525660
173 | K | 764224406 | Oplechování horních ploch a nadezdívek (atik) bez rohů z Al plechu mechanicky kotvené rš 500 mm | m | 57.6 |  | 0 | CS ÚRS 2022 01 |  | snížená |  | 0 | 0.00115 | 0.06624 | 0 | 0 | 16 | K | 2 |  |  |  | ROZPOCET | 0 | 0 | 0 | 0 | 0 | 2 | 0 | 16 | 847397141
174 | K | 764224411 | Oplechování horních ploch a nadezdívek (atik) bez rohů z Al plechu mechanicky kotvené rš přes 800 mm | m2 | 150.906 |  | 0 | CS ÚRS 2022 01 |  | snížená |  | 0 | 0.00203 | 0.30634 | 0 | 0 | 16 | K | 2 |  |  |  | ROZPOCET | 0 | 0 | 0 | 0 | 0 | 2 | 0 | 16 | -2054058003
175 | K | 764226444 | Oplechování parapetů rovných celoplošně lepené z Al plechu rš 330 mm | m | 38.808 |  | 0 | CS ÚRS 2022 01 |  | snížená |  | 0 | 0.00146 | 0.05666 | 0 | 0 | 16 | K | 2 |  |  |  | ROZPOCET | 0 | 0 | 0 | 0 | 0 | 2 | 0 | 16 | -276089082
176 | K | 764521415 | Žlab podokapní hranatý z Al plechu rš 400 mm | m | 102.144 |  | 0 | CS ÚRS 2022 01 |  | snížená |  | 0 | 0.00143 | 0.14607 | 0 | 0 | 16 | K | 2 |  |  |  | ROZPOCET | 0 | 0 | 0 | 0 | 0 | 2 | 0 | 16 | -2079190167
177 | K | 764521464 | Kotlík hranatý pro podokapní žlaby z Al plechu 330/100 mm | kus | 4 |  | 0 | CS ÚRS 2022 01 |  | snížená |  | 0 | 0.0002 | 0.0008 | 0 | 0 | 16 | K | 2 |  |  |  | ROZPOCET | 0 | 0 | 0 | 0 | 0 | 2 | 0 | 16 | 1080653033
178 | K | 764528402 | Svody hranaté včetně objímek, kolen, odskoků z Al plechu o straně 100 mm | m | 19.68 |  | 0 | CS ÚRS 2022 01 |  | snížená |  | 0 | 0.00152 | 0.029914 | 0 | 0 | 16 | K | 2 |  |  |  | ROZPOCET | 0 | 0 | 0 | 0 | 0 | 2 | 0 | 16 | 1158709234
179 | K | 998764202 | Přesun hmot procentní pro konstrukce klempířské v objektech v přes 6 do 12 m | % |  |  | 0 | CS ÚRS 2022 01 |  | snížená |  | 0 | 0 | 0 | 0 | 0 | 16 | K | 2 |  |  |  | ROZPOCET | 0 | 0 | 0 | 0 | 0 | 2 | 0 | 16 | -1154417544
| D | 765 | Krytina skládaná |  |  |  | 0 |  |  |  |  | 0 |  | 0.26837 |  | 0 | 2 | D | 1 |  |  |  | ROZPOCET | [6 empty] | 0
239 | K | 765191013 | Montáž pojistné hydroizolační nebo parotěsné fólie kladené přes 20° volně na bednění nebo tepelnou izolaci | m2 | 689.478 |  | 0 | CS ÚRS 2022 01 |  | snížená |  | 0 | 0 | 0 | 0 | 0 | 16 | K | 2 |  |  |  | ROZPOCET | 0 | 0 | 0 | 0 | 0 | 2 | 0 | 16 | 578230063
240 | M | 28329029 | fólie kontaktní difuzně propustná pro doplňkovou hydroizolační vrstvu, monolitická třívrstvá PES/PP 150-160g/m2 | m2 | 758.426 |  | 0 | CS ÚRS 2022 01 |  | snížená |  | 0 | 0.00016 | 0.12135 | 0 | 0 | 32 | M | 2 |  |  |  | ROZPOCET | 0 | 0 | 0 | 0 | 0 | 2 | 0 | 16 | -1219884546
| VV |  | 689,478*1,1 'Přepočtené koeficientem množství |  | 758.426 | [12 empty] | VV | 2 | 2 | False | 1 | ROZPOCET
241 | M | 28329307 | páska těsnící jednostranně lepící univerzální pro DHV a opracování prostupů š 60mm | m | 690 |  | 0 | CS ÚRS 2022 01 |  | snížená |  | 0 | 0.0002 | 0.138 | 0 | 0 | 32 | M | 2 |  |  |  | ROZPOCET | 0 | 0 | 0 | 0 | 0 | 2 | 0 | 16 | -753801310
242 | K | 765191031 | Lepení těsnících pásků pod kontralatě | m | 820 |  | 0 | CS ÚRS 2022 01 |  | snížená |  | 0 | 0 | 0 | 0 | 0 | 16 | K | 2 |  |  |  | ROZPOCET | 0 | 0 | 0 | 0 | 0 | 2 | 0 | 16 | -62807895
243 | M | 28329301 | páska těsnící jednostranně lepící pěnová pod kontralatě š 50mm | m | 902 |  | 0 | CS ÚRS 2022 01 |  | snížená |  | 0 | 1e-05 | 0.00902 | 0 | 0 | 32 | M | 2 |  |  |  | ROZPOCET | 0 | 0 | 0 | 0 | 0 | 2 | 0 | 16 | 1826004077
| VV |  | 820*1,1 'Přepočtené koeficientem množství |  | 902 | [12 empty] | VV | 2 | 2 | False | 1 | ROZPOCET
244 | K | 998765202 | Přesun hmot procentní pro krytiny skládané v objektech v přes 6 do 12 m | % |  |  | 0 | CS ÚRS 2022 01 |  | snížená |  | 0 | 0 | 0 | 0 | 0 | 16 | K | 2 |  |  |  | ROZPOCET | 0 | 0 | 0 | 0 | 0 | 2 | 0 | 16 | -1136990751
| D | 766 | Konstrukce truhlářské |  |  |  | 0 |  |  |  |  | 0 |  | 0 |  | 0 | 2 | D | 1 |  |  |  | ROZPOCET | [6 empty] | 0
180 | K | 766001 | D+M dveře vnitřní dřevěné plné 2kř vel. 1300x2200mm vč. ocelové zárubně, kování, zámek, gen.klíč, samozavírač - podrobný popis viz Výpis dveří ozn. D.1.1 | ks | 12 |  | 0 |  |  | snížená |  | 0 | 0 | 0 | 0 | 0 | 16 | K | 2 |  |  |  | ROZPOCET | 0 | 0 | 0 | 0 | 0 | 2 | 0 | 16 | 1417596569
| P |  | Poznámka k položce: systém generálního klíče dle specifikace uvedené v TZ, kapitola č.4 Okenní a dveřní výplně - poznámka platí i pro ostatní položky s gen.klíčem | [14 empty] | P | 2
181 | K | 766002 | D+M dveře vnitřní dřevěné plné 1kř vel. 1000x2200mm vč. ocelové zárubně, kování, zámek, gen.klíč, samozavírač - podrobný popis viz Výpis dveří ozn. D.1.2 | ks | 10 |  | 0 |  |  | snížená |  | 0 | 0 | 0 | 0 | 0 | 16 | K | 2 |  |  |  | ROZPOCET | 0 | 0 | 0 | 0 | 0 | 2 | 0 | 16 | 857326756
182 | K | 766002EW | D+M dveře vnitřní dřevěné plné 1kř vel. 1000x2200mm vč. ocelové zárubně, kování, zámek, gen.klíč, samozavírač, pož.odol. EW15DP3 - podrobný popis viz Výpis dveří ozn. D.1.2 | ks | 2 |  | 0 |  |  | snížená |  | 0 | 0 | 0 | 0 | 0 | 16 | K | 2 |  |  |  | ROZPOCET | 0 | 0 | 0 | 0 | 0 | 2 | 0 | 16 | 528258603
183 | K | 766002EWC | D+M dveře vnitřní dřevěné plné 1kř vel. 1000x2200mm vč. ocelové zárubně, kování, zámek, gen.klíč, samozavírač, pož.odol. EW15DP3-C - podrobný popis viz Výpis dveří ozn. D.1.2 | ks | 6 |  | 0 |  |  | snížená |  | 0 | 0 | 0 | 0 | 0 | 16 | K | 2 |  |  |  | ROZPOCET | 0 | 0 | 0 | 0 | 0 | 2 | 0 | 16 | 779210388
184 | K | 766002a | D+M dveře vnitřní dřevěné plné 1kř vel. 900x2200mm vč. ocelové zárubně, kování, zámek, gen.klíč - podrobný popis viz Výpis dveří ozn. D.1.3 | ks | 8 |  | 0 |  |  | snížená |  | 0 | 0 | 0 | 0 | 0 | 16 | K | 2 |  |  |  | ROZPOCET | 0 | 0 | 0 | 0 | 0 | 2 | 0 | 16 | -2098257053
185 | K | 766002aEW | D+M dveře vnitřní dřevěné plné 1kř vel. 900x2200mm vč. ocelové zárubně, kování, zámek, gen.klíč, pož.odol. EW15DP3 - podrobný popis viz Výpis dveří ozn. D.1.3 | ks | 1 |  | 0 |  |  | snížená |  | 0 | 0 | 0 | 0 | 0 | 16 | K | 2 |  |  |  | ROZPOCET | 0 | 0 | 0 | 0 | 0 | 2 | 0 | 16 | -2077964144
186 | K | 766003 | D+M dveře vnitřní dřevěné plné posuvné 1kř vel. 1000x2200mm vč. stav.pouzdra, ocelové zárubně, kování, zámek, gen.klíč - podrobný popis viz Výpis dveří ozn. D.2.1 | ks | 7 |  | 0 |  |  | snížená |  | 0 | 0 | 0 | 0 | 0 | 16 | K | 2 |  |  |  | ROZPOCET | 0 | 0 | 0 | 0 | 0 | 2 | 0 | 16 | 1042855779
187 | K | 766004 | D+M dveře vnitřní dřevěné plné posuvné 1kř vel. 1200x2200mm vč. stav.pouzdra, ocelové zárubně, kování, zámek, gen.klíč, - podrobný popis viz Výpis dveří ozn. D.2.2 | ks | 1 |  | 0 |  |  | snížená |  | 0 | 0 | 0 | 0 | 0 | 16 | K | 2 |  |  |  | ROZPOCET | 0 | 0 | 0 | 0 | 0 | 2 | 0 | 16 | 1878541077
188 | K | 766006 | D+M madlo vnitřního schodiště dub DN 50mm vč. nerez kotvení - podrobný popis viz Výpis zámeč. výrobků - ozn. Z01, Z03 | bm | 54.24 |  | 0 |  |  | snížená |  | 0 | 0 | 0 | 0 | 0 | 16 | K | 2 |  |  |  | ROZPOCET | 0 | 0 | 0 | 0 | 0 | 2 | 0 | 16 | 1820069531
305 | K | 76681.T01 | D+M Šatní skříň pro typický pokoj - schema T01 - podrobný popis viz Výpis atypického nábytku | kus | 12 |  | 0 |  |  | snížená |  | 0 | 0 | 0 | 0 | 0 | 16 | K | 2 |  |  |  | ROZPOCET | 0 | 0 | 0 | 0 | 0 | 2 | 0 | 16 | 546375750
306 | K | 76681.T02 | D+M Botník pro typický pokoj - schema T02 - podrobný popis viz Výpis atypického nábytku | kus | 12 |  | 0 |  |  | snížená |  | 0 | 0 | 0 | 0 | 0 | 16 | K | 2 |  |  |  | ROZPOCET | 0 | 0 | 0 | 0 | 0 | 2 | 0 | 16 | -1466561845
307 | K | 76681.T03 | D+M Prádelní pult pro pračku - schema T03 - podrobný popis viz Výpis atypického nábytku | kus | 2 |  | 0 |  |  | snížená |  | 0 | 0 | 0 | 0 | 0 | 16 | K | 2 |  |  |  | ROZPOCET | 0 | 0 | 0 | 0 | 0 | 2 | 0 | 16 | -601524447
308 | K | 76681.T04 | D+M Skříň nad WC - schema T04 - podrobný popis viz Výpis atypického nábytku | kus | 2 |  | 0 |  |  | snížená |  | 0 | 0 | 0 | 0 | 0 | 16 | K | 2 |  |  |  | ROZPOCET | 0 | 0 | 0 | 0 | 0 | 2 | 0 | 16 | 1342506965
309 | K | 76681.T06 | D+M Typická kuchyňka (bez spotřebičů) - schema T06 - podrobný popis viz Výpis atypického nábytku | kus | 2 |  | 0 |  |  | snížená |  | 0 | 0 | 0 | 0 | 0 | 16 | K | 2 |  |  |  | ROZPOCET | 0 | 0 | 0 | 0 | 0 | 2 | 0 | 16 | 1081330672
310 | K | 76681.T07 | D+M Skříň špajz - schema T07 - podrobný popis viz Výpis atypického nábytku | kus | 2 |  | 0 |  |  | snížená |  | 0 | 0 | 0 | 0 | 0 | 16 | K | 2 |  |  |  | ROZPOCET | 0 | 0 | 0 | 0 | 0 | 2 | 0 | 16 | -1234334156
314 | K | 76681.T11 | D+M Skříň obývák - schema T11 - podrobný popis viz Výpis atypického nábytku | kus | 2 |  | 0 |  |  | snížená |  | 0 | 0 | 0 | 0 | 0 | 16 | K | 2 |  |  |  | ROZPOCET | 0 | 0 | 0 | 0 | 0 | 2 | 0 | 16 | 1429929033
315 | K | 76681.T13 | D+M Typická šatna - schema T13 - podrobný popis viz Výpis atypického nábytku | kus | 2 |  | 0 |  |  | snížená |  | 0 | 0 | 0 | 0 | 0 | 16 | K | 2 |  |  |  | ROZPOCET | 0 | 0 | 0 | 0 | 0 | 2 | 0 | 16 | 1330089287
316 | K | 76681.T14 | D+M Kuchyňka denní místnost (bez spotřebičů)- schema T14 - podrobný popis viz Výpis atypického nábytku | kus | 1 |  | 0 |  |  | snížená |  | 0 | 0 | 0 | 0 | 0 | 16 | K | 2 |  |  |  | ROZPOCET | 0 | 0 | 0 | 0 | 0 | 2 | 0 | 16 | -916590413
317 | K | 76681.T15 | D+M Šatna personál - schema T15 - podrobný popis viz Výpis atypického nábytku | kus | 2 |  | 0 |  |  | snížená |  | 0 | 0 | 0 | 0 | 0 | 16 | K | 2 |  |  |  | ROZPOCET | 0 | 0 | 0 | 0 | 0 | 2 | 0 | 16 | 705997434
318 | K | 76681.T16 | D+M Lavička - šatna personál - schema T16 - podrobný popis viz Výpis atypického nábytku | kus | 2 |  | 0 |  |  | snížená |  | 0 | 0 | 0 | 0 | 0 | 16 | K | 2 |  |  |  | ROZPOCET | 0 | 0 | 0 | 0 | 0 | 2 | 0 | 16 | 1625430614
190 | K | 998766202 | Přesun hmot procentní pro kce truhlářské v objektech v přes 6 do 12 m | % |  |  | 0 | CS ÚRS 2022 01 |  | snížená |  | 0 | 0 | 0 | 0 | 0 | 16 | K | 2 |  |  |  | ROZPOCET | 0 | 0 | 0 | 0 | 0 | 2 | 0 | 16 | 1391088219
| D | 767 | Konstrukce zámečnické |  |  |  | 0 |  |  |  |  | 0 |  | 0 |  | 0 | 2 | D | 1 |  |  |  | ROZPOCET | [6 empty] | 0
191 | K | 767001 | D+M okna a vstupní dveře hliníkové zasklení izolačním trojsklem vč. kování a vnitřních parapetů - podrobný popis viz Výpis vnějších výplní ozn. W01-W22 (mimo stř.oken, gar.vrat a světlíku) | m2 | 121.65 |  | 0 |  |  | snížená |  | 0 | 0 | 0 | 0 | 0 | 16 | K | 2 |  |  |  | ROZPOCET | 0 | 0 | 0 | 0 | 0 | 2 | 0 | 16 | 1407168038
249 | K | 767001pur | D+M založení na purenit - podrobný popis viz Výpis vnějších výplní ozn. W01-W23 (mimo stř.oken a gar.vrat) | m2 | 10.208 |  | 0 |  |  | snížená |  | 0 | 0 | 0 | 0 | 0 | 16 | K | 2 |  |  |  | ROZPOCET | 0 | 0 | 0 | 0 | 0 | 2 | 0 | 16 | 526105971
| VV |  | 10,208 |  | 10.208 | [12 empty] | VV | 2 | 2 | True | 0 | ROZPOCET
| VV |  | Součet |  | 10.208 | [12 empty] | VV | 2 | 4 | True | 1 | ROZPOCET
| VV |  | "pomocný výpočet dle výpisu celkem A+B" | [14 empty] | VV | 2 | 1 | True | 0 | ROZPOCET
| VV |  | "w01"1,5*0,35*9 |  | 4.725 | [12 empty] | VV | 2 | 2 | True | 0 | ROZPOCET
| VV |  | "w02"1,5*0,35*9 |  | 4.725 | [12 empty] | VV | 2 | 2 | True | 0 | ROZPOCET
| VV |  | "w05"3,3*0,35*2 |  | 2.31 | [12 empty] | VV | 2 | 2 | True | 0 | ROZPOCET
| VV |  | "w09"2,9*0,35*1 |  | 1.015 | [12 empty] | VV | 2 | 2 | True | 0 | ROZPOCET
| VV |  | "w13"0,9*0,35 |  | 0.315 | [12 empty] | VV | 2 | 2 | True | 0 | ROZPOCET
| VV |  | "w10"(6,0+1,65)*0,35 |  | 2.678 | [12 empty] | VV | 2 | 2 | True | 0 | ROZPOCET
| VV |  | "w12"(2,5+6,25)*0,35 |  | 3.063 | [12 empty] | VV | 2 | 2 | True | 0 | ROZPOCET
| VV |  | "w15"1,3*0,35 |  | 0.455 | [12 empty] | VV | 2 | 2 | True | 0 | ROZPOCET
| VV |  | "w17"3,3*0,15*2 |  | 0.99 | [12 empty] | VV | 2 | 2 | True | 0 | ROZPOCET
| VV |  | "w18"3,3*0,15*2 |  | 0.99 | [12 empty] | VV | 2 | 2 | True | 0 | ROZPOCET
| VV |  | Mezisoučet |  | 21.266 | [12 empty] | VV | 2 | 3 | True | 0 | ROZPOCET
247 | K | 767001w20 | M+D střešního okna 940x1600mm, dálk. ovl. - podrobný popis viz Výpis vnějších výplní ozn. W20 | kus | 18 |  | 0 |  |  | snížená |  | 0 | 0 | 0 | 0 | 0 | 16 | K | 2 |  |  |  | ROZPOCET | 0 | 0 | 0 | 0 | 0 | 2 | 0 | 16 | 469418534
248 | K | 767001w21 | M+D střešního okna 780x1600mm, dálk. ovl. - podrobný popis viz Výpis vnějších výplní ozn. W21 | kus | 3 |  | 0 |  |  | snížená |  | 0 | 0 | 0 | 0 | 0 | 16 | K | 2 |  |  |  | ROZPOCET | 0 | 0 | 0 | 0 | 0 | 2 | 0 | 16 | -979074257
286 | K | 767001w23 | M+D střešního světlíku kopulového 1960x1960mm, podkladní manžeta, lemování - podrobný popis viz Výpis vnějších výplní ozn. W23 | kus | 3 |  | 0 |  |  | snížená |  | 0 | 0 | 0 | 0 | 0 | 16 | K | 2 |  |  |  | ROZPOCET | 0 | 0 | 0 | 0 | 0 | 2 | 0 | 16 | -687289140
192 | K | 767002 | D+M dveře vnitřní hliníkové prosklené - podrobný popis viz Výpis vnitřních hliníkových dveří ozn. D.3.2 a D.3.3 | m2 | 36.696 |  | 0 |  |  | snížená |  | 0 | 0 | 0 | 0 | 0 | 16 | K | 2 |  |  |  | ROZPOCET | 0 | 0 | 0 | 0 | 0 | 2 | 0 | 16 | -1469075331
193 | K | 767002a | D+M dveře do vestibulu automatické posuvné 3300x2200+450mm podrobný popis viz Výpis vnitřních hliníkových dveří ozn. D.4.1 | ks | 1 |  | 0 |  |  | snížená |  | 0 | 0 | 0 | 0 | 0 | 16 | K | 2 |  |  |  | ROZPOCET | 0 | 0 | 0 | 0 | 0 | 2 | 0 | 16 | -2143278298
194 | K | 767003 | D+M venkovní žaluzie hliník vč. kování a systémové schránky, el.ovládání | m2 | 71.633 |  | 0 |  |  | snížená |  | 0 | 0 | 0 | 0 | 0 | 16 | K | 2 |  |  |  | ROZPOCET | 0 | 0 | 0 | 0 | 0 | 2 | 0 | 16 | -680251755
| P |  | Poznámka k položce: žaluzie venkovní dle specifikace uvedené v TZ, kapitola č. 4 Okenní a dveřní výplně. | [14 empty] | P | 2
195 | K | 767006 | D+M ocelové prvky stropu nad 1NP- viz Výpis na výkrese statiky 1np | kg | 695.664 |  | 0 |  |  | snížená |  | 0 | 0 | 0 | 0 | 0 | 16 | K | 2 |  |  |  | ROZPOCET | 0 | 0 | 0 | 0 | 0 | 2 | 0 | 16 | 1143648314
196 | K | 767007 | D+M ocelové prvky stropu nad 2NP- viz Výpis na výkrese statiky 2np | kg | 11236.944 |  | 0 |  |  | snížená |  | 0 | 0 | 0 | 0 | 0 | 16 | K | 2 |  |  |  | ROZPOCET | 0 | 0 | 0 | 0 | 0 | 2 | 0 | 16 | 122457893
198 | K | 767013 | D+M vnější čistící zona -kovová rohož s čistícími kartáčky v hliníkovém rámu - viz Výpis atyp. zař. předmětů ozn. VN2 | m2 | 12.441 |  | 0 |  |  | snížená |  | 0 | 0 | 0 | 0 | 0 | 16 | K | 2 |  |  |  | ROZPOCET | 0 | 0 | 0 | 0 | 0 | 2 | 0 | 16 | 1419239909
| VV |  | 3,77*3,3 |  | 12.441 | [12 empty] | VV | 2 | 2 | True | 1 | ROZPOCET
200 | K | 767016 | D+M zábradlí vnitřního schodiště kovové vč. skleněné výplně sklem bezpečnostním kaleným tl.24mm výška 1300mm - podrobný popis viz Výpis zámeč. výrobků - ozn. Z02, Z04 | m | 7.4 |  | 0 |  |  | snížená |  | 0 | 0 | 0 | 0 | 0 | 16 | K | 2 |  |  |  | ROZPOCET | 0 | 0 | 0 | 0 | 0 | 2 | 0 | 16 | -1994746341
| VV |  | "schema Z02,Z04" (3,085+3,115+1,2) |  | 7.4 | [12 empty] | VV | 2 | 2 | True | 1 | ROZPOCET
201 | K | 998767202 | Přesun hmot procentní pro zámečnické konstrukce v objektech v přes 6 do 12 m | % |  |  | 0 | CS ÚRS 2022 01 |  | snížená |  | 0 | 0 | 0 | 0 | 0 | 16 | K | 2 |  |  |  | ROZPOCET | 0 | 0 | 0 | 0 | 0 | 2 | 0 | 16 | 296645040
| D | 771 | Podlahy z dlaždic |  |  |  | 0 |  |  |  |  | 0 |  | 0.21379 |  | 0 | 2 | D | 1 |  |  |  | ROZPOCET | [6 empty] | 0
206 | K | 771591112 | Izolace pod nášlapnou vrstvu nátěrem nebo stěrkou ve dvou vrstvách | m2 | 142.526 |  | 0 | CS ÚRS 2022 01 |  | snížená |  | 0 | 0.0015 | 0.21379 | 0 | 0 | 16 | K | 2 |  |  |  | ROZPOCET | 0 | 0 | 0 | 0 | 0 | 2 | 0 | 16 | 1577621334
| VV |  | "vlhké prostory pod vinyl"142,526 |  | 142.526 | [12 empty] | VV | 2 | 2 | True | 1 | ROZPOCET
207 | K | 998771202 | Přesun hmot procentní pro podlahy z dlaždic v objektech v přes 6 do 12 m | % |  |  | 0 | CS ÚRS 2022 01 |  | snížená |  | 0 | 0 | 0 | 0 | 0 | 16 | K | 2 |  |  |  | ROZPOCET | 0 | 0 | 0 | 0 | 0 | 2 | 0 | 16 | 364336796
| D | 776 | Podlahy povlakové |  |  |  | 0 |  |  |  |  | 0 |  | 9.0369 |  | 0 | 2 | D | 1 |  |  |  | ROZPOCET | [6 empty] | 0
285 | K | 776111311 | Vysátí podkladu povlakových podlah | m2 | 1115.098 |  | 0 | CS ÚRS 2022 01 |  | snížená |  | 0 | 0 | 0 | 0 | 0 | 16 | K | 2 |  |  |  | ROZPOCET | 0 | 0 | 0 | 0 | 0 | 2 | 0 | 16 | 1668849711
208 | K | 776121111 | Vodou ředitelná penetrace savého podkladu povlakových podlah ředěná v poměru 1:3 | m2 | 1115.098 |  | 0 | CS ÚRS 2022 01 |  | snížená |  | 0 | 3e-05 | 0.033453 | 0 | 0 | 16 | K | 2 |  |  |  | ROZPOCET | 0 | 0 | 0 | 0 | 0 | 2 | 0 | 16 | -238648236
209 | K | 776141111 | Vyrovnání podkladu povlakových podlah stěrkou pevnosti 20 MPa tl 3 mm | m2 | 1115.098 |  | 0 | CS ÚRS 2022 01 |  | snížená |  | 0 | 0.00455 | 5.0737 | 0 | 0 | 16 | K | 2 |  |  |  | ROZPOCET | 0 | 0 | 0 | 0 | 0 | 2 | 0 | 16 | 1932284542
299 | K | 776141221 | Vyrovnání podkladu povlakových podlah schodišťových stupňů samonivelační stěrkou pevnosti 35 MPa tl do 3 mm | m2 | 12.48 |  | 0 | CS ÚRS 2022 01 |  | snížená |  | 0 | 0.00495 | 0.061776 | 0 | 0 | 16 | K | 2 |  |  |  | ROZPOCET | 0 | 0 | 0 | 0 | 0 | 2 | 0 | 16 | -575524363
300 | K | 776144111 | Tmelení hran schodišťových povlakových podlah | m | 26.4 |  | 0 | CS ÚRS 2022 01 |  | snížená |  | 0 | 0.0012 | 0.03168 | 0 | 0 | 16 | K | 2 |  |  |  | ROZPOCET | 0 | 0 | 0 | 0 | 0 | 2 | 0 | 16 | 1064420312
210 | K | 776223111 | Spoj povlakových podlahovin z PVC svařováním za tepla | m | 792.408 |  | 0 | CS ÚRS 2022 01 |  | snížená |  | 0 | 2e-05 | 0.015848 | 0 | 0 | 16 | K | 2 |  |  |  | ROZPOCET | 0 | 0 | 0 | 0 | 0 | 2 | 0 | 16 | -850018175
211 | K | 776241121.1 | Lepení pásů z vinylu včetně provedení soklíků | m2 | 80.408 |  | 0 |  |  | snížená |  | 0 | 0.0003 | 0.024122 | 0 | 0 | 16 | K | 2 |  |  |  | ROZPOCET | 0 | 0 | 0 | 0 | 0 | 2 | 0 | 16 | 2040537671
| VV |  | "protiskluz 1np"(14,5+11,0+14,5+11,0)*1,15 |  | 58.65 | [12 empty] | VV | 2 | 2 | True | 0 | ROZPOCET
| VV |  | "2np"(5,92+5,92+7,08)*1,15 |  | 21.758 | [12 empty] | VV | 2 | 2 | True | 0 | ROZPOCET
| VV |  | Součet |  | 80.408 | [12 empty] | VV | 2 | 4 | True | 1 | ROZPOCET
212 | M | 28411122 | PVC vinyl protiskluzný tl 2,2mm, nášlapná vrstva 1,12mm, hořlavost Bfl-s1, hmotnost 2880g/m2, útlum 19dB, kluznost za mokra R12 | m2 | 88.449 |  | 0 | CS ÚRS 2022 01 |  | snížená |  | 0 | 0.00246 | 0.21758 | 0 | 0 | 32 | M | 2 |  |  |  | ROZPOCET | 0 | 0 | 0 | 0 | 0 | 2 | 0 | 16 | 1225729760
| VV |  | "včetně vytažených soklíků 150mm" | [14 empty] | VV | 2 | 1 | True | 0 | ROZPOCET
| VV |  | 80,408*1,1 "Přepočtené koeficientem množství |  | 88.449 | [12 empty] | VV | 2 | 2 | True | 1 | ROZPOCET
213 | K | 776241121.1 | Lepení pásů z vinylu včetně provedení soklíků | m2 | 1034.69 |  | 0 |  |  | snížená |  | 0 | 0.0003 | 0.31041 | 0 | 0 | 16 | K | 2 |  |  |  | ROZPOCET | 0 | 0 | 0 | 0 | 0 | 2 | 0 | 16 | 1186028315
| VV |  | "včetně vytažených soklíků 150mm" | [14 empty] | VV | 2 | 1 | True | 0 | ROZPOCET
| VV |  | (547,26+422,39)*1,15 |  | 1115.098 | [12 empty] | VV | 2 | 2 | True | 0 | ROZPOCET
| VV |  | -80,408 |  | -80.408 | [12 empty] | VV | 2 | 2 | True | 0 | ROZPOCET
| VV |  | Součet |  | 1034.69 | [12 empty] | VV | 2 | 4 | True | 1 | ROZPOCET
214 | M | 28411105 | PVC vinyl heterogenní zátěžový tl 3.35mm, nášlapná vrstva 0.65mm, hořlavost Bfl-s1, hmotnost 2825g/m2, útlum 19dB, kluznost za mokra R10 | m2 | 1138.159 |  | 0 | CS ÚRS 2022 01 |  | snížená |  | 0 | 0.00283 | 3.221 | 0 | 0 | 32 | M | 2 |  |  |  | ROZPOCET | 0 | 0 | 0 | 0 | 0 | 2 | 0 | 16 | 1911122285
| VV |  | "včetně vytažených soklíků 150mm" | [14 empty] | VV | 2 | 1 | True | 0 | ROZPOCET
| VV |  | 1034,69*1,1 "Přepočtené koeficientem množství |  | 1138.159 | [12 empty] | VV | 2 | 2 | True | 1 | ROZPOCET
301 | K | 776321111 | Montáž podlahovin na stupnice šířky do 300 mm | m | 24 |  | 0 | CS ÚRS 2022 01 |  | snížená |  | 0 | 0.00012 | 0.00288 | 0 | 0 | 16 | K | 2 |  |  |  | ROZPOCET | 0 | 0 | 0 | 0 | 0 | 2 | 0 | 16 | -315778932
302 | K | 776321211 | Montáž podlahovin na podstupnice výšky do 200 mm | m | 26.4 |  | 0 | CS ÚRS 2022 01 |  | snížená |  | 0 | 8e-05 | 0.002112 | 0 | 0 | 16 | K | 2 |  |  |  | ROZPOCET | 0 | 0 | 0 | 0 | 0 | 2 | 0 | 16 | 2688108
303 | M | 28411105 | PVC vinyl heterogenní zátěžový tl 3.35mm, nášlapná vrstva 0.65mm, hořlavost Bfl-s1, hmotnost 2825g/m2, útlum 19dB, kluznost za mokra R10 | m2 | 14.976 |  | 0 | CS ÚRS 2022 01 |  | snížená |  | 0 | 0.00283 | 0.042382 | 0 | 0 | 32 | M | 2 |  |  |  | ROZPOCET | 0 | 0 | 0 | 0 | 0 | 2 | 0 | 16 | -1983538415
| VV |  | 12,48*1,2 'Přepočtené koeficientem množství |  | 14.976 | [12 empty] | VV | 2 | 2 | False | 1 | ROZPOCET
215 | K | 998776202 | Přesun hmot procentní pro podlahy povlakové v objektech v přes 6 do 12 m | % |  |  | 0 | CS ÚRS 2022 01 |  | snížená |  | 0 | 0 | 0 | 0 | 0 | 16 | K | 2 |  |  |  | ROZPOCET | 0 | 0 | 0 | 0 | 0 | 2 | 0 | 16 | 643909835
| D | 781 | Dokončovací práce - obklady |  |  |  | 0 |  |  |  |  | 0 |  | 7.0317 |  | 0 | 2 | D | 1 |  |  |  | ROZPOCET | [6 empty] | 0
282 | K | 781111011 | Ometení (oprášení) stěny při přípravě podkladu | m2 | 337.576 |  | 0 | CS ÚRS 2022 01 |  | snížená |  | 0 | 0 | 0 | 0 | 0 | 16 | K | 2 |  |  |  | ROZPOCET | 0 | 0 | 0 | 0 | 0 | 2 | 0 | 16 | 2082239596
216 | K | 781121011 | Nátěr penetrační na stěnu | m2 | 337.576 |  | 0 | CS ÚRS 2022 01 |  | snížená |  | 0 | 0.0003 | 0.10127 | 0 | 0 | 16 | K | 2 |  |  |  | ROZPOCET | 0 | 0 | 0 | 0 | 0 | 2 | 0 | 16 | 1138613296
217 | K | 781131112 | Izolace pod obklad nátěrem nebo stěrkou ve dvou vrstvách | m2 | 337.576 |  | 0 | CS ÚRS 2022 01 |  | snížená |  | 0 | 0.0015 | 0.50636 | 0 | 0 | 16 | K | 2 |  |  |  | ROZPOCET | 0 | 0 | 0 | 0 | 0 | 2 | 0 | 16 | -567867809
218 | K | 781474112 | Montáž obkladů vnitřních keramických hladkých do 12 ks/m2 lepených flexibilním lepidlem | m2 | 337.576 |  | 0 | CS ÚRS 2022 01 |  | snížená |  | 0 | 0.006 | 2.0255 | 0 | 0 | 16 | K | 2 |  |  |  | ROZPOCET | 0 | 0 | 0 | 0 | 0 | 2 | 0 | 16 | -2047601395
219 | M | 59761026 | obklad keramický hladký do 12ks/m2 | m2 | 371.334 |  | 0 | CS ÚRS 2022 01 |  | snížená |  | 0 | 0.0118 | 4.3817 | 0 | 0 | 32 | M | 2 |  |  |  | ROZPOCET | 0 | 0 | 0 | 0 | 0 | 2 | 0 | 16 | 1041960068
| VV |  | 337,57632*1,1 "Přepočtené koeficientem množství |  | 371.334 | [12 empty] | VV | 2 | 2 | True | 1 | ROZPOCET
284 | K | 781479193X3 | Příplatek k cenám za montáž a dodání všech doplňkových prvků a lišt apod. dle vybraného výrobce a úprav (proniků) v obkladech | m2 | 337.576 |  | 0 |  |  | snížená |  | 0 | 0 | 0 | 0 | 0 | 16 | K | 2 |  |  |  | ROZPOCET | 0 | 0 | 0 | 0 | 0 | 2 | 0 | 16 | 1370144577
283 | K | 781495211 | Čištění vnitřních ploch stěn po provedení obkladu chemickými prostředky | m2 | 337.576 |  | 0 | CS ÚRS 2022 01 |  | snížená |  | 0 | 5e-05 | 0.016879 | 0 | 0 | 16 | K | 2 |  |  |  | ROZPOCET | 0 | 0 | 0 | 0 | 0 | 2 | 0 | 16 | 1099487434
221 | K | 998781202 | Přesun hmot procentní pro obklady keramické v objektech v přes 6 do 12 m | % |  |  | 0 | CS ÚRS 2022 01 |  | snížená |  | 0 | 0 | 0 | 0 | 0 | 16 | K | 2 |  |  |  | ROZPOCET | 0 | 0 | 0 | 0 | 0 | 2 | 0 | 16 | 601712629
| D | 783 | Dokončovací práce - nátěry |  |  |  | 0 |  |  |  |  | 0 |  | 0.014375 |  | 0 | 2 | D | 1 |  |  |  | ROZPOCET | [6 empty] | 0
304 | K | 78331.1 | Nátěr zámečnických konstrukcí (zárubní) | m2 | 102.68 |  | 0 |  |  | snížená |  | 0 | 0.00014 | 0.014375 | 0 | 0 | 16 | K | 2 |  |  |  | ROZPOCET | 0 | 0 | 0 | 0 | 0 | 2 | 0 | 16 | 1959089832
| VV |  | "barva definována ve výpisu dveří, barva bude prášková, vypalovaná" | [14 empty] | VV | 2 | 1 | True | 0 | ROZPOCET
| VV |  | (1,3+2,2*2)*0,40*12 |  | 27.36 | [12 empty] | VV | 2 | 2 | True | 0 | ROZPOCET
| VV |  | (1,0+2,2*2)*0,40*18 |  | 38.88 | [12 empty] | VV | 2 | 2 | True | 0 | ROZPOCET
| VV |  | (0,9+2,2*2)*0,40*9 |  | 19.08 | [12 empty] | VV | 2 | 2 | True | 0 | ROZPOCET
| VV |  | (1,0+2,2*2)*0,40*7 |  | 15.12 | [12 empty] | VV | 2 | 2 | True | 0 | ROZPOCET
| VV |  | (1,2+2,2*2)*0,40*1 |  | 2.24 | [12 empty] | VV | 2 | 2 | True | 0 | ROZPOCET
| VV |  | Součet |  | 102.68 | [12 empty] | VV | 2 | 4 | True | 1 | ROZPOCET
| D | 784 | Dokončovací práce - malby a tapety |  |  |  | 0 |  |  |  |  | 0 |  | 2.3575 |  | 0 | 2 | D | 1 |  |  |  | ROZPOCET | [6 empty] | 0
222 | K | 784181101 | Základní akrylátová jednonásobná bezbarvá penetrace podkladu v místnostech výšky do 3,80 m | m2 | 4911.415 |  | 0 | CS ÚRS 2022 01 |  | snížená |  | 0 | 0.0002 | 0.98228 | 0 | 0 | 16 | K | 2 |  |  |  | ROZPOCET | 0 | 0 | 0 | 0 | 0 | 2 | 0 | 16 | -1059843557
223 | K | 784211111 | Dvojnásobné bílé malby ze směsí za mokra velmi dobře otěruvzdorných v místnostech výšky do 3,80 m | m2 | 4911.415 |  | 0 | CS ÚRS 2022 01 |  | snížená |  | 0 | 0.00028 | 1.3752 | 0 | 0 | 16 | K | 2 |  |  |  | ROZPOCET | 0 | 0 | 0 | 0 | 0 | 2 | 0 | 16 | -1554746793
| VV |  | 1148,665+3010,2*1,2+150,51 |  | 4911.415 | [12 empty] | VV | 2 | 2 | True | 1 | ROZPOCET

## Objekt B - e - Zdravotní ...
[9 empty] | >> skryté sloupce << | [9 empty] | {67de968b-a4c8-4efe-a576-205bdf5f2530}
1
| KRYCÍ LIST SOUPISU PRACÍ | [8 empty] | v --- níže se nacházejí doplnkové a pomocné údaje k sestavám --- v | [8 empty] | False
Stavba:
Rozvoj komunitních sociálních služeb DOZP v lokalitě Jičín - aktualizace PD - změna PD 11/2022
Objekt:
Objekt B - e - Zdravotní technika
| KSO: |  |  |  |  | CC-CZ:
| Místo: |  | Jičín |  |  | Datum: | 15. 3. 2022
| Zadavatel: |  |  |  |  | IČ:
DIČ:
| Uchazeč: |  |  |  |  | IČ: | Vyplň údaj
|  | Vyplň údaj |  |  |  | DIČ: | Vyplň údaj
| Projektant: |  |  |  |  | IČ:
DIČ:
| Zpracovatel: |  |  |  |  | IČ:
DIČ:
Poznámka:
| Cena bez DPH | [5 empty] | 0
|  |  | Základ daně |  |  | Sazba daně | Výše daně
| DPH | základní | 0 |  |  | 21% | 0
|  | snížená | 0 |  |  | 15% | 0
|  | zákl. přenesená | 0 |  |  | 21% | 0
|  | sníž. přenesená | 0 |  |  | 15% | 0
|  | nulová | 0 |  |  | 0% | 0
| Cena s DPH |  |  | v | CZK |  | 0
| Projektant |  |  | Zpracovatel
| Datum a podpis: |  | Razítko | Datum a podpis: |  |  | Razítko
| Objednavatel |  |  | Uchazeč
| Datum a podpis: |  | Razítko | Datum a podpis: |  |  | Razítko
REKAPITULACE ČLENĚNÍ SOUPISU PRACÍ
Stavba:
Rozvoj komunitních sociálních služeb DOZP v lokalitě Jičín - aktualizace PD - změna PD 11/2022
Objekt:
Objekt B - e - Zdravotní technika
Místo: |  |  | Jičín |  |  | Datum: | 15. 3. 2022
Zadavatel: | [5 empty] | Projektant:
Uchazeč: |  |  | Vyplň údaj |  |  | Zpracovatel:
Kód dílu - Popis | [6 empty] | Cena celkem [CZK]
Náklady ze soupisu prací | [6 empty] | 0 | [12 empty] | -1
| HSV - HSV | [5 empty] | 0
| 4 - Vodorovné konstrukce | [5 empty] | 0
| 6 - Úpravy povrchů, podlahy a osazování výplní | [5 empty] | 0
| 8 - Trubní vedení | [5 empty] | 0
| PSV - Práce a dodávky PSV | [5 empty] | 0
| 721 - Zdravotechnika - vnitřní kanalizace | [5 empty] | 0
| 722 - Zdravotechnika - vnitřní vodovod | [5 empty] | 0
| 725 - Zdravotechnika - zařizovací předměty | [5 empty] | 0
| 726 - Zdravotechnika - předstěnové instalace | [5 empty] | 0
| 732 - Ústřední vytápění - strojovny | [5 empty] | 0
| 734 - Ústřední vytápění - armatury | [5 empty] | 0
| HZS - Hodinové zúčtovací sazby | [5 empty] | 0
SOUPIS PRACÍ
Stavba:
Rozvoj komunitních sociálních služeb DOZP v lokalitě Jičín - aktualizace PD - změna PD 11/2022
Objekt:
Objekt B - e - Zdravotní technika
Místo: |  |  | Jičín |  |  | Datum: | 15. 3. 2022
Zadavatel: | [5 empty] | Projektant:
Uchazeč: |  |  | Vyplň údaj |  |  | Zpracovatel:
PČ | Typ | Kód | Popis | MJ | Množství | J.cena [CZK] | Cena celkem [CZK] | Cenová soustava |  |  | DPH | J. Nh [h] | Nh celkem [h] | J. hmotnost [t] | Hmotnost celkem [t] | J. suť [t] | Suť Celkem [t]
Náklady soupisu celkem | [6 empty] | 0 | [5 empty] | 0 |  | 6.963 |  | 0.15 |  | D | -1 | [10 empty] | 0
| D | HSV | HSV |  |  |  | 0 | [5 empty] | 0 |  | 2.5554 |  | 0.15 | 1 | D | 0 |  |  |  | ROZPOCET | [6 empty] | 0
1 | K | 132251102 | Hloubení nezapažených rýh šířky do 800 mm strojně s urovnáním dna do předepsaného profilu a spádu v hornině třídy těžitelnosti I skupiny 3 přes 20 do 50 m3 | m3 | 131 |  | 0 |  |  |  | snížená |  | 0 | 0 | 0 | 0 | 0 | 4 | K | 1 |  |  |  | ROZPOCET | 0 | 0 | 0 | 0 | 0 | 2 | 0 | 4 | 813501446
| VV |  | "výko retence a šachet" (25+4+1)*1,2 |  | 36 | [13 empty] | VV | 1 | 2 | True | 0 | ROZPOCET
| VV |  | "výkopy pro potrubí" (180+10)*0,5*1,0 |  | 95 | [13 empty] | VV | 1 | 2 | True | 0 | ROZPOCET
| VV |  | Součet |  | 131 | [13 empty] | VV | 1 | 4 | True | 1 | ROZPOCET
2 | K | 139001101 | Příplatek k cenám hloubených vykopávek za ztížení vykopávky v blízkosti podzemního vedení nebo výbušnin pro jakoukoliv třídu horniny | m3 | 11 |  | 0 |  |  |  | snížená |  | 0 | 0 | 0 | 0 | 0 | 4 | K | 1 |  |  |  | ROZPOCET | 0 | 0 | 0 | 0 | 0 | 2 | 0 | 4 | 1039921601
| VV |  | "výkopy pro potrubí - ztížené vykopávky v místě napojení na stávající rozvody" | [15 empty] | VV | 1 | 1 | True | 0 | ROZPOCET
| VV |  | (2,0*1,0*1,5) + (2*1*4) |  | 11 | [13 empty] | VV | 1 | 2 | True | 1 | ROZPOCET
3 | K | 162251102 | Vodorovné přemístění výkopku nebo sypaniny po suchu na obvyklém dopravním prostředku, bez naložení výkopku, avšak se složením bez rozhrnutí z horniny třídy těžitelnosti I skupiny 1 až 3 na vzdálenost přes 20 do 50 m | m3 | 38 |  | 0 |  |  |  | snížená |  | 0 | 0 | 0 | 0 | 0 | 4 | K | 1 |  |  |  | ROZPOCET | 0 | 0 | 0 | 0 | 0 | 2 | 0 | 4 | 719073614
| VV |  | "staveništní přemístění kameniva pro lože a obsypy potrubí (dle kptl. 4)" 38 |  | 38 | [13 empty] | VV | 1 | 2 | True | 1 | ROZPOCET
4 | K | 162751117 | Vodorovné přemístění výkopku nebo sypaniny po suchu na obvyklém dopravním prostředku, bez naložení výkopku, avšak se složením bez rozhrnutí z horniny třídy těžitelnosti I skupiny 1 až 3 na vzdálenost přes 9 000 do 10 000 m | m3 | 93 |  | 0 |  |  |  | snížená |  | 0 | 0 | 0 | 0 | 0 | 4 | K | 1 |  |  |  | ROZPOCET | 0 | 0 | 0 | 0 | 0 | 2 | 0 | 4 | -1413989219
| VV |  | "odvoz přebytečné vytěžené zeminy na skládku (uvažováno do 18km)" | [15 empty] | VV | 1 | 1 | True | 0 | ROZPOCET
| VV |  | "vytěženo celkem" 131 |  | 131 | [13 empty] | VV | 1 | 2 | True | 0 | ROZPOCET
| VV |  | "odpočet - zemina pro zpětné zásypy" -38 |  | -38 | [13 empty] | VV | 1 | 2 | True | 0 | ROZPOCET
| VV |  | Součet |  | 93 | [13 empty] | VV | 1 | 4 | True | 1 | ROZPOCET
5 | K | 167151101 | Nakládání, skládání a překládání neulehlého výkopku nebo sypaniny strojně nakládání, množství do 100 m3, z horniny třídy těžitelnosti I, skupiny 1 až 3 | m3 | 38 |  | 0 |  |  |  | snížená |  | 0 | 0 | 0 | 0 | 0 | 4 | K | 1 |  |  |  | ROZPOCET | 0 | 0 | 0 | 0 | 0 | 2 | 0 | 4 | -431716003
| VV |  | "staveništní přemístění kameniva pro lože a obsypy potrubí (dle kptl. 4)" 38 |  | 38 | [13 empty] | VV | 1 | 2 | True | 1 | ROZPOCET
6 | K | 171201231 | Poplatek za uložení stavebního odpadu na recyklační skládce (skládkovné) zeminy a kamení zatříděného do Katalogu odpadů pod kódem 17 05 04 | t | 167.4 |  | 0 |  |  |  | snížená |  | 0 | 0 | 0 | 0 | 0 | 4 | K | 1 |  |  |  | ROZPOCET | 0 | 0 | 0 | 0 | 0 | 2 | 0 | 4 | -1371741758
| VV |  | "uložení přebytečné vytěžené zeminy na skládce" 93*1,800 |  | 167.4 | [13 empty] | VV | 1 | 2 | True | 1 | ROZPOCET
7 | K | 174151101 | Zásyp sypaninou z jakékoliv horniny strojně s uložením výkopku ve vrstvách se zhutněním jam, šachet, rýh nebo kolem objektů v těchto vykopávkách | m3 | 93 |  | 0 |  |  |  | snížená |  | 0 | 0 | 0 | 0 | 0 | 4 | K | 1 |  |  |  | ROZPOCET | 0 | 0 | 0 | 0 | 0 | 2 | 0 | 4 | -1017742326
| VV |  | "zpětné zásypy vhodnou vytěženou zeminou (minimálně prvních 200mm zásypu provádět z tříděného materiálu ):" | [15 empty] | VV | 1 | 1 | True | 0 | ROZPOCET
| VV |  | "vytěženo" 131 |  | 131 | [13 empty] | VV | 1 | 2 | True | 0 | ROZPOCET
| VV |  | "odpočet - lože a obsypy potrubí z drobného kameniva (dle kptl. 4)" -38 |  | -38 | [13 empty] | VV | 1 | 2 | True | 0 | ROZPOCET
| VV |  | Součet |  | 93 | [13 empty] | VV | 1 | 4 | True | 1 | ROZPOCET
| D | 4 | Vodorovné konstrukce |  |  |  | 0 | [5 empty] | 0 |  | 0.0133 |  | 0 | 1 | D | 1 |  |  |  | ROZPOCET | [6 empty] | 0
8 | K | 451572111 | Lože pod potrubí otevřený výkop z kameniva drobného těženého | m3 | 38 |  | 0 |  |  |  | snížená |  | 0 | 0 | 0 | 0 | 0 | 4 | K | 2 |  |  |  | ROZPOCET | 0 | 0 | 0 | 0 | 0 | 2 | 0 | 4 | 2100942338
| VV |  | "výkopy pro potrubí - lože a obsypy potrubí" 190,0*0,5*0,4 |  | 38 | [13 empty] | VV | 2 | 2 | True | 1 | ROZPOCET
9 | K | 899722112 | Krytí potrubí z plastů výstražnou fólií z PVC šířky 25 cm | m | 190 |  | 0 | CS ÚRS 2022 01 |  |  | snížená |  | 0 | 7e-05 | 0.0133 | 0 | 0 | 4 | K | 2 |  |  |  | ROZPOCET | 0 | 0 | 0 | 0 | 0 | 2 | 0 | 4 | -1457320407
| D | 6 | Úpravy povrchů, podlahy a osazování výplní |  |  |  | 0 | [5 empty] | 0 |  | 0.0165 |  | 0.15 | 1 | D | 1 |  |  |  | ROZPOCET | [6 empty] | 0
10 | K | 619996145 | Ochrana stavebních konstrukcí a samostatných prvků včetně pozdějšího odstranění obalením geotextilií samostatných konstrukcí a prvků | m2 | 75 |  | 0 | CS ÚRS 2022 01 |  |  | snížená |  | 0 | 0.00022 | 0.0165 | 0.002 | 0.15 | 4 | K | 2 |  |  |  | ROZPOCET | 0 | 0 | 0 | 0 | 0 | 2 | 0 | 4 | 727570209
| D | 8 | Trubní vedení |  |  |  | 0 | [5 empty] | 0 |  | 2.5256 |  | 0 | 1 | D | 1 |  |  |  | ROZPOCET | [6 empty] | 0
11 | K | 894812001 | Revizní a čistící šachta z polypropylenu PP pro hladké trouby DN 400 šachtové dno (DN šachty / DN trubního vedení) DN 400/150 přímý tok | kus | 3 |  | 0 | CS ÚRS 2022 01 |  |  | snížená |  | 0 | 0.04005 | 0.12015 | 0 | 0 | 4 | K | 2 |  |  |  | ROZPOCET | 0 | 0 | 0 | 0 | 0 | 2 | 0 | 4 | -1557195100
12 | K | 894812006 | Revizní a čistící šachta z polypropylenu PP pro hladké trouby DN 400 šachtové dno (DN šachty / DN trubního vedení) DN 400/200 přímý tok | kus | 2 |  | 0 | CS ÚRS 2022 01 |  |  | snížená |  | 0 | 0.04905 | 0.0981 | 0 | 0 | 4 | K | 2 |  |  |  | ROZPOCET | 0 | 0 | 0 | 0 | 0 | 2 | 0 | 4 | -829992335
13 | K | 894812008 | Revizní a čistící šachta z polypropylenu PP pro hladké trouby DN 400 šachtové dno (DN šachty / DN trubního vedení) DN 400/200 pravý a levý přítok | kus | 1 |  | 0 | CS ÚRS 2022 01 |  |  | snížená |  | 0 | 0.08205 | 0.08205 | 0 | 0 | 4 | K | 2 |  |  |  | ROZPOCET | 0 | 0 | 0 | 0 | 0 | 2 | 0 | 4 | -708200455
14 | K | 894812032 | Revizní a čistící šachta z polypropylenu PP pro hladké trouby DN 400 roura šachtová korugovaná bez hrdla, světlé hloubky 1500 mm | kus | 6 |  | 0 | CS ÚRS 2022 01 |  |  | snížená |  | 0 | 0.00598 | 0.03588 | 0 | 0 | 4 | K | 2 |  |  |  | ROZPOCET | 0 | 0 | 0 | 0 | 0 | 2 | 0 | 4 | -543371340
15 | K | 894812041 | Revizní a čistící šachta z polypropylenu PP pro hladké trouby DN 400 roura šachtová korugovaná Příplatek k cenám 2031 - 2035 za uříznutí šachtové roury | kus | 6 |  | 0 | CS ÚRS 2022 01 |  |  | snížená |  | 0 | 0 | 0 | 0 | 0 | 4 | K | 2 |  |  |  | ROZPOCET | 0 | 0 | 0 | 0 | 0 | 2 | 0 | 4 | -1582097329
16 | K | 894812051 | Revizní a čistící šachta z polypropylenu PP pro hladké trouby DN 400 poklop plastový (pro třídu zatížení) pochůzí (A15) | kus | 6 |  | 0 | CS ÚRS 2022 01 |  |  | snížená |  | 0 | 0.00194 | 0.01164 | 0 | 0 | 4 | K | 2 |  |  |  | ROZPOCET | 0 | 0 | 0 | 0 | 0 | 2 | 0 | 4 | -408611631
17 | K | 894812512 | Revizní a čistící šachta z polypropylenu PP pro hladké trouby DN 1000 šachtové dno (DN šachty / DN trubního vedení) DN 1000/315 sběrné 45°, 90° | kus | 1 |  | 0 | CS ÚRS 2022 01 |  |  | snížená |  | 0 | 0.23147 | 0.23147 | 0 | 0 | 4 | K | 2 |  |  |  | ROZPOCET | 0 | 0 | 0 | 0 | 0 | 2 | 0 | 4 | -1771481487
18 | K | 894812524 | Revizní a čistící šachta z polypropylenu PP pro hladké trouby DN 1000 roura šachtová korugovaná, světlé hloubky 6 000 mm | kus | 1 |  | 0 | CS ÚRS 2022 01 |  |  | snížená |  | 0 | 0.19089 | 0.19089 | 0 | 0 | 4 | K | 2 |  |  |  | ROZPOCET | 0 | 0 | 0 | 0 | 0 | 2 | 0 | 4 | -328630091
19 | K | 894812529 | Revizní a čistící šachta z polypropylenu PP pro hladké trouby DN 1000 Příplatek k cenám 2431 - 2438 za uříznutí šachtové roury | kus | 1 |  | 0 | CS ÚRS 2022 01 |  |  | snížená |  | 0 | 0 | 0 | 0 | 0 | 4 | K | 2 |  |  |  | ROZPOCET | 0 | 0 | 0 | 0 | 0 | 2 | 0 | 4 | 1793277922
20 | K | 894812551 | Revizní a čistící šachta z polypropylenu PP pro hladké trouby DN 1000 poklop (mříž) litinový s přechodovým konusem pro třídu zatížení D400 na plastovém konusu | kus | 1 |  | 0 | CS ÚRS 2022 01 |  |  | snížená |  | 0 | 0.22422 | 0.22422 | 0 | 0 | 4 | K | 2 |  |  |  | ROZPOCET | 0 | 0 | 0 | 0 | 0 | 2 | 0 | 4 | 1266613632
21 | K | 894812612 | Revizní a čistící šachta z polypropylenu PP vyříznutí a utěsnění otvoru ve stěně šachty DN 150 | kus | 2 |  | 0 | CS ÚRS 2022 01 |  |  | snížená |  | 0 | 0.00062 | 0.00124 | 0 | 0 | 4 | K | 2 |  |  |  | ROZPOCET | 0 | 0 | 0 | 0 | 0 | 2 | 0 | 4 | -590666570
22 | K | 897172112 | Akumulační boxy z polypropylenu PP pro retenci dešťových vod pod plochy zatížené osobními automobily o celkovém akumulačním objemu přes 10 do 30 m3 | m3 | 25 |  | 0 | CS ÚRS 2022 01 |  |  | snížená |  | 0 | 0.0612 | 1.53 | 0 | 0 | 4 | K | 2 |  |  |  | ROZPOCET | 0 | 0 | 0 | 0 | 0 | 2 | 0 | 4 | 1501097279
| D | PSV | Práce a dodávky PSV |  |  |  | 0 | [5 empty] | 0 |  | 4.4075 |  | 0 | 2 | D | 0 |  |  |  | ROZPOCET | [6 empty] | 0
| D | 721 | Zdravotechnika - vnitřní kanalizace |  |  |  | 0 | [5 empty] | 0 |  | 2.5704 |  | 0 | 2 | D | 1 |  |  |  | ROZPOCET | [6 empty] | 0
23 | K | 721173315 | Potrubí z trub PVC SN4 dešťové DN 110 | m | 90 |  | 0 | CS ÚRS 2022 01 |  |  | snížená |  | 0 | 0.00168 | 0.1512 | 0 | 0 | 16 | K | 2 |  |  |  | ROZPOCET | 0 | 0 | 0 | 0 | 0 | 2 | 0 | 16 | 1444334587
24 | K | 721173316 | Potrubí z trub PVC SN4 dešťové DN 125 | m | 50 |  | 0 | CS ÚRS 2022 01 |  |  | snížená |  | 0 | 0.00191 | 0.0955 | 0 | 0 | 16 | K | 2 |  |  |  | ROZPOCET | 0 | 0 | 0 | 0 | 0 | 2 | 0 | 16 | -215917314
25 | K | 721173317 | Potrubí z trub PVC SN4 dešťové DN 160 | m | 20 |  | 0 | CS ÚRS 2022 01 |  |  | snížená |  | 0 | 0.00308 | 0.0616 | 0 | 0 | 16 | K | 2 |  |  |  | ROZPOCET | 0 | 0 | 0 | 0 | 0 | 2 | 0 | 16 | -2095408925
26 | K | 721173401 | Potrubí z trub PVC SN4 svodné (ležaté) DN 110 | m | 75 |  | 0 | CS ÚRS 2022 01 |  |  | snížená |  | 0 | 0.00142 | 0.1065 | 0 | 0 | 16 | K | 2 |  |  |  | ROZPOCET | 0 | 0 | 0 | 0 | 0 | 2 | 0 | 16 | 151100832
27 | K | 721173402 | Potrubí z trub PVC SN4 svodné (ležaté) DN 125 | m | 120 |  | 0 | CS ÚRS 2022 01 |  |  | snížená |  | 0 | 0.00744 | 0.8928 | 0 | 0 | 16 | K | 2 |  |  |  | ROZPOCET | 0 | 0 | 0 | 0 | 0 | 2 | 0 | 16 | -984828696
28 | K | 721173403 | Potrubí z trub PVC SN4 svodné (ležaté) DN 160 | m | 30 |  | 0 | CS ÚRS 2022 01 |  |  | snížená |  | 0 | 0.01232 | 0.3696 | 0 | 0 | 16 | K | 2 |  |  |  | ROZPOCET | 0 | 0 | 0 | 0 | 0 | 2 | 0 | 16 | 745572939
29 | K | 721173404 | Potrubí z trub PVC SN4 svodné (ležaté) DN 200 | m | 40 |  | 0 | CS ÚRS 2022 01 |  |  | snížená |  | 0 | 0.01975 | 0.79 | 0 | 0 | 16 | K | 2 |  |  |  | ROZPOCET | 0 | 0 | 0 | 0 | 0 | 2 | 0 | 16 | -949171497
30 | K | 721174024 | Potrubí z trub polypropylenových odpadní (svislé) DN 75 | m | 20 |  | 0 | CS ÚRS 2022 01 |  |  | snížená |  | 0 | 0.00059 | 0.0118 | 0 | 0 | 16 | K | 2 |  |  |  | ROZPOCET | 0 | 0 | 0 | 0 | 0 | 2 | 0 | 16 | -1887314562
31 | K | 721174042 | Potrubí z trub polypropylenových připojovací DN 40 | m | 25 |  | 0 | CS ÚRS 2022 01 |  |  | snížená |  | 0 | 0.00041 | 0.01025 | 0 | 0 | 16 | K | 2 |  |  |  | ROZPOCET | 0 | 0 | 0 | 0 | 0 | 2 | 0 | 16 | -1233225631
32 | K | 721174043 | Potrubí z trub polypropylenových připojovací DN 50 | m | 25 |  | 0 | CS ÚRS 2022 01 |  |  | snížená |  | 0 | 0.00048 | 0.012 | 0 | 0 | 16 | K | 2 |  |  |  | ROZPOCET | 0 | 0 | 0 | 0 | 0 | 2 | 0 | 16 | -1318379539
33 | K | 721175412 | Plastové potrubí odhlučněné třívrstvé fixace spoje pojistkou proti vytažení pro maximální tlakové zatížení 2,0 bar DN 110 | kus | 5 |  | 0 | CS ÚRS 2022 01 |  |  | snížená |  | 0 | 0.00015 | 0.00075 | 0 | 0 | 16 | K | 2 |  |  |  | ROZPOCET | 0 | 0 | 0 | 0 | 0 | 2 | 0 | 16 | -925478590
34 | K | 721194104 | Vyměření přípojek na potrubí vyvedení a upevnění odpadních výpustek DN 40 | kus | 28 |  | 0 | CS ÚRS 2022 01 |  |  | snížená |  | 0 | 0 | 0 | 0 | 0 | 16 | K | 2 |  |  |  | ROZPOCET | 0 | 0 | 0 | 0 | 0 | 2 | 0 | 16 | -797155759
35 | K | 721194105 | Vyměření přípojek na potrubí vyvedení a upevnění odpadních výpustek DN 50 | kus | 13 |  | 0 | CS ÚRS 2022 01 |  |  | snížená |  | 0 | 0 | 0 | 0 | 0 | 16 | K | 2 |  |  |  | ROZPOCET | 0 | 0 | 0 | 0 | 0 | 2 | 0 | 16 | 2032076265
36 | K | 721194109 | Vyměření přípojek na potrubí vyvedení a upevnění odpadních výpustek DN 110 | kus | 10 |  | 0 | CS ÚRS 2022 01 |  |  | snížená |  | 0 | 0 | 0 | 0 | 0 | 16 | K | 2 |  |  |  | ROZPOCET | 0 | 0 | 0 | 0 | 0 | 2 | 0 | 16 | 361779278
37 | K | 721211402 | Podlahové vpusti s vodorovným odtokem DN 40/50 s automatickým vztlakovým uzávěrem | kus | 5 |  | 0 | CS ÚRS 2022 01 |  |  | snížená |  | 0 | 0.00112 | 0.0056 | 0 | 0 | 16 | K | 2 |  |  |  | ROZPOCET | 0 | 0 | 0 | 0 | 0 | 2 | 0 | 16 | 2062232049
38 | K | 721211422 | Podlahové vpusti se svislým odtokem DN 50/75/110 mřížka nerez 138x138 | kus | 5 |  | 0 | CS ÚRS 2022 01 |  |  | snížená |  | 0 | 0.00148 | 0.0074 | 0 | 0 | 16 | K | 2 |  |  |  | ROZPOCET | 0 | 0 | 0 | 0 | 0 | 2 | 0 | 16 | -1966129117
39 | K | 721212125 | Odtokové sprchové žlaby se zápachovou uzávěrkou a krycím roštem délky 900 mm | kus | 2 |  | 0 | CS ÚRS 2022 01 |  |  | snížená |  | 0 | 0.00595 | 0.0119 | 0 | 0 | 16 | K | 2 |  |  |  | ROZPOCET | 0 | 0 | 0 | 0 | 0 | 2 | 0 | 16 | -1958365671
40 | K | 721212127 | Odtokové sprchové žlaby se zápachovou uzávěrkou a krycím roštem délky 1000 mm | kus | 3 |  | 0 | CS ÚRS 2022 01 |  |  | snížená |  | 0 | 0.00524 | 0.01572 | 0 | 0 | 16 | K | 2 |  |  |  | ROZPOCET | 0 | 0 | 0 | 0 | 0 | 2 | 0 | 16 | -1607745280
41 | K | 721226511 | Zápachové uzávěrky podomítkové (Pe) s krycí deskou pro pračku a myčku DN 40 | kus | 15 |  | 0 | CS ÚRS 2022 01 |  |  | snížená |  | 0 | 0.00034 | 0.0051 | 0 | 0 | 16 | K | 2 |  |  |  | ROZPOCET | 0 | 0 | 0 | 0 | 0 | 2 | 0 | 16 | 1609077416
42 | K | 721239221 | Střešní vtoky (vpusti) montáž střešních vtoků ostatních typů s vodorovným odtokem DN 75/110 | kus | 6 |  | 0 | CS ÚRS 2022 01 |  |  | snížená |  | 0 | 3e-05 | 0.00018 | 0 | 0 | 16 | K | 2 |  |  |  | ROZPOCET | 0 | 0 | 0 | 0 | 0 | 2 | 0 | 16 | 1008687305
43 | M | 56231103 | vtok střešní svislý s vyhříváním s manžetou pro PVC-P hydroizolaci pochůzných plochých střech DN 75, DN 110 | kus | 6 |  | 0 | CS ÚRS 2022 01 |  |  | snížená |  | 0 | 0.00311 | 0.01866 | 0 | 0 | 32 | M | 2 |  |  |  | ROZPOCET | 0 | 0 | 0 | 0 | 0 | 2 | 0 | 16 | -996495281
44 | K | 721242115 | Lapače střešních splavenin polypropylenové (PP) s kulovým kloubem na odtoku DN 110 | kus | 2 |  | 0 | CS ÚRS 2022 01 |  |  | snížená |  | 0 | 0.0015 | 0.003 | 0 | 0 | 16 | K | 2 |  |  |  | ROZPOCET | 0 | 0 | 0 | 0 | 0 | 2 | 0 | 16 | -1441134450
45 | K | 721273153 | Ventilační hlavice z polypropylenu (PP) DN 110 | kus | 3 |  | 0 | CS ÚRS 2022 01 |  |  | snížená |  | 0 | 0.00029 | 0.00087 | 0 | 0 | 16 | K | 2 |  |  |  | ROZPOCET | 0 | 0 | 0 | 0 | 0 | 2 | 0 | 16 | -40327682
46 | K | 721290111 | Zkouška těsnosti kanalizace v objektech vodou do DN 125 | m | 415 |  | 0 | CS ÚRS 2022 01 |  |  | snížená |  | 0 | 0 | 0 | 0 | 0 | 16 | K | 2 |  |  |  | ROZPOCET | 0 | 0 | 0 | 0 | 0 | 2 | 0 | 16 | 906084814
47 | K | 721290112 | Zkouška těsnosti kanalizace v objektech vodou DN 150 nebo DN 200 | m | 70 |  | 0 | CS ÚRS 2022 01 |  |  | snížená |  | 0 | 0 | 0 | 0 | 0 | 16 | K | 2 |  |  |  | ROZPOCET | 0 | 0 | 0 | 0 | 0 | 2 | 0 | 16 | 423733225
48 | K | 998721101 | Přesun hmot pro vnitřní kanalizace stanovený z hmotnosti přesunovaného materiálu vodorovná dopravní vzdálenost do 50 m v objektech výšky do 6 m | t | 2.57 |  | 0 | CS ÚRS 2022 01 |  |  | snížená |  | 0 | 0 | 0 | 0 | 0 | 16 | K | 2 |  |  |  | ROZPOCET | 0 | 0 | 0 | 0 | 0 | 2 | 0 | 16 | -220934217
| D | 722 | Zdravotechnika - vnitřní vodovod |  |  |  | 0 | [5 empty] | 0 |  | 0.89766 |  | 0 | 2 | D | 1 |  |  |  | ROZPOCET | [6 empty] | 0
49 | K | 722174022 | Potrubí z plastových trubek z polypropylenu PPR svařovaných polyfúzně PN 20 (SDR 6) D 20 x 3,4 | m | 150 |  | 0 | CS ÚRS 2022 01 |  |  | snížená |  | 0 | 0.00098 | 0.147 | 0 | 0 | 16 | K | 2 |  |  |  | ROZPOCET | 0 | 0 | 0 | 0 | 0 | 2 | 0 | 16 | 25229673
50 | K | 722174023 | Potrubí z plastových trubek z polypropylenu PPR svařovaných polyfúzně PN 20 (SDR 6) D 25 x 4,2 | m | 200 |  | 0 | CS ÚRS 2022 01 |  |  | snížená |  | 0 | 0.00126 | 0.252 | 0 | 0 | 16 | K | 2 |  |  |  | ROZPOCET | 0 | 0 | 0 | 0 | 0 | 2 | 0 | 16 | -521887710
51 | K | 722174024 | Potrubí z plastových trubek z polypropylenu PPR svařovaných polyfúzně PN 20 (SDR 6) D 32 x 5,4 | m | 60 |  | 0 | CS ÚRS 2022 01 |  |  | snížená |  | 0 | 0.00153 | 0.0918 | 0 | 0 | 16 | K | 2 |  |  |  | ROZPOCET | 0 | 0 | 0 | 0 | 0 | 2 | 0 | 16 | 921586316
52 | K | 722174025 | Potrubí z plastových trubek z polypropylenu PPR svařovaných polyfúzně PN 20 (SDR 6) D 40 x 6,7 | m | 60 |  | 0 | CS ÚRS 2022 01 |  |  | snížená |  | 0 | 0.00284 | 0.1704 | 0 | 0 | 16 | K | 2 |  |  |  | ROZPOCET | 0 | 0 | 0 | 0 | 0 | 2 | 0 | 16 | 386509538
53 | K | 722181221 | Ochrana potrubí termoizolačními trubicemi z pěnového polyetylenu PE přilepenými v příčných a podélných spojích, tloušťky izolace přes 6 do 9 mm, vnitřního průměru izolace DN do 22 mm | m | 50 |  | 0 | CS ÚRS 2022 01 |  |  | snížená |  | 0 | 5e-05 | 0.0025 | 0 | 0 | 16 | K | 2 |  |  |  | ROZPOCET | 0 | 0 | 0 | 0 | 0 | 2 | 0 | 16 | -683220874
54 | K | 722181222 | Ochrana potrubí termoizolačními trubicemi z pěnového polyetylenu PE přilepenými v příčných a podélných spojích, tloušťky izolace přes 6 do 9 mm, vnitřního průměru izolace DN přes 22 do 45 mm | m | 130 |  | 0 | CS ÚRS 2022 01 |  |  | snížená |  | 0 | 7e-05 | 0.0091 | 0 | 0 | 16 | K | 2 |  |  |  | ROZPOCET | 0 | 0 | 0 | 0 | 0 | 2 | 0 | 16 | 1889112771
55 | K | 722181251 | Ochrana potrubí termoizolačními trubicemi z pěnového polyetylenu PE přilepenými v příčných a podélných spojích, tloušťky izolace přes 20 do 25 mm, vnitřního průměru izolace DN do 22 mm | m | 100 |  | 0 | CS ÚRS 2022 01 |  |  | snížená |  | 0 | 0.0002 | 0.02 | 0 | 0 | 16 | K | 2 |  |  |  | ROZPOCET | 0 | 0 | 0 | 0 | 0 | 2 | 0 | 16 | 604511473
56 | K | 722181252 | Ochrana potrubí termoizolačními trubicemi z pěnového polyetylenu PE přilepenými v příčných a podélných spojích, tloušťky izolace přes 20 do 25 mm, vnitřního průměru izolace DN přes 22 do 45 mm | m | 190 |  | 0 | CS ÚRS 2022 01 |  |  | snížená |  | 0 | 0.00024 | 0.0456 | 0 | 0 | 16 | K | 2 |  |  |  | ROZPOCET | 0 | 0 | 0 | 0 | 0 | 2 | 0 | 16 | 330361098
57 | K | 722182012 | Podpůrný žlab pro potrubí průměru D 25 | m | 20 |  | 0 | CS ÚRS 2022 01 |  |  | snížená |  | 0 | 0.00192 | 0.0384 | 0 | 0 | 16 | K | 2 |  |  |  | ROZPOCET | 0 | 0 | 0 | 0 | 0 | 2 | 0 | 16 | 1656585037
58 | K | 722190401 | Zřízení přípojek na potrubí vyvedení a upevnění výpustek do DN 25 | kus | 46 |  | 0 | CS ÚRS 2022 01 |  |  | snížená |  | 0 | 0 | 0 | 0 | 0 | 16 | K | 2 |  |  |  | ROZPOCET | 0 | 0 | 0 | 0 | 0 | 2 | 0 | 16 | -567706381
59 | K | 722220111 | Armatury s jedním závitem nástěnky pro výtokový ventil G 1/2" | kus | 18 |  | 0 | CS ÚRS 2022 01 |  |  | snížená |  | 0 | 0.00013 | 0.00234 | 0 | 0 | 16 | K | 2 |  |  |  | ROZPOCET | 0 | 0 | 0 | 0 | 0 | 2 | 0 | 16 | -854714015
60 | K | 722220121 | Armatury s jedním závitem nástěnky pro baterii G 1/2" | pár | 28 |  | 0 | CS ÚRS 2022 01 |  |  | snížená |  | 0 | 0.00025 | 0.007 | 0 | 0 | 16 | K | 2 |  |  |  | ROZPOCET | 0 | 0 | 0 | 0 | 0 | 2 | 0 | 16 | -763649686
61 | K | 722221134 | Armatury s jedním závitem ventily výtokové G 1/2" | soubor | 10 |  | 0 | CS ÚRS 2022 01 |  |  | snížená |  | 0 | 0.00057 | 0.0057 | 0 | 0 | 16 | K | 2 |  |  |  | ROZPOCET | 0 | 0 | 0 | 0 | 0 | 2 | 0 | 16 | 1069659558
62 | K | 722224115 | Armatury s jedním závitem kohouty plnicí a vypouštěcí PN 10 G 1/2" | kus | 1 |  | 0 | CS ÚRS 2022 01 |  |  | snížená |  | 0 | 0.00022 | 0.00022 | 0 | 0 | 16 | K | 2 |  |  |  | ROZPOCET | 0 | 0 | 0 | 0 | 0 | 2 | 0 | 16 | 1792755699
63 | K | 722231073 | Armatury se dvěma závity ventily zpětné mosazné PN 10 do 110°C G 3/4" | kus | 1 |  | 0 | CS ÚRS 2022 01 |  |  | snížená |  | 0 | 0.00017 | 0.00017 | 0 | 0 | 16 | K | 2 |  |  |  | ROZPOCET | 0 | 0 | 0 | 0 | 0 | 2 | 0 | 16 | 1209568846
64 | K | 722231075 | Armatury se dvěma závity ventily zpětné mosazné PN 10 do 110°C G 5/4" | kus | 1 |  | 0 | CS ÚRS 2022 01 |  |  | snížená |  | 0 | 0.00082 | 0.00082 | 0 | 0 | 16 | K | 2 |  |  |  | ROZPOCET | 0 | 0 | 0 | 0 | 0 | 2 | 0 | 16 | -994056930
65 | K | 722231222 | Armatury se dvěma závity ventily pojistné k bojleru mosazné PN 6 do 100°C G 3/4" | kus | 1 |  | 0 | CS ÚRS 2022 01 |  |  | snížená |  | 0 | 0.00012 | 0.00012 | 0 | 0 | 16 | K | 2 |  |  |  | ROZPOCET | 0 | 0 | 0 | 0 | 0 | 2 | 0 | 16 | 212687490
66 | K | 722232061 | Armatury se dvěma závity kulové kohouty PN 42 do 185 °C přímé vnitřní závit s vypouštěním G 1/2" | kus | 6 |  | 0 | CS ÚRS 2022 01 |  |  | snížená |  | 0 | 0.00027 | 0.00162 | 0 | 0 | 16 | K | 2 |  |  |  | ROZPOCET | 0 | 0 | 0 | 0 | 0 | 2 | 0 | 16 | 2103185522
67 | K | 722232062 | Armatury se dvěma závity kulové kohouty PN 42 do 185 °C přímé vnitřní závit s vypouštěním G 3/4" | kus | 6 |  | 0 | CS ÚRS 2022 01 |  |  | snížená |  | 0 | 0.0004 | 0.0024 | 0 | 0 | 16 | K | 2 |  |  |  | ROZPOCET | 0 | 0 | 0 | 0 | 0 | 2 | 0 | 16 | 2082040494
68 | K | 722232123 | Armatury se dvěma závity kulové kohouty PN 42 do 185 °C plnoprůtokové vnitřní závit G 3/4" | kus | 2 |  | 0 | CS ÚRS 2022 01 |  |  | snížená |  | 0 | 0.00035 | 0.0007 | 0 | 0 | 16 | K | 2 |  |  |  | ROZPOCET | 0 | 0 | 0 | 0 | 0 | 2 | 0 | 16 | 1114890649
69 | K | 722232125 | Armatury se dvěma závity kulové kohouty PN 42 do 185 °C plnoprůtokové vnitřní závit G 5/4" | kus | 3 |  | 0 | CS ÚRS 2022 01 |  |  | snížená |  | 0 | 0.00076 | 0.00228 | 0 | 0 | 16 | K | 2 |  |  |  | ROZPOCET | 0 | 0 | 0 | 0 | 0 | 2 | 0 | 16 | 619845257
70 | K | 722234264 | Armatury se dvěma závity filtry mosazný PN 20 do 80 °C G 3/4" | kus | 1 |  | 0 | CS ÚRS 2022 01 |  |  | snížená |  | 0 | 0.00022 | 0.00022 | 0 | 0 | 16 | K | 2 |  |  |  | ROZPOCET | 0 | 0 | 0 | 0 | 0 | 2 | 0 | 16 | -231607432
71 | K | 722262301 | Vodoměry pro vodu do 40°C závitové vertikální vícevtokové mokroběžné G 1"x 105 mm Qn 2,5 | kus | 1 |  | 0 | CS ÚRS 2022 01 |  |  | snížená |  | 0 | 0.00327 | 0.00327 | 0 | 0 | 16 | K | 2 |  |  |  | ROZPOCET | 0 | 0 | 0 | 0 | 0 | 2 | 0 | 16 | -1627423442
72 | K | 722290226 | Zkoušky, proplach a desinfekce vodovodního potrubí zkoušky těsnosti vodovodního potrubí závitového do DN 50 | m | 470 |  | 0 | CS ÚRS 2022 01 |  |  | snížená |  | 0 | 0.00019 | 0.0893 | 0 | 0 | 16 | K | 2 |  |  |  | ROZPOCET | 0 | 0 | 0 | 0 | 0 | 2 | 0 | 16 | -361603968
73 | K | 722290234 | Zkoušky, proplach a desinfekce vodovodního potrubí proplach a desinfekce vodovodního potrubí do DN 80 | m | 470 |  | 0 | CS ÚRS 2022 01 |  |  | snížená |  | 0 | 1e-05 | 0.0047 | 0 | 0 | 16 | K | 2 |  |  |  | ROZPOCET | 0 | 0 | 0 | 0 | 0 | 2 | 0 | 16 | 2008752003
74 | K | 998722101 | Přesun hmot pro vnitřní vodovod stanovený z hmotnosti přesunovaného materiálu vodorovná dopravní vzdálenost do 50 m v objektech výšky do 6 m | t | 0.898 |  | 0 | CS ÚRS 2022 01 |  |  | snížená |  | 0 | 0 | 0 | 0 | 0 | 16 | K | 2 |  |  |  | ROZPOCET | 0 | 0 | 0 | 0 | 0 | 2 | 0 | 16 | 1290119610
| D | 725 | Zdravotechnika - zařizovací předměty |  |  |  | 0 | [5 empty] | 0 |  | 0.77226 |  | 0 | 2 | D | 1 |  |  |  | ROZPOCET | [6 empty] | 0
75 | K | 725112022 | Zařízení záchodů klozety keramické závěsné na nosné stěny s hlubokým splachováním odpad vodorovný | soubor | 5 |  | 0 | CS ÚRS 2022 01 |  |  | snížená |  | 0 | 0.01697 | 0.08485 | 0 | 0 | 16 | K | 2 |  |  |  | ROZPOCET | 0 | 0 | 0 | 0 | 0 | 2 | 0 | 16 | -351550265
76 | K | 725112173 | Klozet keramický závěsný na nosné stěny s hlubokým splachováním odpad vodorovný - pro imobilní - dle Výpis sanitárních doplňku | soubor | 4 |  | 0 | CS ÚRS 2022 01 |  |  | snížená |  | 0 | 0.03991 | 0.15964 | 0 | 0 | 16 | K | 2 |  |  |  | ROZPOCET | 0 | 0 | 0 | 0 | 0 | 2 | 0 | 16 | 1408916161
77 | K | 725211617 | Umyvadla keramická bílá bez výtokových armatur připevněná na stěnu šrouby s krytem na sifon (polosloupem), šířka umyvadla 600 mm | soubor | 5 |  | 0 | CS ÚRS 2022 01 |  |  | snížená |  | 0 | 0.02223 | 0.11115 | 0 | 0 | 16 | K | 2 |  |  |  | ROZPOCET | 0 | 0 | 0 | 0 | 0 | 2 | 0 | 16 | 2086030527
78 | K | 725211681 | Umyvadla keramická bílá bez výtokových armatur připevněná na stěnu šrouby zdravotní, šířka umyvadla 640 mm | soubor | 6 |  | 0 | CS ÚRS 2022 01 |  |  | snížená |  | 0 | 0.01921 | 0.11526 | 0 | 0 | 16 | K | 2 |  |  |  | ROZPOCET | 0 | 0 | 0 | 0 | 0 | 2 | 0 | 16 | 1771445104
79 | K | 725229103 | Vany bez výtokových armatur montáž van se zápachovou uzávěrkou akrylátových | soubor | 2 |  | 0 | CS ÚRS 2022 01 |  |  | snížená |  | 0 | 0.00157 | 0.00314 | 0 | 0 | 16 | K | 2 |  |  |  | ROZPOCET | 0 | 0 | 0 | 0 | 0 | 2 | 0 | 16 | 1030675705
80 | M | 725999001 | Vana, volně stojící, smaltovaná/litá - 180x80cm - dle výpisu Sanitárních doplňků | kus | 2 |  | 0 |  |  |  | snížená |  | 0 | 0 | 0 | 0 | 0 | 32 | M | 2 |  |  |  | ROZPOCET | 0 | 0 | 0 | 0 | 0 | 2 | 0 | 16 | -944788836
81 | K | 725244905 | Sprchové dveře a zástěny montáž sprchové zástěny bezdveřové (pevná stěna) | soubor | 3 |  | 0 | CS ÚRS 2022 01 |  |  | snížená |  | 0 | 0.00017 | 0.00051 | 0 | 0 | 16 | K | 2 |  |  |  | ROZPOCET | 0 | 0 | 0 | 0 | 0 | 2 | 0 | 16 | 2142997798
82 | M | 55495085 | zástěna sprchová pevná skleněná tl 8mm samostatně stojící na vaničku š 1200mm | kus | 1 |  | 0 | CS ÚRS 2022 01 |  |  | snížená |  | 0 | 0.045 | 0.045 | 0 | 0 | 32 | M | 2 |  |  |  | ROZPOCET | 0 | 0 | 0 | 0 | 0 | 2 | 0 | 16 | -1268120441
83 | M | 55495083 | zástěna sprchová pevná skleněná tl 8mm samostatně stojící na vaničku š 900mm | kus | 2 |  | 0 | CS ÚRS 2022 01 |  |  | snížená |  | 0 | 0.034 | 0.068 | 0 | 0 | 32 | M | 2 |  |  |  | ROZPOCET | 0 | 0 | 0 | 0 | 0 | 2 | 0 | 16 | -1472522772
84 | K | 725244907 | Sprchové dveře a zástěny montáž sprchové zástěny rohové (kout) | soubor | 2 |  | 0 | CS ÚRS 2022 01 |  |  | snížená |  | 0 | 0.00017 | 0.00034 | 0 | 0 | 16 | K | 2 |  |  |  | ROZPOCET | 0 | 0 | 0 | 0 | 0 | 2 | 0 | 16 | 511413671
85 | M | 55495070 | zástěna sprchového koutu dvoudílná čelní bezrámová skleněná tl 6 a 8mm s jedním otvíravým dílem na vaničku š 1400mm | kus | 2 |  | 0 | CS ÚRS 2022 01 |  |  | snížená |  | 0 | 0.04 | 0.08 | 0 | 0 | 32 | M | 2 |  |  |  | ROZPOCET | 0 | 0 | 0 | 0 | 0 | 2 | 0 | 16 | -1153325564
86 | K | 725291712 | Doplňky zařízení koupelen a záchodů nerezové madla krakorcová, délky 834 mm dle výpisu Sanitárních doplňků | soubor | 4 |  | 0 | CS ÚRS 2022 01 |  |  | snížená |  | 0 | 0.00085 | 0.0034 | 0 | 0 | 16 | K | 2 |  |  |  | ROZPOCET | 0 | 0 | 0 | 0 | 0 | 2 | 0 | 16 | -374987619
87 | K | 725291722 | Doplňky zařízení koupelen a záchodů nerezové madla krakorcová sklopná, délky 834 mm - dle výpisu Sanitárních doplňků | soubor | 4 |  | 0 | CS ÚRS 2022 01 |  |  | snížená |  | 0 | 0.00085 | 0.0034 | 0 | 0 | 16 | K | 2 |  |  |  | ROZPOCET | 0 | 0 | 0 | 0 | 0 | 2 | 0 | 16 | 1443194066
88 | K | 725291723 | Sprchové sedátko nerez - dle výpisu Sanitárních doplňků. | soubor | 2 |  | 0 |  |  |  | snížená |  | 0 | 0.00085 | 0.0017 | 0 | 0 | 16 | K | 2 |  |  |  | ROZPOCET | 0 | 0 | 0 | 0 | 0 | 2 | 0 | 16 | 212124092
89 | K | 725311121 | Dřezy bez výtokových armatur jednoduché se zápachovou uzávěrkou nerezové s odkapávací plochou 560x480 mm a miskou | soubor | 3 |  | 0 | CS ÚRS 2022 01 |  |  | snížená |  | 0 | 0.00493 | 0.01479 | 0 | 0 | 16 | K | 2 |  |  |  | ROZPOCET | 0 | 0 | 0 | 0 | 0 | 2 | 0 | 16 | -1976188698
90 | K | 725331111 | Výlevky bez výtokových armatur a splachovací nádrže keramické se sklopnou plastovou mřížkou 425 mm | soubor | 2 |  | 0 | CS ÚRS 2022 01 |  |  | snížená |  | 0 | 0.01475 | 0.0295 | 0 | 0 | 16 | K | 2 |  |  |  | ROZPOCET | 0 | 0 | 0 | 0 | 0 | 2 | 0 | 16 | 2000350361
91 | K | 725821316 | Baterie dřezové nástěnné pákové s otáčivým plochým ústím a délkou ramínka 300 mm - dle výpisu Sanitárních doplňků | soubor | 5 |  | 0 | CS ÚRS 2022 01 |  |  | snížená |  | 0 | 0.00196 | 0.0098 | 0 | 0 | 16 | K | 2 |  |  |  | ROZPOCET | 0 | 0 | 0 | 0 | 0 | 2 | 0 | 16 | 426731739
92 | K | 725822613 | Baterie umyvadlové stojánkové pákové s výpustí - dle výpisu Sanitárních doplňků | soubor | 11 |  | 0 | CS ÚRS 2022 01 |  |  | snížená |  | 0 | 0.00184 | 0.02024 | 0 | 0 | 16 | K | 2 |  |  |  | ROZPOCET | 0 | 0 | 0 | 0 | 0 | 2 | 0 | 16 | -313994877
93 | K | 725831315 | Baterie vanové nástěnné pákové s automatickým přepínačem a sprchou | soubor | 2 |  | 0 | CS ÚRS 2022 01 |  |  | snížená |  | 0 | 0.00236 | 0.00472 | 0 | 0 | 16 | K | 2 |  |  |  | ROZPOCET | 0 | 0 | 0 | 0 | 0 | 2 | 0 | 16 | -612026163
94 | K | 725841332 | Baterie sprchové podomítkové (zápustné) s přepínačem a pohyblivým držákem | soubor | 5 |  | 0 | CS ÚRS 2022 01 |  |  | snížená |  | 0 | 0.00184 | 0.0092 | 0 | 0 | 16 | K | 2 |  |  |  | ROZPOCET | 0 | 0 | 0 | 0 | 0 | 2 | 0 | 16 | -1464740326
95 | K | 725861102 | Zápachové uzávěrky zařizovacích předmětů pro umyvadla DN 40 | kus | 11 |  | 0 | CS ÚRS 2022 01 |  |  | snížená |  | 0 | 0.00024 | 0.00264 | 0 | 0 | 16 | K | 2 |  |  |  | ROZPOCET | 0 | 0 | 0 | 0 | 0 | 2 | 0 | 16 | -99433881
96 | K | 725862113 | Zápachové uzávěrky zařizovacích předmětů pro dřezy s přípojkou pro pračku nebo myčku DN 40/50 | kus | 3 |  | 0 | CS ÚRS 2022 01 |  |  | snížená |  | 0 | 0.00047 | 0.00141 | 0 | 0 | 16 | K | 2 |  |  |  | ROZPOCET | 0 | 0 | 0 | 0 | 0 | 2 | 0 | 16 | -970599639
97 | K | 725864311 | Zápachové uzávěrky zařizovacích předmětů pro koupací vany s kulovým kloubem na odtoku DN 40/50 | kus | 2 |  | 0 | CS ÚRS 2022 01 |  |  | snížená |  | 0 | 0.00101 | 0.00202 | 0 | 0 | 16 | K | 2 |  |  |  | ROZPOCET | 0 | 0 | 0 | 0 | 0 | 2 | 0 | 16 | -1400491841
98 | K | 725980123 | Dvířka 30/30 | kus | 5 |  | 0 | CS ÚRS 2022 01 |  |  | snížená |  | 0 | 0.00031 | 0.00155 | 0 | 0 | 16 | K | 2 |  |  |  | ROZPOCET | 0 | 0 | 0 | 0 | 0 | 2 | 0 | 16 | -859001974
99 | K | 998725101 | Přesun hmot pro zařizovací předměty stanovený z hmotnosti přesunovaného materiálu vodorovná dopravní vzdálenost do 50 m v objektech výšky do 6 m | t | 0.772 |  | 0 | CS ÚRS 2022 01 |  |  | snížená |  | 0 | 0 | 0 | 0 | 0 | 16 | K | 2 |  |  |  | ROZPOCET | 0 | 0 | 0 | 0 | 0 | 2 | 0 | 16 | -1124718195
| D | 726 | Zdravotechnika - předstěnové instalace |  |  |  | 0 | [5 empty] | 0 |  | 0.1557 |  | 0 | 2 | D | 1 |  |  |  | ROZPOCET | [6 empty] | 0
100 | K | 726131041 | Předstěnové instalační systémy do lehkých stěn s kovovou konstrukcí pro závěsné klozety ovládání zepředu, stavební výšky 1120 mm | soubor | 9 |  | 0 | CS ÚRS 2022 01 |  |  | snížená |  | 0 | 0.01665 | 0.14985 | 0 | 0 | 16 | K | 2 |  |  |  | ROZPOCET | 0 | 0 | 0 | 0 | 0 | 2 | 0 | 16 | 686180225
101 | K | 726191001 | Ostatní příslušenství instalačních systémů zvukoizolační souprava pro WC a bidet | soubor | 9 |  | 0 | CS ÚRS 2022 01 |  |  | snížená |  | 0 | 0.00015 | 0.00135 | 0 | 0 | 16 | K | 2 |  |  |  | ROZPOCET | 0 | 0 | 0 | 0 | 0 | 2 | 0 | 16 | -888920712
102 | K | 726191002 | Ostatní příslušenství instalačních systémů souprava pro předstěnovou montáž | soubor | 9 |  | 0 | CS ÚRS 2022 01 |  |  | snížená |  | 0 | 0.0005 | 0.0045 | 0 | 0 | 16 | K | 2 |  |  |  | ROZPOCET | 0 | 0 | 0 | 0 | 0 | 2 | 0 | 16 | 2085500972
103 | K | 998726111 | Přesun hmot pro instalační prefabrikáty stanovený z hmotnosti přesunovaného materiálu vodorovná dopravní vzdálenost do 50 m v objektech výšky do 6 m | t | 0.156 |  | 0 | CS ÚRS 2022 01 |  |  | snížená |  | 0 | 0 | 0 | 0 | 0 | 16 | K | 2 |  |  |  | ROZPOCET | 0 | 0 | 0 | 0 | 0 | 2 | 0 | 16 | -1104914975
| D | 732 | Ústřední vytápění - strojovny |  |  |  | 0 | [5 empty] | 0 |  | 0.00595 |  | 0 | 2 | D | 1 |  |  |  | ROZPOCET | [6 empty] | 0
104 | K | 732331133 | Nádoby expanzní tlakové pro akumulační ohřev teplé vody s membránou bez pojistného ventilu se závitovým připojením PN 1,0 o objemu 18 l | soubor | 1 |  | 0 | CS ÚRS 2022 01 |  |  | snížená |  | 0 | 0.00462 | 0.00462 | 0 | 0 | 16 | K | 2 |  |  |  | ROZPOCET | 0 | 0 | 0 | 0 | 0 | 2 | 0 | 16 | 1510958897
105 | K | 732331771 | Nádoby expanzní tlakové příslušenství k expanzním nádobám souprava s upínací páskou | soubor | 1 |  | 0 | CS ÚRS 2022 01 |  |  | snížená |  | 0 | 0.00065 | 0.00065 | 0 | 0 | 16 | K | 2 |  |  |  | ROZPOCET | 0 | 0 | 0 | 0 | 0 | 2 | 0 | 16 | 997305966
106 | K | 732331777 | Nádoby expanzní tlakové příslušenství k expanzním nádobám bezpečnostní uzávěr k měření tlaku G 3/4 | kus | 1 |  | 0 | CS ÚRS 2022 01 |  |  | snížená |  | 0 | 0.00068 | 0.00068 | 0 | 0 | 16 | K | 2 |  |  |  | ROZPOCET | 0 | 0 | 0 | 0 | 0 | 2 | 0 | 16 | 39063363
107 | K | 998732101 | Přesun hmot pro strojovny stanovený z hmotnosti přesunovaného materiálu vodorovná dopravní vzdálenost do 50 m v objektech výšky do 6 m | t | 0.006 |  | 0 | CS ÚRS 2022 01 |  |  | snížená |  | 0 | 0 | 0 | 0 | 0 | 16 | K | 2 |  |  |  | ROZPOCET | 0 | 0 | 0 | 0 | 0 | 2 | 0 | 16 | 1487471285
| D | 734 | Ústřední vytápění - armatury |  |  |  | 0 | [5 empty] | 0 |  | 0.00554 |  | 0 | 2 | D | 1 |  |  |  | ROZPOCET | [6 empty] | 0
108 | K | 734220100 | Ventily regulační závitové vyvažovací přímé PN 20 do 100°C G 1/2 | kus | 4 |  | 0 |  |  |  | snížená |  | 0 | 0.00052 | 0.00208 | 0 | 0 | 16 | K | 2 |  |  |  | ROZPOCET | 0 | 0 | 0 | 0 | 0 | 2 | 0 | 16 | 1809975534
109 | K | 734261234 | Šroubení topenářské PN 16 do 120°C přímé G 3/4 | kus | 1 |  | 0 | CS ÚRS 2022 01 |  |  | snížená |  | 0 | 0.00036 | 0.00036 | 0 | 0 | 16 | K | 2 |  |  |  | ROZPOCET | 0 | 0 | 0 | 0 | 0 | 2 | 0 | 16 | -194205238
110 | K | 734261235 | Šroubení topenářské PN 16 do 120°C přímé G 1 | kus | 2 |  | 0 | CS ÚRS 2022 01 |  |  | snížená |  | 0 | 0.00044 | 0.00088 | 0 | 0 | 16 | K | 2 |  |  |  | ROZPOCET | 0 | 0 | 0 | 0 | 0 | 2 | 0 | 16 | 560803381
111 | K | 734421102 | Tlakoměry s pevným stonkem a zpětnou klapkou spodní připojení (radiální) tlaku 0–16 bar průměru 63 mm | kus | 1 |  | 0 | CS ÚRS 2022 01 |  |  | snížená |  | 0 | 0.00147 | 0.00147 | 0 | 0 | 16 | K | 2 |  |  |  | ROZPOCET | 0 | 0 | 0 | 0 | 0 | 2 | 0 | 16 | 814981268
112 | K | 734424101 | Tlakoměry kondenzační smyčky k přivaření, PN 250 do 300°C zahnuté | kus | 1 |  | 0 | CS ÚRS 2022 01 |  |  | snížená |  | 0 | 0.00075 | 0.00075 | 0 | 0 | 16 | K | 2 |  |  |  | ROZPOCET | 0 | 0 | 0 | 0 | 0 | 2 | 0 | 16 | 256396402
113 | K | 998734101 | Přesun hmot pro armatury stanovený z hmotnosti přesunovaného materiálu vodorovná dopravní vzdálenost do 50 m v objektech výšky do 6 m | t | 0.006 |  | 0 | CS ÚRS 2022 01 |  |  | snížená |  | 0 | 0 | 0 | 0 | 0 | 16 | K | 2 |  |  |  | ROZPOCET | 0 | 0 | 0 | 0 | 0 | 2 | 0 | 16 | 2024006550
| D | HZS | Hodinové zúčtovací sazby |  |  |  | 0 | [5 empty] | 0 |  | 0 |  | 0 | 4 | D | 0 |  |  |  | ROZPOCET | [6 empty] | 0
114 | K | HZS2212 | Hodinové zúčtovací sazby profesí PSV provádění stavebních instalací instalatér odborný | hod | 50 |  | 0 | CS ÚRS 2022 01 |  |  | snížená |  | 0 | 0 | 0 | 0 | 0 | 512 | K | 1 |  |  |  | ROZPOCET | 0 | 0 | 0 | 0 | 0 | 2 | 0 | 512 | -134373750

## Objekt B - a - Vytápění
[9 empty] | >> skryté sloupce << | [9 empty] | {44bce319-a560-4196-849b-88224033499c}
1
| KRYCÍ LIST SOUPISU PRACÍ | [8 empty] | v --- níže se nacházejí doplnkové a pomocné údaje k sestavám --- v | [8 empty] | False
Stavba:
Rozvoj komunitních sociálních služeb DOZP v lokalitě Jičín - aktualizace PD - změna PD 11/2022
Objekt:
Objekt B - a - Vytápění
| KSO: |  |  |  |  | CC-CZ:
| Místo: |  | Jičín |  |  | Datum: | 15. 3. 2022
| Zadavatel: |  |  |  |  | IČ:
DIČ:
| Uchazeč: |  |  |  |  | IČ: | Vyplň údaj
|  | Vyplň údaj |  |  |  | DIČ: | Vyplň údaj
| Projektant: |  |  |  |  | IČ:
DIČ:
| Zpracovatel: |  |  |  |  | IČ:
DIČ:
Poznámka:
| Cena bez DPH | [5 empty] | 0
|  |  | Základ daně |  |  | Sazba daně | Výše daně
| DPH | základní | 0 |  |  | 21% | 0
|  | snížená | 0 |  |  | 15% | 0
|  | zákl. přenesená | 0 |  |  | 21% | 0
|  | sníž. přenesená | 0 |  |  | 15% | 0
|  | nulová | 0 |  |  | 0% | 0
| Cena s DPH |  |  | v | CZK |  | 0
| Projektant |  |  | Zpracovatel
| Datum a podpis: |  | Razítko | Datum a podpis: |  |  | Razítko
| Objednavatel |  |  | Uchazeč
| Datum a podpis: |  | Razítko | Datum a podpis: |  |  | Razítko
REKAPITULACE ČLENĚNÍ SOUPISU PRACÍ
Stavba:
Rozvoj komunitních sociálních služeb DOZP v lokalitě Jičín - aktualizace PD - změna PD 11/2022
Objekt:
Objekt B - a - Vytápění
Místo: |  |  | Jičín |  |  | Datum: | 15. 3. 2022
Zadavatel: | [5 empty] | Projektant:
Uchazeč: |  |  | Vyplň údaj |  |  | Zpracovatel:
Kód dílu - Popis | [6 empty] | Cena celkem [CZK]
Náklady ze soupisu prací | [6 empty] | 0 | [12 empty] | -1
| PSV - Práce a dodávky PSV | [5 empty] | 0
| 731 - Ústřední vytápění - kotelny | [5 empty] | 0
| 732 - Ústřední vytápění - strojovny | [5 empty] | 0
| 733 - Ústřední vytápění - rozvodné potrubí | [5 empty] | 0
| 734 - Ústřední vytápění - armatury | [5 empty] | 0
| 735 - Ústřední vytápění - otopná tělesa | [5 empty] | 0
| HZS - Hodinové zúčtovací sazby | [5 empty] | 0
SOUPIS PRACÍ
Stavba:
Rozvoj komunitních sociálních služeb DOZP v lokalitě Jičín - aktualizace PD - změna PD 11/2022
Objekt:
Objekt B - a - Vytápění
Místo: |  |  | Jičín |  |  | Datum: | 15. 3. 2022
Zadavatel: | [5 empty] | Projektant:
Uchazeč: |  |  | Vyplň údaj |  |  | Zpracovatel:
PČ | Typ | Kód | Popis | MJ | Množství | J.cena [CZK] | Cena celkem [CZK] | Cenová soustava |  |  | DPH | J. Nh [h] | Nh celkem [h] | J. hmotnost [t] | Hmotnost celkem [t] | J. suť [t] | Suť Celkem [t]
Náklady soupisu celkem | [6 empty] | 0 | [5 empty] | 0 |  | 4.6459 |  | 0 |  | D | -1 | [10 empty] | 0
| D | PSV | Práce a dodávky PSV |  |  |  | 0 | [5 empty] | 0 |  | 4.6459 |  | 0 | 2 | D | 0 |  |  |  | ROZPOCET | [6 empty] | 0
| D | 731 | Ústřední vytápění - kotelny |  |  |  | 0 | [5 empty] | 0 |  | 0.03584 |  | 0 | 2 | D | 1 |  |  |  | ROZPOCET | [6 empty] | 0
1 | K | 731251120 | Kotle ocelové teplovodní elektrické závěsné přímotopné 24,0 kW | soubor | 1 |  | 0 | CS ÚRS 2022 01 |  |  | snížená |  | 0 | 0.03584 | 0.03584 | 0 | 0 | 16 | K | 2 |  |  |  | ROZPOCET | 0 | 0 | 0 | 0 | 0 | 2 | 0 | 16 | -1646456181
2 | K | 998731101 | Přesun hmot pro kotelny stanovený z hmotnosti přesunovaného materiálu vodorovná dopravní vzdálenost do 50 m v objektech výšky do 6 m | t | 0.036 |  | 0 | CS ÚRS 2022 01 |  |  | snížená |  | 0 | 0 | 0 | 0 | 0 | 16 | K | 2 |  |  |  | ROZPOCET | 0 | 0 | 0 | 0 | 0 | 2 | 0 | 16 | -1481473866
| D | 732 | Ústřední vytápění - strojovny |  |  |  | 0 | [5 empty] | 0 |  | 0.86806 |  | 0 | 2 | D | 1 |  |  |  | ROZPOCET | [6 empty] | 0
3 | K | 722999001 | Ekvitermní regulace tepelných čerpadel včetně dodávky, prokabelování a montáže | soub | 1 |  | 0 |  |  |  | snížená |  | 0 | 0.005 | 0.005 | 0 | 0 | 16 | K | 2 |  |  |  | ROZPOCET | 0 | 0 | 0 | 0 | 0 | 2 | 0 | 16 | -1020425613
4 | K | 722999003 | Automatické doplňování topné vody s oddělením od vodovodní soustavy a vodoměrem-podtlakové odplyňovací zařízení s integrovaným doplňováním | soub | 1 |  | 0 |  |  |  | snížená |  | 0 | 0.005 | 0.005 | 0 | 0 | 16 | K | 2 |  |  |  | ROZPOCET | 0 | 0 | 0 | 0 | 0 | 2 | 0 | 16 | 1012541423
5 | K | 722999004 | Změkčování vody - průtok 0,6l/s topné vody - cca 3000 litrů vody v otopné soustavě | soub | 1 |  | 0 |  |  |  | snížená |  | 0 | 0.005 | 0.005 | 0 | 0 | 16 | K | 2 |  |  |  | ROZPOCET | 0 | 0 | 0 | 0 | 0 | 2 | 0 | 16 | -750132332
6 | K | 722999005 | Rozbor vody | soub | 1 |  | 0 |  |  |  | snížená |  | 0 | 0.005 | 0.005 | 0 | 0 | 16 | K | 2 |  |  |  | ROZPOCET | 0 | 0 | 0 | 0 | 0 | 2 | 0 | 16 | -1273970303
7 | K | 722999006 | GH sada na měření celkové tvrdosti | soub | 1 |  | 0 |  |  |  | snížená |  | 0 | 0.005 | 0.005 | 0 | 0 | 16 | K | 2 |  |  |  | ROZPOCET | 0 | 0 | 0 | 0 | 0 | 2 | 0 | 16 | 1022363432
8 | K | 722999007 | FE externí tlakové čidlo | soub | 1 |  | 0 |  |  |  | snížená |  | 0 | 0.005 | 0.005 | 0 | 0 | 16 | K | 2 |  |  |  | ROZPOCET | 0 | 0 | 0 | 0 | 0 | 2 | 0 | 16 | -1625750585
9 | K | 722999008 | Montáž a uvedení do provozu | soub | 1 |  | 0 |  |  |  | snížená |  | 0 | 0.005 | 0.005 | 0 | 0 | 16 | K | 2 |  |  |  | ROZPOCET | 0 | 0 | 0 | 0 | 0 | 2 | 0 | 16 | -677835804
10 | K | 732199100 | Montáž štítků orientačních | soubor | 10 |  | 0 | CS ÚRS 2022 01 |  |  | snížená |  | 0 | 0.00112 | 0.0112 | 0 | 0 | 16 | K | 2 |  |  |  | ROZPOCET | 0 | 0 | 0 | 0 | 0 | 2 | 0 | 16 | -449707434
11 | K | 732294118 | Elektrická topná jednotka šroubovací 6/4" o výkonu 9,0 kW | soubor | 1 |  | 0 | CS ÚRS 2022 01 |  |  | snížená |  | 0 | 0.00286 | 0.00286 | 0 | 0 | 16 | K | 2 |  |  |  | ROZPOCET | 0 | 0 | 0 | 0 | 0 | 2 | 0 | 16 | -1433276013
12 | K | 732331107 | Nádoby expanzní tlakové pro solární, topné a chladicí soustavy s membránou bez pojistného ventilu se závitovým připojením PN 1,0 o objemu 80 l | soubor | 1 |  | 0 | CS ÚRS 2022 01 |  |  | snížená |  | 0 | 0.01327 | 0.01327 | 0 | 0 | 16 | K | 2 |  |  |  | ROZPOCET | 0 | 0 | 0 | 0 | 0 | 2 | 0 | 16 | -1326412476
13 | K | 732331772 | Nádoby expanzní tlakové příslušenství k expanzním nádobám konzole nastavitelná | soubor | 1 |  | 0 | CS ÚRS 2022 01 |  |  | snížená |  | 0 | 0.00145 | 0.00145 | 0 | 0 | 16 | K | 2 |  |  |  | ROZPOCET | 0 | 0 | 0 | 0 | 0 | 2 | 0 | 16 | -392896474
14 | K | 732331778 | Nádoby expanzní tlakové příslušenství k expanzním nádobám bezpečnostní uzávěr k měření tlaku G 1 | kus | 1 |  | 0 | CS ÚRS 2022 01 |  |  | snížená |  | 0 | 0.00076 | 0.00076 | 0 | 0 | 16 | K | 2 |  |  |  | ROZPOCET | 0 | 0 | 0 | 0 | 0 | 2 | 0 | 16 | -1120888878
15 | K | 732421211 | Čerpadla teplovodní závitová mokroběžná cirkulační pro TUV (elektronicky řízená) PN 10, do 80°C DN přípojky/dopravní výška H (m) - čerpací výkon Q (m3/h) DN 20 / do 4,0 m / 2,2 m3/h | soubor | 1 |  | 0 |  |  |  | snížená |  | 0 | 0.00328 | 0.00328 | 0 | 0 | 16 | K | 2 |  |  |  | ROZPOCET | 0 | 0 | 0 | 0 | 0 | 2 | 0 | 16 | 148149090
16 | K | 732421442 | Čerpadla teplovodní závitová mokroběžná oběhová pro teplovodní vytápění (elektronicky řízená) PN 10, do 110°C DN přípojky/dopravní výška H (m) - čerpací výkon Q (m3/h) DN 32 / do 4,0 m / 2,5 m3/h | soubor | 2 |  | 0 | CS ÚRS 2022 01 |  |  | snížená |  | 0 | 0.00339 | 0.00678 | 0 | 0 | 16 | K | 2 |  |  |  | ROZPOCET | 0 | 0 | 0 | 0 | 0 | 2 | 0 | 16 | 1613409787
17 | K | 732422212 | Čerpadla teplovodní přírubová mokroběžná oběhová pro teplovodní vytápění PN 6/10, do 110°C jednodílná DN příruby/dopravní výška H (m) - čerpací výkon Q (m3/h) DN 40/ do 6,0 m / 11,0 m3/h | soubor | 1 |  | 0 | CS ÚRS 2022 01 |  |  | snížená |  | 0 | 0.01354 | 0.01354 | 0 | 0 | 16 | K | 2 |  |  |  | ROZPOCET | 0 | 0 | 0 | 0 | 0 | 2 | 0 | 16 | 234397642
18 | K | 732522120 | Tepelná čerpadla vzduch/voda venkovní jednotka topný výkon/příkon 17,0/5,20 kW | soubor | 2 |  | 0 | CS ÚRS 2022 01 |  |  | snížená |  | 0 | 0.2339 | 0.4678 | 0 | 0 | 16 | K | 2 |  |  |  | ROZPOCET | 0 | 0 | 0 | 0 | 0 | 2 | 0 | 16 | -657861787
19 | K | 732525112 | Tepelná čerpadla nerezové zásobníky teplé vody o objemu a výkonu tepelného čerpadla 462 l / 17 kW | soubor | 1 |  | 0 | CS ÚRS 2022 01 |  |  | snížená |  | 0 | 0.14741 | 0.14741 | 0 | 0 | 16 | K | 2 |  |  |  | ROZPOCET | 0 | 0 | 0 | 0 | 0 | 2 | 0 | 16 | -1243481728
20 | K | 732525175 | Tepelná čerpadla akumulační zásobníky topné vody o objemu 750 l | soubor | 1 |  | 0 | CS ÚRS 2022 01 |  |  | snížená |  | 0 | 0.16471 | 0.16471 | 0 | 0 | 16 | K | 2 |  |  |  | ROZPOCET | 0 | 0 | 0 | 0 | 0 | 2 | 0 | 16 | 1554714139
21 | K | 998732101 | Přesun hmot pro strojovny stanovený z hmotnosti přesunovaného materiálu vodorovná dopravní vzdálenost do 50 m v objektech výšky do 6 m | t | 0.868 |  | 0 | CS ÚRS 2022 01 |  |  | snížená |  | 0 | 0 | 0 | 0 | 0 | 16 | K | 2 |  |  |  | ROZPOCET | 0 | 0 | 0 | 0 | 0 | 2 | 0 | 16 | 167334257
| D | 733 | Ústřední vytápění - rozvodné potrubí |  |  |  | 0 | [5 empty] | 0 |  | 0.4015 |  | 0 | 2 | D | 1 |  |  |  | ROZPOCET | [6 empty] | 0
22 | K | 733223202 | Potrubí z trubek měděných tvrdých spojovaných tvrdým pájením Ø 15/1 | m | 80 |  | 0 | CS ÚRS 2022 01 |  |  | snížená |  | 0 | 0.00048 | 0.0384 | 0 | 0 | 16 | K | 2 |  |  |  | ROZPOCET | 0 | 0 | 0 | 0 | 0 | 2 | 0 | 16 | 81842062
23 | K | 733223204 | Potrubí z trubek měděných tvrdých spojovaných tvrdým pájením Ø 22/1 | m | 30 |  | 0 | CS ÚRS 2022 01 |  |  | snížená |  | 0 | 0.00075 | 0.0225 | 0 | 0 | 16 | K | 2 |  |  |  | ROZPOCET | 0 | 0 | 0 | 0 | 0 | 2 | 0 | 16 | 764277565
24 | K | 733223205 | Potrubí z trubek měděných tvrdých spojovaných tvrdým pájením Ø 28/1,5 | m | 20 |  | 0 | CS ÚRS 2022 01 |  |  | snížená |  | 0 | 0.00129 | 0.0258 | 0 | 0 | 16 | K | 2 |  |  |  | ROZPOCET | 0 | 0 | 0 | 0 | 0 | 2 | 0 | 16 | -110713285
25 | K | 733223206 | Potrubí z trubek měděných tvrdých spojovaných tvrdým pájením Ø 35/1,5 | m | 100 |  | 0 | CS ÚRS 2022 01 |  |  | snížená |  | 0 | 0.00161 | 0.161 | 0 | 0 | 16 | K | 2 |  |  |  | ROZPOCET | 0 | 0 | 0 | 0 | 0 | 2 | 0 | 16 | 1790838187
26 | K | 733223208 | Potrubí z trubek měděných tvrdých spojovaných tvrdým pájením Ø 54/2 | m | 20 |  | 0 | CS ÚRS 2022 01 |  |  | snížená |  | 0 | 0.00338 | 0.0676 | 0 | 0 | 16 | K | 2 |  |  |  | ROZPOCET | 0 | 0 | 0 | 0 | 0 | 2 | 0 | 16 | -296847885
27 | K | 733224222 | Potrubí z trubek měděných Příplatek k cenám za zhotovení přípojky z trubek měděných Ø 15/1 | kus | 14 |  | 0 | CS ÚRS 2022 01 |  |  | snížená |  | 0 | 1e-05 | 0.00014 | 0 | 0 | 16 | K | 2 |  |  |  | ROZPOCET | 0 | 0 | 0 | 0 | 0 | 2 | 0 | 16 | -1460508678
28 | K | 733224224 | Potrubí z trubek měděných Příplatek k cenám za zhotovení přípojky z trubek měděných Ø 22/1 | kus | 18 |  | 0 | CS ÚRS 2022 01 |  |  | snížená |  | 0 | 3e-05 | 0.00054 | 0 | 0 | 16 | K | 2 |  |  |  | ROZPOCET | 0 | 0 | 0 | 0 | 0 | 2 | 0 | 16 | 1368649456
29 | K | 733224226 | Potrubí z trubek měděných Příplatek k cenám za zhotovení přípojky z trubek měděných Ø 35/1,5 | kus | 4 |  | 0 | CS ÚRS 2022 01 |  |  | snížená |  | 0 | 6e-05 | 0.00024 | 0 | 0 | 16 | K | 2 |  |  |  | ROZPOCET | 0 | 0 | 0 | 0 | 0 | 2 | 0 | 16 | -509786619
30 | K | 733291101 | Zkoušky těsnosti potrubí z trubek měděných Ø do 35/1,5 | m | 270 |  | 0 | CS ÚRS 2022 01 |  |  | snížená |  | 0 | 0 | 0 | 0 | 0 | 16 | K | 2 |  |  |  | ROZPOCET | 0 | 0 | 0 | 0 | 0 | 2 | 0 | 16 | -1621575762
31 | K | 733291102 | Zkoušky těsnosti potrubí z trubek měděných Ø přes 35/1,5 do 64/2,0 | m | 40 |  | 0 | CS ÚRS 2022 01 |  |  | snížená |  | 0 | 0 | 0 | 0 | 0 | 16 | K | 2 |  |  |  | ROZPOCET | 0 | 0 | 0 | 0 | 0 | 2 | 0 | 16 | 1582386091
32 | K | 733390404 | Manžety prostupové pro potrubí primárních okruhů tepelných čerpadel průměru D 32 - 40 | kus | 4 |  | 0 | CS ÚRS 2022 01 |  |  | snížená |  | 0 | 0.00037 | 0.00148 | 0 | 0 | 16 | K | 2 |  |  |  | ROZPOCET | 0 | 0 | 0 | 0 | 0 | 2 | 0 | 16 | 1847170479
33 | K | 733811241 | Ochrana potrubí termoizolačními trubicemi z pěnového polyetylenu PE přilepenými v příčných a podélných spojích, tloušťky izolace přes 13 do 20 mm, vnitřního průměru izolace DN do 22 mm | m | 110 |  | 0 | CS ÚRS 2022 01 |  |  | snížená |  | 0 | 0.00012 | 0.0132 | 0 | 0 | 16 | K | 2 |  |  |  | ROZPOCET | 0 | 0 | 0 | 0 | 0 | 2 | 0 | 16 | 161626795
34 | K | 733811252 | Ochrana potrubí termoizolačními trubicemi z pěnového polyetylenu PE přilepenými v příčných a podélných spojích, tloušťky izolace přes 20 do 25 mm, vnitřního průměru izolace DN přes 22 do 45 mm | m | 80 |  | 0 | CS ÚRS 2022 01 |  |  | snížená |  | 0 | 0.00024 | 0.0192 | 0 | 0 | 16 | K | 2 |  |  |  | ROZPOCET | 0 | 0 | 0 | 0 | 0 | 2 | 0 | 16 | 1764018763
35 | M | 63154602 | pouzdro izolační potrubní z minerální vlny s Al fólií max. 250/100°C 35/50mm | m | 50 |  | 0 | CS ÚRS 2022 01 |  |  | snížená |  | 0 | 0.00092 | 0.046 | 0 | 0 | 32 | M | 2 |  |  |  | ROZPOCET | 0 | 0 | 0 | 0 | 0 | 2 | 0 | 16 | 274388648
36 | K | 733811253 | Ochrana potrubí termoizolačními trubicemi z pěnového polyetylenu PE přilepenými v příčných a podélných spojích, tloušťky izolace přes 20 do 25 mm, vnitřního průměru izolace DN přes 45 do 63 mm | m | 20 |  | 0 | CS ÚRS 2022 01 |  |  | snížená |  | 0 | 0.00027 | 0.0054 | 0 | 0 | 16 | K | 2 |  |  |  | ROZPOCET | 0 | 0 | 0 | 0 | 0 | 2 | 0 | 16 | -1409123814
37 | K | 998733101 | Přesun hmot pro rozvody potrubí stanovený z hmotnosti přesunovaného materiálu vodorovná dopravní vzdálenost do 50 m v objektech výšky do 6 m | t | 0.402 |  | 0 | CS ÚRS 2022 01 |  |  | snížená |  | 0 | 0 | 0 | 0 | 0 | 16 | K | 2 |  |  |  | ROZPOCET | 0 | 0 | 0 | 0 | 0 | 2 | 0 | 16 | 1783442346
| D | 734 | Ústřední vytápění - armatury |  |  |  | 0 | [5 empty] | 0 |  | 0.05491 |  | 0 | 2 | D | 1 |  |  |  | ROZPOCET | [6 empty] | 0
38 | K | 734211126 | Ventily odvzdušňovací závitové automatické se zpětnou klapkou PN 14 do 120°C G 3/8 | kus | 6 |  | 0 | CS ÚRS 2022 01 |  |  | snížená |  | 0 | 0.00025 | 0.0015 | 0 | 0 | 16 | K | 2 |  |  |  | ROZPOCET | 0 | 0 | 0 | 0 | 0 | 2 | 0 | 16 | 1928349866
39 | K | 734221536 | Ventily regulační závitové termostatické, bez hlavice ovládání PN 16 do 110°C rohové dvouregulační G 1/2 | kus | 7 |  | 0 | CS ÚRS 2022 01 |  |  | snížená |  | 0 | 0.00028 | 0.00196 | 0 | 0 | 16 | K | 2 |  |  |  | ROZPOCET | 0 | 0 | 0 | 0 | 0 | 2 | 0 | 16 | -729845252
40 | K | 734221682 | Ventily regulační závitové hlavice termostatické, pro ovládání ventilů PN 10 do 110°C kapalinové otopných těles VK | kus | 7 |  | 0 | CS ÚRS 2022 01 |  |  | snížená |  | 0 | 0.00014 | 0.00098 | 0 | 0 | 16 | K | 2 |  |  |  | ROZPOCET | 0 | 0 | 0 | 0 | 0 | 2 | 0 | 16 | 1521536795
41 | K | 734242414 | Ventily zpětné závitové PN 16 do 110°C přímé G 1 | kus | 1 |  | 0 | CS ÚRS 2022 01 |  |  | snížená |  | 0 | 0.00053 | 0.00053 | 0 | 0 | 16 | K | 2 |  |  |  | ROZPOCET | 0 | 0 | 0 | 0 | 0 | 2 | 0 | 16 | -1606349714
42 | K | 734242415 | Ventily zpětné závitové PN 16 do 110°C přímé G 5/4 | kus | 2 |  | 0 | CS ÚRS 2022 01 |  |  | snížená |  | 0 | 0.00084 | 0.00168 | 0 | 0 | 16 | K | 2 |  |  |  | ROZPOCET | 0 | 0 | 0 | 0 | 0 | 2 | 0 | 16 | -1378433282
43 | K | 734242417 | Ventily zpětné závitové PN 16 do 110°C přímé G 2 | kus | 1 |  | 0 | CS ÚRS 2022 01 |  |  | snížená |  | 0 | 0.00078 | 0.00078 | 0 | 0 | 16 | K | 2 |  |  |  | ROZPOCET | 0 | 0 | 0 | 0 | 0 | 2 | 0 | 16 | 1994486735
44 | K | 734251211 | Ventily pojistné závitové a čepové rohové provozní tlak od 2,5 do 6 bar G 1/2 | kus | 3 |  | 0 | CS ÚRS 2022 01 |  |  | snížená |  | 0 | 0.00025 | 0.00075 | 0 | 0 | 16 | K | 2 |  |  |  | ROZPOCET | 0 | 0 | 0 | 0 | 0 | 2 | 0 | 16 | -303246261
45 | K | 734261235 | Šroubení topenářské PN 16 do 120°C přímé G 1 | kus | 1 |  | 0 | CS ÚRS 2022 01 |  |  | snížená |  | 0 | 0.00044 | 0.00044 | 0 | 0 | 16 | K | 2 |  |  |  | ROZPOCET | 0 | 0 | 0 | 0 | 0 | 2 | 0 | 16 | -106260042
46 | K | 734261236 | Šroubení topenářské PN 16 do 120°C přímé G 5/4 | kus | 12 |  | 0 | CS ÚRS 2022 01 |  |  | snížená |  | 0 | 0.00075 | 0.009 | 0 | 0 | 16 | K | 2 |  |  |  | ROZPOCET | 0 | 0 | 0 | 0 | 0 | 2 | 0 | 16 | -308436369
47 | K | 734261734 | Šroubení regulační radiátorové přímé bez vypouštění pro adaptér na měď nebo plast G 1/2" x 16 | kus | 7 |  | 0 | CS ÚRS 2022 01 |  |  | snížená |  | 0 | 0.00039 | 0.00273 | 0 | 0 | 16 | K | 2 |  |  |  | ROZPOCET | 0 | 0 | 0 | 0 | 0 | 2 | 0 | 16 | 392345681
48 | K | 734291123 | Ostatní armatury kohouty plnicí a vypouštěcí PN 10 do 90°C G 1/2 | kus | 7 |  | 0 | CS ÚRS 2022 01 |  |  | snížená |  | 0 | 0.00022 | 0.00154 | 0 | 0 | 16 | K | 2 |  |  |  | ROZPOCET | 0 | 0 | 0 | 0 | 0 | 2 | 0 | 16 | -1526634061
49 | K | 734291247 | Ostatní armatury filtry závitové PN 16 do 130°C přímé s vnitřními závity G 2 | kus | 1 |  | 0 | CS ÚRS 2022 01 |  |  | snížená |  | 0 | 0.00173 | 0.00173 | 0 | 0 | 16 | K | 2 |  |  |  | ROZPOCET | 0 | 0 | 0 | 0 | 0 | 2 | 0 | 16 | 1972883892
50 | K | 734291265 | Ostatní armatury filtry závitové PN 30 do 110°C přímé s vnitřními závity G 1 1/4 | kus | 2 |  | 0 | CS ÚRS 2022 01 |  |  | snížená |  | 0 | 0.00124 | 0.00248 | 0 | 0 | 16 | K | 2 |  |  |  | ROZPOCET | 0 | 0 | 0 | 0 | 0 | 2 | 0 | 16 | -1327408567
51 | K | 734292772 | Ostatní armatury kulové kohouty PN 42 do 185°C plnoprůtokové vnitřní závit G 1/2 | kus | 1 |  | 0 | CS ÚRS 2022 01 |  |  | snížená |  | 0 | 0.00023 | 0.00023 | 0 | 0 | 16 | K | 2 |  |  |  | ROZPOCET | 0 | 0 | 0 | 0 | 0 | 2 | 0 | 16 | -357244377
52 | K | 734292774 | Ostatní armatury kulové kohouty PN 42 do 185°C plnoprůtokové vnitřní závit G 1 | kus | 2 |  | 0 | CS ÚRS 2022 01 |  |  | snížená |  | 0 | 0.00055 | 0.0011 | 0 | 0 | 16 | K | 2 |  |  |  | ROZPOCET | 0 | 0 | 0 | 0 | 0 | 2 | 0 | 16 | -1060232782
53 | K | 734292775 | Ostatní armatury kulové kohouty PN 42 do 185°C plnoprůtokové vnitřní závit G 1 1/4 | kus | 10 |  | 0 | CS ÚRS 2022 01 |  |  | snížená |  | 0 | 0.00076 | 0.0076 | 0 | 0 | 16 | K | 2 |  |  |  | ROZPOCET | 0 | 0 | 0 | 0 | 0 | 2 | 0 | 16 | -1490911012
54 | K | 734292777 | Ostatní armatury kulové kohouty PN 42 do 185°C plnoprůtokové vnitřní závit G 2 | kus | 8 |  | 0 | CS ÚRS 2022 01 |  |  | snížená |  | 0 | 0.00186 | 0.01488 | 0 | 0 | 16 | K | 2 |  |  |  | ROZPOCET | 0 | 0 | 0 | 0 | 0 | 2 | 0 | 16 | -543485988
55 | K | 734295023 | Směšovací armatury otopných a chladících systémů ventily závitové PN 10 T= 120°C třícestné se servomotorem G 5/4 | kus | 1 |  | 0 | CS ÚRS 2022 01 |  |  | snížená |  | 0 | 0.00172 | 0.00172 | 0 | 0 | 16 | K | 2 |  |  |  | ROZPOCET | 0 | 0 | 0 | 0 | 0 | 2 | 0 | 16 | -852546105
56 | K | 734411101 | Teploměry technické s pevným stonkem a jímkou zadní připojení (axiální) průměr 63 mm délka stonku 50 mm | kus | 2 |  | 0 | CS ÚRS 2022 01 |  |  | snížená |  | 0 | 0.00053 | 0.00106 | 0 | 0 | 16 | K | 2 |  |  |  | ROZPOCET | 0 | 0 | 0 | 0 | 0 | 2 | 0 | 16 | -559061226
57 | K | 734421101 | Tlakoměry s pevným stonkem a zpětnou klapkou spodní připojení (radiální) tlaku 0–16 bar průměru 50 mm | kus | 1 |  | 0 | CS ÚRS 2022 01 |  |  | snížená |  | 0 | 0.00147 | 0.00147 | 0 | 0 | 16 | K | 2 |  |  |  | ROZPOCET | 0 | 0 | 0 | 0 | 0 | 2 | 0 | 16 | 1593965708
58 | K | 734424101 | Tlakoměry kondenzační smyčky k přivaření, PN 250 do 300°C zahnuté | kus | 1 |  | 0 | CS ÚRS 2022 01 |  |  | snížená |  | 0 | 0.00075 | 0.00075 | 0 | 0 | 16 | K | 2 |  |  |  | ROZPOCET | 0 | 0 | 0 | 0 | 0 | 2 | 0 | 16 | -1230773169
59 | K | 998734101 | Přesun hmot pro armatury stanovený z hmotnosti přesunovaného materiálu vodorovná dopravní vzdálenost do 50 m v objektech výšky do 6 m | t | 0.055 |  | 0 | CS ÚRS 2022 01 |  |  | snížená |  | 0 | 0 | 0 | 0 | 0 | 16 | K | 2 |  |  |  | ROZPOCET | 0 | 0 | 0 | 0 | 0 | 2 | 0 | 16 | -32583867
| D | 735 | Ústřední vytápění - otopná tělesa |  |  |  | 0 | [5 empty] | 0 |  | 3.2855 |  | 0 | 2 | D | 1 |  |  |  | ROZPOCET | [6 empty] | 0
60 | K | 735000911 | Regulace otopného systému při opravách vyregulování dvojregulačních ventilů a kohoutů s ručním ovládáním | kus | 144 |  | 0 | CS ÚRS 2022 01 |  |  | snížená |  | 0 | 0 | 0 | 0 | 0 | 16 | K | 2 |  |  |  | ROZPOCET | 0 | 0 | 0 | 0 | 0 | 2 | 0 | 16 | -564091274
61 | K | 735000912 | Regulace otopného systému při opravách vyregulování dvojregulačních ventilů a kohoutů s termostatickým ovládáním | kus | 14 |  | 0 | CS ÚRS 2022 01 |  |  | snížená |  | 0 | 0 | 0 | 0 | 0 | 16 | K | 2 |  |  |  | ROZPOCET | 0 | 0 | 0 | 0 | 0 | 2 | 0 | 16 | -1777301261
62 | K | 735164512 | Otopná tělesa trubková montáž těles na stěnu výšky tělesa přes 1500 mm | kus | 7 |  | 0 | CS ÚRS 2022 01 |  |  | snížená |  | 0 | 0 | 0 | 0 | 0 | 16 | K | 2 |  |  |  | ROZPOCET | 0 | 0 | 0 | 0 | 0 | 2 | 0 | 16 | -2007069401
63 | M | 54153074 | těleso trubkové koupelnové 1810x750mm 800W | kus | 7 |  | 0 | CS ÚRS 2022 01 |  |  | snížená |  | 0 | 0.0474 | 0.3318 | 0 | 0 | 32 | M | 2 |  |  |  | ROZPOCET | 0 | 0 | 0 | 0 | 0 | 2 | 0 | 16 | 731009584
64 | K | 735191905 | Ostatní opravy otopných těles odvzdušnění tělesa | kus | 16 |  | 0 | CS ÚRS 2022 01 |  |  | snížená |  | 0 | 0 | 0 | 0 | 0 | 16 | K | 2 |  |  |  | ROZPOCET | 0 | 0 | 0 | 0 | 0 | 2 | 0 | 16 | 1344344362
65 | K | 735511007 | Trubkové teplovodní podlahové vytápění rozvod v systémové desce potrubí polyethylen PE-Xa rozvodné potrubí 17x2 mm, rozteč 100 mm | m | 1100 |  | 0 | CS ÚRS 2022 01 |  |  | snížená |  | 0 | 0.00011 | 0.121 | 0 | 0 | 16 | K | 2 |  |  |  | ROZPOCET | 0 | 0 | 0 | 0 | 0 | 2 | 0 | 16 | 405028775
| VV |  | "1NP" 800 |  | 800 | [13 empty] | VV | 2 | 2 | True | 0 | ROZPOCET
| VV |  | "2NP" 300 |  | 300 | [13 empty] | VV | 2 | 2 | True | 0 | ROZPOCET
| VV |  | Součet |  | 1100 | [13 empty] | VV | 2 | 4 | True | 1 | ROZPOCET
66 | K | 735511010 | Trubkové teplovodní podlahové vytápění rozvod v systémové desce potrubí polyethylen PE-Xa rozvodné potrubí 17x2 mm, rozteč 150 mm | m | 8500 |  | 0 | CS ÚRS 2022 01 |  |  | snížená |  | 0 | 0.00011 | 0.935 | 0 | 0 | 16 | K | 2 |  |  |  | ROZPOCET | 0 | 0 | 0 | 0 | 0 | 2 | 0 | 16 | -1785202744
| VV |  | "1NP" 5500 |  | 5500 | [13 empty] | VV | 2 | 2 | True | 0 | ROZPOCET
| VV |  | "2NP" 3000 |  | 3000 | [13 empty] | VV | 2 | 2 | True | 0 | ROZPOCET
| VV |  | Součet |  | 8500 | [13 empty] | VV | 2 | 4 | True | 1 | ROZPOCET
67 | K | 735511011 | Trubkové teplovodní podlahové vytápění rozvod v systémové desce potrubí polyethylen PE-Xa rozvodné potrubí 17x2 mm, rozteč 250 mm | m | 170 |  | 0 | CS ÚRS 2022 01 |  |  | snížená |  | 0 | 0.00011 | 0.0187 | 0 | 0 | 16 | K | 2 |  |  |  | ROZPOCET | 0 | 0 | 0 | 0 | 0 | 2 | 0 | 16 | -385310932
| VV |  | "1NP" 170 |  | 170 | [13 empty] | VV | 2 | 2 | True | 1 | ROZPOCET
68 | K | 735511026 | Trubkové teplovodní podlahové vytápění rozvod v systémové desce systémová deska s tepelnou izolací, celkové výšky 31 mm | m2 | 1300 |  | 0 | CS ÚRS 2022 01 |  |  | snížená |  | 0 | 0.00121 | 1.573 | 0 | 0 | 16 | K | 2 |  |  |  | ROZPOCET | 0 | 0 | 0 | 0 | 0 | 2 | 0 | 16 | -1706293639
69 | K | 735511062 | Trubkové teplovodní podlahové vytápění doplňkové prvky okrajový izolační pruh | m | 1300 |  | 0 | CS ÚRS 2022 01 |  |  | snížená |  | 0 | 6e-05 | 0.078 | 0 | 0 | 16 | K | 2 |  |  |  | ROZPOCET | 0 | 0 | 0 | 0 | 0 | 2 | 0 | 16 | -1669052121
70 | K | 735511063 | Trubkové teplovodní podlahové vytápění doplňkové prvky ochranná trubka | m | 500 |  | 0 | CS ÚRS 2022 01 |  |  | snížená |  | 0 | 0.0001 | 0.05 | 0 | 0 | 16 | K | 2 |  |  |  | ROZPOCET | 0 | 0 | 0 | 0 | 0 | 2 | 0 | 16 | -1300466219
71 | K | 735511064 | Trubkové teplovodní podlahové vytápění doplňkové prvky spárový (dilatační) profil | m | 130 |  | 0 | CS ÚRS 2022 01 |  |  | snížená |  | 0 | 6e-05 | 0.0078 | 0 | 0 | 16 | K | 2 |  |  |  | ROZPOCET | 0 | 0 | 0 | 0 | 0 | 2 | 0 | 16 | -782209068
72 | K | 735511084 | Trubkové teplovodní podlahové vytápění rozdělovače mosazné s průtokoměry pětiokruhové | kus | 1 |  | 0 | CS ÚRS 2022 01 |  |  | snížená |  | 0 | 0.0042 | 0.0042 | 0 | 0 | 16 | K | 2 |  |  |  | ROZPOCET | 0 | 0 | 0 | 0 | 0 | 2 | 0 | 16 | 1911027808
73 | K | 735511085 | Trubkové teplovodní podlahové vytápění rozdělovače mosazné s průtokoměry šestiokruhové | kus | 1 |  | 0 | CS ÚRS 2022 01 |  |  | snížená |  | 0 | 0.0048 | 0.0048 | 0 | 0 | 16 | K | 2 |  |  |  | ROZPOCET | 0 | 0 | 0 | 0 | 0 | 2 | 0 | 16 | -1353525937
74 | K | 735511087 | Trubkové teplovodní podlahové vytápění rozdělovače mosazné s průtokoměry osmiokruhové | kus | 1 |  | 0 | CS ÚRS 2022 01 |  |  | snížená |  | 0 | 0.00548 | 0.00548 | 0 | 0 | 16 | K | 2 |  |  |  | ROZPOCET | 0 | 0 | 0 | 0 | 0 | 2 | 0 | 16 | -552793664
75 | K | 735511088 | Trubkové teplovodní podlahové vytápění rozdělovače mosazné s průtokoměry devítiokruhové | kus | 5 |  | 0 | CS ÚRS 2022 01 |  |  | snížená |  | 0 | 0.0061 | 0.0305 | 0 | 0 | 16 | K | 2 |  |  |  | ROZPOCET | 0 | 0 | 0 | 0 | 0 | 2 | 0 | 16 | -28103129
76 | K | 735511102 | Trubkové teplovodní podlahové vytápění skříně rozdělovače pod omítku, pro rozdělovač s počtem okruhů 2-6 | kus | 1 |  | 0 | CS ÚRS 2022 01 |  |  | snížená |  | 0 | 0.0107 | 0.0107 | 0 | 0 | 16 | K | 2 |  |  |  | ROZPOCET | 0 | 0 | 0 | 0 | 0 | 2 | 0 | 16 | 1847070483
77 | K | 735511103 | Trubkové teplovodní podlahové vytápění skříně rozdělovače pod omítku, pro rozdělovač s počtem okruhů 6-9 | kus | 8 |  | 0 | CS ÚRS 2022 01 |  |  | snížená |  | 0 | 0.0132 | 0.1056 | 0 | 0 | 16 | K | 2 |  |  |  | ROZPOCET | 0 | 0 | 0 | 0 | 0 | 2 | 0 | 16 | 1411183368
78 | K | 735511138 | Trubkové teplovodní podlahové vytápění připojovací šroubení rozdělovače, potrubí 17x2,0 mm | kus | 128 |  | 0 | CS ÚRS 2022 01 |  |  | snížená |  | 0 | 7e-05 | 0.00896 | 0 | 0 | 16 | K | 2 |  |  |  | ROZPOCET | 0 | 0 | 0 | 0 | 0 | 2 | 0 | 16 | -1397485786
79 | K | 998735101 | Přesun hmot pro otopná tělesa stanovený z hmotnosti přesunovaného materiálu vodorovná dopravní vzdálenost do 50 m v objektech výšky do 6 m | t | 3.286 |  | 0 | CS ÚRS 2022 01 |  |  | snížená |  | 0 | 0 | 0 | 0 | 0 | 16 | K | 2 |  |  |  | ROZPOCET | 0 | 0 | 0 | 0 | 0 | 2 | 0 | 16 | 2135973055
| D | HZS | Hodinové zúčtovací sazby |  |  |  | 0 | [5 empty] | 0 |  | 0 |  | 0 | 4 | D | 0 |  |  |  | ROZPOCET | [6 empty] | 0
80 | K | HZS2212 | Hodinové zúčtovací sazby profesí PSV provádění stavebních instalací instalatér odborný | hod | 50 |  | 0 | CS ÚRS 2022 01 |  |  | snížená |  | 0 | 0 | 0 | 0 | 0 | 512 | K | 1 |  |  |  | ROZPOCET | 0 | 0 | 0 | 0 | 0 | 2 | 0 | 512 | 1519794112

## Objekt B - c - Vzduchotec...
[9 empty] | >> skryté sloupce << | [9 empty] | {4ba638cf-d83f-4072-a988-9f6a30e5855f}
1
| KRYCÍ LIST SOUPISU PRACÍ | [8 empty] | v --- níže se nacházejí doplnkové a pomocné údaje k sestavám --- v | [8 empty] | False
Stavba:
Rozvoj komunitních sociálních služeb DOZP v lokalitě Jičín - aktualizace PD - změna PD 11/2022
Objekt:
Objekt B - c - Vzduchotechnika
| KSO: |  |  |  |  | CC-CZ:
| Místo: |  | Jičín |  |  | Datum: | 15. 3. 2022
| Zadavatel: |  |  |  |  | IČ:
DIČ:
| Uchazeč: |  |  |  |  | IČ: | Vyplň údaj
|  | Vyplň údaj |  |  |  | DIČ: | Vyplň údaj
| Projektant: |  |  |  |  | IČ:
DIČ:
| Zpracovatel: |  |  |  |  | IČ:
DIČ:
Poznámka:
| Cena bez DPH | [5 empty] | 0
|  |  | Základ daně |  |  | Sazba daně | Výše daně
| DPH | základní | 0 |  |  | 21% | 0
|  | snížená | 0 |  |  | 15% | 0
|  | zákl. přenesená | 0 |  |  | 21% | 0
|  | sníž. přenesená | 0 |  |  | 15% | 0
|  | nulová | 0 |  |  | 0% | 0
| Cena s DPH |  |  | v | CZK |  | 0
| Projektant |  |  | Zpracovatel
| Datum a podpis: |  | Razítko | Datum a podpis: |  |  | Razítko
| Objednavatel |  |  | Uchazeč
| Datum a podpis: |  | Razítko | Datum a podpis: |  |  | Razítko
REKAPITULACE ČLENĚNÍ SOUPISU PRACÍ
Stavba:
Rozvoj komunitních sociálních služeb DOZP v lokalitě Jičín - aktualizace PD - změna PD 11/2022
Objekt:
Objekt B - c - Vzduchotechnika
Místo: |  |  | Jičín |  |  | Datum: | 15. 3. 2022
Zadavatel: | [5 empty] | Projektant:
Uchazeč: |  |  | Vyplň údaj |  |  | Zpracovatel:
Kód dílu - Popis | [6 empty] | Cena celkem [CZK]
Náklady ze soupisu prací | [6 empty] | 0 | [12 empty] | -1
| PSV - Práce a dodávky PSV | [5 empty] | 0
| 751 - Vzduchotechnika | [5 empty] | 0
| HZS - Hodinové zúčtovací sazby | [5 empty] | 0
SOUPIS PRACÍ
Stavba:
Rozvoj komunitních sociálních služeb DOZP v lokalitě Jičín - aktualizace PD - změna PD 11/2022
Objekt:
Objekt B - c - Vzduchotechnika
Místo: |  |  | Jičín |  |  | Datum: | 15. 3. 2022
Zadavatel: | [5 empty] | Projektant:
Uchazeč: |  |  | Vyplň údaj |  |  | Zpracovatel:
PČ | Typ | Kód | Popis | MJ | Množství | J.cena [CZK] | Cena celkem [CZK] | Cenová soustava |  |  | DPH | J. Nh [h] | Nh celkem [h] | J. hmotnost [t] | Hmotnost celkem [t] | J. suť [t] | Suť Celkem [t]
Náklady soupisu celkem | [6 empty] | 0 | [5 empty] | 0 |  | 2.0391 |  | 0 |  | D | -1 | [10 empty] | 0
| D | PSV | Práce a dodávky PSV |  |  |  | 0 | [5 empty] | 0 |  | 2.0391 |  | 0 | 2 | D | 0 |  |  |  | ROZPOCET | [6 empty] | 0
| D | 751 | Vzduchotechnika |  |  |  | 0 | [5 empty] | 0 |  | 2.0391 |  | 0 | 2 | D | 1 |  |  |  | ROZPOCET | [6 empty] | 0
1 | K | 751111012 | Montáž ventilátoru axiálního nízkotlakého nástěnného základního, průměru přes 100 do 200 mm | kus | 3 |  | 0 | CS ÚRS 2022 01 |  |  | snížená |  | 0 | 0 | 0 | 0 | 0 | 16 | K | 2 |  |  |  | ROZPOCET | 0 | 0 | 0 | 0 | 0 | 2 | 0 | 16 | -1404660263
2 | M | 42914120 | ventilátor axiální stěnový skříň z plastu IP44 35W D 150mm | kus | 3 |  | 0 | CS ÚRS 2022 01 |  |  | snížená |  | 0 | 0.0009 | 0.0027 | 0 | 0 | 32 | M | 2 |  |  |  | ROZPOCET | 0 | 0 | 0 | 0 | 0 | 2 | 0 | 16 | 1611112422
3 | K | 751111271 | Montáž ventilátoru axiálního středotlakého potrubního základního, průměru do 200 mm | kus | 3 |  | 0 | CS ÚRS 2022 01 |  |  | snížená |  | 0 | 0 | 0 | 0 | 0 | 16 | K | 2 |  |  |  | ROZPOCET | 0 | 0 | 0 | 0 | 0 | 2 | 0 | 16 | 459139702
4 | M | 42914524 | ventiláor axiální diagonální potrubní dvouotáčkový plastový IP44 připojení D 100mm | kus | 1 |  | 0 | CS ÚRS 2022 01 |  |  | snížená |  | 0 | 0.002 | 0.002 | 0 | 0 | 32 | M | 2 |  |  |  | ROZPOCET | 0 | 0 | 0 | 0 | 0 | 2 | 0 | 16 | 523574976
5 | M | 42914525 | ventiláor axiální diagonální potrubní dvouotáčkový plastový IP44 připojení D 125mm | kus | 2 |  | 0 | CS ÚRS 2022 01 |  |  | snížená |  | 0 | 0.002 | 0.004 | 0 | 0 | 32 | M | 2 |  |  |  | ROZPOCET | 0 | 0 | 0 | 0 | 0 | 2 | 0 | 16 | -1736633657
6 | K | 751322011 | Montáž talířových ventilů, anemostatů, dýz talířového ventilu, průměru do 100 mm | kus | 30 |  | 0 | CS ÚRS 2022 01 |  |  | snížená |  | 0 | 0 | 0 | 0 | 0 | 16 | K | 2 |  |  |  | ROZPOCET | 0 | 0 | 0 | 0 | 0 | 2 | 0 | 16 | 577973656
7 | M | 42972201 | ventil talířový pro přívod a odvod vzduchu plastový D 100mm | kus | 30 |  | 0 | CS ÚRS 2022 01 |  |  | snížená |  | 0 | 0.0002 | 0.006 | 0 | 0 | 32 | M | 2 |  |  |  | ROZPOCET | 0 | 0 | 0 | 0 | 0 | 2 | 0 | 16 | 1452457982
8 | K | 751322012 | Montáž talířových ventilů, anemostatů, dýz talířového ventilu, průměru přes 100 do 200 mm | kus | 26 |  | 0 | CS ÚRS 2022 01 |  |  | snížená |  | 0 | 0 | 0 | 0 | 0 | 16 | K | 2 |  |  |  | ROZPOCET | 0 | 0 | 0 | 0 | 0 | 2 | 0 | 16 | 64193308
9 | M | 42972202 | ventil talířový pro přívod a odvod vzduchu plastový D 125mm | kus | 26 |  | 0 | CS ÚRS 2022 01 |  |  | snížená |  | 0 | 0.0002 | 0.0052 | 0 | 0 | 32 | M | 2 |  |  |  | ROZPOCET | 0 | 0 | 0 | 0 | 0 | 2 | 0 | 16 | -1632135297
10 | K | 751344112 | Montáž tlumičů hluku pro kruhové potrubí, průměru přes 100 do 200 mm | kus | 8 |  | 0 | CS ÚRS 2022 01 |  |  | snížená |  | 0 | 0 | 0 | 0 | 0 | 16 | K | 2 |  |  |  | ROZPOCET | 0 | 0 | 0 | 0 | 0 | 2 | 0 | 16 | 781926032
11 | M | 42976006 | tlumič hluku kruhový Pz, D 200mm, l=1000mm | kus | 8 |  | 0 | CS ÚRS 2022 01 |  |  | snížená |  | 0 | 0.0039 | 0.0312 | 0 | 0 | 32 | M | 2 |  |  |  | ROZPOCET | 0 | 0 | 0 | 0 | 0 | 2 | 0 | 16 | -2088807645
12 | K | 751355011 | Montáž ohřívačů, chladičů, eliminátorů kapek ohřívače elektrického, na potrubí průměru do 200 mm | kus | 14 |  | 0 | CS ÚRS 2022 01 |  |  | snížená |  | 0 | 0 | 0 | 0 | 0 | 16 | K | 2 |  |  |  | ROZPOCET | 0 | 0 | 0 | 0 | 0 | 2 | 0 | 16 | 188795744
13 | M | 42956040 | ohřívač vzduchu elektrický bez integrované regulace D 160mm, 0,5 - 2,0kW | kus | 14 |  | 0 | CS ÚRS 2022 01 |  |  | snížená |  | 0 | 0.003 | 0.042 | 0 | 0 | 32 | M | 2 |  |  |  | ROZPOCET | 0 | 0 | 0 | 0 | 0 | 2 | 0 | 16 | -617765885
14 | K | 751377011 | Montáž odsávacích stropů, zákrytů odsávacího zákrytu (digestoř) bytového vestavěného | kus | 2 |  | 0 | CS ÚRS 2022 01 |  |  | snížená |  | 0 | 0 | 0 | 0 | 0 | 16 | K | 2 |  |  |  | ROZPOCET | 0 | 0 | 0 | 0 | 0 | 2 | 0 | 16 | 1664345312
15 | K | 751398011 | Montáž ostatních zařízení větrací mřížky na kruhové potrubí, průměru do 100 mm | kus | 1 |  | 0 | CS ÚRS 2022 01 |  |  | snížená |  | 0 | 0 | 0 | 0 | 0 | 16 | K | 2 |  |  |  | ROZPOCET | 0 | 0 | 0 | 0 | 0 | 2 | 0 | 16 | 69905766
16 | M | 42972835 | mřížka větrací kruhová nerezová se síťkou D 100mm | kus | 1 |  | 0 | CS ÚRS 2022 01 |  |  | snížená |  | 0 | 0.0002 | 0.0002 | 0 | 0 | 32 | M | 2 |  |  |  | ROZPOCET | 0 | 0 | 0 | 0 | 0 | 2 | 0 | 16 | -1974174592
17 | K | 751398012 | Montáž ostatních zařízení větrací mřížky na kruhové potrubí, průměru přes 100 do 200 mm | kus | 4 |  | 0 | CS ÚRS 2022 01 |  |  | snížená |  | 0 | 0 | 0 | 0 | 0 | 16 | K | 2 |  |  |  | ROZPOCET | 0 | 0 | 0 | 0 | 0 | 2 | 0 | 16 | -1722685287
18 | M | 42972887 | mřížka větrací kruhová nerezová se síťkou a krytem D 125mm | kus | 4 |  | 0 | CS ÚRS 2022 01 |  |  | snížená |  | 0 | 0.00034 | 0.00136 | 0 | 0 | 32 | M | 2 |  |  |  | ROZPOCET | 0 | 0 | 0 | 0 | 0 | 2 | 0 | 16 | 98241108
19 | K | 751398102 | Montáž ostatních zařízení uzavírací klapky do kruhového potrubí bez příruby, průměru přes 100 do 200 mm | kus | 26 |  | 0 | CS ÚRS 2022 01 |  |  | snížená |  | 0 | 0 | 0 | 0 | 0 | 16 | K | 2 |  |  |  | ROZPOCET | 0 | 0 | 0 | 0 | 0 | 2 | 0 | 16 | 208475356
20 | K | 751398171 | Montáž ostatních zařízení kondenzačního kusu pro kruhová potrubí kovová, průměru přes 100 do 200 mm | kus | 3 |  | 0 | CS ÚRS 2022 01 |  |  | snížená |  | 0 | 0 | 0 | 0 | 0 | 16 | K | 2 |  |  |  | ROZPOCET | 0 | 0 | 0 | 0 | 0 | 2 | 0 | 16 | -2025766554
21 | M | 42981937 | kus kondenzační Pz D 150mm | kus | 3 |  | 0 | CS ÚRS 2022 01 |  |  | snížená |  | 0 | 0.0003 | 0.0009 | 0 | 0 | 32 | M | 2 |  |  |  | ROZPOCET | 0 | 0 | 0 | 0 | 0 | 2 | 0 | 16 | 1881530522
22 | K | 751510041 | Vzduchotechnické potrubí z pozinkovaného plechu kruhové, trouba spirálně vinutá bez příruby, průměru do 100 mm | m | 10 |  | 0 | CS ÚRS 2022 01 |  |  | snížená |  | 0 | 0.00167 | 0.0167 | 0 | 0 | 16 | K | 2 |  |  |  | ROZPOCET | 0 | 0 | 0 | 0 | 0 | 2 | 0 | 16 | -719999016
23 | K | 751510042 | Vzduchotechnické potrubí z pozinkovaného plechu kruhové, trouba spirálně vinutá bez příruby, průměru přes 100 do 200 mm | m | 230 |  | 0 | CS ÚRS 2022 01 |  |  | snížená |  | 0 | 0.00344 | 0.7912 | 0 | 0 | 16 | K | 2 |  |  |  | ROZPOCET | 0 | 0 | 0 | 0 | 0 | 2 | 0 | 16 | -481316213
24 | K | 751514776 | Montáž protidešťové stříšky nebo výfukové hlavice do plechového potrubí kruhové bez příruby, průměru přes 100 do 200 mm | kus | 10 |  | 0 | CS ÚRS 2022 01 |  |  | snížená |  | 0 | 0 | 0 | 0 | 0 | 16 | K | 2 |  |  |  | ROZPOCET | 0 | 0 | 0 | 0 | 0 | 2 | 0 | 16 | 865297870
25 | M | 42981023 | výfuková hlavice Pz D 150mm | kus | 3 |  | 0 | CS ÚRS 2022 01 |  |  | snížená |  | 0 | 0.0005 | 0.0015 | 0 | 0 | 32 | M | 2 |  |  |  | ROZPOCET | 0 | 0 | 0 | 0 | 0 | 2 | 0 | 16 | -316920
26 | K | 751537132 | Montáž potrubí ohebného kruhového izolovaného minerální vatou z Al folie, průměru přes 100 do 200 mm | m | 60 |  | 0 | CS ÚRS 2022 01 |  |  | snížená |  | 0 | 0 | 0 | 0 | 0 | 16 | K | 2 |  |  |  | ROZPOCET | 0 | 0 | 0 | 0 | 0 | 2 | 0 | 16 | 1745722622
27 | M | 42981711 | hadice ohebná z Al s tepelnou izolací 25mm, délka 10m D 102mm | kus | 6 |  | 0 | CS ÚRS 2022 01 |  |  | snížená |  | 0 | 0.0053 | 0.0318 | 0 | 0 | 32 | M | 2 |  |  |  | ROZPOCET | 0 | 0 | 0 | 0 | 0 | 2 | 0 | 16 | -1727240789
| VV |  | 60*0,1 'Přepočtené koeficientem množství |  | 6 | [13 empty] | VV | 2 | 2 | False | 1 | ROZPOCET
28 | K | 751572031 | Závěs kruhového potrubí na montovanou konstrukci z nosníku, kotvenou do betonu průměru potrubí do 100 mm | m | 10 |  | 0 | CS ÚRS 2022 01 |  |  | snížená |  | 0 | 0.00058 | 0.0058 | 0 | 0 | 16 | K | 2 |  |  |  | ROZPOCET | 0 | 0 | 0 | 0 | 0 | 2 | 0 | 16 | -742746315
29 | K | 751572032 | Závěs kruhového potrubí na montovanou konstrukci z nosníku, kotvenou do betonu průměru potrubí přes 100 do 200 mm | m | 230 |  | 0 | CS ÚRS 2022 01 |  |  | snížená |  | 0 | 0.0007 | 0.161 | 0 | 0 | 16 | K | 2 |  |  |  | ROZPOCET | 0 | 0 | 0 | 0 | 0 | 2 | 0 | 16 | 1422334398
30 | K | 751572102 | Závěs kruhového potrubí pomocí objímky, kotvené do betonu průměru potrubí přes 100 do 200 mm | m | 60 |  | 0 | CS ÚRS 2022 01 |  |  | snížená |  | 0 | 0.00022 | 0.0132 | 0 | 0 | 16 | K | 2 |  |  |  | ROZPOCET | 0 | 0 | 0 | 0 | 0 | 2 | 0 | 16 | 2089369303
31 | K | 751581211 | Protipožární ochrana vzduchotechnického potrubí dodatečný obklad přímého potrubí čtyřhranného, požární odolnost EI 30 | m2 | 11 |  | 0 | CS ÚRS 2022 01 |  |  | snížená |  | 0 | 0.01602 | 0.17622 | 0 | 0 | 16 | K | 2 |  |  |  | ROZPOCET | 0 | 0 | 0 | 0 | 0 | 2 | 0 | 16 | 1538516892
32 | K | 751611114 | Montáž vzduchotechnické jednotky s rekuperací tepla centrální stojaté s výměnou vzduchu přes 300 do 500 m3/h | kus | 2 |  | 0 | CS ÚRS 2022 01 |  |  | snížená |  | 0 | 0 | 0 | 0 | 0 | 16 | K | 2 |  |  |  | ROZPOCET | 0 | 0 | 0 | 0 | 0 | 2 | 0 | 16 | 1693859851
33 | K | 751613113 | Montáž ostatních zařízení dodatečné izolace potrubí kruhového izolačním návlekem | m | 125 |  | 0 | CS ÚRS 2022 01 |  |  | snížená |  | 0 | 0 | 0 | 0 | 0 | 16 | K | 2 |  |  |  | ROZPOCET | 0 | 0 | 0 | 0 | 0 | 2 | 0 | 16 | -2067041795
34 | M | 63152503 | návlek tepelně izolační tl 25mm s hliníkovým laminátem pro VZT potrubí, délka 10m D 127mm | kus | 5 |  | 0 | CS ÚRS 2022 01 |  |  | snížená |  | 0 | 0.0067 | 0.0335 | 0 | 0 | 32 | M | 2 |  |  |  | ROZPOCET | 0 | 0 | 0 | 0 | 0 | 2 | 0 | 16 | 348843892
35 | M | 63152505 | návlek tepelně izolační tl 25mm s hliníkovým laminátem pro VZT potrubí, délka 10m D 160mm | kus | 12 |  | 0 | CS ÚRS 2022 01 |  |  | snížená |  | 0 | 0.0093 | 0.1116 | 0 | 0 | 32 | M | 2 |  |  |  | ROZPOCET | 0 | 0 | 0 | 0 | 0 | 2 | 0 | 16 | 792357998
36 | M | 63152506 | návlek tepelně izolační tl 25mm s hliníkovým laminátem pro VZT potrubí, délka 10m D 203mm | kus | 4 |  | 0 | CS ÚRS 2022 01 |  |  | snížená |  | 0 | 0.0105 | 0.042 | 0 | 0 | 32 | M | 2 |  |  |  | ROZPOCET | 0 | 0 | 0 | 0 | 0 | 2 | 0 | 16 | -209953527
37 | K | 751614121 | Montáž monitorovacího, řídícího a ovládacího zařízení čidla CO2 | kus | 14 |  | 0 | CS ÚRS 2022 01 |  |  | snížená |  | 0 | 0 | 0 | 0 | 0 | 16 | K | 2 |  |  |  | ROZPOCET | 0 | 0 | 0 | 0 | 0 | 2 | 0 | 16 | -677565425
38 | K | 751614130 | Montáž monitorovacího, řídícího a ovládacího zařízení regulace, ovladače, dotykového ovladače, mechanického ovladače VZT jednotky na omítku | kus | 14 |  | 0 | CS ÚRS 2022 01 |  |  | snížená |  | 0 | 0 | 0 | 0 | 0 | 16 | K | 2 |  |  |  | ROZPOCET | 0 | 0 | 0 | 0 | 0 | 2 | 0 | 16 | 474749046
39 | K | 751691111 | Zaregulování systému vzduchotechnického zařízení za 1 koncový (distribuční) prvek | kus | 56 |  | 0 | CS ÚRS 2022 01 |  |  | snížená |  | 0 | 0 | 0 | 0 | 0 | 16 | K | 2 |  |  |  | ROZPOCET | 0 | 0 | 0 | 0 | 0 | 2 | 0 | 16 | 1853784830
40 | K | 751711111 | Montáž klimatizační jednotky vnitřní nástěnné o výkonu (pro objem místnosti) do 3,5 kW (do 35 m3) | kus | 1 |  | 0 | CS ÚRS 2022 01 |  |  | snížená |  | 0 | 0 | 0 | 0 | 0 | 16 | K | 2 |  |  |  | ROZPOCET | 0 | 0 | 0 | 0 | 0 | 2 | 0 | 16 | -1995995710
41 | M | 42952001 | jednotka klimatizační nástěnná o výkonu do 3,5kW | kus | 1 |  | 0 | CS ÚRS 2022 01 |  |  | snížená |  | 0 | 0.029 | 0.029 | 0 | 0 | 32 | M | 2 |  |  |  | ROZPOCET | 0 | 0 | 0 | 0 | 0 | 2 | 0 | 16 | 1111044331
42 | K | 751721111 | Montáž klimatizační jednotky venkovní jednofázové napájení do 2 vnitřních jednotek | kus | 3 |  | 0 | CS ÚRS 2022 01 |  |  | snížená |  | 0 | 0 | 0 | 0 | 0 | 16 | K | 2 |  |  |  | ROZPOCET | 0 | 0 | 0 | 0 | 0 | 2 | 0 | 16 | 2001143771
43 | M | 42952015 | jednotka klimatizační venkovní jednofázové napájení do 2 vnitřních jednotek o výkonu do 5,5kW | kus | 3 |  | 0 | CS ÚRS 2022 01 |  |  | snížená |  | 0 | 0.05 | 0.15 | 0 | 0 | 32 | M | 2 |  |  |  | ROZPOCET | 0 | 0 | 0 | 0 | 0 | 2 | 0 | 16 | 1832227091
44 | K | 751791122 | Montáž napojovacího potrubí měděného předizolované dvojice, D mm (") 6-12 (1/4"-1/2") | m | 60 |  | 0 | CS ÚRS 2022 01 |  |  | snížená |  | 0 | 0 | 0 | 0 | 0 | 16 | K | 2 |  |  |  | ROZPOCET | 0 | 0 | 0 | 0 | 0 | 2 | 0 | 16 | 1568055986
45 | M | 42981914 | trubka dvojitě předizolovaná Cu 1/4" -1/2" (6-12 mm), stěna tl 0,8/0,8mm, izolace 9 mm | m | 60 |  | 0 | CS ÚRS 2022 01 |  |  | snížená |  | 0 | 0.001 | 0.06 | 0 | 0 | 32 | M | 2 |  |  |  | ROZPOCET | 0 | 0 | 0 | 0 | 0 | 2 | 0 | 16 | 1842279156
| VV |  | 58,252427184466*1,03 'Přepočtené koeficientem množství |  | 60 | [13 empty] | VV | 2 | 2 | False | 1 | ROZPOCET
46 | K | 751791301 | Montáž napojovacího potrubí měděného zkouška těsnosti potrubí | hod | 4 |  | 0 | CS ÚRS 2022 01 |  |  | snížená |  | 0 | 0 | 0 | 0 | 0 | 16 | K | 2 |  |  |  | ROZPOCET | 0 | 0 | 0 | 0 | 0 | 2 | 0 | 16 | 388159437
47 | K | 751793001 | Doplnění chladiva do systému | kg | 20 |  | 0 | CS ÚRS 2022 01 |  |  | snížená |  | 0 | 0 | 0 | 0 | 0 | 16 | K | 2 |  |  |  | ROZPOCET | 0 | 0 | 0 | 0 | 0 | 2 | 0 | 16 | 1676605161
48 | M | 10892004 | chladivo R32 9kg | kg | 20 |  | 0 | CS ÚRS 2022 01 |  |  | snížená |  | 0 | 0.001 | 0.02 | 0 | 0 | 32 | M | 2 |  |  |  | ROZPOCET | 0 | 0 | 0 | 0 | 0 | 2 | 0 | 16 | 880398592
49 | K | 751999001 | SACÍ A VÝFUKOVÉ KOLENO SE SÍTEM - D200 | kus | 4 |  | 0 |  |  |  | snížená |  | 0 | 0 | 0 | 0 | 0 | 16 | K | 2 |  |  |  | ROZPOCET | 0 | 0 | 0 | 0 | 0 | 2 | 0 | 16 | 1172077383
50 | K | 751999002 | Požární klapka D200 | kus | 4 |  | 0 |  |  |  | snížená |  | 0 | 0 | 0 | 0 | 0 | 16 | K | 2 |  |  |  | ROZPOCET | 0 | 0 | 0 | 0 | 0 | 2 | 0 | 16 | 1220835157
51 | K | 751999003 | Požární klapka D160 | kus | 8 |  | 0 |  |  |  | snížená |  | 0 | 0 | 0 | 0 | 0 | 16 | K | 2 |  |  |  | ROZPOCET | 0 | 0 | 0 | 0 | 0 | 2 | 0 | 16 | -1292684099
52 | K | 751999004 | Požární klapka D125 | kus | 24 |  | 0 |  |  |  | snížená |  | 0 | 0 | 0 | 0 | 0 | 16 | K | 2 |  |  |  | ROZPOCET | 0 | 0 | 0 | 0 | 0 | 2 | 0 | 16 | -1535744981
53 | K | 751999010 | Vzduchotechnické jednotka 1A - 330m3/hod včetně příslušenství a Smart Boxů: Vzduchotechnická část: Jednotka splňuje ErP (Ecodesign) - nařízení EU 1253/2014, platné od 1.1.2016 i 1.1.2018 A100605 VZT jednotka 1 ks A102305 Me.106.EC1 (500M,ME) - EC 1 ks A103305 Mi.106.EC1 (500M,ME) - EC 1 ks A104405 S3.B_protiproudý rekuperační výměník (500M,ME) 1 ks A105111 provedení 11 (parapetní) 1 ks A105000 konfigurace 0 1 ks A106002 Fe.K4_filtr přívod kazetový třída G4 (500M,ME) 1 ks A106202 Fi.K4_filtr odtah kazetový třída G4 (500M,ME) 1 ks A130505 B.x_by-pass (500M,ME) 1 ks A117005 E.1800_elektrický ohřívač (500M,ME) 1 ks A113303 CHF.3_přímý chladič (500M,ME) 1 ks A119000 pořadí registrů: 1. topení - 2. chlazení 1 ks A131061 H.D200_kruh. hrdlo (pr. 200) - e1 1 ks A131010 H.200/250_obdélníkové hrdlo - e2 1 ks A131061 H.D200_kruh. hrdlo (pr. 200) - i1 1 ks A131010 H.200/250_obdélníkové hrdlo - i2 1 ks A130086 Ke.D200.x_uz. klapka kruh. přívod (pr. 200) 1 ks A130286 Ki.D200.x_uz. klapka kruh. odtah (pr. 200) 1 ks A131160 H.D200.P_příplatek pružná manžeta kruh. (pr. 200) 1 ks A131110 H.200/250.P_příplatek pružná manžeta obd. 2 ks A139501 dodávka jednotky vcelku Příslušenství (měření a regulace, regulační prvky) A140333 CM 24 (by-passová klapka) 1 ks A140333 CM 24 (uzavírací klapka e1) 1 ks A140333 CM 24 (uzavírací klapka i1) 1 ks A131402 vývod kondenzátu pr. 16/22 (plast) - mimo podstropních 2 ks A139024 podstavné nohy / závěsy (4 ks) - 500-1000M,500-1100ME,1100F2,650-1100F3 1 ks A142932 RD5 230V-EC / 230V-EC (500-1500M,ME), vč. ethernet připojení 1 ks A170285 RD4-IO (expandér pro RD4, RD5) 1 ks A140001 manostat filtru e1 (PFe, 0-500 Pa) 1 ks A140002 manostat filtru i1 (PFi, 0-500 Pa) 1 ks A140104 SW hlavní vypínač (všechny velikosti jednotek, všechny regulace) 1 ks A170130 CP Touch (B) - dotykový barevný ovládací panel (pro regulaci RD5, barva bílá) 1ks Ostatní A700901 RB951G - router VAV systému větrání 1 ks A700906 24-PORTŮ TP-Link TL-SF1024D - switch VAV systému ATREA 1 ks Pozice: SMART box SB. A701012 SMART box UNI 125 (Přívodní část) 6 ks A701012 SMART box UNI 125 (Odvodní část) 6 ks A161200 EPO-PTC 160/0,4 6 ks A701000 SMART box RD5 6 ks A170130 CP Touch (B) - dotykový barevný ovládací panel (pro regulaci RD5, barva bílá) 6 ks A142319 ADS CO2 24 - čidlo CO2, prostorové 6 ks A142203 ADS 120 (kanálové čidlo teploty vzduchu) 6 ks Pozice: SMART box SB1 A701016 SMART box UNI 160 (Přívodní část) 1 ks A701016 SMART box UNI 160 (Odvodní část) 1 ks A161200 EPO-PTC 160/0,4 1 ks A701000 SMART box RD5 1 ks A170130 CP Touch (B) - dotykový barevný ovládací panel (pro regulaci RD5, barva bílá) 1 ks A142319 ADS CO2 24 - čidlo CO2, prostorové 1 ks A142203 ADS 120 (kanálové čidlo teploty vzduchu) 1 ks | soubor | 2 |  | 0 |  |  |  | snížená |  | 0 | 0.15 | 0.3 | 0 | 0 | 16 | K | 2 |  |  |  | ROZPOCET | 0 | 0 | 0 | 0 | 0 | 2 | 0 | 16 | 973636647
54 | K | 751999011 | Zprovoznění a zaregulování systému s boxy | kus | 14 |  | 0 |  |  |  | snížená |  | 0 | 0 | 0 | 0 | 0 | 16 | K | 2 |  |  |  | ROZPOCET | 0 | 0 | 0 | 0 | 0 | 2 | 0 | 16 | -1322000365
55 | K | 751999012 | Kit pro přímý výpar chlazení VZT | kus | 2 |  | 0 |  |  |  | snížená |  | 0 | 0 | 0 | 0 | 0 | 16 | K | 2 |  |  |  | ROZPOCET | 0 | 0 | 0 | 0 | 0 | 2 | 0 | 16 | -1057000004
56 | K | 998751101 | Přesun hmot pro vzduchotechniku stanovený z hmotnosti přesunovaného materiálu vodorovná dopravní vzdálenost do 100 m v objektech výšky do 12 m | t | 2.039 |  | 0 | CS ÚRS 2022 01 |  |  | snížená |  | 0 | 0 | 0 | 0 | 0 | 16 | K | 2 |  |  |  | ROZPOCET | 0 | 0 | 0 | 0 | 0 | 2 | 0 | 16 | 445812410
| D | HZS | Hodinové zúčtovací sazby |  |  |  | 0 | [5 empty] | 0 |  | 0 |  | 0 | 4 | D | 0 |  |  |  | ROZPOCET | [6 empty] | 0
57 | K | HZS3211 | Hodinové zúčtovací sazby montáží technologických zařízení na stavebních objektech montér vzduchotechniky a chlazení | hod | 100 |  | 0 | CS ÚRS 2022 01 |  |  | snížená |  | 0 | 0 | 0 | 0 | 0 | 512 | K | 1 |  |  |  | ROZPOCET | 0 | 0 | 0 | 0 | 0 | 2 | 0 | 512 | 2121993152

## Ú-EL-B
Výkaz výměr - Specifikace
Elektroinstalace
Akce:
Rozvoj komunitních sociálních služeb DOZP v lokalitě Jičín
0
Investor:
KRÁLOVÉHRADECKÝ KRAJ, Pivovarské náměstí 1245, 500 03 Hradec Králové
Aktualizace PD 11/2022
Výkaz výměr - Specifikace neobsahuje :
- dodávku a montáž VZT a Klima zařízení (pouze připojení)
- dodávku a montáž ÚT zařízení (pouze připojení)
- výkopové práce pro zemnič a kabely NN, konečné úpravy terénu ve stavbou zasažené části
- připojovací poplatky za rezervovaný příkon
- dodávku a montáž ZTI (pouze připojení)
- televizní a satelitní přijímače
- A/V techniku - pouze příprava
- aktivní prvky pro připojení k telekominikační síti a aktivační poplatky
-
Poznámka :
Je-li v rozpočtu (nebo ve výkazu) uveden výrobek nebo konstrukce či její prvek ukazující na konkrétního výrobce je tuto skutečnost třeba jednoznačně chápat jako příklad z možných variant z důvodu jasné specifikace technické a uživatelské parametrizace prvku, výrobku, systému nebo konstrukce s tím, že konečné použití konkrétního výrobku, prvku, systému nebo konstrukce (z možné variace výrobců nebo dodavatelů) při průkazném splnění deklarovaných nebo popisem stanovených technických specifikací a technických a uživatelských standardů je na zhotoviteli stavby.
Cena položek je uvedena vč. recyklačních poplatků
Zásuvky a vypínače SIL jsou ve standardu instalací určených pro obytné místnosti s parametry uvedenými u té, které položky. Přístroje jsou dle vykázaných instalačních krabic určeny do standardu rozměrů 68 mm (+/-). U SLP zásuvek datových jsou strojky ve standardu kabeláže tzn. CAT6, u TV pak jako koncové. Přístroje jsou seskupeny do vícerámečkového provedení s jednotným designem krytek. U systému SE-PA jsou pak koncové prvky dané tím kterým výrobcem systému. Tzn. není vyžadován jednotný design společný pro SIL a SLP. Barevné provedení je výchozí, bílé. Může se stát, že v rámci vzorkování, v průběhu realizace, dojde u části nebo typu přístrojů k požadavku odlišného tónování.
Vypracoval : Roman Hladík
2022-11-07

## EL-B
| 1. Elektroinstalace - silnoproudá |  |  | materiál |  | montáž
č. | Název položky | jm | množství | kč/jm | celkem | kč/jm | celkem
1 | Krabice elinstalační plastová 6455-11P se svorkovnicí a víčkem nad omítku IP54 | ks | 10
2 | Krabice elinstalační plastová KP67/2 pod omítku prázdná | ks | 500
3 | Krabice elinstalační plastová KPR68 hluboká pod omítku prázdná | ks | 130
4 | Krabice elinstalační plastová KU 68-1902 s víčkem pod omítku - rozvodná | ks | 80
5 | Krabice elinstalační plastová KO97/5 prázdná s víčkem pod omítku rozvodná | ks | 70
6 | Krabice elinstalační plastová KT250 prázdná s víčkem pod omítku | ks | 5
7 | Krabice elektroinstalační plastová do zateplovacích systémů | ks | 30
8 | Trubka ohebná PVC, 320N, FX25 pod omítku samozhášivá | m | 40
9 | Trubka ohebná PVC, 320N, FX16 samozhášivá vč. kolen, spojek a příchytek | m | 20
10 | Trubka ohebná PVC, 320N, FX25 samozhášivá vč. kolen, spojek a příchytek | m | 10
11 | Trubka ohebná PVC, 320N, FX32 samozhášivá vč. kolen, spojek a příchytek | m | 10
12 | Trubka ohebná PVC, 320N, FX40 samozhášivá vč. kolen, spojek a příchytek | m | 20
13 | Trubka tuhá PVC, 320N, VRM16 samozhášivá vč. kolen, spojek a příchytek | m | 10
14 | Trubka tuhá PVC, 320N, VRM25 samozhášivá vč. kolen, spojek a příchytek | m | 20
15 | Trubka tuhá PVC, 320N, VRM32 samozhášivá vč. kolen, spojek a příchytek | m | 20
16 | Trubka tuhá PVC, 320N, VRM40 samozhášivá vč. kolen, spojek a příchytek | m | 30
17 | Lišta PVC 13x18 vč. kolen, spojek a koncovek | m | 5
18 | Lišta PVC 40x40 vč. kolen, spojek a koncovek | m | 20
19 | Kabelový žlab - drát 140x60 vč. příslušenství | m | 15
20 | Kabelový žlab - drát 60x60 vč. příslušenství | m | 15
21 | Kabel CXKH-R-O 2x2,5 | m | 100
22 | Kabel CXKH-R-O 3x1,5 | m | 150
23 | Kabel CXKH-R-J 3x1,5 | m | 2000
24 | Kabel CXKH-R-J 3x2,5 | m | 2500
25 | Kabel CXKH-R-J 5x1,5 | m | 2500
26 | Kabel CYKY-J 5x2,5 | m | 240
27 | Kabel CYKY-J 5x4 | m | 30
28 | Kabel CYKY-J 5x10 | m | 20
29 | Kabel SOLAR 1x6 (FVE) | m | 360
30 | Kabel H05VV-F 5Gx2,5 | m | 20
31 | Zásuvka 230V/16A pod om. IP20 otoč, clonky, dvojitá | ks | 163
32 | Zásuvka 230V/16A pod om. IP20, clonky, vč. rám. | ks | 148
33 | Zásuvka 230V/16A pod om. IP20, clonky, vč. rám. a sv. přep. | ks | 42
34 | Zásuvka 230V/16A pod om. IP44, clonky, vč. rám. | ks | 35
35 | Vypínač řaz. 1 230V/10A pod omítku IP20 vč. kolébky a rám. | ks | 12
36 | Tlačítko řaz. 1/0 230V/10A pod omítku IP20 vč. kolébky a rám. | ks | 28
37 | Tlačítko řaz. 2x 1/0 230V/10A pod omítku IP20 vč. kolébky a rám. | ks | 73
38 | Spínač žaluziový mech. s blok. 1/0+1/0 230V/10A pod omítku IP20 vč. kolébky a rám. | ks | 51
39 | Vypínač řaz. 3 400V/16A pod omítku IP20 vč. kolébky, dout a rám. | ks | 2
40 | Pohybový spínač 230V/10A IP20 180° pod. om., vč. rámečku | ks | 41
41 | Pohybový spínač 230V/10A IP44 180° | ks | 1
42 | Pomocné relé do el. krabice 230V/16A | ks | 24
43 | DALI Coupler 4x IN (do instalační krabice pod přístroj) | ks | 68
44 | DALI OUT 4xREL vč. instalační krabice | ks | 7
45 | DALI programování systému | kpl | 1
46 | Termostat IP44, 230V/10A nástěnný, venkovní, 3°C | ks | 2
47 | Vodič CY 4 zž | m | 130
48 | Vodič CY 6 zž | m | 130
49 | Vodič CY 10 zž | m | 130
50 | Vodič CY 16 zž | m | 80
51 | Vodiš CYA 25 zž | m | 50
52 | Požární ucpávky | set | 1
53 | Hlavní ochranná přípojnice | ks | 1
54 | Svorka pro pospojení vč. Cu pásku | ks | 50
55 | Ukončení kabelů do 4x10 | ks | 20
56 | Montáž připojení - ZTI - střešní vpusť | ks | 5
57 | Montáž připojení - ZTI - vana | ks | 2
58 | Montáž připojení - VZT - Ventilátor, digestoř | ks | 7
59 | Montáž připojení - VZT - Rekuperační jednotka | ks | 2
60 | Montáž připojení - VZT - VAV box | ks | 28
61 | Montáž připojení - UT - podl. rozdělovače | ks | 8
62 | Montáž připojení - KLIMA - venkovní jednotky | ks | 3
63 | Montáž připojení - Stavba - var. desky, myčky | ks | 2
64 | Montáž připojení - Stavba - pohon okna | ks | 22
65 | Montáž připojení - Stavba - předokenní žaluzie | ks | 28
66 | Montáž připojení - Stavba - aut. posuvné dveře | ks | 2
67 | Montáž připojení - Stavba - LivingWall | ks | 1
68 | Stavební sádra | kg | 140
69 |  |  |  |  | 0 |  | 0
70 | Drobný materiál (% z materálu) |  | 3 | % | 0
71 | Sekání prostupy a stavební přípomoce (% z montáží) |  | 15 | % |  |  | 0
72 | Celkem |  |  |  | 0 |  | 0
| 2. Elektroinstalace - napojení NN, rozváděčů, měření, venkovní obvody |  |  | materiál |  | montáž
č. | Název položky | jm | množství | kč/jm | celkem | kč/jm | celkem
73 | Kabel CYKY-J 4x50 | m | 85
74 | Kabel CYKY-J 4x25 | m | 30
75 | Kabel CYKY-J 5x16 | m | 260
76 | Kabel CYKY-J 5x10 | m | 100
77 | Kabel CYKY-J 5x2,5 | m | 600
78 | Kabel CYKY-J 5x1,5 | m | 350
79 | Kabelová chránička d 40 | m | 460
80 | Kabelová chránička d 63 | m | 320
81 | Kabelová chránička d 90 | m | 100
82 | Výstražná folie, červená s bleskem, š=33cm | m | 920
83 | ELM rozvávěč 1+1/FVE, polopřímé měření, typový plastový vč. pilíře a stabilizační desky (1x 3B100A, MTP, poj. odpínač, ZS1b, HDO, OR, FVE) dle připojovacích podmínek pro výrobny FVE do 100kW | ks | 1
84 | Zásuvková skříň, 2x16A/400V/5p, 4x16A/230V/2p+PE vč. nos. konstrukce | ks | 3
85 | Šachta d 400/250 (ukončení kab. pro nabíjení OA) vč. víka | ks | 3
86 | Montáž připojení - ZTI - aku nádrž | ks | 1
87 | Montáž připojení - Stavba - pohon brány | ks | 1
88 | Ukončení kabelů do 4x50 | ks | 4
89 | Ukončení kabelů do 4x25 | ks | 15
90 | Ukončení kabelů do 4x10 | ks | 8
91 |  |  |  |  | 0 |  | 0
92 | Drobný materiál (% z materálu) |  | 3 | % | 0
93 | Sekání prostupy a stavební přípomoce (% z montáží) |  | 6 | % |  |  | 0
94 | Celkem |  |  |  | 0 |  | 0
| 3. Rozváděč RHB |  |  | materiál |  | montáž
č. | Název položky | jm | množství | kč/jm | celkem | kč/jm | celkem
95 | Skříň 1220x776x110, 7x36 mod (252), ocelplechová, zapuštěná IP30/20 vč. vkl. Konstrukce | ks | 1
96 | Hlavní vypínač 3P 125A DIN | ks | 1
97 | Svodič přepětí 4p, kategorie T1 a T2, In=30kA(8/20), Up=1,5kV | ks | 1
98 | Jistič 3B63A 10kA | ks | 1
99 | Jistič 3B50A 10kA | ks | 2
100 | Jistič 3B40A 10kA | ks | 4
101 | Jistič 3B32A 10kA | ks | 1
102 | Jistič 3B16A 10kA | ks | 5
103 | Jistič 1B10A 10kA | ks | 15
104 | Jistič 1B6A 10kA | ks | 12
105 | Proudový chránič 40/0,03/4, 10kA (typ A) | ks | 4
106 | Proudový chránič s nadpropudovou ochr. C10A/0,03/2, 10kA (typ A) | ks | 10
107 | Proudový chránič s nadpropudovou ochr. B16A/0,03/2, 10kA (typ A) | ks | 33
108 | Zdroj proudu 230V/12VDC, 7,1A | ks | 1
109 | Podružný elektroměr 3f 230V/0,025-65 A/Tp=1/cejch, DIN, 7TE | ks | 1
110 | Pojistkový odpínač vel.10 1P vč. válcových pojistek | ks | 1
111 | Zkušební svorkovnice (L1,L2,L3,N,PE,3xMTP), DIN provedení | ks | 1
112 | Energy meter (4Q ELM pro FVE, x/5, RS485, kompatibilní s technoogií FVE), DIN | ks | 1
113 | MTP 100/5A, TP1,0, 2VA | ks | 3
114 | DALI controler, 4x REL 5A/230V, 4x DALI Link, LAN, USB | ks | 1
115 | DALI relé, 4x REL 10A/230V | ks | 1
116 | Ukončení kabelů v rozváděči do 4x50 | ks | 1
117 | Ukončení kabelů v rozváděči do 4x25 | ks | 3
118 | Ukončení kabelů v rozváděči do 4x10 | ks | 74
119 | Přípojnice PE, N, HOP, Lišty DIN, propojovací přípojnice 63A/3P, svorky, štítky, vodiče | set | 1
120 |  |  |  |  | 0 |  | 0
121 | Drobný materiál (% z materálu) |  | 3 | % | 0
122 | Sekání prostupy a stavební přípomoce (% z montáží) |  | 0 | % |  |  | 0
123 | Celkem |  |  |  | 0 |  | 0
| 4. Rozváděč RB11 |  |  | materiál |  | montáž
č. | Název položky | jm | množství | kč/jm | celkem | kč/jm | celkem
124 | Skříň 1070x776x110, 6x36 mod (216), ocelplechová, zapuštěná IP30/20 vč. vkl. Konstrukce | ks | 1
125 | Hlavní vypínač 3P 63A DIN | ks | 1
126 | Svodič přepětí 4p, kategorie T1 a T2, In=30kA(8/20), Up=1,5kV | ks | 1
127 | Jistič 3C16A 10kA | ks | 2
128 | Jistič 3B16A 10kA | ks | 5
129 | Jistič 1B10A 10kA | ks | 15
130 | Jistič 1B6A 10kA | ks | 11
131 | Proudový chránič 40/0,03/4, 10kA (typ A) | ks | 5
132 | Proudový chránič s nadpropudovou ochr. C10A/0,03/2, 10kA (typ A) | ks | 6
133 | Proudový chránič s nadpropudovou ochr. B16A/0,03/2, 10kA (typ A) | ks | 28
134 | DALI controler, 4x REL 5A/230V, 4x DALI Link, LAN, USB | ks | 1
135 | Ukončení kabelů v rozváděči do 4x10 | ks | 53
136 | Přípojnice PE, N, HOP, Lišty DIN, propojovací přípojnice 63A/3P, svorky, štítky, vodiče | set | 1
137 |  |  |  |  | 0 |  | 0
138 | Drobný materiál (% z materálu) |  | 3 | % | 0
139 | Sekání prostupy a stavební přípomoce (% z montáží) |  | 0 | % |  |  | 0
140 | Celkem |  |  |  | 0 |  | 0
| 5. Rozváděč RB21 |  |  | materiál |  | montáž
č. | Název položky | jm | množství | kč/jm | celkem | kč/jm | celkem
141 | Skříň 550x1070x110, 6x24 mod (144), ocelplechová, zapuštěná IP30/20 vč. vkl. Konstrukce | ks | 1
142 | Hlavní vypínač 3P 63A DIN | ks | 1
143 | Svodič přepětí 4p, kategorie T1 a T2, In=30kA(8/20), Up=1,5kV | ks | 1
144 | Jistič 3B16A 10kA | ks | 3
145 | Jistič 1B10A 10kA | ks | 7
146 | Jistič 1B6A 10kA | ks | 3
147 | Proudový chránič 40/0,03/4, 10kA (typ A) | ks | 1
148 | Proudový chránič s nadpropudovou ochr. C10A/0,03/2, 10kA (typ A) | ks | 7
149 | Proudový chránič s nadpropudovou ochr. B16A/0,03/2, 10kA (typ A) | ks | 15
150 | DALI controler, 4x REL 5A/230V, 4x DALI Link, LAN, USB | ks | 1
151 | Ukončení kabelů v rozváděči do 4x10 | ks | 25
152 | Přípojnice PE, N, HOP, Lišty DIN, propojovací přípojnice 63A/3P, svorky, štítky, vodiče | set | 1
153 |  |  |  |  | 0 |  | 0
154 | Drobný materiál (% z materálu) |  | 3 | % | 0
155 | Sekání prostupy a stavební přípomoce (% z montáží) |  | 0 | % |  |  | 0
156 | Celkem |  |  |  | 0 |  | 0
| 6. Rozváděč RB22 |  |  | materiál |  | montáž
č. | Název položky | jm | množství | kč/jm | celkem | kč/jm | celkem
157 | Skříň 550x1070x110, 6x24 mod (144), ocelplechová, zapuštěná IP30/20 vč. vkl. Konstrukce | ks | 1
158 | Hlavní vypínač 3P 63A DIN | ks | 1
159 | Svodič přepětí 4p, kategorie T1 a T2, In=30kA(8/20), Up=1,5kV | ks | 1
160 | Jistič 3B16A 10kA | ks | 3
161 | Jistič 1C16A 10kA | ks | 2
162 | Jistič 1B10A 10kA | ks | 8
163 | Jistič 1B6A 10kA | ks | 4
164 | Proudový chránič 40/0,03/4, 10kA (typ A) | ks | 1
165 | Proudový chránič s nadpropudovou ochr. C10A/0,03/2, 10kA (typ A) | ks | 7
166 | Proudový chránič s nadpropudovou ochr. B16A/0,03/2, 10kA (typ A) | ks | 18
167 | DALI controler, 4x REL 5A/230V, 4x DALI Link, LAN, USB | ks | 1
168 | Ukončení kabelů v rozváděči do 4x10 | ks | 32
169 | Přípojnice PE, N, HOP, Lišty DIN, propojovací přípojnice 63A/3P, svorky, štítky, vodiče | set | 1
170 |  |  |  |  | 0 |  | 0
171 | Drobný materiál (% z materálu) |  | 3 | % | 0
172 | Sekání prostupy a stavební přípomoce (% z montáží) |  | 0 | % |  |  | 0
173 | Celkem |  |  |  | 0 |  | 0
| 7. Rozváděč RTC |  |  | materiál |  | montáž
č. | Název položky | jm | množství | kč/jm | celkem | kč/jm | celkem
174 | Skříň 800x550x160, 5x24 mod (120), plastový, povrchová IP44/20 vč. vkl. Konstrukce | ks | 1
175 | Hlavní vypínač 3P 125A DIN | ks | 1
176 | Svodič přepětí 4p, kategorie T1 a T2, In=30kA(8/20), Up=1,5kV | ks | 1
177 | Jistič 3B40A 10kA | ks | 1
178 | Jistič 3B16A 10kA | ks | 3
179 | Jistič 1B10A 10kA | ks | 1
180 | Jistič 1B6A 10kA | ks | 1
181 | Stykač 40A 230V, 4P | ks | 1
182 | Stykač 25A 230V, 4P | ks | 3
183 | Stykač 20A 230V, 2P | ks | 1
184 | Ukončení kabelů v rozváděči do 4x25 | ks | 1
185 | Ukončení kabelů v rozváděči do 4x10 | ks | 6
186 | Přípojnice PE, N, HOP, Lišty DIN, propojovací přípojnice 63A/3P, svorky, štítky, vodiče | set | 1
187 |  |  |  |  | 0 |  | 0
188 | Drobný materiál (% z materálu) |  | 3 | % | 0
189 | Sekání prostupy a stavební přípomoce (% z montáží) |  | 0 | % |  |  | 0
190 | Celkem |  |  |  | 0 |  | 0
| 8. Rozváděč RFVE-B |  |  | materiál |  | montáž
č. | Název položky | jm | množství | kč/jm | celkem | kč/jm | celkem
191 | Skříň 800x600x250, oceloplechový, povrchový IP65/20 vč. mont.panelu | ks | 1
192 | Hlavní vypínač 3P 63A vestavný, vč. pom. kontaktu | ks | 1
193 | Svodič přepětí 4p, kategorie T1 a T2, In=30kA(8/20), Up=1,5kV | ks | 1
194 | Jistič 3B40A 10kA | ks | 1
195 | Jistič 3C25A 10kA | ks | 2
196 | Jistič 3C16A 10kA | ks | 1
197 | Jistič 1B6A 10kA | ks | 2
198 | Stykač 63A 230V, 4P | ks | 1
199 | Ukončení kabelů v rozváděči do 4x25 | ks | 1
200 | Ukončení kabelů v rozváděči do 4x10 | ks | 7
201 | Přípojnice PE, N, HOP, Lišty DIN, propojovací přípojnice 63A/3P, svorky, štítky, vodiče | set | 1
202 |  |  |  |  | 0 |  | 0
203 | Drobný materiál (% z materálu) |  | 3 | % | 0
204 | Sekání prostupy a stavební přípomoce (% z montáží) |  | 0 | % |  |  | 0
205 | Celkem |  |  |  | 0 |  | 0
| 9. Svítidla vč. zdrojů a předřadníků |  |  | materiál |  | montáž
č. | Název položky | jm | množství | kč/jm | celkem | kč/jm | celkem
174 | "A" typ: Svítidlo LED 54W, 5650 lm, DALI, AL rám, prizm. kryt, IP40, 50000hod, vestavné (1200x300mm), vč. AL rámu pro přisazenou montáž | ks | 20
175 | "B" typ: Svítidlo LED 35W, 4000 lm, DALI, AL rám, prizm. kryt, IP40, 50000hod, vestavné (1200x300mm), vč. AL rámu pro přisazenou montáž | ks | 2
176 | "E" typ: Svítidlo LED 26W, 2600 lm, DALI, AL rám, prizm. kryt, IP40, 50000hod, vestavné (600x300mm), vč. AL rámu pro přisazenou montáž | ks | 54
177 | "F" typ: Svítidlo LED 17W, 1800 lm, DALI, AL rám, prizm. kryt, IP40, 50000hod, vestavné (600x300mm) vč. AL rámu pro přisazenou montáž | ks | 8
178 | "G" typ: Svítidlo LED přisazené, IP65, 40W, 5500 lm, DALI, korpus PE, opál. kryt PC, 1275x135 | ks | 2
179 | "N" typ: Svítidlo kruhové, LED 29W, 3000 lm, DALI, d=420mm, h=125mm, IP43, opálový skleněný kryt, kovová základna vč. zdrojů, stropní | ks | 5
180 | "O" typ: Svítidlo na umyvadlo LED 9W, 850 lm, š=310mm, v=95mm, hl=83, IP43, opálový skleněný kryt, kovová základna vč. zdrojů | ks | 11
181 | "P" typ: Lampička LED, nástěnná dle výběru ARCH (pokoj, lůžko) | ks | 12
182 | "Q" typ: Svítidlo zahradní LED, patkové 60cm dle výběru ARCH, 6W, 400 lm, IP44, plech+PC, antracit, vč. mont. Přísl a stabil. desky | ks | 22
183 | "R" typ: Svítidlo fasádní LED, nástěnné direct/indirect dle výběru ARCH, 9W, 850 lm, IP54, hliník, tmavě šedá, 85x88mm | ks | 41
184 | "U" typ: Svítidlo LED 18W, 1600 lm, DALI, plech+prizm. kryt, IP54, 50000hod, vestavné kruhové (d=210mmmm) | ks | 4
185 | "V" typ: Svítidlo LED 28W, 3000 lm, DALI, plech+prizm. kryt, IP54, 50000hod, vestavné kruhové (d=390mmmm) | ks | 16
186 | "W" typ: Svítidlo LED 36W, 3600 lm, DALI, plech+prizm. kryt, IP54, 50000hod, vestavné kruhové (d=390mmmm) | ks | 3
187 | "Z" typ: Svítidlo kruhové, polovestavné, LED 50W, 4480 lm, DALI, d=500mm, h=40+80mm, IP44, opálový skleněný kryt, kovová základna vč. zdrojů, stropní | ks | 12
188 | "-" typ: LED pásek pod/nad kuch. linku(1x LED pásek), IP20, vč. zdroje, lišty a přísl., cca 4m | kpl | 10
189 | "NO2" typ:LED Svítidlo nouzové, vestavné, 1W, 1hod, IP20, autotest, 90x90x53mm | ks | 36
190 | "NO" typ:LED Svítidlo nouzové 1,2W, 1hod, IP43, autotest | ks | 32
191 |  |  |  |  | 0 |  | 0
192 | Drobný materiál (% z materálu) |  | 3 | % | 0
193 | Sekání, prostupy a stavební přípomoce (% z montáží) |  | 6 | % |  |  | 0
194 | Celkem |  |  |  | 0 |  | 0
| 10. Hromosvody a uzemnění |  |  | materiál |  | montáž
č. | Název položky | jm | množství | kč/jm | celkem | kč/jm | celkem
195 | Zemnící pásek FeZn 30x4 | m | 270
196 | Zemnící drát FeZn 10 | m | 100
197 | Zemnící drát AlMgSi 8 | m | 200
198 | Vodiš CYA 25 zž | m | 50
199 | Svorka SS spojovací | ks | 160
200 | Svorka SZ zkušební | ks | 12
201 | Svorka SK křížová | ks | 25
202 | Svorka SO okapová | ks | 22
203 | Svorka ST Okapové potrubí | ks | 9
204 | Svorka pro připojení náhodných součástí | ks | 36
205 | Svorka univerzální | ks | 120
206 | Podpěra vedení pro ploché střechy vč. přísl. | ks | 30
207 | Podpěra svodu (plast 20mm) + trn min 100 přesah nad tepelnou izolaci | ks | 70
208 | Pomocný jímač z drátu výšky 0,4m | ks | 6
209 | Jímací tyč 2m vč. kotvení a příslušenství | ks | 2
210 | Svorka k jímací tyči SJ01 | ks | 4
211 | Izolovaná podpěra (40cm) pro oddálení pom. jímače | ks | 5
212 | Ochranný úhelník | ks | 12
213 | Držák OU | ks | 24
214 | Svorka SR03 páska-drát | ks | 36
215 | Svorka SR02 páska-páska | ks | 20
216 |  |  |  |  | 0 |  | 0
217 | Drobný materiál (% z materálu) |  | 3 | % | 0
218 | Sekání prostupy a stavební přípomoce (% z montáží) |  | 6 | % |  |  | 0
219 | Celkem |  |  |  | 0 |  | 0
| 11. Strukturovaná kabeláž, telekomunikace, A/V, Domovní telefon |  |  | materiál |  | montáž
č. | Název položky | jm | množství | kč/jm | celkem | kč/jm | celkem
220 | RACK-Datový rozváděč 42U 800x800 vč. montáže a ukončení kabelů | ks | 1
221 | RACK-Ventilační jednotka 1U vč. termostatu | ks | 1
222 | RACK-Výsuvný optický rozváděč do 19" RACK, 24 LC duplex vč. opt. kazety a čela | ks | 1
223 | RACK-Ukončení optických vláken (LC, nebo dle dohody) vč. pigtail a ochr. sváru a vč. proměření | ks | 8
224 | RACK-Patch panel 25port vč. keyston, cat 3 | ks | 1
225 | RACK-Patch panel 24port vč. keyston, cat 6 | ks | 6
226 | RACK-Vyvazovací panel | ks | 6
227 | RACK-Napájecí panel 5x230V, přep. ochrana | ks | 1
228 | RACK-Polička | ks | 3
229 | RACK-Patch kabel FTP cat6 0,5m | ks | 100
230 | RACK-Patch kabel FTP cat6 2m | ks | 50
231 | RACK-Záložní zdroj pro RACK 1U 750VA, vč. příslušenství | ks | 1
232 | RACK-Switch 24port 10/100/1000 mng, VLAN, 4xSFP, PoE | ks | 6
233 | RACK-SFP Transceiver | ks | 3
234 | RACK-WiFi controler | ks | 1
235 | RACK-Router | ks | 2
236 | RACK-Ukončení metalických kabelů UTP cat.6 vč. proměření (keyston součástí patch panelu) | ks | 130
237 | Kabel OPTO singlemode 8vl. 9/125 (500N) univerzální nebo vhodný pro zafouknutí | m | 140
238 | Kabeláž UTP Cat6 | m | 6100
239 | Kabel SYKFY 2x2x0,5 | m | 25
240 | Kabel SYKFY 3x2x0,5 | m | 200
241 | Kabel SYKFY 5x2x0,5 | m | 25
242 | Kabel SYKFY 10x2x0,5 | m | 100
243 | Kabel TCEPKPFLE 5x4x0,6 | m | 60
244 | Ukončení 5x4x0,6 | ks | 2
245 | Ukončení 10x2x0,5 | ks | 2
246 | Ukončení metalických kabelů UTP cat.6 vč. proměření a konektoru | ks | 30
247 | Anténa 802.11a/b/g/n/ac, 2,4 i 5GHz, vícenásobné SSID s různým druhem zabezpečení, PoE napájení standardu 802.3af/802.3at, dvě integrované 3dBi antény v systému MIMO 3x3, Load balance, centrální správou | ks | 9
248 | Čtečka čipových karet, IP, NFC, klávesnice, centrální správa, kompatibilní s tlačítkovými tably, 125kHz, 12V,relé, IK08, IP54, PoE | ks | 1
249 | Tlačítkové tablo 2x6tl.,klávesnice, IP CCTV, RFID, antivandal vč. 2x upevňovacího a krycího rámečku, krytu proti dešti a instalační krabice | ks | 2
250 | Elektrický otevírač nízkoodběrový, 12V, vč. příslušenství, (klika-koule) | ks | 1
251 | CCTV /vnitřní/ - IP kamera barevná, kompaktní FIXED DOME, venkovní antivandal mini dome 2 Mpix při 25 sn/s, obj. f=2,8 mm (93°), 0,1/0 lux při IR 30 m, D/N mechanický IR filtr, 1/2,7" CMOS, DWDR, 3D-DNR, corridor 90°, IE, Mozilla, Smart PSS, DMSS aplikace, PoE 48 V=/4 W nebo 12 V=, 3 osy, kov, bílá, IP67, IK10, venkovní -30 až 60°C, O 110 x 81 mm | ks | 2
252 | CCTV - /venkovní/ - IP kamera barevná, kompaktní BULLET, venkovní 4 Mpix při 20 sn/s, obj. f=3,6 mm (84°), 0,01/0 lux, IR 40 m, D/N mechanický IR filtr, 1/3" CMOS, WDR (120 dB), 3D-DNR, 5 typů videoanalýzy obrazu, IE, Mozilla, Smart PSS, DMSS aplikace, PoE 48 V=/6 W nebo 12 V=, kov, bílo-černá, IP67, venkovní -30 až 60°C, 70 x 70 x 180 mm | ks | 6
253 | CCTV - NVR - Záznamové zařízení - 32 IP kamer, 4K rozlišení, komprese H.265, propustnost 320 Mbps, 2 x HDMI/VGA výstup, ovládání USB myší, 4 x HDD (není součástí), max. 24 TB, 2 x Gb LAN, poplach 16/6, 3 x USB, web, Smart PSS, aplikace DMSS, 230 V~/16,7 W, vnitřní -10 až 55°C, 440 x 75 x 413 mm | ks | 1
254 | CCTV - HDD,3,5", 4TB, SATA6, 24/7 vhodný pro záznam videa | ks | 4
255 | CCTV-konzole | ks | 6
256 | TU - VoIP tel. ústředna, min 20 kanálů, 10 souběžných, BRI, GSM, ant + napaječ, vč instalace, konfigurace a nastavení | ks | 1
257 | TELEFON-IP Videotelefon - až 6 SIP účtů, 7" kapacitní dotykový LCD (1024x600), CMOS kamera, konferenční videohovor pro 3 účastníky, konferenční audiohovor až pro 6 účastníků, WIFI (802.11b/g/n), Bluetooth 4.0, mini HDMI, SD, 2xUSB, HD audio, HD video (720p přes mini HDMI výstup), Ethernet: 2 x 10/100/1000 Mb/s, POE, konektor pro náhlavní soupravu RJ9 (podpora EHS Plantronics) + 3,5 mm konektor, nastavitelný podstavec telefonu,možnost zavěšení na zeď | ks | 2
258 | TELEFON-IP telefon - až 2 SIP účty, 2,95" LCD, konferenční audiohovor až pro 3 účastníky, Ethernet: 2 x 10/100/1000 Mb/s, PoE | ks | 9
259 | Datová zásuvka dvojnásobná, maska, keyston, kryt, rám. - vč. proměření | ks | 67
260 | Telekomunikační krabice MIS, zapuštěná kompletní, 100párů | ks | 1
261 | Kabelový žlab - drát 140x60 vč. příslušenství | m | 70
262 | Kabelový žlab - drát 60x60 vč. příslušenství | m | 50
263 | Krabice elinstalační plastová KP67/2 pod omítku prázdná - přístrojová | ks | 67
264 | Krabice elinstalační plastová KU 68-1902 s víčkem pod omítku | ks | 90
265 | Krabice elinstalační plastová KO97/5 prázdná s víčkem pod omítku | ks | 60
266 | Krabice elinstalační plastová KT250 prázdná s víčkem pod omítku | ks | 2
267 | Trubka ohebná PVC, 320N, FX16 pod omítku samozhášivá | m | 350
268 | Trubka ohebná PVC, 320N, FX25 pod omítku samozhášivá | m | 350
269 | Trubka ohebná PVC, 320N, FX32 pod omítku samozhášivá | m | 230
270 | Kabelová chránička d 40 | m | 180
271 | Kabelová chránička HDPE 40 | m | 50
272 | Kabelová chránička HDPE 12/8 silnostěnná | m | 55
273 | Svodič přepětí pro ISDN linky vč. rozvodnice | ks | 1
274 | Konfigurace a oživení systému datové sítě, zaškolení | hod | 40
275 | Stavební sádra - šedá | kg | 140
276 |  |  |  |  | 0 |  | 0
277 | Drobný materiál (% z materálu) |  | 3 | % | 0
278 | Sekání, prostupy a stavební přípomoce vč. začištění (% z montáží) |  | 6 | % |  |  | 0
279 | Celkem |  |  |  | 0 |  | 0
| 12. SE-PA - Sestra - pacient |  |  | materiál |  | montáž
č. | Název položky | jm | množství | kč/jm | celkem | kč/jm | celkem
280 | Pokojový terminál hovorový (minimálně 4 programovatelná tlačítka, hovorové spojení s hlavním terminálem, příjem hovorového volání od lůžka klienta, hlasová navigace - informace o volajícím, číslo pokoje/lůžka, centrální hlášení přenos hlasové informace - nucený poslech) | ks | 22
281 | Hlavní terminál, vč. adaptéru a kabelu k terminálu 2m (Touch screen monitor min. 10,4", hlasitá a diskrétní komunikace, identifikace volajícího včetně jména klienta, možnost zobrazení informací z EPS, poslech radiových stanic na hlavním terminálu, volba IP radiostanic přímo na hlavním terminálu v uživatelském menu. Možnost integrace s bezdrátovým systémem a zobrazení bezdrátových bezpečnostních tlačítek s funkcí hlídání průchodu klientů zakázanou zónou, ve spojení s IP kamerou zobrazení online přenosu od vchodu na oddělení) | ks | 1
282 | Zásuvka pacienta s držákem a reproduktorem (přenos hlasitého hovorového spojení sestra - klient, přenos hlasité reprodukce rádia a centrální hlašení vždy v případě, je - li koncový prvek zavěšen v držáku, či zavěšen na hrazdě postele klienta) | ks | 12
283 | Terminál pacienta s tlačítkem volání ošetřovatelky vč. kabelu | ks | 12
284 | Tlačítko nouzového volání | ks | 10
285 | Táhlo a tlačítko nouzového volání | ks | 4
286 | Táhlo nouzového volání | ks | 4
287 | Svítidlo signalizační LED | ks | 22
288 | Orientační směrové svítidlo LED IP | ks | 2
289 | Repeater DECT | ks | 4
290 | Zásuvka hl. terminálu | ks | 1
291 | Telefonní zásuvka IN-OUT | ks | 1
292 | DECT Phone - (bezdrátový telefon DECT - analogová linka) | ks | 4
293 | SE-PA RACK vč. vnitřního vybavení, kompletní (skříň, napájecí panely, zdroje, patch panely, vyvazovací panely, PoE injektory, switche, UPS, VoIP brána, SQL server atp.) dle konkrétního osazeného systému. Komunikace s VoIP objektovou tel. ústřednou | set | 1
294 | SE-PA Kontrola vedení, instalace a konfigurace systému, kontrolní a zkušební provoz, zaškolení, koordinace stavby, dokumentace | set | 1
295 | Kabeláž UTP Cat6 | m | 2400
296 | Krabice elinstalační plastová KP67/2 pod omítku prázdná | ks | 130
297 | Krabice elinstalační plastová KU 68-1902 s víčkem pod omítku | ks | 120
298 | Krabice elinstalační plastová KO97/5 prázdná s víčkem pod omítku | ks | 60
299 | Trubka ohebná PVC, 320N, FX16 pod omítku samozhášivá | m | 600
300 | Trubka ohebná PVC, 320N, FX25 pod omítku samozhášivá | m | 350
301 | Trubka ohebná PVC, 320N, FX32 pod omítku samozhášivá | m | 60
302 | Kabelový žlab - drát 140x60 vč. příslušenství | m | 70
303 | Kabelový žlab - drát 60x60 vč. příslušenství | m | 50
304 | Stavební sádra | kg | 60
305 |  |  |  |  | 0 |  | 0
306 | Drobný materiál (% z materálu) |  | 3 | % | 0
307 | Sekání prostupy a stavební přípomoce (% z montáží) |  | 6 | % |  |  | 0
308 | Celkem |  |  |  | 0 |  | 0
| 13. Satelitní a televizní systém |  |  | materiál |  | montáž
č. | Název položky | jm | množství | kč/jm | celkem | kč/jm | celkem
309 | Satelitní parabola vč. kovertorů a konzole (3 družice) orbitální rozsah 40° | ks | 1
310 | Terrestrální anténa vč. stožáru | ks | 1
311 | Zesilovač (4x programovatelné vstupy VHF/UHF (174-230, 470-694 MHz) _ 1x vstup FM (87-110 MHz), zesílení automatické, max 75 dB pro program vstupy, max 29 dB pro FM, napájení předzesilovače 12V/50mA), 230V/14W/231mA | ks | 1
312 | Multipřepínač 13in/16out s vlastním zdrojem (tři družice + pozemní TV akt. i pas.), SAT 950-2300MHz, TV 5-862MHz | ks | 1
313 | Koax kabel 75Ohm | m | 850
314 | Trubka ohebná PVC, 320N, FX16 pod omítku samozhášivá | m | 510
315 | Trubka ohebná PVC, 320N, FX25 pod omítku samozhášivá | m | 340
316 | Kabelový žlab - drát 60x60 vč. příslušenství | m | 50
317 | Krabice elinstalační plastová KP67/2 pod omítku prázdná | ks | 17
318 | Krabice elinstalační plastová KU 68-1902 s víčkem pod omítku | ks | 28
319 | Krabice elinstalační plastová KO97/5 prázdná s víčkem pod omítku | ks | 18
320 | Lišta PVC 60x40 vč. kolen, spojek a koncovek | m | 25
321 | Zásuvka TV/SAT/R koncová pod om. IP20, vč. rám. | ks | 17
322 | Svodič přepětí pro koax. vedení vč. společné rozvodnice | ks | 13
323 | Stavební sádra | kg | 70
324 |  |  |  |  | 0 |  | 0
325 | Drobný materiál (% z materálu) |  | 3 | % | 0
326 | Sekání prostupy a stavební přípomoce (% z montáží) |  | 10 | % |  |  | 0
327 | Celkem |  |  |  | 0 |  | 0
| 14. PZTS (EZS) - požární detekce |  |  | materiál |  | montáž
č. | Název položky | jm | množství | kč/jm | celkem | kč/jm | celkem
328 | EZS ústředna sběrnicového typu, min 2x500m sběrnice á 2000mA, max. 230 prvků, max 128 PGM, max. 15 podsystémů, GSM, LAN vč. skříně, zdroje | ks | 1
329 | Akumulátor 12V/18Ah | ks | 1
330 | Pomocný zdroj vč. skříně, transf. aku a oddělovače sběrnice | ks | 1
331 | Kódovací klávesnice LCD, RFID čtečka | ks | 2
332 | Vnitřní siréna vč. deblok tlač. BUS | ks | 5
333 | Smoke detektor opticko-teplotní, piezo, BUS | ks | 41
334 | Kabeláž sběrnice (stíněná 2x0,8+4x0,5) | m | 200
335 | Kabeláž analogová/binární (stíněná 6x0,5) | m | 25
336 | Požární ucpávky | set | 1
337 | Elektroinstalační úložný materiál (trubky, lišty) pro PZTS kabeláž | m | 200
338 |  |  |  |  | 0 |  | 0
339 | Drobný materiál (% z materálu) |  | 3 | % | 0
340 | Sekání prostupy a stavební přípomoce (% z montáží) |  | 10 | % |  |  | 0
341 | Celkem |  |  |  | 0 |  | 0
| 15. Dodávky technologie FVE |  |  | materiál |  | montáž
č. | Název položky | jm | množství | kč/jm | celkem | kč/jm | celkem
342 | FVE Panel 405Wp | ks | 78
343 | FVE výkonový optimizér kompatibilní se střídačem | ks | 78
344 | Podpůrná AL konstrukce / rošt pro bez náklonu vč. uchycení (vztaženo na panel) | ks | 78
345 | Střídač 10kW, hybridní s podporou AKU pole a BackUp (SW vybavení musí splňovat podmínky paralelního provozu s distribuční soustavou a komunikaci s EMS a EBS) | ks | 2
346 | Střídač 5kW, hybridní s podporou AKU pole a BackUp (SW vybavení musí splňovat podmínky paralelního provozu s distribuční soustavou a komunikaci s EMS a EBS) | ks | 1
347 | AKU pole 14,2 kWh, kompatibilní se střídačem vč. BMS, rámu kabel. propojení a příslušenství | ks | 2
348 | AKU pole 7,1 kWh, kompatibilní se střídačem vč. BMS, rámu kabel. propojení a příslušenství | ks | 1
349 | DCbox pro 2 nezávislé DC stringy (2xpoj.odpínač,2xsvodič přepětí T1, svorkovnice) | ks | 3
350 | Systém EMS (Datalogger), nástěnné provedení | ks | 1
351 | Nastavení systému a konfigurace EMS, BMS, Energy meter parametry ochran sítě, parametry AKU, výroby, přetoků | hod | 20
352 |  |  |  |  | 0 |  | 0
353 | Drobný materiál (% z materálu) |  | 1 | % | 0
354 | Sekání prostupy a stavební přípomoce (% z montáží) |  | 6 | % |  |  | 0
355 | Celkem |  |  |  | 0 |  | 0
| 16. HZS, PD, revize |  |  | materiál |  | montáž
č. | Název položky | jm | množství | kč/jm | celkem | kč/jm | celkem
356 | Doklady, předávací protokoly, atesty | set | 1
357 | Koordinace | hod | 120
358 | FVE - Uvedení do provozu, první paralelní připojení do DS, zajištění stanoviska a souhlasu distributora, technická podpora při zajištění administrativy licence výrobny, zaškolení obsluhy | hod | 60
359 | PD skutečného provedení | set | 1
360 | Revize | set | 1
361 |  |  |  |  | 0 |  | 0
362 | Drobný materiál (% z materálu) |  | 0 | % | 0
363 | Sekání prostupy a stavební přípomoce (% z montáží) |  | 0 | % |  |  | 0
364 | Celkem |  |  |  | 0 |  | 0
| Rekapitulace |  |  | materiál |  | montáž
č. | Název položky |  |  |  | celkem |  | celkem
365 | 1. Elektroinstalace - silnoproudá |  | 21 | 0 |  | 0
366 | 2. Elektroinstalace - napojení NN, rozváděčů, měření, venkovní obvody |  | 21 | 0 |  | 0
367 | 3. Rozváděč RHB |  | 21 | 0 |  | 0
368 | 4. Rozváděč RB11 |  | 21 | 0 |  | 0
369 | 5. Rozváděč RB21 |  | 21 | 0 |  | 0
370 | 6. Rozváděč RB22 |  | 21 | 0 |  | 0
371 | 7. Rozváděč RTC |  | 21 | 0 |  | 0
372 | 8. Rozváděč RFVE-B |  | 21 | 0 |  | 0
373 | 9. Svítidla vč. zdrojů a předřadníků |  | 21 | 0 |  | 0
374 | 10. Hromosvody a uzemnění |  | 21 | 0 |  | 0
375 | 11. Strukturovaná kabeláž, telekomunikace, A/V, Domovní telefon |  | 21 | 0 |  | 0
376 | 12. SE-PA - Sestra - pacient |  | 21 | 0 |  | 0
377 | 13. Satelitní a televizní systém |  | 21 | 0 |  | 0
378 | 14. PZTS (EZS) - požární detekce |  | 21 | 0 |  | 0
379 | 15. Dodávky technologie FVE |  | 21 | 0 |  | 0
380 | 16. HZS, PD, revize |  | 21 | 0 |  | 0
381 | Celkem |  |  | 0 |  | 0
382 | Celkem materiál a montáž |  |  | 0 |  | bez DPH
| 0 |  | 15 | 0 |  | 0
| 0 |  | 21 | 0 |  | 0
383 | Celková cena |  |  | 0 |  | vč. DPH

## JC-C - SO 03 - Zpevněné p...
{1aaf6913-a1ad-48da-892e-159bf6d85cdd}
1
| KRYCÍ LIST SOUPISU PRACÍ | [7 empty] | v --- níže se nacházejí doplnkové a pomocné údaje k sestavám --- v | [8 empty] | False
Stavba:
Komunitní sociální služby DOZP
Objekt:
JC-C - SO 03 - Zpevněné plochy
| KSO: |  |  |  |  | CC-CZ:
| Místo: |  | Jičín parc. č.1628 |  |  | Datum: | 15. 12. 2022
| Zadavatel: |  |  |  |  | IČ:
|  | Královéhradecký kraj |  |  |  | DIČ:
| Uchazeč: |  |  |  |  | IČ: | Vyplň údaj
|  | Vyplň údaj |  |  |  | DIČ: | Vyplň údaj
| Projektant: |  |  |  |  | IČ:
|  | Ing.arch. Kušnierik |  |  |  | DIČ:
| Zpracovatel: |  |  |  |  | IČ:
DIČ:
Poznámka:
| Cena bez DPH | [5 empty] | 0
|  |  | Základ daně |  |  | Sazba daně | Výše daně
| DPH | základní | 0 |  |  | 21% | 0
|  | snížená | 0 |  |  | 15% | 0
|  | zákl. přenesená | 0 |  |  | 21% | 0
|  | sníž. přenesená | 0 |  |  | 15% | 0
|  | nulová | 0 |  |  | 0% | 0
| Cena s DPH |  |  | v | CZK |  | 0
| Projektant |  |  | Zpracovatel
| Datum a podpis: |  | Razítko | Datum a podpis: |  |  | Razítko
| Objednavatel |  |  | Uchazeč
| Datum a podpis: |  | Razítko | Datum a podpis: |  |  | Razítko
REKAPITULACE ČLENĚNÍ SOUPISU PRACÍ
Stavba:
Komunitní sociální služby DOZP
Objekt:
JC-C - SO 03 - Zpevněné plochy
Místo: |  |  | Jičín parc. č.1628 |  |  | Datum: | 15. 12. 2022
Zadavatel: |  |  | Královéhradecký kraj |  |  | Projektant: | Ing.arch. Kušnierik
Uchazeč: |  |  | Vyplň údaj |  |  | Zpracovatel:
Kód dílu - Popis | [6 empty] | Cena celkem [CZK]
Náklady ze soupisu prací | [6 empty] | 0 | [11 empty] | -1
| HSV - Práce a dodávky HSV | [5 empty] | 0
| 1 - Zemní práce | [5 empty] | 0
| 2 - Zakládání | [5 empty] | 0
| 5 - Komunikace pozemní | [5 empty] | 0
| 8 - Trubní vedení | [5 empty] | 0
| 9 - Ostatní konstrukce a práce, bourání | [5 empty] | 0
| 998 - Přesun hmot | [5 empty] | 0
| PSV - Práce a dodávky PSV | [5 empty] | 0
| 711 - Izolace proti vodě, vlhkosti a plynům | [5 empty] | 0
| 762 - Konstrukce tesařské | [5 empty] | 0
SOUPIS PRACÍ
Stavba:
Komunitní sociální služby DOZP
Objekt:
JC-C - SO 03 - Zpevněné plochy
Místo: |  |  | Jičín parc. č.1628 |  |  | Datum: | 15. 12. 2022
Zadavatel: |  |  | Královéhradecký kraj |  |  | Projektant: | Ing.arch. Kušnierik
Uchazeč: |  |  | Vyplň údaj |  |  | Zpracovatel:
PČ | Typ | Kód | Popis | MJ | Množství | J.cena [CZK] | Cena celkem [CZK] | Cenová soustava |  | DPH | J. Nh [h] | Nh celkem [h] | J. hmotnost [t] | Hmotnost celkem [t] | J. suť [t] | Suť Celkem [t]
Náklady soupisu celkem | [6 empty] | 0 |  |  |  |  | 0 |  | 1699.4914 |  | 0 |  | D | -1 | [10 empty] | 0
| D | HSV | Práce a dodávky HSV |  |  |  | 0 |  |  |  |  | 0 |  | 1695.2359 |  | 0 | 1 | D | 0 |  |  |  | ROZPOCET | [6 empty] | 0
| D | 1 | Zemní práce |  |  |  | 0 |  |  |  |  | 0 |  | 0 |  | 0 | 1 | D | 1 |  |  |  | ROZPOCET | [6 empty] | 0
1 | K | 121151124 | Sejmutí ornice plochy přes 500 m2 tl vrstvy do 250 mm strojně | m2 | 1627 |  | 0 |  |  | snížená |  | 0 | 0 | 0 | 0 | 0 | 4 | K | 2 |  |  |  | ROZPOCET | 0 | 0 | 0 | 0 | 0 | 2 | 0 | 4 | -1895891260
| VV |  | "pro zp.plochy"1627,0 |  | 1627 | [12 empty] | VV | 2 | 2 | True | 1 | ROZPOCET
2 | K | 122251106 | Odkopávky a prokopávky nezapažené v hornině třídy těžitelnosti I skupiny 3 objem do 5000 m3 strojně | m3 | 865.8 |  | 0 | CS ÚRS 2022 01 |  | snížená |  | 0 | 0 | 0 | 0 | 0 | 4 | K | 2 |  |  |  | ROZPOCET | 0 | 0 | 0 | 0 | 0 | 2 | 0 | 4 | -1458117738
| VV |  | "zp1"615,0*0,40*1,2 |  | 295.2 | [12 empty] | VV | 2 | 2 | True | 0 | ROZPOCET
| VV |  | "zp2"320,0*0,55*1,2 |  | 211.2 | [12 empty] | VV | 2 | 2 | True | 0 | ROZPOCET
| VV |  | "zp3"290,0*0,55*1,2 |  | 191.4 | [12 empty] | VV | 2 | 2 | True | 0 | ROZPOCET
| VV |  | "zp5"310,0*0,35*1,2 |  | 130.2 | [12 empty] | VV | 2 | 2 | True | 0 | ROZPOCET
| VV |  | "zp6"70,0*0,45*1,2 |  | 37.8 | [12 empty] | VV | 2 | 2 | True | 0 | ROZPOCET
| VV |  | Součet |  | 865.8 | [12 empty] | VV | 2 | 4 | True | 1 | ROZPOCET
3 | K | 132251102 | Hloubení rýh nezapažených š do 800 mm v hornině třídy těžitelnosti I skupiny 3 objem do 50 m3 strojně | m3 | 44 |  | 0 | CS ÚRS 2022 01 |  | snížená |  | 0 | 0 | 0 | 0 | 0 | 4 | K | 2 |  |  |  | ROZPOCET | 0 | 0 | 0 | 0 | 0 | 2 | 0 | 4 | -244274688
| VV |  | "trativod"220,0*0,5*0,4 |  | 44 | [12 empty] | VV | 2 | 2 | True | 1 | ROZPOCET
4 | K | 162751117 | Vodorovné přemístění přes 9 000 do 10000 m výkopku/sypaniny z horniny třídy těžitelnosti I skupiny 1 až 3 | m3 | 909.8 |  | 0 | CS ÚRS 2022 01 |  | snížená |  | 0 | 0 | 0 | 0 | 0 | 4 | K | 2 |  |  |  | ROZPOCET | 0 | 0 | 0 | 0 | 0 | 2 | 0 | 4 | 1203556763
5 | K | 167151111 | Nakládání výkopku z hornin třídy těžitelnosti I skupiny 1 až 3 přes 100 m3 | m3 | 909.8 |  | 0 | CS ÚRS 2022 01 |  | snížená |  | 0 | 0 | 0 | 0 | 0 | 4 | K | 2 |  |  |  | ROZPOCET | 0 | 0 | 0 | 0 | 0 | 2 | 0 | 4 | -1755758041
6 | K | 171201231 | Poplatek za uložení zeminy a kamení na recyklační skládce (skládkovné) kód odpadu 17 05 04 | t | 1637.64 |  | 0 | CS ÚRS 2022 01 |  | snížená |  | 0 | 0 | 0 | 0 | 0 | 4 | K | 2 |  |  |  | ROZPOCET | 0 | 0 | 0 | 0 | 0 | 2 | 0 | 4 | 2083480742
| VV |  | 909,8*1,8 |  | 1637.64 | [12 empty] | VV | 2 | 2 | True | 1 | ROZPOCET
7 | K | 171251201 | Uložení sypaniny na skládky nebo meziskládky | m3 | 909.8 |  | 0 | CS ÚRS 2022 01 |  | snížená |  | 0 | 0 | 0 | 0 | 0 | 4 | K | 2 |  |  |  | ROZPOCET | 0 | 0 | 0 | 0 | 0 | 2 | 0 | 4 | -1289405643
8 | K | 181951112 | Úprava pláně v hornině třídy těžitelnosti I skupiny 1 až 3 se zhutněním strojně | m2 | 1605 |  | 0 | CS ÚRS 2022 01 |  | snížená |  | 0 | 0 | 0 | 0 | 0 | 4 | K | 2 |  |  |  | ROZPOCET | 0 | 0 | 0 | 0 | 0 | 2 | 0 | 4 | 282905246
| VV |  | 615+320+290+310+70 |  | 1605 | [12 empty] | VV | 2 | 2 | True | 1 | ROZPOCET
| D | 2 | Zakládání |  |  |  | 0 |  |  |  |  | 0 |  | 99.5026 |  | 0 | 1 | D | 1 |  |  |  | ROZPOCET | [6 empty] | 0
9 | K | 212751106 | Trativod z drenážních trubek flexibilních PVC-U SN 4 perforace 360° včetně lože otevřený výkop DN 160 pro meliorace | m | 220 |  | 0 | CS ÚRS 2022 01 |  | snížená |  | 0 | 0.28736 | 63.2192 | 0 | 0 | 4 | K | 2 |  |  |  | ROZPOCET | 0 | 0 | 0 | 0 | 0 | 2 | 0 | 4 | 404881638
10 | K | 273322511 | Základové desky ze ŽB se zvýšenými nároky na prostředí tř. C 25/30 | m3 | 14.25 |  | 0 | CS ÚRS 2022 01 |  | snížená |  | 0 | 2.5019 | 35.6516 | 0 | 0 | 4 | K | 2 |  |  |  | ROZPOCET | 0 | 0 | 0 | 0 | 0 | 2 | 0 | 4 | 2096070868
| VV |  | "zp4"95,0*0,15 |  | 14.25 | [12 empty] | VV | 2 | 2 | True | 1 | ROZPOCET
11 | K | 273351121 | Zřízení bednění základových desek | m2 | 20 |  | 0 | CS ÚRS 2022 01 |  | snížená |  | 0 | 0.00247 | 0.0494 | 0 | 0 | 4 | K | 2 |  |  |  | ROZPOCET | 0 | 0 | 0 | 0 | 0 | 2 | 0 | 4 | 1869656107
12 | K | 273351122 | Odstranění bednění základových desek | m2 | 20 |  | 0 | CS ÚRS 2022 01 |  | snížená |  | 0 | 0 | 0 | 0 | 0 | 4 | K | 2 |  |  |  | ROZPOCET | 0 | 0 | 0 | 0 | 0 | 2 | 0 | 4 | 548083682
13 | K | 273362021 | Výztuž základových desek svařovanými sítěmi Kari | t | 0.548 |  | 0 | CS ÚRS 2022 01 |  | snížená |  | 0 | 1.0628 | 0.5824 | 0 | 0 | 4 | K | 2 |  |  |  | ROZPOCET | 0 | 0 | 0 | 0 | 0 | 2 | 0 | 4 | 610253493
| VV |  | 95,0*1,3*0,00444 |  | 0.548 | [12 empty] | VV | 2 | 2 | True | 1 | ROZPOCET
| D | 5 | Komunikace pozemní |  |  |  | 0 |  |  |  |  | 0 |  | 1427.7691 |  | 0 | 1 | D | 1 |  |  |  | ROZPOCET | [6 empty] | 0
14 | K | 564211011 | Podklad nebo podsyp z lomové výsivky 0-4mm tl 50 mm | m2 | 310 |  | 0 | CS ÚRS 2022 01 |  | snížená |  | 0 | 0.115 | 35.65 | 0 | 0 | 4 | K | 2 |  |  |  | ROZPOCET | 0 | 0 | 0 | 0 | 0 | 2 | 0 | 4 | 1546898495
| VV |  | "mlatová cesta skladba zp5"310,0 |  | 310 | [12 empty] | VV | 2 | 2 | True | 1 | ROZPOCET
15 | K | 564761111 | Podklad z kameniva hrubého drceného vel. 16-64 mm plochy přes 100 m2 tl 200 mm | m2 | 1510 |  | 0 | CS ÚRS 2022 01 |  | snížená |  | 0 | 0.387 | 584.37 | 0 | 0 | 4 | K | 2 |  |  |  | ROZPOCET | 0 | 0 | 0 | 0 | 0 | 2 | 0 | 4 | 1380423786
| VV |  | "zp2"320,0*2 |  | 640 | [12 empty] | VV | 2 | 2 | True | 0 | ROZPOCET
| VV |  | "zp3"290,0*2 |  | 580 | [12 empty] | VV | 2 | 2 | True | 0 | ROZPOCET
| VV |  | "zp5"290,0 |  | 290 | [12 empty] | VV | 2 | 2 | True | 0 | ROZPOCET
| VV |  | Součet |  | 1510 | [12 empty] | VV | 2 | 4 | True | 1 | ROZPOCET
16 | K | 564771111 | Podklad z kameniva hrubého drceného vel. 16-64 mm plochy přes 100 m2 tl 250 mm | m2 | 685 |  | 0 | CS ÚRS 2022 01 |  | snížená |  | 0 | 0.487 | 333.595 | 0 | 0 | 4 | K | 2 |  |  |  | ROZPOCET | 0 | 0 | 0 | 0 | 0 | 2 | 0 | 4 | -236707312
| VV |  | "zp1"615,000 |  | 615 | [12 empty] | VV | 2 | 2 | True | 0 | ROZPOCET
| VV |  | "zp6"70,000 |  | 70 | [12 empty] | VV | 2 | 2 | True | 0 | ROZPOCET
| VV |  | Součet |  | 685 | [12 empty] | VV | 2 | 4 | True | 1 | ROZPOCET
17 | K | 564801112 | Podklad ze štěrkodrtě 8-16 plochy přes 100 m2 tl 40 mm | m2 | 1295 |  | 0 | CS ÚRS 2022 01 |  | snížená |  | 0 | 0.092 | 119.14 | 0 | 0 | 4 | K | 2 |  |  |  | ROZPOCET | 0 | 0 | 0 | 0 | 0 | 2 | 0 | 4 | 840762256
| VV |  | "navýšení kladecí vrstvy na 75mm dle skladeb" | [14 empty] | VV | 2 | 1 | True | 0 | ROZPOCET
| VV |  | "zp1"615,0 |  | 615 | [12 empty] | VV | 2 | 2 | True | 0 | ROZPOCET
| VV |  | "zp2"320,0 |  | 320 | [12 empty] | VV | 2 | 2 | True | 0 | ROZPOCET
| VV |  | "zp3"290,0 |  | 290 | [12 empty] | VV | 2 | 2 | True | 0 | ROZPOCET
| VV |  | "zp6"70,0 |  | 70 | [12 empty] | VV | 2 | 2 | True | 0 | ROZPOCET
| VV |  | Součet |  | 1295 | [12 empty] | VV | 2 | 4 | True | 1 | ROZPOCET
18 | K | 564811012 | Podklad ze štěrkodrtě ŠD 0-32 plochy do 100 m2 tl 60 mm | m2 | 310 |  | 0 | CS ÚRS 2022 01 |  | snížená |  | 0 | 0.138 | 42.78 | 0 | 0 | 4 | K | 2 |  |  |  | ROZPOCET | 0 | 0 | 0 | 0 | 0 | 2 | 0 | 4 | -1668741629
| VV |  | "zp5"310,000 |  | 310 | [12 empty] | VV | 2 | 2 | True | 1 | ROZPOCET
19 | K | 596211123 | Kladení zámkové dlažby komunikací pro pěší ručně tl 60 mm skupiny B pl přes 300 m2 | m2 | 320 |  | 0 | CS ÚRS 2022 01 |  | snížená |  | 0 | 0.08922 | 28.5504 | 0 | 0 | 4 | K | 2 |  |  |  | ROZPOCET | 0 | 0 | 0 | 0 | 0 | 2 | 0 | 4 | -1527704580
| VV |  | "zp2, V04"320,0 |  | 320 | [12 empty] | VV | 2 | 2 | True | 1 | ROZPOCET
20 | M | 59245008 | dlažba tvar obdélníky betonová 90x70-120mm tl. 60mm barevná | m2 | 326.4 |  | 0 | CS ÚRS 2022 01 |  | snížená |  | 0 | 0.131 | 42.7584 | 0 | 0 | 8 | M | 2 |  |  |  | ROZPOCET | 0 | 0 | 0 | 0 | 0 | 2 | 0 | 4 | -1588005382
| VV |  | "v04"320,000 |  | 320 | [12 empty] | VV | 2 | 2 | True | 1 | ROZPOCET
| VV |  | 320*1,02 'Přepočtené koeficientem množství |  | 326.4 | [12 empty] | VV | 2 | 2 | False | 1 | ROZPOCET
21 | K | 596412212 | Kladení dlažby z vegetačních tvárnic pozemních komunikací tl 80 mm pl přes 100 do 300 m2 | m2 | 290 |  | 0 | CS ÚRS 2022 01 |  | snížená |  | 0 | 0.098 | 28.42 | 0 | 0 | 4 | K | 2 |  |  |  | ROZPOCET | 0 | 0 | 0 | 0 | 0 | 2 | 0 | 4 | -1892409815
| VV |  | "zp3, V05"290,0 |  | 290 | [12 empty] | VV | 2 | 2 | True | 1 | ROZPOCET
22 | M | 59245004 | dlažba zasakovací tvar čtverec betonová 200x200x80mm barevná | m2 | 290 |  | 0 | CS ÚRS 2022 01 |  | snížená |  | 0 | 0.176 | 51.04 | 0 | 0 | 8 | M | 2 |  |  |  | ROZPOCET | 0 | 0 | 0 | 0 | 0 | 2 | 0 | 4 | 1383340357
| VV |  | "V05"290,000 |  | 290 | [12 empty] | VV | 2 | 2 | True | 1 | ROZPOCET
23 | K | 596811221 | Kladení betonové dlažby komunikací pro pěší do lože z kameniva velikosti přes 0,09 do 0,25 m2 pl přes 50 do 100 m2 | m2 | 70 |  | 0 | CS ÚRS 2022 01 |  | snížená |  | 0 | 0.101 | 7.07 | 0 | 0 | 4 | K | 2 |  |  |  | ROZPOCET | 0 | 0 | 0 | 0 | 0 | 2 | 0 | 4 | -682498907
| VV |  | "zp6, v08"70,0 |  | 70 | [12 empty] | VV | 2 | 2 | True | 1 | ROZPOCET
24 | M | 59246020 | dlažba betonová plochy do 0,25m2 tl 120mm | m2 | 72.1 |  | 0 | CS ÚRS 2022 01 |  | snížená |  | 0 | 0.315 | 22.7115 | 0 | 0 | 8 | M | 2 |  |  |  | ROZPOCET | 0 | 0 | 0 | 0 | 0 | 2 | 0 | 4 | 868884399
| VV |  | "přesný popis materiálu viz výrobek V08"70,0 |  | 70 | [12 empty] | VV | 2 | 2 | True | 1 | ROZPOCET
| VV |  | 70*1,03 'Přepočtené koeficientem množství |  | 72.1 | [12 empty] | VV | 2 | 2 | False | 1 | ROZPOCET
25 | K | 596811223 | Kladení betonové dlažby komunikací pro pěší do lože z kameniva velikosti přes 0,09 do 0,25 m2 pl přes 300 m2 | m2 | 615 |  | 0 | CS ÚRS 2022 01 |  | snížená |  | 0 | 0.101 | 62.115 | 0 | 0 | 4 | K | 2 |  |  |  | ROZPOCET | 0 | 0 | 0 | 0 | 0 | 2 | 0 | 4 | 312665826
| VV |  | "skladba ZP1, výrobek V03"615,0 |  | 615 | [12 empty] | VV | 2 | 2 | True | 1 | ROZPOCET
26 | M | 59246009 | dlažba plošná betonová terasová tryskaná 500x500x50mm | m2 | 621.15 |  | 0 | CS ÚRS 2022 01 |  | snížená |  | 0 | 0.112 | 69.5688 | 0 | 0 | 8 | M | 2 |  |  |  | ROZPOCET | 0 | 0 | 0 | 0 | 0 | 2 | 0 | 4 | -2077841689
| VV |  | "v03"615,0 |  | 615 | [12 empty] | VV | 2 | 2 | True | 1 | ROZPOCET
| VV |  | 615*1,01 'Přepočtené koeficientem množství |  | 621.15 | [12 empty] | VV | 2 | 2 | False | 1 | ROZPOCET
| D | 8 | Trubní vedení |  |  |  | 0 |  |  |  |  | 0 |  | 1.7827 |  | 0 | 1 | D | 1 |  |  |  | ROZPOCET | [6 empty] | 0
27 | K | 899103112 | Osazení poklopů litinových nebo ocelových včetně rámů pro třídu zatížení B125, C250 | kus | 8 |  | 0 | CS ÚRS 2022 01 |  | snížená |  | 0 | 0.21734 | 1.7387 | 0 | 0 | 4 | K | 2 |  |  |  | ROZPOCET | 0 | 0 | 0 | 0 | 0 | 2 | 0 | 4 | 1321179734
| VV |  | "v13"8 |  | 8 | [12 empty] | VV | 2 | 2 | True | 1 | ROZPOCET
28 | M | 63126057 | poklop kompozitní zátěžový včetně rámů a příslušenství DN600 C250 | kus | 8 |  | 0 | CS ÚRS 2022 01 |  | snížená |  | 0 | 0 | 0 | 0 | 0 | 8 | M | 2 |  |  |  | ROZPOCET | 0 | 0 | 0 | 0 | 0 | 2 | 0 | 4 | -2120071162
29 | M | 63126079 | rám pro uložení roštů a poklopů kompozitní L60x82/10mm, nerez. pracny, těsnění, C250, D400 | m | 20 |  | 0 | CS ÚRS 2022 01 |  | snížená |  | 0 | 0.0022 | 0.044 | 0 | 0 | 8 | M | 2 |  |  |  | ROZPOCET | 0 | 0 | 0 | 0 | 0 | 2 | 0 | 4 | 1432163425
| D | 9 | Ostatní konstrukce a práce, bourání |  |  |  | 0 |  |  |  |  | 0 |  | 166.1815 |  | 0 | 1 | D | 1 |  |  |  | ROZPOCET | [6 empty] | 0
30 | K | 914111111 | Montáž svislé dopravní značky do velikosti 1 m2 objímkami na sloupek nebo konzolu | kus | 3 |  | 0 | CS ÚRS 2022 01 |  | snížená |  | 0 | 0.0007 | 0.0021 | 0 | 0 | 4 | K | 2 |  |  |  | ROZPOCET | 0 | 0 | 0 | 0 | 0 | 2 | 0 | 4 | 451388870
31 | M | 4044563.1 | dopravní značky | kus | 3 |  | 0 |  |  | snížená |  | 0 | 0.0014 | 0.0042 | 0 | 0 | 8 | M | 2 |  |  |  | ROZPOCET | 0 | 0 | 0 | 0 | 0 | 2 | 0 | 4 | 174385350
32 | K | 914511111 | Montáž sloupku dopravních značek délky do 3,5 m s betonovým základem | kus | 3 |  | 0 | CS ÚRS 2022 01 |  | snížená |  | 0 | 0.10941 | 0.32823 | 0 | 0 | 4 | K | 2 |  |  |  | ROZPOCET | 0 | 0 | 0 | 0 | 0 | 2 | 0 | 4 | 405153406
33 | M | 40445230 | sloupek pro dopravní značku Zn D 70mm v 3,5m | kus | 3 |  | 0 | CS ÚRS 2022 01 |  | snížená |  | 0 | 0.0065 | 0.0195 | 0 | 0 | 8 | M | 2 |  |  |  | ROZPOCET | 0 | 0 | 0 | 0 | 0 | 2 | 0 | 4 | -563433346
34 | K | 915001 | D+M obrubník pro mlatové cesty z ocelové pásoviny 100/60 s navařenými roxory dl.600mm po 0,4m | bm | 270 |  | 0 |  |  | snížená |  | 0 | 0 | 0 | 0 | 0 | 4 | K | 2 |  |  |  | ROZPOCET | 0 | 0 | 0 | 0 | 0 | 2 | 0 | 4 | 426834433
35 | K | 916131213 | Osazení silničního obrubníku betonového stojatého s boční opěrou do lože z betonu prostého | m | 300 |  | 0 | CS ÚRS 2022 01 |  | snížená |  | 0 | 0.1554 | 46.62 | 0 | 0 | 4 | K | 2 |  |  |  | ROZPOCET | 0 | 0 | 0 | 0 | 0 | 2 | 0 | 4 | -549894022
| VV |  | 120,0 |  | 120 | [12 empty] | VV | 2 | 2 | True | 0 | ROZPOCET
| VV |  | 180,0 |  | 180 | [12 empty] | VV | 2 | 2 | True | 0 | ROZPOCET
| VV |  | Součet |  | 300 | [12 empty] | VV | 2 | 4 | True | 1 | ROZPOCET
36 | M | 59217029 | obrubník betonový silniční nájezdový 1000x150x150mm | m | 183.6 |  | 0 | CS ÚRS 2022 01 |  | snížená |  | 0 | 0.0483 | 8.8679 | 0 | 0 | 8 | M | 2 |  |  |  | ROZPOCET | 0 | 0 | 0 | 0 | 0 | 2 | 0 | 4 | 2032991580
| VV |  | "V12"180*1,02 "Přepočtené koeficientem množství |  | 183.6 | [12 empty] | VV | 2 | 2 | True | 1 | ROZPOCET
37 | M | 59217034 | obrubník betonový silniční 1000x150x300mm | m | 122.4 |  | 0 | CS ÚRS 2022 01 |  | snížená |  | 0 | 0.102 | 12.4848 | 0 | 0 | 8 | M | 2 |  |  |  | ROZPOCET | 0 | 0 | 0 | 0 | 0 | 2 | 0 | 4 | -418605541
| VV |  | "V09"120*1,02 "Přepočtené koeficientem množství |  | 122.4 | [12 empty] | VV | 2 | 2 | True | 1 | ROZPOCET
38 | K | 916231213 | Osazení chodníkového obrubníku betonového stojatého s boční opěrou do lože z betonu prostého | m | 360 |  | 0 | CS ÚRS 2022 01 |  | snížená |  | 0 | 0.1295 | 46.62 | 0 | 0 | 4 | K | 2 |  |  |  | ROZPOCET | 0 | 0 | 0 | 0 | 0 | 2 | 0 | 4 | 5348700
39 | M | 59217016 | obrubník betonový chodníkový 1000x80x250mm | m | 367.2 |  | 0 | CS ÚRS 2022 01 |  | snížená |  | 0 | 0.045 | 16.524 | 0 | 0 | 8 | M | 2 |  |  |  | ROZPOCET | 0 | 0 | 0 | 0 | 0 | 2 | 0 | 4 | -909602388
| VV |  | "V10"360*1,02 "Přepočtené koeficientem množství |  | 367.2 | [12 empty] | VV | 2 | 2 | True | 1 | ROZPOCET
40 | K | 916331112 | Osazení zahradního obrubníku betonového do lože z betonu s boční opěrou | m | 70 |  | 0 | CS ÚRS 2022 01 |  | snížená |  | 0 | 0.10095 | 7.0665 | 0 | 0 | 4 | K | 2 |  |  |  | ROZPOCET | 0 | 0 | 0 | 0 | 0 | 2 | 0 | 4 | 161497241
41 | M | 59217001 | obrubník betonový zahradní 1000x50x250mm | m | 70 |  | 0 | CS ÚRS 2022 01 |  | snížená |  | 0 | 0.028 | 1.96 | 0 | 0 | 8 | M | 2 |  |  |  | ROZPOCET | 0 | 0 | 0 | 0 | 0 | 2 | 0 | 4 | -643546402
| VV |  | "V11"70,000 |  | 70 | [12 empty] | VV | 2 | 2 | True | 1 | ROZPOCET
42 | K | 919726124 | Geotextilie pro ochranu, separaci a filtraci netkaná měrná hm přes 500 do 800 g/m2 | m2 | 1990 |  | 0 | CS ÚRS 2022 01 |  | snížená |  | 0 | 0.00102 | 2.0298 | 0 | 0 | 4 | K | 2 |  |  |  | ROZPOCET | 0 | 0 | 0 | 0 | 0 | 2 | 0 | 4 | -324890533
| VV |  | "zp1"615,0*2 |  | 1230 | [12 empty] | VV | 2 | 2 | True | 0 | ROZPOCET
| VV |  | "zp5"310,0*2 |  | 620 | [12 empty] | VV | 2 | 2 | True | 0 | ROZPOCET
| VV |  | "zp6"70,0*2 |  | 140 | [12 empty] | VV | 2 | 2 | True | 0 | ROZPOCET
| VV |  | Součet |  | 1990 | [12 empty] | VV | 2 | 4 | True | 1 | ROZPOCET
43 | K | 919726126 | Geotextilie pro ochranu, separaci a filtraci netkaná měrná hm přes 1000 do 1200 g/m2 | m2 | 1830 |  | 0 | CS ÚRS 2022 01 |  | snížená |  | 0 | 0.00146 | 2.6718 | 0 | 0 | 4 | K | 2 |  |  |  | ROZPOCET | 0 | 0 | 0 | 0 | 0 | 2 | 0 | 4 | 206452740
| VV |  | "zp2"320,0*3 |  | 960 | [12 empty] | VV | 2 | 2 | True | 0 | ROZPOCET
| VV |  | "zp3"290,0*3 |  | 870 | [12 empty] | VV | 2 | 2 | True | 0 | ROZPOCET
| VV |  | Součet |  | 1830 | [12 empty] | VV | 2 | 4 | True | 1 | ROZPOCET
44 | K | 935113111 | Osazení odvodňovacího polymerbetonového žlabu s krycím roštem šířky do 200 mm | m | 65 |  | 0 | CS ÚRS 2022 01 |  | snížená |  | 0 | 0.29221 | 18.9936 | 0 | 0 | 4 | K | 2 |  |  |  | ROZPOCET | 0 | 0 | 0 | 0 | 0 | 2 | 0 | 4 | -1023852228
| VV |  | "v14"65,0 |  | 65 | [12 empty] | VV | 2 | 2 | True | 1 | ROZPOCET
45 | M | 59227011 | žlab odvodňovací z polymerbetonu | m | 65 |  | 0 | CS ÚRS 2022 01 |  | snížená |  | 0 | 0.0166 | 1.079 | 0 | 0 | 8 | M | 2 |  |  |  | ROZPOCET | 0 | 0 | 0 | 0 | 0 | 2 | 0 | 4 | 337426935
46 | M | 56241032 | rošt můstkový C250 litina dl 0,5m pro žlab š 200mm | m | 65 |  | 0 | CS ÚRS 2022 01 |  | snížená |  | 0 | 0.014 | 0.91 | 0 | 0 | 8 | M | 2 |  |  |  | ROZPOCET | 0 | 0 | 0 | 0 | 0 | 2 | 0 | 4 | -1930131720
| D | 998 | Přesun hmot |  |  |  | 0 |  |  |  |  | 0 |  | 0 |  | 0 | 1 | D | 1 |  |  |  | ROZPOCET | [6 empty] | 0
47 | K | 998223011 | Přesun hmot pro pozemní komunikace s krytem dlážděným | t | 1695.236 |  | 0 | CS ÚRS 2022 01 |  | snížená |  | 0 | 0 | 0 | 0 | 0 | 4 | K | 2 |  |  |  | ROZPOCET | 0 | 0 | 0 | 0 | 0 | 2 | 0 | 4 | -1510519399
| D | PSV | Práce a dodávky PSV |  |  |  | 0 |  |  |  |  | 0 |  | 4.2555 |  | 0 | 2 | D | 0 |  |  |  | ROZPOCET | [6 empty] | 0
| D | 711 | Izolace proti vodě, vlhkosti a plynům |  |  |  | 0 |  |  |  |  | 0 |  | 0.73349 |  | 0 | 2 | D | 1 |  |  |  | ROZPOCET | [6 empty] | 0
48 | K | 711111001 | Provedení izolace proti zemní vlhkosti vodorovné za studena nátěrem penetračním | m2 | 104.5 |  | 0 | CS ÚRS 2022 01 |  | snížená |  | 0 | 0 | 0 | 0 | 0 | 16 | K | 2 |  |  |  | ROZPOCET | 0 | 0 | 0 | 0 | 0 | 2 | 0 | 16 | 1458798670
| VV |  | "zp4"95*1,1 |  | 104.5 | [12 empty] | VV | 2 | 2 | True | 1 | ROZPOCET
49 | M | 11163150 | lak penetrační asfaltový | t | 0.034 |  | 0 | CS ÚRS 2022 01 |  | snížená |  | 0 | 1 | 0.034 | 0 | 0 | 32 | M | 2 |  |  |  | ROZPOCET | 0 | 0 | 0 | 0 | 0 | 2 | 0 | 16 | 1690327769
| VV |  | 104,5*0,00033 'Přepočtené koeficientem množství |  | 0.034 | [12 empty] | VV | 2 | 2 | False | 1 | ROZPOCET
50 | K | 711141559 | Provedení izolace proti zemní vlhkosti pásy přitavením vodorovné NAIP | m2 | 104.5 |  | 0 | CS ÚRS 2022 01 |  | snížená |  | 0 | 0.0004 | 0.0418 | 0 | 0 | 16 | K | 2 |  |  |  | ROZPOCET | 0 | 0 | 0 | 0 | 0 | 2 | 0 | 16 | -610300596
51 | M | 62853004 | pás asfaltový natavitelný modifikovaný SBS tl 4,0mm s vložkou ze skleněné tkaniny a spalitelnou PE fólií nebo jemnozrnným minerálním posypem na horním povrchu | m2 | 121.795 |  | 0 | CS ÚRS 2022 01 |  | snížená |  | 0 | 0.0054 | 0.65769 | 0 | 0 | 32 | M | 2 |  |  |  | ROZPOCET | 0 | 0 | 0 | 0 | 0 | 2 | 0 | 16 | -868615869
| VV |  | 104,5*1,1655 'Přepočtené koeficientem množství |  | 121.795 | [12 empty] | VV | 2 | 2 | False | 1 | ROZPOCET
52 | K | 998711201 | Přesun hmot procentní pro izolace proti vodě, vlhkosti a plynům v objektech v do 6 m | % |  |  | 0 | CS ÚRS 2022 01 |  | snížená |  | 0 | 0 | 0 | 0 | 0 | 16 | K | 2 |  |  |  | ROZPOCET | 0 | 0 | 0 | 0 | 0 | 2 | 0 | 16 | -168461218
| D | 762 | Konstrukce tesařské |  |  |  | 0 |  |  |  |  | 0 |  | 3.522 |  | 0 | 2 | D | 1 |  |  |  | ROZPOCET | [6 empty] | 0
53 | K | 762951002 | Montáž podkladního roštu terasy z plných profilů osové vzdálenosti podpěr přes 300 do 420 mm | m2 | 261.25 |  | 0 | CS ÚRS 2022 01 |  | snížená |  | 0 | 0 | 0 | 0 | 0 | 16 | K | 2 |  |  |  | ROZPOCET | 0 | 0 | 0 | 0 | 0 | 2 | 0 | 16 | -1802609814
| VV |  | 95,0/0,4*1,1 |  | 261.25 | [12 empty] | VV | 2 | 2 | True | 1 | ROZPOCET
54 | M | 61198142 | terasový hranol 45x70mm exotická dřevina | m | 287.375 |  | 0 | CS ÚRS 2022 01 |  | snížená |  | 0 | 0.00315 | 0.90523 | 0 | 0 | 32 | M | 2 |  |  |  | ROZPOCET | 0 | 0 | 0 | 0 | 0 | 2 | 0 | 16 | -973139974
| VV |  | 261,25*1,1 'Přepočtené koeficientem množství |  | 287.375 | [12 empty] | VV | 2 | 2 | False | 1 | ROZPOCET
55 | K | 762951101 | Příplatek k montáži podkladního roštu za výškové vyrovnání roštu terči do 65 mm | m | 261.25 |  | 0 | CS ÚRS 2022 01 |  | snížená |  | 0 | 0.0009 | 0.23513 | 0 | 0 | 16 | K | 2 |  |  |  | ROZPOCET | 0 | 0 | 0 | 0 | 0 | 2 | 0 | 16 | 1961172876
56 | K | 762952024 | Montáž teras z prken přes 135 mm z dřevin tvrdých skrytým spojem broušených bez povrchové úpravy | m2 | 95 |  | 0 | CS ÚRS 2022 01 |  | snížená |  | 0 | 4e-05 | 0.0038 | 0 | 0 | 16 | K | 2 |  |  |  | ROZPOCET | 0 | 0 | 0 | 0 | 0 | 2 | 0 | 16 | 1056453050
| VV |  | "zp4"95,0 |  | 95 | [12 empty] | VV | 2 | 2 | True | 1 | ROZPOCET
57 | M | 61198165 | prkno terasové hladký povrch se zámkovým spojem tl 25mm | m2 | 102.6 |  | 0 | CS ÚRS 2022 01 |  | snížená |  | 0 | 0.023 | 2.3598 | 0 | 0 | 32 | M | 2 |  |  |  | ROZPOCET | 0 | 0 | 0 | 0 | 0 | 2 | 0 | 16 | -2100865354
| VV |  | "zp4 - podrobný popis materiálu viz skladba"95,0 |  | 95 | [12 empty] | VV | 2 | 2 | True | 1 | ROZPOCET
| VV |  | 95*1,08 'Přepočtené koeficientem množství |  | 102.6 | [12 empty] | VV | 2 | 2 | False | 1 | ROZPOCET
58 | K | 762953002 | Nátěr dřevěných teras olejový dvojnásobný s očištěním | m2 | 95 |  | 0 | CS ÚRS 2022 01 |  | snížená |  | 0 | 0.00019 | 0.01805 | 0 | 0 | 16 | K | 2 |  |  |  | ROZPOCET | 0 | 0 | 0 | 0 | 0 | 2 | 0 | 16 | 50485356
59 | K | 998762201 | Přesun hmot procentní pro kce tesařské v objektech v do 6 m | % |  |  | 0 | CS ÚRS 2022 01 |  | snížená |  | 0 | 0 | 0 | 0 | 0 | 16 | K | 2 |  |  |  | ROZPOCET | 0 | 0 | 0 | 0 | 0 | 2 | 0 | 16 | 1174696416

## JC-D - Venkovní objekty
{6bbaaa8b-cd7d-490d-a6a4-80974d934a29}
1
| KRYCÍ LIST SOUPISU PRACÍ | [7 empty] | v --- níže se nacházejí doplnkové a pomocné údaje k sestavám --- v | [8 empty] | False
Stavba:
Komunitní sociální služby DOZP
Objekt:
JC-D - Venkovní objekty
| KSO: |  |  |  |  | CC-CZ:
| Místo: |  | Jičín parc. č.1628 |  |  | Datum: | 15. 12. 2022
| Zadavatel: |  |  |  |  | IČ:
|  | Královéhradecký kraj |  |  |  | DIČ:
| Uchazeč: |  |  |  |  | IČ: | Vyplň údaj
|  | Vyplň údaj |  |  |  | DIČ: | Vyplň údaj
| Projektant: |  |  |  |  | IČ:
|  | Ing.arch. Kušnierik |  |  |  | DIČ:
| Zpracovatel: |  |  |  |  | IČ:
DIČ:
Poznámka:
| Cena bez DPH | [5 empty] | 0
|  |  | Základ daně |  |  | Sazba daně | Výše daně
| DPH | základní | 0 |  |  | 21% | 0
|  | snížená | 0 |  |  | 15% | 0
|  | zákl. přenesená | 0 |  |  | 21% | 0
|  | sníž. přenesená | 0 |  |  | 15% | 0
|  | nulová | 0 |  |  | 0% | 0
| Cena s DPH |  |  | v | CZK |  | 0
| Projektant |  |  | Zpracovatel
| Datum a podpis: |  | Razítko | Datum a podpis: |  |  | Razítko
| Objednavatel |  |  | Uchazeč
| Datum a podpis: |  | Razítko | Datum a podpis: |  |  | Razítko
REKAPITULACE ČLENĚNÍ SOUPISU PRACÍ
Stavba:
Komunitní sociální služby DOZP
Objekt:
JC-D - Venkovní objekty
Místo: |  |  | Jičín parc. č.1628 |  |  | Datum: | 15. 12. 2022
Zadavatel: |  |  | Královéhradecký kraj |  |  | Projektant: | Ing.arch. Kušnierik
Uchazeč: |  |  | Vyplň údaj |  |  | Zpracovatel:
Kód dílu - Popis | [6 empty] | Cena celkem [CZK]
Náklady ze soupisu prací | [6 empty] | 0 | [11 empty] | -1
| HSV - Práce a dodávky HSV | [5 empty] | 0
| 1 - Zemní práce | [5 empty] | 0
| 2 - Zakládání | [5 empty] | 0
| 3 - Svislé a kompletní konstrukce | [5 empty] | 0
| 9 - Ostatní konstrukce a práce, bourání | [5 empty] | 0
| 998 - Přesun hmot | [5 empty] | 0
| PSV - Práce a dodávky PSV | [5 empty] | 0
| 721 - Zdravotechnika | [5 empty] | 0
| 767 - Konstrukce zámečnické | [5 empty] | 0
SOUPIS PRACÍ
Stavba:
Komunitní sociální služby DOZP
Objekt:
JC-D - Venkovní objekty
Místo: |  |  | Jičín parc. č.1628 |  |  | Datum: | 15. 12. 2022
Zadavatel: |  |  | Královéhradecký kraj |  |  | Projektant: | Ing.arch. Kušnierik
Uchazeč: |  |  | Vyplň údaj |  |  | Zpracovatel:
PČ | Typ | Kód | Popis | MJ | Množství | J.cena [CZK] | Cena celkem [CZK] | Cenová soustava |  | DPH | J. Nh [h] | Nh celkem [h] | J. hmotnost [t] | Hmotnost celkem [t] | J. suť [t] | Suť Celkem [t]
Náklady soupisu celkem | [6 empty] | 0 |  |  |  |  | 0 |  | 291.7053 |  | 0 |  | D | -1 | [10 empty] | 0
| D | HSV | Práce a dodávky HSV |  |  |  | 0 |  |  |  |  | 0 |  | 291.7053 |  | 0 | 1 | D | 0 |  |  |  | ROZPOCET | [6 empty] | 0
| D | 1 | Zemní práce |  |  |  | 0 |  |  |  |  | 0 |  | 0 |  | 0 | 1 | D | 1 |  |  |  | ROZPOCET | [6 empty] | 0
1 | K | 132251103 | Hloubení rýh nezapažených š do 800 mm v hornině třídy těžitelnosti I skupiny 3 objem do 100 m3 strojně | m3 | 76.26 |  | 0 | CS ÚRS 2022 01 |  | snížená |  | 0 | 0 | 0 | 0 | 0 | 4 | K | 2 |  |  |  | ROZPOCET | 0 | 0 | 0 | 0 | 0 | 2 | 0 | 4 | -151745326
| VV |  | "zděné"0,50*1,2*120 |  | 72 | [12 empty] | VV | 2 | 2 | True | 0 | ROZPOCET
| VV |  | "rýha pro podhrab.desky"0,30*0,10*(110+32) |  | 4.26 | [12 empty] | VV | 2 | 2 | True | 0 | ROZPOCET
| VV |  | Součet |  | 76.26 | [12 empty] | VV | 2 | 4 | True | 1 | ROZPOCET
2 | K | 133251101 | Hloubení šachet nezapažených v hornině třídy těžitelnosti I skupiny 3 objem do 20 m3 | m3 | 3.561 |  | 0 | CS ÚRS 2022 01 |  | snížená |  | 0 | 0 | 0 | 0 | 0 | 4 | K | 2 |  |  |  | ROZPOCET | 0 | 0 | 0 | 0 | 0 | 2 | 0 | 4 | -1168275908
| VV |  | 0,15*0,15*3,14*0,8*63 |  | 3.561 | [12 empty] | VV | 2 | 2 | True | 1 | ROZPOCET
3 | K | 162251102 | Vodorovné přemístění přes 20 do 50 m výkopku/sypaniny z horniny třídy těžitelnosti I skupiny 1 až 3 | m3 | 474.75 |  | 0 | CS ÚRS 2022 01 |  | snížená |  | 0 | 0 | 0 | 0 | 0 | 4 | K | 2 |  |  |  | ROZPOCET | 0 | 0 | 0 | 0 | 0 | 2 | 0 | 4 | 798232897
| VV |  | "použitá ornice na pozemku"1899,0*0,25 |  | 474.75 | [12 empty] | VV | 2 | 2 | True | 1 | ROZPOCET
4 | K | 162351103 | Vodorovné přemístění přes 50 do 500 m výkopku/sypaniny z horniny třídy těžitelnosti I skupiny 1 až 3 | m3 | 79.821 |  | 0 | CS ÚRS 2022 01 |  | snížená |  | 0 | 0 | 0 | 0 | 0 | 4 | K | 2 |  |  |  | ROZPOCET | 0 | 0 | 0 | 0 | 0 | 2 | 0 | 4 | 1408011521
| VV |  | 76,26+3,561 |  | 79.821 | [12 empty] | VV | 2 | 2 | True | 1 | ROZPOCET
5 | K | 162351103 | Vodorovné přemístění přes 50 do 500 m výkopku/sypaniny z horniny třídy těžitelnosti I skupiny 1 až 3 | m3 | 271.25 |  | 0 | CS ÚRS 2022 01 |  | snížená |  | 0 | 0 | 0 | 0 | 0 | 4 | K | 2 |  |  |  | ROZPOCET | 0 | 0 | 0 | 0 | 0 | 2 | 0 | 4 | 1018505748
| VV |  | "ornice celkem"(700+656+1627)*0,25 |  | 745.75 | [12 empty] | VV | 2 | 2 | True | 0 | ROZPOCET
| VV |  | "použitá"-474,5 |  | -474.5 | [12 empty] | VV | 2 | 2 | True | 0 | ROZPOCET
| VV |  | Součet |  | 271.25 | [12 empty] | VV | 2 | 4 | True | 1 | ROZPOCET
6 | K | 167151111 | Nakládání výkopku z hornin třídy těžitelnosti I skupiny 1 až 3 přes 100 m3 | m3 | 745.75 |  | 0 | CS ÚRS 2022 01 |  | snížená |  | 0 | 0 | 0 | 0 | 0 | 4 | K | 2 |  |  |  | ROZPOCET | 0 | 0 | 0 | 0 | 0 | 2 | 0 | 4 | 1276604073
| VV |  | "ornice na pozemek i pro odvoz mimo na sousední pozemek"(700+656+1627)*0,25 |  | 745.75 | [12 empty] | VV | 2 | 2 | True | 1 | ROZPOCET
7 | K | 171251201 | Uložení sypaniny na skládky nebo meziskládky | m3 | 79.821 |  | 0 | CS ÚRS 2022 01 |  | snížená |  | 0 | 0 | 0 | 0 | 0 | 4 | K | 2 |  |  |  | ROZPOCET | 0 | 0 | 0 | 0 | 0 | 2 | 0 | 4 | -1055086892
8 | K | 171251201 | Uložení sypaniny na skládky nebo meziskládky | m3 | 271.25 |  | 0 | CS ÚRS 2022 01 |  | snížená |  | 0 | 0 | 0 | 0 | 0 | 4 | K | 2 |  |  |  | ROZPOCET | 0 | 0 | 0 | 0 | 0 | 2 | 0 | 4 | 780332619
| VV |  | "přebytečná ornice"271,25 |  | 271.25 | [12 empty] | VV | 2 | 2 | True | 1 | ROZPOCET
9 | K | 181351114 | Rozprostření ornice tl vrstvy přes 200 do 250 mm pl přes 500 m2 v rovině nebo ve svahu do 1:5 strojně | m2 | 1899 |  | 0 | CS ÚRS 2022 01 |  | snížená |  | 0 | 0 | 0 | 0 | 0 | 4 | K | 2 |  |  |  | ROZPOCET | 0 | 0 | 0 | 0 | 0 | 2 | 0 | 4 | -816433076
| VV |  | "dle sadových úprav"1899 |  | 1899 | [12 empty] | VV | 2 | 2 | True | 1 | ROZPOCET
10 | K | 181951111 | Úprava pláně v hornině třídy těžitelnosti I skupiny 1 až 3 bez zhutnění strojně | m2 | 1899 |  | 0 | CS ÚRS 2022 01 |  | snížená |  | 0 | 0 | 0 | 0 | 0 | 4 | K | 2 |  |  |  | ROZPOCET | 0 | 0 | 0 | 0 | 0 | 2 | 0 | 4 | -930474777
| VV |  | "potřebné terénní úpravy zahrady předběžně"1899,0 |  | 1899 | [12 empty] | VV | 2 | 2 | True | 1 | ROZPOCET
11 | K | 182251101 | Svahování násypů strojně | m2 | 949.5 |  | 0 | CS ÚRS 2022 01 |  | snížená |  | 0 | 0 | 0 | 0 | 0 | 4 | K | 2 |  |  |  | ROZPOCET | 0 | 0 | 0 | 0 | 0 | 2 | 0 | 4 | 399756829
| VV |  | "potřebné terénní úpravy zahrady předběžně"1899,0*0,5 |  | 949.5 | [12 empty] | VV | 2 | 2 | True | 1 | ROZPOCET
| D | 2 | Zakládání |  |  |  | 0 |  |  |  |  | 0 |  | 153.5052 |  | 0 | 1 | D | 1 |  |  |  | ROZPOCET | [6 empty] | 0
12 | K | 271532212 | Podsyp u základových konstrukcí se zhutněním z hrubého kameniva frakce 16 až 32 mm | m3 | 7.15 |  | 0 | CS ÚRS 2022 01 |  | snížená |  | 0 | 2.16 | 15.444 | 0 | 0 | 4 | K | 2 |  |  |  | ROZPOCET | 0 | 0 | 0 | 0 | 0 | 2 | 0 | 4 | -970472529
| VV |  | "terén u podhrab.desek"(110+32)*0,25*0,10 |  | 3.55 | [12 empty] | VV | 2 | 2 | True | 0 | ROZPOCET
| VV |  | "terén kolem zděného plotu"120*0,30*0,10 |  | 3.6 | [12 empty] | VV | 2 | 2 | True | 0 | ROZPOCET
| VV |  | Součet |  | 7.15 | [12 empty] | VV | 2 | 4 | True | 1 | ROZPOCET
13 | K | 274313611 | Základové pásy z betonu tř. C 16/20 | m3 | 60 |  | 0 | CS ÚRS 2022 01 |  | snížená |  | 0 | 2.301 | 138.0612 | 0 | 0 | 4 | K | 2 |  |  |  | ROZPOCET | 0 | 0 | 0 | 0 | 0 | 2 | 0 | 4 | 1270100847
| VV |  | "zděné"0,50*1,0*120 |  | 60 | [12 empty] | VV | 2 | 2 | True | 1 | ROZPOCET
| D | 3 | Svislé a kompletní konstrukce |  |  |  | 0 |  |  |  |  | 0 |  | 138.2001 |  | 0 | 1 | D | 1 |  |  |  | ROZPOCET | [6 empty] | 0
14 | K | 338171123 | Montáž sloupků a vzpěr plotových ocelových trubkových nebo profilovaných výšky do 2,60 m se zabetonováním do 0,08 m3 do připravených jamek | kus | 63 |  | 0 | CS ÚRS 2022 01 |  | snížená |  | 0 | 0.17489 | 11.0181 | 0 | 0 | 4 | K | 2 |  |  |  | ROZPOCET | 0 | 0 | 0 | 0 | 0 | 2 | 0 | 4 | 1537138386
| VV |  | "plot v. 125"45+2 |  | 47 | [12 empty] | VV | 2 | 2 | True | 0 | ROZPOCET
| VV |  | "plot v. 200"14+2 |  | 16 | [12 empty] | VV | 2 | 2 | True | 0 | ROZPOCET
| VV |  | Součet |  | 63 | [12 empty] | VV | 2 | 4 | True | 1 | ROZPOCET
15 | M | 55342152 | plotový sloupek pro svařované panely profilovaný 40x60mm dl 2,0-2,5m povrchová úprava Pz a komaxit | kus | 45 |  | 0 | CS ÚRS 2022 01 |  | snížená |  | 0 | 0.0053 | 0.2385 | 0 | 0 | 8 | M | 2 |  |  |  | ROZPOCET | 0 | 0 | 0 | 0 | 0 | 2 | 0 | 4 | 2044926899
16 | M | 55342166 | plotový sloupek pro svařované panely profilovaný 60x60mm dl 2,0-2,5m povrchová úprava Pz a komaxit | kus | 2 |  | 0 | CS ÚRS 2022 01 |  | snížená |  | 0 | 0.0094 | 0.0188 | 0 | 0 | 8 | M | 2 |  |  |  | ROZPOCET | 0 | 0 | 0 | 0 | 0 | 2 | 0 | 4 | 31990466
17 | M | 55342153 | plotový sloupek pro svařované panely profilovaný 40x60mm dl 2,5-3,0m povrchová úprava Pz a komaxit | kus | 14 |  | 0 | CS ÚRS 2022 01 |  | snížená |  | 0 | 0.0071 | 0.0994 | 0 | 0 | 8 | M | 2 |  |  |  | ROZPOCET | 0 | 0 | 0 | 0 | 0 | 2 | 0 | 4 | -582846465
18 | M | 55342167 | plotový sloupek pro svařované panely profilovaný 60x60mm dl 2,5-3,0m povrchová úprava Pz a komaxit | kus | 2 |  | 0 | CS ÚRS 2022 01 |  | snížená |  | 0 | 0.0109 | 0.0218 | 0 | 0 | 8 | M | 2 |  |  |  | ROZPOCET | 0 | 0 | 0 | 0 | 0 | 2 | 0 | 4 | 380122023
19 | K | 348101210 | Osazení vrat nebo vrátek k oplocení na ocelové sloupky pl do 2 m2 | kus | 2 |  | 0 | CS ÚRS 2022 01 |  | snížená |  | 0 | 0 | 0 | 0 | 0 | 4 | K | 2 |  |  |  | ROZPOCET | 0 | 0 | 0 | 0 | 0 | 2 | 0 | 4 | 537147964
20 | M | 55342330 | branka plotová jednokřídlá 1000x1230mm | kus | 1 |  | 0 | CS ÚRS 2022 01 |  | snížená |  | 0 | 0 | 0 | 0 | 0 | 8 | M | 2 |  |  |  | ROZPOCET | 0 | 0 | 0 | 0 | 0 | 2 | 0 | 4 | 1100354564
| VV |  | "přesný popis výrobku - viz výkres 38-35 Areálové oplocení str.1"1 |  | 1 | [12 empty] | VV | 2 | 2 | True | 1 | ROZPOCET
21 | M | 55342332 | branka plotová jednokřídlá 1000x2030mm | kus | 1 |  | 0 | CS ÚRS 2022 01 |  | snížená |  | 0 | 0 | 0 | 0 | 0 | 8 | M | 2 |  |  |  | ROZPOCET | 0 | 0 | 0 | 0 | 0 | 2 | 0 | 4 | -1530498926
| VV |  | "přesný popis výrobku - viz výkres 38-35 Areálové oplocení str.2"1 |  | 1 | [12 empty] | VV | 2 | 2 | True | 1 | ROZPOCET
22 | K | 348121221 | Osazení podhrabových desek dl přes 2 do 3 m na ocelové plotové sloupky | kus | 59 |  | 0 | CS ÚRS 2022 01 |  | snížená |  | 0 | 0.0004 | 0.0236 | 0 | 0 | 4 | K | 2 |  |  |  | ROZPOCET | 0 | 0 | 0 | 0 | 0 | 2 | 0 | 4 | -1880914693
| VV |  | "plot v. 125"45 |  | 45 | [12 empty] | VV | 2 | 2 | True | 0 | ROZPOCET
| VV |  | "plot v. 200"14 |  | 14 | [12 empty] | VV | 2 | 2 | True | 0 | ROZPOCET
| VV |  | Součet |  | 59 | [12 empty] | VV | 2 | 4 | True | 1 | ROZPOCET
23 | M | 59233120 | deska plotová podhrabová betonová 2500x50x290mm včetně držáků | kus | 59 |  | 0 | CS ÚRS 2022 01 |  | snížená |  | 0 | 0.096 | 5.664 | 0 | 0 | 8 | M | 2 |  |  |  | ROZPOCET | 0 | 0 | 0 | 0 | 0 | 2 | 0 | 4 | -695727044
24 | K | 348171143 | Montáž panelového svařovaného oplocení v přes 1,0 do 1,5 m | m | 110 |  | 0 | CS ÚRS 2022 01 |  | snížená |  | 0 | 0 | 0 | 0 | 0 | 4 | K | 2 |  |  |  | ROZPOCET | 0 | 0 | 0 | 0 | 0 | 2 | 0 | 4 | -1096628922
25 | M | 55342421 | plotový panel svařovaný v 1,0-1,5m š do 2,5m průměru drátu 6mm oka 50x200mm s dvojitým horizontálním drátem 8mm povrchová úprava PZ komaxit včetně příchytek | kus | 45 |  | 0 | CS ÚRS 2022 01 |  | snížená |  | 0 | 0.0299 | 1.3455 | 0 | 0 | 8 | M | 2 |  |  |  | ROZPOCET | 0 | 0 | 0 | 0 | 0 | 2 | 0 | 4 | -401253136
| VV |  | "přesný popis výrobku - viz výkres 38-35 Areálové oplocení str.1"45 |  | 45 | [12 empty] | VV | 2 | 2 | True | 1 | ROZPOCET
26 | K | 348171149 | Montáž panelového svařovaného oplocení v přes 2,0 do 2,5 m | m | 32 |  | 0 | CS ÚRS 2022 01 |  | snížená |  | 0 | 0 | 0 | 0 | 0 | 4 | K | 2 |  |  |  | ROZPOCET | 0 | 0 | 0 | 0 | 0 | 2 | 0 | 4 | -1785035617
27 | M | 55342424 | plotový panel svařovaný v 2,5-3,0m š do 2,5m průměru drátu 6mm oka 50x200mm s dvojitým horizontálním drátem 8mm povrchová úprava PZ komaxit včetně příchytek | kus | 14 |  | 0 | CS ÚRS 2022 01 |  | snížená |  | 0 | 0.0466 | 0.6524 | 0 | 0 | 8 | M | 2 |  |  |  | ROZPOCET | 0 | 0 | 0 | 0 | 0 | 2 | 0 | 4 | 1138573879
| VV |  | "přesný popis výrobku - viz výkres 38-35 Areálové oplocení str.2"14 |  | 14 | [12 empty] | VV | 2 | 2 | True | 1 | ROZPOCET
28 | K | 311113132 | Nosná zeď tl přes 150 do 200 mm z hladkých pohledových tvárnic ztraceného bednění včetně výplně z betonu tř. C 16/20 | m2 | 264 |  | 0 | CS ÚRS 2022 01 |  | snížená |  | 0 | 0.42832 | 113.0765 | 0 | 0 | 4 | K | 2 |  |  |  | ROZPOCET | 0 | 0 | 0 | 0 | 0 | 2 | 0 | 4 | 288350121
| VV |  | "přesný popis výrobku - viz výkres 38-35 Areálové oplocení str.3" | [14 empty] | VV | 2 | 1 | True | 0 | ROZPOCET
| VV |  | 120,0*2,2 |  | 264 | [12 empty] | VV | 2 | 2 | True | 1 | ROZPOCET
29 | K | 311361821 | Výztuž nosných zdí betonářskou ocelí 10 505 | t | 1.584 |  | 0 | CS ÚRS 2022 01 |  | snížená |  | 0 | 1.0492 | 1.662 | 0 | 0 | 4 | K | 2 |  |  |  | ROZPOCET | 0 | 0 | 0 | 0 | 0 | 2 | 0 | 4 | 908629597
| VV |  | "cca 30kg/m3"264,0*0,20*30*0,001 |  | 1.584 | [12 empty] | VV | 2 | 2 | True | 1 | ROZPOCET
30 | K | 348272513 | Plotová stříška pro zeď tl 200 mm z tvarovek hladkých nebo štípaných přírodních | m | 120 |  | 0 | CS ÚRS 2022 01 |  | snížená |  | 0 | 0.0364 | 4.368 | 0 | 0 | 4 | K | 2 |  |  |  | ROZPOCET | 0 | 0 | 0 | 0 | 0 | 2 | 0 | 4 | -1491297649
31 | K | 348273931 | Poštovní schránka pevná zazděná do plotového sloupku nebo zdi tl 200 mm | kus | 1 |  | 0 | CS ÚRS 2022 01 |  | snížená |  | 0 | 0.01155 | 0.01155 | 0 | 0 | 4 | K | 2 |  |  |  | ROZPOCET | 0 | 0 | 0 | 0 | 0 | 2 | 0 | 4 | -322340768
| VV |  | "popis viz ozn.V06"1 |  | 1 | [12 empty] | VV | 2 | 2 | True | 1 | ROZPOCET
| D | 9 | Ostatní konstrukce a práce, bourání |  |  |  | 0 |  |  |  |  | 0 |  | 0 |  | 0 | 1 | D | 1 |  |  |  | ROZPOCET | [6 empty] | 0
32 | K | 915002ALT1 | D+M altán 1 - hliníkový systém, pergola, část. střecha, vč. základů - podrobně viz výkres č. D1.1.-20 (půd.plocha cca 56m2) | ks | 1 |  | 0 |  |  | snížená |  | 0 | 0 | 0 | 0 | 0 | 4 | K | 2 |  |  |  | ROZPOCET | 0 | 0 | 0 | 0 | 0 | 2 | 0 | 4 | 1314276304
33 | K | 915003PM1 | D+M lavička parková 1800x734x784mm včetně zákl.patek a ukotvení k podkladu - podrobný popis viz Výpis park. mobiliáře ozn. PM1 | ks | 6 |  | 0 |  |  | snížená |  | 0 | 0 | 0 | 0 | 0 | 4 | K | 2 |  |  |  | ROZPOCET | 0 | 0 | 0 | 0 | 0 | 2 | 0 | 4 | 2043816686
34 | K | 915003PM2 | D+M koš parkový (trojkombinace pro tříd.odpad) včetně zákl.patek a ukotvení k podkladu - podrobný popis viz Výpis park. mobiliáře ozn. PM2 | ks | 2 |  | 0 |  |  | snížená |  | 0 | 0 | 0 | 0 | 0 | 4 | K | 2 |  |  |  | ROZPOCET | 0 | 0 | 0 | 0 | 0 | 2 | 0 | 4 | 848054240
35 | K | 915003PM3 | D+M stojan na kola 2960x520x860mm nerez ocel - podrobný popis viz Výpis park. mobiliáře ozn. PM3 | ks | 1 |  | 0 |  |  | snížená |  | 0 | 0 | 0 | 0 | 0 | 4 | K | 2 |  |  |  | ROZPOCET | 0 | 0 | 0 | 0 | 0 | 2 | 0 | 4 | -8041495
36 | K | 915003PM4 | D+M stůl parkový 1800x712x720mm včetně zákl.patek a kotvení k podkladu - podrobný popis viz Výpis park. mobiliáře ozn. PM4 | ks | 3 |  | 0 |  |  | snížená |  | 0 | 0 | 0 | 0 | 0 | 4 | K | 2 |  |  |  | ROZPOCET | 0 | 0 | 0 | 0 | 0 | 2 | 0 | 4 | -417687588
| D | 998 | Přesun hmot |  |  |  | 0 |  |  |  |  | 0 |  | 0 |  | 0 | 1 | D | 1 |  |  |  | ROZPOCET | [6 empty] | 0
37 | K | 998232110 | Přesun hmot pro oplocení zděné z cihel nebo tvárnic v do 3 m | t | 291.705 |  | 0 | CS ÚRS 2022 01 |  | snížená |  | 0 | 0 | 0 | 0 | 0 | 4 | K | 2 |  |  |  | ROZPOCET | 0 | 0 | 0 | 0 | 0 | 2 | 0 | 4 | -16474755
| D | PSV | Práce a dodávky PSV |  |  |  | 0 |  |  |  |  | 0 |  | 0 |  | 0 | 2 | D | 0 |  |  |  | ROZPOCET | [6 empty] | 0
| D | 721 | Zdravotechnika |  |  |  | 0 |  |  |  |  | 0 |  | 0 |  | 0 | 2 | D | 1 |  |  |  | ROZPOCET | [6 empty] | 0
38 | K | 721002AB | D+M vnější rozvody vody č. zemních prací - viz samostatný připojený rozpočet | ks | 1 |  | 0 |  |  | snížená |  | 0 | 0 | 0 | 0 | 0 | 16 | K | 2 |  |  |  | ROZPOCET | 0 | 0 | 0 | 0 | 0 | 2 | 0 | 16 | -1878696373
| D | 767 | Konstrukce zámečnické |  |  |  | 0 |  |  |  |  | 0 |  | 0 |  | 0 | 2 | D | 1 |  |  |  | ROZPOCET | [6 empty] | 0
39 | K | 767008opl5 | D+M hlavní brána - automatická posuvná brána samonosná 4305/900mm s brankou š.1000mm - podrobně viz výkres D1.1.35 Areálové oplocení str.5 | ks | 1 |  | 0 |  |  | snížená |  | 0 | 0 | 0 | 0 | 0 | 16 | K | 2 |  |  |  | ROZPOCET | 0 | 0 | 0 | 0 | 0 | 2 | 0 | 16 | -364967683
| P |  | Poznámka k položce: areálové brány a branky dle výkresové dokumentace č. výkresu 35-05, 35-06 a 35-07 z materiálu ocel, žárově pozinkované + barva komaxit dle odstínu RAL. | [14 empty] | P | 2
40 | K | 767009opl6 | D+M hliníková branka v oplocení u prádelny 1050/900mm + 1 plot.pole - podrobně viz výkres D1.1.35 Areálové oplocení str.6 | ks | 1 |  | 0 |  |  | snížená |  | 0 | 0 | 0 | 0 | 0 | 16 | K | 2 |  |  |  | ROZPOCET | 0 | 0 | 0 | 0 | 0 | 2 | 0 | 16 | -1268391578
41 | K | 767010opl4 | D+M hliníková brána ke vstupu na pozemek 1627 vel. 2600/1900mm + 2 plot.pole - podrobně viz výkres D1.1.35 Areálové oplocení str.4 | ks | 1 |  | 0 |  |  | snížená |  | 0 | 0 | 0 | 0 | 0 | 16 | K | 2 |  |  |  | ROZPOCET | 0 | 0 | 0 | 0 | 0 | 2 | 0 | 16 | 830347531

## Objekt A,B - Vodovodní př...
[9 empty] | >> skryté sloupce << | [9 empty] | {e6023d55-9c10-4574-9caf-66d7ea58f699}
2
| KRYCÍ LIST SOUPISU PRACÍ | [8 empty] | v --- níže se nacházejí doplnkové a pomocné údaje k sestavám --- v | [8 empty] | False
Stavba:
Rozvoj komunitních sociálních služeb DOZP v lokalitě Jičín - aktualizace PD - změna PD 11/2022
Objekt:
Objekt A,B - Vodovodní přípojka
| KSO: |  |  |  |  | CC-CZ:
| Místo: |  | Jičín |  |  | Datum: | 15. 3. 2022
| Zadavatel: |  |  |  |  | IČ:
DIČ:
| Uchazeč: |  |  |  |  | IČ: | Vyplň údaj
|  | Vyplň údaj |  |  |  | DIČ: | Vyplň údaj
| Projektant: |  |  |  |  | IČ:
DIČ:
| Zpracovatel: |  |  |  |  | IČ:
DIČ:
Poznámka:
| Cena bez DPH | [5 empty] | 0
|  |  | Základ daně |  |  | Sazba daně | Výše daně
| DPH | základní | 0 |  |  | 21% | 0
|  | snížená | 0 |  |  | 15% | 0
|  | zákl. přenesená | 0 |  |  | 21% | 0
|  | sníž. přenesená | 0 |  |  | 15% | 0
|  | nulová | 0 |  |  | 0% | 0
| Cena s DPH |  |  | v | CZK |  | 0
| Projektant |  |  | Zpracovatel
| Datum a podpis: |  | Razítko | Datum a podpis: |  |  | Razítko
| Objednavatel |  |  | Uchazeč
| Datum a podpis: |  | Razítko | Datum a podpis: |  |  | Razítko
REKAPITULACE ČLENĚNÍ SOUPISU PRACÍ
Stavba:
Rozvoj komunitních sociálních služeb DOZP v lokalitě Jičín - aktualizace PD - změna PD 11/2022
Objekt:
Objekt A,B - Vodovodní přípojka
Místo: |  |  | Jičín |  |  | Datum: | 15. 3. 2022
Zadavatel: | [5 empty] | Projektant:
Uchazeč: |  |  | Vyplň údaj |  |  | Zpracovatel:
Kód dílu - Popis | [6 empty] | Cena celkem [CZK]
Náklady ze soupisu prací | [6 empty] | 0 | [12 empty] | -1
| HSV - HSV | [5 empty] | 0
| 4 - Vodorovné konstrukce | [5 empty] | 0
| 8 - Trubní vedení | [5 empty] | 0
SOUPIS PRACÍ
Stavba:
Rozvoj komunitních sociálních služeb DOZP v lokalitě Jičín - aktualizace PD - změna PD 11/2022
Objekt:
Objekt A,B - Vodovodní přípojka
Místo: |  |  | Jičín |  |  | Datum: | 15. 3. 2022
Zadavatel: | [5 empty] | Projektant:
Uchazeč: |  |  | Vyplň údaj |  |  | Zpracovatel:
PČ | Typ | Kód | Popis | MJ | Množství | J.cena [CZK] | Cena celkem [CZK] | Cenová soustava |  |  | DPH | J. Nh [h] | Nh celkem [h] | J. hmotnost [t] | Hmotnost celkem [t] | J. suť [t] | Suť Celkem [t]
Náklady soupisu celkem | [6 empty] | 0 | [5 empty] | 0 |  | 24.1427 |  | 0 |  | D | -1 | [10 empty] | 0
| D | HSV | HSV |  |  |  | 0 | [5 empty] | 0 |  | 24.1427 |  | 0 | 1 | D | 0 |  |  |  | ROZPOCET | [6 empty] | 0
1 | K | 132251102 | Hloubení nezapažených rýh šířky do 800 mm strojně s urovnáním dna do předepsaného profilu a spádu v hornině třídy těžitelnosti I skupiny 3 přes 20 do 50 m3 | m3 | 67.5 |  | 0 |  |  |  | základní |  | 0 | 0 | 0 | 0 | 0 | 4 | K | 1 |  |  |  | ROZPOCET | 0 | 0 | 0 | 0 | 0 | 1 | 0 | 4 | -352439754
| VV |  | "výkopy pro potrubí" 90*0,5*1,5 |  | 67.5 | [13 empty] | VV | 1 | 2 | True | 1 | ROZPOCET
2 | K | 139001101 | Příplatek k cenám hloubených vykopávek za ztížení vykopávky v blízkosti podzemního vedení nebo výbušnin pro jakoukoliv třídu horniny | m3 | 0.75 |  | 0 |  |  |  | základní |  | 0 | 0 | 0 | 0 | 0 | 4 | K | 1 |  |  |  | ROZPOCET | 0 | 0 | 0 | 0 | 0 | 1 | 0 | 4 | -1942189232
| VV |  | "výkopy pro potrubí - ztížené vykopávky v místě napojení na stávající rozvody" | [15 empty] | VV | 1 | 1 | True | 0 | ROZPOCET
| VV |  | 1,0*0,5*1,5 |  | 0.75 | [13 empty] | VV | 1 | 2 | True | 1 | ROZPOCET
3 | K | 162251102 | Vodorovné přemístění výkopku nebo sypaniny po suchu na obvyklém dopravním prostředku, bez naložení výkopku, avšak se složením bez rozhrnutí z horniny třídy těžitelnosti I skupiny 1 až 3 na vzdálenost přes 20 do 50 m | m3 | 13 |  | 0 |  |  |  | základní |  | 0 | 0 | 0 | 0 | 0 | 4 | K | 1 |  |  |  | ROZPOCET | 0 | 0 | 0 | 0 | 0 | 1 | 0 | 4 | -1595057776
| VV |  | "staveništní přemístění kameniva pro lože a obsypy potrubí (dle kptl. 4)" 13, |  | 13 | [13 empty] | VV | 1 | 2 | True | 1 | ROZPOCET
4 | K | 162751117 | Vodorovné přemístění výkopku nebo sypaniny po suchu na obvyklém dopravním prostředku, bez naložení výkopku, avšak se složením bez rozhrnutí z horniny třídy těžitelnosti I skupiny 1 až 3 na vzdálenost přes 9 000 do 10 000 m | m3 | 54 |  | 0 |  |  |  | základní |  | 0 | 0 | 0 | 0 | 0 | 4 | K | 1 |  |  |  | ROZPOCET | 0 | 0 | 0 | 0 | 0 | 1 | 0 | 4 | -1112210400
| VV |  | "odvoz přebytečné vytěžené zeminy na skládku (uvažováno do 18km)" | [15 empty] | VV | 1 | 1 | True | 0 | ROZPOCET
| VV |  | "vytěženo celkem" 67,5 |  | 67.5 | [13 empty] | VV | 1 | 2 | True | 0 | ROZPOCET
| VV |  | "odpočet - zemina pro zpětné zásypy" -13,5 |  | -13.5 | [13 empty] | VV | 1 | 2 | True | 0 | ROZPOCET
| VV |  | Součet |  | 54 | [13 empty] | VV | 1 | 4 | True | 1 | ROZPOCET
5 | K | 167151101 | Nakládání, skládání a překládání neulehlého výkopku nebo sypaniny strojně nakládání, množství do 100 m3, z horniny třídy těžitelnosti I, skupiny 1 až 3 | m3 | 13.5 |  | 0 |  |  |  | základní |  | 0 | 0 | 0 | 0 | 0 | 4 | K | 1 |  |  |  | ROZPOCET | 0 | 0 | 0 | 0 | 0 | 1 | 0 | 4 | -643036912
| VV |  | "staveništní přemístění kameniva pro lože a obsypy potrubí (dle kptl. 4)" 13,5 |  | 13.5 | [13 empty] | VV | 1 | 2 | True | 1 | ROZPOCET
6 | K | 171201231 | Poplatek za uložení stavebního odpadu na recyklační skládce (skládkovné) zeminy a kamení zatříděného do Katalogu odpadů pod kódem 17 05 04 | t | 24.3 |  | 0 |  |  |  | základní |  | 0 | 0 | 0 | 0 | 0 | 4 | K | 1 |  |  |  | ROZPOCET | 0 | 0 | 0 | 0 | 0 | 1 | 0 | 4 | 649421433
| VV |  | "uložení přebytečné vytěžené zeminy na skládce" 13,5*1,800 |  | 24.3 | [13 empty] | VV | 1 | 2 | True | 1 | ROZPOCET
7 | K | 174151101 | Zásyp sypaninou z jakékoliv horniny strojně s uložením výkopku ve vrstvách se zhutněním jam, šachet, rýh nebo kolem objektů v těchto vykopávkách | m3 | 54 |  | 0 |  |  |  | základní |  | 0 | 0 | 0 | 0 | 0 | 4 | K | 1 |  |  |  | ROZPOCET | 0 | 0 | 0 | 0 | 0 | 1 | 0 | 4 | 89561508
| VV |  | "zpětné zásypy vhodnou vytěženou zeminou (minimálně prvních 200mm zásypu provádět z tříděného materiálu ):" | [15 empty] | VV | 1 | 1 | True | 0 | ROZPOCET
| VV |  | "vytěženo" 67,5 |  | 67.5 | [13 empty] | VV | 1 | 2 | True | 0 | ROZPOCET
| VV |  | "odpočet - lože a obsypy potrubí z drobného kameniva (dle kptl. 4)" -13,5 |  | -13.5 | [13 empty] | VV | 1 | 2 | True | 0 | ROZPOCET
| VV |  | Součet |  | 54 | [13 empty] | VV | 1 | 4 | True | 1 | ROZPOCET
8 | K | 174999001 | Protlak pod komunikací D63 | m | 25 |  | 0 |  |  |  | základní |  | 0 | 0 | 0 | 0 | 0 | 4 | K | 1 |  |  |  | ROZPOCET | 0 | 0 | 0 | 0 | 0 | 1 | 0 | 4 | -1121884714
| D | 4 | Vodorovné konstrukce |  |  |  | 0 | [5 empty] | 0 |  | 0.0199 |  | 0 | 1 | D | 1 |  |  |  | ROZPOCET | [6 empty] | 0
9 | K | 451572111 | Lože pod potrubí otevřený výkop z kameniva drobného těženého | m3 | 13.5 |  | 0 |  |  |  | základní |  | 0 | 0 | 0 | 0 | 0 | 4 | K | 2 |  |  |  | ROZPOCET | 0 | 0 | 0 | 0 | 0 | 1 | 0 | 4 | 295001256
| VV |  | "výkopy pro potrubí - lože a obsypy potrubí" 90,0*0,5*0,3 |  | 13.5 | [13 empty] | VV | 2 | 2 | True | 1 | ROZPOCET
10 | K | 899721111 | Signalizační vodič na potrubí DN do 150 mm | m | 90 |  | 0 | CS ÚRS 2022 01 |  |  | základní |  | 0 | 0.00019 | 0.0171 | 0 | 0 | 4 | K | 2 |  |  |  | ROZPOCET | 0 | 0 | 0 | 0 | 0 | 1 | 0 | 4 | -274713756
11 | K | 899722112 | Krytí potrubí z plastů výstražnou fólií z PVC šířky 25 cm | m | 40 |  | 0 | CS ÚRS 2022 01 |  |  | základní |  | 0 | 7e-05 | 0.0028 | 0 | 0 | 4 | K | 2 |  |  |  | ROZPOCET | 0 | 0 | 0 | 0 | 0 | 1 | 0 | 4 | -402085861
| D | 8 | Trubní vedení |  |  |  | 0 | [5 empty] | 0 |  | 24.1228 |  | 0 | 1 | D | 1 |  |  |  | ROZPOCET | [6 empty] | 0
12 | K | 871171141 | Montáž vodovodního potrubí z plastů v otevřeném výkopu z polyetylenu PE 100 svařovaných na tupo SDR 11/PN16 D 40 x 3,7 mm | m | 55 |  | 0 | CS ÚRS 2022 01 |  |  | základní |  | 0 | 0 | 0 | 0 | 0 | 4 | K | 2 |  |  |  | ROZPOCET | 0 | 0 | 0 | 0 | 0 | 1 | 0 | 4 | 1860414309
13 | M | 28613171 | trubka vodovodní PE100 SDR11 se signalizační vrstvou 40x3,7mm | m | 55 |  | 0 | CS ÚRS 2022 01 |  |  | základní |  | 0 | 0.00043 | 0.02365 | 0 | 0 | 8 | M | 2 |  |  |  | ROZPOCET | 0 | 0 | 0 | 0 | 0 | 1 | 0 | 4 | -1855259620
| VV |  | 54,1871921182266*1,015 'Přepočtené koeficientem množství |  | 55 | [13 empty] | VV | 2 | 2 | False | 1 | ROZPOCET
14 | K | 871211141 | Montáž vodovodního potrubí z plastů v otevřeném výkopu z polyetylenu PE 100 svařovaných na tupo SDR 11/PN16 D 63 x 5,8 mm | m | 35 |  | 0 | CS ÚRS 2022 01 |  |  | základní |  | 0 | 0 | 0 | 0 | 0 | 4 | K | 2 |  |  |  | ROZPOCET | 0 | 0 | 0 | 0 | 0 | 1 | 0 | 4 | -1725275014
15 | M | 28613173 | trubka vodovodní PE100 SDR11 se signalizační vrstvou 63x5,8mm | m | 35 |  | 0 | CS ÚRS 2022 01 |  |  | základní |  | 0 | 0.00106 | 0.0371 | 0 | 0 | 8 | M | 2 |  |  |  | ROZPOCET | 0 | 0 | 0 | 0 | 0 | 1 | 0 | 4 | 1003839204
16 | K | 891211112 | Montáž vodovodních armatur na potrubí šoupátek nebo klapek uzavíracích v otevřeném výkopu nebo v šachtách s osazením zemní soupravy (bez poklopů) DN 50 | kus | 1 |  | 0 | CS ÚRS 2022 01 |  |  | základní |  | 0 | 0.00072 | 0.00072 | 0 | 0 | 4 | K | 2 |  |  |  | ROZPOCET | 0 | 0 | 0 | 0 | 0 | 1 | 0 | 4 | 895256357
17 | M | 42271449 | pás navrtávací z tvárné litiny DN 400mm, rozsah (410-460), odbočka DN 50 | kus | 1 |  | 0 |  |  |  | základní |  | 0 | 0.09 | 0.09 | 0 | 0 | 8 | M | 2 |  |  |  | ROZPOCET | 0 | 0 | 0 | 0 | 0 | 1 | 0 | 4 | 1813554485
18 | M | 42223010 | šoupátko domovní přípojky litinové vnitřní/vnitřní závit PN16 2"x2" | kus | 1 |  | 0 | CS ÚRS 2022 01 |  |  | základní |  | 0 | 0.0052 | 0.0052 | 0 | 0 | 8 | M | 2 |  |  |  | ROZPOCET | 0 | 0 | 0 | 0 | 0 | 1 | 0 | 4 | -434725586
19 | M | 42291352 | poklop litinový šoupátkový pro zemní soupravy osazení do terénu a do vozovky | kus | 1 |  | 0 | CS ÚRS 2021 01 |  |  | základní |  | 0 | 0.0133 | 0.0133 | 0 | 0 | 8 | M | 2 |  |  |  | ROZPOCET | 0 | 0 | 0 | 0 | 0 | 1 | 0 | 4 | 1667941142
20 | M | 42291057 | souprava zemní pro navrtávací pas s kohoutem Rd 1,5m | kus | 1 |  | 0 | CS ÚRS 2022 01 |  |  | základní |  | 0 | 0.0035 | 0.0035 | 0 | 0 | 8 | M | 2 |  |  |  | ROZPOCET | 0 | 0 | 0 | 0 | 0 | 1 | 0 | 4 | 1797221574
21 | K | 891267212 | Montáž vodovodních armatur na potrubí hydrantů nadzemních DN 100 | kus | 1 |  | 0 | CS ÚRS 2022 01 |  |  | základní |  | 0 | 0.00136 | 0.00136 | 0 | 0 | 4 | K | 2 |  |  |  | ROZPOCET | 0 | 0 | 0 | 0 | 0 | 1 | 0 | 4 | 1947012266
22 | M | 42273685 | hydrant nadzemní DN 100 tvárná litina dvojitý uzávěr s koulí krycí v 1000mm | kus | 1 |  | 0 | CS ÚRS 2022 01 |  |  | základní |  | 0 | 0.088 | 0.088 | 0 | 0 | 8 | M | 2 |  |  |  | ROZPOCET | 0 | 0 | 0 | 0 | 0 | 1 | 0 | 4 | -423703750
23 | K | 893332111 | Šachty armaturní ze železového betonu se stropem z dílců, vnitřní půdorysné plochy přes 2,50 do 3,50 m2 | kus | 1 |  | 0 | CS ÚRS 2022 01 |  |  | základní |  | 0 | 23.86 | 23.86 | 0 | 0 | 4 | K | 2 |  |  |  | ROZPOCET | 0 | 0 | 0 | 0 | 0 | 1 | 0 | 4 | 251484084

## JC-E - Sadové úpravy
{70e211e9-5fa2-43a5-a3a9-734aba0abc12}
2
| KRYCÍ LIST SOUPISU PRACÍ | [7 empty] | v --- níže se nacházejí doplnkové a pomocné údaje k sestavám --- v | [8 empty] | False
Stavba:
Komunitní sociální služby DOZP
Objekt:
JC-E - Sadové úpravy
| KSO: |  |  |  |  | CC-CZ:
| Místo: |  | Jičín parc. č.1628 |  |  | Datum: | 15. 12. 2022
| Zadavatel: |  |  |  |  | IČ:
|  | Královéhradecký kraj |  |  |  | DIČ:
| Uchazeč: |  |  |  |  | IČ: | Vyplň údaj
|  | Vyplň údaj |  |  |  | DIČ: | Vyplň údaj
| Projektant: |  |  |  |  | IČ:
|  | Ing.arch. Kušnierik |  |  |  | DIČ:
| Zpracovatel: |  |  |  |  | IČ:
DIČ:
Poznámka:
| Cena bez DPH | [5 empty] | 0
|  |  | Základ daně |  |  | Sazba daně | Výše daně
| DPH | základní | 0 |  |  | 21% | 0
|  | snížená | 0 |  |  | 15% | 0
|  | zákl. přenesená | 0 |  |  | 21% | 0
|  | sníž. přenesená | 0 |  |  | 15% | 0
|  | nulová | 0 |  |  | 0% | 0
| Cena s DPH |  |  | v | CZK |  | 0
| Projektant |  |  | Zpracovatel
| Datum a podpis: |  | Razítko | Datum a podpis: |  |  | Razítko
| Objednavatel |  |  | Uchazeč
| Datum a podpis: |  | Razítko | Datum a podpis: |  |  | Razítko
REKAPITULACE ČLENĚNÍ SOUPISU PRACÍ
Stavba:
Komunitní sociální služby DOZP
Objekt:
JC-E - Sadové úpravy
Místo: |  |  | Jičín parc. č.1628 |  |  | Datum: | 15. 12. 2022
Zadavatel: |  |  | Královéhradecký kraj |  |  | Projektant: | Ing.arch. Kušnierik
Uchazeč: |  |  | Vyplň údaj |  |  | Zpracovatel:
Kód dílu - Popis | [6 empty] | Cena celkem [CZK]
Náklady ze soupisu prací | [6 empty] | 0 | [11 empty] | -1
| D1 - ROSTLINNÝ MATERIÁL | [5 empty] | 0
| D2 - Stromy vzrostlé listnaté | [5 empty] | 0
| D3 - Solitérní dřeviny | [5 empty] | 0
| D4 - Keře | [5 empty] | 0
| D5 - Cibuloviny | [5 empty] | 0
| D6 - Trvalky | [5 empty] | 0
| D7 - PRÁCE A DODÁVKY, ZELEŇ | [5 empty] | 0
| D8 - Terénní modelace hrubé | [5 empty] | 0
| D9 - Jemná modelace půdy | [5 empty] | 0
| D10 - Výsadba vzrostlých stromů - kotvení Holland 3 kůly | [5 empty] | 0
| D11 - Výsadba solitérních rostlin | [5 empty] | 0
| D12 - Výsadba keřů, ovocných a popínavek | [5 empty] | 0
| D13 - Výsadba cibulovin | [5 empty] | 0
| D14 - Výsadba trvalek | [5 empty] | 0
| D15 - Založení trávníku výsevem | [5 empty] | 0
| D16 - Mulčování výsadeb | [5 empty] | 0
| OST - Ostatní | [5 empty] | 0
SOUPIS PRACÍ
Stavba:
Komunitní sociální služby DOZP
Objekt:
JC-E - Sadové úpravy
Místo: |  |  | Jičín parc. č.1628 |  |  | Datum: | 15. 12. 2022
Zadavatel: |  |  | Královéhradecký kraj |  |  | Projektant: | Ing.arch. Kušnierik
Uchazeč: |  |  | Vyplň údaj |  |  | Zpracovatel:
PČ | Typ | Kód | Popis | MJ | Množství | J.cena [CZK] | Cena celkem [CZK] | Cenová soustava |  | DPH | J. Nh [h] | Nh celkem [h] | J. hmotnost [t] | Hmotnost celkem [t] | J. suť [t] | Suť Celkem [t]
Náklady soupisu celkem | [6 empty] | 0 |  |  |  |  | 0 |  | 0 |  | 0 |  | D | -1 | [7 empty] | 0
| D | D1 | ROSTLINNÝ MATERIÁL |  |  |  | 0 |  |  |  |  | 0 |  | 0 |  | 0 | 1 | D | 0 | ROZPOCET | [6 empty] | 0
| D | D2 | Stromy vzrostlé listnaté |  |  |  | 0 |  |  |  |  | 0 |  | 0 |  | 0 | 1 | D | 1 | ROZPOCET | [6 empty] | 0
1 | M | Pol1 | Amelanchier ´Robin Hill´- muchovník 120-150 | kus | 2 |  | 0 |  |  | základní |  | 0 | 0 | 0 | 0 | 0 | 8 | M | 2 | ROZPOCET | 0 | 0 | 0 | 0 | 0 | 1 | 0 | 4 | 2
2 | M | Pol2 | Prunus ´Accolade´- sakura ok10-12 | kus | 1 |  | 0 |  |  | základní |  | 0 | 0 | 0 | 0 | 0 | 8 | M | 2 | ROZPOCET | 0 | 0 | 0 | 0 | 0 | 1 | 0 | 4 | 4
3 | M | Pol3 | Malus ´Evereste´- jabloň ok10-12 | kus | 2 |  | 0 |  |  | základní |  | 0 | 0 | 0 | 0 | 0 | 8 | M | 2 | ROZPOCET | 0 | 0 | 0 | 0 | 0 | 1 | 0 | 4 | 6
4 | M | Pol4 | Betula utilis var. Jacquemontii - bříza vícekmen 180-200 | kus | 1 |  | 0 |  |  | základní |  | 0 | 0 | 0 | 0 | 0 | 8 | M | 2 | ROZPOCET | 0 | 0 | 0 | 0 | 0 | 1 | 0 | 4 | 8
5 | M | Pol5 | Malus ´Rubinola´- jabloň VK semenáč PK | kus | 1 |  | 0 |  |  | základní |  | 0 | 0 | 0 | 0 | 0 | 8 | M | 2 | ROZPOCET | 0 | 0 | 0 | 0 | 0 | 1 | 0 | 4 | 10
6 | M | Pol6 | Fagus sylvatica ´Atropunicea´- buk lesní 150 -160 | kus | 1 |  | 0 |  |  | základní |  | 0 | 0 | 0 | 0 | 0 | 8 | M | 2 | ROZPOCET | 0 | 0 | 0 | 0 | 0 | 1 | 0 | 4 | 12
7 | M | Pol7 | Carpinus betulus ´Frans Fontaine´- habr 150 -160 | kus | 1 |  | 0 |  |  | základní |  | 0 | 0 | 0 | 0 | 0 | 8 | M | 2 | ROZPOCET | 0 | 0 | 0 | 0 | 0 | 1 | 0 | 4 | 14
8 | M | Pol8 | Abies concolor - jedle 120 | kus | 1 |  | 0 |  |  | základní |  | 0 | 0 | 0 | 0 | 0 | 8 | M | 2 | ROZPOCET | 0 | 0 | 0 | 0 | 0 | 1 | 0 | 4 | 16
9 | M | Pol9 | Crataegus laevigata ´Paul´s Scarlet´- hloh ok10-12 | kus | 1 |  | 0 |  |  | základní |  | 0 | 0 | 0 | 0 | 0 | 8 | M | 2 | ROZPOCET | 0 | 0 | 0 | 0 | 0 | 1 | 0 | 4 | 18
10 | M | Pol10 | Betula pendula - bříza ok12-14 | kus | 2 |  | 0 |  |  | základní |  | 0 | 0 | 0 | 0 | 0 | 8 | M | 2 | ROZPOCET | 0 | 0 | 0 | 0 | 0 | 1 | 0 | 4 | 20
11 | M | Pol11 | Pinus nigra - borovice černá 150-200 | kus | 1 |  | 0 |  |  | základní |  | 0 | 0 | 0 | 0 | 0 | 8 | M | 2 | ROZPOCET | 0 | 0 | 0 | 0 | 0 | 1 | 0 | 4 | 22
12 | M | Pol12 | Pinus sylvestris - borovice 150-200 | kus | 2 |  | 0 |  |  | základní |  | 0 | 0 | 0 | 0 | 0 | 8 | M | 2 | ROZPOCET | 0 | 0 | 0 | 0 | 0 | 1 | 0 | 4 | 24
13 | M | Pol13 | Acer rubrum ´Brandywine´- javor 160-180 | kus | 2 |  | 0 |  |  | základní |  | 0 | 0 | 0 | 0 | 0 | 8 | M | 2 | ROZPOCET | 0 | 0 | 0 | 0 | 0 | 1 | 0 | 4 | 26
14 | M | Pol14 | Quercus robur ´Fastigiata´- dub 160-180 | kus | 4 |  | 0 |  |  | základní |  | 0 | 0 | 0 | 0 | 0 | 8 | M | 2 | ROZPOCET | 0 | 0 | 0 | 0 | 0 | 1 | 0 | 4 | 28
15 | M | Pol15 | Prunus serrulata ´Kanzan´- sakura ok12-14 | kus | 2 |  | 0 |  |  | základní |  | 0 | 0 | 0 | 0 | 0 | 8 | M | 2 | ROZPOCET | 0 | 0 | 0 | 0 | 0 | 1 | 0 | 4 | 30
16 | M | Pol16 | Magnolia ´Susan´- šácholan 150 | kus | 2 |  | 0 |  |  | základní |  | 0 | 0 | 0 | 0 | 0 | 8 | M | 2 | ROZPOCET | 0 | 0 | 0 | 0 | 0 | 1 | 0 | 4 | 32
17 | M | Pol17 | Malus ´Van Eseltine´- jabloň 100-120 | kus | 2 |  | 0 |  |  | základní |  | 0 | 0 | 0 | 0 | 0 | 8 | M | 2 | ROZPOCET | 0 | 0 | 0 | 0 | 0 | 1 | 0 | 4 | 34
18 | M | Pol18 | Acer x freemanii ´Autumn Blaze´- javor ok12-14 | kus | 1 |  | 0 |  |  | základní |  | 0 | 0 | 0 | 0 | 0 | 8 | M | 2 | ROZPOCET | 0 | 0 | 0 | 0 | 0 | 1 | 0 | 4 | 36
| D | D3 | Solitérní dřeviny |  |  |  | 0 |  |  |  |  | 0 |  | 0 |  | 0 | 1 | D | 1 | ROZPOCET | [6 empty] | 0
19 | M | Pol19 | Cydonia oblonga - kdouloň 150 | kus | 1 |  | 0 |  |  | základní |  | 0 | 0 | 0 | 0 | 0 | 8 | M | 2 | ROZPOCET | 0 | 0 | 0 | 0 | 0 | 1 | 0 | 4 | 38
| D | D4 | Keře |  |  |  | 0 |  |  |  |  | 0 |  | 0 |  | 0 | 1 | D | 1 | ROZPOCET | [6 empty] | 0
20 | M | Pol20 | Potentilla ´Goldfinger´- mochna 40-50 | kus | 84 |  | 0 |  |  | základní |  | 0 | 0 | 0 | 0 | 0 | 8 | M | 2 | ROZPOCET | 0 | 0 | 0 | 0 | 0 | 1 | 0 | 4 | 40
21 | M | Pol21 | Deutzia Strawbery Field´- trojpuk 40-60 | kus | 100 |  | 0 |  |  | základní |  | 0 | 0 | 0 | 0 | 0 | 8 | M | 2 | ROZPOCET | 0 | 0 | 0 | 0 | 0 | 1 | 0 | 4 | 42
22 | M | Pol22 | Hydrangea paniculata ´Wims Red´- hortenzie 40-60 | kus | 8 |  | 0 |  |  | základní |  | 0 | 0 | 0 | 0 | 0 | 8 | M | 2 | ROZPOCET | 0 | 0 | 0 | 0 | 0 | 1 | 0 | 4 | 44
23 | M | Pol23 | Photinia fraseri ´Mandarino´- blýskalka 40-60 | kus | 4 |  | 0 |  |  | základní |  | 0 | 0 | 0 | 0 | 0 | 8 | M | 2 | ROZPOCET | 0 | 0 | 0 | 0 | 0 | 1 | 0 | 4 | 46
24 | M | Pol24 | Rhododendron ´Cunninghams White´- pěnišník 40-60 | kus | 4 |  | 0 |  |  | základní |  | 0 | 0 | 0 | 0 | 0 | 8 | M | 2 | ROZPOCET | 0 | 0 | 0 | 0 | 0 | 1 | 0 | 4 | 48
25 | M | Pol25 | Pachysandra terminalis - pachysandra 10 -15 | kus | 52 |  | 0 |  |  | základní |  | 0 | 0 | 0 | 0 | 0 | 8 | M | 2 | ROZPOCET | 0 | 0 | 0 | 0 | 0 | 1 | 0 | 4 | 50
26 | M | Pol26 | Erica carnea - vřesovec (SV-R) 10-15 | kus | 31 |  | 0 |  |  | základní |  | 0 | 0 | 0 | 0 | 0 | 8 | M | 2 | ROZPOCET | 0 | 0 | 0 | 0 | 0 | 1 | 0 | 4 | 52
27 | M | Pol27 | Erica carnea ´Loughrigg´ - vřesovec ( R) 10-15 | kus | 29 |  | 0 |  |  | základní |  | 0 | 0 | 0 | 0 | 0 | 8 | M | 2 | ROZPOCET | 0 | 0 | 0 | 0 | 0 | 1 | 0 | 4 | 54
28 | M | Pol28 | Akebia quinata - akébie 40-60 | kus | 7 |  | 0 |  |  | základní |  | 0 | 0 | 0 | 0 | 0 | 8 | M | 2 | ROZPOCET | 0 | 0 | 0 | 0 | 0 | 1 | 0 | 4 | 56
29 | M | Pol29 | Spiraea japonica - tavolník 20 | kus | 21 |  | 0 |  |  | základní |  | 0 | 0 | 0 | 0 | 0 | 8 | M | 2 | ROZPOCET | 0 | 0 | 0 | 0 | 0 | 1 | 0 | 4 | 58
30 | M | Pol30 | Prunus laurocerasus - bobkovišeň 60-80 | kus | 4 |  | 0 |  |  | základní |  | 0 | 0 | 0 | 0 | 0 | 8 | M | 2 | ROZPOCET | 0 | 0 | 0 | 0 | 0 | 1 | 0 | 4 | 60
31 | M | Pol31 | Weigela florida ´Red Prince´- vajgélie 40-60 | kus | 8 |  | 0 |  |  | základní |  | 0 | 0 | 0 | 0 | 0 | 8 | M | 2 | ROZPOCET | 0 | 0 | 0 | 0 | 0 | 1 | 0 | 4 | 62
32 | M | Pol32 | Philadelphus ´Manteau d´Hermine´- pustoryl 40-60 | kus | 23 |  | 0 |  |  | základní |  | 0 | 0 | 0 | 0 | 0 | 8 | M | 2 | ROZPOCET | 0 | 0 | 0 | 0 | 0 | 1 | 0 | 4 | 64
33 | M | Pol33 | Cornus mas ´Pancherovo´- a ´Jolico´- dřín 100 | kus | 2 |  | 0 |  |  | základní |  | 0 | 0 | 0 | 0 | 0 | 8 | M | 2 | ROZPOCET | 0 | 0 | 0 | 0 | 0 | 1 | 0 | 4 | 66
34 | M | Pol34 | Lonicera purpusii - zimolez (alter. Viburnum x farreri Bod Dawvn) 40-60 | kus | 2 |  | 0 |  |  | základní |  | 0 | 0 | 0 | 0 | 0 | 8 | M | 2 | ROZPOCET | 0 | 0 | 0 | 0 | 0 | 1 | 0 | 4 | 68
35 | M | Pol35 | Coryllus avellana ´Lombradská´- líska 60-80 | kus | 2 |  | 0 |  |  | základní |  | 0 | 0 | 0 | 0 | 0 | 8 | M | 2 | ROZPOCET | 0 | 0 | 0 | 0 | 0 | 1 | 0 | 4 | 70
36 | M | Pol36 | Physocarpus opulifolius ´Darts Gold´- tavola 40-60 | kus | 8 |  | 0 |  |  | základní |  | 0 | 0 | 0 | 0 | 0 | 8 | M | 2 | ROZPOCET | 0 | 0 | 0 | 0 | 0 | 1 | 0 | 4 | 72
37 | M | Pol37 | Ligustrum vulgare ´Atrovirens´- ptačí zob 40-60 | kus | 14 |  | 0 |  |  | základní |  | 0 | 0 | 0 | 0 | 0 | 8 | M | 2 | ROZPOCET | 0 | 0 | 0 | 0 | 0 | 1 | 0 | 4 | 74
38 | M | Pol38 | Forsythia x intermedia - zlatice 40-60 | kus | 5 |  | 0 |  |  | základní |  | 0 | 0 | 0 | 0 | 0 | 8 | M | 2 | ROZPOCET | 0 | 0 | 0 | 0 | 0 | 1 | 0 | 4 | 76
39 | M | Pol39 | Hypericum ´Hidcote´- třezalka 10 | kus | 11 |  | 0 |  |  | základní |  | 0 | 0 | 0 | 0 | 0 | 8 | M | 2 | ROZPOCET | 0 | 0 | 0 | 0 | 0 | 1 | 0 | 4 | 78
40 | M | Pol40 | Weigela florida ´Variegata´- vajgélie 40-60 | kus | 3 |  | 0 |  |  | základní |  | 0 | 0 | 0 | 0 | 0 | 8 | M | 2 | ROZPOCET | 0 | 0 | 0 | 0 | 0 | 1 | 0 | 4 | 80
41 | M | Pol41 | Buddleia davidii - komule 40-60 | kus | 17 |  | 0 |  |  | základní |  | 0 | 0 | 0 | 0 | 0 | 8 | M | 2 | ROZPOCET | 0 | 0 | 0 | 0 | 0 | 1 | 0 | 4 | 82
42 | M | Pol42 | Photinia fraserii ´Red Robin´- blýsklaka 40-60 | kus | 8 |  | 0 |  |  | základní |  | 0 | 0 | 0 | 0 | 0 | 8 | M | 2 | ROZPOCET | 0 | 0 | 0 | 0 | 0 | 1 | 0 | 4 | 84
43 | M | Pol43 | Perovskia abrotanoides - perovskie 40-60 | kus | 14 |  | 0 |  |  | základní |  | 0 | 0 | 0 | 0 | 0 | 8 | M | 2 | ROZPOCET | 0 | 0 | 0 | 0 | 0 | 1 | 0 | 4 | 86
| D | D5 | Cibuloviny |  |  |  | 0 |  |  |  |  | 0 |  | 0 |  | 0 | 1 | D | 1 | ROZPOCET | [6 empty] | 0
44 | M | Pol44 | Narcissus geranium - | kus | 60 |  | 0 |  |  | základní |  | 0 | 0 | 0 | 0 | 0 | 8 | M | 2 | ROZPOCET | 0 | 0 | 0 | 0 | 0 | 1 | 0 | 4 | 88
45 | M | Pol45 | Narcissus mix | kus | 270 |  | 0 |  |  | základní |  | 0 | 0 | 0 | 0 | 0 | 8 | M | 2 | ROZPOCET | 0 | 0 | 0 | 0 | 0 | 1 | 0 | 4 | 90
46 | M | Pol46 | Narcissus žluté - | kus | 410 |  | 0 |  |  | základní |  | 0 | 0 | 0 | 0 | 0 | 8 | M | 2 | ROZPOCET | 0 | 0 | 0 | 0 | 0 | 1 | 0 | 4 | 92
47 | M | Pol47 | Narcissus teetee - | kus | 770 |  | 0 |  |  | základní |  | 0 | 0 | 0 | 0 | 0 | 8 | M | 2 | ROZPOCET | 0 | 0 | 0 | 0 | 0 | 1 | 0 | 4 | 94
48 | M | Pol48 | Iris reticulata - kosatec - | kus | 60 |  | 0 |  |  | základní |  | 0 | 0 | 0 | 0 | 0 | 8 | M | 2 | ROZPOCET | 0 | 0 | 0 | 0 | 0 | 1 | 0 | 4 | 96
49 | M | Pol49 | Crocus chrysanthus - | kus | 1130 |  | 0 |  |  | základní |  | 0 | 0 | 0 | 0 | 0 | 8 | M | 2 | ROZPOCET | 0 | 0 | 0 | 0 | 0 | 1 | 0 | 4 | 98
50 | M | Pol50 | Narcissus pozdní - | kus | 160 |  | 0 |  |  | základní |  | 0 | 0 | 0 | 0 | 0 | 8 | M | 2 | ROZPOCET | 0 | 0 | 0 | 0 | 0 | 1 | 0 | 4 | 100
51 | M | Pol51 | Crocus žl - | kus | 200 |  | 0 |  |  | základní |  | 0 | 0 | 0 | 0 | 0 | 8 | M | 2 | ROZPOCET | 0 | 0 | 0 | 0 | 0 | 1 | 0 | 4 | 102
52 | M | Pol52 | Tulipa double late - | kus | 470 |  | 0 |  |  | základní |  | 0 | 0 | 0 | 0 | 0 | 8 | M | 2 | ROZPOCET | 0 | 0 | 0 | 0 | 0 | 1 | 0 | 4 | 104
53 | M | Pol53 | Tulipa - | kus | 170 |  | 0 |  |  | základní |  | 0 | 0 | 0 | 0 | 0 | 8 | M | 2 | ROZPOCET | 0 | 0 | 0 | 0 | 0 | 1 | 0 | 4 | 106
54 | M | Pol54 | Allium gig. - | kus | 29 |  | 0 |  |  | základní |  | 0 | 0 | 0 | 0 | 0 | 8 | M | 2 | ROZPOCET | 0 | 0 | 0 | 0 | 0 | 1 | 0 | 4 | 108
55 | M | Pol55 | Dutch Muster - | kus | 250 |  | 0 |  |  | základní |  | 0 | 0 | 0 | 0 | 0 | 8 | M | 2 | ROZPOCET | 0 | 0 | 0 | 0 | 0 | 1 | 0 | 4 | 110
56 | M | Pol56 | Tulipa časné - | kus | 190 |  | 0 |  |  | základní |  | 0 | 0 | 0 | 0 | 0 | 8 | M | 2 | ROZPOCET | 0 | 0 | 0 | 0 | 0 | 1 | 0 | 4 | 112
| D | D6 | Trvalky |  |  |  | 0 |  |  |  |  | 0 |  | 0 |  | 0 | 1 | D | 1 | ROZPOCET | [6 empty] | 0
57 | M | Pol57 | Pennisetum alup. - vousatec k9 | kus | 17 |  | 0 |  |  | základní |  | 0 | 0 | 0 | 0 | 0 | 8 | M | 2 | ROZPOCET | 0 | 0 | 0 | 0 | 0 | 1 | 0 | 4 | 114
58 | M | Pol58 | Stipa tenuissima - kavyl k9 | kus | 17 |  | 0 |  |  | základní |  | 0 | 0 | 0 | 0 | 0 | 8 | M | 2 | ROZPOCET | 0 | 0 | 0 | 0 | 0 | 1 | 0 | 4 | 116
59 | M | Pol59 | Lavandula ang. ´Hidcote Blue´- levandule k9 | kus | 45 |  | 0 |  |  | základní |  | 0 | 0 | 0 | 0 | 0 | 8 | M | 2 | ROZPOCET | 0 | 0 | 0 | 0 | 0 | 1 | 0 | 4 | 118
60 | M | Pol60 | Stipa gigantea - kavyl k9 | kus | 2 |  | 0 |  |  | základní |  | 0 | 0 | 0 | 0 | 0 | 8 | M | 2 | ROZPOCET | 0 | 0 | 0 | 0 | 0 | 1 | 0 | 4 | 120
61 | M | Pol61 | Viola odorata - fialka k9 | kus | 15 |  | 0 |  |  | základní |  | 0 | 0 | 0 | 0 | 0 | 8 | M | 2 | ROZPOCET | 0 | 0 | 0 | 0 | 0 | 1 | 0 | 4 | 122
62 | M | Pol62 | Hemerocalis hybr. - denivka k9 | kus | 10 |  | 0 |  |  | základní |  | 0 | 0 | 0 | 0 | 0 | 8 | M | 2 | ROZPOCET | 0 | 0 | 0 | 0 | 0 | 1 | 0 | 4 | 124
63 | M | Pol63 | Miscanthus purpurascens ´Herkules´- ozdobnice K9 | kus | 17 |  | 0 |  |  | základní |  | 0 | 0 | 0 | 0 | 0 | 8 | M | 2 | ROZPOCET | 0 | 0 | 0 | 0 | 0 | 1 | 0 | 4 | 126
64 | M | Pol64 | Miscanthus ´grazilea´- ozdobnice K9 | kus | 4 |  | 0 |  |  | základní |  | 0 | 0 | 0 | 0 | 0 | 8 | M | 2 | ROZPOCET | 0 | 0 | 0 | 0 | 0 | 1 | 0 | 4 | 128
65 | M | Pol65 | Aster fricartii ´Monch´- astra k9 | kus | 16 |  | 0 |  |  | základní |  | 0 | 0 | 0 | 0 | 0 | 8 | M | 2 | ROZPOCET | 0 | 0 | 0 | 0 | 0 | 1 | 0 | 4 | 130
66 | M | Pol66 | Lavandula ´grosso´- levandule k9 | kus | 3 |  | 0 |  |  | základní |  | 0 | 0 | 0 | 0 | 0 | 8 | M | 2 | ROZPOCET | 0 | 0 | 0 | 0 | 0 | 1 | 0 | 4 | 132
| D | D7 | PRÁCE A DODÁVKY, ZELEŇ |  |  |  | 0 |  |  |  |  | 0 |  | 0 |  | 0 | 1 | D | 0 | ROZPOCET | [6 empty] | 0
| D | D8 | Terénní modelace hrubé |  |  |  | 0 |  |  |  |  | 0 |  | 0 |  | 0 | 1 | D | 1 | ROZPOCET | [6 empty] | 0
67 | K | Pol67 | -kultivace | m2 | 1899 |  | 0 |  |  | základní |  | 0 | 0 | 0 | 0 | 0 | 4 | K | 2 | ROZPOCET | 0 | 0 | 0 | 0 | 0 | 1 | 0 | 4 | 134
68 | K | Pol68 | -zemina zahradní | m3 | 26 |  | 0 |  |  | základní |  | 0 | 0 | 0 | 0 | 0 | 4 | K | 2 | ROZPOCET | 0 | 0 | 0 | 0 | 0 | 1 | 0 | 4 | 136
69 | K | Pol69 | -mechanizovaný rozvoz zeminy | m3 | 26 |  | 0 |  |  | základní |  | 0 | 0 | 0 | 0 | 0 | 4 | K | 2 | ROZPOCET | 0 | 0 | 0 | 0 | 0 | 1 | 0 | 4 | 138
70 | K | Pol70 | -ruční dorovnání zeminy | soubor | 1 |  | 0 |  |  | základní |  | 0 | 0 | 0 | 0 | 0 | 4 | K | 2 | ROZPOCET | 0 | 0 | 0 | 0 | 0 | 1 | 0 | 4 | 140
71 | K | Pol71 | -příprava ploch - postřik roundup dle potřeby!!!! | m2 | 1899 |  | 0 |  |  | základní |  | 0 | 0 | 0 | 0 | 0 | 4 | K | 2 | ROZPOCET | 0 | 0 | 0 | 0 | 0 | 1 | 0 | 4 | 142
72 | K | Pol72 | -odvoz odpadu s manipulací | t | 15 |  | 0 |  |  | základní |  | 0 | 0 | 0 | 0 | 0 | 4 | K | 2 | ROZPOCET | 0 | 0 | 0 | 0 | 0 | 1 | 0 | 4 | 144
| D | D9 | Jemná modelace půdy |  |  |  | 0 |  |  |  |  | 0 |  | 0 |  | 0 | 1 | D | 1 | ROZPOCET | [6 empty] | 0
73 | K | Pol73 | -jemná úprava terénu - záhony | m2 | 360 |  | 0 |  |  | základní |  | 0 | 0 | 0 | 0 | 0 | 4 | K | 2 | ROZPOCET | 0 | 0 | 0 | 0 | 0 | 1 | 0 | 4 | 146
| D | D10 | Výsadba vzrostlých stromů - kotvení Holland 3 kůly |  |  |  | 0 |  |  |  |  | 0 |  | 0 |  | 0 | 1 | D | 1 | ROZPOCET | [6 empty] | 0
74 | K | Pol74 | - kůl k ukotvení včetně příčk y a úvazku (3kůly/strom) | ks | 63 |  | 0 |  |  | základní |  | 0 | 0 | 0 | 0 | 0 | 4 | K | 2 | ROZPOCET | 0 | 0 | 0 | 0 | 0 | 1 | 0 | 4 | 148
75 | K | Pol75 | -ukotvení stromu - kotvení Holland (juta, kokos) - kůl s úvazkem | ks | 29 |  | 0 |  |  | základní |  | 0 | 0 | 0 | 0 | 0 | 4 | K | 2 | ROZPOCET | 0 | 0 | 0 | 0 | 0 | 1 | 0 | 4 | 150
76 | K | Pol76 | -juta pás na kmen + nátěr | ks | 29 |  | 0 |  |  | základní |  | 0 | 0 | 0 | 0 | 0 | 4 | K | 2 | ROZPOCET | 0 | 0 | 0 | 0 | 0 | 1 | 0 | 4 | 152
77 | K | Pol77 | -výsadba stromu vzrotlého | ks | 29 |  | 0 |  |  | základní |  | 0 | 0 | 0 | 0 | 0 | 4 | K | 2 | ROZPOCET | 0 | 0 | 0 | 0 | 0 | 1 | 0 | 4 | 154
| D | D11 | Výsadba solitérních rostlin |  |  |  | 0 |  |  |  |  | 0 |  | 0 |  | 0 | 1 | D | 1 | ROZPOCET | [6 empty] | 0
78 | K | Pol78 | -hloubení jamek s výměnou půdy 50% | ks | 1 |  | 0 |  |  | základní |  | 0 | 0 | 0 | 0 | 0 | 4 | K | 2 | ROZPOCET | 0 | 0 | 0 | 0 | 0 | 1 | 0 | 4 | 156
79 | K | Pol79 | -výsadba rostliny | ks | 1 |  | 0 |  |  | základní |  | 0 | 0 | 0 | 0 | 0 | 4 | K | 2 | ROZPOCET | 0 | 0 | 0 | 0 | 0 | 1 | 0 | 4 | 158
80 | K | Pol80 | -substrát 250l | ks | 0.5 |  | 0 |  |  | základní |  | 0 | 0 | 0 | 0 | 0 | 4 | K | 2 | ROZPOCET | 0 | 0 | 0 | 0 | 0 | 1 | 0 | 4 | 160
| D | D12 | Výsadba keřů, ovocných a popínavek |  |  |  | 0 |  |  |  |  | 0 |  | 0 |  | 0 | 1 | D | 1 | ROZPOCET | [6 empty] | 0
81 | K | Pol81 | -hloubení jamek s výměnou půdy 50% | ks | 461 |  | 0 |  |  | základní |  | 0 | 0 | 0 | 0 | 0 | 4 | K | 2 | ROZPOCET | 0 | 0 | 0 | 0 | 0 | 1 | 0 | 4 | 162
82 | K | Pol80 | -substrát 250l | ks | 8 |  | 0 |  |  | základní |  | 0 | 0 | 0 | 0 | 0 | 4 | K | 2 | ROZPOCET | 0 | 0 | 0 | 0 | 0 | 1 | 0 | 4 | 164
83 | K | Pol82 | -výsadba rostliny | ks | 461 |  | 0 |  |  | základní |  | 0 | 0 | 0 | 0 | 0 | 4 | K | 2 | ROZPOCET | 0 | 0 | 0 | 0 | 0 | 1 | 0 | 4 | 166
| D | D13 | Výsadba cibulovin |  |  |  | 0 |  |  |  |  | 0 |  | 0 |  | 0 | 1 | D | 1 | ROZPOCET | [6 empty] | 0
84 | K | Pol83 | -hloubení jamek | kus | 4169 |  | 0 |  |  | základní |  | 0 | 0 | 0 | 0 | 0 | 4 | K | 2 | ROZPOCET | 0 | 0 | 0 | 0 | 0 | 1 | 0 | 4 | 168
85 | K | Pol84 | -výsadba rostliny | kus | 4169 |  | 0 |  |  | základní |  | 0 | 0 | 0 | 0 | 0 | 4 | K | 2 | ROZPOCET | 0 | 0 | 0 | 0 | 0 | 1 | 0 | 4 | 170
| D | D14 | Výsadba trvalek |  |  |  | 0 |  |  |  |  | 0 |  | 0 |  | 0 | 1 | D | 1 | ROZPOCET | [6 empty] | 0
86 | K | Pol85 | -hloubení jamek | kus | 146 |  | 0 |  |  | základní |  | 0 | 0 | 0 | 0 | 0 | 4 | K | 2 | ROZPOCET | 0 | 0 | 0 | 0 | 0 | 1 | 0 | 4 | 172
87 | K | Pol86 | -výsadba rostliny | kus | 146 |  | 0 |  |  | základní |  | 0 | 0 | 0 | 0 | 0 | 4 | K | 2 | ROZPOCET | 0 | 0 | 0 | 0 | 0 | 1 | 0 | 4 | 174
| D | D15 | Založení trávníku výsevem |  |  |  | 0 |  |  |  |  | 0 |  | 0 |  | 0 | 1 | D | 1 | ROZPOCET | [6 empty] | 0
88 | K | Pol87 | -jemná modelace | m2 | 1549 |  | 0 |  |  | základní |  | 0 | 0 | 0 | 0 | 0 | 4 | K | 2 | ROZPOCET | 0 | 0 | 0 | 0 | 0 | 1 | 0 | 4 | 176
89 | K | Pol88 | -zhotovení lože | m2 | 1549 |  | 0 |  |  | základní |  | 0 | 0 | 0 | 0 | 0 | 4 | K | 2 | ROZPOCET | 0 | 0 | 0 | 0 | 0 | 1 | 0 | 4 | 178
90 | K | Pol89 | -travní osivo včetně výsevu 6-9kg/100m2 | m2 | 1549 |  | 0 |  |  | základní |  | 0 | 0 | 0 | 0 | 0 | 4 | K | 2 | ROZPOCET | 0 | 0 | 0 | 0 | 0 | 1 | 0 | 4 | 180
91 | K | Pol90 | -dohnojení a válcování | m2 | 1549 |  | 0 |  |  | základní |  | 0 | 0 | 0 | 0 | 0 | 4 | K | 2 | ROZPOCET | 0 | 0 | 0 | 0 | 0 | 1 | 0 | 4 | 182
| D | D16 | Mulčování výsadeb |  |  |  | 0 |  |  |  |  | 0 |  | 0 |  | 0 | 1 | D | 1 | ROZPOCET | [6 empty] | 0
92 | K | Pol91 | -kůra mulčovací - výběrová I. | m3 | 33 |  | 0 |  |  | základní |  | 0 | 0 | 0 | 0 | 0 | 4 | K | 2 | ROZPOCET | 0 | 0 | 0 | 0 | 0 | 1 | 0 | 4 | 184
93 | K | Pol92 | -přesun hmot | m3 | 33 |  | 0 |  |  | základní |  | 0 | 0 | 0 | 0 | 0 | 4 | K | 2 | ROZPOCET | 0 | 0 | 0 | 0 | 0 | 1 | 0 | 4 | 186
94 | K | Pol93 | -mulčování výsadeb | m2 | 360 |  | 0 |  |  | základní |  | 0 | 0 | 0 | 0 | 0 | 4 | K | 2 | ROZPOCET | 0 | 0 | 0 | 0 | 0 | 1 | 0 | 4 | 188
| D | OST | Ostatní |  |  |  | 0 |  |  |  |  | 0 |  | 0 |  | 0 | 4 | D | 1 | ROZPOCET | [6 empty] | 0
95 | K | ost01 | Přepravní náklady ( ...% z ceny) | soubor | 1 |  | 0 |  |  | základní |  | 0 | 0 | 0 | 0 | 0 | 4 | K | 2 | ROZPOCET | 0 | 0 | 0 | 0 | 0 | 1 | 0 | 4 | 232319291
96 | K | ost02 | Provozní režie ( ...% z ceny) | soubor | 1 |  | 0 |  |  | základní |  | 0 | 0 | 0 | 0 | 0 | 4 | K | 2 | ROZPOCET | 0 | 0 | 0 | 0 | 0 | 1 | 0 | 4 | -1856295289

## VON - Vedlejší a ostatní ...
{bc8c7cce-efcf-4030-b34c-6b7c6ee3d72a}
1
| KRYCÍ LIST SOUPISU PRACÍ | [7 empty] | v --- níže se nacházejí doplnkové a pomocné údaje k sestavám --- v | [8 empty] | False
Stavba:
Komunitní sociální služby DOZP
Objekt:
VON - Vedlejší a ostatní náklady
| KSO: |  |  |  |  | CC-CZ:
| Místo: |  | Jičín parc. č.1628 |  |  | Datum: | 15. 12. 2022
| Zadavatel: |  |  |  |  | IČ:
|  | Královéhradecký kraj |  |  |  | DIČ:
| Uchazeč: |  |  |  |  | IČ: | Vyplň údaj
|  | Vyplň údaj |  |  |  | DIČ: | Vyplň údaj
| Projektant: |  |  |  |  | IČ:
|  | Ing.arch. Kušnierik |  |  |  | DIČ:
| Zpracovatel: |  |  |  |  | IČ:
|  | Ing.Pavel Michálek |  |  |  | DIČ:
Poznámka:
| Cena bez DPH | [5 empty] | 0
|  |  | Základ daně |  |  | Sazba daně | Výše daně
| DPH | základní | 0 |  |  | 21% | 0
|  | snížená | 0 |  |  | 15% | 0
|  | zákl. přenesená | 0 |  |  | 21% | 0
|  | sníž. přenesená | 0 |  |  | 15% | 0
|  | nulová | 0 |  |  | 0% | 0
| Cena s DPH |  |  | v | CZK |  | 0
| Projektant |  |  | Zpracovatel
| Datum a podpis: |  | Razítko | Datum a podpis: |  |  | Razítko
| Objednavatel |  |  | Uchazeč
| Datum a podpis: |  | Razítko | Datum a podpis: |  |  | Razítko
REKAPITULACE ČLENĚNÍ SOUPISU PRACÍ
Stavba:
Komunitní sociální služby DOZP
Objekt:
VON - Vedlejší a ostatní náklady
Místo: |  |  | Jičín parc. č.1628 |  |  | Datum: | 15. 12. 2022
Zadavatel: |  |  | Královéhradecký kraj |  |  | Projektant: | Ing.arch. Kušnierik
Uchazeč: |  |  | Vyplň údaj |  |  | Zpracovatel: | Ing.Pavel Michálek
Kód dílu - Popis | [6 empty] | Cena celkem [CZK]
Náklady ze soupisu prací | [6 empty] | 0 | [11 empty] | -1
| VRN - Vedlejší rozpočtové náklady | [5 empty] | 0
| VRN1 - Průzkumné, geodetické a projektové práce | [5 empty] | 0
| VRN3 - Zařízení staveniště | [5 empty] | 0
| VRN4 - Inženýrská činnost | [5 empty] | 0
| VRN5 - Finanční náklady | [5 empty] | 0
| VRN7 - Provozní vlivy | [5 empty] | 0
| VRN9 - Ostatní náklady | [5 empty] | 0
SOUPIS PRACÍ
Stavba:
Komunitní sociální služby DOZP
Objekt:
VON - Vedlejší a ostatní náklady
Místo: |  |  | Jičín parc. č.1628 |  |  | Datum: | 15. 12. 2022
Zadavatel: |  |  | Královéhradecký kraj |  |  | Projektant: | Ing.arch. Kušnierik
Uchazeč: |  |  | Vyplň údaj |  |  | Zpracovatel: | Ing.Pavel Michálek
PČ | Typ | Kód | Popis | MJ | Množství | J.cena [CZK] | Cena celkem [CZK] | Cenová soustava |  | DPH | J. Nh [h] | Nh celkem [h] | J. hmotnost [t] | Hmotnost celkem [t] | J. suť [t] | Suť Celkem [t]
Náklady soupisu celkem | [6 empty] | 0 |  |  |  |  | 0 |  | 0 |  | 0 |  | D | -1 | [7 empty] | 0
| D | VRN | Vedlejší rozpočtové náklady |  |  |  | 0 |  |  |  |  | 0 |  | 0 |  | 0 | 5 | D | 0 | ROZPOCET | [6 empty] | 0
| D | VRN1 | Průzkumné, geodetické a projektové práce |  |  |  | 0 |  |  |  |  | 0 |  | 0 |  | 0 | 5 | D | 1 | ROZPOCET | [6 empty] | 0
1 | K | 012002000 | Geodetické práce-vytýčení stavby a inžen. sítí,geometr. plán pro vklad do KN | soubor | 1 |  | 0 |  |  | snížená |  | 0 | 0 | 0 | 0 | 0 | 1024 | K | 2 | ROZPOCET | 0 | 0 | 0 | 0 | 0 | 2 | 0 | 1024 | -2128038422
2 | K | 013002000 | Projektové práce-dokumentace skutečného provedení | soubor | 1 |  | 0 |  |  | snížená |  | 0 | 0 | 0 | 0 | 0 | 1024 | K | 2 | ROZPOCET | 0 | 0 | 0 | 0 | 0 | 2 | 0 | 1024 | -1510473663
13 | K | 013294000 | Ostatní dokumentace | soubor | 1 |  | 0 | CS ÚRS 2022 01 |  | snížená |  | 0 | 0 | 0 | 0 | 0 | 1024 | K | 2 | ROZPOCET | 0 | 0 | 0 | 0 | 0 | 2 | 0 | 1024 | -1414532700
18 | K | 013294001 | Provozní dokumentace | soubor | 1 |  | 0 |  |  | snížená |  | 0 | 0 | 0 | 0 | 0 | 1024 | K | 2 | ROZPOCET | 0 | 0 | 0 | 0 | 0 | 2 | 0 | 1024 | -58122995
19 | K | 013294002 | Výrobní/dílenská dokumentace | soubor | 1 |  | 0 |  |  | snížená |  | 0 | 0 | 0 | 0 | 0 | 1024 | K | 2 | ROZPOCET | 0 | 0 | 0 | 0 | 0 | 2 | 0 | 1024 | 1128586477
| D | VRN3 | Zařízení staveniště |  |  |  | 0 |  |  |  |  | 0 |  | 0 |  | 0 | 5 | D | 1 | ROZPOCET | [6 empty] | 0
3 | K | 032002000 | Vybavení staveniště-mobilní WC,sklad,kancelář,zdvihací mechanizmy - podrobně viz výkres C.5 - Situace POV | soubor | 1 |  | 0 |  |  | snížená |  | 0 | 0 | 0 | 0 | 0 | 1024 | K | 2 | ROZPOCET | 0 | 0 | 0 | 0 | 0 | 2 | 0 | 1024 | 1251665788
4 | K | 033002000 | Připojení staveniště na inženýrské sítě-voda,elektro | soubor | 1 |  | 0 |  |  | snížená |  | 0 | 0 | 0 | 0 | 0 | 1024 | K | 2 | ROZPOCET | 0 | 0 | 0 | 0 | 0 | 2 | 0 | 1024 | -239747915
5 | K | 034002000 | Zabezpečení staveniště-výkopové práce,provizorní oplocení | soubor | 1 |  | 0 |  |  | snížená |  | 0 | 0 | 0 | 0 | 0 | 1024 | K | 2 | ROZPOCET | 0 | 0 | 0 | 0 | 0 | 2 | 0 | 1024 | -1862401671
6 | K | 039002000 | Zrušení zařízení staveniště | soubor | 1 |  | 0 |  |  | snížená |  | 0 | 0 | 0 | 0 | 0 | 1024 | K | 2 | ROZPOCET | 0 | 0 | 0 | 0 | 0 | 2 | 0 | 1024 | 1017210043
7 | K | 032002001 | Zřízení ZS pro investora - stavební buňka s oknem, se stolem a židlemi pro min.10 osob k jednání a konání KD, vybavení pitnou vodou, el. proudem (zásuvky), samost. WC s umyvadlem, dále vybavení kávovarem s kávou, WI-FI, KK s vybavením (nádobí), topení | soubor | 1 |  | 0 |  |  | snížená |  | 0 | 0 | 0 | 0 | 0 | 1024 | K | 2 | ROZPOCET | 0 | 0 | 0 | 0 | 0 | 2 | 0 | 1024 | -1665576325
8 | K | 032002002 | Provozování ZS pro investora | soubor | 1 |  | 0 |  |  | snížená |  | 0 | 0 | 0 | 0 | 0 | 1024 | K | 2 | ROZPOCET | 0 | 0 | 0 | 0 | 0 | 2 | 0 | 1024 | 1206490445
9 | K | 032002003 | Odstranění ZS pro investora | soubor | 1 |  | 0 |  |  | snížená |  | 0 | 0 | 0 | 0 | 0 | 1024 | K | 2 | ROZPOCET | 0 | 0 | 0 | 0 | 0 | 2 | 0 | 1024 | 356952616
| D | VRN4 | Inženýrská činnost |  |  |  | 0 |  |  |  |  | 0 |  | 0 |  | 0 | 5 | D | 1 | ROZPOCET | [6 empty] | 0
10 | K | 043002000 | Zkoušky a ostatní měření | soubor | 1 |  | 0 |  |  | snížená |  | 0 | 0 | 0 | 0 | 0 | 1024 | K | 2 | ROZPOCET | 0 | 0 | 0 | 0 | 0 | 2 | 0 | 1024 | -553692066
17 | K | 043154000 | Zkoušky hutnicí | soubor | 1 |  | 0 | CS ÚRS 2022 01 |  | snížená |  | 0 | 0 | 0 | 0 | 0 | 1024 | K | 2 | ROZPOCET | 0 | 0 | 0 | 0 | 0 | 2 | 0 | 1024 | -540634901
14 | K | 045203000 | Kompletační činnost | soubor | 1 |  | 0 | CS ÚRS 2022 01 |  | snížená |  | 0 | 0 | 0 | 0 | 0 | 1024 | K | 2 | ROZPOCET | 0 | 0 | 0 | 0 | 0 | 2 | 0 | 1024 | 208721474
20 | K | 045303000 | Koordinační činnost | soubor | 1 |  | 0 | CS ÚRS 2022 01 |  | snížená |  | 0 | 0 | 0 | 0 | 0 | 1024 | K | 2 | ROZPOCET | 0 | 0 | 0 | 0 | 0 | 2 | 0 | 1024 | -1601679833
21 | K | 045303001 | Administrativní činnost zhotovitele dle článku 17 nařízení EP a Rady (EU) 2020/852 ze dne 18.6.2020 o zřízení rámce pro usnadnění udržitelných investic a o změně nařízení (EU) 2019/2088 | soubor | 1 |  | 0 |  |  | snížená |  | 0 | 0 | 0 | 0 | 0 | 1024 | K | 2 | ROZPOCET | 0 | 0 | 0 | 0 | 0 | 2 | 0 | 1024 | 1756119046
23 | K | 045303002 | Kolaudační souhlas | soubor | 1 |  | 0 |  |  | snížená |  | 0 | 0 | 0 | 0 | 0 | 1024 | K | 2 | ROZPOCET | 0 | 0 | 0 | 0 | 0 | 2 | 0 | 1024 | -1397752804
| D | VRN5 | Finanční náklady |  |  |  | 0 |  |  |  |  | 0 |  | 0 |  | 0 | 5 | D | 1 | ROZPOCET | [6 empty] | 0
15 | K | 056002000 | Bankovní záruka | soubor | 1 |  | 0 | CS ÚRS 2022 01 |  | snížená |  | 0 | 0 | 0 | 0 | 0 | 1024 | K | 2 | ROZPOCET | 0 | 0 | 0 | 0 | 0 | 2 | 0 | 1024 | 1936502013
| D | VRN7 | Provozní vlivy |  |  |  | 0 |  |  |  |  | 0 |  | 0 |  | 0 | 5 | D | 1 | ROZPOCET | [6 empty] | 0
16 | K | 071002000 | Provoz investora, třetích osob | soubor | 1 |  | 0 | CS ÚRS 2022 01 |  | snížená |  | 0 | 0 | 0 | 0 | 0 | 1024 | K | 2 | ROZPOCET | 0 | 0 | 0 | 0 | 0 | 2 | 0 | 1024 | 931249492
| D | VRN9 | Ostatní náklady |  |  |  | 0 |  |  |  |  | 0 |  | 0 |  | 0 | 5 | D | 1 | ROZPOCET | [6 empty] | 0
11 | K | 091002000 | Publicita - informační cedule na staveništi apod. | soubor | 1 |  | 0 | CS ÚRS 2022 01 |  | snížená |  | 0 | 0 | 0 | 0 | 0 | 1024 | K | 2 | ROZPOCET | 0 | 0 | 0 | 0 | 0 | 2 | 0 | 1024 | -1878271264
12 | K | 092002000 | Zpráva DNSH | soubor | 1 |  | 0 | CS ÚRS 2022 01 |  | snížená |  | 0 | 0 | 0 | 0 | 0 | 1024 | K | 2 | ROZPOCET | 0 | 0 | 0 | 0 | 0 | 2 | 0 | 1024 | 1682093510
22 | K | 094002000 | Zajištění a provedení časosběrného videa z průběhu výstavby, následnou výrobu a tvorbu promo videa pro prezentaci stavby DOZP Jičín | soubor | 1 |  | 0 | CS ÚRS 2022 01 |  | snížená |  | 0 | 0 | 0 | 0 | 0 | 1024 | K | 2 | ROZPOCET | 0 | 0 | 0 | 0 | 0 | 2 | 0 | 1024 | -694013367
| P |  | Poznámka k položce: Zajištění a provedení časosběrného videa z průběhu výstavby, následnou výrobu a tvorbu promo videa pro prezentaci stavby DOZP Jičín v délce cca 3-4 minuty, které bude doplněno o texty a fotografie/videa stavby objektů DOZP, dále budou použity záběry z dronu. Součástí jsou i nutná povolení k provedení záběrů z dronu, převedení autorských práv na objednatele k použití dle jeho potřeb. Výsledné dílo promo videa bude předáno ve 2 vyhotoveních v digitální formě na CD/DVD a 2x na flash disku; | [14 empty] | P | 2
24 | K | 094002001 | Zajištění provedení zkušebního provozu | soubor | 1 |  | 0 |  |  | snížená |  | 0 | 0 | 0 | 0 | 0 | 1024 | K | 2 | ROZPOCET | 0 | 0 | 0 | 0 | 0 | 2 | 0 | 1024 | 1461142275