## Porovnání zakázek
Porovnání zakázek
Objekt 1: JICIN231120 - Komunitní sociální služby DOZP\JC-A - SO 01 - Objekt A
Verze: Předchozí verze ze dne 20.11.2023
v porovnání s:
Objekt 2: JICIN - Komunitní sociální služby DOZP\JC-A - SO 01 - Objekt A
Verze: Poslední verze rozpočtu 28.11.2023
| PČ | Typ | Kód | Popis 1 | Popis 2 | MJ 1 | MJ 2 | Množství 1 | Množství 2 | V objektu
Nové položky (45)
| 341 | K | 273353121 |  | Bednění prostupů v základových deskách průřezu přes 0,02 do 0,05 m2 hl do 0,5 m |  | kus |  | 5 | JC-A - SO 01 - Objekt A
| 321 | K | 711411001 |  | Provedení izolace proti tlakové vodě vodorovné za studena nátěrem penetračním |  | m2 |  | 104.2 | JC-A - SO 01 - Objekt A
| 322 | M | 11163150 |  | lak penetrační asfaltový |  | t |  | 0.034 | JC-A - SO 01 - Objekt A
| 323 | K | 711441559 |  | Provedení izolace proti tlakové vodě vodorovné přitavením pásu NAIP |  | m2 |  | 104.2 | JC-A - SO 01 - Objekt A
| 324 | M | 62853004 |  | pás asfaltový natavitelný modifikovaný SBS tl 4,0mm s vložkou ze skleněné tkaniny a spalitelnou PE fólií nebo jemnozrnným minerálním posypem na horním povrchu |  | m2 |  | 121.445 | JC-A - SO 01 - Objekt A
| 342 | K | 7117470.1 |  | Izolace proti vodě opracování trubních prostupů do 200 mm včetně chráničky s dodávkou materiálu |  | kus |  | 5 | JC-A - SO 01 - Objekt A
| 325 | M | 62855001 |  | pás asfaltový natavitelný modifikovaný SBS tl 4,0mm s vložkou z polyesterové rohože a spalitelnou PE fólií nebo jemnozrnným minerálním posypem na horním povrchu |  | m2 |  | 17.242 | JC-A - SO 01 - Objekt A
| 328 | K | 71236901 |  | Příplatek k foliové izolaci za provedení a dodávku systémových detailů - kouty, rohy, ukonč. lišty apod. |  | m2 |  | 140.769 | JC-A - SO 01 - Objekt A
| 326 | K | 712391171 |  | Provedení povlakové krytiny střech do 10° podkladní textilní vrstvy |  | m2 |  | 140.769 | JC-A - SO 01 - Objekt A
| 327 | M | 69311068 |  | geotextilie netkaná separační, ochranná, filtrační, drenážní PP 300g/m2 |  | m2 |  | 163.996 | JC-A - SO 01 - Objekt A
| 118 | M | 69311082 |  | geotextilie netkaná separační, ochranná, filtrační, drenážní PP 500g/m2 |  | m2 |  | 163.996 | JC-A - SO 01 - Objekt A
| 329 | K | 712811101 |  | Provedení povlakové krytiny vytažením na konstrukce za studena nátěrem penetračním |  | m2 |  | 42 | JC-A - SO 01 - Objekt A
| 330 | M | 11163150 |  | lak penetrační asfaltový |  | t |  | 0.015 | JC-A - SO 01 - Objekt A
| 331 | K | 712841559 |  | Provedení povlakové krytiny vytažením na konstrukce pásy přitavením NAIP |  | m2 |  | 42 | JC-A - SO 01 - Objekt A
| 332 | M | 62853004 |  | pás asfaltový natavitelný modifikovaný SBS tl 4,0mm s vložkou ze skleněné tkaniny a spalitelnou PE fólií nebo jemnozrnným minerálním posypem na horním povrchu |  | m2 |  | 50.4 | JC-A - SO 01 - Objekt A
| 339 | K | 712861703 |  | Provedení povlakové krytiny vytažením na konstrukce fólií přilepenou v plné ploše |  | m2 |  | 42 | JC-A - SO 01 - Objekt A
| 340 | M | 28343012 |  | fólie hydroizolační střešní mPVC určená ke stabilizaci přitížením a do vegetačních střech tl 1,5mm |  | m2 |  | 50.4 | JC-A - SO 01 - Objekt A
| 129 | M | 63231210 |  | deska čedičová minerální pro snížení kročejového hluku (max. zatížení 2 kN/m2) tl 30mm |  | m2 |  | 435.83 | JC-A - SO 01 - Objekt A
| 343 | K | 763131912 |  | Zhotovení otvoru vel. přes 0,1 do 0,25 m2 v SDK podhledu a podkroví s vyztužením profily |  | kus |  | 7 | JC-A - SO 01 - Objekt A
| 344 | K | 763172354 |  | Montáž dvířek revizních jednoplášťových SDK kcí vel. 500 x 500 mm pro podhledy |  | kus |  | 7 | JC-A - SO 01 - Objekt A
| 345 | M | 59030713 |  | dvířka revizní jednokřídlá s automatickým zámkem 500x500mm |  | kus |  | 7 | JC-A - SO 01 - Objekt A
| 304 | K | 76681.T01 |  | D+M Šatní skříň pro typický pokoj - schema T01 - podrobný popis viz Výpis atypického nábytku |  | kus |  | 6 | JC-A - SO 01 - Objekt A
| 305 | K | 76681.T02 |  | D+M Botník pro typický pokoj - schema T02 - podrobný popis viz Výpis atypického nábytku |  | kus |  | 6 | JC-A - SO 01 - Objekt A
| 306 | K | 76681.T03 |  | D+M Prádelní pult pro pračku - schema T03 - podrobný popis viz Výpis atypického nábytku |  | kus |  | 1 | JC-A - SO 01 - Objekt A
| 307 | K | 76681.T04 |  | D+M Skříň nad WC - schema T04 - podrobný popis viz Výpis atypického nábytku |  | kus |  | 2 | JC-A - SO 01 - Objekt A
| 308 | K | 76681.T06 |  | D+M Typická kuchyňka (bez spotřebičů) - schema T06 - podrobný popis viz Výpis atypického nábytku |  | kus |  | 1 | JC-A - SO 01 - Objekt A
| 309 | K | 76681.T07 |  | D+M Skříň špajz - schema T07 - podrobný popis viz Výpis atypického nábytku |  | kus |  | 1 | JC-A - SO 01 - Objekt A
| 310 | K | 76681.T08 |  | D+M Pracovní pult masérna - schema T08 - podrobný popis viz Výpis atypického nábytku |  | kus |  | 1 | JC-A - SO 01 - Objekt A
| 311 | K | 76681.T09 |  | D+M Kuchyňka u vyšetřovny (bez spotřebičů) - schema T09 - podrobný popis viz Výpis atypického nábytku |  | kus |  | 1 | JC-A - SO 01 - Objekt A
| 312 | K | 76681.T10 |  | D+M Pracovní pult vyšetřovny - schema T10 - podrobný popis viz Výpis atypického nábytku |  | kus |  | 1 | JC-A - SO 01 - Objekt A
| 313 | K | 76681.T11 |  | D+M Skříň obývák - schema T11 - podrobný popis viz Výpis atypického nábytku |  | kus |  | 2 | JC-A - SO 01 - Objekt A
| 314 | K | 76681.T13 |  | D+M Typická šatna - schema T13 - podrobný popis viz Výpis atypického nábytku |  | kus |  | 1 | JC-A - SO 01 - Objekt A
| 315 | K | 76681.T14 |  | D+M Kuchyňka denní místnost (bez spotřebičů)- schema T14 - podrobný popis viz Výpis atypického nábytku |  | kus |  | 1 | JC-A - SO 01 - Objekt A
| 316 | K | 76681.T15 |  | D+M Šatna personál - schema T15 - podrobný popis viz Výpis atypického nábytku |  | kus |  | 2 | JC-A - SO 01 - Objekt A
| 317 | K | 76681.T16 |  | D+M Lavička - šatna personál - schema T16 - podrobný popis viz Výpis atypického nábytku |  | kus |  | 2 | JC-A - SO 01 - Objekt A
| 318 | K | 76681.T17 |  | D+M Mycí pult gastro nádob - schema T17 - podrobný popis viz Výpis atypického nábytku |  | kus |  | 1 | JC-A - SO 01 - Objekt A
| 319 | K | 76681.T18 |  | D+M Nábytek kancelář - schema T18 - podrobný popis viz Výpis atypického nábytku |  | kus |  | 1 | JC-A - SO 01 - Objekt A
| 320 | K | 76681.T19 |  | D+M Nábytek kancelář - schema T19 - podrobný popis viz Výpis atypického nábytku |  | kus |  | 1 | JC-A - SO 01 - Objekt A
| 303 | K | 767001w23 |  | M+D střešního světlíku kopulového 1960x1960mm, podkladní manžeta, lemování - podrobný popis viz Výpis vnějších výplní ozn. W23 |  | kus |  | 3 | JC-A - SO 01 - Objekt A
| 336 | K | 776141221 |  | Vyrovnání podkladu povlakových podlah schodišťových stupňů samonivelační stěrkou pevnosti 35 MPa tl do 3 mm |  | m2 |  | 12.48 | JC-A - SO 01 - Objekt A
| 337 | K | 776144111 |  | Tmelení hran schodišťových povlakových podlah |  | m |  | 26.4 | JC-A - SO 01 - Objekt A
| 333 | K | 776321111 |  | Montáž podlahovin na stupnice šířky do 300 mm |  | m |  | 24 | JC-A - SO 01 - Objekt A
| 334 | K | 776321211 |  | Montáž podlahovin na podstupnice výšky do 200 mm |  | m |  | 26.4 | JC-A - SO 01 - Objekt A
| 335 | M | 28411105 |  | PVC vinyl heterogenní zátěžový tl 3.35mm, nášlapná vrstva 0.65mm, hořlavost Bfl-s1, hmotnost 2825g/m2, útlum 19dB, kluznost za mokra R10 |  | m2 |  | 14.976 | JC-A - SO 01 - Objekt A
| 338 | K | 78331.1 |  | Nátěr zámečnických konstrukcí (zárubní) |  | m2 |  | 111.3 | JC-A - SO 01 - Objekt A
Chybějící položky (3)
| 118 | M | 69311006 | geotextilie tkaná separační, filtrační, výztužná PP pevnost v tahu 15kN/m |  | m2 |  | 161.885 |  | JC-A - SO 01 - Objekt A
| 129 | M | 28376553 | deska polystyrénová pro snížení kročejového hluku (max. zatížení 4 kN/m2) tl 30mm |  | m2 |  | 435.83 |  | JC-A - SO 01 - Objekt A
| 197 | K | 766007A | Zabudovaný atypický nábytek - podrobný popis viz Výpis atypického nábytku - ozn. T01-T19 |  | kpl |  | 1 |  | JC-A - SO 01 - Objekt A
Změněné položky (5)
| 3 | K | 121151124 | Sejmutí ornice plochy přes 500 m2 tl vrstvy do 250 mm strojně | Sejmutí ornice plochy přes 500 m2 tl vrstvy do 250 mm strojně | m2 | m2 | 1152.216 | 700 | JC-A - SO 01 - Objekt A
| 91 | K | 919726125 | Geotextilie pro ochranu, separaci a filtraci netkaná měrná hmotnost do 1000 g/m2 | Geotextilie pro ochranu, separaci a filtraci netkaná měrná hmotnost do 1000 g/m2 | m2 | m2 | 705.12 | 1110 | JC-A - SO 01 - Objekt A
| 101 | K | 998011002 | Přesun hmot pro budovy zděné v přes 6 do 12 m | Přesun hmot pro budovy zděné v přes 6 do 12 m | t | t | 3716.173 | 3716.7 | JC-A - SO 01 - Objekt A
| 114 | M | 62853004 | pás asfaltový natavitelný modifikovaný SBS tl 4,0mm s vložkou ze skleněné tkaniny a spalitelnou PE fólií nebo jemnozrnným minerálním posypem na horním povrchu | pás asfaltový natavitelný modifikovaný SBS tl 4,0mm s vložkou ze skleněné tkaniny a spalitelnou PE fólií nebo jemnozrnným minerálním posypem na horním povrchu | m2 | m2 | 199.945 | 182.696 | JC-A - SO 01 - Objekt A
| 199 | K | 767001 | D+M okna a vstupní dveře hliníkové zasklení izolačním trojsklem vč. kování a vnitřních parapetů - podrobný popis viz Výpis vnějších výplní ozn. W01-W23 (mimo stř.oken a gar.vrat) | D+M okna a vstupní dveře hliníkové zasklení izolačním trojsklem vč. kování a vnitřních parapetů - podrobný popis viz Výpis vnějších výplní ozn. W01-W22 (mimo stř.oken, gar.vrat a světlíku) | m2 | m2 | 144.27 | 132.75 | JC-A - SO 01 - Objekt A