## MATERIÁLY
EXTERIÉR
Prvky | Objekt |  | Povrch - specifikace | Náhled | Poznámka
- okna z exteriéru - dveře z exteriéru - větrací mřížky na fasádě - plechová stříška nad vstupem - plechová stříška nad francouzským oknem - oplechování sedaích parapetů z vnější strany | A |  | Nástřik - RAL 1011 |  | Logika je taková, že veškeré prostupy a kovové prvky na fasádách jsou v barvě objektu, na střeše jsou v pozinku nebo barvě folie
| B |  | Nástřik - RAL 8002
| C |  | Nástřik - RAL 180 50 05
| D |  | Nástřik - RAL 7001
- veškeré kovové prvky na střeše (oplechování, větrací hlavice, prostupka apod.) - zachytávače sněhu (pokud nelze pozink tak nerezové) - veškeré kovové části plotu - dvířka od přístřešku na popelnice - zábradlí u objektu B - stojany na kola | A |  | pozinkovaná ocel |  | Logika je taková, že veškeré prostupy a kovové prvky na fasádách jsou v barvě objektu, na střeše jsou v pozinku nebo barvě folie
B
C
D
- ostatní prvky na střeše, které nemůžou být v pozinkované úpravě - venkovní žaluzie | A |  | nástřik RAL v barvě bízké střešní folii DEKPLAN 76 (RAL 7047)
B
C
D
- oplechování parapetu kulatého okna | A |  | Trvanlivý nástřik - lomená bílá, ve stejném odstínu jako fasáda RAL 9016
B
C
D
- parapety oken z exteriéru | A |  | prefa beton
B
C
D
- venkovní omítka | A |  | vysoce kvalitní strukturovaná minerální venkovní omítka s jemnou patinou - lomená bílá RAL 9016
B
C
D
- venkovní terasy - venkovní sedací parapet v okně | A |  | dřevo - sibiřský modřín - terasa - terasová prkna (bezbarvý terasový olej) - parapet - spárovka (bezbarvá lazura)
B
C
D
INTERIÉR
Prvky | Objekt | Označení na výkrese | Povrch - specifikace | Náhled | Poznámka
- rámy oken z interiéru - interiérová část všech vstupních dveří | A | - | smrkové dřevo (barevně natónovat do odstínu přírodního dubu, tak aby ladily s dubovou podlahou) |  | rám oken barevně musí ladit s dubovým dřevem na parapetech a podlaze viz. D.1.1.14
B
C
D
- parapety | A | - | smrkové dřevo (barevně natónovat do odstínu přírodního dubu, tak aby ladily s dubovou podlahou) |  | rám oken barevně musí ladit s dubovým dřevem na parapetech a podlaze viz. D.1.1.19
B
C
D
- interiérové dveře (kromě dveří D11, D12, D13, D16 - dveře do technické místnosti, skladu, solární místnosti a místností asistenta) | A | - | dubová dýha - bělená s přiznanou kresbou dřeva |  | viz. D.1.1.15
B
C
D
- kovové prvky v interiéru - dveřní a okenní kování - vodovodní baterie v kuchyni - nábytkové kování | A | - | nerez broušená (matná)
B
C
D
- vodovodní baterie koupelnách - koupelnové vybavení | A | - | chrom (lesklý)
B
C
D
- dlažba (v zádveřích, koupelnách, WC, technické místnosti a skladu) - sokly z dlažby (v zádveřích, technické místnosti a skladu) | A | M.5 | velkoformátová dlažba - rektifikovaná plně probarvená dlažba s jemnou cementovou texturou, teplá šedá formát na rovné části podlah 600x600 mm formát v místě sprchového koutu 900x900 mm (referenční RAL 7044 - teplá šedá) |  | viz. skladby podlah
B
C
D
- pohledové dřevo na vestavném nábytku | A | - | dubová dýha - přírodní olej |  | viz. výkresy a specifikace vestavného nábytku
B
C
D
- nábytky v ložnicích - nábytky v místnostech asistentů - korpusy ostatního nábytku | A | - | DTD laminovaná deska - světle šedá - teplý odstín - referenční RAL 7044 |  | viz. výkresy a specifikace vestavného nábytku
B
C
D
- podlaha v obývacích pokojích, ložnicích a chodbách - zapuštěné sokly | A | - | třívrstvá dřevěná podlaha - drásaný dub se středně výraznou kresbou dřeva)
B
C
D
- vnitřní omítka ve všech místnostech - stropy | A | - | štuková interiérová omítka s požadavkem na vyšší odolnost nátěr - lomená bílá RAL 9016
B
C
D
- nástěnné a stropní prvky VZT - akustická ventilační mřížka ve dveřích | A | - | lomená bílá - RAL 9016 - nástřik (pokud není tato varianta výrobku k dispozici, může být i "klasická" bílá z výroby)
B
C
D
- dveře do místnosti asistenta, skladu, technické místnosti a solární místnosti (D11, D12, D13, D16) | A | - | laminát - lomená bílá - RAL 9016
B
C
D
- obklady v koupelnách, záchodech, za botníkem a za kuchyní | A | M.1 | plně probarvená neglazovaná dlažba, rektifikovaná s minimální porozitou (formát 50x100 mm) RAL 085 70 40 |  | Obklad je provedený klasicky před rovinu zdi (tzn. není v lící s omítkou) Rohy jsou řešeny pomocí lišty pro kamenický roh (viz. výkresy) viz. rozkresy interiéru D.1.5.4
| B | M.2 | plně probarvená neglazovaná dlažba, rektifikovaná s minimální porozitou (formát 50x100 mm) RAL 050 60 20
| C | M.3 | plně probarvená neglazovaná dlažba, rektifikovaná s minimální porozitou (formát 50x100 mm) RAL 160 70 05
| D | M.4 | plně probarvená neglazovaná dlažba, rektifikovaná s minimální porozitou (formát 50x100 mm) RAL 260 70 10
- doplňková barva na vestavném nábytku | A | M.6 | nástřik v RAL 070 60 40 |  | viz. výkresy a specifikace vestavného nábytku D.1.5.2
| B | M.7 | nástřik v RAL 040 40 30
| C | M.8 | nástřik v RAL 170 50 10
| D | M.9 | nástřik v RAL 250 60 15