## export 01 ZAŘIZOVÁKY
ZAŘIZOVACÍ PŘEDMĚTY - SPECIFIKACE
Označení na výkrese | Typ | Umístění | Detailní popis | Foto (ilustrační) | Rozměry (orientační) | Počet | Materiál | Poznámky
Z.01 | WC mísa - bezbariérová | koupelna u všech objektů | Závěsný klozet s hlubokým splachováním Klozet musí být vhodný pro osoby s tělesným postižením (větší hkloubka) |  | šířka: 360 mm hloubka: 700 mm výška: 345 mm | 4 | bílá keramika | Celá WC sestava musí být v souladu s Vyhláškou č. 398/2009 Sb. o obecných technických požadavcích zabezpečujících bezbariérové užívání staveb WC modul musí spadat do 2 nejvyšších tříd spotřeby vody podle označení EU Water Label (splachovací nádrže s úplným objemem splachovací vody maximálně 6 litrů a průměrným objemem splachovací vody 3,5 litrů) ověření kompatibility jednotlivých prvků je povinností a zodpovědností dodavatele
| WC sedátko |  | Sedátko s poklopem, bezbariérové Sedátko kompatibilní ke klozetu | . | (kompatibilní model s klozetem) | 4 | bílý plast
| WC tlačítko |  | Dvoučinné WC tlačítko - kruhový tvar tlačítek kompatibilní s WC modulem |  | 240 x 160 mm minimální možná hloubka | 4 | chrom
| Oddálené splachování |  | Oddálené ovládání splachování WC 1 množství splachování Pneumatické Kruhový tvar |  | minimální hloubka kvůli instalaci | 4 | chrom
| WC modul - bezbariérový |  | Předstěnová instalace pro závěsné WC, bezbariérová, s úpravou pro podpěry | - | (kompatibilní model s klozetem a tlačítkem) | 4 | -
Z.02 | Umyvadlo - bezbariérové | koupelna všech objektů | Závěsné umyvadlo s 1 otvorem pro baterii a přepadem - bezbariérové Hranatý tvar s oblými rohy a zabudovaný madly v čelní hraně zespodu umyvadla |  | 600 x 550 x 150 mm | 4 | bílá keramika | Celá umyvadlová sestava musí být v souladu s Vyhláškou č. 398/2009 Sb. o obecných technických požadavcích zabezpečujících bezbariérové užívání staveb ověření kompatibility jednotlivých prvků je povinností a zodpovědností dodavatele
| umyvadlový sifon - bezbariérový |  | Sifon umyvadlový podomítkový |  | (kompatibilní model s umyvadlem) | 4 | chrom
| umyvadlová pileta |  | Umyvadlová pileta s přepadem, systém "click-clack" (ruční ovládáním zatlačením na piletu) |  | (kompatibilní model s umyvadlem) | 4 | chrom
Z.03 | sprchová vpusť - podlahová | koupelna všech objektů | Podlahová vpust extra-nízká 120×120 mm boční, krycí mřížka - čistý plechový dílec bez děr |  | 120 x 120 mm (viditelný rozměr vpusti) | 4 | chrom | Vpusť musí být výškově přesně slícována s dlažbou
Z.04 | Závěsná toaletní mísa | samostatné wc všech objektů | Závěsný klozet s hlubokým splachováním - stejná série jako bezbariérové WC Z.01, pouze s klasickou hloubkou |  | šířka: 360 mm hloubka: 530 mm výška: 345 mm | 4 | bílá keramika | druhé WC nemusí být v souladu s Vyhláškou č. 398/2009 Sb. veškeré prvky by měly být ze stejné série jako WC Z.01 WC modul musí spadat do 2 nejvyšších tříd spotřeby vody podle označení EU Water Label (splachovací nádrže s úplným objemem splachovací vody maximálně 6 litrů a průměrným objemem splachovací vody 3,5 litrů) ověření kompatibility jednotlivých prvků je povinností a zodpovědností dodavatele
| sedátko |  | Sedátko s poklopem, bezbariérové Sedátko kompatibilní ke klozetu | . | (kompatibilní model s klozetem) | 4 | bílý plast
| WC tlačítko |  | Dvoučinné WC tlačítko - kruhový tvar tlačítek kompatibilní s WC modulem |  | 240 x 160 mm minimální možná hloubka | 4 | chrom
| WC modul |  | Předstěnová instalace pro závěsné WC | - | (kompatibilní model s klozetem a tlačítkem) | 4 | -
Z.05 | nástěnné umývátko s otvorem pro baterii | samostatné wc všech objektů | Závěsné umývátko, otvor pro baterii vpravo Hranatý tvar s oblými rohy Stejná série jako umyvadlo Z.02 |  | šířka: 360 mm hloubka: 250 mm výška: 165 mm | 4 | bílá keramika | vybrat stejnou sérii jako u umyvadla Z.02 ověření kompatibility umyvadla, pilety a sifonu je povinností a zodpovědností dodavatele
| umyvadlový sifon |  | Umyvadlový sifon kulatý |  | (kompatibilní model s umyvadlem) | 4 | chrom
| umyvadlová pileta |  | Umyvadlová pileta s přepadem, systém "click-clack" (ruční ovládáním zatlačením na piletu) |  | (kompatibilní model s umyvadlem) | 4 | chrom
Z.06 | vana - vestavná | koupelna objektu B a D | Vestavná obdélníková vana s vnitřním oválným prostorem |  | délka 1800 mm šířka 800 mm hloubka dna max 450 mm (minimální kvůli výšce instalace) | 2 | akrylát nebo umělý kámen | ověření kompatibility vany, přepadu a sifonu je povinností a zodpovědností dodavatele Musí spadat do 2 nejvyšších tříd spotřeby vody podle označení EU Water Label
| přepad s napouštěním |  | Vanový automat s napouštěním přepadem, nahrazuje vanovou baterii. Vana se napouští přepadem ve vaně, který je připojený k podomítkové baterii Kulatý kovový ovládací prvek Kovová vpusť |  | kompatibilní k vaně | 2 | chrom
| vanový sifon |  | Kompatibilní sifon k přepadu - některé už ho mají jako součást, jiné zvlášť | - | kompatibilní k přepadu | 2 | -
Z.07 | nástěnné umývátko s otvorem pro baterii - velké | sklad v objektu A | otvor pro baterii uprostřed |  | šířka 650 mm hloubka 480 mm výška 170 mm | 1 | bílá keramika | ověření kompatibility umyvadla, pilety a sifonu je povinností a zodpovědností dodavatele vybrat stejnou sérii jako u umyvadla Z.02
| umyvadlový sifon |  | Umyvadlový sifon kulatý |  | (kompatibilní model s umyvadlem) | 1 | chrom
| umyvadlová pileta |  | Umyvadlová pileta s přepadem, systém "click-clack" (ruční ovládáním zatlačením na piletu) |  | (kompatibilní model s umyvadlem) | 1 | chrom
Z.08 | dřez pod desku | VYŘAZENO - přesun do tabulek u dokumentace vestavného nábytku (bude součástí dodávky truhlářských výrobků, vzhledem k nutnosti osadit dřez při výrobě)
dřezový sifon
Z.09 | dřez pod desku | VYŘAZENO - přesun do tabulek u dokumentace vestavného nábytku (bude součástí dodávky truhlářských výrobků, vzhledem k nutnosti osadit dřez při výrobě)
dřezový sifon
Z.10 | Podlahová vpusť se zápachovou uzávěrkou | sklad A.09 & technická místnost D.09 | Podlahová vpusť 50 - boční suchá klapka s límcem Funguje i bez vody |  | 100 x 100 mm | 2 | nerez
Z.11 | Sifon pro pračku a sušičku | Chodba v objektu A,B,C & Koupelna v objektu D | Podomítkový sifon kombinovaný - pro pračku a sušičku |  | - | 4 | kovový krycí panel - pokud možno nerez
Z.12 | Sifon pro myčku | Kuchyňské linky ve všech objektech | Podomítkový pračkový sifon (myčka) |  | - | 4 | kovový krycí panel - pokud možno nerez