## ELEKTRO
SVÍTIDLA - referenční výrobky
Označení na výkrese | Typ | Umístění - místnosti | Specifikace - detailní popis | Foto (ilustrační) | Rozměry - specifikace | Materiál | Lumeny | Kelviny | Krytí
L.01 | stropní přisazené svítidlo | místnosti asistentů, sklad, tech místnost | kruhové stropní svítidlo přisazené LED minimální výška |  | ⌀ 350 mm × 44 mm kruhová podsada s minimální výškou | bílá podsada (kov nebo plast) mléčné sklo (opálové) | 3200 lm | 3000K | IP40
L.02 | zapuštěná bodovka | koupelny a WC chodby | zapuštěná stropní bodovka, LED úhel paprsku 100° kruhový tvar |  | ⌀ 85 mm × 45 mm minimální přesah od líce stropu | bílé tělo (kov nebo plast) mléčné sklo (opálové) | 345 lm | 2700K | IP65
L.03 | stropní přisazené svítidlo | ložnice, zádveří | přisazené stropní svítidlo část světla osvětluje strop stmívatelné - přes vypínač 3 stupně (100%, 50%, 20%) |  | ⌀ 400 mm × 23 mm minimální výška | bílé tělo (kov nebo plast) mléčné sklo (opálové) | 1600/2100 lm | 2700K | IP20
L.04 | zavěšené svítidlo | jídelní stůl | závěsné stropní světlo mléčné opálové sklo (všesměrové) |  | Ø: 350 mm max Ø: 400 mm | opálové sklo + kovový závěs (nerez nebo černá barva), nerezové lanko | podle žárovky (E27 - 60W Max) cca 840 lm | podle žárovky 2700K - 3000K | IP20
L.05 | zavěšené svítidlo | obývací pokoj | závěsné stropní světlo mléčné opálové sklo (všesměrové) |  | Ø: 350 mm max Ø: 400 mm | opálové sklo + kovový závěs (nerez nebo černá barva), nerezové lanko | podle žárovky (E27 - 60W Max) cca 840 lm | podle žárovky 2700K - 3000K | IP20
L.06 | LED pásek | kuchyňské linky a minikuchyňky | LED pásek zapuštěný v kovovém profilu do nábytky trafo v horní skříňce | - | délka dle výkresů nábytku minimální průžez profilu | nerezový profil opálový mléčný difuzor | - | 3000K | -
L.07 | venkovní bodovka | osvětlení nad vstupem osvětlení nad terasou | zapuštěná venkovní bodovka, kruhový tvar, minimální výška |  | ⌀ 85 mm × 54 mm | nerezová obruba | 345lm | 3000K | IP65
L.08 | nástěnné svítidlo | nástěnné osvětlení v obývacím pokoji | přisazené nástěnné svítidlo s kruhovým předsazeným svítidlem (svítidlo osvětluje zeď - wallwashing) |  | průměr: 220 mm hloubka: 32 mm | bílý hliník a akryl | 1500 lm | 3000K | IP20
L.09 | nástěnné svítidlo | nástěnné osvětlení v koupelně | přisazené kruhové svítidlo s opálovým sklem dostatečné krytí - vhodné pro koupelny |  | průměr: 140 mm | opálové sklo | podle žárovky (E14) příkon max 6W | podle žárovky 2700K - 3000K | IP44
KONCOVÉ PRVKY ELKEKTRO - referenční výrobky
Označení na výkrese | Typ | Umístění - místnosti | Specifikace - detailní popis | Foto (ilustrační) | Rozměry - specifikace | Materiál | Poznámka
- | vypínač (vzor) | dle elektro části | hranatý plastový vypínač jednoduchý design bez zakulacených hran a rohů |  | 80x80 mm - čtverec | plast - mechová bílá | ostatní typy vypínačů musí být ze stejné série
- | zásuvka (vzor) | dle elektro části | čtvercová plastová zásuvka jednoduchý design bez zakulacených hran a rohů |  | 80x80 mm - čtverec | plast - mechová bílá | ostatní typy zásuvek (datová, vícenásobná, TV atd.) musí být ze stejné série
- | senzor pohybu | dle elektro části (před hlavním vstupem) | hranatý venkovní kovový senzor záběr 180°/90° dosah 12m/5m čas 10s-30min nast soumrak 2-2000lx |  | 120x76x56mm | nerez - broušená | krytí IP54