## export 6 doplňky
DOPLŇKY - PEVNĚ SPOJENÉ SE STAVBOU
Označení na výkrese | Typ | Umístění | Detailní popis | Foto (ilustrační) | Rozměry (orientační) | Počet | Materiál | Poznámky
G.01 | držák toaletního papíru | koupelna a samostatné WC všech objektů | Nerezový nástěnný držák toaletního papíru - kulatý design - kruhové průřezy prvků |  | šířka 140 mm výška 10 mm hloubka 50 mm | 4 | broušený nerez (nesmí být chromové)
G.02 | toaletní wc kartáč - tubusový | koupelna a samostatné WC všech objektů | Nerezová WC kartáč - nástěnná - válcový tvar - kompletně kovová |  | 96 x 373 x 100 mm | 8 | broušený nerez (nesmí být chromové)
G.03 | háčky na ručníky jednoduchý | u umyvadel v koupelně a samostatném wc | Jednoduchý háček na ručníky - válcový tvar s vystupujícím válečkem - kruhová příruba |  | průměr 54 mm délka 52 mm | 8 | broušený nerez (nesmí být chromové)
G.04 | háčky na ručníky dvojitý | u sprchových koutů a van | Dvojitý háček na ručníky - válcový tvar s vystupujícím válečkem - kruhová příruba |  | průměr 54 mm délka 52 mm | 6 | broušený nerez (nesmí být chromové)
G.05 | sprchová tyč | u sprchových koutů | Rohová tyč pro sprchový kout - se stropním uchycením v oblasti ohybu - s přírubami pro uchycení na stěny |  | Rozměr: 900 x 900 mm Průměr: O 25 mm | 4 | broušený nerez (nesmí být chromové)
| sprchový závěs | u sprchových koutů | Textilní sprchový závěs - voděodpudivý - včetně oček a upevňovacích kroužků - pratelný |  | cca 1800 x 2000 mm | 4 | voděodpudivá polyesterová tkanina s látkovým vzhledem - světle šedá nebo béžová barva
G.06 | sprchová police | ve sprchových koutech | Rohová sprchová police - skleněná police - čtvrtkruhový tvar - jednoduché nerezové konzoly - válcovitý tvar - matné sklo bez děrování |  | cca 250 x 250 mm | 4 | matné sklo broušený nerez (nesmí být chrom)
G.07 | zrcadlo | nad umyvadlem v koupelnách | Zrcadlo - bezbariérové - sklopné - v souladu s Vyhláškou č. 398/2009 Sb. |  | - Rozměry: 500 mm x 600 mm - Výška zrcadla s rukojetí: 850 mm | 4 | broušený nerez (nesmí být chromové)
G.08 | koš do koupelny | v koupelnách | Kovový koš - s pedálovým otevíráním - kruhový tvar |  | obsah: 3-5 litrů | 4 | broušený nerez (nesmí být chromové)
G.09.A | garnýž - typ A | okna v ložnicích klientů | Kovová garnýž - kompletní sestava - včetně háčků s kroužkem (tichý chod) - včetně držáků na zeď a koncovek - upravitelná délka řezem - válcový průřez všech prvků |  | šířka otvoru 1800 mm (šířka mezi držáky 2100 mm) (uvažovaná délka typového výrobku 2400 mm) průměr tyče 19 mm | 12 | broušený nerez (nesmí být chromové) | Nutné upravit délku podle skutečné šířky otvoru - požadovaný přesah od ostění k držáku (hlavici) je 150 mm na každou stranu.
G.09.B | garnýž - typ B | obě okna v obývacím pokoji |  |  | šířka otvoru 3400 mm (šířka mezi krajními držáky 3700 mm) (uvažovaná délka typového výrobku 4000 mm) průměr tyče 19 mm | 8
G.09.C | garnýž - typ C | okno v místnosti asistenta |  |  | šířka otvoru 1000 mm (šířka mezi držáky 1300 mm) (uvažovaná délka typového výrobku 1600 mm) průměr tyče 19 mm | 2
G.10.A | závěs - typ A | okna v ložnicích klientů (1 kus v okně) | Závěs - přírodní odstín - polopropustný pro světlo - pratelný v běžné praččce - způsob uchycení na žabky i háčky |  | šířka otvoru 1800 mm výška otvoru 1650 mm šířka závěsu 3000 mm výška závěsu 1850 mm (1 kus v okně) | 12 | krémový přírodní odstín látky - režný - polopropustný | Požadovaná celková šířka závěsu je mezi 1,5-2 násobkem skutečné šířky otvoru Požadovaná výška závěsu je s přesahem 10 cm od parapetu a 10 cm od nadpraží (tzn. + 20 cm oproti skutečné výšce otvoru) nutné vyvzorkovat s architektem
G.10.B | závěs - typ B | obě okna v obývacím pokoji (2 kusy v okně) |  |  | šířka otvoru 3400 mm výška otvoru 1650 mm šířka závěsu 3000 mm výška závěsu 1850 mm (2 kusy v okně) | 16
G.10.C | závěs - typ C | okno v místnosti asistenta (1 kus v okně) |  |  | šířka otvoru 1000 mm výška otvoru 1650 šířka závěsu 1750 mm výška závěsu 1850 mm (1 kus v okně) | 2