## Rekapitulace stavby
Export Komplet | [28 empty] | 2.0 | [5 empty] | False | False | {85ccac48-b2f5-4339-854c-56cb3e718420}
[20 empty] | >> skryté sloupce << | [13 empty] | 0,01 | 21
[34 empty] | 0,01 | 15
|  | REKAPITULACE STAVBY | [18 empty] | v --- níže se nacházejí doplnkové a pomocné údaje k sestavám --- v | [11 empty] | Návod na vyplnění | 0,001
|  | Kód: |  |  |  |  | 2023052A | [25 empty] | Měnit lze pouze buňky se žlutým podbarvením! 1) na prvním listu Rekapitulace stavby vyplňte v sestavě a) Souhrnný list - údaje o Uchazeči (přenesou se do ostatních sestav i v jiných listech) b) Rekapitulace objektů - potřebné Ostatní náklady 2) na vybraných listech vyplňte v sestavě a) Krycí list - údaje o Uchazeči, pokud se liší od údajů o Uchazeči na Souhrnném listu (údaje se přenesou do ostatních sestav v daném listu) b) Rekapitulace rozpočtu - potřebné Ostatní náklady c) Celkové náklady za stavbu - ceny u položek - množství, pokud má žluté podbarvení - a v případě potřeby poznámku (ta je ve skrytém sloupci) | 0,01
|  | Stavba: |  |  |  |  | Dětský domov a školní jídelna Sedloňov - Stavební úpravy objektu - II. ETAPA SO01 | [26 empty] | 0,01
|  | KSO: | [13 empty] | CC-CZ: | [17 empty] | 0,01
|  | Místo: |  |  |  |  | Sedloňov | [8 empty] | Datum: |  | 21. 7. 2023 | [15 empty] | 0,01
0,01
|  | Zadavatel: | [13 empty] | IČ: | [17 empty] | 0,01
|  |  | Královéhradecký Kraj, Hradec Králové | [12 empty] | DIČ: | [17 empty] | 0,01
0,01
|  | Uchazeč: | [13 empty] | IČ: |  | Vyplň údaj | [15 empty] | 0,01
|  |  | Vyplň údaj | [12 empty] | DIČ: |  | Vyplň údaj | [15 empty] | 0,01
False
|  | Projektant: | [13 empty] | IČ: | [17 empty] | False
|  |  | OBCHODNÍ PROJEKT HRADEC KRÁLOVÉ v.o.s. | [12 empty] | DIČ: | [17 empty] | True
0,01
|  | Zpracovatel: | [13 empty] | IČ: | [17 empty] | 0,01
[16 empty] | DIČ: | [17 empty] | True
Poznámka:
NEDÍLNOU SOUČÁSTÍ ROZPOČTU JE PROJEKTOVÁ DOKUMENTACE! Soupis prací je sestaven s využitím položek Cenové soustavy ÚRS. Cenové a technické podmínky soustavy ÚRS, které nejsou součástí soupisu prací, jsou neomezeně dálkově k dispozici na www.cs-urs.cz. Položky soupisu prací, které nemají ve sloupci "Cenová soustava" uveden žádný údaj, nepochází s Cenové soustavy ÚRS. Dodávka akce se předpokládá včetně kompletní montáže, dopravy, vnitrostaveništní manipulace, veškerého souvisejícího doplňkového, podružného a montážního materiálu tak, aby celé zařízení bylo funkční a splňovalo všechny předpisy, které se na ně vztahují. Při zpracování nabídky je nutné vycházet ze všech částí dokumentace (textové i grafické části, všech schémat a specifikace materiálu). Součástí ceny musí být veškeré náklady, aby cena byla konečná a zahrnovala celou dodávku a montáž akce. Všechny použité výrobky musí mít osvědčení o schválení k provozu v České republice. V průběhu provádění prací budou respektovány všechny příslušné platné předpisy a požadavky BOZP. Náklady vyplývající z jejich dodržení jsou součástí jednotkové ceny a nebudou zvlášť hrazeny. Veškeré práce budou provedeny úhledně, řádně a kvalitně řemeslným způsobem. Zařízení bude uvedeno do provozu až po provedení všech výchozích zkouškách (revizích) el. instalace a pod. O provedených zkouškách budou vystaveny protokoly. POVINNOSTÍ DODAVATELE JE PŘEKONTROLOVAT SPECIFIKACI MATERIÁLŮ A CHYBĚJÍCÍ MATERIÁL NEBO VÝKON DOPLNIT A OCENIT! ROZPOČET JE NAVRŽEN DLE DOSTUPNÝCH MOŽNÝCH INFORMACÍ Z PROJEKTOVÉ DOKUMENTACE, PŘI STAVEBNÍCH PRACECH MOHOU BÝT ZJIŠTĚNY TAKOVÉ SKUTEČNOSTI, KTERÉ MOHOU OVLIVNIT PŘEDPOKLAD A ROZSAH PRACÍ, V TĚCHTO PŘÍPADECH BUDE ÚPRAVA ŘEŠENA V RÁMCI ZMĚNOVÉHO ŘÍZENÍ A ZJIŠŤOVACÍCH PROTOKOLŮ NA STAVBĚ!
|  | Cena bez DPH | [13 empty] | 0
[8 empty] | Sazba daně |  |  | Základ daně |  |  |  |  | Výše daně
|  | DPH |  | základní |  |  |  | 21% |  |  | 0 |  |  |  |  | 0
|  |  |  | snížená |  |  |  | 15% |  |  | 0 |  |  |  |  | 0
|  |  |  | zákl. přenesená |  |  |  | 21% |  |  | 0 |  |  |  |  | 0
|  |  |  | sníž. přenesená |  |  |  | 15% |  |  | 0 |  |  |  |  | 0
|  |  |  | nulová |  |  |  | 0% |  |  | 0 |  |  |  |  | 0
|  | Cena s DPH | [6 empty] | v |  |  | CZK |  |  |  | 0
|  | Projektant | [11 empty] | Zpracovatel
|  | Datum a podpis: | [7 empty] | Razítko |  |  |  | Datum a podpis: |  |  | Razítko
|  | Objednavatel | [11 empty] | Uchazeč
|  | Datum a podpis: | [7 empty] | Razítko |  |  |  | Datum a podpis: |  |  | Razítko
REKAPITULACE OBJEKTŮ STAVBY A SOUPISŮ PRACÍ
| Kód: | [6 empty] | 2023052A
| Stavba: | [6 empty] | Dětský domov a školní jídelna Sedloňov - Stavební úpravy objektu - II. ETAPA SO01
| Místo: | [6 empty] | Sedloňov | [6 empty] | Datum: |  | 21. 7. 2023
| Zadavatel: | [6 empty] | Královéhradecký Kraj, Hradec Králové | [6 empty] | Projektant: |  | OBCHODNÍ PROJEKT HRADEC KRÁLOVÉ v.o.s. |  |  |  | Informatívní údaje z listů zakázek
| Uchazeč: | [13 empty] | Zpracovatel:
| Kód |  |  |  | Popis | [7 empty] | Cena bez DPH [CZK] |  |  |  |  | Cena s DPH [CZK] | Typ |  | z toho Ostat. náklady [CZK] | DPH [CZK] | Normohodiny [h] | DPH základní [CZK] | DPH snížená [CZK] | DPH základní přenesená [CZK] | DPH snížená přenesená [CZK] | Základna DPH základní | Základna DPH snížená | Základna DPH zákl. přenesená | Základna DPH sníž. přenesená | Základna DPH nulová
| Náklady z rozpočtů | [11 empty] | 0 |  |  |  |  | 0 |  |  | 0 | 0 | 0 | 0 | 0 | 0 | 0 | 0 | 0 | 0 | 0 | 0 |  | D | 0 | ###NOIMPORT### | IMPORT | {85ccac48-b2f5-4339-854c-56cb3e718420} | {00000000-0000-0000-0000-000000000000}
|  | 01a |  |  |  | II. ETAPA 1NP a 2NP | [6 empty] | 0 |  |  |  |  | 0 | STA |  | 0 | 0 | 0 | 0 | 0 | 0 | 0 | 0 | 0 | 0 | 0 | 0 |  | D | 1 | ###NOIMPORT### | IMPORT | {0e695bd7-61fc-4d54-ace0-c2694ce55293} | {85ccac48-b2f5-4339-854c-56cb3e718420} | 2
/ |  |  | 01 |  |  |  | Bourací práce 1NP a 2NP | [5 empty] | 0 |  |  |  |  | 0 | Soupis |  | 0 | 0 | 0 | 0 | 0 | 0 | 0 | 0 | 0 | 0 | 0 | 0 |  |  | 2 |  | IMPORT | {329df866-8341-414b-8e65-428e802738eb} | {0e695bd7-61fc-4d54-ace0-c2694ce55293}
/ |  |  | 02 |  |  |  | Nové konstrukce 1NP a 2NP | [5 empty] | 0 |  |  |  |  | 0 | Soupis |  | 0 | 0 | 0 | 0 | 0 | 0 | 0 | 0 | 0 | 0 | 0 | 0 |  |  | 2 |  | IMPORT | {e54e1cb0-4ad0-4a3d-8769-ff1a7fa6233c} | {0e695bd7-61fc-4d54-ace0-c2694ce55293}
/ |  |  | 03 |  |  |  | VZT-1.NP a 2.NP | [5 empty] | 0 |  |  |  |  | 0 | Soupis |  | 0 | 0 | 0 | 0 | 0 | 0 | 0 | 0 | 0 | 0 | 0 | 0 |  |  | 2 |  | IMPORT | {d5ed5091-0809-48a6-9059-8d8ee13e4f5e} | {0e695bd7-61fc-4d54-ace0-c2694ce55293}
/ |  |  | 04 |  |  |  | Ústřední vytápění | [5 empty] | 0 |  |  |  |  | 0 | Soupis |  | 0 | 0 | 0 | 0 | 0 | 0 | 0 | 0 | 0 | 0 | 0 | 0 |  |  | 2 |  | IMPORT | {5d532564-fca4-407a-b233-d2a88aa42d9f} | {0e695bd7-61fc-4d54-ace0-c2694ce55293}
/ |  |  | 05 |  |  |  | ZTI VENKOVNI KANALIZACE2 | [5 empty] | 0 |  |  |  |  | 0 | Soupis |  | 0 | 0 | 0 | 0 | 0 | 0 | 0 | 0 | 0 | 0 | 0 | 0 |  |  | 2 |  | IMPORT | {041ae2fe-73af-4720-b9fe-42ac2b15aaad} | {0e695bd7-61fc-4d54-ace0-c2694ce55293}
/ |  |  | 06 |  |  |  | ZTI VNITRNI | [5 empty] | 0 |  |  |  |  | 0 | Soupis |  | 0 | 0 | 0 | 0 | 0 | 0 | 0 | 0 | 0 | 0 | 0 | 0 |  |  | 2 |  | IMPORT | {93518617-e9bf-49a7-bab4-de4742cbaf86} | {0e695bd7-61fc-4d54-ace0-c2694ce55293}
|  |  | 07 |  |  |  | ELEKTROINSTALACE - II. etapa_1.- 2.n.p. | [5 empty] | 0 |  |  |  |  | 0 | Soupis |  | 0 | 0 | 0 | 0 | 0 | 0 | 0 | 0 | 0 | 0 | 0 | 0 |  | D | 2 | ###NOIMPORT### | IMPORT | {d836e7be-afeb-456c-ba60-22d71b174b2f} | {0e695bd7-61fc-4d54-ace0-c2694ce55293}
/ |  |  |  | D1.4 |  |  |  | Elektroinstalace |  |  |  |  | 0 |  |  |  |  | 0 | Soupis |  | 0 | 0 | 0 | 0 | 0 | 0 | 0 | 0 | 0 | 0 | 0 | 0 |  |  | 3 |  | IMPORT | {77c3b9e6-de58-4915-afc4-9ed289200049} | {d836e7be-afeb-456c-ba60-22d71b174b2f}
/ |  |  |  | R1 |  |  |  | _Rozvaděče |  |  |  |  | 0 |  |  |  |  | 0 | Soupis |  | 0 | 0 | 0 | 0 | 0 | 0 | 0 | 0 | 0 | 0 | 0 | 0 |  |  | 3 |  | IMPORT | {58beda3a-6d4a-476e-b649-781b097c51ee} | {d836e7be-afeb-456c-ba60-22d71b174b2f}
/ |  |  |  | R2 |  |  |  | _Rozvaděče |  |  |  |  | 0 |  |  |  |  | 0 | Soupis |  | 0 | 0 | 0 | 0 | 0 | 0 | 0 | 0 | 0 | 0 | 0 | 0 |  |  | 3 |  | IMPORT | {fc5389cb-f1a3-4449-ad5e-29743f2d59b4} | {d836e7be-afeb-456c-ba60-22d71b174b2f}
/ |  |  |  | RH |  |  |  | _Rozvaděče |  |  |  |  | 0 |  |  |  |  | 0 | Soupis |  | 0 | 0 | 0 | 0 | 0 | 0 | 0 | 0 | 0 | 0 | 0 | 0 |  |  | 3 |  | IMPORT | {b14409ed-1225-4fcc-941b-369d04885f79} | {d836e7be-afeb-456c-ba60-22d71b174b2f}
/ |  |  |  | RK2 |  |  |  | _Rozvaděče |  |  |  |  | 0 |  |  |  |  | 0 | Soupis |  | 0 | 0 | 0 | 0 | 0 | 0 | 0 | 0 | 0 | 0 | 0 | 0 |  |  | 3 |  | IMPORT | {f796f378-00e9-49ee-8d21-b28b512a8c37} | {d836e7be-afeb-456c-ba60-22d71b174b2f}
|  | 01B |  |  |  | II. ETAPA - 3NP | [6 empty] | 0 |  |  |  |  | 0 | STA |  | 0 | 0 | 0 | 0 | 0 | 0 | 0 | 0 | 0 | 0 | 0 | 0 |  | D | 1 | ###NOIMPORT### | IMPORT | {0227544c-8765-45db-9830-c4444383d232} | {85ccac48-b2f5-4339-854c-56cb3e718420} | 2
/ |  |  | 01 |  |  |  | Bourací práce 3NP | [5 empty] | 0 |  |  |  |  | 0 | Soupis |  | 0 | 0 | 0 | 0 | 0 | 0 | 0 | 0 | 0 | 0 | 0 | 0 |  |  | 2 |  | IMPORT | {75b2577a-7600-4c97-b392-44ea74828c00} | {0227544c-8765-45db-9830-c4444383d232}
/ |  |  | 02 |  |  |  | Nové konstrukce 3NP | [5 empty] | 0 |  |  |  |  | 0 | Soupis |  | 0 | 0 | 0 | 0 | 0 | 0 | 0 | 0 | 0 | 0 | 0 | 0 |  |  | 2 |  | IMPORT | {31e5d500-1c8a-4d6c-a5a1-69f0ffe9d2e4} | {0227544c-8765-45db-9830-c4444383d232}
|  |  | 03 |  |  |  | ELEKTROINSTALACE - II. etapa_3.n.p. | [5 empty] | 0 |  |  |  |  | 0 | Soupis |  | 0 | 0 | 0 | 0 | 0 | 0 | 0 | 0 | 0 | 0 | 0 | 0 |  | D | 2 | ###NOIMPORT### | IMPORT | {d73d7320-80eb-4175-9497-682f54d0463f} | {0227544c-8765-45db-9830-c4444383d232}
/ |  |  |  | 03.1 |  |  |  | Elektroinstalace |  |  |  |  | 0 |  |  |  |  | 0 | Soupis |  | 0 | 0 | 0 | 0 | 0 | 0 | 0 | 0 | 0 | 0 | 0 | 0 |  |  | 3 |  | IMPORT | {6c1ff867-9d72-49f0-8395-02d0cd2e6d43} | {d73d7320-80eb-4175-9497-682f54d0463f}
/ |  |  |  | 03.2 |  |  |  | _Rozvaděče |  |  |  |  | 0 |  |  |  |  | 0 | Soupis |  | 0 | 0 | 0 | 0 | 0 | 0 | 0 | 0 | 0 | 0 | 0 | 0 |  |  | 3 |  | IMPORT | {41e76653-e6b4-4194-bead-f6dd07e6c4ce} | {d73d7320-80eb-4175-9497-682f54d0463f}
/ |  |  | 04 |  |  |  | VZT-3.NP | [5 empty] | 0 |  |  |  |  | 0 | Soupis |  | 0 | 0 | 0 | 0 | 0 | 0 | 0 | 0 | 0 | 0 | 0 | 0 |  |  | 2 |  | IMPORT | {33515ace-cb86-4a08-88fe-e1c5ea00f764} | {0227544c-8765-45db-9830-c4444383d232}
|  | 01C |  |  |  | Venkovní úpravy | [6 empty] | 0 |  |  |  |  | 0 | STA |  | 0 | 0 | 0 | 0 | 0 | 0 | 0 | 0 | 0 | 0 | 0 | 0 |  | D | 1 | ###NOIMPORT### | IMPORT | {3d4044a2-271f-4b97-be7b-12899080fc8f} | {85ccac48-b2f5-4339-854c-56cb3e718420} | 2
/ |  |  | 01c2 |  |  |  | Hřiště | [5 empty] | 0 |  |  |  |  | 0 | Soupis |  | 0 | 0 | 0 | 0 | 0 | 0 | 0 | 0 | 0 | 0 | 0 | 0 |  |  | 2 |  | IMPORT | {bec8ba1e-66fb-4a72-aa30-4d737e6a0c59} | {3d4044a2-271f-4b97-be7b-12899080fc8f}
/ |  |  | 01c1 |  |  |  | Oplocení | [5 empty] | 0 |  |  |  |  | 0 | Soupis |  | 0 | 0 | 0 | 0 | 0 | 0 | 0 | 0 | 0 | 0 | 0 | 0 |  |  | 2 |  | IMPORT | {adb53447-8dcd-4468-9897-bc98f03cfa94} | {3d4044a2-271f-4b97-be7b-12899080fc8f}
/ |  | VRN |  |  |  | Vedlejší rozpočtové náklady | [6 empty] | 0 |  |  |  |  | 0 | STA |  | 0 | 0 | 0 | 0 | 0 | 0 | 0 | 0 | 0 | 0 | 0 | 0 |  |  | 1 |  | IMPORT | {ccf40b38-e71a-4458-b774-4b344c1476e3} | {85ccac48-b2f5-4339-854c-56cb3e718420} | 2

## 01 - Bourací práce 1NP a 2NP
[9 empty] | >> skryté sloupce << | [9 empty] | {329df866-8341-414b-8e65-428e802738eb}
2
| KRYCÍ LIST SOUPISU PRACÍ | [8 empty] | v --- níže se nacházejí doplnkové a pomocné údaje k sestavám --- v | [8 empty] | False
Stavba:
Dětský domov a školní jídelna Sedloňov - Stavební úpravy objektu - II. ETAPA SO01
Objekt:
01a - II. ETAPA 1NP a 2NP
Soupis:
01 - Bourací práce 1NP a 2NP
| KSO: |  |  |  |  | CC-CZ:
| Místo: |  | Sedloňov |  |  | Datum: | 21. 7. 2023
| Zadavatel: |  |  |  |  | IČ:
|  | Královéhradecký Kraj, Hradec Králové |  |  |  | DIČ:
| Uchazeč: |  |  |  |  | IČ: | Vyplň údaj
|  | Vyplň údaj |  |  |  | DIČ: | Vyplň údaj
| Projektant: |  |  |  |  | IČ:
|  | OBCHODNÍ PROJEKT HRADEC KRÁLOVÉ v.o.s. |  |  |  | DIČ:
| Zpracovatel: |  |  |  |  | IČ:
DIČ:
Poznámka:
| Cena bez DPH | [5 empty] | 0
|  |  | Základ daně |  |  | Sazba daně | Výše daně
| DPH | základní | 0 |  |  | 21% | 0
|  | snížená | 0 |  |  | 15% | 0
|  | zákl. přenesená | 0 |  |  | 21% | 0
|  | sníž. přenesená | 0 |  |  | 15% | 0
|  | nulová | 0 |  |  | 0% | 0
| Cena s DPH |  |  | v | CZK |  | 0
| Projektant |  |  | Zpracovatel
| Datum a podpis: |  | Razítko | Datum a podpis: |  |  | Razítko
| Objednavatel |  |  | Uchazeč
| Datum a podpis: |  | Razítko | Datum a podpis: |  |  | Razítko
REKAPITULACE ČLENĚNÍ SOUPISU PRACÍ
Stavba:
Dětský domov a školní jídelna Sedloňov - Stavební úpravy objektu - II. ETAPA SO01
Objekt:
01a - II. ETAPA 1NP a 2NP
Soupis:
01 - Bourací práce 1NP a 2NP
Místo: |  |  | Sedloňov |  |  | Datum: | 21. 7. 2023
Zadavatel: |  |  | Královéhradecký Kraj, Hradec Králové |  |  | Projektant: | OBCHODNÍ PROJEKT HRADEC KRÁLOVÉ v.o.s.
Uchazeč: |  |  | Vyplň údaj |  |  | Zpracovatel:
Kód dílu - Popis | [6 empty] | Cena celkem [CZK]
Náklady ze soupisu prací | [6 empty] | 0 | [12 empty] | -1
| HSV - Práce a dodávky HSV | [5 empty] | 0
| 3 - Svislé a kompletní konstrukce | [5 empty] | 0
| 9 - Ostatní konstrukce a práce, bourání | [5 empty] | 0
| 997 - Přesun sutě | [5 empty] | 0
| 998 - Přesun hmot | [5 empty] | 0
| PSV - Práce a dodávky PSV | [5 empty] | 0
| 711 - Izolace proti vodě, vlhkosti a plynům | [5 empty] | 0
| 763 - Konstrukce suché výstavby | [5 empty] | 0
| 766 - Konstrukce truhlářské | [5 empty] | 0
| 771 - Podlahy z dlaždic | [5 empty] | 0
| 781 - Dokončovací práce - obklady | [5 empty] | 0
| 783 - Dokončovací práce - nátěry | [5 empty] | 0
| 784 - Dokončovací práce - malby a tapety | [5 empty] | 0
SOUPIS PRACÍ
Stavba:
Dětský domov a školní jídelna Sedloňov - Stavební úpravy objektu - II. ETAPA SO01
Objekt:
01a - II. ETAPA 1NP a 2NP
Soupis:
01 - Bourací práce 1NP a 2NP
Místo: |  |  | Sedloňov |  |  | Datum: | 21. 7. 2023
Zadavatel: |  |  | Královéhradecký Kraj, Hradec Králové |  |  | Projektant: | OBCHODNÍ PROJEKT HRADEC KRÁLOVÉ v.o.s.
Uchazeč: |  |  | Vyplň údaj |  |  | Zpracovatel:
PČ | Typ | Kód | Popis | MJ | Množství | J.cena [CZK] | Cena celkem [CZK] | Cenová soustava |  |  | DPH | J. Nh [h] | Nh celkem [h] | J. hmotnost [t] | Hmotnost celkem [t] | J. suť [t] | Suť Celkem [t]
Náklady soupisu celkem | [6 empty] | 0 | [5 empty] | 0 |  | 1.3767 |  | 192.5619 |  | D | -1 | [10 empty] | 0
| D | HSV | Práce a dodávky HSV |  |  |  | 0 | [5 empty] | 0 |  | 0.37877 |  | 120.8366 | 1 | D | 0 |  |  |  | ROZPOCET | [6 empty] | 0
| D | 3 | Svislé a kompletní konstrukce |  |  |  | 0 | [5 empty] | 0 |  | 0.37877 |  | 0 | 1 | D | 1 |  |  |  | ROZPOCET | [6 empty] | 0
1 | K | 319201253 | Dodatečná izolace zdiva tl přes 300 do 600 mm zaražením nerezových plechů | m2 | 19.8 |  | 0 | CS ÚRS 2023 02 |  |  | základní |  | 0 | 0.01913 | 0.37877 | 0 | 0 | 4 | K | 2 |  |  |  | ROZPOCET | 0 | 0 | 0 | 0 | 0 | 1 | 0 | 4 | -1790127111
| VV |  | dle popisu v PD | [15 empty] | VV | 2 | 1 | True | 0 | ROZPOCET
| VV |  | (11,2+11,2+17,2)*0,5 |  | 19.8 | [13 empty] | VV | 2 | 2 | True | 1 | ROZPOCET
| D | 9 | Ostatní konstrukce a práce, bourání |  |  |  | 0 | [5 empty] | 0 |  | 0 |  | 120.8366 | 1 | D | 1 |  |  |  | ROZPOCET | [6 empty] | 0
2 | K | 965042221 | Bourání podkladů pod dlažby nebo mazanin betonových nebo z litého asfaltu tl přes 100 mm pl do 1 m2 | m3 | 23.33 |  | 0 | CS ÚRS 2023 02 |  |  | základní |  | 0 | 0 | 0 | 2.2 | 51.326 | 4 | K | 2 |  |  |  | ROZPOCET | 0 | 0 | 0 | 0 | 0 | 1 | 0 | 4 | 798753499
| VV |  | dle popisu v PD - vybourání souvrství podlah POC | [15 empty] | VV | 2 | 1 | True | 0 | ROZPOCET
| VV |  | m.č.105 | [15 empty] | VV | 2 | 1 | True | 0 | ROZPOCET
| VV |  | 76,56 |  | 76.56 | [13 empty] | VV | 2 | 2 | True | 0 | ROZPOCET
| VV |  | m.č.106 | [15 empty] | VV | 2 | 1 | True | 0 | ROZPOCET
| VV |  | 52,27 |  | 52.27 | [13 empty] | VV | 2 | 2 | True | 0 | ROZPOCET
| VV |  | m.č.107 | [15 empty] | VV | 2 | 1 | True | 0 | ROZPOCET
| VV |  | 20,04 |  | 20.04 | [13 empty] | VV | 2 | 2 | True | 0 | ROZPOCET
| VV |  | m.č.108 | [15 empty] | VV | 2 | 1 | True | 0 | ROZPOCET
| VV |  | 6,66 |  | 6.66 | [13 empty] | VV | 2 | 2 | True | 0 | ROZPOCET
| VV |  | Součet |  | 155.53 | [13 empty] | VV | 2 | 4 | True | 0 | ROZPOCET
| VV |  | 155,53*0,15 |  | 23.33 | [13 empty] | VV | 2 | 2 | True | 1 | ROZPOCET
3 | K | 965046111 | Broušení stávajících betonových podlah úběr do 3 mm | m2 | 524.65 |  | 0 | CS ÚRS 2023 01 |  |  | základní |  | 0 | 0 | 0 | 0 | 0 | 4 | K | 2 |  |  |  | ROZPOCET | 0 | 0 | 0 | 0 | 0 | 1 | 0 | 4 | -2031768855
| VV |  | dle popisu v PD ozn. PO - po odbourání dlažby | [15 empty] | VV | 2 | 1 | True | 0 | ROZPOCET
| VV |  | 1NP | [15 empty] | VV | 2 | 1 | True | 0 | ROZPOCET
| VV |  | m.č.101 | [15 empty] | VV | 2 | 1 | True | 0 | ROZPOCET
| VV |  | 6,04 |  | 6.04 | [13 empty] | VV | 2 | 2 | True | 0 | ROZPOCET
| VV |  | m.č.102 | [15 empty] | VV | 2 | 1 | True | 0 | ROZPOCET
| VV |  | 25,99 |  | 25.99 | [13 empty] | VV | 2 | 2 | True | 0 | ROZPOCET
| VV |  | m.č.103 | [15 empty] | VV | 2 | 1 | True | 0 | ROZPOCET
| VV |  | 27,03 |  | 27.03 | [13 empty] | VV | 2 | 2 | True | 0 | ROZPOCET
| VV |  | m.č.104 | [15 empty] | VV | 2 | 1 | True | 0 | ROZPOCET
| VV |  | 45,69 |  | 45.69 | [13 empty] | VV | 2 | 2 | True | 0 | ROZPOCET
| VV |  | m.č.105 | [15 empty] | VV | 2 | 1 | True | 0 | ROZPOCET
| VV |  | 76,,56 | [15 empty] | VV | 2 | 1 | True | 0 | ROZPOCET
| VV |  | m.č.106 | [15 empty] | VV | 2 | 1 | True | 0 | ROZPOCET
| VV |  | 52,27 |  | 52.27 | [13 empty] | VV | 2 | 2 | True | 0 | ROZPOCET
| VV |  | m.č.107 | [15 empty] | VV | 2 | 1 | True | 0 | ROZPOCET
| VV |  | 20,04 |  | 20.04 | [13 empty] | VV | 2 | 2 | True | 0 | ROZPOCET
| VV |  | m.č.108 | [15 empty] | VV | 2 | 1 | True | 0 | ROZPOCET
| VV |  | 6,66 |  | 6.66 | [13 empty] | VV | 2 | 2 | True | 0 | ROZPOCET
| VV |  | Mezisoučet |  | 183.72 | [13 empty] | VV | 2 | 3 | True | 0 | ROZPOCET
| VV |  | 2NP | [15 empty] | VV | 2 | 1 | True | 0 | ROZPOCET
| VV |  | m.č.227 | [15 empty] | VV | 2 | 1 | True | 0 | ROZPOCET
| VV |  | 18,13 |  | 18.13 | [13 empty] | VV | 2 | 2 | True | 0 | ROZPOCET
| VV |  | m.č.226 | [15 empty] | VV | 2 | 1 | True | 0 | ROZPOCET
| VV |  | 5,92 |  | 5.92 | [13 empty] | VV | 2 | 2 | True | 0 | ROZPOCET
| VV |  | m.č.225 | [15 empty] | VV | 2 | 1 | True | 0 | ROZPOCET
| VV |  | 5,91 |  | 5.91 | [13 empty] | VV | 2 | 2 | True | 0 | ROZPOCET
| VV |  | m.č.224 | [15 empty] | VV | 2 | 1 | True | 0 | ROZPOCET
| VV |  | 7,79 |  | 7.79 | [13 empty] | VV | 2 | 2 | True | 0 | ROZPOCET
| VV |  | m.č.222 | [15 empty] | VV | 2 | 1 | True | 0 | ROZPOCET
| VV |  | 3,96 |  | 3.96 | [13 empty] | VV | 2 | 2 | True | 0 | ROZPOCET
| VV |  | m.č.221 | [15 empty] | VV | 2 | 1 | True | 0 | ROZPOCET
| VV |  | 1,77 |  | 1.77 | [13 empty] | VV | 2 | 2 | True | 0 | ROZPOCET
| VV |  | m.č.218 | [15 empty] | VV | 2 | 1 | True | 0 | ROZPOCET
| VV |  | 31,88 |  | 31.88 | [13 empty] | VV | 2 | 2 | True | 0 | ROZPOCET
| VV |  | m.č.217 | [15 empty] | VV | 2 | 1 | True | 0 | ROZPOCET
| VV |  | 46,28 |  | 46.28 | [13 empty] | VV | 2 | 2 | True | 0 | ROZPOCET
| VV |  | m.č.202 | [15 empty] | VV | 2 | 1 | True | 0 | ROZPOCET
| VV |  | 35,62 |  | 35.62 | [13 empty] | VV | 2 | 2 | True | 0 | ROZPOCET
| VV |  | m.č.203 | [15 empty] | VV | 2 | 1 | True | 0 | ROZPOCET
| VV |  | 3,82 |  | 3.82 | [13 empty] | VV | 2 | 2 | True | 0 | ROZPOCET
| VV |  | m.č.214 | [15 empty] | VV | 2 | 1 | True | 0 | ROZPOCET
| VV |  | 12,97 |  | 12.97 | [13 empty] | VV | 2 | 2 | True | 0 | ROZPOCET
| VV |  | m.č.209 | [15 empty] | VV | 2 | 1 | True | 0 | ROZPOCET
| VV |  | 18,35+21,4+18,35 |  | 58.1 | [13 empty] | VV | 2 | 2 | True | 0 | ROZPOCET
| VV |  | m.č.210 | [15 empty] | VV | 2 | 1 | True | 0 | ROZPOCET
| VV |  | 22,26 |  | 22.26 | [13 empty] | VV | 2 | 2 | True | 0 | ROZPOCET
| VV |  | m.č.213 | [15 empty] | VV | 2 | 1 | True | 0 | ROZPOCET
| VV |  | 40,89 |  | 40.89 | [13 empty] | VV | 2 | 2 | True | 0 | ROZPOCET
| VV |  | m.č.207 | [15 empty] | VV | 2 | 1 | True | 0 | ROZPOCET
| VV |  | 9,45 |  | 9.45 | [13 empty] | VV | 2 | 2 | True | 0 | ROZPOCET
| VV |  | m.č.208 | [15 empty] | VV | 2 | 1 | True | 0 | ROZPOCET
| VV |  | 32,08 |  | 32.08 | [13 empty] | VV | 2 | 2 | True | 0 | ROZPOCET
| VV |  | m.č.231 | [15 empty] | VV | 2 | 1 | True | 0 | ROZPOCET
| VV |  | 4,1 |  | 4.1 | [13 empty] | VV | 2 | 2 | True | 0 | ROZPOCET
| VV |  | Mezisoučet |  | 340.93 | [13 empty] | VV | 2 | 3 | True | 0 | ROZPOCET
| VV |  | Součet |  | 524.65 | [13 empty] | VV | 2 | 4 | True | 1 | ROZPOCET
4 | K | 965049112 | Příplatek k bourání betonových mazanin za bourání mazanin se svařovanou sítí tl přes 100 mm | m3 | 23.33 |  | 0 | CS ÚRS 2023 02 |  |  | základní |  | 0 | 0 | 0 | 0.029 | 0.67657 | 4 | K | 2 |  |  |  | ROZPOCET | 0 | 0 | 0 | 0 | 0 | 1 | 0 | 4 | -1421236989
5 | K | 968072354 | Vybourání kovových rámů oken zdvojených včetně křídel pl do 1 m2 | m2 | 0.893 |  | 0 | CS ÚRS 2023 01 |  |  | základní |  | 0 | 0 | 0 | 0.089 | 0.079477 | 4 | K | 2 |  |  |  | ROZPOCET | 0 | 0 | 0 | 0 | 0 | 1 | 0 | 4 | -823084030
| VV |  | dle popisu v PD | [15 empty] | VV | 2 | 1 | True | 0 | ROZPOCET
| VV |  | 2NP | [15 empty] | VV | 2 | 1 | True | 0 | ROZPOCET
| VV |  | 0,85*1,05 |  | 0.893 | [13 empty] | VV | 2 | 2 | True | 1 | ROZPOCET
6 | K | 978011141 | Otlučení (osekání) vnitřní vápenné nebo vápenocementové omítky stropů v rozsahu přes 10 do 30 % | m2 | 170.17 |  | 0 | CS ÚRS 2023 01 |  |  | základní |  | 0 | 0 | 0 | 0.01 | 1.7017 | 4 | K | 2 |  |  |  | ROZPOCET | 0 | 0 | 0 | 0 | 0 | 1 | 0 | 4 | 1701683743
| VV |  | dle popisu v PD | [15 empty] | VV | 2 | 1 | True | 0 | ROZPOCET
| VV |  | 1NP | [15 empty] | VV | 2 | 1 | True | 0 | ROZPOCET
| VV |  | m.č.101 | [15 empty] | VV | 2 | 1 | True | 0 | ROZPOCET
| VV |  | 6,04 |  | 6.04 | [13 empty] | VV | 2 | 2 | True | 0 | ROZPOCET
| VV |  | m.č.102 | [15 empty] | VV | 2 | 1 | True | 0 | ROZPOCET
| VV |  | 25,99 |  | 25.99 | [13 empty] | VV | 2 | 2 | True | 0 | ROZPOCET
| VV |  | m.č.103 | [15 empty] | VV | 2 | 1 | True | 0 | ROZPOCET
| VV |  | 27,03 |  | 27.03 | [13 empty] | VV | 2 | 2 | True | 0 | ROZPOCET
| VV |  | m.č.104 | [15 empty] | VV | 2 | 1 | True | 0 | ROZPOCET
| VV |  | 28,94 |  | 28.94 | [13 empty] | VV | 2 | 2 | True | 0 | ROZPOCET
| VV |  | m.č.115 | [15 empty] | VV | 2 | 1 | True | 0 | ROZPOCET
| VV |  | 21,44 |  | 21.44 | [13 empty] | VV | 2 | 2 | True | 0 | ROZPOCET
| VV |  | m.č.116 | [15 empty] | VV | 2 | 1 | True | 0 | ROZPOCET
| VV |  | 6,67 |  | 6.67 | [13 empty] | VV | 2 | 2 | True | 0 | ROZPOCET
| VV |  | m.č.117 | [15 empty] | VV | 2 | 1 | True | 0 | ROZPOCET
| VV |  | 7,11 |  | 7.11 | [13 empty] | VV | 2 | 2 | True | 0 | ROZPOCET
| VV |  | m.č.118 | [15 empty] | VV | 2 | 1 | True | 0 | ROZPOCET
| VV |  | 2,14 |  | 2.14 | [13 empty] | VV | 2 | 2 | True | 0 | ROZPOCET
| VV |  | m.č.119 | [15 empty] | VV | 2 | 1 | True | 0 | ROZPOCET
| VV |  | 17,32 |  | 17.32 | [13 empty] | VV | 2 | 2 | True | 0 | ROZPOCET
| VV |  | m.č.121 | [15 empty] | VV | 2 | 1 | True | 0 | ROZPOCET
| VV |  | 3,82 |  | 3.82 | [13 empty] | VV | 2 | 2 | True | 0 | ROZPOCET
| VV |  | Mezisoučet |  | 146.5 | [13 empty] | VV | 2 | 3 | True | 0 | ROZPOCET
| VV |  | 2NP | [15 empty] | VV | 2 | 1 | True | 0 | ROZPOCET
| VV |  | m.č.201 | [15 empty] | VV | 2 | 1 | True | 0 | ROZPOCET
| VV |  | 20,66 |  | 20.66 | [13 empty] | VV | 2 | 2 | True | 0 | ROZPOCET
| VV |  | m.č.223 | [15 empty] | VV | 2 | 1 | True | 0 | ROZPOCET
| VV |  | 3,01 |  | 3.01 | [13 empty] | VV | 2 | 2 | True | 0 | ROZPOCET
| VV |  | Mezisoučet |  | 23.67 | [13 empty] | VV | 2 | 3 | True | 0 | ROZPOCET
| VV |  | Součet |  | 170.17 | [13 empty] | VV | 2 | 4 | True | 1 | ROZPOCET
7 | K | 978013191 | Otlučení (osekání) vnitřní vápenné nebo vápenocementové omítky stěn v rozsahu přes 50 do 100 % | m2 | 1202.718 |  | 0 | CS ÚRS 2023 02 |  |  | základní |  | 0 | 0 | 0 | 0.046 | 55.325 | 4 | K | 2 |  |  |  | ROZPOCET | 0 | 0 | 0 | 0 | 0 | 1 | 0 | 4 | 1043169429
| VV |  | dle popisu v PD - 60% z plochy | [15 empty] | VV | 2 | 1 | True | 0 | ROZPOCET
| VV |  | 1NP | [15 empty] | VV | 2 | 1 | True | 0 | ROZPOCET
| VV |  | m.č.101 | [15 empty] | VV | 2 | 1 | True | 0 | ROZPOCET
| VV |  | (2,1+2,1+2,9)*3,1 |  | 22.01 | [13 empty] | VV | 2 | 2 | True | 0 | ROZPOCET
| VV |  | m.č.102 | [15 empty] | VV | 2 | 1 | True | 0 | ROZPOCET
| VV |  | (8+1,28+2,3+0,4+3,5+8,3)*3,1 |  | 73.718 | [13 empty] | VV | 2 | 2 | True | 0 | ROZPOCET
| VV |  | m.č.103 | [15 empty] | VV | 2 | 1 | True | 0 | ROZPOCET
| VV |  | (7,3+7,3+3,6+3,6)*3,1 |  | 67.58 | [13 empty] | VV | 2 | 2 | True | 0 | ROZPOCET
| VV |  | -0,7*1,97 |  | -1.379 | [13 empty] | VV | 2 | 2 | True | 0 | ROZPOCET
| VV |  | -0,9*1,97 |  | -1.773 | [13 empty] | VV | 2 | 2 | True | 0 | ROZPOCET
| VV |  | -1,45*1,97 |  | -2.857 | [13 empty] | VV | 2 | 2 | True | 0 | ROZPOCET
| VV |  | m.č.104 | [15 empty] | VV | 2 | 1 | True | 0 | ROZPOCET
| VV |  | (7,3+7,3+6,32+6,32+0,5+0,5)*3,1 |  | 87.544 | [13 empty] | VV | 2 | 2 | True | 0 | ROZPOCET
| VV |  | -1,45*1,97 |  | -2.857 | [13 empty] | VV | 2 | 2 | True | 0 | ROZPOCET
| VV |  | m.č.105 | [15 empty] | VV | 2 | 1 | True | 0 | ROZPOCET
| VV |  | (10,14+10,14+7,6+7,6)*3,1 |  | 109.988 | [13 empty] | VV | 2 | 2 | True | 0 | ROZPOCET
| VV |  | -0,8*1,97 |  | -1.576 | [13 empty] | VV | 2 | 2 | True | 0 | ROZPOCET
| VV |  | -0,9*1,8*2 |  | -3.24 | [13 empty] | VV | 2 | 2 | True | 0 | ROZPOCET
| VV |  | m.č.106 | [15 empty] | VV | 2 | 1 | True | 0 | ROZPOCET
| VV |  | (6,59+6,59+7,6)*3,1 |  | 64.418 | [13 empty] | VV | 2 | 2 | True | 0 | ROZPOCET
| VV |  | m.č.107 | [15 empty] | VV | 2 | 1 | True | 0 | ROZPOCET
| VV |  | (3,5+5,81)*3,05 |  | 28.396 | [13 empty] | VV | 2 | 2 | True | 0 | ROZPOCET
| VV |  | m.č.108 | [15 empty] | VV | 2 | 1 | True | 0 | ROZPOCET
| VV |  | (3,5+1,65)*3,1 |  | 15.965 | [13 empty] | VV | 2 | 2 | True | 0 | ROZPOCET
| VV |  | -0,9*1,97 |  | -1.773 | [13 empty] | VV | 2 | 2 | True | 0 | ROZPOCET
| VV |  | -0,8*1,97 |  | -1.576 | [13 empty] | VV | 2 | 2 | True | 0 | ROZPOCET
| VV |  | m.č.115+121 | [15 empty] | VV | 2 | 1 | True | 0 | ROZPOCET
| VV |  | (11,3+11,3+3,5+3,5)*3,1 |  | 91.76 | [13 empty] | VV | 2 | 2 | True | 0 | ROZPOCET
| VV |  | -0,8*1,97*2 |  | -3.152 | [13 empty] | VV | 2 | 2 | True | 0 | ROZPOCET
| VV |  | m.č.116 | [15 empty] | VV | 2 | 1 | True | 0 | ROZPOCET
| VV |  | (2,95+2,95+2,13+2,13)*3,1 |  | 31.496 | [13 empty] | VV | 2 | 2 | True | 0 | ROZPOCET
| VV |  | m.č.117+118 | [15 empty] | VV | 2 | 1 | True | 0 | ROZPOCET
| VV |  | (2,36+2,36+2,95+0,5+3,6)*3,1 |  | 36.487 | [13 empty] | VV | 2 | 2 | True | 0 | ROZPOCET
| VV |  | -0,7*1,97 |  | -1.379 | [13 empty] | VV | 2 | 2 | True | 0 | ROZPOCET
| VV |  | m.č.119+120 | [15 empty] | VV | 2 | 1 | True | 0 | ROZPOCET
| VV |  | (4,72+4,72+3,63+3,63)*3,1 |  | 51.77 | [13 empty] | VV | 2 | 2 | True | 0 | ROZPOCET
| VV |  | Mezisoučet |  | 659.57 | [13 empty] | VV | 2 | 3 | True | 0 | ROZPOCET
| VV |  | 2NP | [15 empty] | VV | 2 | 1 | True | 0 | ROZPOCET
| VV |  | m.č.226 | [15 empty] | VV | 2 | 1 | True | 0 | ROZPOCET
| VV |  | (1,7+1,7+3,33+3,33)*3,1 |  | 31.186 | [13 empty] | VV | 2 | 2 | True | 0 | ROZPOCET
| VV |  | -0,6*1,95 |  | -1.17 | [13 empty] | VV | 2 | 2 | True | 0 | ROZPOCET
| VV |  | m.č.224 | [15 empty] | VV | 2 | 1 | True | 0 | ROZPOCET
| VV |  | (1,97+1,97+3,86+3,86)*3,1 |  | 36.146 | [13 empty] | VV | 2 | 2 | True | 0 | ROZPOCET
| VV |  | -0,8*1,97 |  | -1.576 | [13 empty] | VV | 2 | 2 | True | 0 | ROZPOCET
| VV |  | m.č.222 | [15 empty] | VV | 2 | 1 | True | 0 | ROZPOCET
| VV |  | (1,97+1,97+2,15+2,15+0,9+0,9)*3,1 |  | 31.124 | [13 empty] | VV | 2 | 2 | True | 0 | ROZPOCET
| VV |  | -0,6*1,97 |  | -1.182 | [13 empty] | VV | 2 | 2 | True | 0 | ROZPOCET
| VV |  | m.č.221 | [15 empty] | VV | 2 | 1 | True | 0 | ROZPOCET
| VV |  | (1,97+1,97+0,9+0,9)*3,1 |  | 17.794 | [13 empty] | VV | 2 | 2 | True | 0 | ROZPOCET
| VV |  | -0,6*1,97 |  | -1.182 | [13 empty] | VV | 2 | 2 | True | 0 | ROZPOCET
| VV |  | m.č.201 | [15 empty] | VV | 2 | 1 | True | 0 | ROZPOCET
| VV |  | (7,4+7,4+2,9+2,9+1,6+3+3)*3,1 |  | 87.42 | [13 empty] | VV | 2 | 2 | True | 0 | ROZPOCET
| VV |  | -0,8*1,97*5 |  | -7.88 | [13 empty] | VV | 2 | 2 | True | 0 | ROZPOCET
| VV |  | m.č.217 | [15 empty] | VV | 2 | 1 | True | 0 | ROZPOCET
| VV |  | (6,18+6,18+7,5+7,5)*3,1 |  | 84.816 | [13 empty] | VV | 2 | 2 | True | 0 | ROZPOCET
| VV |  | -0,8*1,97 |  | -1.576 | [13 empty] | VV | 2 | 2 | True | 0 | ROZPOCET
| VV |  | m.č.202 | [15 empty] | VV | 2 | 1 | True | 0 | ROZPOCET
| VV |  | (7,5+7,5+5,65+5,65)*1,6 |  | 42.08 | [13 empty] | VV | 2 | 2 | True | 0 | ROZPOCET
| VV |  | m.č.203 | [15 empty] | VV | 2 | 1 | True | 0 | ROZPOCET
| VV |  | (1,82+1,82+2,1+2,1)*3,1 |  | 24.304 | [13 empty] | VV | 2 | 2 | True | 0 | ROZPOCET
| VV |  | -0,7*1,97*2 |  | -2.758 | [13 empty] | VV | 2 | 2 | True | 0 | ROZPOCET
| VV |  | m.č.214 | [15 empty] | VV | 2 | 1 | True | 0 | ROZPOCET
| VV |  | (3,18+3,18+4,02+4,02)*3,1 |  | 44.64 | [13 empty] | VV | 2 | 2 | True | 0 | ROZPOCET
| VV |  | -0,8*1,97 |  | -1.576 | [13 empty] | VV | 2 | 2 | True | 0 | ROZPOCET
| VV |  | m.č.209,210,207,208,213 | [15 empty] | VV | 2 | 1 | True | 0 | ROZPOCET
| VV |  | (10,32+10,32+16,15+16,15)*3,1 |  | 164.114 | [13 empty] | VV | 2 | 2 | True | 0 | ROZPOCET
| VV |  | -0,8*1,97 |  | -1.576 | [13 empty] | VV | 2 | 2 | True | 0 | ROZPOCET
| VV |  | Mezisoučet |  | 543.148 | [13 empty] | VV | 2 | 3 | True | 0 | ROZPOCET
| VV |  | Součet |  | 1202.718 | [13 empty] | VV | 2 | 4 | True | 1 | ROZPOCET
8 | K | 978013191 | Otlučení (osekání) vnitřní vápenné nebo vápenocementové omítky stěn v rozsahu přes 50 do 100 % | m2 | 18.04 |  | 0 | CS ÚRS 2023 02 |  |  | základní |  | 0 | 0 | 0 | 0.046 | 0.82984 | 4 | K | 2 |  |  |  | ROZPOCET | 0 | 0 | 0 | 0 | 0 | 1 | 0 | 4 | 811828368
| VV |  | vnitřní zdivo - sanační práce | [15 empty] | VV | 2 | 1 | True | 0 | ROZPOCET
| VV |  | (10,14+10,14+15,8)*0,5 |  | 18.04 | [13 empty] | VV | 2 | 2 | True | 1 | ROZPOCET
9 | K | 978013191r | ODSTRANĚNÍ OLEJOVÝCH NÁTĚRŮ DLE PD | m2 | 200 |  | 0 |  |  |  | základní |  | 0 | 0 | 0 | 0.046 | 9.2 | 4 | K | 2 |  |  |  | ROZPOCET | 0 | 0 | 0 | 0 | 0 | 1 | 0 | 4 | 579771206
| VV |  | dle popisu v PD - PŘEDBĚŽNĚ BUDE UPŘESNĚNO NA STAVBĚ | [15 empty] | VV | 2 | 1 | True | 0 | ROZPOCET
| VV |  | 200 |  | 200 | [13 empty] | VV | 2 | 2 | True | 1 | ROZPOCET
10 | K | 978015391 | Otlučení (osekání) vnější vápenné nebo vápenocementové omítky stupně členitosti 1 a 2 v rozsahu přes 80 do 100 % | m2 | 19.8 |  | 0 | CS ÚRS 2023 02 |  |  | základní |  | 0 | 0 | 0 | 0.059 | 1.1682 | 4 | K | 2 |  |  |  | ROZPOCET | 0 | 0 | 0 | 0 | 0 | 1 | 0 | 4 | -409925945
| VV |  | dle popisu v PD sanační práce | [15 empty] | VV | 2 | 1 | True | 0 | ROZPOCET
| VV |  | (11,2+11,2+17,2)*0,5 |  | 19.8 | [13 empty] | VV | 2 | 2 | True | 1 | ROZPOCET
11 | K | 978023411 | Vyškrabání spár zdiva cihelného mimo komínového | m2 | 37.84 |  | 0 | CS ÚRS 2023 02 |  |  | základní |  | 0 | 0 | 0 | 0.014 | 0.52976 | 4 | K | 2 |  |  |  | ROZPOCET | 0 | 0 | 0 | 0 | 0 | 1 | 0 | 4 | 1033937912
| VV |  | 18,04+19,8 |  | 37.84 | [13 empty] | VV | 2 | 2 | True | 1 | ROZPOCET
12 | K | 978R100 | Vabourání schodiště u zádveří - dle popisu v PD | kus | 1 |  | 0 |  |  |  | základní |  | 0 | 0 | 0 | 0 | 0 | 4 | K | 2 |  |  |  | ROZPOCET | 0 | 0 | 0 | 0 | 0 | 1 | 0 | 4 | -575260963
| VV |  | dle popisu v PD | [15 empty] | VV | 2 | 1 | True | 0 | ROZPOCET
| VV |  | 1 |  | 1 | [13 empty] | VV | 2 | 2 | True | 1 | ROZPOCET
13 | K | 985131311 | Ruční dočištění ploch stěn, rubu kleneb a podlah ocelových kartáči | m2 | 37.84 |  | 0 | CS ÚRS 2023 02 |  |  | základní |  | 0 | 0 | 0 | 0 | 0 | 4 | K | 2 |  |  |  | ROZPOCET | 0 | 0 | 0 | 0 | 0 | 1 | 0 | 4 | -425080277
| VV |  | vnější + vnitřní | [15 empty] | VV | 2 | 1 | True | 0 | ROZPOCET
| VV |  | 19,8+18,04 |  | 37.84 | [13 empty] | VV | 2 | 2 | True | 1 | ROZPOCET
14 | K | 985R100 | Demontáž stávajícího plastového obkladu - dle popisu v PD | m2 | 19.8 |  | 0 |  |  |  | základní |  | 0 | 0 | 0 | 0 | 0 | 4 | K | 2 |  |  |  | ROZPOCET | 0 | 0 | 0 | 0 | 0 | 1 | 0 | 4 | -1314652999
| VV |  | vnější | [15 empty] | VV | 2 | 1 | True | 0 | ROZPOCET
| VV |  | (11,2+11,2+17,2)*0,5 |  | 19.8 | [13 empty] | VV | 2 | 2 | True | 1 | ROZPOCET
| D | 997 | Přesun sutě |  |  |  | 0 | [5 empty] | 0 |  | 0 |  | 0 | 1 | D | 1 |  |  |  | ROZPOCET | [6 empty] | 0
15 | K | 997013153 | Vnitrostaveništní doprava suti a vybouraných hmot pro budovy v přes 9 do 12 m s omezením mechanizace | t | 192.562 |  | 0 | CS ÚRS 2023 02 |  |  | základní |  | 0 | 0 | 0 | 0 | 0 | 4 | K | 2 |  |  |  | ROZPOCET | 0 | 0 | 0 | 0 | 0 | 1 | 0 | 4 | 1410373069
16 | K | 997013501 | Odvoz suti a vybouraných hmot na skládku nebo meziskládku do 1 km se složením | t | 192.562 |  | 0 | CS ÚRS 2023 01 |  |  | základní |  | 0 | 0 | 0 | 0 | 0 | 4 | K | 2 |  |  |  | ROZPOCET | 0 | 0 | 0 | 0 | 0 | 1 | 0 | 4 | 205374034
17 | K | 997013509 | Příplatek k odvozu suti a vybouraných hmot na skládku ZKD 1 km přes 1 km | t | 1925.62 |  | 0 | CS ÚRS 2023 01 |  |  | základní |  | 0 | 0 | 0 | 0 | 0 | 4 | K | 2 |  |  |  | ROZPOCET | 0 | 0 | 0 | 0 | 0 | 1 | 0 | 4 | 257847993
| VV |  | 192,562*10 'Přepočtené koeficientem množství |  | 1925.62 | [13 empty] | VV | 2 | 2 | False | 1 | ROZPOCET
18 | K | 997013631 | Poplatek za uložení na skládce (skládkovné) stavebního odpadu směsného | t | 192.562 |  | 0 | CS ÚRS 2023 01 |  |  | základní |  | 0 | 0 | 0 | 0 | 0 | 4 | K | 2 |  |  |  | ROZPOCET | 0 | 0 | 0 | 0 | 0 | 1 | 0 | 4 | 848920900
| D | 998 | Přesun hmot |  |  |  | 0 | [5 empty] | 0 |  | 0 |  | 0 | 1 | D | 1 |  |  |  | ROZPOCET | [6 empty] | 0
19 | K | 998011002 | Přesun hmot pro budovy zděné v přes 6 do 12 m | t | 0.379 |  | 0 | CS ÚRS 2023 02 |  |  | základní |  | 0 | 0 | 0 | 0 | 0 | 4 | K | 2 |  |  |  | ROZPOCET | 0 | 0 | 0 | 0 | 0 | 1 | 0 | 4 | 730771839
| D | PSV | Práce a dodávky PSV |  |  |  | 0 | [5 empty] | 0 |  | 0.99796 |  | 71.7254 | 2 | D | 0 |  |  |  | ROZPOCET | [6 empty] | 0
| D | 711 | Izolace proti vodě, vlhkosti a plynům |  |  |  | 0 | [5 empty] | 0 |  | 0 |  | 0.62212 | 2 | D | 1 |  |  |  | ROZPOCET | [6 empty] | 0
20 | K | 711131811 | Odstranění izolace proti zemní vlhkosti vodorovné | m2 | 155.53 |  | 0 | CS ÚRS 2023 02 |  |  | základní |  | 0 | 0 | 0 | 0.004 | 0.62212 | 16 | K | 2 |  |  |  | ROZPOCET | 0 | 0 | 0 | 0 | 0 | 1 | 0 | 16 | 648200154
| VV |  | dle popisu v PD - vybourání souvrství podlah POC | [15 empty] | VV | 2 | 1 | True | 0 | ROZPOCET
| VV |  | m.č.105 | [15 empty] | VV | 2 | 1 | True | 0 | ROZPOCET
| VV |  | 76,56 |  | 76.56 | [13 empty] | VV | 2 | 2 | True | 0 | ROZPOCET
| VV |  | m.č.106 | [15 empty] | VV | 2 | 1 | True | 0 | ROZPOCET
| VV |  | 52,27 |  | 52.27 | [13 empty] | VV | 2 | 2 | True | 0 | ROZPOCET
| VV |  | m.č.107 | [15 empty] | VV | 2 | 1 | True | 0 | ROZPOCET
| VV |  | 20,04 |  | 20.04 | [13 empty] | VV | 2 | 2 | True | 0 | ROZPOCET
| VV |  | m.č.108 | [15 empty] | VV | 2 | 1 | True | 0 | ROZPOCET
| VV |  | 6,66 |  | 6.66 | [13 empty] | VV | 2 | 2 | True | 0 | ROZPOCET
| VV |  | Součet |  | 155.53 | [13 empty] | VV | 2 | 4 | True | 1 | ROZPOCET
| D | 763 | Konstrukce suché výstavby |  |  |  | 0 | [5 empty] | 0 |  | 0 |  | 10.5898 | 2 | D | 1 |  |  |  | ROZPOCET | [6 empty] | 0
21 | K | 763111821 | Demontáž SDK příčky se zdvojenou ocelovou nosnou konstrukcí opláštění dvojité | m2 | 178.249 |  | 0 | CS ÚRS 2023 02 |  |  | základní |  | 0 | 0 | 0 | 0.05941 | 10.5898 | 16 | K | 2 |  |  |  | ROZPOCET | 0 | 0 | 0 | 0 | 0 | 1 | 0 | 16 | -69904601
| VV |  | dle popisu v PD | [15 empty] | VV | 2 | 1 | True | 0 | ROZPOCET
| VV |  | 1NP | [15 empty] | VV | 2 | 1 | True | 0 | ROZPOCET
| VV |  | m.č.106-108 | [15 empty] | VV | 2 | 1 | True | 0 | ROZPOCET
| VV |  | (7,6+3,5)*3,1 |  | 34.41 | [13 empty] | VV | 2 | 2 | True | 0 | ROZPOCET
| VV |  | -0,8*1,97 |  | -1.576 | [13 empty] | VV | 2 | 2 | True | 0 | ROZPOCET
| VV |  | m.č.120 | [15 empty] | VV | 2 | 1 | True | 0 | ROZPOCET
| VV |  | (1,8+1)*3,1 |  | 8.68 | [13 empty] | VV | 2 | 2 | True | 0 | ROZPOCET
| VV |  | m.č.118 | [15 empty] | VV | 2 | 1 | True | 0 | ROZPOCET
| VV |  | (0,9+1,5+1,5)*3,1 |  | 12.09 | [13 empty] | VV | 2 | 2 | True | 0 | ROZPOCET
| VV |  | Mezisoučet |  | 53.604 | [13 empty] | VV | 2 | 3 | True | 0 | ROZPOCET
| VV |  | 2NP | [15 empty] | VV | 2 | 1 | True | 0 | ROZPOCET
| VV |  | schodiště | [15 empty] | VV | 2 | 1 | True | 0 | ROZPOCET
| VV |  | 1*3,1 |  | 3.1 | [13 empty] | VV | 2 | 2 | True | 0 | ROZPOCET
| VV |  | m.č.209 | [15 empty] | VV | 2 | 1 | True | 0 | ROZPOCET
| VV |  | 5,1*3,1 |  | 15.81 | [13 empty] | VV | 2 | 2 | True | 0 | ROZPOCET
| VV |  | 5,1*3,1 |  | 15.81 | [13 empty] | VV | 2 | 2 | True | 0 | ROZPOCET
| VV |  | 5,1*3,1 |  | 15.81 | [13 empty] | VV | 2 | 2 | True | 0 | ROZPOCET
| VV |  | m.č.213 | [15 empty] | VV | 2 | 1 | True | 0 | ROZPOCET
| VV |  | 5,15*3,1 |  | 15.965 | [13 empty] | VV | 2 | 2 | True | 0 | ROZPOCET
| VV |  | 5,15*3,1 |  | 15.965 | [13 empty] | VV | 2 | 2 | True | 0 | ROZPOCET
| VV |  | 16,15*3,1 |  | 50.065 | [13 empty] | VV | 2 | 2 | True | 0 | ROZPOCET
| VV |  | -0,8*1,97*5 |  | -7.88 | [13 empty] | VV | 2 | 2 | True | 0 | ROZPOCET
| VV |  | Mezisoučet |  | 124.645 | [13 empty] | VV | 2 | 3 | True | 0 | ROZPOCET
| VV |  | Součet |  | 178.249 | [13 empty] | VV | 2 | 4 | True | 1 | ROZPOCET
| D | 766 | Konstrukce truhlářské |  |  |  | 0 | [5 empty] | 0 |  | 0 |  | 1.6075 | 2 | D | 1 |  |  |  | ROZPOCET | [6 empty] | 0
22 | K | 766411821 | Demontáž truhlářského obložení stěn z palubek | m2 | 69.48 |  | 0 | CS ÚRS 2023 01 |  |  | základní |  | 0 | 0 | 0 | 0.01098 | 0.76289 | 16 | K | 2 |  |  |  | ROZPOCET | 0 | 0 | 0 | 0 | 0 | 1 | 0 | 16 | 199718115
| VV |  | dle popisu v PD | [15 empty] | VV | 2 | 1 | True | 0 | ROZPOCET
| VV |  | ozn.DO | [15 empty] | VV | 2 | 1 | True | 0 | ROZPOCET
| VV |  | 1NP | [15 empty] | VV | 2 | 1 | True | 0 | ROZPOCET
| VV |  | m.č.106+107 | [15 empty] | VV | 2 | 1 | True | 0 | ROZPOCET
| VV |  | (5,81+5,81+3,45+3,45)*1,5 |  | 27.78 | [13 empty] | VV | 2 | 2 | True | 0 | ROZPOCET
| VV |  | -0,8*1,5 |  | -1.2 | [13 empty] | VV | 2 | 2 | True | 0 | ROZPOCET
| VV |  | (6,6+6,6+8,1+8,1)*1,5 |  | 44.1 | [13 empty] | VV | 2 | 2 | True | 0 | ROZPOCET
| VV |  | -0,8*1,5 |  | -1.2 | [13 empty] | VV | 2 | 2 | True | 0 | ROZPOCET
| VV |  | Součet |  | 69.48 | [13 empty] | VV | 2 | 4 | True | 1 | ROZPOCET
23 | K | 766411822 | Demontáž truhlářského obložení stěn podkladových roštů | m2 | 69.48 |  | 0 | CS ÚRS 2023 01 |  |  | základní |  | 0 | 0 | 0 | 0.008 | 0.55584 | 16 | K | 2 |  |  |  | ROZPOCET | 0 | 0 | 0 | 0 | 0 | 1 | 0 | 16 | -1482447576
| VV |  | 69,48 |  | 69.48 | [13 empty] | VV | 2 | 2 | True | 1 | ROZPOCET
24 | K | 766681821R | Demontáž dveří vč. zárubní | kus | 31 |  | 0 | CS Vlastní |  |  | základní |  | 0 | 0 | 0 | 0.00754 | 0.23374 | 16 | K | 2 |  |  |  | ROZPOCET | 0 | 0 | 0 | 0 | 0 | 1 | 0 | 16 | 660605116
| VV |  | dle popisu v PD | [15 empty] | VV | 2 | 1 | True | 0 | ROZPOCET
| VV |  | 1NP | [15 empty] | VV | 2 | 1 | True | 0 | ROZPOCET
| VV |  | 10 |  | 10 | [13 empty] | VV | 2 | 2 | True | 0 | ROZPOCET
| VV |  | 2NP | [15 empty] | VV | 2 | 1 | True | 0 | ROZPOCET
| VV |  | 21 |  | 21 | [13 empty] | VV | 2 | 2 | True | 0 | ROZPOCET
| VV |  | Součet |  | 31 | [13 empty] | VV | 2 | 4 | True | 1 | ROZPOCET
25 | K | 766681821R1 | Demontáž prosklené stěny - dle popisu v PD | m2 | 7.3 |  | 0 |  |  |  | základní |  | 0 | 0 | 0 | 0.00754 | 0.055042 | 16 | K | 2 |  |  |  | ROZPOCET | 0 | 0 | 0 | 0 | 0 | 1 | 0 | 16 | 1463887478
| VV |  | dle popisu v PD | [15 empty] | VV | 2 | 1 | True | 0 | ROZPOCET
| VV |  | m.č.103 + 104 | [15 empty] | VV | 2 | 1 | True | 0 | ROZPOCET
| VV |  | 7,3*1 |  | 7.3 | [13 empty] | VV | 2 | 2 | True | 1 | ROZPOCET
| D | 771 | Podlahy z dlaždic |  |  |  | 0 | [5 empty] | 0 |  | 0 |  | 43.6351 | 2 | D | 1 |  |  |  | ROZPOCET | [6 empty] | 0
26 | K | 771571810 | Demontáž podlah z dlaždic keramických kladených do malty | m2 | 524.65 |  | 0 | CS ÚRS 2023 01 |  |  | základní |  | 0 | 0 | 0 | 0.08317 | 43.6351 | 16 | K | 2 |  |  |  | ROZPOCET | 0 | 0 | 0 | 0 | 0 | 1 | 0 | 16 | -189290747
| VV |  | dle popisu v PD ozn. PO | [15 empty] | VV | 2 | 1 | True | 0 | ROZPOCET
| VV |  | 1NP | [15 empty] | VV | 2 | 1 | True | 0 | ROZPOCET
| VV |  | m.č.101 | [15 empty] | VV | 2 | 1 | True | 0 | ROZPOCET
| VV |  | 6,04 |  | 6.04 | [13 empty] | VV | 2 | 2 | True | 0 | ROZPOCET
| VV |  | m.č.102 | [15 empty] | VV | 2 | 1 | True | 0 | ROZPOCET
| VV |  | 25,99 |  | 25.99 | [13 empty] | VV | 2 | 2 | True | 0 | ROZPOCET
| VV |  | m.č.103 | [15 empty] | VV | 2 | 1 | True | 0 | ROZPOCET
| VV |  | 27,03 |  | 27.03 | [13 empty] | VV | 2 | 2 | True | 0 | ROZPOCET
| VV |  | m.č.104 | [15 empty] | VV | 2 | 1 | True | 0 | ROZPOCET
| VV |  | 45,69 |  | 45.69 | [13 empty] | VV | 2 | 2 | True | 0 | ROZPOCET
| VV |  | m.č.105 | [15 empty] | VV | 2 | 1 | True | 0 | ROZPOCET
| VV |  | 76,,56 | [15 empty] | VV | 2 | 1 | True | 0 | ROZPOCET
| VV |  | m.č.106 | [15 empty] | VV | 2 | 1 | True | 0 | ROZPOCET
| VV |  | 52,27 |  | 52.27 | [13 empty] | VV | 2 | 2 | True | 0 | ROZPOCET
| VV |  | m.č.107 | [15 empty] | VV | 2 | 1 | True | 0 | ROZPOCET
| VV |  | 20,04 |  | 20.04 | [13 empty] | VV | 2 | 2 | True | 0 | ROZPOCET
| VV |  | m.č.108 | [15 empty] | VV | 2 | 1 | True | 0 | ROZPOCET
| VV |  | 6,66 |  | 6.66 | [13 empty] | VV | 2 | 2 | True | 0 | ROZPOCET
| VV |  | Mezisoučet |  | 183.72 | [13 empty] | VV | 2 | 3 | True | 0 | ROZPOCET
| VV |  | 2NP | [15 empty] | VV | 2 | 1 | True | 0 | ROZPOCET
| VV |  | m.č.227 | [15 empty] | VV | 2 | 1 | True | 0 | ROZPOCET
| VV |  | 18,13 |  | 18.13 | [13 empty] | VV | 2 | 2 | True | 0 | ROZPOCET
| VV |  | m.č.226 | [15 empty] | VV | 2 | 1 | True | 0 | ROZPOCET
| VV |  | 5,92 |  | 5.92 | [13 empty] | VV | 2 | 2 | True | 0 | ROZPOCET
| VV |  | m.č.225 | [15 empty] | VV | 2 | 1 | True | 0 | ROZPOCET
| VV |  | 5,91 |  | 5.91 | [13 empty] | VV | 2 | 2 | True | 0 | ROZPOCET
| VV |  | m.č.224 | [15 empty] | VV | 2 | 1 | True | 0 | ROZPOCET
| VV |  | 7,79 |  | 7.79 | [13 empty] | VV | 2 | 2 | True | 0 | ROZPOCET
| VV |  | m.č.222 | [15 empty] | VV | 2 | 1 | True | 0 | ROZPOCET
| VV |  | 3,96 |  | 3.96 | [13 empty] | VV | 2 | 2 | True | 0 | ROZPOCET
| VV |  | m.č.221 | [15 empty] | VV | 2 | 1 | True | 0 | ROZPOCET
| VV |  | 1,77 |  | 1.77 | [13 empty] | VV | 2 | 2 | True | 0 | ROZPOCET
| VV |  | m.č.218 | [15 empty] | VV | 2 | 1 | True | 0 | ROZPOCET
| VV |  | 31,88 |  | 31.88 | [13 empty] | VV | 2 | 2 | True | 0 | ROZPOCET
| VV |  | m.č.217 | [15 empty] | VV | 2 | 1 | True | 0 | ROZPOCET
| VV |  | 46,28 |  | 46.28 | [13 empty] | VV | 2 | 2 | True | 0 | ROZPOCET
| VV |  | m.č.202 | [15 empty] | VV | 2 | 1 | True | 0 | ROZPOCET
| VV |  | 35,62 |  | 35.62 | [13 empty] | VV | 2 | 2 | True | 0 | ROZPOCET
| VV |  | m.č.203 | [15 empty] | VV | 2 | 1 | True | 0 | ROZPOCET
| VV |  | 3,82 |  | 3.82 | [13 empty] | VV | 2 | 2 | True | 0 | ROZPOCET
| VV |  | m.č.214 | [15 empty] | VV | 2 | 1 | True | 0 | ROZPOCET
| VV |  | 12,97 |  | 12.97 | [13 empty] | VV | 2 | 2 | True | 0 | ROZPOCET
| VV |  | m.č.209 | [15 empty] | VV | 2 | 1 | True | 0 | ROZPOCET
| VV |  | 18,35+21,4+18,35 |  | 58.1 | [13 empty] | VV | 2 | 2 | True | 0 | ROZPOCET
| VV |  | m.č.210 | [15 empty] | VV | 2 | 1 | True | 0 | ROZPOCET
| VV |  | 22,26 |  | 22.26 | [13 empty] | VV | 2 | 2 | True | 0 | ROZPOCET
| VV |  | m.č.213 | [15 empty] | VV | 2 | 1 | True | 0 | ROZPOCET
| VV |  | 40,89 |  | 40.89 | [13 empty] | VV | 2 | 2 | True | 0 | ROZPOCET
| VV |  | m.č.207 | [15 empty] | VV | 2 | 1 | True | 0 | ROZPOCET
| VV |  | 9,45 |  | 9.45 | [13 empty] | VV | 2 | 2 | True | 0 | ROZPOCET
| VV |  | m.č.208 | [15 empty] | VV | 2 | 1 | True | 0 | ROZPOCET
| VV |  | 32,08 |  | 32.08 | [13 empty] | VV | 2 | 2 | True | 0 | ROZPOCET
| VV |  | m.č.231 | [15 empty] | VV | 2 | 1 | True | 0 | ROZPOCET
| VV |  | 4,1 |  | 4.1 | [13 empty] | VV | 2 | 2 | True | 0 | ROZPOCET
| VV |  | Mezisoučet |  | 340.93 | [13 empty] | VV | 2 | 3 | True | 0 | ROZPOCET
| VV |  | Součet |  | 524.65 | [13 empty] | VV | 2 | 4 | True | 1 | ROZPOCET
| D | 781 | Dokončovací práce - obklady |  |  |  | 0 | [5 empty] | 0 |  | 0 |  | 14.9614 | 2 | D | 1 |  |  |  | ROZPOCET | [6 empty] | 0
27 | K | 781471810 | Demontáž obkladů z obkladaček keramických kladených do malty | m2 | 183.576 |  | 0 | CS ÚRS 2023 01 |  |  | základní |  | 0 | 0 | 0 | 0.0815 | 14.9614 | 16 | K | 2 |  |  |  | ROZPOCET | 0 | 0 | 0 | 0 | 0 | 1 | 0 | 16 | -384439247
| VV |  | dle popisu v PD | [15 empty] | VV | 2 | 1 | True | 0 | ROZPOCET
| VV |  | 1NP | [15 empty] | VV | 2 | 1 | True | 0 | ROZPOCET
| VV |  | m.č.117 | [15 empty] | VV | 2 | 1 | True | 0 | ROZPOCET
| VV |  | (2,4+2,4+3+0,5+3,6)*1,5 |  | 17.85 | [13 empty] | VV | 2 | 2 | True | 0 | ROZPOCET
| VV |  | -0,6*1,5 |  | -0.9 | [13 empty] | VV | 2 | 2 | True | 0 | ROZPOCET
| VV |  | -0,7*1,5 |  | -1.05 | [13 empty] | VV | 2 | 2 | True | 0 | ROZPOCET
| VV |  | (1,6+1,6+0,9+0,9)*1,5 |  | 7.5 | [13 empty] | VV | 2 | 2 | True | 0 | ROZPOCET
| VV |  | -0,6*1,6 |  | -0.96 | [13 empty] | VV | 2 | 2 | True | 0 | ROZPOCET
| VV |  | m.č.116 | [15 empty] | VV | 2 | 1 | True | 0 | ROZPOCET
| VV |  | (3+3+2,13+2,13)*1,5 |  | 15.39 | [13 empty] | VV | 2 | 2 | True | 0 | ROZPOCET
| VV |  | m.č.104 | [15 empty] | VV | 2 | 1 | True | 0 | ROZPOCET
| VV |  | (7,3+7,3+6,32+6,32+0,5+0,5)*1,8 |  | 50.832 | [13 empty] | VV | 2 | 2 | True | 0 | ROZPOCET
| VV |  | -0,9*1,8*2 |  | -3.24 | [13 empty] | VV | 2 | 2 | True | 0 | ROZPOCET
| VV |  | -1,45*1,8 |  | -2.61 | [13 empty] | VV | 2 | 2 | True | 0 | ROZPOCET
| VV |  | m.č.105 | [15 empty] | VV | 2 | 1 | True | 0 | ROZPOCET
| VV |  | 7,6*1,8 |  | 13.68 | [13 empty] | VV | 2 | 2 | True | 0 | ROZPOCET
| VV |  | m.č.119+120 | [15 empty] | VV | 2 | 1 | True | 0 | ROZPOCET
| VV |  | (4,72+4,72+3,63+3,63)*1,8 |  | 30.06 | [13 empty] | VV | 2 | 2 | True | 0 | ROZPOCET
| VV |  | Mezisoučet |  | 126.552 | [13 empty] | VV | 2 | 3 | True | 0 | ROZPOCET
| VV |  | m.č.226 | [15 empty] | VV | 2 | 1 | True | 0 | ROZPOCET
| VV |  | (1,7+1,7+3,33+3,33)*1,8 |  | 18.108 | [13 empty] | VV | 2 | 2 | True | 0 | ROZPOCET
| VV |  | -0,6*1,8 |  | -1.08 | [13 empty] | VV | 2 | 2 | True | 0 | ROZPOCET
| VV |  | m.č.222 | [15 empty] | VV | 2 | 1 | True | 0 | ROZPOCET
| VV |  | (1,97+1,97+2,15+2,15+0,9+0,9)*1,8 |  | 18.072 | [13 empty] | VV | 2 | 2 | True | 0 | ROZPOCET
| VV |  | m.č.221 | [15 empty] | VV | 2 | 1 | True | 0 | ROZPOCET
| VV |  | (1,97+1,97+0,9+0,9)*1,8 |  | 10.332 | [13 empty] | VV | 2 | 2 | True | 0 | ROZPOCET
| VV |  | m.č.203 | [15 empty] | VV | 2 | 1 | True | 0 | ROZPOCET
| VV |  | (1,82+1,82+2,1+2,1)*1,8 |  | 14.112 | [13 empty] | VV | 2 | 2 | True | 0 | ROZPOCET
| VV |  | -0,7*1,8*2 |  | -2.52 | [13 empty] | VV | 2 | 2 | True | 0 | ROZPOCET
| VV |  | Mezisoučet |  | 57.024 | [13 empty] | VV | 2 | 3 | True | 0 | ROZPOCET
| VV |  | Součet |  | 183.576 | [13 empty] | VV | 2 | 4 | True | 1 | ROZPOCET
| D | 783 | Dokončovací práce - nátěry |  |  |  | 0 | [5 empty] | 0 |  | 0 |  | 0 | 2 | D | 1 |  |  |  | ROZPOCET | [6 empty] | 0
28 | K | 783806805 | Odstranění nátěrů z omítek opálením | m2 | 277.988 |  | 0 | CS ÚRS 2023 02 |  |  | základní |  | 0 | 0 | 0 | 0 | 0 | 16 | K | 2 |  |  |  | ROZPOCET | 0 | 0 | 0 | 0 | 0 | 1 | 0 | 16 | 586131105
| VV |  | dle popisu v PD ozn. ON | [15 empty] | VV | 2 | 1 | True | 0 | ROZPOCET
| VV |  | 1NP | [15 empty] | VV | 2 | 1 | True | 0 | ROZPOCET
| VV |  | m.č.121 + 115 | [15 empty] | VV | 2 | 1 | True | 0 | ROZPOCET
| VV |  | (11,3+11,3+3,5+3,5)*1,7 |  | 50.32 | [13 empty] | VV | 2 | 2 | True | 0 | ROZPOCET
| VV |  | -0,8*1,7*3 |  | -4.08 | [13 empty] | VV | 2 | 2 | True | 0 | ROZPOCET
| VV |  | m.č.119 | [15 empty] | VV | 2 | 1 | True | 0 | ROZPOCET
| VV |  | (4,8+4,8+3,7+3,7)*1,8 |  | 30.6 | [13 empty] | VV | 2 | 2 | True | 0 | ROZPOCET
| VV |  | m.č.102+101 | [15 empty] | VV | 2 | 1 | True | 0 | ROZPOCET
| VV |  | 1,6*(10,1+1,28+2,3+0,4+3,5+10,4+2,9) |  | 49.408 | [13 empty] | VV | 2 | 2 | True | 0 | ROZPOCET
| VV |  | -0,8*1,6 |  | -1.28 | [13 empty] | VV | 2 | 2 | True | 0 | ROZPOCET
| VV |  | m.č.103 | [15 empty] | VV | 2 | 1 | True | 0 | ROZPOCET
| VV |  | (7,3+7,3+3,6+3,6)*1,6 |  | 34.88 | [13 empty] | VV | 2 | 2 | True | 0 | ROZPOCET
| VV |  | -0,7*1,6 |  | -1.12 | [13 empty] | VV | 2 | 2 | True | 0 | ROZPOCET
| VV |  | -1,45*1,6 |  | -2.32 | [13 empty] | VV | 2 | 2 | True | 0 | ROZPOCET
| VV |  | m.č.101 | [15 empty] | VV | 2 | 1 | True | 0 | ROZPOCET
| VV |  | (2,1+2,1+2,9)*1,5 |  | 10.65 | [13 empty] | VV | 2 | 2 | True | 0 | ROZPOCET
| VV |  | m.č.102 | [15 empty] | VV | 2 | 1 | True | 0 | ROZPOCET
| VV |  | (8+1,28+2,3+0,4+3,5+8,3)*1,5 |  | 35.67 | [13 empty] | VV | 2 | 2 | True | 0 | ROZPOCET
| VV |  | m.č.103 | [15 empty] | VV | 2 | 1 | True | 0 | ROZPOCET
| VV |  | (7,3+7,3+3,6+3,6)*1,5 |  | 32.7 | [13 empty] | VV | 2 | 2 | True | 0 | ROZPOCET
| VV |  | Mezisoučet |  | 235.428 | [13 empty] | VV | 2 | 3 | True | 0 | ROZPOCET
| VV |  | 2NP | [15 empty] | VV | 2 | 1 | True | 0 | ROZPOCET
| VV |  | m.č.201 | [15 empty] | VV | 2 | 1 | True | 0 | ROZPOCET
| VV |  | (7,4+7,4+2,9+2,9+1,6+3+3)*1,6 |  | 45.12 | [13 empty] | VV | 2 | 2 | True | 0 | ROZPOCET
| VV |  | -0,8*1,6*2 |  | -2.56 | [13 empty] | VV | 2 | 2 | True | 0 | ROZPOCET
| VV |  | Mezisoučet |  | 42.56 | [13 empty] | VV | 2 | 3 | True | 0 | ROZPOCET
| VV |  | Součet |  | 277.988 | [13 empty] | VV | 2 | 4 | True | 1 | ROZPOCET
| D | 784 | Dokončovací práce - malby a tapety |  |  |  | 0 | [5 empty] | 0 |  | 0.99796 |  | 0.30937 | 2 | D | 1 |  |  |  | ROZPOCET | [6 empty] | 0
29 | K | 784121001 | Oškrabání malby v místnostech v do 3,80 m | m2 | 997.955 |  | 0 | CS ÚRS 2023 02 |  |  | základní |  | 0 | 0.001 | 0.99796 | 0.00031 | 0.30937 | 16 | K | 2 |  |  |  | ROZPOCET | 0 | 0 | 0 | 0 | 0 | 1 | 0 | 16 | -1511168827
| VV |  | dle popisu v PD | [15 empty] | VV | 2 | 1 | True | 0 | ROZPOCET
| VV |  | 1NP | [15 empty] | VV | 2 | 1 | True | 0 | ROZPOCET
| VV |  | m.č.101 | [15 empty] | VV | 2 | 1 | True | 0 | ROZPOCET
| VV |  | (2,1+2,1+2,9)*1,55 |  | 11.005 | [13 empty] | VV | 2 | 2 | True | 0 | ROZPOCET
| VV |  | m.č.102 | [15 empty] | VV | 2 | 1 | True | 0 | ROZPOCET
| VV |  | (8+1,28+2,3+0,4+3,5+8,3)*1,55 |  | 36.859 | [13 empty] | VV | 2 | 2 | True | 0 | ROZPOCET
| VV |  | m.č.103 | [15 empty] | VV | 2 | 1 | True | 0 | ROZPOCET
| VV |  | (7,3+7,3+3,6+3,6)*1,55 |  | 33.79 | [13 empty] | VV | 2 | 2 | True | 0 | ROZPOCET
| VV |  | m.č.104 | [15 empty] | VV | 2 | 1 | True | 0 | ROZPOCET
| VV |  | (7,3+7,3+6,32+6,32+0,5+0,5)*1,25 |  | 35.3 | [13 empty] | VV | 2 | 2 | True | 0 | ROZPOCET
| VV |  | m.č.105 | [15 empty] | VV | 2 | 1 | True | 0 | ROZPOCET
| VV |  | (10,14+10,14+7,6+7,6)*3,1 |  | 109.988 | [13 empty] | VV | 2 | 2 | True | 0 | ROZPOCET
| VV |  | -0,8*1,97 |  | -1.576 | [13 empty] | VV | 2 | 2 | True | 0 | ROZPOCET
| VV |  | -0,9*1,8*2 |  | -3.24 | [13 empty] | VV | 2 | 2 | True | 0 | ROZPOCET
| VV |  | m.č.106 | [15 empty] | VV | 2 | 1 | True | 0 | ROZPOCET
| VV |  | (6,59+6,59+7,6)*1,55 |  | 32.209 | [13 empty] | VV | 2 | 2 | True | 0 | ROZPOCET
| VV |  | m.č.107 | [15 empty] | VV | 2 | 1 | True | 0 | ROZPOCET
| VV |  | (3,5+5,81)*1,55 |  | 14.431 | [13 empty] | VV | 2 | 2 | True | 0 | ROZPOCET
| VV |  | m.č.108 | [15 empty] | VV | 2 | 1 | True | 0 | ROZPOCET
| VV |  | (3,5+1,65)*3,1 |  | 15.965 | [13 empty] | VV | 2 | 2 | True | 0 | ROZPOCET
| VV |  | -0,9*1,97 |  | -1.773 | [13 empty] | VV | 2 | 2 | True | 0 | ROZPOCET
| VV |  | -0,8*1,97 |  | -1.576 | [13 empty] | VV | 2 | 2 | True | 0 | ROZPOCET
| VV |  | m.č.115+121 | [15 empty] | VV | 2 | 1 | True | 0 | ROZPOCET
| VV |  | (11,3+11,3+3,5+3,5)*1,35 |  | 39.96 | [13 empty] | VV | 2 | 2 | True | 0 | ROZPOCET
| VV |  | m.č.116 | [15 empty] | VV | 2 | 1 | True | 0 | ROZPOCET
| VV |  | (2,95+2,95+2,13+2,13)*1,55 |  | 15.748 | [13 empty] | VV | 2 | 2 | True | 0 | ROZPOCET
| VV |  | m.č.117+118 | [15 empty] | VV | 2 | 1 | True | 0 | ROZPOCET
| VV |  | (2,36+2,36+2,95+0,5+3,6)*1,55 |  | 18.244 | [13 empty] | VV | 2 | 2 | True | 0 | ROZPOCET
| VV |  | m.č.119+120 | [15 empty] | VV | 2 | 1 | True | 0 | ROZPOCET
| VV |  | (4,72+4,72+3,63+3,63)*1,25 |  | 20.875 | [13 empty] | VV | 2 | 2 | True | 0 | ROZPOCET
| VV |  | Mezisoučet |  | 376.209 | [13 empty] | VV | 2 | 3 | True | 0 | ROZPOCET
| VV |  | 2NP | [15 empty] | VV | 2 | 1 | True | 0 | ROZPOCET
| VV |  | m.č.226 | [15 empty] | VV | 2 | 1 | True | 0 | ROZPOCET
| VV |  | (1,7+1,7+3,33+3,33)*1,3 |  | 13.078 | [13 empty] | VV | 2 | 2 | True | 0 | ROZPOCET
| VV |  | m.č.224 | [15 empty] | VV | 2 | 1 | True | 0 | ROZPOCET
| VV |  | (1,97+1,97+3,86+3,86)*3,1 |  | 36.146 | [13 empty] | VV | 2 | 2 | True | 0 | ROZPOCET
| VV |  | -0,8*1,97 |  | -1.576 | [13 empty] | VV | 2 | 2 | True | 0 | ROZPOCET
| VV |  | m.č.222 | [15 empty] | VV | 2 | 1 | True | 0 | ROZPOCET
| VV |  | (1,97+1,97+2,15+2,15+0,9+0,9)*1,3 |  | 13.052 | [13 empty] | VV | 2 | 2 | True | 0 | ROZPOCET
| VV |  | m.č.221 | [15 empty] | VV | 2 | 1 | True | 0 | ROZPOCET
| VV |  | (1,97+1,97+0,9+0,9)*1,3 |  | 7.462 | [13 empty] | VV | 2 | 2 | True | 0 | ROZPOCET
| VV |  | m.č.201 | [15 empty] | VV | 2 | 1 | True | 0 | ROZPOCET
| VV |  | (7,4+7,4+2,9+2,9+1,6+3+3)*1,5 |  | 42.3 | [13 empty] | VV | 2 | 2 | True | 0 | ROZPOCET
| VV |  | m.č.217 | [15 empty] | VV | 2 | 1 | True | 0 | ROZPOCET
| VV |  | (6,18+6,18+7,5+7,5)*3,1 |  | 84.816 | [13 empty] | VV | 2 | 2 | True | 0 | ROZPOCET
| VV |  | -0,8*1,97 |  | -1.576 | [13 empty] | VV | 2 | 2 | True | 0 | ROZPOCET
| VV |  | m.č.202 | [15 empty] | VV | 2 | 1 | True | 0 | ROZPOCET
| VV |  | (7,5+7,5+5,65+5,65)*1,6 |  | 42.08 | [13 empty] | VV | 2 | 2 | True | 0 | ROZPOCET
| VV |  | m.č.203 | [15 empty] | VV | 2 | 1 | True | 0 | ROZPOCET
| VV |  | (1,82+1,82+2,1+2,1)*1,3 |  | 10.192 | [13 empty] | VV | 2 | 2 | True | 0 | ROZPOCET
| VV |  | m.č.214 | [15 empty] | VV | 2 | 1 | True | 0 | ROZPOCET
| VV |  | (3,18+3,18+4,02+4,02)*3,1 |  | 44.64 | [13 empty] | VV | 2 | 2 | True | 0 | ROZPOCET
| VV |  | -0,8*1,97 |  | -1.576 | [13 empty] | VV | 2 | 2 | True | 0 | ROZPOCET
| VV |  | m.č.209,210,207,208,213 | [15 empty] | VV | 2 | 1 | True | 0 | ROZPOCET
| VV |  | (10,32+10,32+16,15+16,15)*3,1 |  | 164.114 | [13 empty] | VV | 2 | 2 | True | 0 | ROZPOCET
| VV |  | -0,8*1,97 |  | -1.576 | [13 empty] | VV | 2 | 2 | True | 0 | ROZPOCET
| VV |  | Mezisoučet |  | 451.576 | [13 empty] | VV | 2 | 3 | True | 0 | ROZPOCET
| VV |  | stropy | [15 empty] | VV | 2 | 1 | True | 0 | ROZPOCET
| VV |  | 1NP | [15 empty] | VV | 2 | 1 | True | 0 | ROZPOCET
| VV |  | m.č.101 | [15 empty] | VV | 2 | 1 | True | 0 | ROZPOCET
| VV |  | 6,04 |  | 6.04 | [13 empty] | VV | 2 | 2 | True | 0 | ROZPOCET
| VV |  | m.č.102 | [15 empty] | VV | 2 | 1 | True | 0 | ROZPOCET
| VV |  | 25,99 |  | 25.99 | [13 empty] | VV | 2 | 2 | True | 0 | ROZPOCET
| VV |  | m.č.103 | [15 empty] | VV | 2 | 1 | True | 0 | ROZPOCET
| VV |  | 27,03 |  | 27.03 | [13 empty] | VV | 2 | 2 | True | 0 | ROZPOCET
| VV |  | m.č.104 | [15 empty] | VV | 2 | 1 | True | 0 | ROZPOCET
| VV |  | 28,94 |  | 28.94 | [13 empty] | VV | 2 | 2 | True | 0 | ROZPOCET
| VV |  | m.č.115 | [15 empty] | VV | 2 | 1 | True | 0 | ROZPOCET
| VV |  | 21,44 |  | 21.44 | [13 empty] | VV | 2 | 2 | True | 0 | ROZPOCET
| VV |  | m.č.116 | [15 empty] | VV | 2 | 1 | True | 0 | ROZPOCET
| VV |  | 6,67 |  | 6.67 | [13 empty] | VV | 2 | 2 | True | 0 | ROZPOCET
| VV |  | m.č.117 | [15 empty] | VV | 2 | 1 | True | 0 | ROZPOCET
| VV |  | 7,11 |  | 7.11 | [13 empty] | VV | 2 | 2 | True | 0 | ROZPOCET
| VV |  | m.č.118 | [15 empty] | VV | 2 | 1 | True | 0 | ROZPOCET
| VV |  | 2,14 |  | 2.14 | [13 empty] | VV | 2 | 2 | True | 0 | ROZPOCET
| VV |  | m.č.119 | [15 empty] | VV | 2 | 1 | True | 0 | ROZPOCET
| VV |  | 17,32 |  | 17.32 | [13 empty] | VV | 2 | 2 | True | 0 | ROZPOCET
| VV |  | m.č.121 | [15 empty] | VV | 2 | 1 | True | 0 | ROZPOCET
| VV |  | 3,82 |  | 3.82 | [13 empty] | VV | 2 | 2 | True | 0 | ROZPOCET
| VV |  | Mezisoučet |  | 146.5 | [13 empty] | VV | 2 | 3 | True | 0 | ROZPOCET
| VV |  | 2NP | [15 empty] | VV | 2 | 1 | True | 0 | ROZPOCET
| VV |  | m.č.201 | [15 empty] | VV | 2 | 1 | True | 0 | ROZPOCET
| VV |  | 20,66 |  | 20.66 | [13 empty] | VV | 2 | 2 | True | 0 | ROZPOCET
| VV |  | m.č.223 | [15 empty] | VV | 2 | 1 | True | 0 | ROZPOCET
| VV |  | 3,01 |  | 3.01 | [13 empty] | VV | 2 | 2 | True | 0 | ROZPOCET
| VV |  | Mezisoučet |  | 23.67 | [13 empty] | VV | 2 | 3 | True | 0 | ROZPOCET
| VV |  | Součet |  | 997.955 | [13 empty] | VV | 2 | 4 | True | 1 | ROZPOCET

## 02 - Nové konstrukce 1NP ...
[9 empty] | >> skryté sloupce << | [9 empty] | {e54e1cb0-4ad0-4a3d-8769-ff1a7fa6233c}
2
| KRYCÍ LIST SOUPISU PRACÍ | [8 empty] | v --- níže se nacházejí doplnkové a pomocné údaje k sestavám --- v | [8 empty] | False
Stavba:
Dětský domov a školní jídelna Sedloňov - Stavební úpravy objektu - II. ETAPA SO01
Objekt:
01a - II. ETAPA 1NP a 2NP
Soupis:
02 - Nové konstrukce 1NP a 2NP
| KSO: |  |  |  |  | CC-CZ:
| Místo: |  | Sedloňov |  |  | Datum: | 21. 7. 2023
| Zadavatel: |  |  |  |  | IČ:
|  | Královéhradecký Kraj, Hradec Králové |  |  |  | DIČ:
| Uchazeč: |  |  |  |  | IČ: | Vyplň údaj
|  | Vyplň údaj |  |  |  | DIČ: | Vyplň údaj
| Projektant: |  |  |  |  | IČ:
|  | OBCHODNÍ PROJEKT HRADEC KRÁLOVÉ v.o.s. |  |  |  | DIČ:
| Zpracovatel: |  |  |  |  | IČ:
DIČ:
Poznámka:
| Cena bez DPH | [5 empty] | 0
|  |  | Základ daně |  |  | Sazba daně | Výše daně
| DPH | základní | 0 |  |  | 21% | 0
|  | snížená | 0 |  |  | 15% | 0
|  | zákl. přenesená | 0 |  |  | 21% | 0
|  | sníž. přenesená | 0 |  |  | 15% | 0
|  | nulová | 0 |  |  | 0% | 0
| Cena s DPH |  |  | v | CZK |  | 0
| Projektant |  |  | Zpracovatel
| Datum a podpis: |  | Razítko | Datum a podpis: |  |  | Razítko
| Objednavatel |  |  | Uchazeč
| Datum a podpis: |  | Razítko | Datum a podpis: |  |  | Razítko
REKAPITULACE ČLENĚNÍ SOUPISU PRACÍ
Stavba:
Dětský domov a školní jídelna Sedloňov - Stavební úpravy objektu - II. ETAPA SO01
Objekt:
01a - II. ETAPA 1NP a 2NP
Soupis:
02 - Nové konstrukce 1NP a 2NP
Místo: |  |  | Sedloňov |  |  | Datum: | 21. 7. 2023
Zadavatel: |  |  | Královéhradecký Kraj, Hradec Králové |  |  | Projektant: | OBCHODNÍ PROJEKT HRADEC KRÁLOVÉ v.o.s.
Uchazeč: |  |  | Vyplň údaj |  |  | Zpracovatel:
Kód dílu - Popis | [6 empty] | Cena celkem [CZK]
Náklady ze soupisu prací | [6 empty] | 0 | [12 empty] | -1
| HSV - Práce a dodávky HSV | [5 empty] | 0
| 1 - Zemní práce | [5 empty] | 0
| 2 - Zakládání | [5 empty] | 0
| 3 - Svislé a kompletní konstrukce | [5 empty] | 0
| 5 - Komunikace pozemní | [5 empty] | 0
| 6 - Úpravy povrchů, podlahy a osazování výplní | [5 empty] | 0
| 9 - Ostatní konstrukce a práce, bourání | [5 empty] | 0
| 998 - Přesun hmot | [5 empty] | 0
| PSV - Práce a dodávky PSV | [5 empty] | 0
| 711 - Izolace proti vodě, vlhkosti a plynům | [5 empty] | 0
| 713 - Izolace tepelné | [5 empty] | 0
| 761 - Konstrukce prosvětlovací | [5 empty] | 0
| 763 - Konstrukce suché výstavby | [5 empty] | 0
| 766 - Konstrukce truhlářské | [5 empty] | 0
| 767 - Konstrukce zámečnické | [5 empty] | 0
| 771 - Podlahy z dlaždic | [5 empty] | 0
| 776 - Podlahy povlakové | [5 empty] | 0
| 781 - Dokončovací práce - obklady | [5 empty] | 0
| 783 - Dokončovací práce - nátěry | [5 empty] | 0
| 784 - Dokončovací práce - malby a tapety | [5 empty] | 0
| HZS - Hodinové zúčtovací sazby | [5 empty] | 0
SOUPIS PRACÍ
Stavba:
Dětský domov a školní jídelna Sedloňov - Stavební úpravy objektu - II. ETAPA SO01
Objekt:
01a - II. ETAPA 1NP a 2NP
Soupis:
02 - Nové konstrukce 1NP a 2NP
Místo: |  |  | Sedloňov |  |  | Datum: | 21. 7. 2023
Zadavatel: |  |  | Královéhradecký Kraj, Hradec Králové |  |  | Projektant: | OBCHODNÍ PROJEKT HRADEC KRÁLOVÉ v.o.s.
Uchazeč: |  |  | Vyplň údaj |  |  | Zpracovatel:
PČ | Typ | Kód | Popis | MJ | Množství | J.cena [CZK] | Cena celkem [CZK] | Cenová soustava |  |  | DPH | J. Nh [h] | Nh celkem [h] | J. hmotnost [t] | Hmotnost celkem [t] | J. suť [t] | Suť Celkem [t]
Náklady soupisu celkem | [6 empty] | 0 | [5 empty] | 0 |  | 282.551 |  | 6.0983 |  | D | -1 | [10 empty] | 0
| D | HSV | Práce a dodávky HSV |  |  |  | 0 | [5 empty] | 0 |  | 250.0219 |  | 6.0983 | 1 | D | 0 |  |  |  | ROZPOCET | [6 empty] | 0
| D | 1 | Zemní práce |  |  |  | 0 | [5 empty] | 0 |  | 0 |  | 3.7612 | 1 | D | 1 |  |  |  | ROZPOCET | [6 empty] | 0
1 | K | 113106121 | Rozebrání dlažeb z betonových nebo kamenných dlaždic komunikací pro pěší ručně | m2 | 14.75 |  | 0 | CS ÚRS 2023 01 |  |  | základní |  | 0 | 0 | 0 | 0.255 | 3.7612 | 4 | K | 2 |  |  |  | ROZPOCET | 0 | 0 | 0 | 0 | 0 | 1 | 0 | 4 | -152945290
| VV |  | přesný rozměr bude upřesněn na stavbě zjišťovacím protokolem | [15 empty] | VV | 2 | 1 | True | 0 | ROZPOCET
| VV |  | dle popisu v PD - okapový chodník | [15 empty] | VV | 2 | 1 | True | 0 | ROZPOCET
| VV |  | (12+17,5)*0,5 |  | 14.75 | [13 empty] | VV | 2 | 2 | True | 1 | ROZPOCET
| D | 2 | Zakládání |  |  |  | 0 | [5 empty] | 0 |  | 109.4134 |  | 0 | 1 | D | 1 |  |  |  | ROZPOCET | [6 empty] | 0
2 | K | 271542211 | Podsyp pod základové konstrukce se zhutněním z netříděné štěrkodrtě | m3 | 23.119 |  | 0 | CS ÚRS 2023 02 |  |  | základní |  | 0 | 2.16 | 49.937 | 0 | 0 | 4 | K | 2 |  |  |  | ROZPOCET | 0 | 0 | 0 | 0 | 0 | 1 | 0 | 4 | 327260735
| VV |  | dle popisu v PD skl. PO3 tl. 150 mm | [15 empty] | VV | 2 | 1 | True | 0 | ROZPOCET
| VV |  | 10,14*7,6*2*0,15 |  | 23.119 | [13 empty] | VV | 2 | 2 | True | 1 | ROZPOCET
3 | K | 273321411 | Základové desky ze ŽB bez zvýšených nároků na prostředí tř. C 20/25 | m3 | 23.119 |  | 0 | CS ÚRS 2023 02 |  |  | základní |  | 0 | 2.5019 | 57.8407 | 0 | 0 | 4 | K | 2 |  |  |  | ROZPOCET | 0 | 0 | 0 | 0 | 0 | 1 | 0 | 4 | 86950808
| VV |  | dle popisu v PD skl. PO3 | [15 empty] | VV | 2 | 1 | True | 0 | ROZPOCET
| VV |  | C20/25 tl. 150 mm | [15 empty] | VV | 2 | 1 | True | 0 | ROZPOCET
| VV |  | 10,14*7,6*2*0,15 |  | 23.119 | [13 empty] | VV | 2 | 2 | True | 1 | ROZPOCET
4 | K | 273362021 | Výztuž základových desek svařovanými sítěmi Kari | t | 0.539 |  | 0 | CS ÚRS 2023 02 |  |  | základní |  | 0 | 1.0628 | 0.57283 | 0 | 0 | 4 | K | 2 |  |  |  | ROZPOCET | 0 | 0 | 0 | 0 | 0 | 1 | 0 | 4 | 1658630319
| VV |  | vyztuženou KARI sítí | [15 empty] | VV | 2 | 1 | True | 0 | ROZPOCET
| VV |  | základová deska | [15 empty] | VV | 2 | 1 | True | 0 | ROZPOCET
| VV |  | 10,14*7,6*2*3,5/1000 |  | 0.539 | [13 empty] | VV | 2 | 2 | True | 0 | ROZPOCET
| VV |  | Součet |  | 0.539 | [13 empty] | VV | 2 | 4 | True | 1 | ROZPOCET
5 | K | 273362021R | Zhotovení základu pod ocelové schodiště - dle popisu v PD | sada | 1 |  | 0 |  |  |  | základní |  | 0 | 1.0628 | 1.0628 | 0 | 0 | 4 | K | 2 |  |  |  | ROZPOCET | 0 | 0 | 0 | 0 | 0 | 1 | 0 | 4 | 1355432919
| P |  | Poznámka k položce: kompletní provedení vč. přesunu hmot a stavebních přípomocí | [15 empty] | P | 2
| VV |  | 1 |  | 1 | [13 empty] | VV | 2 | 2 | True | 1 | ROZPOCET
| D | 3 | Svislé a kompletní konstrukce |  |  |  | 0 | [5 empty] | 0 |  | 22.9629 |  | 0 | 1 | D | 1 |  |  |  | ROZPOCET | [6 empty] | 0
6 | K | 310237271 | Zazdívka otvorů pl přes 0,09 do 0,25 m2 ve zdivu nadzákladovém cihlami pálenými tl přes 600 do 750 mm | kus | 3 |  | 0 | CS ÚRS 2023 02 |  |  | základní |  | 0 | 0.32623 | 0.97869 | 0 | 0 | 4 | K | 2 |  |  |  | ROZPOCET | 0 | 0 | 0 | 0 | 0 | 1 | 0 | 4 | -713076080
| VV |  | zazdívka otvorů 1NP | [15 empty] | VV | 2 | 1 | True | 0 | ROZPOCET
| VV |  | 3 |  | 3 | [13 empty] | VV | 2 | 2 | True | 1 | ROZPOCET
7 | K | 317142422 | Překlad nenosný pórobetonový š 100 mm v do 250 mm na tenkovrstvou maltu dl přes 1000 do 1250 mm | kus | 10 |  | 0 | CS ÚRS 2023 02 |  |  | základní |  | 0 | 0.02628 | 0.2628 | 0 | 0 | 4 | K | 2 |  |  |  | ROZPOCET | 0 | 0 | 0 | 0 | 0 | 1 | 0 | 4 | -530392217
| VV |  | 10 |  | 10 | [13 empty] | VV | 2 | 2 | True | 1 | ROZPOCET
8 | K | 317142442 | Překlad nenosný pórobetonový š 150 mm v do 250 mm na tenkovrstvou maltu dl přes 1000 do 1250 mm | kus | 13 |  | 0 | CS ÚRS 2023 02 |  |  | základní |  | 0 | 0.03963 | 0.51519 | 0 | 0 | 4 | K | 2 |  |  |  | ROZPOCET | 0 | 0 | 0 | 0 | 0 | 1 | 0 | 4 | -2108335623
| VV |  | 6+7 |  | 13 | [13 empty] | VV | 2 | 2 | True | 1 | ROZPOCET
9 | K | 342272225 | Příčka z pórobetonových hladkých tvárnic na tenkovrstvou maltu tl 100 mm | m2 | 162.122 |  | 0 | CS ÚRS 2023 02 |  |  | základní |  | 0 | 0.06172 | 10.0062 | 0 | 0 | 4 | K | 2 |  |  |  | ROZPOCET | 0 | 0 | 0 | 0 | 0 | 1 | 0 | 4 | 1470965523
| VV |  | dle popisu v PD 118 | [15 empty] | VV | 2 | 1 | True | 0 | ROZPOCET
| VV |  | 1NP | [15 empty] | VV | 2 | 1 | True | 0 | ROZPOCET
| VV |  | m.č.118 | [15 empty] | VV | 2 | 1 | True | 0 | ROZPOCET
| VV |  | 0,9*3,1 |  | 2.79 | [13 empty] | VV | 2 | 2 | True | 0 | ROZPOCET
| VV |  | 1,9*3,1 |  | 5.89 | [13 empty] | VV | 2 | 2 | True | 0 | ROZPOCET
| VV |  | -0,7*1,97 |  | -1.379 | [13 empty] | VV | 2 | 2 | True | 0 | ROZPOCET
| VV |  | Mezisoučet |  | 7.301 | [13 empty] | VV | 2 | 3 | True | 0 | ROZPOCET
| VV |  | (1,57+1,9+1,63)*3 |  | 15.3 | [13 empty] | VV | 2 | 2 | True | 0 | ROZPOCET
| VV |  | -0,7*1,97*3 |  | -4.137 | [13 empty] | VV | 2 | 2 | True | 0 | ROZPOCET
| VV |  | 1,6*3 |  | 4.8 | [13 empty] | VV | 2 | 2 | True | 0 | ROZPOCET
| VV |  | (0,9+0,6)*3 |  | 4.5 | [13 empty] | VV | 2 | 2 | True | 0 | ROZPOCET
| VV |  | 1,45*3 |  | 4.35 | [13 empty] | VV | 2 | 2 | True | 0 | ROZPOCET
| VV |  | -0,7*1,97 |  | -1.379 | [13 empty] | VV | 2 | 2 | True | 0 | ROZPOCET
| VV |  | (0,9+0,9+2,05+1,3)*3 |  | 15.45 | [13 empty] | VV | 2 | 2 | True | 0 | ROZPOCET
| VV |  | -0,7*1,97*2 |  | -2.758 | [13 empty] | VV | 2 | 2 | True | 0 | ROZPOCET
| VV |  | 2,95*3 |  | 8.85 | [13 empty] | VV | 2 | 2 | True | 0 | ROZPOCET
| VV |  | -0,7*1,97 |  | -1.379 | [13 empty] | VV | 2 | 2 | True | 0 | ROZPOCET
| VV |  | Mezisoučet |  | 43.597 | [13 empty] | VV | 2 | 3 | True | 0 | ROZPOCET
| VV |  | 2NP | [15 empty] | VV | 2 | 1 | True | 0 | ROZPOCET
| VV |  | (5,17+5,17+5,17+16,15)*3 |  | 94.98 | [13 empty] | VV | 2 | 2 | True | 0 | ROZPOCET
| VV |  | -0,8*1,97*6 |  | -9.456 | [13 empty] | VV | 2 | 2 | True | 0 | ROZPOCET
| VV |  | (5+5)*2,57 |  | 25.7 | [13 empty] | VV | 2 | 2 | True | 0 | ROZPOCET
| VV |  | Mezisoučet |  | 111.224 | [13 empty] | VV | 2 | 3 | True | 0 | ROZPOCET
| VV |  | Součet |  | 162.122 | [13 empty] | VV | 2 | 4 | True | 1 | ROZPOCET
10 | K | 342272245 | Příčka z pórobetonových hladkých tvárnic na tenkovrstvou maltu tl 150 mm | m2 | 127.74 |  | 0 | CS ÚRS 2023 02 |  |  | základní |  | 0 | 0.07921 | 10.1183 | 0 | 0 | 4 | K | 2 |  |  |  | ROZPOCET | 0 | 0 | 0 | 0 | 0 | 1 | 0 | 4 | 2131813707
| VV |  | dle popisu v PD | [15 empty] | VV | 2 | 1 | True | 0 | ROZPOCET
| VV |  | 1NP | [15 empty] | VV | 2 | 1 | True | 0 | ROZPOCET
| VV |  | 6,32*3,1 |  | 19.592 | [13 empty] | VV | 2 | 2 | True | 0 | ROZPOCET
| VV |  | -0,9*1,5*2 |  | -2.7 | [13 empty] | VV | 2 | 2 | True | 0 | ROZPOCET
| VV |  | 7,6*3,5 |  | 26.6 | [13 empty] | VV | 2 | 2 | True | 0 | ROZPOCET
| VV |  | -0,8*1,97*2 |  | -3.152 | [13 empty] | VV | 2 | 2 | True | 0 | ROZPOCET
| VV |  | 4,79*3,3 |  | 15.807 | [13 empty] | VV | 2 | 2 | True | 0 | ROZPOCET
| VV |  | 7,56*3,3 |  | 24.948 | [13 empty] | VV | 2 | 2 | True | 0 | ROZPOCET
| VV |  | -0,8*1,97*2 |  | -3.152 | [13 empty] | VV | 2 | 2 | True | 0 | ROZPOCET
| VV |  | 4,64*3,3 |  | 15.312 | [13 empty] | VV | 2 | 2 | True | 0 | ROZPOCET
| VV |  | 4,15*3,3 |  | 13.695 | [13 empty] | VV | 2 | 2 | True | 0 | ROZPOCET
| VV |  | 2,05*3,3 |  | 6.765 | [13 empty] | VV | 2 | 2 | True | 0 | ROZPOCET
| VV |  | 0,5*3,3 |  | 1.65 | [13 empty] | VV | 2 | 2 | True | 0 | ROZPOCET
| VV |  | 2,05*3,3 |  | 6.765 | [13 empty] | VV | 2 | 2 | True | 0 | ROZPOCET
| VV |  | 1,7*3,3 |  | 5.61 | [13 empty] | VV | 2 | 2 | True | 0 | ROZPOCET
| VV |  | Součet |  | 127.74 | [13 empty] | VV | 2 | 4 | True | 1 | ROZPOCET
11 | K | 342291121 | Ukotvení příček k cihelným konstrukcím plochými kotvami | m | 76.8 |  | 0 | CS ÚRS 2023 02 |  |  | základní |  | 0 | 0.00013 | 0.009984 | 0 | 0 | 4 | K | 2 |  |  |  | ROZPOCET | 0 | 0 | 0 | 0 | 0 | 1 | 0 | 4 | 1863398901
| VV |  | 18*3,1 |  | 55.8 | [13 empty] | VV | 2 | 2 | True | 0 | ROZPOCET
| VV |  | 7*3 |  | 21 | [13 empty] | VV | 2 | 2 | True | 0 | ROZPOCET
| VV |  | Součet |  | 76.8 | [13 empty] | VV | 2 | 4 | True | 1 | ROZPOCET
12 | K | 346272256 | Přizdívka z pórobetonových tvárnic tl 150 mm za WC | m2 | 11.85 |  | 0 | CS ÚRS 2023 02 |  |  | základní |  | 0 | 0.08341 | 0.98841 | 0 | 0 | 4 | K | 2 |  |  |  | ROZPOCET | 0 | 0 | 0 | 0 | 0 | 1 | 0 | 4 | -1449841724
| VV |  | předstěna WC | [15 empty] | VV | 2 | 1 | True | 0 | ROZPOCET
| VV |  | 0,9*7*1,5 |  | 9.45 | [13 empty] | VV | 2 | 2 | True | 0 | ROZPOCET
| VV |  | 1,6*1,5 |  | 2.4 | [13 empty] | VV | 2 | 2 | True | 0 | ROZPOCET
| VV |  | Součet |  | 11.85 | [13 empty] | VV | 2 | 4 | True | 1 | ROZPOCET
13 | K | 346272256R | Betonový základ pod keramickou pec - dle popisu v PD | kus | 1 |  | 0 | CS Vlastní |  |  | základní |  | 0 | 0.08341 | 0.08341 | 0 | 0 | 4 | K | 2 |  |  |  | ROZPOCET | 0 | 0 | 0 | 0 | 0 | 1 | 0 | 4 | 447769967
| VV |  | 1 |  | 1 | [13 empty] | VV | 2 | 2 | True | 1 | ROZPOCET
| D | 5 | Komunikace pozemní |  |  |  | 0 | [5 empty] | 0 |  | 10.2598 |  | 0 | 1 | D | 1 |  |  |  | ROZPOCET | [6 empty] | 0
14 | K | 564251011 | Podklad nebo podsyp ze štěrkopísku ŠP plochy do 100 m2 tl 150 mm | m2 | 14.75 |  | 0 | CS ÚRS 2023 01 |  |  | základní |  | 0 | 0.345 | 5.0888 | 0 | 0 | 4 | K | 2 |  |  |  | ROZPOCET | 0 | 0 | 0 | 0 | 0 | 1 | 0 | 4 | -708043096
| VV |  | dle popisu v PD - okapový chodník | [15 empty] | VV | 2 | 1 | True | 0 | ROZPOCET
| VV |  | 14,75 |  | 14.75 | [13 empty] | VV | 2 | 2 | True | 1 | ROZPOCET
15 | K | 637211131 | Okapový chodník z betonových dlaždic tl 40 mm do kameniva | m2 | 14.75 |  | 0 | CS ÚRS 2023 01 |  |  | základní |  | 0 | 0.20893 | 3.0817 | 0 | 0 | 4 | K | 2 |  |  |  | ROZPOCET | 0 | 0 | 0 | 0 | 0 | 1 | 0 | 4 | -1514615025
| VV |  | dle popisu v PD | [15 empty] | VV | 2 | 1 | True | 0 | ROZPOCET
| VV |  | 14,75 |  | 14.75 | [13 empty] | VV | 2 | 2 | True | 1 | ROZPOCET
16 | K | 637211131R | Uvedení zpevněných ploch do původního stavu - kolem ocelového schodiště | m2 | 10 |  | 0 |  |  |  | základní |  | 0 | 0.20893 | 2.0893 | 0 | 0 | 4 | K | 2 |  |  |  | ROZPOCET | 0 | 0 | 0 | 0 | 0 | 1 | 0 | 4 | -681315293
| P |  | Poznámka k položce: kompletní provedení vč. přesunu hmot a stavebních přípomocí | [15 empty] | P | 2
| VV |  | dle popisu v PD - bude upřesněno na stavbě zjišťovacím protokolem | [15 empty] | VV | 2 | 1 | True | 0 | ROZPOCET
| VV |  | 10 |  | 10 | [13 empty] | VV | 2 | 2 | True | 1 | ROZPOCET
| D | 6 | Úpravy povrchů, podlahy a osazování výplní |  |  |  | 0 | [5 empty] | 0 |  | 107.2708 |  | 0 | 1 | D | 1 |  |  |  | ROZPOCET | [6 empty] | 0
17 | K | 611131101 | Cementový postřik vnitřních stropů nanášený celoplošně ručně | m2 | 51.051 |  | 0 | CS ÚRS 2023 02 |  |  | základní |  | 0 | 0.00735 | 0.37522 | 0 | 0 | 4 | K | 2 |  |  |  | ROZPOCET | 0 | 0 | 0 | 0 | 0 | 1 | 0 | 4 | 90766918
| VV |  | 170,17*0,3 |  | 51.051 | [13 empty] | VV | 2 | 2 | True | 1 | ROZPOCET
18 | K | 611131121 | Penetrační disperzní nátěr vnitřních stropů nanášený ručně | m2 | 170.17 |  | 0 | CS ÚRS 2023 02 |  |  | základní |  | 0 | 0.00026 | 0.044244 | 0 | 0 | 4 | K | 2 |  |  |  | ROZPOCET | 0 | 0 | 0 | 0 | 0 | 1 | 0 | 4 | -1683364905
| VV |  | 170,17 |  | 170.17 | [13 empty] | VV | 2 | 2 | True | 1 | ROZPOCET
19 | K | 611325417 | Oprava vnitřní vápenocementové hladké omítky stropů v rozsahu plochy přes 10 do 30 % s celoplošným přeštukováním | m2 | 170.17 |  | 0 | CS ÚRS 2023 02 |  |  | základní |  | 0 | 0.021 | 3.5736 | 0 | 0 | 4 | K | 2 |  |  |  | ROZPOCET | 0 | 0 | 0 | 0 | 0 | 1 | 0 | 4 | 1358922894
| VV |  | dle popisu v PD | [15 empty] | VV | 2 | 1 | True | 0 | ROZPOCET
| VV |  | 1NP | [15 empty] | VV | 2 | 1 | True | 0 | ROZPOCET
| VV |  | m.č.101 | [15 empty] | VV | 2 | 1 | True | 0 | ROZPOCET
| VV |  | 6,04 |  | 6.04 | [13 empty] | VV | 2 | 2 | True | 0 | ROZPOCET
| VV |  | m.č.102 | [15 empty] | VV | 2 | 1 | True | 0 | ROZPOCET
| VV |  | 25,99 |  | 25.99 | [13 empty] | VV | 2 | 2 | True | 0 | ROZPOCET
| VV |  | m.č.103 | [15 empty] | VV | 2 | 1 | True | 0 | ROZPOCET
| VV |  | 27,03 |  | 27.03 | [13 empty] | VV | 2 | 2 | True | 0 | ROZPOCET
| VV |  | m.č.104 | [15 empty] | VV | 2 | 1 | True | 0 | ROZPOCET
| VV |  | 28,94 |  | 28.94 | [13 empty] | VV | 2 | 2 | True | 0 | ROZPOCET
| VV |  | m.č.115 | [15 empty] | VV | 2 | 1 | True | 0 | ROZPOCET
| VV |  | 21,44 |  | 21.44 | [13 empty] | VV | 2 | 2 | True | 0 | ROZPOCET
| VV |  | m.č.116 | [15 empty] | VV | 2 | 1 | True | 0 | ROZPOCET
| VV |  | 6,67 |  | 6.67 | [13 empty] | VV | 2 | 2 | True | 0 | ROZPOCET
| VV |  | m.č.117 | [15 empty] | VV | 2 | 1 | True | 0 | ROZPOCET
| VV |  | 7,11 |  | 7.11 | [13 empty] | VV | 2 | 2 | True | 0 | ROZPOCET
| VV |  | m.č.118 | [15 empty] | VV | 2 | 1 | True | 0 | ROZPOCET
| VV |  | 2,14 |  | 2.14 | [13 empty] | VV | 2 | 2 | True | 0 | ROZPOCET
| VV |  | m.č.119 | [15 empty] | VV | 2 | 1 | True | 0 | ROZPOCET
| VV |  | 17,32 |  | 17.32 | [13 empty] | VV | 2 | 2 | True | 0 | ROZPOCET
| VV |  | m.č.121 | [15 empty] | VV | 2 | 1 | True | 0 | ROZPOCET
| VV |  | 3,82 |  | 3.82 | [13 empty] | VV | 2 | 2 | True | 0 | ROZPOCET
| VV |  | Mezisoučet |  | 146.5 | [13 empty] | VV | 2 | 3 | True | 0 | ROZPOCET
| VV |  | 2NP | [15 empty] | VV | 2 | 1 | True | 0 | ROZPOCET
| VV |  | m.č.201 | [15 empty] | VV | 2 | 1 | True | 0 | ROZPOCET
| VV |  | 20,66 |  | 20.66 | [13 empty] | VV | 2 | 2 | True | 0 | ROZPOCET
| VV |  | m.č.223 | [15 empty] | VV | 2 | 1 | True | 0 | ROZPOCET
| VV |  | 3,01 |  | 3.01 | [13 empty] | VV | 2 | 2 | True | 0 | ROZPOCET
| VV |  | Mezisoučet |  | 23.67 | [13 empty] | VV | 2 | 3 | True | 0 | ROZPOCET
| VV |  | Součet |  | 170.17 | [13 empty] | VV | 2 | 4 | True | 1 | ROZPOCET
20 | K | 612131101 | Cementový postřik vnitřních stěn nanášený celoplošně ručně | m2 | 360.815 |  | 0 | CS ÚRS 2023 02 |  |  | základní |  | 0 | 0.00735 | 2.652 | 0 | 0 | 4 | K | 2 |  |  |  | ROZPOCET | 0 | 0 | 0 | 0 | 0 | 1 | 0 | 4 | -1581217599
| VV |  | dle popisu v PD - 30% z plochy | [15 empty] | VV | 2 | 1 | True | 0 | ROZPOCET
| VV |  | 1202,718*0,3 |  | 360.815 | [13 empty] | VV | 2 | 2 | True | 1 | ROZPOCET
21 | K | 612131121 | Penetrační disperzní nátěr vnitřních stěn nanášený ručně | m2 | 1796.6 |  | 0 | CS ÚRS 2023 02 |  |  | základní |  | 0 | 0.00026 | 0.46712 | 0 | 0 | 4 | K | 2 |  |  |  | ROZPOCET | 0 | 0 | 0 | 0 | 0 | 1 | 0 | 4 | 243910127
| VV |  | 1796,6 |  | 1796.6 | [13 empty] | VV | 2 | 2 | True | 1 | ROZPOCET
22 | K | 612131151 | Sanační postřik vnitřních stěn nanášený celoplošně ručně | m2 | 17.74 |  | 0 | CS ÚRS 2023 02 |  |  | základní |  | 0 | 0.008 | 0.14192 | 0 | 0 | 4 | K | 2 |  |  |  | ROZPOCET | 0 | 0 | 0 | 0 | 0 | 1 | 0 | 4 | -1011507313
| VV |  | dle popisu v PD | [15 empty] | VV | 2 | 1 | True | 0 | ROZPOCET
| VV |  | (10,14+10,14+15,2)*0,5 |  | 17.74 | [13 empty] | VV | 2 | 2 | True | 1 | ROZPOCET
23 | K | 612135001 | Vyrovnání podkladu vnitřních stěn maltou vápenocementovou tl do 10 mm | m2 | 360.815 |  | 0 | CS ÚRS 2023 02 |  |  | základní |  | 0 | 0.02048 | 7.3895 | 0 | 0 | 4 | K | 2 |  |  |  | ROZPOCET | 0 | 0 | 0 | 0 | 0 | 1 | 0 | 4 | -304093299
| VV |  | 360,815 |  | 360.815 | [13 empty] | VV | 2 | 2 | True | 1 | ROZPOCET
24 | K | 612142001 | Potažení vnitřních stěn sklovláknitým pletivem vtlačeným do tenkovrstvé hmoty | m2 | 1796.618 |  | 0 | CS ÚRS 2023 02 |  |  | základní |  | 0 | 0.00438 | 7.8692 | 0 | 0 | 4 | K | 2 |  |  |  | ROZPOCET | 0 | 0 | 0 | 0 | 0 | 1 | 0 | 4 | 1277872638
| VV |  | dle popisu v PD - celkové přestěrkování | [15 empty] | VV | 2 | 1 | True | 0 | ROZPOCET
| VV |  | 1NP | [15 empty] | VV | 2 | 1 | True | 0 | ROZPOCET
| VV |  | m.č.101 | [15 empty] | VV | 2 | 1 | True | 0 | ROZPOCET
| VV |  | (2,1+2,1+2,9)*3,1 |  | 22.01 | [13 empty] | VV | 2 | 2 | True | 0 | ROZPOCET
| VV |  | m.č.102 | [15 empty] | VV | 2 | 1 | True | 0 | ROZPOCET
| VV |  | (8+1,28+2,3+0,4+3,5+8,3)*3,1 |  | 73.718 | [13 empty] | VV | 2 | 2 | True | 0 | ROZPOCET
| VV |  | m.č.103 | [15 empty] | VV | 2 | 1 | True | 0 | ROZPOCET
| VV |  | (7,3+7,3+3,6+3,6)*3,1 |  | 67.58 | [13 empty] | VV | 2 | 2 | True | 0 | ROZPOCET
| VV |  | -0,7*1,97 |  | -1.379 | [13 empty] | VV | 2 | 2 | True | 0 | ROZPOCET
| VV |  | -0,9*1,97 |  | -1.773 | [13 empty] | VV | 2 | 2 | True | 0 | ROZPOCET
| VV |  | -1,45*1,97 |  | -2.857 | [13 empty] | VV | 2 | 2 | True | 0 | ROZPOCET
| VV |  | m.č.104 | [15 empty] | VV | 2 | 1 | True | 0 | ROZPOCET
| VV |  | (7,3+7,3+6,32+6,32+0,5+0,5)*3,1 |  | 87.544 | [13 empty] | VV | 2 | 2 | True | 0 | ROZPOCET
| VV |  | -1,45*1,97 |  | -2.857 | [13 empty] | VV | 2 | 2 | True | 0 | ROZPOCET
| VV |  | m.č.105 | [15 empty] | VV | 2 | 1 | True | 0 | ROZPOCET
| VV |  | (10,14+10,14+7,6+7,6)*3,1 |  | 109.988 | [13 empty] | VV | 2 | 2 | True | 0 | ROZPOCET
| VV |  | -0,8*1,97 |  | -1.576 | [13 empty] | VV | 2 | 2 | True | 0 | ROZPOCET
| VV |  | -0,9*1,8*2 |  | -3.24 | [13 empty] | VV | 2 | 2 | True | 0 | ROZPOCET
| VV |  | m.č.106 | [15 empty] | VV | 2 | 1 | True | 0 | ROZPOCET
| VV |  | (6,59+6,59+7,6)*3,1 |  | 64.418 | [13 empty] | VV | 2 | 2 | True | 0 | ROZPOCET
| VV |  | m.č.107 | [15 empty] | VV | 2 | 1 | True | 0 | ROZPOCET
| VV |  | (3,5+5,81)*3,05 |  | 28.396 | [13 empty] | VV | 2 | 2 | True | 0 | ROZPOCET
| VV |  | m.č.108 | [15 empty] | VV | 2 | 1 | True | 0 | ROZPOCET
| VV |  | (3,5+1,65)*3,1 |  | 15.965 | [13 empty] | VV | 2 | 2 | True | 0 | ROZPOCET
| VV |  | -0,9*1,97 |  | -1.773 | [13 empty] | VV | 2 | 2 | True | 0 | ROZPOCET
| VV |  | -0,8*1,97 |  | -1.576 | [13 empty] | VV | 2 | 2 | True | 0 | ROZPOCET
| VV |  | m.č.115+121 | [15 empty] | VV | 2 | 1 | True | 0 | ROZPOCET
| VV |  | (11,3+11,3+3,5+3,5)*3,1 |  | 91.76 | [13 empty] | VV | 2 | 2 | True | 0 | ROZPOCET
| VV |  | -0,8*1,97*2 |  | -3.152 | [13 empty] | VV | 2 | 2 | True | 0 | ROZPOCET
| VV |  | m.č.116 | [15 empty] | VV | 2 | 1 | True | 0 | ROZPOCET
| VV |  | (2,95+2,95+2,13+2,13)*3,1 |  | 31.496 | [13 empty] | VV | 2 | 2 | True | 0 | ROZPOCET
| VV |  | m.č.117+118 | [15 empty] | VV | 2 | 1 | True | 0 | ROZPOCET
| VV |  | (2,36+2,36+2,95+0,5+3,6)*3,1 |  | 36.487 | [13 empty] | VV | 2 | 2 | True | 0 | ROZPOCET
| VV |  | -0,7*1,97 |  | -1.379 | [13 empty] | VV | 2 | 2 | True | 0 | ROZPOCET
| VV |  | m.č.119+120 | [15 empty] | VV | 2 | 1 | True | 0 | ROZPOCET
| VV |  | (4,72+4,72+3,63+3,63)*3,1 |  | 51.77 | [13 empty] | VV | 2 | 2 | True | 0 | ROZPOCET
| VV |  | Mezisoučet |  | 659.57 | [13 empty] | VV | 2 | 3 | True | 0 | ROZPOCET
| VV |  | 2NP | [15 empty] | VV | 2 | 1 | True | 0 | ROZPOCET
| VV |  | m.č.226 | [15 empty] | VV | 2 | 1 | True | 0 | ROZPOCET
| VV |  | (1,7+1,7+3,33+3,33)*3,1 |  | 31.186 | [13 empty] | VV | 2 | 2 | True | 0 | ROZPOCET
| VV |  | -0,6*1,95 |  | -1.17 | [13 empty] | VV | 2 | 2 | True | 0 | ROZPOCET
| VV |  | m.č.224 | [15 empty] | VV | 2 | 1 | True | 0 | ROZPOCET
| VV |  | (1,97+1,97+3,86+3,86)*3,1 |  | 36.146 | [13 empty] | VV | 2 | 2 | True | 0 | ROZPOCET
| VV |  | -0,8*1,97 |  | -1.576 | [13 empty] | VV | 2 | 2 | True | 0 | ROZPOCET
| VV |  | m.č.222 | [15 empty] | VV | 2 | 1 | True | 0 | ROZPOCET
| VV |  | (1,97+1,97+2,15+2,15+0,9+0,9)*3,1 |  | 31.124 | [13 empty] | VV | 2 | 2 | True | 0 | ROZPOCET
| VV |  | -0,6*1,97 |  | -1.182 | [13 empty] | VV | 2 | 2 | True | 0 | ROZPOCET
| VV |  | m.č.221 | [15 empty] | VV | 2 | 1 | True | 0 | ROZPOCET
| VV |  | (1,97+1,97+0,9+0,9)*3,1 |  | 17.794 | [13 empty] | VV | 2 | 2 | True | 0 | ROZPOCET
| VV |  | -0,6*1,97 |  | -1.182 | [13 empty] | VV | 2 | 2 | True | 0 | ROZPOCET
| VV |  | m.č.201 | [15 empty] | VV | 2 | 1 | True | 0 | ROZPOCET
| VV |  | (7,4+7,4+2,9+2,9+1,6+3+3)*3,1 |  | 87.42 | [13 empty] | VV | 2 | 2 | True | 0 | ROZPOCET
| VV |  | -0,8*1,97*5 |  | -7.88 | [13 empty] | VV | 2 | 2 | True | 0 | ROZPOCET
| VV |  | m.č.217 | [15 empty] | VV | 2 | 1 | True | 0 | ROZPOCET
| VV |  | (6,18+6,18+7,5+7,5)*3,1 |  | 84.816 | [13 empty] | VV | 2 | 2 | True | 0 | ROZPOCET
| VV |  | -0,8*1,97 |  | -1.576 | [13 empty] | VV | 2 | 2 | True | 0 | ROZPOCET
| VV |  | m.č.202 | [15 empty] | VV | 2 | 1 | True | 0 | ROZPOCET
| VV |  | (7,5+7,5+5,65+5,65)*1,6 |  | 42.08 | [13 empty] | VV | 2 | 2 | True | 0 | ROZPOCET
| VV |  | m.č.203 | [15 empty] | VV | 2 | 1 | True | 0 | ROZPOCET
| VV |  | (1,82+1,82+2,1+2,1)*3,1 |  | 24.304 | [13 empty] | VV | 2 | 2 | True | 0 | ROZPOCET
| VV |  | -0,7*1,97*2 |  | -2.758 | [13 empty] | VV | 2 | 2 | True | 0 | ROZPOCET
| VV |  | m.č.214 | [15 empty] | VV | 2 | 1 | True | 0 | ROZPOCET
| VV |  | (3,18+3,18+4,02+4,02)*3,1 |  | 44.64 | [13 empty] | VV | 2 | 2 | True | 0 | ROZPOCET
| VV |  | -0,8*1,97 |  | -1.576 | [13 empty] | VV | 2 | 2 | True | 0 | ROZPOCET
| VV |  | m.č.209,210,207,208,213 | [15 empty] | VV | 2 | 1 | True | 0 | ROZPOCET
| VV |  | (10,32+10,32+16,15+16,15)*3,1 |  | 164.114 | [13 empty] | VV | 2 | 2 | True | 0 | ROZPOCET
| VV |  | -0,8*1,97 |  | -1.576 | [13 empty] | VV | 2 | 2 | True | 0 | ROZPOCET
| VV |  | Mezisoučet |  | 543.148 | [13 empty] | VV | 2 | 3 | True | 0 | ROZPOCET
| VV |  | 593,9 |  | 593.9 | [13 empty] | VV | 2 | 2 | True | 0 | ROZPOCET
| VV |  | Součet |  | 1796.618 | [13 empty] | VV | 2 | 4 | True | 1 | ROZPOCET
25 | K | 612316121 | Sanační omítka vápenná jednovrstvá vnitřních stěn nanášená ručně | m2 | 17.74 |  | 0 | CS ÚRS 2023 02 |  |  | základní |  | 0 | 0.02 | 0.3548 | 0 | 0 | 4 | K | 2 |  |  |  | ROZPOCET | 0 | 0 | 0 | 0 | 0 | 1 | 0 | 4 | 497819634
26 | K | 612321121 | Vápenocementová omítka hladká jednovrstvá vnitřních stěn nanášená ručně | m2 | 593.9 |  | 0 | CS ÚRS 2023 02 |  |  | základní |  | 0 | 0.0154 | 9.1461 | 0 | 0 | 4 | K | 2 |  |  |  | ROZPOCET | 0 | 0 | 0 | 0 | 0 | 1 | 0 | 4 | 235558871
| VV |  | 163*2 |  | 326 | [13 empty] | VV | 2 | 2 | True | 0 | ROZPOCET
| VV |  | 128*2 |  | 256 | [13 empty] | VV | 2 | 2 | True | 0 | ROZPOCET
| VV |  | 11,9 |  | 11.9 | [13 empty] | VV | 2 | 2 | True | 0 | ROZPOCET
| VV |  | Součet |  | 593.9 | [13 empty] | VV | 2 | 4 | True | 1 | ROZPOCET
27 | K | 612321131 | Potažení vnitřních stěn vápenocementovým štukem tloušťky do 3 mm | m2 | 593.9 |  | 0 | CS ÚRS 2023 02 |  |  | základní |  | 0 | 0.003 | 1.7817 | 0 | 0 | 4 | K | 2 |  |  |  | ROZPOCET | 0 | 0 | 0 | 0 | 0 | 1 | 0 | 4 | 911334770
28 | K | 612321141 | Vápenocementová omítka štuková dvouvrstvá vnitřních stěn nanášená ručně | m2 | 17.74 |  | 0 | CS ÚRS 2023 02 |  |  | základní |  | 0 | 0.01838 | 0.32606 | 0 | 0 | 4 | K | 2 |  |  |  | ROZPOCET | 0 | 0 | 0 | 0 | 0 | 1 | 0 | 4 | 1517546709
29 | K | 612325223 | Vápenocementová štuková omítka malých ploch přes 0,25 do 1 m2 na stěnách | kus | 12 |  | 0 | CS ÚRS 2023 02 |  |  | základní |  | 0 | 0.0415 | 0.498 | 0 | 0 | 4 | K | 2 |  |  |  | ROZPOCET | 0 | 0 | 0 | 0 | 0 | 1 | 0 | 4 | -836514565
| VV |  | 12 |  | 12 | [13 empty] | VV | 2 | 2 | True | 1 | ROZPOCET
30 | K | 612325223R | Vnější Vápenocementová omítka malých ploch přes 0,25 do 1 m2 na stěnách | kus | 14 |  | 0 | CS Vlastní |  |  | základní |  | 0 | 0.0415 | 0.581 | 0 | 0 | 4 | K | 2 |  |  |  | ROZPOCET | 0 | 0 | 0 | 0 | 0 | 1 | 0 | 4 | 1820748933
| VV |  | 14 |  | 14 | [13 empty] | VV | 2 | 2 | True | 1 | ROZPOCET
31 | K | 612325419 | Oprava vnitřní vápenocementové hladké omítky stěn v rozsahu plochy přes 30 do 60 % s celoplošným přeštukováním | m2 | 1202.718 |  | 0 | CS ÚRS 2023 02 |  |  | základní |  | 0 | 0.0303 | 36.4424 | 0 | 0 | 4 | K | 2 |  |  |  | ROZPOCET | 0 | 0 | 0 | 0 | 0 | 1 | 0 | 4 | -124778346
| VV |  | dle popisu v PD - 60% z plochy | [15 empty] | VV | 2 | 1 | True | 0 | ROZPOCET
| VV |  | 1NP | [15 empty] | VV | 2 | 1 | True | 0 | ROZPOCET
| VV |  | m.č.101 | [15 empty] | VV | 2 | 1 | True | 0 | ROZPOCET
| VV |  | (2,1+2,1+2,9)*3,1 |  | 22.01 | [13 empty] | VV | 2 | 2 | True | 0 | ROZPOCET
| VV |  | m.č.102 | [15 empty] | VV | 2 | 1 | True | 0 | ROZPOCET
| VV |  | (8+1,28+2,3+0,4+3,5+8,3)*3,1 |  | 73.718 | [13 empty] | VV | 2 | 2 | True | 0 | ROZPOCET
| VV |  | m.č.103 | [15 empty] | VV | 2 | 1 | True | 0 | ROZPOCET
| VV |  | (7,3+7,3+3,6+3,6)*3,1 |  | 67.58 | [13 empty] | VV | 2 | 2 | True | 0 | ROZPOCET
| VV |  | -0,7*1,97 |  | -1.379 | [13 empty] | VV | 2 | 2 | True | 0 | ROZPOCET
| VV |  | -0,9*1,97 |  | -1.773 | [13 empty] | VV | 2 | 2 | True | 0 | ROZPOCET
| VV |  | -1,45*1,97 |  | -2.857 | [13 empty] | VV | 2 | 2 | True | 0 | ROZPOCET
| VV |  | m.č.104 | [15 empty] | VV | 2 | 1 | True | 0 | ROZPOCET
| VV |  | (7,3+7,3+6,32+6,32+0,5+0,5)*3,1 |  | 87.544 | [13 empty] | VV | 2 | 2 | True | 0 | ROZPOCET
| VV |  | -1,45*1,97 |  | -2.857 | [13 empty] | VV | 2 | 2 | True | 0 | ROZPOCET
| VV |  | m.č.105 | [15 empty] | VV | 2 | 1 | True | 0 | ROZPOCET
| VV |  | (10,14+10,14+7,6+7,6)*3,1 |  | 109.988 | [13 empty] | VV | 2 | 2 | True | 0 | ROZPOCET
| VV |  | -0,8*1,97 |  | -1.576 | [13 empty] | VV | 2 | 2 | True | 0 | ROZPOCET
| VV |  | -0,9*1,8*2 |  | -3.24 | [13 empty] | VV | 2 | 2 | True | 0 | ROZPOCET
| VV |  | m.č.106 | [15 empty] | VV | 2 | 1 | True | 0 | ROZPOCET
| VV |  | (6,59+6,59+7,6)*3,1 |  | 64.418 | [13 empty] | VV | 2 | 2 | True | 0 | ROZPOCET
| VV |  | m.č.107 | [15 empty] | VV | 2 | 1 | True | 0 | ROZPOCET
| VV |  | (3,5+5,81)*3,05 |  | 28.396 | [13 empty] | VV | 2 | 2 | True | 0 | ROZPOCET
| VV |  | m.č.108 | [15 empty] | VV | 2 | 1 | True | 0 | ROZPOCET
| VV |  | (3,5+1,65)*3,1 |  | 15.965 | [13 empty] | VV | 2 | 2 | True | 0 | ROZPOCET
| VV |  | -0,9*1,97 |  | -1.773 | [13 empty] | VV | 2 | 2 | True | 0 | ROZPOCET
| VV |  | -0,8*1,97 |  | -1.576 | [13 empty] | VV | 2 | 2 | True | 0 | ROZPOCET
| VV |  | m.č.115+121 | [15 empty] | VV | 2 | 1 | True | 0 | ROZPOCET
| VV |  | (11,3+11,3+3,5+3,5)*3,1 |  | 91.76 | [13 empty] | VV | 2 | 2 | True | 0 | ROZPOCET
| VV |  | -0,8*1,97*2 |  | -3.152 | [13 empty] | VV | 2 | 2 | True | 0 | ROZPOCET
| VV |  | m.č.116 | [15 empty] | VV | 2 | 1 | True | 0 | ROZPOCET
| VV |  | (2,95+2,95+2,13+2,13)*3,1 |  | 31.496 | [13 empty] | VV | 2 | 2 | True | 0 | ROZPOCET
| VV |  | m.č.117+118 | [15 empty] | VV | 2 | 1 | True | 0 | ROZPOCET
| VV |  | (2,36+2,36+2,95+0,5+3,6)*3,1 |  | 36.487 | [13 empty] | VV | 2 | 2 | True | 0 | ROZPOCET
| VV |  | -0,7*1,97 |  | -1.379 | [13 empty] | VV | 2 | 2 | True | 0 | ROZPOCET
| VV |  | m.č.119+120 | [15 empty] | VV | 2 | 1 | True | 0 | ROZPOCET
| VV |  | (4,72+4,72+3,63+3,63)*3,1 |  | 51.77 | [13 empty] | VV | 2 | 2 | True | 0 | ROZPOCET
| VV |  | Mezisoučet |  | 659.57 | [13 empty] | VV | 2 | 3 | True | 0 | ROZPOCET
| VV |  | 2NP | [15 empty] | VV | 2 | 1 | True | 0 | ROZPOCET
| VV |  | m.č.226 | [15 empty] | VV | 2 | 1 | True | 0 | ROZPOCET
| VV |  | (1,7+1,7+3,33+3,33)*3,1 |  | 31.186 | [13 empty] | VV | 2 | 2 | True | 0 | ROZPOCET
| VV |  | -0,6*1,95 |  | -1.17 | [13 empty] | VV | 2 | 2 | True | 0 | ROZPOCET
| VV |  | m.č.224 | [15 empty] | VV | 2 | 1 | True | 0 | ROZPOCET
| VV |  | (1,97+1,97+3,86+3,86)*3,1 |  | 36.146 | [13 empty] | VV | 2 | 2 | True | 0 | ROZPOCET
| VV |  | -0,8*1,97 |  | -1.576 | [13 empty] | VV | 2 | 2 | True | 0 | ROZPOCET
| VV |  | m.č.222 | [15 empty] | VV | 2 | 1 | True | 0 | ROZPOCET
| VV |  | (1,97+1,97+2,15+2,15+0,9+0,9)*3,1 |  | 31.124 | [13 empty] | VV | 2 | 2 | True | 0 | ROZPOCET
| VV |  | -0,6*1,97 |  | -1.182 | [13 empty] | VV | 2 | 2 | True | 0 | ROZPOCET
| VV |  | m.č.221 | [15 empty] | VV | 2 | 1 | True | 0 | ROZPOCET
| VV |  | (1,97+1,97+0,9+0,9)*3,1 |  | 17.794 | [13 empty] | VV | 2 | 2 | True | 0 | ROZPOCET
| VV |  | -0,6*1,97 |  | -1.182 | [13 empty] | VV | 2 | 2 | True | 0 | ROZPOCET
| VV |  | m.č.201 | [15 empty] | VV | 2 | 1 | True | 0 | ROZPOCET
| VV |  | (7,4+7,4+2,9+2,9+1,6+3+3)*3,1 |  | 87.42 | [13 empty] | VV | 2 | 2 | True | 0 | ROZPOCET
| VV |  | -0,8*1,97*5 |  | -7.88 | [13 empty] | VV | 2 | 2 | True | 0 | ROZPOCET
| VV |  | m.č.217 | [15 empty] | VV | 2 | 1 | True | 0 | ROZPOCET
| VV |  | (6,18+6,18+7,5+7,5)*3,1 |  | 84.816 | [13 empty] | VV | 2 | 2 | True | 0 | ROZPOCET
| VV |  | -0,8*1,97 |  | -1.576 | [13 empty] | VV | 2 | 2 | True | 0 | ROZPOCET
| VV |  | m.č.202 | [15 empty] | VV | 2 | 1 | True | 0 | ROZPOCET
| VV |  | (7,5+7,5+5,65+5,65)*1,6 |  | 42.08 | [13 empty] | VV | 2 | 2 | True | 0 | ROZPOCET
| VV |  | m.č.203 | [15 empty] | VV | 2 | 1 | True | 0 | ROZPOCET
| VV |  | (1,82+1,82+2,1+2,1)*3,1 |  | 24.304 | [13 empty] | VV | 2 | 2 | True | 0 | ROZPOCET
| VV |  | -0,7*1,97*2 |  | -2.758 | [13 empty] | VV | 2 | 2 | True | 0 | ROZPOCET
| VV |  | m.č.214 | [15 empty] | VV | 2 | 1 | True | 0 | ROZPOCET
| VV |  | (3,18+3,18+4,02+4,02)*3,1 |  | 44.64 | [13 empty] | VV | 2 | 2 | True | 0 | ROZPOCET
| VV |  | -0,8*1,97 |  | -1.576 | [13 empty] | VV | 2 | 2 | True | 0 | ROZPOCET
| VV |  | m.č.209,210,207,208,213 | [15 empty] | VV | 2 | 1 | True | 0 | ROZPOCET
| VV |  | (10,32+10,32+16,15+16,15)*3,1 |  | 164.114 | [13 empty] | VV | 2 | 2 | True | 0 | ROZPOCET
| VV |  | -0,8*1,97 |  | -1.576 | [13 empty] | VV | 2 | 2 | True | 0 | ROZPOCET
| VV |  | Mezisoučet |  | 543.148 | [13 empty] | VV | 2 | 3 | True | 0 | ROZPOCET
| VV |  | Součet |  | 1202.718 | [13 empty] | VV | 2 | 4 | True | 1 | ROZPOCET
32 | K | 619991001 | Zakrytí podlah fólií přilepenou lepící páskou | m2 | 250 |  | 0 | CS ÚRS 2023 02 |  |  | základní |  | 0 | 0 | 0 | 0 | 0 | 4 | K | 2 |  |  |  | ROZPOCET | 0 | 0 | 0 | 0 | 0 | 1 | 0 | 4 | 329137216
| VV |  | práce spojené s rekonstrukcí | [15 empty] | VV | 2 | 1 | True | 0 | ROZPOCET
| VV |  | 250 |  | 250 | [13 empty] | VV | 2 | 2 | True | 1 | ROZPOCET
33 | K | 619991011 | Obalení konstrukcí a prvků fólií přilepenou lepící páskou | m2 | 300 |  | 0 | CS ÚRS 2023 02 |  |  | základní |  | 0 | 0 | 0 | 0 | 0 | 4 | K | 2 |  |  |  | ROZPOCET | 0 | 0 | 0 | 0 | 0 | 1 | 0 | 4 | -1687935025
| VV |  | 300" práce spojené s rekonstrukcí |  | 300 | [13 empty] | VV | 2 | 2 | True | 0 | ROZPOCET
| VV |  | Součet |  | 300 | [13 empty] | VV | 2 | 4 | True | 1 | ROZPOCET
34 | K | 619995001 | Začištění omítek kolem oken, dveří, podlah nebo obkladů | m | 15.6 |  | 0 | CS ÚRS 2023 02 |  |  | základní |  | 0 | 0.0015 | 0.0234 | 0 | 0 | 4 | K | 2 |  |  |  | ROZPOCET | 0 | 0 | 0 | 0 | 0 | 1 | 0 | 4 | 1252551029
| VV |  | " práce spojené s výměnou okenních výplní cca pruh 50 cm kolem oken | [15 empty] | VV | 2 | 1 | True | 0 | ROZPOCET
| VV |  | ozn. O1 | [15 empty] | VV | 2 | 1 | True | 0 | ROZPOCET
| VV |  | (0,9+1,5+1,5)*2*2 |  | 15.6 | [13 empty] | VV | 2 | 2 | True | 1 | ROZPOCET
35 | K | 622131101 | Cementový postřik vnějších stěn nanášený celoplošně ručně | m2 | 14 |  | 0 | CS ÚRS 2023 02 |  |  | základní |  | 0 | 0.00735 | 0.1029 | 0 | 0 | 4 | K | 2 |  |  |  | ROZPOCET | 0 | 0 | 0 | 0 | 0 | 1 | 0 | 4 | 944107179
| VV |  | 14*1 |  | 14 | [13 empty] | VV | 2 | 2 | True | 1 | ROZPOCET
36 | K | 622131151 | Sanační postřik vnějších stěn nanášený celoplošně ručně | m2 | 19.8 |  | 0 | CS ÚRS 2023 02 |  |  | základní |  | 0 | 0.009 | 0.1782 | 0 | 0 | 4 | K | 2 |  |  |  | ROZPOCET | 0 | 0 | 0 | 0 | 0 | 1 | 0 | 4 | -1966594874
| VV |  | dle popisu v PD | [15 empty] | VV | 2 | 1 | True | 0 | ROZPOCET
| VV |  | (11,2+11,2+17,2)*0,5 |  | 19.8 | [13 empty] | VV | 2 | 2 | True | 1 | ROZPOCET
37 | K | 622325121 | Sanační jádrová omítka vnějších stěn nanášená ručně | m2 | 19.8 |  | 0 | CS ÚRS 2023 02 |  |  | základní |  | 0 | 0.0162 | 0.32076 | 0 | 0 | 4 | K | 2 |  |  |  | ROZPOCET | 0 | 0 | 0 | 0 | 0 | 1 | 0 | 4 | -306951253
38 | K | 622328231 | Potažení vnějších stěn sanačním štukem tloušťky do 3 mm | m2 | 19.8 |  | 0 | CS ÚRS 2023 02 |  |  | základní |  | 0 | 0.004 | 0.0792 | 0 | 0 | 4 | K | 2 |  |  |  | ROZPOCET | 0 | 0 | 0 | 0 | 0 | 1 | 0 | 4 | 468851736
39 | K | 631311121 | Doplnění dosavadních mazanin betonem prostým - dle popisu v PD | m3 | 1.5 |  | 0 | CS ÚRS 2023 02 |  |  | základní |  | 0 | 2.301 | 3.4515 | 0 | 0 | 4 | K | 2 |  |  |  | ROZPOCET | 0 | 0 | 0 | 0 | 0 | 1 | 0 | 4 | -638429523
| VV |  | dle popisu v PD | [15 empty] | VV | 2 | 1 | True | 0 | ROZPOCET
| VV |  | 1,5 |  | 1.5 | [13 empty] | VV | 2 | 2 | True | 1 | ROZPOCET
40 | K | 631R100 | Celoplošné vyrovnání betonové podlahy cementovou stěrkou vč. výztužných vláken | m2 | 490.72 |  | 0 | CS Vlastní |  |  | základní |  | 0 | 0.0048 | 2.3555 | 0 | 0 | 16 | K | 2 |  |  |  | ROZPOCET | 0 | 0 | 0 | 0 | 0 | 1 | 0 | 16 | 164420970
| VV |  | dle popisu v PD | [15 empty] | VV | 2 | 1 | True | 0 | ROZPOCET
| VV |  | ozn. PO1 | [15 empty] | VV | 2 | 1 | True | 0 | ROZPOCET
| VV |  | 1NP | [15 empty] | VV | 2 | 1 | True | 0 | ROZPOCET
| VV |  | m.č.119 | [15 empty] | VV | 2 | 1 | True | 0 | ROZPOCET
| VV |  | 17,32 |  | 17.32 | [13 empty] | VV | 2 | 2 | True | 0 | ROZPOCET
| VV |  | m.č.121 | [15 empty] | VV | 2 | 1 | True | 0 | ROZPOCET
| VV |  | 3,82 |  | 3.82 | [13 empty] | VV | 2 | 2 | True | 0 | ROZPOCET
| VV |  | m.č.115 | [15 empty] | VV | 2 | 1 | True | 0 | ROZPOCET
| VV |  | 21,44 |  | 21.44 | [13 empty] | VV | 2 | 2 | True | 0 | ROZPOCET
| VV |  | m.č.118 | [15 empty] | VV | 2 | 1 | True | 0 | ROZPOCET
| VV |  | 2,14 |  | 2.14 | [13 empty] | VV | 2 | 2 | True | 0 | ROZPOCET
| VV |  | m.č.117 | [15 empty] | VV | 2 | 1 | True | 0 | ROZPOCET
| VV |  | 7,11 |  | 7.11 | [13 empty] | VV | 2 | 2 | True | 0 | ROZPOCET
| VV |  | m.č.116 | [15 empty] | VV | 2 | 1 | True | 0 | ROZPOCET
| VV |  | 6,67 |  | 6.67 | [13 empty] | VV | 2 | 2 | True | 0 | ROZPOCET
| VV |  | m.č.101 | [15 empty] | VV | 2 | 1 | True | 0 | ROZPOCET
| VV |  | 6,04 |  | 6.04 | [13 empty] | VV | 2 | 2 | True | 0 | ROZPOCET
| VV |  | m.ř.102 | [15 empty] | VV | 2 | 1 | True | 0 | ROZPOCET
| VV |  | 25,99 |  | 25.99 | [13 empty] | VV | 2 | 2 | True | 0 | ROZPOCET
| VV |  | m.č.103 | [15 empty] | VV | 2 | 1 | True | 0 | ROZPOCET
| VV |  | 28,94 |  | 28.94 | [13 empty] | VV | 2 | 2 | True | 0 | ROZPOCET
| VV |  | m.č.105 | [15 empty] | VV | 2 | 1 | True | 0 | ROZPOCET
| VV |  | 15,78 |  | 15.78 | [13 empty] | VV | 2 | 2 | True | 0 | ROZPOCET
| VV |  | 2NP | [15 empty] | VV | 2 | 1 | True | 0 | ROZPOCET
| VV |  | m.č.225 | [15 empty] | VV | 2 | 1 | True | 0 | ROZPOCET
| VV |  | 5,91 |  | 5.91 | [13 empty] | VV | 2 | 2 | True | 0 | ROZPOCET
| VV |  | m.č.218 | [15 empty] | VV | 2 | 1 | True | 0 | ROZPOCET
| VV |  | 31,88 |  | 31.88 | [13 empty] | VV | 2 | 2 | True | 0 | ROZPOCET
| VV |  | m.č.201 | [15 empty] | VV | 2 | 1 | True | 0 | ROZPOCET
| VV |  | 20,66 |  | 20.66 | [13 empty] | VV | 2 | 2 | True | 0 | ROZPOCET
| VV |  | Mezisoučet |  | 193.7 | [13 empty] | VV | 2 | 3 | True | 0 | ROZPOCET
| VV |  | ozn. PO2 | [15 empty] | VV | 2 | 1 | True | 0 | ROZPOCET
| VV |  | m.č.227 | [15 empty] | VV | 2 | 1 | True | 0 | ROZPOCET
| VV |  | 18,13 |  | 18.13 | [13 empty] | VV | 2 | 2 | True | 0 | ROZPOCET
| VV |  | m.č.224 | [15 empty] | VV | 2 | 1 | True | 0 | ROZPOCET
| VV |  | 7,79 |  | 7.79 | [13 empty] | VV | 2 | 2 | True | 0 | ROZPOCET
| VV |  | m.č.217 | [15 empty] | VV | 2 | 1 | True | 0 | ROZPOCET
| VV |  | 46,28 |  | 46.28 | [13 empty] | VV | 2 | 2 | True | 0 | ROZPOCET
| VV |  | m.č.214 | [15 empty] | VV | 2 | 1 | True | 0 | ROZPOCET
| VV |  | 12,97 |  | 12.97 | [13 empty] | VV | 2 | 2 | True | 0 | ROZPOCET
| VV |  | m.č.208 | [15 empty] | VV | 2 | 1 | True | 0 | ROZPOCET
| VV |  | 32 |  | 32 | [13 empty] | VV | 2 | 2 | True | 0 | ROZPOCET
| VV |  | m.č.209 | [15 empty] | VV | 2 | 1 | True | 0 | ROZPOCET
| VV |  | 18,72 |  | 18.72 | [13 empty] | VV | 2 | 2 | True | 0 | ROZPOCET
| VV |  | m.č.210 | [15 empty] | VV | 2 | 1 | True | 0 | ROZPOCET
| VV |  | 21,86 |  | 21.86 | [13 empty] | VV | 2 | 2 | True | 0 | ROZPOCET
| VV |  | m,č,207 | [15 empty] | VV | 2 | 1 | True | 0 | ROZPOCET
| VV |  | 7,83 |  | 7.83 | [13 empty] | VV | 2 | 2 | True | 0 | ROZPOCET
| VV |  | m.č.211 | [15 empty] | VV | 2 | 1 | True | 0 | ROZPOCET
| VV |  | 21,88 |  | 21.88 | [13 empty] | VV | 2 | 2 | True | 0 | ROZPOCET
| VV |  | m.č.212 | [15 empty] | VV | 2 | 1 | True | 0 | ROZPOCET
| VV |  | 18,72 |  | 18.72 | [13 empty] | VV | 2 | 2 | True | 0 | ROZPOCET
| VV |  | m.č.213 | [15 empty] | VV | 2 | 1 | True | 0 | ROZPOCET
| VV |  | 39,75 |  | 39.75 | [13 empty] | VV | 2 | 2 | True | 0 | ROZPOCET
| VV |  | m.č.202 | [15 empty] | VV | 2 | 1 | True | 0 | ROZPOCET
| VV |  | 35,62 |  | 35.62 | [13 empty] | VV | 2 | 2 | True | 0 | ROZPOCET
| VV |  | Mezisoučet |  | 281.55 | [13 empty] | VV | 2 | 3 | True | 0 | ROZPOCET
| VV |  | ozn. PO5 | [15 empty] | VV | 2 | 1 | True | 0 | ROZPOCET
| VV |  | 2NP | [15 empty] | VV | 2 | 1 | True | 0 | ROZPOCET
| VV |  | m.č.226 | [15 empty] | VV | 2 | 1 | True | 0 | ROZPOCET
| VV |  | 5,92 |  | 5.92 | [13 empty] | VV | 2 | 2 | True | 0 | ROZPOCET
| VV |  | m.č.222 | [15 empty] | VV | 2 | 1 | True | 0 | ROZPOCET
| VV |  | 3,96 |  | 3.96 | [13 empty] | VV | 2 | 2 | True | 0 | ROZPOCET
| VV |  | m.č.221 | [15 empty] | VV | 2 | 1 | True | 0 | ROZPOCET
| VV |  | 1,77 |  | 1.77 | [13 empty] | VV | 2 | 2 | True | 0 | ROZPOCET
| VV |  | m.č.203 | [15 empty] | VV | 2 | 1 | True | 0 | ROZPOCET
| VV |  | 3,82 |  | 3.82 | [13 empty] | VV | 2 | 2 | True | 0 | ROZPOCET
| VV |  | Mezisoučet |  | 15.47 | [13 empty] | VV | 2 | 3 | True | 0 | ROZPOCET
| VV |  | Součet |  | 490.72 | [13 empty] | VV | 2 | 4 | True | 1 | ROZPOCET
41 | K | 631R101 | Oprava schodiště ozn. SCH1 - 1NP - dle popisu v PD | sada | 1 |  | 0 | CS Vlastní |  |  | základní |  | 0 | 0.0048 | 0.0048 | 0 | 0 | 16 | K | 2 |  |  |  | ROZPOCET | 0 | 0 | 0 | 0 | 0 | 1 | 0 | 16 | -1487770083
| P |  | Poznámka k položce: SCHODIŠTĚ: STÁVAJÍCÍ BETONOVÁ SCHODIŠTĚ BUDOU SANOVÁNY REPROFILAČNÍ MALTOU PRO OPRAVU A VYPLNĚNÍ POŠKOZENÉHO BETONU. SCH1 POVRCHOVÁ ÚPRAVA SCHODŮ - HYDROFOBNÍ IMPREGNAČNÍ BARVA NA BETON PRO VENKOVNÍ PROSTŘEDÍ. NÁTĚR S PROTISKLUZOVOU ÚPRAVOU A ODOLNOSTÍ PROTI ODĚRU. OCHRAŇUJE BETON PŘED KARBONATACÍ, PRONIKÁNÍM VODY A SPRAŠOVÁNÍM. Kompletní provedení vč. přesunu hmot a stavebních přípomocí | [15 empty] | P | 2
| VV |  | dle popisu v PD | [15 empty] | VV | 2 | 1 | True | 0 | ROZPOCET
| VV |  | 1 |  | 1 | [13 empty] | VV | 2 | 2 | True | 1 | ROZPOCET
42 | K | 631R102 | Oprava schodiště ozn. SCH1 - 2 schody - dle popisu v PD vč. doplnění madla | sada | 1 |  | 0 | CS Vlastní |  |  | základní |  | 0 | 0.0048 | 0.0048 | 0 | 0 | 16 | K | 2 |  |  |  | ROZPOCET | 0 | 0 | 0 | 0 | 0 | 1 | 0 | 16 | 113607696
| P |  | Poznámka k položce: SCHODIŠTĚ: STÁVAJÍCÍ BETONOVÁ SCHODIŠTĚ BUDOU SANOVÁNY REPROFILAČNÍ MALTOU PRO OPRAVU A VYPLNĚNÍ POŠKOZENÉHO BETONU. SCH1 POVRCHOVÁ ÚPRAVA SCHODŮ - HYDROFOBNÍ IMPREGNAČNÍ BARVA NA BETON PRO VENKOVNÍ PROSTŘEDÍ. NÁTĚR S PROTISKLUZOVOU ÚPRAVOU A ODOLNOSTÍ PROTI ODĚRU. OCHRAŇUJE BETON PŘED KARBONATACÍ, PRONIKÁNÍM VODY A SPRAŠOVÁNÍM. Kompletní provedení vč. přesunu hmot a stavebních přípomocí | [15 empty] | P | 2
| VV |  | dle popisu v PD | [15 empty] | VV | 2 | 1 | True | 0 | ROZPOCET
| VV |  | 1 |  | 1 | [13 empty] | VV | 2 | 2 | True | 1 | ROZPOCET
43 | K | 632451234 | Potěr cementový samonivelační litý C25 tl přes 45 do 50 mm | m2 | 150.74 |  | 0 | CS ÚRS 2023 02 |  |  | základní |  | 0 | 0.11 | 16.5814 | 0 | 0 | 4 | K | 2 |  |  |  | ROZPOCET | 0 | 0 | 0 | 0 | 0 | 1 | 0 | 4 | 155577452
| VV |  | dle popisu v PD ozn. PO3 | [15 empty] | VV | 2 | 1 | True | 0 | ROZPOCET
| VV |  | ozn. PO3 | [15 empty] | VV | 2 | 1 | True | 0 | ROZPOCET
| VV |  | m.č.142 | [15 empty] | VV | 2 | 1 | True | 0 | ROZPOCET
| VV |  | 10,01 |  | 10.01 | [13 empty] | VV | 2 | 2 | True | 0 | ROZPOCET
| VV |  | m.č.143 | [15 empty] | VV | 2 | 1 | True | 0 | ROZPOCET
| VV |  | 12,64 |  | 12.64 | [13 empty] | VV | 2 | 2 | True | 0 | ROZPOCET
| VV |  | m.č.144 | [15 empty] | VV | 2 | 1 | True | 0 | ROZPOCET
| VV |  | 2,53 |  | 2.53 | [13 empty] | VV | 2 | 2 | True | 0 | ROZPOCET
| VV |  | Mezisoučet |  | 25.18 | [13 empty] | VV | 2 | 3 | True | 0 | ROZPOCET
| VV |  | PO3 | [15 empty] | VV | 2 | 1 | True | 0 | ROZPOCET
| VV |  | m.č.137 | [15 empty] | VV | 2 | 1 | True | 0 | ROZPOCET
| VV |  | 39,26 |  | 39.26 | [13 empty] | VV | 2 | 2 | True | 0 | ROZPOCET
| VV |  | m.č.138 | [15 empty] | VV | 2 | 1 | True | 0 | ROZPOCET
| VV |  | 16,62 |  | 16.62 | [13 empty] | VV | 2 | 2 | True | 0 | ROZPOCET
| VV |  | m.č.139 | [15 empty] | VV | 2 | 1 | True | 0 | ROZPOCET
| VV |  | 18,82 |  | 18.82 | [13 empty] | VV | 2 | 2 | True | 0 | ROZPOCET
| VV |  | m.č.140 | [15 empty] | VV | 2 | 1 | True | 0 | ROZPOCET
| VV |  | 19,7 |  | 19.7 | [13 empty] | VV | 2 | 2 | True | 0 | ROZPOCET
| VV |  | m.č.136 | [15 empty] | VV | 2 | 1 | True | 0 | ROZPOCET
| VV |  | 15,06 |  | 15.06 | [13 empty] | VV | 2 | 2 | True | 0 | ROZPOCET
| VV |  | m.č.141 | [15 empty] | VV | 2 | 1 | True | 0 | ROZPOCET
| VV |  | 16,1 |  | 16.1 | [13 empty] | VV | 2 | 2 | True | 0 | ROZPOCET
| VV |  | Mezisoučet |  | 125.56 | [13 empty] | VV | 2 | 3 | True | 0 | ROZPOCET
| VV |  | Součet |  | 150.74 | [13 empty] | VV | 2 | 4 | True | 1 | ROZPOCET
44 | K | 632451292 | Příplatek k cementovému samonivelačnímu litému potěru C25 ZKD 5 mm tl přes 50 mm | m2 | 301.48 |  | 0 | CS ÚRS 2023 02 |  |  | základní |  | 0 | 0.011 | 3.3163 | 0 | 0 | 4 | K | 2 |  |  |  | ROZPOCET | 0 | 0 | 0 | 0 | 0 | 1 | 0 | 4 | 1209018678
| VV |  | 150,74*2 |  | 301.48 | [13 empty] | VV | 2 | 2 | True | 1 | ROZPOCET
45 | K | 632453412 | Potěr průmyslový samonivelační ze suchých směsí podkladní pro střední provoz tl přes 5 do 10 mm | m2 | 490.72 |  | 0 | CS ÚRS 2023 02 |  |  | základní |  | 0 | 0.0186 | 9.1274 | 0 | 0 | 4 | K | 2 |  |  |  | ROZPOCET | 0 | 0 | 0 | 0 | 0 | 1 | 0 | 4 | -440928585
| VV |  | 490,72 |  | 490.72 | [13 empty] | VV | 2 | 2 | True | 1 | ROZPOCET
46 | K | 632481213 | Separační vrstva z PE fólie | m2 | 228.6 |  | 0 | CS ÚRS 2023 02 |  |  | základní |  | 0 | 0.00013 | 0.029718 | 0 | 0 | 4 | K | 2 |  |  |  | ROZPOCET | 0 | 0 | 0 | 0 | 0 | 1 | 0 | 4 | 330750384
| VV |  | dle popisu v PD ozn. PO3 | [15 empty] | VV | 2 | 1 | True | 0 | ROZPOCET
| VV |  | ozn. PO3 | [15 empty] | VV | 2 | 1 | True | 0 | ROZPOCET
| VV |  | m.č.142 | [15 empty] | VV | 2 | 1 | True | 0 | ROZPOCET
| VV |  | 10,01 |  | 10.01 | [13 empty] | VV | 2 | 2 | True | 0 | ROZPOCET
| VV |  | m.č.143 | [15 empty] | VV | 2 | 1 | True | 0 | ROZPOCET
| VV |  | 12,64 |  | 12.64 | [13 empty] | VV | 2 | 2 | True | 0 | ROZPOCET
| VV |  | m.č.144 | [15 empty] | VV | 2 | 1 | True | 0 | ROZPOCET
| VV |  | 2,53 |  | 2.53 | [13 empty] | VV | 2 | 2 | True | 0 | ROZPOCET
| VV |  | Mezisoučet |  | 25.18 | [13 empty] | VV | 2 | 3 | True | 0 | ROZPOCET
| VV |  | PO3 | [15 empty] | VV | 2 | 1 | True | 0 | ROZPOCET
| VV |  | m.č.137 | [15 empty] | VV | 2 | 1 | True | 0 | ROZPOCET
| VV |  | 39,26 |  | 39.26 | [13 empty] | VV | 2 | 2 | True | 0 | ROZPOCET
| VV |  | m.č.138 | [15 empty] | VV | 2 | 1 | True | 0 | ROZPOCET
| VV |  | 16,62 |  | 16.62 | [13 empty] | VV | 2 | 2 | True | 0 | ROZPOCET
| VV |  | m.č.139 | [15 empty] | VV | 2 | 1 | True | 0 | ROZPOCET
| VV |  | 18,82 |  | 18.82 | [13 empty] | VV | 2 | 2 | True | 0 | ROZPOCET
| VV |  | m.č.140 | [15 empty] | VV | 2 | 1 | True | 0 | ROZPOCET
| VV |  | 19,7 |  | 19.7 | [13 empty] | VV | 2 | 2 | True | 0 | ROZPOCET
| VV |  | m.č.136 | [15 empty] | VV | 2 | 1 | True | 0 | ROZPOCET
| VV |  | 15,06 |  | 15.06 | [13 empty] | VV | 2 | 2 | True | 0 | ROZPOCET
| VV |  | m.č.141 | [15 empty] | VV | 2 | 1 | True | 0 | ROZPOCET
| VV |  | 16,1 |  | 16.1 | [13 empty] | VV | 2 | 2 | True | 0 | ROZPOCET
| VV |  | Mezisoučet |  | 125.56 | [13 empty] | VV | 2 | 3 | True | 0 | ROZPOCET
| VV |  | vytažrní na stěny | [15 empty] | VV | 2 | 1 | True | 0 | ROZPOCET
| VV |  | 10,14*8*0,5 |  | 40.56 | [13 empty] | VV | 2 | 2 | True | 0 | ROZPOCET
| VV |  | 5*2*0,5 |  | 5 | [13 empty] | VV | 2 | 2 | True | 0 | ROZPOCET
| VV |  | 16,15*4*0,5 |  | 32.3 | [13 empty] | VV | 2 | 2 | True | 0 | ROZPOCET
| VV |  | Mezisoučet |  | 77.86 | [13 empty] | VV | 2 | 3 | True | 0 | ROZPOCET
| VV |  | Součet |  | 228.6 | [13 empty] | VV | 2 | 4 | True | 1 | ROZPOCET
47 | K | 632481215 | Separační vrstva z geotextilie | m2 | 154.128 |  | 0 | CS ÚRS 2023 02 |  |  | základní |  | 0 | 0.00033 | 0.050862 | 0 | 0 | 4 | K | 2 |  |  |  | ROZPOCET | 0 | 0 | 0 | 0 | 0 | 1 | 0 | 4 | 117467610
| VV |  | dle popisu v PD ozn. PO3 | [15 empty] | VV | 2 | 1 | True | 0 | ROZPOCET
| VV |  | 10,14*7,6*2 |  | 154.128 | [13 empty] | VV | 2 | 2 | True | 1 | ROZPOCET
48 | K | 644941112 | Osazování ventilačních mřížek velikosti přes 150 x 200 do 300 x 300 mm | kus | 4 |  | 0 | CS ÚRS 2023 02 |  |  | základní |  | 0 | 0 | 0 | 0 | 0 | 4 | K | 2 |  |  |  | ROZPOCET | 0 | 0 | 0 | 0 | 0 | 1 | 0 | 4 | -37897989
| VV |  | ozn. A1 | [15 empty] | VV | 2 | 1 | True | 0 | ROZPOCET
| VV |  | 4 |  | 4 | [13 empty] | VV | 2 | 2 | True | 1 | ROZPOCET
49 | M | 56245605 | mřížka větrací hranatá plast 200x200mm | kus | 4 |  | 0 | CS ÚRS 2023 02 |  |  | základní |  | 0 | 0.0003 | 0.0012 | 0 | 0 | 8 | M | 2 |  |  |  | ROZPOCET | 0 | 0 | 0 | 0 | 0 | 1 | 0 | 4 | 500282539
| VV |  | 4 |  | 4 | [13 empty] | VV | 2 | 2 | True | 1 | ROZPOCET
50 | K | 644941121 | Montáž průchodky k větrací mřížce | kus | 4 |  | 0 | CS ÚRS 2023 02 |  |  | základní |  | 0 | 0 | 0 | 0 | 0 | 4 | K | 2 |  |  |  | ROZPOCET | 0 | 0 | 0 | 0 | 0 | 1 | 0 | 4 | -293381173
| VV |  | 4 |  | 4 | [13 empty] | VV | 2 | 2 | True | 0 | ROZPOCET
| VV |  | Součet |  | 4 | [13 empty] | VV | 2 | 4 | True | 1 | ROZPOCET
51 | M | 28377610 | tvarovka průchodka | kus | 4 |  | 0 | CS ÚRS 2023 02 |  |  | základní |  | 0 | 5e-05 | 0.0002 | 0 | 0 | 8 | M | 2 |  |  |  | ROZPOCET | 0 | 0 | 0 | 0 | 0 | 1 | 0 | 4 | 55359164
| VV |  | 4 |  | 4 | [13 empty] | VV | 2 | 2 | True | 0 | ROZPOCET
| VV |  | Součet |  | 4 | [13 empty] | VV | 2 | 4 | True | 1 | ROZPOCET
| D | 9 | Ostatní konstrukce a práce, bourání |  |  |  | 0 | [5 empty] | 0 |  | 0.11497 |  | 2.337 | 1 | D | 1 |  |  |  | ROZPOCET | [6 empty] | 0
52 | K | 949101111 | Lešení pomocné pro objekty pozemních staveb s lešeňovou podlahou v do 1,9 m zatížení do 150 kg/m2 | m2 | 676.09 |  | 0 | CS ÚRS 2023 02 |  |  | základní |  | 0 | 0.00013 | 0.087892 | 0 | 0 | 4 | K | 2 |  |  |  | ROZPOCET | 0 | 0 | 0 | 0 | 0 | 1 | 0 | 4 | 1025140060
| VV |  | dle popisu v PD | [15 empty] | VV | 2 | 1 | True | 0 | ROZPOCET
| VV |  | 6,04+25,99+27,03+28,94+15,78+4,59+21,44+6,67+7,11+2,14+17,32+3,82+15,06+39,26+16,62+18,82+19,7+16,1+10,01+12,64+2,53 |  | 317.61 | [13 empty] | VV | 2 | 2 | True | 0 | ROZPOCET
| VV |  | 20,66+35,62+3,82+7,83+32+18,72+21,86+21,88+18,72+39,75+12,97+46,28+31,88+1,77+3,96+3,01+7,79+5,91+5,92+18,13 |  | 358.48 | [13 empty] | VV | 2 | 2 | True | 0 | ROZPOCET
| VV |  | Součet |  | 676.09 | [13 empty] | VV | 2 | 4 | True | 1 | ROZPOCET
53 | K | 952901111 | Vyčištění budov bytové a občanské výstavby při výšce podlaží do 4 m | m2 | 677 |  | 0 | CS ÚRS 2023 02 |  |  | základní |  | 0 | 4e-05 | 0.02708 | 0 | 0 | 4 | K | 2 |  |  |  | ROZPOCET | 0 | 0 | 0 | 0 | 0 | 1 | 0 | 4 | 390797128
| VV |  | vnitřní plochy | [15 empty] | VV | 2 | 1 | True | 0 | ROZPOCET
| VV |  | 677 |  | 677 | [13 empty] | VV | 2 | 2 | True | 1 | ROZPOCET
54 | K | 962032230 | Bourání zdiva z cihel pálených nebo vápenopískových na MV nebo MVC do 1 m3 - prostupy | m3 | 1.015 |  | 0 | CS ÚRS 2023 02 |  |  | základní |  | 0 | 0 | 0 | 1.8 | 1.827 | 4 | K | 2 |  |  |  | ROZPOCET | 0 | 0 | 0 | 0 | 0 | 1 | 0 | 4 | 2010645853
| VV |  | prostupy VZT | [15 empty] | VV | 2 | 1 | True | 0 | ROZPOCET
| VV |  | VZT 04 | [15 empty] | VV | 2 | 1 | True | 0 | ROZPOCET
| VV |  | 0,5*0,35*0,68 |  | 0.119 | [13 empty] | VV | 2 | 2 | True | 0 | ROZPOCET
| VV |  | VZT03 | [15 empty] | VV | 2 | 1 | True | 0 | ROZPOCET
| VV |  | 0,26*0,35*0,68 |  | 0.062 | [13 empty] | VV | 2 | 2 | True | 0 | ROZPOCET
| VV |  | VZT01b | [15 empty] | VV | 2 | 1 | True | 0 | ROZPOCET
| VV |  | 1,22*0,35*0,3 |  | 0.128 | [13 empty] | VV | 2 | 2 | True | 0 | ROZPOCET
| VV |  | VZT01a | [15 empty] | VV | 2 | 1 | True | 0 | ROZPOCET
| VV |  | 1,22*0,35*0,3 |  | 0.128 | [13 empty] | VV | 2 | 2 | True | 0 | ROZPOCET
| VV |  | VZT02a | [15 empty] | VV | 2 | 1 | True | 0 | ROZPOCET
| VV |  | 1,22*0,35*0,3 |  | 0.128 | [13 empty] | VV | 2 | 2 | True | 0 | ROZPOCET
| VV |  | VZT05 | [15 empty] | VV | 2 | 1 | True | 0 | ROZPOCET
| VV |  | 0,3*0,3*0,68 |  | 0.061 | [13 empty] | VV | 2 | 2 | True | 0 | ROZPOCET
| VV |  | VZT06 | [15 empty] | VV | 2 | 1 | True | 0 | ROZPOCET
| VV |  | 0,2*0,2*0,68 |  | 0.027 | [13 empty] | VV | 2 | 2 | True | 0 | ROZPOCET
| VV |  | VZT02c | [15 empty] | VV | 2 | 1 | True | 0 | ROZPOCET
| VV |  | 0,5*0,35*0,68 |  | 0.119 | [13 empty] | VV | 2 | 2 | True | 0 | ROZPOCET
| VV |  | VZT01c | [15 empty] | VV | 2 | 1 | True | 0 | ROZPOCET
| VV |  | 0,5*0,35*0,68 |  | 0.119 | [13 empty] | VV | 2 | 2 | True | 0 | ROZPOCET
| VV |  | 2NP | [15 empty] | VV | 2 | 1 | True | 0 | ROZPOCET
| VV |  | VZT07 | [15 empty] | VV | 2 | 1 | True | 0 | ROZPOCET
| VV |  | 0,26*0,26*0,5 |  | 0.034 | [13 empty] | VV | 2 | 2 | True | 0 | ROZPOCET
| VV |  | VZT08 | [15 empty] | VV | 2 | 1 | True | 0 | ROZPOCET
| VV |  | 0,3*0,3*0,5 |  | 0.045 | [13 empty] | VV | 2 | 2 | True | 0 | ROZPOCET
| VV |  | VZT09 | [15 empty] | VV | 2 | 1 | True | 0 | ROZPOCET
| VV |  | 0,3*0,3*0,5 |  | 0.045 | [13 empty] | VV | 2 | 2 | True | 0 | ROZPOCET
| VV |  | Součet |  | 1.015 | [13 empty] | VV | 2 | 4 | True | 1 | ROZPOCET
55 | K | 978011141R1 | Dodávka a montáž PHP 183B dle PBŘ | kus | 1 |  | 0 | CS Vlastní |  |  | základní |  | 0 | 0 | 0 | 0.01 | 0.01 | 4 | K | 2 |  |  |  | ROZPOCET | 0 | 0 | 0 | 0 | 0 | 1 | 0 | 4 | 906018191
56 | K | 978011141R11 | Dodávka a montáž PHP 34A dle PBŘ | kus | 1 |  | 0 |  |  |  | základní |  | 0 | 0 | 0 | 0.01 | 0.01 | 4 | K | 2 |  |  |  | ROZPOCET | 0 | 0 | 0 | 0 | 0 | 1 | 0 | 4 | 525731245
57 | K | 978011141R12 | Dodávka a montáž PHP 21A dle PBŘ | kus | 13 |  | 0 |  |  |  | základní |  | 0 | 0 | 0 | 0.01 | 0.13 | 4 | K | 2 |  |  |  | ROZPOCET | 0 | 0 | 0 | 0 | 0 | 1 | 0 | 4 | 559489517
58 | K | 978011141R3 | ZRUŠENÍ, VYBOURÁNÍ, LIKVIDACE VČETNĚ ZASYPÁNÍ STÁVAJÍCÍHO septiku | sada | 1 |  | 0 |  |  |  | základní |  | 0 | 0 | 0 | 0.01 | 0.01 | 4 | K | 2 |  |  |  | ROZPOCET | 0 | 0 | 0 | 0 | 0 | 1 | 0 | 4 | -517855362
| VV |  | 1 |  | 1 | [13 empty] | VV | 2 | 2 | True | 1 | ROZPOCET
59 | K | 978011141R4 | ZRUŠENÍ, VYBOURÁNÍ, LIKVIDACE VČETNĚ ZASYPÁNÍ STÁVAJÍCÍ ČOV HERVA UH 1,5 VČETNĚ JÍMKY 4,5 m3 | sada | 1 |  | 0 |  |  |  | základní |  | 0 | 0 | 0 | 0.01 | 0.01 | 4 | K | 2 |  |  |  | ROZPOCET | 0 | 0 | 0 | 0 | 0 | 1 | 0 | 4 | -1037604209
| VV |  | 1 |  | 1 | [13 empty] | VV | 2 | 2 | True | 1 | ROZPOCET
60 | K | 978011141R5 | VÝVOD A LIKVIDACE ODPADNÍCH VOD Z ČOV A SEPTIKŮ S LIKVIDACÍ NA CENTRÁLNÍ ČOV | sada | 1 |  | 0 |  |  |  | základní |  | 0 | 0 | 0 | 0.01 | 0.01 | 4 | K | 2 |  |  |  | ROZPOCET | 0 | 0 | 0 | 0 | 0 | 1 | 0 | 4 | -945973261
| VV |  | 1 |  | 1 | [13 empty] | VV | 2 | 2 | True | 1 | ROZPOCET
61 | K | 978011141R6 | DEMONTÁŽ A ZPĚTNÁ MONTÁŽ OK NA PELETKY | sada | 1 |  | 0 |  |  |  | základní |  | 0 | 0 | 0 | 0.01 | 0.01 | 4 | K | 2 |  |  |  | ROZPOCET | 0 | 0 | 0 | 0 | 0 | 1 | 0 | 4 | -546000054
| VV |  | 1 |  | 1 | [13 empty] | VV | 2 | 2 | True | 1 | ROZPOCET
62 | K | 97801-R | Dodávka a montáž hydrantové skříně vč. vystrojení a napojení na rozvod del popisu PBŘ 1+2NP | kus | 2 |  | 0 |  |  |  | základní |  | 0 | 0 | 0 | 0.01 | 0.02 | 4 | K | 2 |  |  |  | ROZPOCET | 0 | 0 | 0 | 0 | 0 | 1 | 0 | 4 | 1696913852
63 | K | 97801-R2 | Dodávka a montáž směrových cedulek a označení dle PBŘ | kus | 30 |  | 0 |  |  |  | základní |  | 0 | 0 | 0 | 0.01 | 0.3 | 4 | K | 2 |  |  |  | ROZPOCET | 0 | 0 | 0 | 0 | 0 | 1 | 0 | 4 | -236054341
| D | 998 | Přesun hmot |  |  |  | 0 | [5 empty] | 0 |  | 0 |  | 0 | 1 | D | 1 |  |  |  | ROZPOCET | [6 empty] | 0
64 | K | 998011002 | Přesun hmot pro budovy zděné v do 12 m | t | 248.138 |  | 0 | CS ÚRS 2023 02 |  |  | základní |  | 0 | 0 | 0 | 0 | 0 | 4 | K | 2 |  |  |  | ROZPOCET | 0 | 0 | 0 | 0 | 0 | 1 | 0 | 4 | 389145785
| D | PSV | Práce a dodávky PSV |  |  |  | 0 | [5 empty] | 0 |  | 32.5291 |  | 0 | 2 | D | 0 |  |  |  | ROZPOCET | [6 empty] | 0
| D | 711 | Izolace proti vodě, vlhkosti a plynům |  |  |  | 0 | [5 empty] | 0 |  | 1.1447 |  | 0 | 2 | D | 1 |  |  |  | ROZPOCET | [6 empty] | 0
65 | K | 711111001 | Provedení izolace proti zemní vlhkosti vodorovné za studena nátěrem penetračním | m2 | 154.128 |  | 0 | CS ÚRS 2023 02 |  |  | základní |  | 0 | 0 | 0 | 0 | 0 | 16 | K | 2 |  |  |  | ROZPOCET | 0 | 0 | 0 | 0 | 0 | 1 | 0 | 16 | 1865028991
| VV |  | dle popisu v PD skl. PO3 | [15 empty] | VV | 2 | 1 | True | 0 | ROZPOCET
| VV |  | dle popisu v PD skl. PO3 tl. 150 mm | [15 empty] | VV | 2 | 1 | True | 0 | ROZPOCET
| VV |  | 10,14*7,6*2 |  | 154.128 | [13 empty] | VV | 2 | 2 | True | 0 | ROZPOCET
| VV |  | Součet |  | 154.128 | [13 empty] | VV | 2 | 4 | True | 1 | ROZPOCET
66 | M | 11163150 | lak penetrační asfaltový | t | 0.062 |  | 0 | CS ÚRS 2023 02 |  |  | základní |  | 0 | 1 | 0.062 | 0 | 0 | 32 | M | 2 |  |  |  | ROZPOCET | 0 | 0 | 0 | 0 | 0 | 1 | 0 | 16 | -892283731
| VV |  | 154,128*0,4/1000 |  | 0.062 | [13 empty] | VV | 2 | 2 | True | 1 | ROZPOCET
67 | K | 711141559 | Provedení izolace proti zemní vlhkosti pásy přitavením vodorovné NAIP | m2 | 154.128 |  | 0 | CS ÚRS 2023 02 |  |  | základní |  | 0 | 0.0004 | 0.061651 | 0 | 0 | 16 | K | 2 |  |  |  | ROZPOCET | 0 | 0 | 0 | 0 | 0 | 1 | 0 | 16 | 231796509
| VV |  | dle popisu v PD skl. PO3 | [15 empty] | VV | 2 | 1 | True | 0 | ROZPOCET
| VV |  | dle popisu v PD skl. PO3 tl. 150 mm | [15 empty] | VV | 2 | 1 | True | 0 | ROZPOCET
| VV |  | 10,14*7,6*2 |  | 154.128 | [13 empty] | VV | 2 | 2 | True | 0 | ROZPOCET
| VV |  | Součet |  | 154.128 | [13 empty] | VV | 2 | 4 | True | 1 | ROZPOCET
68 | M | 62855001 | pás asfaltový natavitelný modifikovaný SBS tl 4,0mm s vložkou z polyesterové rohože a spalitelnou PE fólií nebo jemnozrnným minerálním posypem na horním povrchu | m2 | 192.66 |  | 0 | CS ÚRS 2023 02 |  |  | základní |  | 0 | 0.0053 | 1.0211 | 0 | 0 | 32 | M | 2 |  |  |  | ROZPOCET | 0 | 0 | 0 | 0 | 0 | 1 | 0 | 16 | -1488505576
| VV |  | 154,128 |  | 154.128 | [13 empty] | VV | 2 | 2 | True | 1 | ROZPOCET
| VV |  | 154,128*1,25 'Přepočtené koeficientem množství |  | 192.66 | [13 empty] | VV | 2 | 2 | False | 1 | ROZPOCET
69 | K | 711192202R | Provedení izolace proti zemní vlhkosti hydroizolační stěrkou svislé na zdivu, 2 vrstvy | m2 | 17.74 |  | 0 | CS ÚRS 2023 02 |  |  | základní |  | 0 | 0 | 0 | 0 | 0 | 16 | K | 2 |  |  |  | ROZPOCET | 0 | 0 | 0 | 0 | 0 | 1 | 0 | 16 | 918176210
| VV |  | dle popisu v PD skl. PO3 | [15 empty] | VV | 2 | 1 | True | 0 | ROZPOCET
| VV |  | svislé | [15 empty] | VV | 2 | 1 | True | 0 | ROZPOCET
| VV |  | (10,14+10,14+15,2)*0,5 |  | 17.74 | [13 empty] | VV | 2 | 2 | True | 1 | ROZPOCET
70 | K | 998711102 | Přesun hmot tonážní pro izolace proti vodě, vlhkosti a plynům v objektech v přes 6 do 12 m | t | 1.145 |  | 0 | CS ÚRS 2023 02 |  |  | základní |  | 0 | 0 | 0 | 0 | 0 | 16 | K | 2 |  |  |  | ROZPOCET | 0 | 0 | 0 | 0 | 0 | 1 | 0 | 16 | -1110247641
| D | 713 | Izolace tepelné |  |  |  | 0 | [5 empty] | 0 |  | 0.48086 |  | 0 | 2 | D | 1 |  |  |  | ROZPOCET | [6 empty] | 0
71 | K | 713121111 | Montáž izolace tepelné podlah volně kladenými rohožemi, pásy, dílci, deskami 1 vrstva | m2 | 150.74 |  | 0 | CS ÚRS 2023 02 |  |  | základní |  | 0 | 0 | 0 | 0 | 0 | 16 | K | 2 |  |  |  | ROZPOCET | 0 | 0 | 0 | 0 | 0 | 1 | 0 | 16 | -163544309
| VV |  | dle popisu v PD ozn. PO3 | [15 empty] | VV | 2 | 1 | True | 0 | ROZPOCET
| VV |  | ozn. PO3 | [15 empty] | VV | 2 | 1 | True | 0 | ROZPOCET
| VV |  | m.č.142 | [15 empty] | VV | 2 | 1 | True | 0 | ROZPOCET
| VV |  | 10,01 |  | 10.01 | [13 empty] | VV | 2 | 2 | True | 0 | ROZPOCET
| VV |  | m.č.143 | [15 empty] | VV | 2 | 1 | True | 0 | ROZPOCET
| VV |  | 12,64 |  | 12.64 | [13 empty] | VV | 2 | 2 | True | 0 | ROZPOCET
| VV |  | m.č.144 | [15 empty] | VV | 2 | 1 | True | 0 | ROZPOCET
| VV |  | 2,53 |  | 2.53 | [13 empty] | VV | 2 | 2 | True | 0 | ROZPOCET
| VV |  | Mezisoučet |  | 25.18 | [13 empty] | VV | 2 | 3 | True | 0 | ROZPOCET
| VV |  | PO3 | [15 empty] | VV | 2 | 1 | True | 0 | ROZPOCET
| VV |  | m.č.137 | [15 empty] | VV | 2 | 1 | True | 0 | ROZPOCET
| VV |  | 39,26 |  | 39.26 | [13 empty] | VV | 2 | 2 | True | 0 | ROZPOCET
| VV |  | m.č.138 | [15 empty] | VV | 2 | 1 | True | 0 | ROZPOCET
| VV |  | 16,62 |  | 16.62 | [13 empty] | VV | 2 | 2 | True | 0 | ROZPOCET
| VV |  | m.č.139 | [15 empty] | VV | 2 | 1 | True | 0 | ROZPOCET
| VV |  | 18,82 |  | 18.82 | [13 empty] | VV | 2 | 2 | True | 0 | ROZPOCET
| VV |  | m.č.140 | [15 empty] | VV | 2 | 1 | True | 0 | ROZPOCET
| VV |  | 19,7 |  | 19.7 | [13 empty] | VV | 2 | 2 | True | 0 | ROZPOCET
| VV |  | m.č.136 | [15 empty] | VV | 2 | 1 | True | 0 | ROZPOCET
| VV |  | 15,06 |  | 15.06 | [13 empty] | VV | 2 | 2 | True | 0 | ROZPOCET
| VV |  | m.č.141 | [15 empty] | VV | 2 | 1 | True | 0 | ROZPOCET
| VV |  | 16,1 |  | 16.1 | [13 empty] | VV | 2 | 2 | True | 0 | ROZPOCET
| VV |  | Mezisoučet |  | 125.56 | [13 empty] | VV | 2 | 3 | True | 0 | ROZPOCET
| VV |  | Součet |  | 150.74 | [13 empty] | VV | 2 | 4 | True | 1 | ROZPOCET
72 | M | 28375914 | deska EPS 150 pro konstrukce s vysokým zatížením tl 100mm | m2 | 165.814 |  | 0 | CS ÚRS 2023 02 |  |  | základní |  | 0 | 0.0029 | 0.48086 | 0 | 0 | 8 | M | 2 |  |  |  | ROZPOCET | 0 | 0 | 0 | 0 | 0 | 1 | 0 | 4 | -167004452
| VV |  | 150,74 |  | 150.74 | [13 empty] | VV | 2 | 2 | True | 1 | ROZPOCET
| VV |  | 150,74*1,1 'Přepočtené koeficientem množství |  | 165.814 | [13 empty] | VV | 2 | 2 | False | 1 | ROZPOCET
73 | K | 998713102 | Přesun hmot tonážní pro izolace tepelné v objektech v přes 6 do 12 m | t | 0.111 |  | 0 | CS ÚRS 2023 02 |  |  | základní |  | 0 | 0 | 0 | 0 | 0 | 16 | K | 2 |  |  |  | ROZPOCET | 0 | 0 | 0 | 0 | 0 | 1 | 0 | 16 | -1616137488
| D | 761 | Konstrukce prosvětlovací |  |  |  | 0 | [5 empty] | 0 |  | 0.4014 |  | 0 | 2 | D | 1 |  |  |  | ROZPOCET | [6 empty] | 0
74 | K | 761111114 | Stěna zděná ze skleněných tvárnic 190x190x80 mm bezbarvých lesklých dezén struktura | m2 | 4 |  | 0 | CS ÚRS 2023 02 |  |  | základní |  | 0 | 0.10035 | 0.4014 | 0 | 0 | 16 | K | 2 |  |  |  | ROZPOCET | 0 | 0 | 0 | 0 | 0 | 1 | 0 | 16 | -713223316
| VV |  | dle popisu v PD | [15 empty] | VV | 2 | 1 | True | 0 | ROZPOCET
| VV |  | m.č.207 | [15 empty] | VV | 2 | 1 | True | 0 | ROZPOCET
| VV |  | 5*0,4*2 |  | 4 | [13 empty] | VV | 2 | 2 | True | 1 | ROZPOCET
75 | K | 998761102 | Přesun hmot tonážní pro konstrukce prosvětlovací v objektech v přes 6 do 12 m | t | 0.401 |  | 0 | CS ÚRS 2023 02 |  |  | základní |  | 0 | 0 | 0 | 0 | 0 | 16 | K | 2 |  |  |  | ROZPOCET | 0 | 0 | 0 | 0 | 0 | 1 | 0 | 16 | -195221499
| D | 763 | Konstrukce suché výstavby |  |  |  | 0 | [5 empty] | 0 |  | 7.082 |  | 0 | 2 | D | 1 |  |  |  | ROZPOCET | [6 empty] | 0
76 | K | 763131411 | SDK podhled desky 1xA 12,5 bez izolace dvouvrstvá spodní kce profil CD+UD | m2 | 388.98 |  | 0 | CS ÚRS 2023 02 |  |  | základní |  | 0 | 0.0122 | 4.7456 | 0 | 0 | 16 | K | 2 |  |  |  | ROZPOCET | 0 | 0 | 0 | 0 | 0 | 1 | 0 | 16 | -369388769
| VV |  | dle popisu v PD | [15 empty] | VV | 2 | 1 | True | 0 | ROZPOCET
| VV |  | ozn. S1 | [15 empty] | VV | 2 | 1 | True | 0 | ROZPOCET
| VV |  | m.č.137 | [15 empty] | VV | 2 | 1 | True | 0 | ROZPOCET
| VV |  | 39,26 |  | 39.26 | [13 empty] | VV | 2 | 2 | True | 0 | ROZPOCET
| VV |  | m.č.138 | [15 empty] | VV | 2 | 1 | True | 0 | ROZPOCET
| VV |  | 16,62 |  | 16.62 | [13 empty] | VV | 2 | 2 | True | 0 | ROZPOCET
| VV |  | m.č.139 | [15 empty] | VV | 2 | 1 | True | 0 | ROZPOCET
| VV |  | 18,82 |  | 18.82 | [13 empty] | VV | 2 | 2 | True | 0 | ROZPOCET
| VV |  | m.č.136 | [15 empty] | VV | 2 | 1 | True | 0 | ROZPOCET
| VV |  | 15,06 |  | 15.06 | [13 empty] | VV | 2 | 2 | True | 0 | ROZPOCET
| VV |  | m.č.140 | [15 empty] | VV | 2 | 1 | True | 0 | ROZPOCET
| VV |  | 19,7 |  | 19.7 | [13 empty] | VV | 2 | 2 | True | 0 | ROZPOCET
| VV |  | m.č.141 | [15 empty] | VV | 2 | 1 | True | 0 | ROZPOCET
| VV |  | 16,1 |  | 16.1 | [13 empty] | VV | 2 | 2 | True | 0 | ROZPOCET
| VV |  | 2NP | [15 empty] | VV | 2 | 1 | True | 0 | ROZPOCET
| VV |  | m.č.224 | [15 empty] | VV | 2 | 1 | True | 0 | ROZPOCET
| VV |  | 7,79 |  | 7.79 | [13 empty] | VV | 2 | 2 | True | 0 | ROZPOCET
| VV |  | m.č.217 | [15 empty] | VV | 2 | 1 | True | 0 | ROZPOCET
| VV |  | 46,28 |  | 46.28 | [13 empty] | VV | 2 | 2 | True | 0 | ROZPOCET
| VV |  | m.č.214 | [15 empty] | VV | 2 | 1 | True | 0 | ROZPOCET
| VV |  | 12,97 |  | 12.97 | [13 empty] | VV | 2 | 2 | True | 0 | ROZPOCET
| VV |  | m.č.202 | [15 empty] | VV | 2 | 1 | True | 0 | ROZPOCET
| VV |  | 35,62 |  | 35.62 | [13 empty] | VV | 2 | 2 | True | 0 | ROZPOCET
| VV |  | m.č.212 | [15 empty] | VV | 2 | 1 | True | 0 | ROZPOCET
| VV |  | 18,72 |  | 18.72 | [13 empty] | VV | 2 | 2 | True | 0 | ROZPOCET
| VV |  | m.č.213 | [15 empty] | VV | 2 | 1 | True | 0 | ROZPOCET
| VV |  | 39,75 |  | 39.75 | [13 empty] | VV | 2 | 2 | True | 0 | ROZPOCET
| VV |  | m.č.211 | [15 empty] | VV | 2 | 1 | True | 0 | ROZPOCET
| VV |  | 21,88 |  | 21.88 | [13 empty] | VV | 2 | 2 | True | 0 | ROZPOCET
| VV |  | m.č.207 | [15 empty] | VV | 2 | 1 | True | 0 | ROZPOCET
| VV |  | 7,83 |  | 7.83 | [13 empty] | VV | 2 | 2 | True | 0 | ROZPOCET
| VV |  | m.č.210 | [15 empty] | VV | 2 | 1 | True | 0 | ROZPOCET
| VV |  | 21,86 |  | 21.86 | [13 empty] | VV | 2 | 2 | True | 0 | ROZPOCET
| VV |  | m.č.208 | [15 empty] | VV | 2 | 1 | True | 0 | ROZPOCET
| VV |  | 32 |  | 32 | [13 empty] | VV | 2 | 2 | True | 0 | ROZPOCET
| VV |  | m.č.209 | [15 empty] | VV | 2 | 1 | True | 0 | ROZPOCET
| VV |  | 18,72 |  | 18.72 | [13 empty] | VV | 2 | 2 | True | 0 | ROZPOCET
| VV |  | Součet |  | 388.98 | [13 empty] | VV | 2 | 4 | True | 1 | ROZPOCET
77 | K | 763131451 | SDK podhled deska 1xH2 12,5 bez izolace dvouvrstvá spodní kce profil CD+UD | m2 | 47.38 |  | 0 | CS ÚRS 2023 02 |  |  | základní |  | 0 | 0.01259 | 0.59651 | 0 | 0 | 16 | K | 2 |  |  |  | ROZPOCET | 0 | 0 | 0 | 0 | 0 | 1 | 0 | 16 | -1850661858
| VV |  | dle popisu v PD | [15 empty] | VV | 2 | 1 | True | 0 | ROZPOCET
| VV |  | ozn. S2 | [15 empty] | VV | 2 | 1 | True | 0 | ROZPOCET
| VV |  | m.č.143 | [15 empty] | VV | 2 | 1 | True | 0 | ROZPOCET
| VV |  | 12,64 |  | 12.64 | [13 empty] | VV | 2 | 2 | True | 0 | ROZPOCET
| VV |  | m.č.144 | [15 empty] | VV | 2 | 1 | True | 0 | ROZPOCET
| VV |  | 2,53 |  | 2.53 | [13 empty] | VV | 2 | 2 | True | 0 | ROZPOCET
| VV |  | m.č.142 | [15 empty] | VV | 2 | 1 | True | 0 | ROZPOCET
| VV |  | 10,01 |  | 10.01 | [13 empty] | VV | 2 | 2 | True | 0 | ROZPOCET
| VV |  | m.č.110 | [15 empty] | VV | 2 | 1 | True | 0 | ROZPOCET
| VV |  | 4,59 |  | 4.59 | [13 empty] | VV | 2 | 2 | True | 0 | ROZPOCET
| VV |  | m.č.118 | [15 empty] | VV | 2 | 1 | True | 0 | ROZPOCET
| VV |  | 2,14 |  | 2.14 | [13 empty] | VV | 2 | 2 | True | 0 | ROZPOCET
| VV |  | 2NP | [15 empty] | VV | 2 | 1 | True | 0 | ROZPOCET
| VV |  | m.č.226 | [15 empty] | VV | 2 | 1 | True | 0 | ROZPOCET
| VV |  | 5,92 |  | 5.92 | [13 empty] | VV | 2 | 2 | True | 0 | ROZPOCET
| VV |  | m.č.222 | [15 empty] | VV | 2 | 1 | True | 0 | ROZPOCET
| VV |  | 3,96 |  | 3.96 | [13 empty] | VV | 2 | 2 | True | 0 | ROZPOCET
| VV |  | m.č.221 | [15 empty] | VV | 2 | 1 | True | 0 | ROZPOCET
| VV |  | 1,77 |  | 1.77 | [13 empty] | VV | 2 | 2 | True | 0 | ROZPOCET
| VV |  | m.č.203 | [15 empty] | VV | 2 | 1 | True | 0 | ROZPOCET
| VV |  | 3,82 |  | 3.82 | [13 empty] | VV | 2 | 2 | True | 0 | ROZPOCET
| VV |  | Součet |  | 47.38 | [13 empty] | VV | 2 | 4 | True | 1 | ROZPOCET
78 | K | 763131471R | Dodávka a montáž podhledu akustický širokopásmý - lepený | m2 | 15.78 |  | 0 | CS Vlastní |  |  | základní |  | 0 | 0.01385 | 0.21855 | 0 | 0 | 16 | K | 2 |  |  |  | ROZPOCET | 0 | 0 | 0 | 0 | 0 | 1 | 0 | 16 | 1518381024
| VV |  | dle popisu v PD | [15 empty] | VV | 2 | 1 | True | 0 | ROZPOCET
| VV |  | ozn. S3 | [15 empty] | VV | 2 | 1 | True | 0 | ROZPOCET
| VV |  | m.č.105 | [15 empty] | VV | 2 | 1 | True | 0 | ROZPOCET
| VV |  | 15,78 |  | 15.78 | [13 empty] | VV | 2 | 2 | True | 1 | ROZPOCET
79 | K | 763131751 | Montáž parotěsné zábrany do SDK podhledu | m2 | 452.14 |  | 0 | CS ÚRS 2023 02 |  |  | základní |  | 0 | 0 | 0 | 0 | 0 | 16 | K | 2 |  |  |  | ROZPOCET | 0 | 0 | 0 | 0 | 0 | 1 | 0 | 16 | 1653012476
| VV |  | 388,98+47,38+15,78 |  | 452.14 | [13 empty] | VV | 2 | 2 | True | 1 | ROZPOCET
80 | M | 28329028 | fólie PE vyztužená Al vrstvou pro parotěsnou vrstvu 150g/m2 s integrovanou lepící páskou | m2 | 497.354 |  | 0 | CS ÚRS 2023 02 |  |  | základní |  | 0 | 0.00016 | 0.079577 | 0 | 0 | 32 | M | 2 |  |  |  | ROZPOCET | 0 | 0 | 0 | 0 | 0 | 1 | 0 | 16 | 376138886
| VV |  | 452,14 |  | 452.14 | [13 empty] | VV | 2 | 2 | True | 1 | ROZPOCET
| VV |  | 452,14*1,1 'Přepočtené koeficientem množství |  | 497.354 | [13 empty] | VV | 2 | 2 | False | 1 | ROZPOCET
81 | K | 763264801 | Sádrovláknitý obklad tvaru U š přes 1,25 m do 1,5 m pro ocelový nosník deskou protipožární tl 12,5 mm | m | 35.5 |  | 0 | CS ÚRS 2023 02 |  |  | základní |  | 0 | 0.03173 | 1.1264 | 0 | 0 | 16 | K | 2 |  |  |  | ROZPOCET | 0 | 0 | 0 | 0 | 0 | 1 | 0 | 16 | -1614010750
| VV |  | obklad kce VZT | [15 empty] | VV | 2 | 1 | True | 0 | ROZPOCET
| VV |  | m.č.117 | [15 empty] | VV | 2 | 1 | True | 0 | ROZPOCET
| VV |  | 5 |  | 5 | [13 empty] | VV | 2 | 2 | True | 0 | ROZPOCET
| VV |  | m..č.226,218 | [15 empty] | VV | 2 | 1 | True | 0 | ROZPOCET
| VV |  | 12 |  | 12 | [13 empty] | VV | 2 | 2 | True | 0 | ROZPOCET
| VV |  | m.č.225 | [15 empty] | VV | 2 | 1 | True | 0 | ROZPOCET
| VV |  | 5 |  | 5 | [13 empty] | VV | 2 | 2 | True | 0 | ROZPOCET
| VV |  | m.č.202 | [15 empty] | VV | 2 | 1 | True | 0 | ROZPOCET
| VV |  | 13,5 |  | 13.5 | [13 empty] | VV | 2 | 2 | True | 0 | ROZPOCET
| VV |  | Součet |  | 35.5 | [13 empty] | VV | 2 | 4 | True | 1 | ROZPOCET
82 | K | 763264801R | SDK obklad tvaru U 1600/3550/600 - dle popisu v PD | m2 | 9.94 |  | 0 | CS Vlastní |  |  | základní |  | 0 | 0.03173 | 0.3154 | 0 | 0 | 16 | K | 2 |  |  |  | ROZPOCET | 0 | 0 | 0 | 0 | 0 | 1 | 0 | 16 | -1044974071
| VV |  | obklad kce VZT | [15 empty] | VV | 2 | 1 | True | 0 | ROZPOCET
| VV |  | m.č.103 | [15 empty] | VV | 2 | 1 | True | 0 | ROZPOCET
| VV |  | 1,6*3,55 |  | 5.68 | [13 empty] | VV | 2 | 2 | True | 0 | ROZPOCET
| VV |  | 0,6*3,55*2 |  | 4.26 | [13 empty] | VV | 2 | 2 | True | 0 | ROZPOCET
| VV |  | Součet |  | 9.94 | [13 empty] | VV | 2 | 4 | True | 1 | ROZPOCET
83 | K | 998763302 | Přesun hmot tonážní pro sádrokartonové konstrukce v objektech v do 12 m | t | 7.082 |  | 0 | CS ÚRS 2023 02 |  |  | základní |  | 0 | 0 | 0 | 0 | 0 | 16 | K | 2 |  |  |  | ROZPOCET | 0 | 0 | 0 | 0 | 0 | 1 | 0 | 16 | -884137514
| D | 766 | Konstrukce truhlářské |  |  |  | 0 | [5 empty] | 0 |  | 0 |  | 0 | 2 | D | 1 |  |  |  | ROZPOCET | [6 empty] | 0
84 | K | 766R10 | Dodávka a montáž dveří ozn. D01 protipožárních s nadsvětlíkem vč. ocelové zárubně - dle popisu v PD | kus | 1 |  | 0 | CS Vlastní |  |  | základní |  | 0 | 0 | 0 | 0 | 0 | 4 | K | 2 |  |  |  | ROZPOCET | 0 | 0 | 0 | 0 | 0 | 1 | 0 | 4 | -225120144
| P |  | Poznámka k položce: kompletní provedení vč. přesunu hmot a stavebních přípomocí | [15 empty] | P | 2
| VV |  | dle popisu v PD | [15 empty] | VV | 2 | 1 | True | 0 | ROZPOCET
| VV |  | ozn. D01 | [15 empty] | VV | 2 | 1 | True | 0 | ROZPOCET
| VV |  | 1 |  | 1 | [13 empty] | VV | 2 | 2 | True | 1 | ROZPOCET
85 | K | 766R1001 | Dodávka a montáž dveří ozn. D02 protipožárních s nadsvětlíkem vč. ocelové zárubně - dle popisu v PD | kus | 1 |  | 0 | CS Vlastní |  |  | základní |  | 0 | 0 | 0 | 0 | 0 | 4 | K | 2 |  |  |  | ROZPOCET | 0 | 0 | 0 | 0 | 0 | 1 | 0 | 4 | -1636251646
| P |  | Poznámka k položce: kompletní provedení vč. přesunu hmot a stavebních přípomocí | [15 empty] | P | 2
| VV |  | dle popisu v PD | [15 empty] | VV | 2 | 1 | True | 0 | ROZPOCET
| VV |  | ozn. D02 | [15 empty] | VV | 2 | 1 | True | 0 | ROZPOCET
| VV |  | 1 |  | 1 | [13 empty] | VV | 2 | 2 | True | 1 | ROZPOCET
86 | K | 766R1002 | Dodávka a montáž dveří ozn. D03 protipožárních vč. ocelové zárubně - dle popisu v PD | kus | 1 |  | 0 | CS Vlastní |  |  | základní |  | 0 | 0 | 0 | 0 | 0 | 4 | K | 2 |  |  |  | ROZPOCET | 0 | 0 | 0 | 0 | 0 | 1 | 0 | 4 | -2132881651
| P |  | Poznámka k položce: kompletní provedení vč. přesunu hmot a stavebních přípomocí | [15 empty] | P | 2
| VV |  | dle popisu v PD | [15 empty] | VV | 2 | 1 | True | 0 | ROZPOCET
| VV |  | ozn. D03 | [15 empty] | VV | 2 | 1 | True | 0 | ROZPOCET
| VV |  | 1 |  | 1 | [13 empty] | VV | 2 | 2 | True | 1 | ROZPOCET
87 | K | 766R1003 | Dodávka a montáž dveří ozn. D03a protipožárních vč. ocelové zárubně - dle popisu v PD | kus | 1 |  | 0 | CS Vlastní |  |  | základní |  | 0 | 0 | 0 | 0 | 0 | 4 | K | 2 |  |  |  | ROZPOCET | 0 | 0 | 0 | 0 | 0 | 1 | 0 | 4 | -1874486966
| P |  | Poznámka k položce: kompletní provedení vč. přesunu hmot a stavebních přípomocí | [15 empty] | P | 2
| VV |  | dle popisu v PD | [15 empty] | VV | 2 | 1 | True | 0 | ROZPOCET
| VV |  | ozn. D03a | [15 empty] | VV | 2 | 1 | True | 0 | ROZPOCET
| VV |  | 1 |  | 1 | [13 empty] | VV | 2 | 2 | True | 1 | ROZPOCET
88 | K | 766R1004 | Dodávka a montáž dveří ozn. D04 vč. renovace ocelové zárubně - dle popisu v PD | kus | 11 |  | 0 | CS Vlastní |  |  | základní |  | 0 | 0 | 0 | 0 | 0 | 4 | K | 2 |  |  |  | ROZPOCET | 0 | 0 | 0 | 0 | 0 | 1 | 0 | 4 | 2136367110
| P |  | Poznámka k položce: kompletní provedení vč. přesunu hmot a stavebních přípomocí | [15 empty] | P | 2
| VV |  | dle popisu v PD | [15 empty] | VV | 2 | 1 | True | 0 | ROZPOCET
| VV |  | ozn. D04 | [15 empty] | VV | 2 | 1 | True | 0 | ROZPOCET
| VV |  | 6+5 |  | 11 | [13 empty] | VV | 2 | 2 | True | 1 | ROZPOCET
89 | K | 766R1005 | Dodávka a montáž dveří ozn. D05 vč. renovace ocelové zárubně - dle popisu v PD | kus | 2 |  | 0 | CS Vlastní |  |  | základní |  | 0 | 0 | 0 | 0 | 0 | 4 | K | 2 |  |  |  | ROZPOCET | 0 | 0 | 0 | 0 | 0 | 1 | 0 | 4 | 617149076
| P |  | Poznámka k položce: kompletní provedení vč. přesunu hmot a stavebních přípomocí | [15 empty] | P | 2
| VV |  | dle popisu v PD | [15 empty] | VV | 2 | 1 | True | 0 | ROZPOCET
| VV |  | ozn. D05 | [15 empty] | VV | 2 | 1 | True | 0 | ROZPOCET
| VV |  | 2 |  | 2 | [13 empty] | VV | 2 | 2 | True | 1 | ROZPOCET
90 | K | 766R1006 | Dodávka a montáž dveří ozn. D05a vč. renovace ocelové zárubně - dle popisu v PD | kus | 1 |  | 0 | CS Vlastní |  |  | základní |  | 0 | 0 | 0 | 0 | 0 | 4 | K | 2 |  |  |  | ROZPOCET | 0 | 0 | 0 | 0 | 0 | 1 | 0 | 4 | 1355948081
| P |  | Poznámka k položce: kompletní provedení vč. přesunu hmot a stavebních přípomocí | [15 empty] | P | 2
| VV |  | dle popisu v PD | [15 empty] | VV | 2 | 1 | True | 0 | ROZPOCET
| VV |  | ozn. D05a | [15 empty] | VV | 2 | 1 | True | 0 | ROZPOCET
| VV |  | 1 |  | 1 | [13 empty] | VV | 2 | 2 | True | 1 | ROZPOCET
91 | K | 766R1007 | Dodávka a montáž dveří ozn. D06a,b,c, vč. ocelové zárubně - dle popisu v PD | kus | 8 |  | 0 | CS Vlastní |  |  | základní |  | 0 | 0 | 0 | 0 | 0 | 4 | K | 2 |  |  |  | ROZPOCET | 0 | 0 | 0 | 0 | 0 | 1 | 0 | 4 | 715897538
| P |  | Poznámka k položce: kompletní provedení vč. přesunu hmot a stavebních přípomocí | [15 empty] | P | 2
| VV |  | dle popisu v PD | [15 empty] | VV | 2 | 1 | True | 0 | ROZPOCET
| VV |  | ozn. D06a - c | [15 empty] | VV | 2 | 1 | True | 0 | ROZPOCET
| VV |  | 2+2+2+2 |  | 8 | [13 empty] | VV | 2 | 2 | True | 1 | ROZPOCET
92 | K | 766R1008 | Dodávka a montáž dveří ozn. D07, vč. ocelové zárubně - dle popisu v PD | kus | 8 |  | 0 | CS Vlastní |  |  | základní |  | 0 | 0 | 0 | 0 | 0 | 4 | K | 2 |  |  |  | ROZPOCET | 0 | 0 | 0 | 0 | 0 | 1 | 0 | 4 | -1496473486
| P |  | Poznámka k položce: kompletní provedení vč. přesunu hmot a stavebních přípomocí | [15 empty] | P | 2
| VV |  | dle popisu v PD | [15 empty] | VV | 2 | 1 | True | 0 | ROZPOCET
| VV |  | ozn. D07 | [15 empty] | VV | 2 | 1 | True | 0 | ROZPOCET
| VV |  | 3+5 |  | 8 | [13 empty] | VV | 2 | 2 | True | 1 | ROZPOCET
93 | K | 766R1009 | Dodávka a montáž dveří ozn. D08 vč. ocelové zárubně - dle popisu v PD | kus | 3 |  | 0 | CS Vlastní |  |  | základní |  | 0 | 0 | 0 | 0 | 0 | 4 | K | 2 |  |  |  | ROZPOCET | 0 | 0 | 0 | 0 | 0 | 1 | 0 | 4 | -458977771
| P |  | Poznámka k položce: kompletní provedení vč. přesunu hmot a stavebních přípomocí | [15 empty] | P | 2
| VV |  | dle popisu v PD | [15 empty] | VV | 2 | 1 | True | 0 | ROZPOCET
| VV |  | ozn. D08 | [15 empty] | VV | 2 | 1 | True | 0 | ROZPOCET
| VV |  | 2+1 |  | 3 | [13 empty] | VV | 2 | 2 | True | 1 | ROZPOCET
94 | K | 766R10092 | Dodávka a montáž dveří ozn. D08a s nadsvětlíkem vč. ocelové zárubně - dle popisu v PD | kus | 1 |  | 0 | CS Vlastní |  |  | základní |  | 0 | 0 | 0 | 0 | 0 | 4 | K | 2 |  |  |  | ROZPOCET | 0 | 0 | 0 | 0 | 0 | 1 | 0 | 4 | -434758948
| P |  | Poznámka k položce: kompletní provedení vč. přesunu hmot a stavebních přípomocí | [15 empty] | P | 2
| VV |  | dle popisu v PD | [15 empty] | VV | 2 | 1 | True | 0 | ROZPOCET
| VV |  | ozn. D08a | [15 empty] | VV | 2 | 1 | True | 0 | ROZPOCET
| VV |  | 1 |  | 1 | [13 empty] | VV | 2 | 2 | True | 1 | ROZPOCET
95 | K | 766R10094 | Dodávka a montáž dveří ozn. D09 a,b vč. renovace ocelové zárubně - dle popisu v PD | kus | 3 |  | 0 | CS Vlastní |  |  | základní |  | 0 | 0 | 0 | 0 | 0 | 4 | K | 2 |  |  |  | ROZPOCET | 0 | 0 | 0 | 0 | 0 | 1 | 0 | 4 | 89232561
| P |  | Poznámka k položce: kompletní provedení vč. přesunu hmot a stavebních přípomocí | [15 empty] | P | 2
| VV |  | dle popisu v PD | [15 empty] | VV | 2 | 1 | True | 0 | ROZPOCET
| VV |  | ozn. D09a,b | [15 empty] | VV | 2 | 1 | True | 0 | ROZPOCET
| VV |  | 2+1 |  | 3 | [13 empty] | VV | 2 | 2 | True | 1 | ROZPOCET
96 | K | 766R10095 | Dodávka a montáž dveří ozn. D10 shrnovací - dle popisu v PD | kus | 1 |  | 0 | CS Vlastní |  |  | základní |  | 0 | 0 | 0 | 0 | 0 | 4 | K | 2 |  |  |  | ROZPOCET | 0 | 0 | 0 | 0 | 0 | 1 | 0 | 4 | 781800675
| P |  | Poznámka k položce: kompletní provedení vč. přesunu hmot a stavebních přípomocí | [15 empty] | P | 2
| VV |  | dle popisu v PD | [15 empty] | VV | 2 | 1 | True | 0 | ROZPOCET
| VV |  | ozn. D10 | [15 empty] | VV | 2 | 1 | True | 0 | ROZPOCET
| VV |  | 1 |  | 1 | [13 empty] | VV | 2 | 2 | True | 1 | ROZPOCET
97 | K | 766R10096 | Dodávka a montáž dveří ozn. D11 a,b vč. ocelové zárubně - dle popisu v PD | kus | 3 |  | 0 | CS Vlastní |  |  | základní |  | 0 | 0 | 0 | 0 | 0 | 4 | K | 2 |  |  |  | ROZPOCET | 0 | 0 | 0 | 0 | 0 | 1 | 0 | 4 | 2105287686
| P |  | Poznámka k položce: kompletní provedení vč. přesunu hmot a stavebních přípomocí | [15 empty] | P | 2
| VV |  | dle popisu v PD | [15 empty] | VV | 2 | 1 | True | 0 | ROZPOCET
| VV |  | ozn. D11a,b | [15 empty] | VV | 2 | 1 | True | 0 | ROZPOCET
| VV |  | 1+2 |  | 3 | [13 empty] | VV | 2 | 2 | True | 1 | ROZPOCET
98 | K | 766R10097 | Dodávka a montáž výdejového okénka ozn. O1 - dle popisu v PD | kus | 2 |  | 0 | CS Vlastní |  |  | základní |  | 0 | 0 | 0 | 0 | 0 | 4 | K | 2 |  |  |  | ROZPOCET | 0 | 0 | 0 | 0 | 0 | 1 | 0 | 4 | -96178698
| P |  | Poznámka k položce: kompletní provedení vč. přesunu hmot a stavebních přípomocí | [15 empty] | P | 2
| VV |  | dle popisu v PD | [15 empty] | VV | 2 | 1 | True | 0 | ROZPOCET
| VV |  | ozn. O1 | [15 empty] | VV | 2 | 1 | True | 0 | ROZPOCET
| VV |  | 2 |  | 2 | [13 empty] | VV | 2 | 2 | True | 1 | ROZPOCET
99 | K | 766R100971 | Dodávka a montáž kuchyňské linky ozn. TR1 vč, vybavení - dle popisu v PD | kus | 1 |  | 0 | CS Vlastní |  |  | základní |  | 0 | 0 | 0 | 0 | 0 | 4 | K | 2 |  |  |  | ROZPOCET | 0 | 0 | 0 | 0 | 0 | 1 | 0 | 4 | 713821150
| P |  | Poznámka k položce: kompletní provedení vč. přesunu hmot a stavebních přípomocí | [15 empty] | P | 2
| VV |  | dle popisu v PD | [15 empty] | VV | 2 | 1 | True | 0 | ROZPOCET
| VV |  | ozn. TR1 | [15 empty] | VV | 2 | 1 | True | 0 | ROZPOCET
| VV |  | 1 |  | 1 | [13 empty] | VV | 2 | 2 | True | 1 | ROZPOCET
100 | K | 766R100972 | Dodávka a montáž kuchyňské linky ozn. TR2 vč, vybavení - dle popisu v PD | kus | 1 |  | 0 | CS Vlastní |  |  | základní |  | 0 | 0 | 0 | 0 | 0 | 4 | K | 2 |  |  |  | ROZPOCET | 0 | 0 | 0 | 0 | 0 | 1 | 0 | 4 | 1633823077
| P |  | Poznámka k položce: kompletní provedení vč. přesunu hmot a stavebních přípomocí | [15 empty] | P | 2
| VV |  | dle popisu v PD | [15 empty] | VV | 2 | 1 | True | 0 | ROZPOCET
| VV |  | ozn. TR2 | [15 empty] | VV | 2 | 1 | True | 0 | ROZPOCET
| VV |  | 1 |  | 1 | [13 empty] | VV | 2 | 2 | True | 1 | ROZPOCET
101 | K | 766R100973 | Dodávka a montáž kuchyňské linky ozn. TR3 vč, vybavení - dle popisu v PD | kus | 1 |  | 0 | CS Vlastní |  |  | základní |  | 0 | 0 | 0 | 0 | 0 | 4 | K | 2 |  |  |  | ROZPOCET | 0 | 0 | 0 | 0 | 0 | 1 | 0 | 4 | 6412626
| P |  | Poznámka k položce: kompletní provedení vč. přesunu hmot a stavebních přípomocí | [15 empty] | P | 2
| VV |  | dle popisu v PD | [15 empty] | VV | 2 | 1 | True | 0 | ROZPOCET
| VV |  | ozn. TR3 | [15 empty] | VV | 2 | 1 | True | 0 | ROZPOCET
| VV |  | 1 |  | 1 | [13 empty] | VV | 2 | 2 | True | 1 | ROZPOCET
102 | K | 766R10098 | Dodávka a montáž dřevěné masivní dubové stěny ozn. SO1 - dle popisu v PD | kus | 1 |  | 0 | CS Vlastní |  |  | základní |  | 0 | 0 | 0 | 0 | 0 | 4 | K | 2 |  |  |  | ROZPOCET | 0 | 0 | 0 | 0 | 0 | 1 | 0 | 4 | 1889739154
| P |  | Poznámka k položce: kompletní provedení vč. přesunu hmot a stavebních přípomocí | [15 empty] | P | 2
| VV |  | dle popisu v PD | [15 empty] | VV | 2 | 1 | True | 0 | ROZPOCET
| VV |  | ozn. SO1 | [15 empty] | VV | 2 | 1 | True | 0 | ROZPOCET
| VV |  | 1 |  | 1 | [13 empty] | VV | 2 | 2 | True | 1 | ROZPOCET
| D | 767 | Konstrukce zámečnické |  |  |  | 0 | [5 empty] | 0 |  | 0 |  | 0 | 2 | D | 1 |  |  |  | ROZPOCET | [6 empty] | 0
103 | K | 767R100 | Dodávka a montáž schodišťového zábradlí ozn. ZA1 - dle popisu v PD | kus | 1 |  | 0 | CS Vlastní |  |  | základní |  | 0 | 0 | 0 | 0 | 0 | 16 | K | 2 |  |  |  | ROZPOCET | 0 | 0 | 0 | 0 | 0 | 1 | 0 | 16 | 64637049
| VV |  | dle popisu v PD | [15 empty] | VV | 2 | 1 | True | 0 | ROZPOCET
| VV |  | ozn. ZA1 | [15 empty] | VV | 2 | 1 | True | 0 | ROZPOCET
| VV |  | 1 |  | 1 | [13 empty] | VV | 2 | 2 | True | 1 | ROZPOCET
104 | K | 767R101 | Dodávka a montáž schodišťového madla ozn. ZA2 - dle popisu v PD | m | 1 |  | 0 | CS Vlastní |  |  | základní |  | 0 | 0 | 0 | 0 | 0 | 16 | K | 2 |  |  |  | ROZPOCET | 0 | 0 | 0 | 0 | 0 | 1 | 0 | 16 | 357087456
| VV |  | dle popisu v PD | [15 empty] | VV | 2 | 1 | True | 0 | ROZPOCET
| VV |  | ozn. ZA2 | [15 empty] | VV | 2 | 1 | True | 0 | ROZPOCET
| VV |  | 1 |  | 1 | [13 empty] | VV | 2 | 2 | True | 1 | ROZPOCET
105 | K | 767R102 | Dodávka a montáž ocelových venkovních schodů - dle popisu v PD | kg | 581.36 |  | 0 |  |  |  | základní |  | 0 | 0 | 0 | 0 | 0 | 16 | K | 2 |  |  |  | ROZPOCET | 0 | 0 | 0 | 0 | 0 | 1 | 0 | 16 | 162503613
| VV |  | dle popisu v PD | [15 empty] | VV | 2 | 1 | True | 0 | ROZPOCET
| VV |  | 581,36 |  | 581.36 | [13 empty] | VV | 2 | 2 | True | 1 | ROZPOCET
| D | 771 | Podlahy z dlaždic |  |  |  | 0 | [5 empty] | 0 |  | 10.7247 |  | 0 | 2 | D | 1 |  |  |  | ROZPOCET | [6 empty] | 0
106 | K | 771111011 | Vysátí podkladu před pokládkou dlažby | m2 | 265.48 |  | 0 | CS ÚRS 2023 02 |  |  | základní |  | 0 | 0 | 0 | 0 | 0 | 16 | K | 2 |  |  |  | ROZPOCET | 0 | 0 | 0 | 0 | 0 | 1 | 0 | 16 | 2123167448
| VV |  | dle popisu v PD | [15 empty] | VV | 2 | 1 | True | 0 | ROZPOCET
| VV |  | ozn. PO1 | [15 empty] | VV | 2 | 1 | True | 0 | ROZPOCET
| VV |  | 1NP | [15 empty] | VV | 2 | 1 | True | 0 | ROZPOCET
| VV |  | m.č.119 | [15 empty] | VV | 2 | 1 | True | 0 | ROZPOCET
| VV |  | 17,32 |  | 17.32 | [13 empty] | VV | 2 | 2 | True | 0 | ROZPOCET
| VV |  | m.č.121 | [15 empty] | VV | 2 | 1 | True | 0 | ROZPOCET
| VV |  | 3,82 |  | 3.82 | [13 empty] | VV | 2 | 2 | True | 0 | ROZPOCET
| VV |  | m.č.115 | [15 empty] | VV | 2 | 1 | True | 0 | ROZPOCET
| VV |  | 21,44 |  | 21.44 | [13 empty] | VV | 2 | 2 | True | 0 | ROZPOCET
| VV |  | m.č.118 | [15 empty] | VV | 2 | 1 | True | 0 | ROZPOCET
| VV |  | 2,14 |  | 2.14 | [13 empty] | VV | 2 | 2 | True | 0 | ROZPOCET
| VV |  | m.č.117 | [15 empty] | VV | 2 | 1 | True | 0 | ROZPOCET
| VV |  | 7,11 |  | 7.11 | [13 empty] | VV | 2 | 2 | True | 0 | ROZPOCET
| VV |  | m.č.116 | [15 empty] | VV | 2 | 1 | True | 0 | ROZPOCET
| VV |  | 6,67 |  | 6.67 | [13 empty] | VV | 2 | 2 | True | 0 | ROZPOCET
| VV |  | m.č.101 | [15 empty] | VV | 2 | 1 | True | 0 | ROZPOCET
| VV |  | 6,04 |  | 6.04 | [13 empty] | VV | 2 | 2 | True | 0 | ROZPOCET
| VV |  | m.ř.102 | [15 empty] | VV | 2 | 1 | True | 0 | ROZPOCET
| VV |  | 25,99 |  | 25.99 | [13 empty] | VV | 2 | 2 | True | 0 | ROZPOCET
| VV |  | m.č.103 | [15 empty] | VV | 2 | 1 | True | 0 | ROZPOCET
| VV |  | 28,94 |  | 28.94 | [13 empty] | VV | 2 | 2 | True | 0 | ROZPOCET
| VV |  | m.č.105 | [15 empty] | VV | 2 | 1 | True | 0 | ROZPOCET
| VV |  | 15,78 |  | 15.78 | [13 empty] | VV | 2 | 2 | True | 0 | ROZPOCET
| VV |  | 2NP | [15 empty] | VV | 2 | 1 | True | 0 | ROZPOCET
| VV |  | m.č.225 | [15 empty] | VV | 2 | 1 | True | 0 | ROZPOCET
| VV |  | 5,91 |  | 5.91 | [13 empty] | VV | 2 | 2 | True | 0 | ROZPOCET
| VV |  | m.č.218 | [15 empty] | VV | 2 | 1 | True | 0 | ROZPOCET
| VV |  | 31,88 |  | 31.88 | [13 empty] | VV | 2 | 2 | True | 0 | ROZPOCET
| VV |  | m.č.201 | [15 empty] | VV | 2 | 1 | True | 0 | ROZPOCET
| VV |  | 20,66 |  | 20.66 | [13 empty] | VV | 2 | 2 | True | 0 | ROZPOCET
| VV |  | 27,03 |  | 27.03 | [13 empty] | VV | 2 | 2 | True | 0 | ROZPOCET
| VV |  | Mezisoučet |  | 220.73 | [13 empty] | VV | 2 | 3 | True | 0 | ROZPOCET
| VV |  | ozn. PO3 | [15 empty] | VV | 2 | 1 | True | 0 | ROZPOCET
| VV |  | m.č.142 | [15 empty] | VV | 2 | 1 | True | 0 | ROZPOCET
| VV |  | 10,01 |  | 10.01 | [13 empty] | VV | 2 | 2 | True | 0 | ROZPOCET
| VV |  | m.č.143 | [15 empty] | VV | 2 | 1 | True | 0 | ROZPOCET
| VV |  | 12,64 |  | 12.64 | [13 empty] | VV | 2 | 2 | True | 0 | ROZPOCET
| VV |  | m.č.144 | [15 empty] | VV | 2 | 1 | True | 0 | ROZPOCET
| VV |  | 2,53 |  | 2.53 | [13 empty] | VV | 2 | 2 | True | 0 | ROZPOCET
| VV |  | Mezisoučet |  | 25.18 | [13 empty] | VV | 2 | 3 | True | 0 | ROZPOCET
| VV |  | ozn. PO5 | [15 empty] | VV | 2 | 1 | True | 0 | ROZPOCET
| VV |  | 2NP | [15 empty] | VV | 2 | 1 | True | 0 | ROZPOCET
| VV |  | m.č.226 | [15 empty] | VV | 2 | 1 | True | 0 | ROZPOCET
| VV |  | 5,92 |  | 5.92 | [13 empty] | VV | 2 | 2 | True | 0 | ROZPOCET
| VV |  | m.č.222 | [15 empty] | VV | 2 | 1 | True | 0 | ROZPOCET
| VV |  | 3,96 |  | 3.96 | [13 empty] | VV | 2 | 2 | True | 0 | ROZPOCET
| VV |  | m.č.221 | [15 empty] | VV | 2 | 1 | True | 0 | ROZPOCET
| VV |  | 1,77 |  | 1.77 | [13 empty] | VV | 2 | 2 | True | 0 | ROZPOCET
| VV |  | m.č.203 | [15 empty] | VV | 2 | 1 | True | 0 | ROZPOCET
| VV |  | 3,82 |  | 3.82 | [13 empty] | VV | 2 | 2 | True | 0 | ROZPOCET
| VV |  | 4,1 |  | 4.1 | [13 empty] | VV | 2 | 2 | True | 0 | ROZPOCET
| VV |  | Mezisoučet |  | 19.57 | [13 empty] | VV | 2 | 3 | True | 0 | ROZPOCET
| VV |  | Součet |  | 265.48 | [13 empty] | VV | 2 | 4 | True | 1 | ROZPOCET
107 | K | 771121011 | Nátěr penetrační na podlahu | m2 | 265.48 |  | 0 | CS ÚRS 2023 02 |  |  | základní |  | 0 | 0.0003 | 0.079644 | 0 | 0 | 16 | K | 2 |  |  |  | ROZPOCET | 0 | 0 | 0 | 0 | 0 | 1 | 0 | 16 | -1393314783
| VV |  | 265,48 |  | 265.48 | [13 empty] | VV | 2 | 2 | True | 1 | ROZPOCET
108 | K | 771151011 | Samonivelační stěrka podlah pevnosti 20 MPa tl 3 mm | m2 | 265.48 |  | 0 | CS ÚRS 2023 02 |  |  | základní |  | 0 | 0.00455 | 1.2079 | 0 | 0 | 16 | K | 2 |  |  |  | ROZPOCET | 0 | 0 | 0 | 0 | 0 | 1 | 0 | 16 | 190958212
| VV |  | 265,48 |  | 265.48 | [13 empty] | VV | 2 | 2 | True | 1 | ROZPOCET
109 | K | 771574111R | Montáž podlah keramických hladkých lepených flexibilním lepidlem do 9 ks/m2 vč. soklu | m2 | 265.48 |  | 0 | CS Vlastní |  |  | základní |  | 0 | 0.0075 | 1.9911 | 0 | 0 | 16 | K | 2 |  |  |  | ROZPOCET | 0 | 0 | 0 | 0 | 0 | 1 | 0 | 16 | 620673828
| VV |  | dle popisu v PD | [15 empty] | VV | 2 | 1 | True | 0 | ROZPOCET
| VV |  | 265,48 |  | 265.48 | [13 empty] | VV | 2 | 2 | True | 1 | ROZPOCET
110 | M | 59761443 | dlažba velkoformátová keramická slinutá hladká do interiéru i exteriéru pro vysoké mechanické namáhání přes 4 do 6ks/m2 | m2 | 318.576 |  | 0 | CS Vlastní |  |  | základní |  | 0 | 0.0231 | 7.3591 | 0 | 0 | 32 | M | 2 |  |  |  | ROZPOCET | 0 | 0 | 0 | 0 | 0 | 1 | 0 | 16 | 1359827833
| VV |  | 265,48 |  | 265.48 | [13 empty] | VV | 2 | 2 | True | 1 | ROZPOCET
| VV |  | 265,48*1,2 'Přepočtené koeficientem množství |  | 318.576 | [13 empty] | VV | 2 | 2 | False | 1 | ROZPOCET
111 | K | 771577121 | Příplatek k montáž podlah keramických za plochu do 5 m2 | m2 | 265.48 |  | 0 | CS ÚRS 2023 02 |  |  | základní |  | 0 | 0 | 0 | 0 | 0 | 16 | K | 2 |  |  |  | ROZPOCET | 0 | 0 | 0 | 0 | 0 | 1 | 0 | 16 | -583064474
| VV |  | 265,48 |  | 265.48 | [13 empty] | VV | 2 | 2 | True | 1 | ROZPOCET
112 | K | 771577125 | Příplatek k montáž podlah keramických za lepení dvousložkovým lepidlem | m2 | 265.48 |  | 0 | CS Vlastní |  |  | základní |  | 0 | 0 | 0 | 0 | 0 | 16 | K | 2 |  |  |  | ROZPOCET | 0 | 0 | 0 | 0 | 0 | 1 | 0 | 16 | 1696262290
| VV |  | 265,48 |  | 265.48 | [13 empty] | VV | 2 | 2 | True | 1 | ROZPOCET
113 | K | 771591112R | Izolace pod dlažbu nátěrem nebo stěrkou ve dvou vrstvách vč. koutových a rohových pásů | m2 | 54 |  | 0 | CS Vlastní |  |  | základní |  | 0 | 0.0015 | 0.081 | 0 | 0 | 16 | K | 2 |  |  |  | ROZPOCET | 0 | 0 | 0 | 0 | 0 | 1 | 0 | 16 | 1387799797
| P |  | Poznámka k položce: kompletní provedení vč. přesunu hmot a stavebních přípomocí | [15 empty] | P | 2
| VV |  | ozn. PO1 | [15 empty] | VV | 2 | 1 | True | 0 | ROZPOCET
| VV |  | m.č.118 | [15 empty] | VV | 2 | 1 | True | 0 | ROZPOCET
| VV |  | 2,14 |  | 2.14 | [13 empty] | VV | 2 | 2 | True | 0 | ROZPOCET
| VV |  | m.č.117 | [15 empty] | VV | 2 | 1 | True | 0 | ROZPOCET
| VV |  | 7,11 |  | 7.11 | [13 empty] | VV | 2 | 2 | True | 0 | ROZPOCET
| VV |  | ozn. PO3 | [15 empty] | VV | 2 | 1 | True | 0 | ROZPOCET
| VV |  | m.č.142 | [15 empty] | VV | 2 | 1 | True | 0 | ROZPOCET
| VV |  | 10,01 |  | 10.01 | [13 empty] | VV | 2 | 2 | True | 0 | ROZPOCET
| VV |  | m.č.143 | [15 empty] | VV | 2 | 1 | True | 0 | ROZPOCET
| VV |  | 12,64 |  | 12.64 | [13 empty] | VV | 2 | 2 | True | 0 | ROZPOCET
| VV |  | m.č.144 | [15 empty] | VV | 2 | 1 | True | 0 | ROZPOCET
| VV |  | 2,53 |  | 2.53 | [13 empty] | VV | 2 | 2 | True | 0 | ROZPOCET
| VV |  | Mezisoučet |  | 34.43 | [13 empty] | VV | 2 | 3 | True | 0 | ROZPOCET
| VV |  | ozn. PO5 | [15 empty] | VV | 2 | 1 | True | 0 | ROZPOCET
| VV |  | 2NP | [15 empty] | VV | 2 | 1 | True | 0 | ROZPOCET
| VV |  | m.č.226 | [15 empty] | VV | 2 | 1 | True | 0 | ROZPOCET
| VV |  | 5,92 |  | 5.92 | [13 empty] | VV | 2 | 2 | True | 0 | ROZPOCET
| VV |  | m.č.222 | [15 empty] | VV | 2 | 1 | True | 0 | ROZPOCET
| VV |  | 3,96 |  | 3.96 | [13 empty] | VV | 2 | 2 | True | 0 | ROZPOCET
| VV |  | m.č.221 | [15 empty] | VV | 2 | 1 | True | 0 | ROZPOCET
| VV |  | 1,77 |  | 1.77 | [13 empty] | VV | 2 | 2 | True | 0 | ROZPOCET
| VV |  | m.č.203 | [15 empty] | VV | 2 | 1 | True | 0 | ROZPOCET
| VV |  | 3,82 |  | 3.82 | [13 empty] | VV | 2 | 2 | True | 0 | ROZPOCET
| VV |  | 4,1 |  | 4.1 | [13 empty] | VV | 2 | 2 | True | 0 | ROZPOCET
| VV |  | Mezisoučet |  | 19.57 | [13 empty] | VV | 2 | 3 | True | 0 | ROZPOCET
| VV |  | Součet |  | 54 | [13 empty] | VV | 2 | 4 | True | 1 | ROZPOCET
114 | K | 771591115 | Podlahy spárování silikonem | m | 197.22 |  | 0 | CS ÚRS 2023 02 |  |  | základní |  | 0 | 3e-05 | 0.0059166 | 0 | 0 | 16 | K | 2 |  |  |  | ROZPOCET | 0 | 0 | 0 | 0 | 0 | 1 | 0 | 16 | 1843099168
| VV |  | dle popisu v PD | [15 empty] | VV | 2 | 1 | True | 0 | ROZPOCET
| VV |  | 4,65+4,65+6,32+6,32 |  | 21.94 | [13 empty] | VV | 2 | 2 | True | 0 | ROZPOCET
| VV |  | 3,3+3,3+11+11 |  | 28.6 | [13 empty] | VV | 2 | 2 | True | 0 | ROZPOCET
| VV |  | 2,13+2,13+2,95+2,95 |  | 10.16 | [13 empty] | VV | 2 | 2 | True | 0 | ROZPOCET
| VV |  | 2,36+2,36+2,95+2,95 |  | 10.62 | [13 empty] | VV | 2 | 2 | True | 0 | ROZPOCET
| VV |  | 1,24+1,24+1,82+1,82 |  | 6.12 | [13 empty] | VV | 2 | 2 | True | 0 | ROZPOCET
| VV |  | 4,72+4,72+3,63+3,63 |  | 16.7 | [13 empty] | VV | 2 | 2 | True | 0 | ROZPOCET
| VV |  | 4,05+4,05+2,75+2,75+1,95+1,95+1,3+1,3+0,9+1,5+0,9+0,9 |  | 24.3 | [13 empty] | VV | 2 | 2 | True | 0 | ROZPOCET
| VV |  | 4,15+4,15+3,5+3,5+0,9+0,9+0,9+0,6+1,6+1,6+2,1+1,6+1,6+1,9+1,9 |  | 30.9 | [13 empty] | VV | 2 | 2 | True | 0 | ROZPOCET
| VV |  | 1,63+1,63+1,6+1,6 |  | 6.46 | [13 empty] | VV | 2 | 2 | True | 0 | ROZPOCET
| VV |  | 1,82+1,82+2,1+2,1 |  | 7.84 | [13 empty] | VV | 2 | 2 | True | 0 | ROZPOCET
| VV |  | 1,97+1,97+0,9+0,9 |  | 5.74 | [13 empty] | VV | 2 | 2 | True | 0 | ROZPOCET
| VV |  | 1,97+1,97+2,15+2,15+0,6+0,6 |  | 9.44 | [13 empty] | VV | 2 | 2 | True | 0 | ROZPOCET
| VV |  | 3,5+3,5+1,7+1,7 |  | 10.4 | [13 empty] | VV | 2 | 2 | True | 0 | ROZPOCET
| VV |  | 8 |  | 8 | [13 empty] | VV | 2 | 2 | True | 0 | ROZPOCET
| VV |  | Mezisoučet |  | 197.22 | [13 empty] | VV | 2 | 3 | True | 0 | ROZPOCET
| VV |  | Součet |  | 197.22 | [13 empty] | VV | 2 | 4 | True | 1 | ROZPOCET
115 | K | 998771102 | Přesun hmot tonážní pro podlahy z dlaždic v objektech v přes 6 do 12 m | t | 10.725 |  | 0 | CS ÚRS 2023 02 |  |  | základní |  | 0 | 0 | 0 | 0 | 0 | 16 | K | 2 |  |  |  | ROZPOCET | 0 | 0 | 0 | 0 | 0 | 1 | 0 | 16 | -310907134
| D | 776 | Podlahy povlakové |  |  |  | 0 | [5 empty] | 0 |  | 4.3116 |  | 0 | 2 | D | 1 |  |  |  | ROZPOCET | [6 empty] | 0
116 | K | 776111111 | Broušení anhydritového podkladu povlakových podlah | m2 | 407.11 |  | 0 | CS ÚRS 2023 02 |  |  | základní |  | 0 | 0 | 0 | 0 | 0 | 16 | K | 2 |  |  |  | ROZPOCET | 0 | 0 | 0 | 0 | 0 | 1 | 0 | 16 | -633297362
| VV |  | dle popisu v PD | [15 empty] | VV | 2 | 1 | True | 0 | ROZPOCET
| VV |  | ozn. PO2 | [15 empty] | VV | 2 | 1 | True | 0 | ROZPOCET
| VV |  | m.č.227 | [15 empty] | VV | 2 | 1 | True | 0 | ROZPOCET
| VV |  | 18,13 |  | 18.13 | [13 empty] | VV | 2 | 2 | True | 0 | ROZPOCET
| VV |  | m.č.224 | [15 empty] | VV | 2 | 1 | True | 0 | ROZPOCET
| VV |  | 7,79 |  | 7.79 | [13 empty] | VV | 2 | 2 | True | 0 | ROZPOCET
| VV |  | m.č.217 | [15 empty] | VV | 2 | 1 | True | 0 | ROZPOCET
| VV |  | 46,28 |  | 46.28 | [13 empty] | VV | 2 | 2 | True | 0 | ROZPOCET
| VV |  | m.č.214 | [15 empty] | VV | 2 | 1 | True | 0 | ROZPOCET
| VV |  | 12,97 |  | 12.97 | [13 empty] | VV | 2 | 2 | True | 0 | ROZPOCET
| VV |  | m.č.208 | [15 empty] | VV | 2 | 1 | True | 0 | ROZPOCET
| VV |  | 32 |  | 32 | [13 empty] | VV | 2 | 2 | True | 0 | ROZPOCET
| VV |  | m.č.209 | [15 empty] | VV | 2 | 1 | True | 0 | ROZPOCET
| VV |  | 18,72 |  | 18.72 | [13 empty] | VV | 2 | 2 | True | 0 | ROZPOCET
| VV |  | m.č.210 | [15 empty] | VV | 2 | 1 | True | 0 | ROZPOCET
| VV |  | 21,86 |  | 21.86 | [13 empty] | VV | 2 | 2 | True | 0 | ROZPOCET
| VV |  | m,č,207 | [15 empty] | VV | 2 | 1 | True | 0 | ROZPOCET
| VV |  | 7,83 |  | 7.83 | [13 empty] | VV | 2 | 2 | True | 0 | ROZPOCET
| VV |  | m.č.211 | [15 empty] | VV | 2 | 1 | True | 0 | ROZPOCET
| VV |  | 21,88 |  | 21.88 | [13 empty] | VV | 2 | 2 | True | 0 | ROZPOCET
| VV |  | m.č.212 | [15 empty] | VV | 2 | 1 | True | 0 | ROZPOCET
| VV |  | 18,72 |  | 18.72 | [13 empty] | VV | 2 | 2 | True | 0 | ROZPOCET
| VV |  | m.č.213 | [15 empty] | VV | 2 | 1 | True | 0 | ROZPOCET
| VV |  | 39,75 |  | 39.75 | [13 empty] | VV | 2 | 2 | True | 0 | ROZPOCET
| VV |  | m.č.202 | [15 empty] | VV | 2 | 1 | True | 0 | ROZPOCET
| VV |  | 35,62 |  | 35.62 | [13 empty] | VV | 2 | 2 | True | 0 | ROZPOCET
| VV |  | Mezisoučet |  | 281.55 | [13 empty] | VV | 2 | 3 | True | 0 | ROZPOCET
| VV |  | PO3 | [15 empty] | VV | 2 | 1 | True | 0 | ROZPOCET
| VV |  | m.č.137 | [15 empty] | VV | 2 | 1 | True | 0 | ROZPOCET
| VV |  | 39,26 |  | 39.26 | [13 empty] | VV | 2 | 2 | True | 0 | ROZPOCET
| VV |  | m.č.138 | [15 empty] | VV | 2 | 1 | True | 0 | ROZPOCET
| VV |  | 16,62 |  | 16.62 | [13 empty] | VV | 2 | 2 | True | 0 | ROZPOCET
| VV |  | m.č.139 | [15 empty] | VV | 2 | 1 | True | 0 | ROZPOCET
| VV |  | 18,82 |  | 18.82 | [13 empty] | VV | 2 | 2 | True | 0 | ROZPOCET
| VV |  | m.č.140 | [15 empty] | VV | 2 | 1 | True | 0 | ROZPOCET
| VV |  | 19,7 |  | 19.7 | [13 empty] | VV | 2 | 2 | True | 0 | ROZPOCET
| VV |  | m.č.136 | [15 empty] | VV | 2 | 1 | True | 0 | ROZPOCET
| VV |  | 15,06 |  | 15.06 | [13 empty] | VV | 2 | 2 | True | 0 | ROZPOCET
| VV |  | m.č.141 | [15 empty] | VV | 2 | 1 | True | 0 | ROZPOCET
| VV |  | 16,1 |  | 16.1 | [13 empty] | VV | 2 | 2 | True | 0 | ROZPOCET
| VV |  | Mezisoučet |  | 125.56 | [13 empty] | VV | 2 | 3 | True | 0 | ROZPOCET
| VV |  | Součet |  | 407.11 | [13 empty] | VV | 2 | 4 | True | 1 | ROZPOCET
117 | K | 776111311 | Vysátí podkladu povlakových podlah | m2 | 407.11 |  | 0 | CS ÚRS 2023 02 |  |  | základní |  | 0 | 0 | 0 | 0 | 0 | 16 | K | 2 |  |  |  | ROZPOCET | 0 | 0 | 0 | 0 | 0 | 1 | 0 | 16 | 1325783616
| VV |  | 407,11 |  | 407.11 | [13 empty] | VV | 2 | 2 | True | 1 | ROZPOCET
118 | K | 776121111 | Vodou ředitelná penetrace savého podkladu povlakových podlah ředěná v poměru 1:3 | m2 | 407.11 |  | 0 | CS Vlastní |  |  | základní |  | 0 | 3e-05 | 0.012213 | 0 | 0 | 16 | K | 2 |  |  |  | ROZPOCET | 0 | 0 | 0 | 0 | 0 | 1 | 0 | 16 | -1503368687
| VV |  | 407,11 |  | 407.11 | [13 empty] | VV | 2 | 2 | True | 1 | ROZPOCET
119 | K | 776141111 | Stěrka podlahová nivelační pro vyrovnání podkladu povlakových podlah pevnosti 20 MPa tl do 3 mm | m2 | 407.11 |  | 0 | CS ÚRS 2023 02 |  |  | základní |  | 0 | 0.00455 | 1.8524 | 0 | 0 | 16 | K | 2 |  |  |  | ROZPOCET | 0 | 0 | 0 | 0 | 0 | 1 | 0 | 16 | 230840485
| VV |  | 407,11 |  | 407.11 | [13 empty] | VV | 2 | 2 | True | 1 | ROZPOCET
120 | K | 776145111R | Položení akustické podložky XPS - dle popisu v PD | m2 | 407.11 |  | 0 | CS Vlastní |  |  | základní |  | 0 | 0.0001 | 0.040711 | 0 | 0 | 16 | K | 2 |  |  |  | ROZPOCET | 0 | 0 | 0 | 0 | 0 | 1 | 0 | 16 | 1006027376
| VV |  | 407,11 |  | 407.11 | [13 empty] | VV | 2 | 2 | True | 1 | ROZPOCET
121 | K | 776231111 | Lepení lamel a čtverců z vinylu standardním lepidlem | m2 | 407.11 |  | 0 | CS ÚRS 2023 02 |  |  | základní |  | 0 | 0.0003 | 0.12213 | 0 | 0 | 16 | K | 2 |  |  |  | ROZPOCET | 0 | 0 | 0 | 0 | 0 | 1 | 0 | 16 | 1608139886
| VV |  | 407,11 |  | 407.11 | [13 empty] | VV | 2 | 2 | True | 1 | ROZPOCET
122 | M | 28411052R1 | dodávka vinylové podlahy vč. lišt - cena bude upřesněna dle výběru investora | m2 | 447.821 |  | 0 | CS Vlastní |  |  | základní |  | 0 | 0.0051 | 2.2839 | 0 | 0 | 32 | M | 2 |  |  |  | ROZPOCET | 0 | 0 | 0 | 0 | 0 | 1 | 0 | 16 | 548978992
| P |  | Poznámka k položce: vč. přesunu hmot | [15 empty] | P | 2
| VV |  | 407,11 |  | 407.11 | [13 empty] | VV | 2 | 2 | True | 1 | ROZPOCET
| VV |  | 407,11*1,1 'Přepočtené koeficientem množství |  | 447.821 | [13 empty] | VV | 2 | 2 | False | 1 | ROZPOCET
123 | K | 776231111R | Dodávka a montáž přechodových lišt | sada | 1 |  | 0 | CS Vlastní |  |  | základní |  | 0 | 0.0003 | 0.0003 | 0 | 0 | 16 | K | 2 |  |  |  | ROZPOCET | 0 | 0 | 0 | 0 | 0 | 1 | 0 | 16 | 735285200
| VV |  | 1 |  | 1 | [13 empty] | VV | 2 | 2 | True | 1 | ROZPOCET
124 | K | 998776102 | Přesun hmot tonážní pro podlahy povlakové v objektech v přes 6 do 12 m | t | 4.312 |  | 0 | CS ÚRS 2023 02 |  |  | základní |  | 0 | 0 | 0 | 0 | 0 | 16 | K | 2 |  |  |  | ROZPOCET | 0 | 0 | 0 | 0 | 0 | 1 | 0 | 16 | 1688252336
| D | 781 | Dokončovací práce - obklady |  |  |  | 0 | [5 empty] | 0 |  | 7.2251 |  | 0 | 2 | D | 1 |  |  |  | ROZPOCET | [6 empty] | 0
125 | K | 781121011 | Nátěr penetrační na stěnu | m2 | 349.541 |  | 0 | CS ÚRS 2023 02 |  |  | základní |  | 0 | 0.0003 | 0.10486 | 0 | 0 | 16 | K | 2 |  |  |  | ROZPOCET | 0 | 0 | 0 | 0 | 0 | 1 | 0 | 16 | 577661141
| VV |  | dle popisu v PD | [15 empty] | VV | 2 | 1 | True | 0 | ROZPOCET
| VV |  | m.č.104 | [15 empty] | VV | 2 | 1 | True | 0 | ROZPOCET
| VV |  | 2,1*(4,65+4,65+6,32+6,32) |  | 46.074 | [13 empty] | VV | 2 | 2 | True | 0 | ROZPOCET
| VV |  | -0,9*1,5*2 |  | -2.7 | [13 empty] | VV | 2 | 2 | True | 0 | ROZPOCET
| VV |  | -0,8*1,97 |  | -1.576 | [13 empty] | VV | 2 | 2 | True | 0 | ROZPOCET
| VV |  | m.č.11 | [15 empty] | VV | 2 | 1 | True | 0 | ROZPOCET
| VV |  | 1,8*(3,3+3,3+11+11) |  | 51.48 | [13 empty] | VV | 2 | 2 | True | 0 | ROZPOCET
| VV |  | -1,8*1,8*3 |  | -9.72 | [13 empty] | VV | 2 | 2 | True | 0 | ROZPOCET
| VV |  | m.č.116 | [15 empty] | VV | 2 | 1 | True | 0 | ROZPOCET
| VV |  | 1,8*(2,13+2,13+2,95+2,95) |  | 18.288 | [13 empty] | VV | 2 | 2 | True | 0 | ROZPOCET
| VV |  | m.č.117 | [15 empty] | VV | 2 | 1 | True | 0 | ROZPOCET
| VV |  | 1,8*(2,36+2,36+2,95+2,95) |  | 19.116 | [13 empty] | VV | 2 | 2 | True | 0 | ROZPOCET
| VV |  | m.č.118 | [15 empty] | VV | 2 | 1 | True | 0 | ROZPOCET
| VV |  | 1,8*(1,24+1,24+1,82+1,82) |  | 11.016 | [13 empty] | VV | 2 | 2 | True | 0 | ROZPOCET
| VV |  | -0,7*1,8 |  | -1.26 | [13 empty] | VV | 2 | 2 | True | 0 | ROZPOCET
| VV |  | m.č.119 | [15 empty] | VV | 2 | 1 | True | 0 | ROZPOCET
| VV |  | 1,8*(4,72+4,72+3,63+3,63) |  | 30.06 | [13 empty] | VV | 2 | 2 | True | 0 | ROZPOCET
| VV |  | m.č.137 | [15 empty] | VV | 2 | 1 | True | 0 | ROZPOCET
| VV |  | 0,8*5 |  | 4 | [13 empty] | VV | 2 | 2 | True | 0 | ROZPOCET
| VV |  | m.č.142 | [15 empty] | VV | 2 | 1 | True | 0 | ROZPOCET
| VV |  | 2,1*(4,05+4,05+2,75+2,75+1,95+1,95+1,3+1,3+0,9+1,5+0,9+0,9) |  | 51.03 | [13 empty] | VV | 2 | 2 | True | 0 | ROZPOCET
| VV |  | -0,7*1,97*3 |  | -4.137 | [13 empty] | VV | 2 | 2 | True | 0 | ROZPOCET
| VV |  | m.č.143 | [15 empty] | VV | 2 | 1 | True | 0 | ROZPOCET
| VV |  | 2,1*(4,15+4,15+3,5+3,5+0,9+0,9+0,9+0,6+1,6+1,6+2,1+1,6+1,6+1,9+1,9) |  | 64.89 | [13 empty] | VV | 2 | 2 | True | 0 | ROZPOCET
| VV |  | -0,7*1,97*5 |  | -6.895 | [13 empty] | VV | 2 | 2 | True | 0 | ROZPOCET
| VV |  | m.č.144 | [15 empty] | VV | 2 | 1 | True | 0 | ROZPOCET
| VV |  | 2,1*(1,63+1,63+1,6+1,6) |  | 13.566 | [13 empty] | VV | 2 | 2 | True | 0 | ROZPOCET
| VV |  | -0,7*1,97 |  | -1.379 | [13 empty] | VV | 2 | 2 | True | 0 | ROZPOCET
| VV |  | 2NP | [15 empty] | VV | 2 | 1 | True | 0 | ROZPOCET
| VV |  | m.č.203 | [15 empty] | VV | 2 | 1 | True | 0 | ROZPOCET
| VV |  | 2,1*(1,82+1,82+2,1+2,1) |  | 16.464 | [13 empty] | VV | 2 | 2 | True | 0 | ROZPOCET
| VV |  | -0,7*1,97 |  | -1.379 | [13 empty] | VV | 2 | 2 | True | 0 | ROZPOCET
| VV |  | m.č.214 | [15 empty] | VV | 2 | 1 | True | 0 | ROZPOCET
| VV |  | 0,8*5 |  | 4 | [13 empty] | VV | 2 | 2 | True | 0 | ROZPOCET
| VV |  | m.č.221 | [15 empty] | VV | 2 | 1 | True | 0 | ROZPOCET
| VV |  | 1,8*(1,97+1,97+0,9+0,9) |  | 10.332 | [13 empty] | VV | 2 | 2 | True | 0 | ROZPOCET
| VV |  | -0,9*1,8 |  | -1.62 | [13 empty] | VV | 2 | 2 | True | 0 | ROZPOCET
| VV |  | m.č.222 | [15 empty] | VV | 2 | 1 | True | 0 | ROZPOCET
| VV |  | 2,1*(1,97+1,97+2,15+2,15+0,6+0,6) |  | 19.824 | [13 empty] | VV | 2 | 2 | True | 0 | ROZPOCET
| VV |  | -0,6*1,97 |  | -1.182 | [13 empty] | VV | 2 | 2 | True | 0 | ROZPOCET
| VV |  | m.č.226 | [15 empty] | VV | 2 | 1 | True | 0 | ROZPOCET
| VV |  | 2,1*(3,5+3,5+1,7+1,7) |  | 21.84 | [13 empty] | VV | 2 | 2 | True | 0 | ROZPOCET
| VV |  | -0,3*1,97 |  | -0.591 | [13 empty] | VV | 2 | 2 | True | 0 | ROZPOCET
| VV |  | Součet |  | 349.541 | [13 empty] | VV | 2 | 4 | True | 1 | ROZPOCET
126 | K | 781131112 | Izolace pod obklad nátěrem nebo stěrkou ve dvou vrstvách | m2 | 43.47 |  | 0 | CS ÚRS 2023 02 |  |  | základní |  | 0 | 0.0015 | 0.065205 | 0 | 0 | 16 | K | 2 |  |  |  | ROZPOCET | 0 | 0 | 0 | 0 | 0 | 1 | 0 | 16 | -1291712476
| VV |  | 0,9*2,1*3*4 |  | 22.68 | [13 empty] | VV | 2 | 2 | True | 0 | ROZPOCET
| VV |  | 0,9*2,1*5 |  | 9.45 | [13 empty] | VV | 2 | 2 | True | 0 | ROZPOCET
| VV |  | (1,8+0,9)*2,1*2 |  | 11.34 | [13 empty] | VV | 2 | 2 | True | 0 | ROZPOCET
| VV |  | Součet |  | 43.47 | [13 empty] | VV | 2 | 4 | True | 1 | ROZPOCET
127 | K | 781131232 | Izolace pod obklad těsnícími pásy pro styčné nebo dilatační spáry | m | 27.3 |  | 0 | CS ÚRS 2023 02 |  |  | základní |  | 0 | 0.00028 | 0.007644 | 0 | 0 | 16 | K | 2 |  |  |  | ROZPOCET | 0 | 0 | 0 | 0 | 0 | 1 | 0 | 16 | 1410209427
| VV |  | 8*2,1 |  | 16.8 | [13 empty] | VV | 2 | 2 | True | 0 | ROZPOCET
| VV |  | 2,1*2 |  | 4.2 | [13 empty] | VV | 2 | 2 | True | 0 | ROZPOCET
| VV |  | 2,1*3 |  | 6.3 | [13 empty] | VV | 2 | 2 | True | 0 | ROZPOCET
| VV |  | Součet |  | 27.3 | [13 empty] | VV | 2 | 4 | True | 1 | ROZPOCET
128 | K | 781474114R | Montáž obkladů vnitřních keramických hladkých do 22 ks/m2 lepených flexibilním lepidlem vč. Prostupů obkladem vykružováním | m2 | 349.541 |  | 0 | CS vlastní |  |  | základní |  | 0 | 0.0053 | 1.8526 | 0 | 0 | 16 | K | 2 |  |  |  | ROZPOCET | 0 | 0 | 0 | 0 | 0 | 1 | 0 | 16 | 499520424
| VV |  | 349,541 |  | 349.541 | [13 empty] | VV | 2 | 2 | True | 1 | ROZPOCET
129 | M | 59761071 | obklad keramický hladký přes 12 do 19ks/m2 | m2 | 401.972 |  | 0 | CS ÚRS 2023 02 |  |  | základní |  | 0 | 0.0129 | 5.1854 | 0 | 0 | 32 | M | 2 |  |  |  | ROZPOCET | 0 | 0 | 0 | 0 | 0 | 1 | 0 | 16 | -704475376
| VV |  | 349,541*1,15 |  | 401.972 | [13 empty] | VV | 2 | 2 | True | 1 | ROZPOCET
130 | K | 781477111 | Příplatek k montáži obkladů vnitřních keramických hladkých za plochu do 10 m2 | m2 | 349.541 |  | 0 | CS ÚRS 2023 02 |  |  | základní |  | 0 | 0 | 0 | 0 | 0 | 16 | K | 2 |  |  |  | ROZPOCET | 0 | 0 | 0 | 0 | 0 | 1 | 0 | 16 | -1116592687
| VV |  | 349,541 |  | 349.541 | [13 empty] | VV | 2 | 2 | True | 1 | ROZPOCET
131 | K | 781477114 | Příplatek k montáži obkladů vnitřních keramických hladkých za spárování | m2 | 349.541 |  | 0 | CS ÚRS 2023 02 |  |  | základní |  | 0 | 0 | 0 | 0 | 0 | 16 | K | 2 |  |  |  | ROZPOCET | 0 | 0 | 0 | 0 | 0 | 1 | 0 | 16 | 171932477
| VV |  | 349,541 |  | 349.541 | [13 empty] | VV | 2 | 2 | True | 1 | ROZPOCET
132 | K | 781495115 | Spárování vnitřních obkladů silikonem | m | 313.12 |  | 0 | CS ÚRS 2023 02 |  |  | základní |  | 0 | 3e-05 | 0.0093936 | 0 | 0 | 16 | K | 2 |  |  |  | ROZPOCET | 0 | 0 | 0 | 0 | 0 | 1 | 0 | 16 | -1607468982
| VV |  | dle popisu v PD | [15 empty] | VV | 2 | 1 | True | 0 | ROZPOCET
| VV |  | 2,1*40 |  | 84 | [13 empty] | VV | 2 | 2 | True | 0 | ROZPOCET
| VV |  | 19*2,1 |  | 39.9 | [13 empty] | VV | 2 | 2 | True | 0 | ROZPOCET
| VV |  | Mezisoučet |  | 123.9 | [13 empty] | VV | 2 | 3 | True | 0 | ROZPOCET
| VV |  | 4,65+4,65+6,32+6,32 |  | 21.94 | [13 empty] | VV | 2 | 2 | True | 0 | ROZPOCET
| VV |  | 3,3+3,3+11+11 |  | 28.6 | [13 empty] | VV | 2 | 2 | True | 0 | ROZPOCET
| VV |  | 2,13+2,13+2,95+2,95 |  | 10.16 | [13 empty] | VV | 2 | 2 | True | 0 | ROZPOCET
| VV |  | 2,36+2,36+2,95+2,95 |  | 10.62 | [13 empty] | VV | 2 | 2 | True | 0 | ROZPOCET
| VV |  | 1,24+1,24+1,82+1,82 |  | 6.12 | [13 empty] | VV | 2 | 2 | True | 0 | ROZPOCET
| VV |  | 4,72+4,72+3,63+3,63 |  | 16.7 | [13 empty] | VV | 2 | 2 | True | 0 | ROZPOCET
| VV |  | 4,05+4,05+2,75+2,75+1,95+1,95+1,3+1,3+0,9+1,5+0,9+0,9 |  | 24.3 | [13 empty] | VV | 2 | 2 | True | 0 | ROZPOCET
| VV |  | 4,15+4,15+3,5+3,5+0,9+0,9+0,9+0,6+1,6+1,6+2,1+1,6+1,6+1,9+1,9 |  | 30.9 | [13 empty] | VV | 2 | 2 | True | 0 | ROZPOCET
| VV |  | 1,63+1,63+1,6+1,6 |  | 6.46 | [13 empty] | VV | 2 | 2 | True | 0 | ROZPOCET
| VV |  | 1,82+1,82+2,1+2,1 |  | 7.84 | [13 empty] | VV | 2 | 2 | True | 0 | ROZPOCET
| VV |  | 1,97+1,97+0,9+0,9 |  | 5.74 | [13 empty] | VV | 2 | 2 | True | 0 | ROZPOCET
| VV |  | 1,97+1,97+2,15+2,15+0,6+0,6 |  | 9.44 | [13 empty] | VV | 2 | 2 | True | 0 | ROZPOCET
| VV |  | 3,5+3,5+1,7+1,7 |  | 10.4 | [13 empty] | VV | 2 | 2 | True | 0 | ROZPOCET
| VV |  | Mezisoučet |  | 189.22 | [13 empty] | VV | 2 | 3 | True | 0 | ROZPOCET
| VV |  | Součet |  | 313.12 | [13 empty] | VV | 2 | 4 | True | 1 | ROZPOCET
133 | K | 998781102 | Přesun hmot tonážní pro obklady keramické v objektech v přes 6 do 12 m | t | 7.225 |  | 0 | CS ÚRS 2023 02 |  |  | základní |  | 0 | 0 | 0 | 0 | 0 | 16 | K | 2 |  |  |  | ROZPOCET | 0 | 0 | 0 | 0 | 0 | 1 | 0 | 16 | -223496374
| D | 783 | Dokončovací práce - nátěry |  |  |  | 0 | [5 empty] | 0 |  | 0.20679 |  | 0 | 2 | D | 1 |  |  |  | ROZPOCET | [6 empty] | 0
134 | K | 783801401 | Ometení omítek před provedením nátěru | m2 | 182.46 |  | 0 | CS ÚRS 2023 02 |  |  | základní |  | 0 | 0 | 0 | 0 | 0 | 16 | K | 2 |  |  |  | ROZPOCET | 0 | 0 | 0 | 0 | 0 | 1 | 0 | 16 | -205242285
| VV |  | dle popisu v PD | [15 empty] | VV | 2 | 1 | True | 0 | ROZPOCET
| VV |  | 1NP | [15 empty] | VV | 2 | 1 | True | 0 | ROZPOCET
| VV |  | m.č.101 | [15 empty] | VV | 2 | 1 | True | 0 | ROZPOCET
| VV |  | 1,5*(11+1,3+2+0,4+3,5+12) |  | 45.3 | [13 empty] | VV | 2 | 2 | True | 0 | ROZPOCET
| VV |  | m.č.105 | [15 empty] | VV | 2 | 1 | True | 0 | ROZPOCET
| VV |  | 1,5*(2,5+2,5+6,32+6,32) |  | 26.46 | [13 empty] | VV | 2 | 2 | True | 0 | ROZPOCET
| VV |  | m.č.136 | [15 empty] | VV | 2 | 1 | True | 0 | ROZPOCET
| VV |  | 1,5*(5,35+5,35+5,3+5,3) |  | 31.95 | [13 empty] | VV | 2 | 2 | True | 0 | ROZPOCET
| VV |  | m.č.103 | [15 empty] | VV | 2 | 1 | True | 0 | ROZPOCET
| VV |  | 1,5*(7,3+7,3+3,6+3,6) |  | 32.7 | [13 empty] | VV | 2 | 2 | True | 0 | ROZPOCET
| VV |  | 2NP | [15 empty] | VV | 2 | 1 | True | 0 | ROZPOCET
| VV |  | m.č.201 | [15 empty] | VV | 2 | 1 | True | 0 | ROZPOCET
| VV |  | 1,5*(7,4+7,4+1,6+2,9) |  | 28.95 | [13 empty] | VV | 2 | 2 | True | 0 | ROZPOCET
| VV |  | m.č.207 | [15 empty] | VV | 2 | 1 | True | 0 | ROZPOCET
| VV |  | 1,5*(1,5+1,5+5+5) |  | 19.5 | [13 empty] | VV | 2 | 2 | True | 0 | ROZPOCET
| VV |  | -0,8*1,5*2 |  | -2.4 | [13 empty] | VV | 2 | 2 | True | 0 | ROZPOCET
| VV |  | Součet |  | 182.46 | [13 empty] | VV | 2 | 4 | True | 1 | ROZPOCET
135 | K | 783803130R | Provedení minerálního nátěru vnější sanační omítky | m2 | 19.8 |  | 0 | CS Vlastní |  |  | základní |  | 0 | 0 | 0 | 0 | 0 | 16 | K | 2 |  |  |  | ROZPOCET | 0 | 0 | 0 | 0 | 0 | 1 | 0 | 16 | -2046651383
| VV |  | 19,8 |  | 19.8 | [13 empty] | VV | 2 | 2 | True | 1 | ROZPOCET
136 | K | 783813131 | Penetrační syntetický nátěr hladkých, tenkovrstvých zrnitých a štukových omítek | m2 | 182.46 |  | 0 | CS ÚRS 2023 02 |  |  | základní |  | 0 | 0.0002 | 0.036492 | 0 | 0 | 16 | K | 2 |  |  |  | ROZPOCET | 0 | 0 | 0 | 0 | 0 | 1 | 0 | 16 | -2087259654
| VV |  | 182,46 |  | 182.46 | [13 empty] | VV | 2 | 2 | True | 1 | ROZPOCET
137 | K | 783817121R | Ochranný nátěr omyvatelný - dle popisu v PD | m2 | 182.46 |  | 0 | CS Vlastní |  |  | základní |  | 0 | 0.00021 | 0.038317 | 0 | 0 | 16 | K | 2 |  |  |  | ROZPOCET | 0 | 0 | 0 | 0 | 0 | 1 | 0 | 16 | 920701778
| VV |  | 182,46 |  | 182.46 | [13 empty] | VV | 2 | 2 | True | 1 | ROZPOCET
138 | K | 783933151 | Penetrační epoxidový nátěr hladkých betonových podlah | m2 | 455.1 |  | 0 | CS ÚRS 2023 02 |  |  | základní |  | 0 | 0.00029 | 0.13198 | 0 | 0 | 16 | K | 2 |  |  |  | ROZPOCET | 0 | 0 | 0 | 0 | 0 | 1 | 0 | 16 | 230279148
| VV |  | dle popisu v PD | [15 empty] | VV | 2 | 1 | True | 0 | ROZPOCET
| VV |  | ozn. PO1 | [15 empty] | VV | 2 | 1 | True | 0 | ROZPOCET
| VV |  | 1NP | [15 empty] | VV | 2 | 1 | True | 0 | ROZPOCET
| VV |  | m.č.119 | [15 empty] | VV | 2 | 1 | True | 0 | ROZPOCET
| VV |  | 17,32 |  | 17.32 | [13 empty] | VV | 2 | 2 | True | 0 | ROZPOCET
| VV |  | m.č.121 | [15 empty] | VV | 2 | 1 | True | 0 | ROZPOCET
| VV |  | 3,82 |  | 3.82 | [13 empty] | VV | 2 | 2 | True | 0 | ROZPOCET
| VV |  | m.č.115 | [15 empty] | VV | 2 | 1 | True | 0 | ROZPOCET
| VV |  | 21,44 |  | 21.44 | [13 empty] | VV | 2 | 2 | True | 0 | ROZPOCET
| VV |  | m.č.118 | [15 empty] | VV | 2 | 1 | True | 0 | ROZPOCET
| VV |  | 2,14 |  | 2.14 | [13 empty] | VV | 2 | 2 | True | 0 | ROZPOCET
| VV |  | m.č.117 | [15 empty] | VV | 2 | 1 | True | 0 | ROZPOCET
| VV |  | 7,11 |  | 7.11 | [13 empty] | VV | 2 | 2 | True | 0 | ROZPOCET
| VV |  | m.č.116 | [15 empty] | VV | 2 | 1 | True | 0 | ROZPOCET
| VV |  | 6,67 |  | 6.67 | [13 empty] | VV | 2 | 2 | True | 0 | ROZPOCET
| VV |  | m.č.101 | [15 empty] | VV | 2 | 1 | True | 0 | ROZPOCET
| VV |  | 6,04 |  | 6.04 | [13 empty] | VV | 2 | 2 | True | 0 | ROZPOCET
| VV |  | m.ř.102 | [15 empty] | VV | 2 | 1 | True | 0 | ROZPOCET
| VV |  | 25,99 |  | 25.99 | [13 empty] | VV | 2 | 2 | True | 0 | ROZPOCET
| VV |  | m.č.103 | [15 empty] | VV | 2 | 1 | True | 0 | ROZPOCET
| VV |  | 28,94 |  | 28.94 | [13 empty] | VV | 2 | 2 | True | 0 | ROZPOCET
| VV |  | m.č.105 | [15 empty] | VV | 2 | 1 | True | 0 | ROZPOCET
| VV |  | 15,78 |  | 15.78 | [13 empty] | VV | 2 | 2 | True | 0 | ROZPOCET
| VV |  | 2NP | [15 empty] | VV | 2 | 1 | True | 0 | ROZPOCET
| VV |  | m.č.225 | [15 empty] | VV | 2 | 1 | True | 0 | ROZPOCET
| VV |  | 5,91 |  | 5.91 | [13 empty] | VV | 2 | 2 | True | 0 | ROZPOCET
| VV |  | m.č.218 | [15 empty] | VV | 2 | 1 | True | 0 | ROZPOCET
| VV |  | 31,88 |  | 31.88 | [13 empty] | VV | 2 | 2 | True | 0 | ROZPOCET
| VV |  | m.č.201 | [15 empty] | VV | 2 | 1 | True | 0 | ROZPOCET
| VV |  | 20,66 |  | 20.66 | [13 empty] | VV | 2 | 2 | True | 0 | ROZPOCET
| VV |  | Mezisoučet |  | 193.7 | [13 empty] | VV | 2 | 3 | True | 0 | ROZPOCET
| VV |  | ozn. PO2 | [15 empty] | VV | 2 | 1 | True | 0 | ROZPOCET
| VV |  | m.č.227 | [15 empty] | VV | 2 | 1 | True | 0 | ROZPOCET
| VV |  | 18,13 |  | 18.13 | [13 empty] | VV | 2 | 2 | True | 0 | ROZPOCET
| VV |  | m.č.224 | [15 empty] | VV | 2 | 1 | True | 0 | ROZPOCET
| VV |  | 7,79 |  | 7.79 | [13 empty] | VV | 2 | 2 | True | 0 | ROZPOCET
| VV |  | m.č.217 | [15 empty] | VV | 2 | 1 | True | 0 | ROZPOCET
| VV |  | 46,28 |  | 46.28 | [13 empty] | VV | 2 | 2 | True | 0 | ROZPOCET
| VV |  | m.č.214 | [15 empty] | VV | 2 | 1 | True | 0 | ROZPOCET
| VV |  | 12,97 |  | 12.97 | [13 empty] | VV | 2 | 2 | True | 0 | ROZPOCET
| VV |  | m.č.208 | [15 empty] | VV | 2 | 1 | True | 0 | ROZPOCET
| VV |  | 32 |  | 32 | [13 empty] | VV | 2 | 2 | True | 0 | ROZPOCET
| VV |  | m.č.209 | [15 empty] | VV | 2 | 1 | True | 0 | ROZPOCET
| VV |  | 18,72 |  | 18.72 | [13 empty] | VV | 2 | 2 | True | 0 | ROZPOCET
| VV |  | m.č.210 | [15 empty] | VV | 2 | 1 | True | 0 | ROZPOCET
| VV |  | 21,86 |  | 21.86 | [13 empty] | VV | 2 | 2 | True | 0 | ROZPOCET
| VV |  | m,č,207 | [15 empty] | VV | 2 | 1 | True | 0 | ROZPOCET
| VV |  | 7,83 |  | 7.83 | [13 empty] | VV | 2 | 2 | True | 0 | ROZPOCET
| VV |  | m.č.211 | [15 empty] | VV | 2 | 1 | True | 0 | ROZPOCET
| VV |  | 21,88 |  | 21.88 | [13 empty] | VV | 2 | 2 | True | 0 | ROZPOCET
| VV |  | m.č.212 | [15 empty] | VV | 2 | 1 | True | 0 | ROZPOCET
| VV |  | 18,72 |  | 18.72 | [13 empty] | VV | 2 | 2 | True | 0 | ROZPOCET
| VV |  | m.č.213 | [15 empty] | VV | 2 | 1 | True | 0 | ROZPOCET
| VV |  | 39,75 |  | 39.75 | [13 empty] | VV | 2 | 2 | True | 0 | ROZPOCET
| VV |  | Mezisoučet |  | 245.93 | [13 empty] | VV | 2 | 3 | True | 0 | ROZPOCET
| VV |  | ozn. PO5 | [15 empty] | VV | 2 | 1 | True | 0 | ROZPOCET
| VV |  | 2NP | [15 empty] | VV | 2 | 1 | True | 0 | ROZPOCET
| VV |  | m.č.226 | [15 empty] | VV | 2 | 1 | True | 0 | ROZPOCET
| VV |  | 5,92 |  | 5.92 | [13 empty] | VV | 2 | 2 | True | 0 | ROZPOCET
| VV |  | m.č.222 | [15 empty] | VV | 2 | 1 | True | 0 | ROZPOCET
| VV |  | 3,96 |  | 3.96 | [13 empty] | VV | 2 | 2 | True | 0 | ROZPOCET
| VV |  | m.č.221 | [15 empty] | VV | 2 | 1 | True | 0 | ROZPOCET
| VV |  | 1,77 |  | 1.77 | [13 empty] | VV | 2 | 2 | True | 0 | ROZPOCET
| VV |  | m.č.203 | [15 empty] | VV | 2 | 1 | True | 0 | ROZPOCET
| VV |  | 3,82 |  | 3.82 | [13 empty] | VV | 2 | 2 | True | 0 | ROZPOCET
| VV |  | Mezisoučet |  | 15.47 | [13 empty] | VV | 2 | 3 | True | 0 | ROZPOCET
| VV |  | Součet |  | 455.1 | [13 empty] | VV | 2 | 4 | True | 1 | ROZPOCET
| D | 784 | Dokončovací práce - malby a tapety |  |  |  | 0 | [5 empty] | 0 |  | 0.95192 |  | 0 | 2 | D | 1 |  |  |  | ROZPOCET | [6 empty] | 0
139 | K | 784181101 | Základní akrylátová jednonásobná penetrace podkladu v místnostech výšky do 3,80m | m2 | 2069.387 |  | 0 | CS ÚRS 2023 02 |  |  | základní |  | 0 | 0.0002 | 0.41388 | 0 | 0 | 16 | K | 2 |  |  |  | ROZPOCET | 0 | 0 | 0 | 0 | 0 | 1 | 0 | 16 | 519002423
| VV |  | dle popisu v PD | [15 empty] | VV | 2 | 1 | True | 0 | ROZPOCET
| VV |  | 388,98+47,38+15,78 |  | 452.14 | [13 empty] | VV | 2 | 2 | True | 0 | ROZPOCET
| VV |  | 1202,718-349,541"odpočet obklad |  | 853.177 | [13 empty] | VV | 2 | 2 | True | 0 | ROZPOCET
| VV |  | 170,17 |  | 170.17 | [13 empty] | VV | 2 | 2 | True | 0 | ROZPOCET
| VV |  | 593,9 |  | 593.9 | [13 empty] | VV | 2 | 2 | True | 0 | ROZPOCET
| VV |  | Součet |  | 2069.387 | [13 empty] | VV | 2 | 4 | True | 1 | ROZPOCET
140 | K | 784211101 | Dvojnásobné bílé malby ze směsí za mokra výborně otěruvzdorných v místnostech výšky do 3,80 m | m2 | 2069.387 |  | 0 | CS ÚRS 2023 02 |  |  | základní |  | 0 | 0.00026 | 0.53804 | 0 | 0 | 16 | K | 2 |  |  |  | ROZPOCET | 0 | 0 | 0 | 0 | 0 | 1 | 0 | 16 | -1533359513
| VV |  | 1475,487+593,9 |  | 2069.387 | [13 empty] | VV | 2 | 2 | True | 1 | ROZPOCET
| D | HZS | Hodinové zúčtovací sazby |  |  |  | 0 | [5 empty] | 0 |  | 0 |  | 0 | 4 | D | 0 |  |  |  | ROZPOCET | [6 empty] | 0
141 | K | HZS1291 | Hodinová zúčtovací sazba pomocný stavební dělník | hod | 60 |  | 0 | CS ÚRS 2023 02 |  |  | základní |  | 0 | 0 | 0 | 0 | 0 | 512 | K | 1 |  |  |  | ROZPOCET | 0 | 0 | 0 | 0 | 0 | 1 | 0 | 512 | 1846835294
| P |  | Poznámka k položce: - pomocné práce při stavebnívh prací - vyklizení dotčené části objektu a zajištění proti přístupu nepovolaných osob uzamčením | [15 empty] | P | 1
| VV |  | práce spojené s rekonstrukcí | [15 empty] | VV | 1 | 1 | True | 0 | ROZPOCET
| VV |  | 60 |  | 60 | [13 empty] | VV | 1 | 2 | True | 1 | ROZPOCET
142 | K | HZS1302 | Hodinová zúčtovací sazba zedník specialista | hod | 80 |  | 0 | CS ÚRS 2023 02 |  |  | základní |  | 0 | 0 | 0 | 0 | 0 | 512 | K | 1 |  |  |  | ROZPOCET | 0 | 0 | 0 | 0 | 0 | 1 | 0 | 512 | 8270498
| VV |  | 80 |  | 80 | [13 empty] | VV | 1 | 2 | True | 1 | ROZPOCET

## 03 - VZT-1.NP a 2.NP
[9 empty] | >> skryté sloupce << | [9 empty] | {d5ed5091-0809-48a6-9059-8d8ee13e4f5e}
2
| KRYCÍ LIST SOUPISU PRACÍ | [8 empty] | v --- níže se nacházejí doplnkové a pomocné údaje k sestavám --- v | [8 empty] | False
Stavba:
Dětský domov a školní jídelna Sedloňov - Stavební úpravy objektu - II. ETAPA SO01
Objekt:
01a - II. ETAPA 1NP a 2NP
Soupis:
03 - VZT-1.NP a 2.NP
| KSO: |  |  |  |  | CC-CZ:
| Místo: |  |  |  |  | Datum: | 21. 7. 2023
| Zadavatel: |  |  |  |  | IČ:
|  | Královéhradecký Kraj, Hradec Králové |  |  |  | DIČ:
| Uchazeč: |  |  |  |  | IČ: | Vyplň údaj
|  | Vyplň údaj |  |  |  | DIČ: | Vyplň údaj
| Projektant: |  |  |  |  | IČ:
|  | OBCHODNÍ PROJEKT HRADEC KRÁLOVÉ v.o.s. |  |  |  | DIČ:
| Zpracovatel: |  |  |  |  | IČ:
DIČ:
Poznámka:
| Cena bez DPH | [5 empty] | 0
|  |  | Základ daně |  |  | Sazba daně | Výše daně
| DPH | základní | 0 |  |  | 21% | 0
|  | snížená | 0 |  |  | 15% | 0
|  | zákl. přenesená | 0 |  |  | 21% | 0
|  | sníž. přenesená | 0 |  |  | 15% | 0
|  | nulová | 0 |  |  | 0% | 0
| Cena s DPH |  |  | v | CZK |  | 0
| Projektant |  |  | Zpracovatel
| Datum a podpis: |  | Razítko | Datum a podpis: |  |  | Razítko
| Objednavatel |  |  | Uchazeč
| Datum a podpis: |  | Razítko | Datum a podpis: |  |  | Razítko
REKAPITULACE ČLENĚNÍ SOUPISU PRACÍ
Stavba:
Dětský domov a školní jídelna Sedloňov - Stavební úpravy objektu - II. ETAPA SO01
Objekt:
01a - II. ETAPA 1NP a 2NP
Soupis:
03 - VZT-1.NP a 2.NP
Místo: | [5 empty] | Datum: | 21. 7. 2023
Zadavatel: |  |  | Královéhradecký Kraj, Hradec Králové |  |  | Projektant: | OBCHODNÍ PROJEKT HRADEC KRÁLOVÉ v.o.s.
Uchazeč: |  |  | Vyplň údaj |  |  | Zpracovatel:
Kód dílu - Popis | [6 empty] | Cena celkem [CZK]
Náklady ze soupisu prací | [6 empty] | 0 | [12 empty] | -1
| D1 - Zařízení č.1 - Větrání kuchyně | [5 empty] | 0
| D2 - Zařízení č.2 - Větrání hygienického zázemí | [5 empty] | 0
| D3 - Zařízení č. 3 - Příprava pro kuchyňské digestoře | [5 empty] | 0
| D4 - Společné výkony a práce | [5 empty] | 0
SOUPIS PRACÍ
Stavba:
Dětský domov a školní jídelna Sedloňov - Stavební úpravy objektu - II. ETAPA SO01
Objekt:
01a - II. ETAPA 1NP a 2NP
Soupis:
03 - VZT-1.NP a 2.NP
Místo: | [5 empty] | Datum: | 21. 7. 2023
Zadavatel: |  |  | Královéhradecký Kraj, Hradec Králové |  |  | Projektant: | OBCHODNÍ PROJEKT HRADEC KRÁLOVÉ v.o.s.
Uchazeč: |  |  | Vyplň údaj |  |  | Zpracovatel:
PČ | Typ | Kód | Popis | MJ | Množství | J.cena [CZK] | Cena celkem [CZK] | Cenová soustava |  |  | DPH | J. Nh [h] | Nh celkem [h] | J. hmotnost [t] | Hmotnost celkem [t] | J. suť [t] | Suť Celkem [t]
Náklady soupisu celkem | [6 empty] | 0 | [5 empty] | 0 |  | 0 |  | 0 |  | D | -1 | [7 empty] | 0
| D | D1 | Zařízení č.1 - Větrání kuchyně |  |  |  | 0 | [5 empty] | 0 |  | 0 |  | 0 | 1 | D | 0 | ROZPOCET | [6 empty] | 0
1 | K | 1.01 | Kompaktní vzduchotechnická rekuperační jednotka ve vnitřním podstropním provedení s autonomní regulací a s řízením na konstatní průtok vzduchu, hrdla v horizontálním provedení, bezrámový plášť z ocelového plechu s vnitřní tepelnou a protihlukovou 30mm izo | kpl | 1 |  | 0 |  |  |  | základní |  | 0 | 0 | 0 | 0 | 0 | 4 | K | 1 | ROZPOCET | 0 | 0 | 0 | 0 | 0 | 1 | 0 | 4 | 2
2 | K | 1.02 | Čtyřhranný jádrový tlumič hluku 500x300, délky 2000mm, s náběhy, útlum při 500Hz - 34,9 dB; Složený z buněk 1 x 300/500/2000, z pozinkovaného plechu | ks | 2 |  | 0 |  |  |  | základní |  | 0 | 0 | 0 | 0 | 0 | 4 | K | 1 | ROZPOCET | 0 | 0 | 0 | 0 | 0 | 1 | 0 | 4 | 4
3 | K | 1.03 | Čtyřhranný jádrový tlumič hluku 500x300, délky 1000mm, s náběhy, útlum při 500Hz - 19,6 dB; Složený z buněk 1 x 300/500/1000, z pozinkovaného plechu | ks | 2 |  | 0 |  |  |  | základní |  | 0 | 0 | 0 | 0 | 0 | 4 | K | 1 | ROZPOCET | 0 | 0 | 0 | 0 | 0 | 1 | 0 | 4 | 6
4 | K | 1.04 | Protidešťová žaluzie hliníková se sítem proti hmyzu 1120x250mm | ks | 2 |  | 0 |  |  |  | základní |  | 0 | 0 | 0 | 0 | 0 | 4 | K | 1 | ROZPOCET | 0 | 0 | 0 | 0 | 0 | 1 | 0 | 4 | 8
5 | K | 1.05 | Přívodní dvouřadá vyústka pozinkovaná s regulací o rozměrech 825x125mm, instalace do potrubí, s upínacím rámečkem | ks | 4 |  | 0 |  |  |  | základní |  | 0 | 0 | 0 | 0 | 0 | 4 | K | 1 | ROZPOCET | 0 | 0 | 0 | 0 | 0 | 1 | 0 | 4 | 10
6 | K | 1.06 | Odvodní jednořadá vyústka pozinkovaná s regulací o rozměrech 525x125mm, instalace do potrubí, s upínacím rámečkem | ks | 5 |  | 0 |  |  |  | základní |  | 0 | 0 | 0 | 0 | 0 | 4 | K | 1 | ROZPOCET | 0 | 0 | 0 | 0 | 0 | 1 | 0 | 4 | 12
7 | K | Pol1 | Potrubí čtyřhranné; z pozinkovaného plechu nízkotlaké, v těsném provedení; Předpokládaný standard: Výrobek dle dodavatele; Příslušenství: kompletní provedení včetně přírub, výztuh a prolamování; včetně tvarovek dle výkresové dokumentace; vše vyrobit s hla | m2 | 100 |  | 0 |  |  |  | základní |  | 0 | 0 | 0 | 0 | 0 | 4 | K | 1 | ROZPOCET | 0 | 0 | 0 | 0 | 0 | 1 | 0 | 4 | 14
8 | K | Pol2 | Tepelná izolace; z minerální vaty upevněné na trny s polepem hliníkovou folií; Základní parametry: tloušťka 40 mm; měrná hmotnost minimálně 40 kg/m3; součinitel tepelné vodivosti nižší než 0,05 W/mK | m2 | 10 |  | 0 |  |  |  | základní |  | 0 | 0 | 0 | 0 | 0 | 4 | K | 1 | ROZPOCET | 0 | 0 | 0 | 0 | 0 | 1 | 0 | 4 | 16
9 | K | Pol3 | Protipožární izolace; typu B pro působení požáru z vnější i vnitřní strany, z minerální vaty v provedení dle příslušného atestu; s funkcí tepelné a akustické izolace; minimální odolnost EI 30; Základní parametry: Tloušťka minimálně 60 mm; součinitel tepe | m2 | 74 |  | 0 |  |  |  | základní |  | 0 | 0 | 0 | 0 | 0 | 4 | K | 1 | ROZPOCET | 0 | 0 | 0 | 0 | 0 | 1 | 0 | 4 | 18
10 | K | Pol4 | Protipožární ucpávky včetně potřebného značení | ks | 6 |  | 0 |  |  |  | základní |  | 0 | 0 | 0 | 0 | 0 | 4 | K | 1 | ROZPOCET | 0 | 0 | 0 | 0 | 0 | 1 | 0 | 4 | 20
| D | D2 | Zařízení č.2 - Větrání hygienického zázemí |  |  |  | 0 | [5 empty] | 0 |  | 0 |  | 0 | 1 | D | 0 | ROZPOCET | [6 empty] | 0
11 | K | 2.01 | Kruhový potrubní radiální ventilátor o průměru 200mm, Vo=460m3/hod, dpext=220Pa, P=0,102kW, I=0,442A/230V, včetně pružných manžet | kpl | 2 |  | 0 |  |  |  | základní |  | 0 | 0 | 0 | 0 | 0 | 4 | K | 1 | ROZPOCET | 0 | 0 | 0 | 0 | 0 | 1 | 0 | 4 | 22
12 | K | 2.02 | Nástěnný axiální ventilátor o průměru 160mm s integrovanou zpětnou klapkou, pro instalaci ve svislé i vodorovné poloze, Vo=150m3/hod, dpext=30Pa, P=0,023kW/0,1A/230V | ks | 1 |  | 0 |  |  |  | základní |  | 0 | 0 | 0 | 0 | 0 | 4 | K | 1 | ROZPOCET | 0 | 0 | 0 | 0 | 0 | 1 | 0 | 4 | 24
13 | K | 2.03 | Radiální ventilátor pro horizontální podstropní montáž, s výtlakem dozadu, včetně integrované zpětné klapky, Vo=90m3/hod, dpext=80Pa, P=0,026kW/0,164A/230V | ks | 3 |  | 0 |  |  |  | základní |  | 0 | 0 | 0 | 0 | 0 | 4 | K | 1 | ROZPOCET | 0 | 0 | 0 | 0 | 0 | 1 | 0 | 4 | 26
14 | K | 2.04 | Radiální ventilátor pro horizontální podstropní montáž, s výtlakem dozadu, včetně integrované zpětné klapky, Vo=50m3/hod, dpext=100Pa, P=0,026kW/0,164A/230V | ks | 1 |  | 0 |  |  |  | základní |  | 0 | 0 | 0 | 0 | 0 | 4 | K | 1 | ROZPOCET | 0 | 0 | 0 | 0 | 0 | 1 | 0 | 4 | 28
15 | K | 2.05 | Nástěnný radiální ventilátor o průměru 100mm s integrovanou zpětnou klapkou, pro instalaci ve svislé i vodorovné poloze, Vo=30m3/hod, dpext=80Pa, P=0,025kW/0,1A/230V | ks | 2 |  | 0 |  |  |  | základní |  | 0 | 0 | 0 | 0 | 0 | 4 | K | 1 | ROZPOCET | 0 | 0 | 0 | 0 | 0 | 1 | 0 | 4 | 30
16 | K | 2.06 | Nástěnný axiální ventilátor o průměru 125mm s integrovanou zpětnou klapkou, pro instalaci ve svislé i vodorovné poloze, Vo=50m3/hod, dpext=25Pa, P=0,02kW/0,1A/230V | ks | 0 |  | 0 |  |  |  | základní |  | 0 | 0 | 0 | 0 | 0 | 4 | K | 1 | ROZPOCET | 0 | 0 | 0 | 0 | 0 | 1 | 0 | 4 | 32
17 | K | 2.07 | Nástěnný axiální ventilátor o průměru 100mm s integrovanou zpětnou klapkou, pro instalaci ve svislé i vodorovné poloze, Vo=30m3/hod, dpext=20Pa, P=0,013kW/0,1A/230V | ks | 3 |  | 0 |  |  |  | základní |  | 0 | 0 | 0 | 0 | 0 | 4 | K | 1 | ROZPOCET | 0 | 0 | 0 | 0 | 0 | 1 | 0 | 4 | 34
18 | K | 2.08 | Výfukové koleno 150° o průměru 200mm se sítem proti hmyzu | ks | 0 |  | 0 |  |  |  | základní |  | 0 | 0 | 0 | 0 | 0 | 4 | K | 1 | ROZPOCET | 0 | 0 | 0 | 0 | 0 | 1 | 0 | 4 | 36
19 | K | 2.09 | Výfukové koleno 150° o průměru 160mm se sítem proti hmyzu | ks | 1 |  | 0 |  |  |  | základní |  | 0 | 0 | 0 | 0 | 0 | 4 | K | 1 | ROZPOCET | 0 | 0 | 0 | 0 | 0 | 1 | 0 | 4 | 38
20 | K | 2.10 | Výfukové kus přímý o průměru 200mm se sítem proti hmyzu | ks | 0 |  | 0 |  |  |  | základní |  | 0 | 0 | 0 | 0 | 0 | 4 | K | 1 | ROZPOCET | 0 | 0 | 0 | 0 | 0 | 1 | 0 | 4 | 40
21 | K | 2.11 | Protidešťová žaluzie hliníková se sítem proti hmyzu 400x250mm | ks | 1 |  | 0 |  |  |  | základní |  | 0 | 0 | 0 | 0 | 0 | 4 | K | 1 | ROZPOCET | 0 | 0 | 0 | 0 | 0 | 1 | 0 | 4 | 42
22 | K | 2.12 | Protidešťová žaluzie hliníková se sítem proti hmyzu o průměru 160mm | ks | 1 |  | 0 |  |  |  | základní |  | 0 | 0 | 0 | 0 | 0 | 4 | K | 1 | ROZPOCET | 0 | 0 | 0 | 0 | 0 | 1 | 0 | 4 | 44
23 | K | 2.13 | Protidešťová žaluzie hliníková se sítem proti hmyzu o průměru 100mm | ks | 1 |  | 0 |  |  |  | základní |  | 0 | 0 | 0 | 0 | 0 | 4 | K | 1 | ROZPOCET | 0 | 0 | 0 | 0 | 0 | 1 | 0 | 4 | 46
24 | K | 2.14 | Zpětná klapka vsuvná těsná o průměru 200mm | ks | 2 |  | 0 |  |  |  | základní |  | 0 | 0 | 0 | 0 | 0 | 4 | K | 1 | ROZPOCET | 0 | 0 | 0 | 0 | 0 | 1 | 0 | 4 | 48
25 | K | 2.15 | Regulační klapka kruhová jednolistá ruční o průměru 200mm | ks | 2 |  | 0 |  |  |  | základní |  | 0 | 0 | 0 | 0 | 0 | 4 | K | 1 | ROZPOCET | 0 | 0 | 0 | 0 | 0 | 1 | 0 | 4 | 50
26 | K | 2.16 | Kruhový tlumič hluku o průměru 200mm, délky 900mm, útlum při 500Hz - 24 dB | ks | 4 |  | 0 |  |  |  | základní |  | 0 | 0 | 0 | 0 | 0 | 4 | K | 1 | ROZPOCET | 0 | 0 | 0 | 0 | 0 | 1 | 0 | 4 | 52
27 | K | 2.17 | Stěnová mřížka jednořadá o rozměrech 600x300, včetně upínacího rámečku | ks | 4 |  | 0 |  |  |  | základní |  | 0 | 0 | 0 | 0 | 0 | 4 | K | 1 | ROZPOCET | 0 | 0 | 0 | 0 | 0 | 1 | 0 | 4 | 54
28 | K | 2.18 | Stěnová mřížka jednořadá o rozměrech 400x150, včetně upínacího rámečku | ks | 2 |  | 0 |  |  |  | základní |  | 0 | 0 | 0 | 0 | 0 | 4 | K | 1 | ROZPOCET | 0 | 0 | 0 | 0 | 0 | 1 | 0 | 4 | 56
29 | K | 2.19 | Odvodní kovový talířový ventil o průměru 160mm | ks | 4 |  | 0 |  |  |  | základní |  | 0 | 0 | 0 | 0 | 0 | 4 | K | 1 | ROZPOCET | 0 | 0 | 0 | 0 | 0 | 1 | 0 | 4 | 58
30 | K | 2.20 | Odvodní kovový talířový ventil o průměru 125mm | ks | 6 |  | 0 |  |  |  | základní |  | 0 | 0 | 0 | 0 | 0 | 4 | K | 1 | ROZPOCET | 0 | 0 | 0 | 0 | 0 | 1 | 0 | 4 | 60
31 | K | Pol5 | Potrubí čtyřhranné; z pozinkovaného plechu nízkotlaké; Předpokládaný standard: Výrobek dle dodavatele; Příslušenství: kompletní provedení včetně přírub, výztuh a prolamování; včetně tvarovek dle výkresové dokumentace; vše vyrobit s hladkým průtočným profi | m2 | 2 |  | 0 |  |  |  | základní |  | 0 | 0 | 0 | 0 | 0 | 4 | K | 1 | ROZPOCET | 0 | 0 | 0 | 0 | 0 | 1 | 0 | 4 | 62
32 | K | Pol6 | Potrubí kruhové Ø 250; z pozinkovaného plechu nízkotlaké (spiro); Předpokládaný standard: Výrobek dle dodavatele; Příslušenství: kompletní provedení včetně spojek s těsněním; včetně tvarovek dle výkresové dokumentace; vše vyrobit s hladkým průtočným profi | bm | 4 |  | 0 |  |  |  | základní |  | 0 | 0 | 0 | 0 | 0 | 4 | K | 1 | ROZPOCET | 0 | 0 | 0 | 0 | 0 | 1 | 0 | 4 | 64
33 | K | Pol7 | Potrubí kruhové Ø 200; z pozinkovaného plechu nízkotlaké (spiro); Předpokládaný standard: Výrobek dle dodavatele; Příslušenství: kompletní provedení včetně spojek s těsněním; včetně tvarovek dle výkresové dokumentace; vše vyrobit s hladkým průtočným profi | bm | 4 |  | 0 |  |  |  | základní |  | 0 | 0 | 0 | 0 | 0 | 4 | K | 1 | ROZPOCET | 0 | 0 | 0 | 0 | 0 | 1 | 0 | 4 | 66
34 | K | Pol8 | Potrubí kruhové Ø 160; z pozinkovaného plechu nízkotlaké (spiro); Předpokládaný standard: Výrobek dle dodavatele; Příslušenství: kompletní provedení včetně spojek s těsněním; včetně tvarovek dle výkresové dokumentace; vše vyrobit s hladkým průtočným profi | bm | 18 |  | 0 |  |  |  | základní |  | 0 | 0 | 0 | 0 | 0 | 4 | K | 1 | ROZPOCET | 0 | 0 | 0 | 0 | 0 | 1 | 0 | 4 | 68
35 | K | Pol9 | Potrubí kruhové Ø 125; z pozinkovaného plechu nízkotlaké (spiro); Předpokládaný standard: Výrobek dle dodavatele; Příslušenství: kompletní provedení včetně spojek s těsněním; včetně tvarovek dle výkresové dokumentace; vše vyrobit s hladkým průtočným profi | bm | 30 |  | 0 |  |  |  | základní |  | 0 | 0 | 0 | 0 | 0 | 4 | K | 1 | ROZPOCET | 0 | 0 | 0 | 0 | 0 | 1 | 0 | 4 | 70
36 | K | Pol10 | Potrubí kruhové Ø 100; z pozinkovaného plechu nízkotlaké (spiro); Předpokládaný standard: Výrobek dle dodavatele; Příslušenství: kompletní provedení včetně spojek s těsněním; včetně tvarovek dle výkresové dokumentace; vše vyrobit s hladkým průtočným profi | bm | 8 |  | 0 |  |  |  | základní |  | 0 | 0 | 0 | 0 | 0 | 4 | K | 1 | ROZPOCET | 0 | 0 | 0 | 0 | 0 | 1 | 0 | 4 | 72
37 | K | Pol11 | Pružné potrubí - Ø 160 (jmenovitý průměr v mm); izolované s útlumem hluku; Příslušenství: včetně materiálu pro napojení na potrubí | bm | 4 |  | 0 |  |  |  | základní |  | 0 | 0 | 0 | 0 | 0 | 4 | K | 1 | ROZPOCET | 0 | 0 | 0 | 0 | 0 | 1 | 0 | 4 | 74
38 | K | Pol12 | Pružné potrubí - Ø 125 (jmenovitý průměr v mm); izolované s útlumem hluku; Příslušenství: včetně materiálu pro napojení na potrubí | bm | 10 |  | 0 |  |  |  | základní |  | 0 | 0 | 0 | 0 | 0 | 4 | K | 1 | ROZPOCET | 0 | 0 | 0 | 0 | 0 | 1 | 0 | 4 | 76
39 | K | Pol13 | Pružné potrubí - Ø 100 (jmenovitý průměr v mm); izolované s útlumem hluku; Příslušenství: včetně materiálu pro napojení na potrubí | bm | 2 |  | 0 |  |  |  | základní |  | 0 | 0 | 0 | 0 | 0 | 4 | K | 1 | ROZPOCET | 0 | 0 | 0 | 0 | 0 | 1 | 0 | 4 | 78
40 | K | Pol2 | Tepelná izolace; z minerální vaty upevněné na trny s polepem hliníkovou folií; Základní parametry: tloušťka 40 mm; měrná hmotnost minimálně 40 kg/m3; součinitel tepelné vodivosti nižší než 0,05 W/mK | m2 | 8 |  | 0 |  |  |  | základní |  | 0 | 0 | 0 | 0 | 0 | 4 | K | 1 | ROZPOCET | 0 | 0 | 0 | 0 | 0 | 1 | 0 | 4 | 80
41 | K | Pol14 | Tepelná izolace vnější; z minerální vaty upevněné na trny s polepem hliníkovou folií a s oplechováním do vnějšího prostředí; Základní parametry: tloušťka 100 mm; měrná hmotnost minimálně 40 kg/m3; součinitel tepelné vodivosti nižší než 0,05 W/mK | m2 | 2 |  | 0 |  |  |  | základní |  | 0 | 0 | 0 | 0 | 0 | 4 | K | 1 | ROZPOCET | 0 | 0 | 0 | 0 | 0 | 1 | 0 | 4 | 82
| D | D3 | Zařízení č. 3 - Příprava pro kuchyňské digestoře |  |  |  | 0 | [5 empty] | 0 |  | 0 |  | 0 | 1 | D | 0 | ROZPOCET | [6 empty] | 0
42 | K | 3.01 | Protidešťová žaluzie hliníková se sítem proti hmyzu 160x250mm | ks | 1 |  | 0 |  |  |  | základní |  | 0 | 0 | 0 | 0 | 0 | 4 | K | 1 | ROZPOCET | 0 | 0 | 0 | 0 | 0 | 1 | 0 | 4 | 84
43 | K | 3.02 | Protidešťová žaluzie hliníková se sítem proti hmyzu o průměru 200mm | ks | 2 |  | 0 |  |  |  | základní |  | 0 | 0 | 0 | 0 | 0 | 4 | K | 1 | ROZPOCET | 0 | 0 | 0 | 0 | 0 | 1 | 0 | 4 | 86
44 | K | Pol5 | Potrubí čtyřhranné; z pozinkovaného plechu nízkotlaké; Předpokládaný standard: Výrobek dle dodavatele; Příslušenství: kompletní provedení včetně přírub, výztuh a prolamování; včetně tvarovek dle výkresové dokumentace; vše vyrobit s hladkým průtočným profi | m2 | 1 |  | 0 |  |  |  | základní |  | 0 | 0 | 0 | 0 | 0 | 4 | K | 1 | ROZPOCET | 0 | 0 | 0 | 0 | 0 | 1 | 0 | 4 | 88
45 | K | Pol7 | Potrubí kruhové Ø 200; z pozinkovaného plechu nízkotlaké (spiro); Předpokládaný standard: Výrobek dle dodavatele; Příslušenství: kompletní provedení včetně spojek s těsněním; včetně tvarovek dle výkresové dokumentace; vše vyrobit s hladkým průtočným profi | bm | 2 |  | 0 |  |  |  | základní |  | 0 | 0 | 0 | 0 | 0 | 4 | K | 1 | ROZPOCET | 0 | 0 | 0 | 0 | 0 | 1 | 0 | 4 | 90
46 | K | Pol8 | Potrubí kruhové Ø 160; z pozinkovaného plechu nízkotlaké (spiro); Předpokládaný standard: Výrobek dle dodavatele; Příslušenství: kompletní provedení včetně spojek s těsněním; včetně tvarovek dle výkresové dokumentace; vše vyrobit s hladkým průtočným profi | bm | 24 |  | 0 |  |  |  | základní |  | 0 | 0 | 0 | 0 | 0 | 4 | K | 1 | ROZPOCET | 0 | 0 | 0 | 0 | 0 | 1 | 0 | 4 | 92
47 | K | Pol2 | Tepelná izolace; z minerální vaty upevněné na trny s polepem hliníkovou folií; Základní parametry: tloušťka 40 mm; měrná hmotnost minimálně 40 kg/m3; součinitel tepelné vodivosti nižší než 0,05 W/mK | m2 | 4 |  | 0 |  |  |  | základní |  | 0 | 0 | 0 | 0 | 0 | 4 | K | 1 | ROZPOCET | 0 | 0 | 0 | 0 | 0 | 1 | 0 | 4 | 94
| D | D4 | Společné výkony a práce |  |  |  | 0 | [5 empty] | 0 |  | 0 |  | 0 | 1 | D | 0 | ROZPOCET | [6 empty] | 0
48 | K | Pol15 | Zaregulování systémů VZT na požadované parametry vč. měřících protokolů | kpl | 1 |  | 0 |  |  |  | základní |  | 0 | 0 | 0 | 0 | 0 | 4 | K | 1 | ROZPOCET | 0 | 0 | 0 | 0 | 0 | 1 | 0 | 4 | 96
49 | K | Pol16 | Stavební přípomoce - předpokládaný rozsah 2,5% z ceny díla | kpl | 1 |  | 0 |  |  |  | základní |  | 0 | 0 | 0 | 0 | 0 | 4 | K | 1 | ROZPOCET | 0 | 0 | 0 | 0 | 0 | 1 | 0 | 4 | 98
50 | K | Pol17 | Dokumentace skutečného stavu | kpl | 1 |  | 0 |  |  |  | základní |  | 0 | 0 | 0 | 0 | 0 | 4 | K | 1 | ROZPOCET | 0 | 0 | 0 | 0 | 0 | 1 | 0 | 4 | 100
51 | K | Pol18 | Koordinace a zaregulování profesí | sada | 1 |  | 0 |  |  |  | základní |  | 0 | 0 | 0 | 0 | 0 | 4 | K | 1 | ROZPOCET | 0 | 0 | 0 | 0 | 0 | 1 | 0 | 4 | -44400153

## 04 - Ústřední vytápění
[9 empty] | >> skryté sloupce << | [9 empty] | {5d532564-fca4-407a-b233-d2a88aa42d9f}
2
| KRYCÍ LIST SOUPISU PRACÍ | [8 empty] | v --- níže se nacházejí doplnkové a pomocné údaje k sestavám --- v | [8 empty] | False
Stavba:
Dětský domov a školní jídelna Sedloňov - Stavební úpravy objektu - II. ETAPA SO01
Objekt:
01a - II. ETAPA 1NP a 2NP
Soupis:
04 - Ústřední vytápění
| KSO: |  |  |  |  | CC-CZ:
| Místo: |  | Sedloňov |  |  | Datum: | 21. 7. 2023
| Zadavatel: |  |  |  |  | IČ:
|  | Královéhradecký kraj |  |  |  | DIČ:
| Uchazeč: |  |  |  |  | IČ: | Vyplň údaj
|  | Vyplň údaj |  |  |  | DIČ: | Vyplň údaj
| Projektant: |  |  |  |  | IČ: | 11016019
|  | Jiří Vik Tepelná technika |  |  |  | DIČ: | CZ450927112
| Zpracovatel: |  |  |  |  | IČ:
|  | JVik |  |  |  | DIČ:
Poznámka:
| Cena bez DPH | [5 empty] | 0
|  |  | Základ daně |  |  | Sazba daně | Výše daně
| DPH | základní | 0 |  |  | 21% | 0
|  | snížená | 0 |  |  | 15% | 0
|  | zákl. přenesená | 0 |  |  | 21% | 0
|  | sníž. přenesená | 0 |  |  | 15% | 0
|  | nulová | 0 |  |  | 0% | 0
| Cena s DPH |  |  | v | CZK |  | 0
| Projektant |  |  | Zpracovatel
| Datum a podpis: |  | Razítko | Datum a podpis: |  |  | Razítko
| Objednavatel |  |  | Uchazeč
| Datum a podpis: |  | Razítko | Datum a podpis: |  |  | Razítko
REKAPITULACE ČLENĚNÍ SOUPISU PRACÍ
Stavba:
Dětský domov a školní jídelna Sedloňov - Stavební úpravy objektu - II. ETAPA SO01
Objekt:
01a - II. ETAPA 1NP a 2NP
Soupis:
04 - Ústřední vytápění
Místo: |  |  | Sedloňov |  |  | Datum: | 21. 7. 2023
Zadavatel: |  |  | Královéhradecký kraj |  |  | Projektant: | Jiří Vik Tepelná technika
Uchazeč: |  |  | Vyplň údaj |  |  | Zpracovatel: | JVik
Kód dílu - Popis | [6 empty] | Cena celkem [CZK]
Náklady ze soupisu prací | [6 empty] | 0 | [12 empty] | -1
| HSV - Práce a dodávky HSV | [5 empty] | 0
| 997 - Přesun sutě | [5 empty] | 0
| PSV - Práce a dodávky PSV | [5 empty] | 0
| 733 - Ústřední vytápění - rozvodné potrubí | [5 empty] | 0
| 734 - Ústřední vytápění - armatury | [5 empty] | 0
| 735 - Ústřední vytápění - otopná tělesa | [5 empty] | 0
| 783 - Dokončovací práce - nátěry | [5 empty] | 0
| HZS - Hodinové zúčtovací sazby | [5 empty] | 0
| VRN - Vedlejší rozpočtové náklady | [5 empty] | 0
SOUPIS PRACÍ
Stavba:
Dětský domov a školní jídelna Sedloňov - Stavební úpravy objektu - II. ETAPA SO01
Objekt:
01a - II. ETAPA 1NP a 2NP
Soupis:
04 - Ústřední vytápění
Místo: |  |  | Sedloňov |  |  | Datum: | 21. 7. 2023
Zadavatel: |  |  | Královéhradecký kraj |  |  | Projektant: | Jiří Vik Tepelná technika
Uchazeč: |  |  | Vyplň údaj |  |  | Zpracovatel: | JVik
PČ | Typ | Kód | Popis | MJ | Množství | J.cena [CZK] | Cena celkem [CZK] | Cenová soustava |  |  | DPH | J. Nh [h] | Nh celkem [h] | J. hmotnost [t] | Hmotnost celkem [t] | J. suť [t] | Suť Celkem [t]
Náklady soupisu celkem | [6 empty] | 0 | [5 empty] | 0 |  | 2.2519 |  | 6.3041 |  | D | -1 | [7 empty] | 0
| D | HSV | Práce a dodávky HSV |  |  |  | 0 | [5 empty] | 0 |  | 0 |  | 0 | 1 | D | 0 | ROZPOCET | [6 empty] | 0
| D | 997 | Přesun sutě |  |  |  | 0 | [5 empty] | 0 |  | 0 |  | 0 | 1 | D | 1 | ROZPOCET | [6 empty] | 0
1 | K | 997013501 | Odvoz suti a vybouraných hmot na skládku nebo meziskládku do 1 km se složením | t | 10 |  | 0 |  |  |  | základní |  | 0 | 0 | 0 | 0 | 0 | 4 | K | 2 | ROZPOCET | 0 | 0 | 0 | 0 | 0 | 1 | 0 | 4 | -1270336166
2 | K | 997013509 | Příplatek k odvozu suti a vybouraných hmot na skládku ZKD 1 km přes 1 km | t | 100 |  | 0 |  |  |  | základní |  | 0 | 0 | 0 | 0 | 0 | 4 | K | 2 | ROZPOCET | 0 | 0 | 0 | 0 | 0 | 1 | 0 | 4 | 453241488
| D | PSV | Práce a dodávky PSV |  |  |  | 0 | [5 empty] | 0 |  | 2.2519 |  | 6.3041 | 2 | D | 0 | ROZPOCET | [6 empty] | 0
| D | 733 | Ústřední vytápění - rozvodné potrubí |  |  |  | 0 | [5 empty] | 0 |  | 0.13802 |  | 0.07 | 2 | D | 1 | ROZPOCET | [6 empty] | 0
3 | K | 733110803 | Demontáž potrubí ocelového závitového DN do 15 | m | 70 |  | 0 |  |  |  | základní |  | 0 | 2e-05 | 0.0014 | 0.001 | 0.07 | 16 | K | 2 | ROZPOCET | 0 | 0 | 0 | 0 | 0 | 1 | 0 | 16 | 2339237
4 | K | 733222302 | Potrubí měděné polotvrdé spojované lisováním D 15x1 mm | m | 264 |  | 0 |  |  |  | základní |  | 0 | 0.00046 | 0.12144 | 0 | 0 | 16 | K | 2 | ROZPOCET | 0 | 0 | 0 | 0 | 0 | 1 | 0 | 16 | 1734884587
5 | K | 733224222 | Příplatek k potrubí měděnému za zhotovení přípojky z trubek měděných D 15x1 mm | kus | 118 |  | 0 |  |  |  | základní |  | 0 | 1e-05 | 0.00118 | 0 | 0 | 16 | K | 2 | ROZPOCET | 0 | 0 | 0 | 0 | 0 | 1 | 0 | 16 | 867149985
6 | K | 733291101 | Zkouška těsnosti potrubí měděné D do 35x1,5 | m | 264 |  | 0 |  |  |  | základní |  | 0 | 0 | 0 | 0 | 0 | 16 | K | 2 | ROZPOCET | 0 | 0 | 0 | 0 | 0 | 1 | 0 | 16 | 1870510334
7 | K | 733811231 | Ochrana potrubí ústředního vytápění termoizolačními trubicemi z PE tl přes 9 do 13 mm DN do 22 mm | m | 200 |  | 0 |  |  |  | základní |  | 0 | 7e-05 | 0.014 | 0 | 0 | 16 | K | 2 | ROZPOCET | 0 | 0 | 0 | 0 | 0 | 1 | 0 | 16 | -1372188986
8 | K | 998733101 | Přesun hmot tonážní pro rozvody potrubí v objektech v do 6 m | t | 0.138 |  | 0 |  |  |  | základní |  | 0 | 0 | 0 | 0 | 0 | 16 | K | 2 | ROZPOCET | 0 | 0 | 0 | 0 | 0 | 1 | 0 | 16 | -1155776134
9 | K | 998733193 | Příplatek k přesunu hmot tonážní 733 za zvětšený přesun do 500 m | t | 0.138 |  | 0 |  |  |  | základní |  | 0 | 0 | 0 | 0 | 0 | 16 | K | 2 | ROZPOCET | 0 | 0 | 0 | 0 | 0 | 1 | 0 | 16 | -2774533
| D | 734 | Ústřední vytápění - armatury |  |  |  | 0 | [5 empty] | 0 |  | 0.07931 |  | 0.0513 | 2 | D | 1 | ROZPOCET | [6 empty] | 0
10 | K | 734200821 | Demontáž armatury závitové se dvěma závity přes G 1/2 do G 1/2 | kus | 114 |  | 0 |  |  |  | základní |  | 0 | 9e-05 | 0.01026 | 0.00045 | 0.0513 | 16 | K | 2 | ROZPOCET | 0 | 0 | 0 | 0 | 0 | 1 | 0 | 16 | -1757979310
11 | K | 734209103 | Montáž armatury závitové s jedním závitem G 1/2 | kus | 30 |  | 0 |  |  |  | základní |  | 0 | 9e-05 | 0.0027 | 0 | 0 | 16 | K | 2 | ROZPOCET | 0 | 0 | 0 | 0 | 0 | 1 | 0 | 16 | 1159556175
12 | K | 734209113 | Montáž armatury závitové s dvěma závity G 1/2 | kus | 118 |  | 0 |  |  |  | základní |  | 0 | 8e-05 | 0.00944 | 0 | 0 | 16 | K | 2 | ROZPOCET | 0 | 0 | 0 | 0 | 0 | 1 | 0 | 16 | -2130251409
13 | K | 734211127 | Ventil závitový odvzdušňovací G 1/2 PN 14 do 120°C automatický se zpětnou klapkou otopných těles | kus | 15 |  | 0 |  |  |  | základní |  | 0 | 0.00027 | 0.00405 | 0 | 0 | 16 | K | 2 | ROZPOCET | 0 | 0 | 0 | 0 | 0 | 1 | 0 | 16 | 1948676912
14 | K | 734221682 | Termostatická hlavice kapalinová PN 10 do 110°C otopných těles VK | kus | 59 |  | 0 |  |  |  | základní |  | 0 | 0.00014 | 0.00826 | 0 | 0 | 16 | K | 2 | ROZPOCET | 0 | 0 | 0 | 0 | 0 | 1 | 0 | 16 | 1000545879
15 | K | 734261403 | Armatura připojovací rohová G 3/4x18 PN 10 do 110°C radiátorů typu VK | kus | 53 |  | 0 |  |  |  | základní |  | 0 | 0.0007 | 0.0371 | 0 | 0 | 16 | K | 2 | ROZPOCET | 0 | 0 | 0 | 0 | 0 | 1 | 0 | 16 | -1251112333
16 | K | 734261403m | Armatura připojovací rohová G 3/4x18 PN 10 do 110°C radiátorů typu MM | kus | 6 |  | 0 |  |  |  | základní |  | 0 | 0.0007 | 0.0042 | 0 | 0 | 16 | K | 2 | ROZPOCET | 0 | 0 | 0 | 0 | 0 | 1 | 0 | 16 | 79700718
17 | K | 734291123 | Kohout plnící a vypouštěcí G 1/2 PN 10 do 90°C závitový | kus | 15 |  | 0 |  |  |  | základní |  | 0 | 0.00022 | 0.0033 | 0 | 0 | 16 | K | 2 | ROZPOCET | 0 | 0 | 0 | 0 | 0 | 1 | 0 | 16 | -1675869835
18 | K | 998734101 | Přesun hmot tonážní pro armatury v objektech v do 6 m | t | 0.079 |  | 0 |  |  |  | základní |  | 0 | 0 | 0 | 0 | 0 | 16 | K | 2 | ROZPOCET | 0 | 0 | 0 | 0 | 0 | 1 | 0 | 16 | 1457487889
19 | K | 998734193 | Příplatek k přesunu hmot tonážní 734 za zvětšený přesun do 500 m | t | 0.079 |  | 0 |  |  |  | základní |  | 0 | 0 | 0 | 0 | 0 | 16 | K | 2 | ROZPOCET | 0 | 0 | 0 | 0 | 0 | 1 | 0 | 16 | 1103181876
| D | 735 | Ústřední vytápění - otopná tělesa |  |  |  | 0 | [5 empty] | 0 |  | 2.0314 |  | 6.1828 | 2 | D | 1 | ROZPOCET | [6 empty] | 0
20 | K | 735000912 | Vyregulování ventilu nebo kohoutu dvojregulačního s termostatickým ovládáním | kus | 59 |  | 0 |  |  |  | základní |  | 0 | 0 | 0 | 0 | 0 | 16 | K | 2 | ROZPOCET | 0 | 0 | 0 | 0 | 0 | 1 | 0 | 16 | 1274013591
21 | K | 735111810 | Demontáž otopného tělesa litinového článkového | m2 | 256 |  | 0 |  |  |  | základní |  | 0 | 0 | 0 | 0.0238 | 6.0928 | 16 | K | 2 | ROZPOCET | 0 | 0 | 0 | 0 | 0 | 1 | 0 | 16 | 1068742711
22 | K | 735151553 | Otopné těleso panelové dvoudeskové 2 přídavné přestupní plochy výška/délka 550/600 mm výkon 871 W | kus | 1 |  | 0 |  |  |  | základní |  | 0 | 0.0181 | 0.0181 | 0 | 0 | 16 | K | 2 | ROZPOCET | 0 | 0 | 0 | 0 | 0 | 1 | 0 | 16 | -1346151365
23 | K | 735151554 | Otopné těleso panelové dvoudeskové 2 přídavné přestupní plochy výška/délka 550/700 mm výkon 1016 W | kus | 8 |  | 0 |  |  |  | základní |  | 0 | 0.02075 | 0.166 | 0 | 0 | 16 | K | 2 | ROZPOCET | 0 | 0 | 0 | 0 | 0 | 1 | 0 | 16 | 723726608
24 | K | 735151555 | Otopné těleso panelové dvoudeskové 2 přídavné přestupní plochy výška/délka 550/800 mm výkon 1162 W | kus | 6 |  | 0 |  |  |  | základní |  | 0 | 0.0234 | 0.1404 | 0 | 0 | 16 | K | 2 | ROZPOCET | 0 | 0 | 0 | 0 | 0 | 1 | 0 | 16 | -576945117
25 | K | 735151556 | Otopné těleso panelové dvoudeskové 2 přídavné přestupní plochy výška/délka 550/900 mm výkon 1307 W | kus | 1 |  | 0 |  |  |  | základní |  | 0 | 0.02605 | 0.02605 | 0 | 0 | 16 | K | 2 | ROZPOCET | 0 | 0 | 0 | 0 | 0 | 1 | 0 | 16 | 1868300343
26 | K | 735151655 | Otopné těleso panelové třídeskové 3 přídavné přestupní plochy výška/délka 550/800 mm výkon 1663 W | kus | 8 |  | 0 |  |  |  | základní |  | 0 | 0.03428 | 0.27424 | 0 | 0 | 16 | K | 2 | ROZPOCET | 0 | 0 | 0 | 0 | 0 | 1 | 0 | 16 | -14613344
27 | K | 735151656 | Otopné těleso panelové třídeskové 3 přídavné přestupní plochy výška/délka 550/900 mm výkon 1871 W | kus | 2 |  | 0 |  |  |  | základní |  | 0 | 0.03829 | 0.07658 | 0 | 0 | 16 | K | 2 | ROZPOCET | 0 | 0 | 0 | 0 | 0 | 1 | 0 | 16 | -1027757955
28 | K | 735151657 | Otopné těleso panelové třídeskové 3 přídavné přestupní plochy výška/délka 550/1000 mm výkon 2079 W | kus | 9 |  | 0 |  |  |  | základní |  | 0 | 0.0423 | 0.3807 | 0 | 0 | 16 | K | 2 | ROZPOCET | 0 | 0 | 0 | 0 | 0 | 1 | 0 | 16 | 237293786
29 | K | 735151658 | Otopné těleso panelové třídeskové 3 přídavné přestupní plochy výška/délka 550/1100 mm výkon 2287 W | kus | 2 |  | 0 |  |  |  | základní |  | 0 | 0.0462 | 0.0924 | 0 | 0 | 16 | K | 2 | ROZPOCET | 0 | 0 | 0 | 0 | 0 | 1 | 0 | 16 | 1431519855
30 | K | 735151659 | Otopné těleso panelové třídeskové 3 přídavné přestupní plochy výška/délka 550/1200 mm výkon 2495 W | kus | 2 |  | 0 |  |  |  | základní |  | 0 | 0.05032 | 0.10064 | 0 | 0 | 16 | K | 2 | ROZPOCET | 0 | 0 | 0 | 0 | 0 | 1 | 0 | 16 | 583097201
31 | K | 735151661 | Otopné těleso panelové třídeskové 3 přídavné přestupní plochy výška/délka 550/1600 mm výkon 3326 W | kus | 1 |  | 0 |  |  |  | základní |  | 0 | 0.06636 | 0.06636 | 0 | 0 | 16 | K | 2 | ROZPOCET | 0 | 0 | 0 | 0 | 0 | 1 | 0 | 16 | -603007999
32 | K | 735151662 | Otopné těleso panelové třídeskové 3 přídavné přestupní plochy výška/délka 550/1800 mm výkon 3742 W | kus | 1 |  | 0 |  |  |  | základní |  | 0 | 0.07548 | 0.07548 | 0 | 0 | 16 | K | 2 | ROZPOCET | 0 | 0 | 0 | 0 | 0 | 1 | 0 | 16 | -1801317582
33 | K | 735151672 | Otopné těleso panelové třídeskové 3 přídavné přestupní plochy výška/délka 550/500 mm výkon 1203 W | kus | 2 |  | 0 |  |  |  | základní |  | 0 | 0.0301 | 0.0602 | 0 | 0 | 16 | K | 2 | ROZPOCET | 0 | 0 | 0 | 0 | 0 | 1 | 0 | 16 | 468585375
34 | K | 735151674 | Otopné těleso panelové třídeskové 3 přídavné přestupní plochy výška/délka 550/700 mm výkon 1684 W | kus | 10 |  | 0 |  |  |  | základní |  | 0 | 0.04126 | 0.4126 | 0 | 0 | 16 | K | 2 | ROZPOCET | 0 | 0 | 0 | 0 | 0 | 1 | 0 | 16 | 1903920351
35 | K | 735159240 | Montáž otopných těles panelových dvouřadých dl přes 1980 do 2820 mm | kus | 16 |  | 0 |  |  |  | základní |  | 0 | 0 | 0 | 0 | 0 | 16 | K | 2 | ROZPOCET | 0 | 0 | 0 | 0 | 0 | 1 | 0 | 16 | -1055326276
36 | K | 735159340 | Montáž otopných těles panelových třířadých dl přes 1980 do 2820 mm | kus | 37 |  | 0 |  |  |  | základní |  | 0 | 0 | 0 | 0 | 0 | 16 | K | 2 | ROZPOCET | 0 | 0 | 0 | 0 | 0 | 1 | 0 | 16 | 93622265
37 | K | 735164231 | Otopné těleso trubkové elektrické přímotopné výška/délka 900/450 mm | kus | 4 |  | 0 |  |  |  | základní |  | 0 | 0.0156 | 0.0624 | 0 | 0 | 16 | K | 2 | ROZPOCET | 0 | 0 | 0 | 0 | 0 | 1 | 0 | 16 | -1357361913
38 | K | 735164271 | Otopné těleso trubkové elektrické přímotopné výška/délka 1820/450 mm | kus | 2 |  | 0 |  |  |  | základní |  | 0 | 0.0309 | 0.0618 | 0 | 0 | 16 | K | 2 | ROZPOCET | 0 | 0 | 0 | 0 | 0 | 1 | 0 | 16 | -1816008723
39 | K | 735164511 | Montáž otopného tělesa trubkového na stěnu v tělesa do 1500 mm | kus | 4 |  | 0 |  |  |  | základní |  | 0 | 0 | 0 | 0 | 0 | 16 | K | 2 | ROZPOCET | 0 | 0 | 0 | 0 | 0 | 1 | 0 | 16 | -405060788
40 | K | 735164512 | Montáž otopného tělesa trubkového na stěnu v tělesa přes 1500 mm | kus | 2 |  | 0 |  |  |  | základní |  | 0 | 0 | 0 | 0 | 0 | 16 | K | 2 | ROZPOCET | 0 | 0 | 0 | 0 | 0 | 1 | 0 | 16 | 592814135
41 | K | 735190911 | Oprava slepé růžice otopných těles ocelových | kus | 30 |  | 0 |  |  |  | základní |  | 0 | 0.00027 | 0.0081 | 0 | 0 | 16 | K | 2 | ROZPOCET | 0 | 0 | 0 | 0 | 0 | 1 | 0 | 16 | -1297245642
42 | K | 735190913 | Oprava vratné růžice otopných těles ocelových | kus | 30 |  | 0 |  |  |  | základní |  | 0 | 0.00027 | 0.0081 | 0 | 0 | 16 | K | 2 | ROZPOCET | 0 | 0 | 0 | 0 | 0 | 1 | 0 | 16 | -1020924122
43 | K | 735191902 | Vyzkoušení otopných těles litinových po opravě tlakem | m2 | 20 |  | 0 |  |  |  | základní |  | 0 | 0 | 0 | 0 | 0 | 16 | K | 2 | ROZPOCET | 0 | 0 | 0 | 0 | 0 | 1 | 0 | 16 | 726964260
44 | K | 735191904 | Vyčištění otopných těles litinových proplachem vodou | m2 | 20 |  | 0 |  |  |  | základní |  | 0 | 0 | 0 | 0 | 0 | 16 | K | 2 | ROZPOCET | 0 | 0 | 0 | 0 | 0 | 1 | 0 | 16 | -517507445
45 | K | 735191905 | Odvzdušnění otopných těles | kus | 59 |  | 0 |  |  |  | základní |  | 0 | 0 | 0 | 0 | 0 | 16 | K | 2 | ROZPOCET | 0 | 0 | 0 | 0 | 0 | 1 | 0 | 16 | -2093387531
46 | K | 735191910 | Napuštění vody do otopných těles | m2 | 1000 |  | 0 |  |  |  | základní |  | 0 | 0 | 0 | 0 | 0 | 16 | K | 2 | ROZPOCET | 0 | 0 | 0 | 0 | 0 | 1 | 0 | 16 | -925369614
47 | K | 735291800 | Demontáž konzoly nebo držáku otopných těles, registrů nebo konvektorů do odpadu | kus | 120 |  | 0 |  |  |  | základní |  | 0 | 1e-05 | 0.0012 | 0.00075 | 0.09 | 16 | K | 2 | ROZPOCET | 0 | 0 | 0 | 0 | 0 | 1 | 0 | 16 | -276489415
48 | K | 735494811 | Vypuštění vody z otopných těles | m2 | 1000 |  | 0 |  |  |  | základní |  | 0 | 0 | 0 | 0 | 0 | 16 | K | 2 | ROZPOCET | 0 | 0 | 0 | 0 | 0 | 1 | 0 | 16 | -384750360
49 | K | 998735101 | Přesun hmot tonážní pro otopná tělesa v objektech v do 6 m | t | 2.031 |  | 0 |  |  |  | základní |  | 0 | 0 | 0 | 0 | 0 | 16 | K | 2 | ROZPOCET | 0 | 0 | 0 | 0 | 0 | 1 | 0 | 16 | 2051358823
50 | K | 998735193 | Příplatek k přesunu hmot tonážní 735 za zvětšený přesun do 500 m | t | 2.031 |  | 0 |  |  |  | základní |  | 0 | 0 | 0 | 0 | 0 | 16 | K | 2 | ROZPOCET | 0 | 0 | 0 | 0 | 0 | 1 | 0 | 16 | 1954429012
| D | 783 | Dokončovací práce - nátěry |  |  |  | 0 | [5 empty] | 0 |  | 0.00324 |  | 0 | 2 | D | 1 | ROZPOCET | [6 empty] | 0
51 | K | 783314101 | Základní jednonásobný syntetický nátěr zámečnických konstrukcí | m2 | 6 |  | 0 |  |  |  | základní |  | 0 | 0.00014 | 0.00084 | 0 | 0 | 16 | K | 2 | ROZPOCET | 0 | 0 | 0 | 0 | 0 | 1 | 0 | 16 | -1601438684
52 | K | 783315101 | Mezinátěr jednonásobný syntetický standardní zámečnických konstrukcí | m2 | 6 |  | 0 |  |  |  | základní |  | 0 | 0.00012 | 0.00072 | 0 | 0 | 16 | K | 2 | ROZPOCET | 0 | 0 | 0 | 0 | 0 | 1 | 0 | 16 | 1841725062
53 | K | 783417101 | Krycí jednonásobný syntetický nátěr klempířských konstrukcí | m2 | 6 |  | 0 |  |  |  | základní |  | 0 | 0.00013 | 0.00078 | 0 | 0 | 16 | K | 2 | ROZPOCET | 0 | 0 | 0 | 0 | 0 | 1 | 0 | 16 | 559402290
54 | K | 783614653 | Základní antikorozní jednonásobný syntetický samozákladující potrubí DN do 50 mm | m | 45 |  | 0 |  |  |  | základní |  | 0 | 2e-05 | 0.0009 | 0 | 0 | 16 | K | 2 | ROZPOCET | 0 | 0 | 0 | 0 | 0 | 1 | 0 | 16 | -877614350
| D | HZS | Hodinové zúčtovací sazby |  |  |  | 0 | [5 empty] | 0 |  | 0 |  | 0 | 4 | D | 0 | ROZPOCET | [6 empty] | 0
55 | K | HZS1301 | Hodinová zúčtovací sazba zedník | hod | 450 |  | 0 |  |  |  | základní |  | 0 | 0 | 0 | 0 | 0 | 512 | K | 1 | ROZPOCET | 0 | 0 | 0 | 0 | 0 | 1 | 0 | 512 | -1830721807
56 | K | HZS4211 | Hodinová zúčtovací sazba revizní technik topná zkouška | hod | 80 |  | 0 |  |  |  | základní |  | 0 | 0 | 0 | 0 | 0 | 512 | K | 1 | ROZPOCET | 0 | 0 | 0 | 0 | 0 | 1 | 0 | 512 | -484237349
| D | VRN | Vedlejší rozpočtové náklady |  |  |  | 0 | [5 empty] | 0 |  | 0 |  | 0 | 5 | D | 0 | ROZPOCET | [6 empty] | 0
57 | K | 013002000 | Projektové práce projekt skutečného provedení | ks | 1 |  | 0 |  |  |  | základní |  | 0 | 0 | 0 | 0 | 0 | 1024 | K | 1 | ROZPOCET | 0 | 0 | 0 | 0 | 0 | 1 | 0 | 1024 | 293275092
58 | K | 032803000 | Ostatní vybavení staveniště | ks | 1 |  | 0 |  |  |  | základní |  | 0 | 0 | 0 | 0 | 0 | 1024 | K | 1 | ROZPOCET | 0 | 0 | 0 | 0 | 0 | 1 | 0 | 1024 | -715271754
59 | K | 033103000 | Připojení energií | ks | 1 |  | 0 |  |  |  | základní |  | 0 | 0 | 0 | 0 | 0 | 1024 | K | 1 | ROZPOCET | 0 | 0 | 0 | 0 | 0 | 1 | 0 | 1024 | -1562448310
60 | K | Pol66 | Koordinace a zaregulování profesí | sada | 1 |  | 0 |  |  |  | základní |  | 0 | 0 | 0 | 0 | 0 | 4 | K | 1 | ROZPOCET | 0 | 0 | 0 | 0 | 0 | 1 | 0 | 4 | 1580114707

## 05 - ZTI VENKOVNI KANALIZ...
[9 empty] | >> skryté sloupce << | [9 empty] | {041ae2fe-73af-4720-b9fe-42ac2b15aaad}
2
| KRYCÍ LIST SOUPISU PRACÍ | [8 empty] | v --- níže se nacházejí doplnkové a pomocné údaje k sestavám --- v | [8 empty] | False
Stavba:
Dětský domov a školní jídelna Sedloňov - Stavební úpravy objektu - II. ETAPA SO01
Objekt:
01a - II. ETAPA 1NP a 2NP
Soupis:
05 - ZTI VENKOVNI KANALIZACE2
| KSO: |  |  |  |  | CC-CZ:
| Místo: |  |  |  |  | Datum: | 21. 7. 2023
| Zadavatel: |  |  |  |  | IČ:
|  | Královéhradecký Kraj, Hradec Králové |  |  |  | DIČ:
| Uchazeč: |  |  |  |  | IČ: | Vyplň údaj
|  | Vyplň údaj |  |  |  | DIČ: | Vyplň údaj
| Projektant: |  |  |  |  | IČ:
|  | OBCHODNÍ PROJEKT HRADEC KRÁLOVÉ v.o.s. |  |  |  | DIČ:
| Zpracovatel: |  |  |  |  | IČ:
DIČ:
Poznámka:
| Cena bez DPH | [5 empty] | 0
|  |  | Základ daně |  |  | Sazba daně | Výše daně
| DPH | základní | 0 |  |  | 21% | 0
|  | snížená | 0 |  |  | 15% | 0
|  | zákl. přenesená | 0 |  |  | 21% | 0
|  | sníž. přenesená | 0 |  |  | 15% | 0
|  | nulová | 0 |  |  | 0% | 0
| Cena s DPH |  |  | v | CZK |  | 0
| Projektant |  |  | Zpracovatel
| Datum a podpis: |  | Razítko | Datum a podpis: |  |  | Razítko
| Objednavatel |  |  | Uchazeč
| Datum a podpis: |  | Razítko | Datum a podpis: |  |  | Razítko
REKAPITULACE ČLENĚNÍ SOUPISU PRACÍ
Stavba:
Dětský domov a školní jídelna Sedloňov - Stavební úpravy objektu - II. ETAPA SO01
Objekt:
01a - II. ETAPA 1NP a 2NP
Soupis:
05 - ZTI VENKOVNI KANALIZACE2
Místo: | [5 empty] | Datum: | 21. 7. 2023
Zadavatel: |  |  | Královéhradecký Kraj, Hradec Králové |  |  | Projektant: | OBCHODNÍ PROJEKT HRADEC KRÁLOVÉ v.o.s.
Uchazeč: |  |  | Vyplň údaj |  |  | Zpracovatel:
Kód dílu - Popis | [6 empty] | Cena celkem [CZK]
Náklady ze soupisu prací | [6 empty] | 0 | [12 empty] | -1
| 1 - Zemní práce | [5 empty] | 0
| 3 - Trubní vedení - splašková kanalizace | [5 empty] | 0
| D1 - Trubní vedení - tuková kanalizace | [5 empty] | 0
| 99 - Staveništní přesun hmot | [5 empty] | 0
| D2 - VRN + práce | [5 empty] | 0
SOUPIS PRACÍ
Stavba:
Dětský domov a školní jídelna Sedloňov - Stavební úpravy objektu - II. ETAPA SO01
Objekt:
01a - II. ETAPA 1NP a 2NP
Soupis:
05 - ZTI VENKOVNI KANALIZACE2
Místo: | [5 empty] | Datum: | 21. 7. 2023
Zadavatel: |  |  | Královéhradecký Kraj, Hradec Králové |  |  | Projektant: | OBCHODNÍ PROJEKT HRADEC KRÁLOVÉ v.o.s.
Uchazeč: |  |  | Vyplň údaj |  |  | Zpracovatel:
PČ | Typ | Kód | Popis | MJ | Množství | J.cena [CZK] | Cena celkem [CZK] | Cenová soustava |  |  | DPH | J. Nh [h] | Nh celkem [h] | J. hmotnost [t] | Hmotnost celkem [t] | J. suť [t] | Suť Celkem [t]
Náklady soupisu celkem | [6 empty] | 0 | [5 empty] | 0 |  | 0 |  | 0 |  | D | -1 | [7 empty] | 0
| D | 1 | Zemní práce |  |  |  | 0 | [5 empty] | 0 |  | 0 |  | 0 | 1 | D | 0 | ROZPOCET | [6 empty] | 0
1 | K | Pol66 | Demontáž a likvidace stávajících rozvodů kanalizace | kus | 1 |  | 0 |  |  |  | základní |  | 0 | 0 | 0 | 0 | 0 | 4 | K | 1 | ROZPOCET | 0 | 0 | 0 | 0 | 0 | 1 | 0 | 4 | 2
2 | K | Pol67 | Příplatek za ztížené hloubení v blízkosti vedení | m3 | 120 |  | 0 |  |  |  | základní |  | 0 | 0 | 0 | 0 | 0 | 4 | K | 1 | ROZPOCET | 0 | 0 | 0 | 0 | 0 | 1 | 0 | 4 | 4
3 | K | Pol68 | Zřízení příložného pažení stěn výkopu hl do 2,5 m | m2 | 380 |  | 0 |  |  |  | základní |  | 0 | 0 | 0 | 0 | 0 | 4 | K | 1 | ROZPOCET | 0 | 0 | 0 | 0 | 0 | 1 | 0 | 4 | 6
4 | K | Pol69 | Odstranění příložného pažení stěn hl do 2,5 m | m2 | 380 |  | 0 |  |  |  | základní |  | 0 | 0 | 0 | 0 | 0 | 4 | K | 1 | ROZPOCET | 0 | 0 | 0 | 0 | 0 | 1 | 0 | 4 | 8
5 | K | Pol70 | Zřízení příložného pažení stěn výkopu hl do 5,0 m (čov) | m2 | 70 |  | 0 |  |  |  | základní |  | 0 | 0 | 0 | 0 | 0 | 4 | K | 1 | ROZPOCET | 0 | 0 | 0 | 0 | 0 | 1 | 0 | 4 | 10
6 | K | Pol71 | Odstranění příložného pažení stěn hl do 5,0 m (čov) | m2 | 70 |  | 0 |  |  |  | základní |  | 0 | 0 | 0 | 0 | 0 | 4 | K | 1 | ROZPOCET | 0 | 0 | 0 | 0 | 0 | 1 | 0 | 4 | 12
7 | K | Pol72 | Hloubení rýh šířky do 80 cm v hor.3 nad 100 m3 | m3 | 150 |  | 0 |  |  |  | základní |  | 0 | 0 | 0 | 0 | 0 | 4 | K | 1 | ROZPOCET | 0 | 0 | 0 | 0 | 0 | 1 | 0 | 4 | 14
8 | K | Pol73 | Hloubení jam v zemině třídy 3 (šachty) | m3 | 28 |  | 0 |  |  |  | základní |  | 0 | 0 | 0 | 0 | 0 | 4 | K | 1 | ROZPOCET | 0 | 0 | 0 | 0 | 0 | 1 | 0 | 4 | 16
9 | K | Pol74 | Hloubení jam v zemině třídy 3 (odlučovač tuku) | m3 | 10 |  | 0 |  |  |  | základní |  | 0 | 0 | 0 | 0 | 0 | 4 | K | 1 | ROZPOCET | 0 | 0 | 0 | 0 | 0 | 1 | 0 | 4 | 18
10 | K | Pol75 | Hloubení jam v zemině třídy 3 (ČOV) | m3 | 50 |  | 0 |  |  |  | základní |  | 0 | 0 | 0 | 0 | 0 | 4 | K | 1 | ROZPOCET | 0 | 0 | 0 | 0 | 0 | 1 | 0 | 4 | 20
11 | K | Pol76 | Svislé přemístění výkopku z hor.3 do 2,5 m | m3 | 238 |  | 0 |  |  |  | základní |  | 0 | 0 | 0 | 0 | 0 | 4 | K | 1 | ROZPOCET | 0 | 0 | 0 | 0 | 0 | 1 | 0 | 4 | 22
12 | K | Pol77 | Vodorovné přemístění výkopku z hor.3 do 100 m | m3 | 238 |  | 0 |  |  |  | základní |  | 0 | 0 | 0 | 0 | 0 | 4 | K | 1 | ROZPOCET | 0 | 0 | 0 | 0 | 0 | 1 | 0 | 4 | 24
13 | K | Pol78 | Nakládka, odvoz výkopku, likvidace na skládce do 10 km včetně skládkovného | m3 | 70 |  | 0 |  |  |  | základní |  | 0 | 0 | 0 | 0 | 0 | 4 | K | 1 | ROZPOCET | 0 | 0 | 0 | 0 | 0 | 1 | 0 | 4 | 26
14 | K | Pol79 | Zásyp jam, rýh se zhutněním | m3 | 168 |  | 0 |  |  |  | základní |  | 0 | 0 | 0 | 0 | 0 | 4 | K | 1 | ROZPOCET | 0 | 0 | 0 | 0 | 0 | 1 | 0 | 4 | 28
15 | K | Pol80 | Obsyp potrubí bez prohození sypaniny | m3 | 35 |  | 0 |  |  |  | základní |  | 0 | 0 | 0 | 0 | 0 | 4 | K | 1 | ROZPOCET | 0 | 0 | 0 | 0 | 0 | 1 | 0 | 4 | 30
16 | K | Pol81 | štěrkopísek frakce 0-16 B | T | 70 |  | 0 |  |  |  | základní |  | 0 | 0 | 0 | 0 | 0 | 4 | K | 1 | ROZPOCET | 0 | 0 | 0 | 0 | 0 | 1 | 0 | 4 | 32
17 | K | Pol82 | Obetonování lomů a konců | kus | 10 |  | 0 |  |  |  | základní |  | 0 | 0 | 0 | 0 | 0 | 4 | K | 1 | ROZPOCET | 0 | 0 | 0 | 0 | 0 | 1 | 0 | 4 | 34
18 | K | Pol83 | Likvidace stávajícího vybouraného betonu, živice vč. nakládky, odvozu výkopku, likvidace na skládce do 10 km včetně skládkovného | m3 | 70 |  | 0 |  |  |  | základní |  | 0 | 0 | 0 | 0 | 0 | 4 | K | 1 | ROZPOCET | 0 | 0 | 0 | 0 | 0 | 1 | 0 | 4 | 36
19 | K | Pol84 | Vybourání živičného krytu vč. kufru | m2 | 20 |  | 0 |  |  |  | základní |  | 0 | 0 | 0 | 0 | 0 | 4 | K | 1 | ROZPOCET | 0 | 0 | 0 | 0 | 0 | 1 | 0 | 4 | 38
20 | K | Pol85 | Obnova povrchu - živice vč. kufru | m2 | 20 |  | 0 |  |  |  | základní |  | 0 | 0 | 0 | 0 | 0 | 4 | K | 1 | ROZPOCET | 0 | 0 | 0 | 0 | 0 | 1 | 0 | 4 | 40
21 | K | Pol86 | Rozebrání krytu ze zámkové dlažby vč. kufru | m2 | 20 |  | 0 |  |  |  | základní |  | 0 | 0 | 0 | 0 | 0 | 4 | K | 1 | ROZPOCET | 0 | 0 | 0 | 0 | 0 | 1 | 0 | 4 | 42
22 | K | Pol87 | Zpětné položení krytu ze zámkové dlažby vč. kufru | m2 | 20 |  | 0 |  |  |  | základní |  | 0 | 0 | 0 | 0 | 0 | 4 | K | 1 | ROZPOCET | 0 | 0 | 0 | 0 | 0 | 1 | 0 | 4 | 44
23 | K | Pol88 | Obnova povrchu - ozelenění | m2 | 120 |  | 0 |  |  |  | základní |  | 0 | 0 | 0 | 0 | 0 | 4 | K | 1 | ROZPOCET | 0 | 0 | 0 | 0 | 0 | 1 | 0 | 4 | 46
24 | K | Pol89 | Dopravní značení - omezení dopravy, zabezpečení výkopu | kus | 1 |  | 0 |  |  |  | základní |  | 0 | 0 | 0 | 0 | 0 | 4 | K | 1 | ROZPOCET | 0 | 0 | 0 | 0 | 0 | 1 | 0 | 4 | 48
| D | 3 | Trubní vedení - splašková kanalizace |  |  |  | 0 | [5 empty] | 0 |  | 0 |  | 0 | 1 | D | 0 | ROZPOCET | [6 empty] | 0
25 | K | Pol90 | D+M potrubí tlakové kanalizace PEd63 DN50 | m | 5 |  | 0 |  |  |  | základní |  | 0 | 0 | 0 | 0 | 0 | 4 | K | 1 | ROZPOCET | 0 | 0 | 0 | 0 | 0 | 1 | 0 | 4 | 50
26 | K | Pol91 | D+M potrubí PVC KG SN8 DN 150 | m | 10 |  | 0 |  |  |  | základní |  | 0 | 0 | 0 | 0 | 0 | 4 | K | 1 | ROZPOCET | 0 | 0 | 0 | 0 | 0 | 1 | 0 | 4 | 52
27 | K | Pol92 | D+M potrubí PVC KG SN8 DN 200 | m | 50 |  | 0 |  |  |  | základní |  | 0 | 0 | 0 | 0 | 0 | 4 | K | 1 | ROZPOCET | 0 | 0 | 0 | 0 | 0 | 1 | 0 | 4 | 54
28 | K | Pol93 | D+M Plastová šachta d600 s poklopem D400 | kus | 7 |  | 0 |  |  |  | základní |  | 0 | 0 | 0 | 0 | 0 | 4 | K | 1 | ROZPOCET | 0 | 0 | 0 | 0 | 0 | 1 | 0 | 4 | 56
29 | K | Pol94 | D+M ŽB prefa čerpací šachta d1000 s poklopem D400 + kalové čerpadlo s plovákem Q=1,5 l/s, H=5m | kus | 1 |  | 0 |  |  |  | základní |  | 0 | 0 | 0 | 0 | 0 | 4 | K | 1 | ROZPOCET | 0 | 0 | 0 | 0 | 0 | 1 | 0 | 4 | 58
30 | K | Pol95 | D+M Domovní ČOV 30EO včetně nástavce, zastropení, dmychadla, automatiky, ŽB desky | kus | 1 |  | 0 |  |  |  | základní |  | 0 | 0 | 0 | 0 | 0 | 4 | K | 1 | ROZPOCET | 0 | 0 | 0 | 0 | 0 | 1 | 0 | 4 | 60
31 | K | Pol96 | Tlakové pročištění stávající vnější kanalizace od napojení po vodoteč | kus | 1 |  | 0 |  |  |  | základní |  | 0 | 0 | 0 | 0 | 0 | 4 | K | 1 | ROZPOCET | 0 | 0 | 0 | 0 | 0 | 1 | 0 | 4 | 62
32 | K | Pol97 | Jeřáb, manipulace | kus | 1 |  | 0 |  |  |  | základní |  | 0 | 0 | 0 | 0 | 0 | 4 | K | 1 | ROZPOCET | 0 | 0 | 0 | 0 | 0 | 1 | 0 | 4 | 64
33 | K | Pol98 | Napojení na stávající kanalizaci | kus | 1 |  | 0 |  |  |  | základní |  | 0 | 0 | 0 | 0 | 0 | 4 | K | 1 | ROZPOCET | 0 | 0 | 0 | 0 | 0 | 1 | 0 | 4 | 66
34 | K | Pol99 | Zkouška těsnosti potrubí kanalizace vodou | m | 65 |  | 0 |  |  |  | základní |  | 0 | 0 | 0 | 0 | 0 | 4 | K | 1 | ROZPOCET | 0 | 0 | 0 | 0 | 0 | 1 | 0 | 4 | 68
| D | D1 | Trubní vedení - tuková kanalizace |  |  |  | 0 | [5 empty] | 0 |  | 0 |  | 0 | 1 | D | 0 | ROZPOCET | [6 empty] | 0
35 | K | Pol100 | D+M potrubí PVC KG SN8 DN 150 (potrubí odolné vysokým teplotám) | m | 4 |  | 0 |  |  |  | základní |  | 0 | 0 | 0 | 0 | 0 | 4 | K | 1 | ROZPOCET | 0 | 0 | 0 | 0 | 0 | 1 | 0 | 4 | 70
36 | K | Pol101 | D+M potrubí PVC KG SN8 DN 200 (potrubí odolné vysokým teplotám) | m | 35 |  | 0 |  |  |  | základní |  | 0 | 0 | 0 | 0 | 0 | 4 | K | 1 | ROZPOCET | 0 | 0 | 0 | 0 | 0 | 1 | 0 | 4 | 72
37 | K | Pol102 | D+M Odlučovač tuku, velikost OTP2 vč. stavební připravenosti, nátok DN200, s poklopem D400 | kus | 1 |  | 0 |  |  |  | základní |  | 0 | 0 | 0 | 0 | 0 | 4 | K | 1 | ROZPOCET | 0 | 0 | 0 | 0 | 0 | 1 | 0 | 4 | 74
38 | K | Pol93 | D+M Plastová šachta d600 s poklopem D400 | kus | 3 |  | 0 |  |  |  | základní |  | 0 | 0 | 0 | 0 | 0 | 4 | K | 1 | ROZPOCET | 0 | 0 | 0 | 0 | 0 | 1 | 0 | 4 | 76
39 | K | Pol97 | Jeřáb, manipulace | kus | 1 |  | 0 |  |  |  | základní |  | 0 | 0 | 0 | 0 | 0 | 4 | K | 1 | ROZPOCET | 0 | 0 | 0 | 0 | 0 | 1 | 0 | 4 | 78
40 | K | Pol99 | Zkouška těsnosti potrubí kanalizace vodou | m | 39 |  | 0 |  |  |  | základní |  | 0 | 0 | 0 | 0 | 0 | 4 | K | 1 | ROZPOCET | 0 | 0 | 0 | 0 | 0 | 1 | 0 | 4 | 80
| D | 99 | Staveništní přesun hmot |  |  |  | 0 | [5 empty] | 0 |  | 0 |  | 0 | 1 | D | 0 | ROZPOCET | [6 empty] | 0
41 | K | Pol103 | Přesun hmot, trubní vedení plastová, otevř. výkop | t | 100 |  | 0 |  |  |  | základní |  | 0 | 0 | 0 | 0 | 0 | 4 | K | 1 | ROZPOCET | 0 | 0 | 0 | 0 | 0 | 1 | 0 | 4 | 82
| D | D2 | VRN + práce |  |  |  | 0 | [5 empty] | 0 |  | 0 |  | 0 | 1 | D | 0 | ROZPOCET | [6 empty] | 0
42 | K | Pol104 | VRN (doprava, zařízení staveniště) | kus | 1 |  | 0 |  |  |  | základní |  | 0 | 0 | 0 | 0 | 0 | 4 | K | 1 | ROZPOCET | 0 | 0 | 0 | 0 | 0 | 1 | 0 | 4 | 84
43 | K | Pol105 | Geodetické zaměření | kus | 1 |  | 0 |  |  |  | základní |  | 0 | 0 | 0 | 0 | 0 | 4 | K | 1 | ROZPOCET | 0 | 0 | 0 | 0 | 0 | 1 | 0 | 4 | 86
44 | K | Pol106 | Projektové práce dle skutečného provedení | kus | 1 |  | 0 |  |  |  | základní |  | 0 | 0 | 0 | 0 | 0 | 4 | K | 1 | ROZPOCET | 0 | 0 | 0 | 0 | 0 | 1 | 0 | 4 | 88
45 | K | Pol107 | Koordinace a zaregulování profesí | kus | 1 |  | 0 |  |  |  | základní |  | 0 | 0 | 0 | 0 | 0 | 4 | K | 1 | ROZPOCET | 0 | 0 | 0 | 0 | 0 | 1 | 0 | 4 | -1230038781

## 06 - ZTI VNITRNI
[9 empty] | >> skryté sloupce << | [9 empty] | {93518617-e9bf-49a7-bab4-de4742cbaf86}
2
| KRYCÍ LIST SOUPISU PRACÍ | [8 empty] | v --- níže se nacházejí doplnkové a pomocné údaje k sestavám --- v | [8 empty] | False
Stavba:
Dětský domov a školní jídelna Sedloňov - Stavební úpravy objektu - II. ETAPA SO01
Objekt:
01a - II. ETAPA 1NP a 2NP
Soupis:
06 - ZTI VNITRNI
| KSO: |  |  |  |  | CC-CZ:
| Místo: |  |  |  |  | Datum: | 21. 7. 2023
| Zadavatel: |  |  |  |  | IČ:
|  | Královéhradecký Kraj, Hradec Králové |  |  |  | DIČ:
| Uchazeč: |  |  |  |  | IČ: | Vyplň údaj
|  | Vyplň údaj |  |  |  | DIČ: | Vyplň údaj
| Projektant: |  |  |  |  | IČ:
|  | OBCHODNÍ PROJEKT HRADEC KRÁLOVÉ v.o.s. |  |  |  | DIČ:
| Zpracovatel: |  |  |  |  | IČ:
DIČ:
Poznámka:
| Cena bez DPH | [5 empty] | 0
|  |  | Základ daně |  |  | Sazba daně | Výše daně
| DPH | základní | 0 |  |  | 21% | 0
|  | snížená | 0 |  |  | 15% | 0
|  | zákl. přenesená | 0 |  |  | 21% | 0
|  | sníž. přenesená | 0 |  |  | 15% | 0
|  | nulová | 0 |  |  | 0% | 0
| Cena s DPH |  |  | v | CZK |  | 0
| Projektant |  |  | Zpracovatel
| Datum a podpis: |  | Razítko | Datum a podpis: |  |  | Razítko
| Objednavatel |  |  | Uchazeč
| Datum a podpis: |  | Razítko | Datum a podpis: |  |  | Razítko
REKAPITULACE ČLENĚNÍ SOUPISU PRACÍ
Stavba:
Dětský domov a školní jídelna Sedloňov - Stavební úpravy objektu - II. ETAPA SO01
Objekt:
01a - II. ETAPA 1NP a 2NP
Soupis:
06 - ZTI VNITRNI
Místo: | [5 empty] | Datum: | 21. 7. 2023
Zadavatel: |  |  | Královéhradecký Kraj, Hradec Králové |  |  | Projektant: | OBCHODNÍ PROJEKT HRADEC KRÁLOVÉ v.o.s.
Uchazeč: |  |  | Vyplň údaj |  |  | Zpracovatel:
Kód dílu - Popis | [6 empty] | Cena celkem [CZK]
Náklady ze soupisu prací | [6 empty] | 0 | [12 empty] | -1
| D1 - Bourací práce prostupy | [5 empty] | 0
| D2 - Trubní vedení - vnitřní ležatá kanalizace splašková | [5 empty] | 0
| D3 - Trubní vedení - vnitřní ležatá kanalizace tuková | [5 empty] | 0
| D4 - Trubní vedení - vnitřní připojovací a stoupací gravitační kanalizace | [5 empty] | 0
| D5 - Trubní vedení - kanalizace tvarovky, armatury, výpustky | [5 empty] | 0
| D6 - Zařizovací předměty a vybavení | [5 empty] | 0
| D7 - Trubní vedení - vnitřní rozvod studené vody, teplé vody a cirkulace | [5 empty] | 0
| D8 - Trubní vedení - vodovod armatury, zařízení | [5 empty] | 0
| D9 - VRN + práce | [5 empty] | 0
SOUPIS PRACÍ
Stavba:
Dětský domov a školní jídelna Sedloňov - Stavební úpravy objektu - II. ETAPA SO01
Objekt:
01a - II. ETAPA 1NP a 2NP
Soupis:
06 - ZTI VNITRNI
Místo: | [5 empty] | Datum: | 21. 7. 2023
Zadavatel: |  |  | Královéhradecký Kraj, Hradec Králové |  |  | Projektant: | OBCHODNÍ PROJEKT HRADEC KRÁLOVÉ v.o.s.
Uchazeč: |  |  | Vyplň údaj |  |  | Zpracovatel:
PČ | Typ | Kód | Popis | MJ | Množství | J.cena [CZK] | Cena celkem [CZK] | Cenová soustava |  |  | DPH | J. Nh [h] | Nh celkem [h] | J. hmotnost [t] | Hmotnost celkem [t] | J. suť [t] | Suť Celkem [t]
Náklady soupisu celkem | [6 empty] | 0 | [5 empty] | 0 |  | 0 |  | 0 |  | D | -1 | [7 empty] | 0
| D | D1 | Bourací práce prostupy |  |  |  | 0 | [5 empty] | 0 |  | 0 |  | 0 | 1 | D | 0 | ROZPOCET | [6 empty] | 0
1 | K | Pol107 | Zemní, bourací práce a zednické přípomoci zajistí stavba dle požadavku profese | kus | 1 |  | 0 |  |  |  | základní |  | 0 | 0 | 0 | 0 | 0 | 4 | K | 1 | ROZPOCET | 0 | 0 | 0 | 0 | 0 | 1 | 0 | 4 | 2
2 | K | Pol19 | Drážkování ve stěnách (velikost drážky 250x100 mm) | bm | 350 |  | 0 |  |  |  | základní |  | 0 | 0 | 0 | 0 | 0 | 4 | K | 1 | ROZPOCET | 0 | 0 | 0 | 0 | 0 | 1 | 0 | 4 | 4
3 | K | Pol20 | Prostupy konstrukcemi (jádrové vrtání d150 mm) | bm | 30 |  | 0 |  |  |  | základní |  | 0 | 0 | 0 | 0 | 0 | 4 | K | 1 | ROZPOCET | 0 | 0 | 0 | 0 | 0 | 1 | 0 | 4 | 6
4 | K | Pol110 | Demontáž a likvidace stávajícího rozvodu ZTI (vodovod, kanalizace) | kus | 1 |  | 0 |  |  |  | základní |  | 0 | 0 | 0 | 0 | 0 | 4 | K | 1 | ROZPOCET | 0 | 0 | 0 | 0 | 0 | 1 | 0 | 4 | 8
5 | K | Pol21 | Sondážní práce k zjištění stávajících rozvodů ZTI (kanalizace DN100 novodur délka 350 m) | kus | 1 |  | 0 |  |  |  | základní |  | 0 | 0 | 0 | 0 | 0 | 4 | K | 1 | ROZPOCET | 0 | 0 | 0 | 0 | 0 | 1 | 0 | 4 | 10
6 | K | Pol22 | Sondážní práce k zjištění stávajících rozvodů ZTI (vodovod potrubí ocel pozink DN25 délka 350 m) | kus | 1 |  | 0 |  |  |  | základní |  | 0 | 0 | 0 | 0 | 0 | 4 | K | 1 | ROZPOCET | 0 | 0 | 0 | 0 | 0 | 1 | 0 | 4 | 12
7 | K | Pol23 | D+M Požární opatření prostupu (požární ucpávka pro potrubí plast do DN100) | kus | 10 |  | 0 |  |  |  | základní |  | 0 | 0 | 0 | 0 | 0 | 4 | K | 1 | ROZPOCET | 0 | 0 | 0 | 0 | 0 | 1 | 0 | 4 | 14
| D | D2 | Trubní vedení - vnitřní ležatá kanalizace splašková |  |  |  | 0 | [5 empty] | 0 |  | 0 |  | 0 | 1 | D | 0 | ROZPOCET | [6 empty] | 0
8 | K | Pol113 | Potrubí kanalizační z PVC hrdlové ležaté DN 100 systém KG | m | 80 |  | 0 |  |  |  | základní |  | 0 | 0 | 0 | 0 | 0 | 4 | K | 1 | ROZPOCET | 0 | 0 | 0 | 0 | 0 | 1 | 0 | 4 | 16
9 | K | Pol114 | Potrubí kanalizační z PVC hrdlové ležaté DN 125 systém KG | m | 70 |  | 0 |  |  |  | základní |  | 0 | 0 | 0 | 0 | 0 | 4 | K | 1 | ROZPOCET | 0 | 0 | 0 | 0 | 0 | 1 | 0 | 4 | 18
10 | K | Pol115 | Potrubí kanalizační z PVC hrdlové ležaté DN 150 systém KG | m | 25 |  | 0 |  |  |  | základní |  | 0 | 0 | 0 | 0 | 0 | 4 | K | 1 | ROZPOCET | 0 | 0 | 0 | 0 | 0 | 1 | 0 | 4 | 20
11 | K | Pol116 | Potrubí kanalizační z PVC hrdlové ležaté DN 200 systém KG | m | 45 |  | 0 |  |  |  | základní |  | 0 | 0 | 0 | 0 | 0 | 4 | K | 1 | ROZPOCET | 0 | 0 | 0 | 0 | 0 | 1 | 0 | 4 | 22
12 | K | Pol117 | Zkouška těsnosti potrubí kanalizace vodou | m | 220 |  | 0 |  |  |  | základní |  | 0 | 0 | 0 | 0 | 0 | 4 | K | 1 | ROZPOCET | 0 | 0 | 0 | 0 | 0 | 1 | 0 | 4 | 24
13 | K | Pol118 | D+M Plastová šachta d600 s plynotěsným poklopem do zádlažby | kus | 2 |  | 0 |  |  |  | základní |  | 0 | 0 | 0 | 0 | 0 | 4 | K | 1 | ROZPOCET | 0 | 0 | 0 | 0 | 0 | 1 | 0 | 4 | 26
14 | K | Pol32 | Přesun hmot pro rozvody potrubí v objektech v do 12 m | % |  |  | 0 |  |  |  | základní |  | 0 | 0 | 0 | 0 | 0 | 4 | K | 1 | ROZPOCET | 0 | 0 | 0 | 0 | 0 | 1 | 0 | 4 | 28
| D | D3 | Trubní vedení - vnitřní ležatá kanalizace tuková |  |  |  | 0 | [5 empty] | 0 |  | 0 |  | 0 | 1 | D | 0 | ROZPOCET | [6 empty] | 0
15 | K | Pol119 | Potrubí kanalizační hrdlové ležaté DN 50 systém odolný vysokým teplotám z kuchyně | m | 20 |  | 0 |  |  |  | základní |  | 0 | 0 | 0 | 0 | 0 | 4 | K | 1 | ROZPOCET | 0 | 0 | 0 | 0 | 0 | 1 | 0 | 4 | 30
16 | K | Pol120 | Potrubí kanalizační hrdlové ležaté DN 75 systém odolný vysokým teplotám z kuchyně | m | 10 |  | 0 |  |  |  | základní |  | 0 | 0 | 0 | 0 | 0 | 4 | K | 1 | ROZPOCET | 0 | 0 | 0 | 0 | 0 | 1 | 0 | 4 | 32
17 | K | Pol121 | Potrubí kanalizační hrdlové ležaté DN 100 systém odolný vysokým teplotám z kuchyně | m | 12 |  | 0 |  |  |  | základní |  | 0 | 0 | 0 | 0 | 0 | 4 | K | 1 | ROZPOCET | 0 | 0 | 0 | 0 | 0 | 1 | 0 | 4 | 34
18 | K | Pol122 | Potrubí kanalizační hrdlové ležaté DN 125 systém odolný vysokým teplotám z kuchyně | m | 10 |  | 0 |  |  |  | základní |  | 0 | 0 | 0 | 0 | 0 | 4 | K | 1 | ROZPOCET | 0 | 0 | 0 | 0 | 0 | 1 | 0 | 4 | 36
19 | K | Pol123 | Potrubí kanalizační hrdlové ležaté DN 150 systém odolný vysokým teplotám z kuchyně | m | 10 |  | 0 |  |  |  | základní |  | 0 | 0 | 0 | 0 | 0 | 4 | K | 1 | ROZPOCET | 0 | 0 | 0 | 0 | 0 | 1 | 0 | 4 | 38
20 | K | Pol117 | Zkouška těsnosti potrubí kanalizace vodou | m | 62 |  | 0 |  |  |  | základní |  | 0 | 0 | 0 | 0 | 0 | 4 | K | 1 | ROZPOCET | 0 | 0 | 0 | 0 | 0 | 1 | 0 | 4 | 40
21 | K | Pol32 | Přesun hmot pro rozvody potrubí v objektech v do 12 m | % |  |  | 0 |  |  |  | základní |  | 0 | 0 | 0 | 0 | 0 | 4 | K | 1 | ROZPOCET | 0 | 0 | 0 | 0 | 0 | 1 | 0 | 4 | 42
| D | D4 | Trubní vedení - vnitřní připojovací a stoupací gravitační kanalizace |  |  |  | 0 | [5 empty] | 0 |  | 0 |  | 0 | 1 | D | 0 | ROZPOCET | [6 empty] | 0
22 | K | Pol124 | Potrubí kanalizační z PP hrdlové odpadní DN 40 | m | 30 |  | 0 |  |  |  | základní |  | 0 | 0 | 0 | 0 | 0 | 4 | K | 1 | ROZPOCET | 0 | 0 | 0 | 0 | 0 | 1 | 0 | 4 | 44
23 | K | Pol125 | Potrubí kanalizační z PP hrdlové odpadní DN 50 | m | 65 |  | 0 |  |  |  | základní |  | 0 | 0 | 0 | 0 | 0 | 4 | K | 1 | ROZPOCET | 0 | 0 | 0 | 0 | 0 | 1 | 0 | 4 | 46
24 | K | Pol126 | Potrubí kanalizační z PP hrdlové odpadní DN 75 | m | 15 |  | 0 |  |  |  | základní |  | 0 | 0 | 0 | 0 | 0 | 4 | K | 1 | ROZPOCET | 0 | 0 | 0 | 0 | 0 | 1 | 0 | 4 | 48
25 | K | Pol127 | Potrubí kanalizační z PP hrdlové odpadní DN 75 zvukoizolační | m | 80 |  | 0 |  |  |  | základní |  | 0 | 0 | 0 | 0 | 0 | 4 | K | 1 | ROZPOCET | 0 | 0 | 0 | 0 | 0 | 1 | 0 | 4 | 50
26 | K | Pol128 | Potrubí kanalizační z PP hrdlové odpadní DN 100 | m | 40 |  | 0 |  |  |  | základní |  | 0 | 0 | 0 | 0 | 0 | 4 | K | 1 | ROZPOCET | 0 | 0 | 0 | 0 | 0 | 1 | 0 | 4 | 52
27 | K | Pol129 | Potrubí kanalizační z PP hrdlové odpadní DN 100 zvukoizolační | m | 100 |  | 0 |  |  |  | základní |  | 0 | 0 | 0 | 0 | 0 | 4 | K | 1 | ROZPOCET | 0 | 0 | 0 | 0 | 0 | 1 | 0 | 4 | 54
28 | K | Pol130 | Potrubí kondenzátní PPR25 vč. izolace | m | 20 |  | 0 |  |  |  | základní |  | 0 | 0 | 0 | 0 | 0 | 4 | K | 1 | ROZPOCET | 0 | 0 | 0 | 0 | 0 | 1 | 0 | 4 | 56
29 | K | Pol131 | Přepojení stávajícího potrubí na nové | kus | 15 |  | 0 |  |  |  | základní |  | 0 | 0 | 0 | 0 | 0 | 4 | K | 1 | ROZPOCET | 0 | 0 | 0 | 0 | 0 | 1 | 0 | 4 | 58
30 | K | Pol132 | Nosný systém potrubí, kotvení | kg | 70 |  | 0 |  |  |  | základní |  | 0 | 0 | 0 | 0 | 0 | 4 | K | 1 | ROZPOCET | 0 | 0 | 0 | 0 | 0 | 1 | 0 | 4 | 60
31 | K | Pol29 | Lešení pomocné | hod | 30 |  | 0 |  |  |  | základní |  | 0 | 0 | 0 | 0 | 0 | 4 | K | 1 | ROZPOCET | 0 | 0 | 0 | 0 | 0 | 1 | 0 | 4 | 62
32 | K | Pol117 | Zkouška těsnosti potrubí kanalizace vodou | m | 465 |  | 0 |  |  |  | základní |  | 0 | 0 | 0 | 0 | 0 | 4 | K | 1 | ROZPOCET | 0 | 0 | 0 | 0 | 0 | 1 | 0 | 4 | 64
33 | K | Pol32 | Přesun hmot pro rozvody potrubí v objektech v do 12 m | % |  |  | 0 |  |  |  | základní |  | 0 | 0 | 0 | 0 | 0 | 4 | K | 1 | ROZPOCET | 0 | 0 | 0 | 0 | 0 | 1 | 0 | 4 | 66
| D | D5 | Trubní vedení - kanalizace tvarovky, armatury, výpustky |  |  |  | 0 | [5 empty] | 0 |  | 0 |  | 0 | 1 | D | 0 | ROZPOCET | [6 empty] | 0
34 | K | Pol133 | Vyvedení a upevnění odpadních výpustek DN 40 | kus | 20 |  | 0 |  |  |  | základní |  | 0 | 0 | 0 | 0 | 0 | 4 | K | 1 | ROZPOCET | 0 | 0 | 0 | 0 | 0 | 1 | 0 | 4 | 68
35 | K | Pol134 | Vyvedení a upevnění odpadních výpustek DN 50 | kus | 40 |  | 0 |  |  |  | základní |  | 0 | 0 | 0 | 0 | 0 | 4 | K | 1 | ROZPOCET | 0 | 0 | 0 | 0 | 0 | 1 | 0 | 4 | 70
36 | K | Pol135 | Vyvedení a upevnění odpadních výpustek DN 75 | kus | 10 |  | 0 |  |  |  | základní |  | 0 | 0 | 0 | 0 | 0 | 4 | K | 1 | ROZPOCET | 0 | 0 | 0 | 0 | 0 | 1 | 0 | 4 | 72
37 | K | Pol136 | Vyvedení a upevnění odpadních výpustek DN 100 | kus | 20 |  | 0 |  |  |  | základní |  | 0 | 0 | 0 | 0 | 0 | 4 | K | 1 | ROZPOCET | 0 | 0 | 0 | 0 | 0 | 1 | 0 | 4 | 74
38 | K | Pol137 | Nosný systém kanalizace | kg | 50 |  | 0 |  |  |  | základní |  | 0 | 0 | 0 | 0 | 0 | 4 | K | 1 | ROZPOCET | 0 | 0 | 0 | 0 | 0 | 1 | 0 | 4 | 76
39 | K | Pol138 | Napojení na venkovní rozvod | kus | 10 |  | 0 |  |  |  | základní |  | 0 | 0 | 0 | 0 | 0 | 4 | K | 1 | ROZPOCET | 0 | 0 | 0 | 0 | 0 | 1 | 0 | 4 | 78
40 | K | Pol139 | Větrací tvarovka do střechy DN100 + těsnící manžety | kus | 1 |  | 0 |  |  |  | základní |  | 0 | 0 | 0 | 0 | 0 | 4 | K | 1 | ROZPOCET | 0 | 0 | 0 | 0 | 0 | 1 | 0 | 4 | 80
41 | K | Pol140 | Zápachová uzávěrka - přivětrávací HL900N | kus | 9 |  | 0 |  |  |  | základní |  | 0 | 0 | 0 | 0 | 0 | 4 | K | 1 | ROZPOCET | 0 | 0 | 0 | 0 | 0 | 1 | 0 | 4 | 82
42 | K | Pol141 | Čistící kus 75 + dvířka plastová zvukoizolační | kus | 4 |  | 0 |  |  |  | základní |  | 0 | 0 | 0 | 0 | 0 | 4 | K | 1 | ROZPOCET | 0 | 0 | 0 | 0 | 0 | 1 | 0 | 4 | 84
43 | K | Pol142 | Čistící kus 110 + dvířka plastová zvukoizolační | kus | 7 |  | 0 |  |  |  | základní |  | 0 | 0 | 0 | 0 | 0 | 4 | K | 1 | ROZPOCET | 0 | 0 | 0 | 0 | 0 | 1 | 0 | 4 | 86
44 | K | Pol143 | Zápachová uzávěrka - HL405 | kus | 15 |  | 0 |  |  |  | základní |  | 0 | 0 | 0 | 0 | 0 | 4 | K | 1 | ROZPOCET | 0 | 0 | 0 | 0 | 0 | 1 | 0 | 4 | 88
45 | K | Pol144 | Zápachová uzávěrka - pro úkap pojistného ventilu HL21 | kus | 4 |  | 0 |  |  |  | základní |  | 0 | 0 | 0 | 0 | 0 | 4 | K | 1 | ROZPOCET | 0 | 0 | 0 | 0 | 0 | 1 | 0 | 4 | 90
46 | K | Pol145 | Zápachová uzávěrka - pro VZT kondenzátní HL138 | kus | 4 |  | 0 |  |  |  | základní |  | 0 | 0 | 0 | 0 | 0 | 4 | K | 1 | ROZPOCET | 0 | 0 | 0 | 0 | 0 | 1 | 0 | 4 | 92
47 | K | Pol146 | Zápachová uzávěrka - pro VZT kondenzátní HL136N | kus | 1 |  | 0 |  |  |  | základní |  | 0 | 0 | 0 | 0 | 0 | 4 | K | 1 | ROZPOCET | 0 | 0 | 0 | 0 | 0 | 1 | 0 | 4 | 94
48 | K | Pol147 | Vpust podlahová s plastovým tělem DN100 se suchou zápachovou uzávěrkou | kus | 4 |  | 0 |  |  |  | základní |  | 0 | 0 | 0 | 0 | 0 | 4 | K | 1 | ROZPOCET | 0 | 0 | 0 | 0 | 0 | 1 | 0 | 4 | 96
49 | K | Pol148 | Nerezová vpust podlahová DN100 (se suchou zápachovou uzávěrkou - kuchyň) | kus | 2 |  | 0 |  |  |  | základní |  | 0 | 0 | 0 | 0 | 0 | 4 | K | 1 | ROZPOCET | 0 | 0 | 0 | 0 | 0 | 1 | 0 | 4 | 98
50 | K | Pol32 | Přesun hmot pro rozvody potrubí v objektech v do 12 m | % |  |  | 0 |  |  |  | základní |  | 0 | 0 | 0 | 0 | 0 | 4 | K | 1 | ROZPOCET | 0 | 0 | 0 | 0 | 0 | 1 | 0 | 4 | 100
| D | D6 | Zařizovací předměty a vybavení |  |  |  | 0 | [5 empty] | 0 |  | 0 |  | 0 | 1 | D | 0 | ROZPOCET | [6 empty] | 0
51 | K | Pol149 | D+M Klozet keramický závěsný vč. sedátka, předstěnové instalace, zvukoizolační souprava, tlačítko | kus | 9 |  | 0 |  |  |  | základní |  | 0 | 0 | 0 | 0 | 0 | 4 | K | 1 | ROZPOCET | 0 | 0 | 0 | 0 | 0 | 1 | 0 | 4 | 102
52 | K | Pol150 | D+M Umyvadlo keramické připevněné na stěnu šrouby bílé se sloupem na sifon | kus | 12 |  | 0 |  |  |  | základní |  | 0 | 0 | 0 | 0 | 0 | 4 | K | 1 | ROZPOCET | 0 | 0 | 0 | 0 | 0 | 1 | 0 | 4 | 104
53 | K | Pol151 | D+M Baterie umyvadlové stojánkové klasické bez výpusti | kus | 12 |  | 0 |  |  |  | základní |  | 0 | 0 | 0 | 0 | 0 | 4 | K | 1 | ROZPOCET | 0 | 0 | 0 | 0 | 0 | 1 | 0 | 4 | 106
54 | K | Pol152 | D+M Zápachová uzávěrka plastová vč. zátky umývadla | kus | 12 |  | 0 |  |  |  | základní |  | 0 | 0 | 0 | 0 | 0 | 4 | K | 1 | ROZPOCET | 0 | 0 | 0 | 0 | 0 | 1 | 0 | 4 | 108
55 | K | Pol153 | D+M Vana 1600x700 s bočním dílem | kus | 2 |  | 0 |  |  |  | základní |  | 0 | 0 | 0 | 0 | 0 | 4 | K | 1 | ROZPOCET | 0 | 0 | 0 | 0 | 0 | 1 | 0 | 4 | 110
56 | K | Pol154 | D+M Baterie vanová, kombinovaná, nástěnná páková s hadicí, sprchovou růžicí | kus | 2 |  | 0 |  |  |  | základní |  | 0 | 0 | 0 | 0 | 0 | 4 | K | 1 | ROZPOCET | 0 | 0 | 0 | 0 | 0 | 1 | 0 | 4 | 112
57 | K | Pol155 | D+M Výlevka keramická vč. mřížky | kus | 4 |  | 0 |  |  |  | základní |  | 0 | 0 | 0 | 0 | 0 | 4 | K | 1 | ROZPOCET | 0 | 0 | 0 | 0 | 0 | 1 | 0 | 4 | 114
58 | K | Pol156 | D+M Baterie pro výlevku nástěnná s dlouhým krkem | kus | 4 |  | 0 |  |  |  | základní |  | 0 | 0 | 0 | 0 | 0 | 4 | K | 1 | ROZPOCET | 0 | 0 | 0 | 0 | 0 | 1 | 0 | 4 | 116
59 | K | Pol157 | D+M Nerezový dřez | kus | 8 |  | 0 |  |  |  | základní |  | 0 | 0 | 0 | 0 | 0 | 4 | K | 1 | ROZPOCET | 0 | 0 | 0 | 0 | 0 | 1 | 0 | 4 | 118
60 | K | Pol158 | D+M Nerezový dvou dřez | kus | 2 |  | 0 |  |  |  | základní |  | 0 | 0 | 0 | 0 | 0 | 4 | K | 1 | ROZPOCET | 0 | 0 | 0 | 0 | 0 | 1 | 0 | 4 | 120
61 | K | Pol159 | D+M Baterie dřezová nástěnná páková | kus | 10 |  | 0 |  |  |  | základní |  | 0 | 0 | 0 | 0 | 0 | 4 | K | 1 | ROZPOCET | 0 | 0 | 0 | 0 | 0 | 1 | 0 | 4 | 122
62 | K | Pol160 | D+M Sprchový kout, nerezový žlab, sifon, zástěna | kus | 6 |  | 0 |  |  |  | základní |  | 0 | 0 | 0 | 0 | 0 | 4 | K | 1 | ROZPOCET | 0 | 0 | 0 | 0 | 0 | 1 | 0 | 4 | 124
63 | K | Pol161 | D+M Baterie nástěnná termoregulační sprchová páková s hadicí a sprchovou růžicí posuvnou na tyči | kus | 6 |  | 0 |  |  |  | základní |  | 0 | 0 | 0 | 0 | 0 | 4 | K | 1 | ROZPOCET | 0 | 0 | 0 | 0 | 0 | 1 | 0 | 4 | 126
64 | K | Pol162 | D+M Malý zásobníkový ohřívač vody elektrický 5 litrů, 2kW, bezpečnostní sada | kus | 3 |  | 0 |  |  |  | základní |  | 0 | 0 | 0 | 0 | 0 | 4 | K | 1 | ROZPOCET | 0 | 0 | 0 | 0 | 0 | 1 | 0 | 4 | 128
65 | K | Pol163 | D+M Malý zásobníkový ohřívač vody elektrický 10 litrů, 2kW, bezpečnostní sada | kus | 2 |  | 0 |  |  |  | základní |  | 0 | 0 | 0 | 0 | 0 | 4 | K | 1 | ROZPOCET | 0 | 0 | 0 | 0 | 0 | 1 | 0 | 4 | 130
66 | K | Pol164 | D+M Zásobníkový ohřívač vody elektrický 120 litrů, 2kW, bezpečnostní sada | kus | 2 |  | 0 |  |  |  | základní |  | 0 | 0 | 0 | 0 | 0 | 4 | K | 1 | ROZPOCET | 0 | 0 | 0 | 0 | 0 | 1 | 0 | 4 | 132
67 | K | Pol165 | D+M Zásobníkový ohřívač vody elektrický 160 litrů, 2,2kW, bezpečnostní sada | kus | 1 |  | 0 |  |  |  | základní |  | 0 | 0 | 0 | 0 | 0 | 4 | K | 1 | ROZPOCET | 0 | 0 | 0 | 0 | 0 | 1 | 0 | 4 | 134
68 | K | Pol166 | D+M Zásobníkový ohřívač vody elektrický 300 litrů, 6,0kW, 400V, bezpečnostní sada | kus | 1 |  | 0 |  |  |  | základní |  | 0 | 0 | 0 | 0 | 0 | 4 | K | 1 | ROZPOCET | 0 | 0 | 0 | 0 | 0 | 1 | 0 | 4 | 136
69 | K | Pol167 | D+M Cirkulační čerpadlo se spínacími hodinami | kus | 1 |  | 0 |  |  |  | základní |  | 0 | 0 | 0 | 0 | 0 | 4 | K | 1 | ROZPOCET | 0 | 0 | 0 | 0 | 0 | 1 | 0 | 4 | 138
70 | K | Pol168 | Přesun hmot pro zařizovací předměty v objektech v do 12 m | % |  |  | 0 |  |  |  | základní |  | 0 | 0 | 0 | 0 | 0 | 4 | K | 1 | ROZPOCET | 0 | 0 | 0 | 0 | 0 | 1 | 0 | 4 | 140
| D | D7 | Trubní vedení - vnitřní rozvod studené vody, teplé vody a cirkulace |  |  |  | 0 | [5 empty] | 0 |  | 0 |  | 0 | 1 | D | 0 | ROZPOCET | [6 empty] | 0
71 | K | Pol169 | Rozvody vody z plastů svařované polyfuzně do D 20 mm PN20 | m | 190 |  | 0 |  |  |  | základní |  | 0 | 0 | 0 | 0 | 0 | 4 | K | 1 | ROZPOCET | 0 | 0 | 0 | 0 | 0 | 1 | 0 | 4 | 142
72 | K | Pol170 | Rozvody vody z plastů svařované polyfuzně do D 25 mm PN20 | m | 140 |  | 0 |  |  |  | základní |  | 0 | 0 | 0 | 0 | 0 | 4 | K | 1 | ROZPOCET | 0 | 0 | 0 | 0 | 0 | 1 | 0 | 4 | 144
73 | K | Pol171 | Rozvody vody z plastů svařované polyfuzně do D 32 mm PN20 | m | 210 |  | 0 |  |  |  | základní |  | 0 | 0 | 0 | 0 | 0 | 4 | K | 1 | ROZPOCET | 0 | 0 | 0 | 0 | 0 | 1 | 0 | 4 | 146
74 | K | Pol172 | Rozvody vody z plastů svařované polyfuzně do D 40 mm PN20 | m | 40 |  | 0 |  |  |  | základní |  | 0 | 0 | 0 | 0 | 0 | 4 | K | 1 | ROZPOCET | 0 | 0 | 0 | 0 | 0 | 1 | 0 | 4 | 148
75 | K | Pol173 | Rozvody vody z plastů svařované polyfuzně do D 50 mm PN20 | m | 20 |  | 0 |  |  |  | základní |  | 0 | 0 | 0 | 0 | 0 | 4 | K | 1 | ROZPOCET | 0 | 0 | 0 | 0 | 0 | 1 | 0 | 4 | 150
76 | K | Pol174 | Rozvody vody z plastů svařované polyfuzně do D 63 mm PN20 | m | 10 |  | 0 |  |  |  | základní |  | 0 | 0 | 0 | 0 | 0 | 4 | K | 1 | ROZPOCET | 0 | 0 | 0 | 0 | 0 | 1 | 0 | 4 | 152
77 | K | Pol175 | Ochrana vodovodních trubek izolačními trubicemi | m | 610 |  | 0 |  |  |  | základní |  | 0 | 0 | 0 | 0 | 0 | 4 | K | 1 | ROZPOCET | 0 | 0 | 0 | 0 | 0 | 1 | 0 | 4 | 154
78 | K | Pol176 | Zkouška těsnosti vodovodního potrubí | m | 610 |  | 0 |  |  |  | základní |  | 0 | 0 | 0 | 0 | 0 | 4 | K | 1 | ROZPOCET | 0 | 0 | 0 | 0 | 0 | 1 | 0 | 4 | 156
79 | K | Pol177 | Proplach a dezinfekce vodovodního potrubí | m | 610 |  | 0 |  |  |  | základní |  | 0 | 0 | 0 | 0 | 0 | 4 | K | 1 | ROZPOCET | 0 | 0 | 0 | 0 | 0 | 1 | 0 | 4 | 158
80 | K | Pol132 | Nosný systém potrubí, kotvení | kg | 100 |  | 0 |  |  |  | základní |  | 0 | 0 | 0 | 0 | 0 | 4 | K | 1 | ROZPOCET | 0 | 0 | 0 | 0 | 0 | 1 | 0 | 4 | 160
81 | K | Pol29 | Lešení pomocné | hod | 30 |  | 0 |  |  |  | základní |  | 0 | 0 | 0 | 0 | 0 | 4 | K | 1 | ROZPOCET | 0 | 0 | 0 | 0 | 0 | 1 | 0 | 4 | 162
82 | K | Pol31 | Vypuštění rozvodu, napuštění rozvodu, odvzdušnění rozvodu | kus | 3 |  | 0 |  |  |  | základní |  | 0 | 0 | 0 | 0 | 0 | 4 | K | 1 | ROZPOCET | 0 | 0 | 0 | 0 | 0 | 1 | 0 | 4 | 164
83 | K | Pol131 | Přepojení stávajícího potrubí na nové | kus | 6 |  | 0 |  |  |  | základní |  | 0 | 0 | 0 | 0 | 0 | 4 | K | 1 | ROZPOCET | 0 | 0 | 0 | 0 | 0 | 1 | 0 | 4 | 166
84 | K | Pol178 | Napojení na stávající přívod | kus | 3 |  | 0 |  |  |  | základní |  | 0 | 0 | 0 | 0 | 0 | 4 | K | 1 | ROZPOCET | 0 | 0 | 0 | 0 | 0 | 1 | 0 | 4 | 168
85 | K | Pol179 | Přesun hmot pro rozvody potrubí v objektech v do 12 m | % |  |  | 0 |  |  |  | základní |  | 0 | 0 | 0 | 0 | 0 | 4 | K | 1 | ROZPOCET | 0 | 0 | 0 | 0 | 0 | 1 | 0 | 4 | 170
| D | D8 | Trubní vedení - vodovod armatury, zařízení |  |  |  | 0 | [5 empty] | 0 |  | 0 |  | 0 | 1 | D | 0 | ROZPOCET | [6 empty] | 0
86 | K | Pol180 | D+M Kulový kohout KK15 | kus | 12 |  | 0 |  |  |  | základní |  | 0 | 0 | 0 | 0 | 0 | 4 | K | 1 | ROZPOCET | 0 | 0 | 0 | 0 | 0 | 1 | 0 | 4 | 172
87 | K | Pol181 | D+M Kulový kohout KK20 | kus | 6 |  | 0 |  |  |  | základní |  | 0 | 0 | 0 | 0 | 0 | 4 | K | 1 | ROZPOCET | 0 | 0 | 0 | 0 | 0 | 1 | 0 | 4 | 174
88 | K | Pol43 | D+M Kulový kohout KK25 | kus | 10 |  | 0 |  |  |  | základní |  | 0 | 0 | 0 | 0 | 0 | 4 | K | 1 | ROZPOCET | 0 | 0 | 0 | 0 | 0 | 1 | 0 | 4 | 176
89 | K | Pol182 | D+M Kulový kohout KK32 | kus | 2 |  | 0 |  |  |  | základní |  | 0 | 0 | 0 | 0 | 0 | 4 | K | 1 | ROZPOCET | 0 | 0 | 0 | 0 | 0 | 1 | 0 | 4 | 178
90 | K | Pol183 | D+M Kulový kohout KK40 | kus | 1 |  | 0 |  |  |  | základní |  | 0 | 0 | 0 | 0 | 0 | 4 | K | 1 | ROZPOCET | 0 | 0 | 0 | 0 | 0 | 1 | 0 | 4 | 180
91 | K | Pol184 | D+M Zpětný ventil ZV15 | kus | 6 |  | 0 |  |  |  | základní |  | 0 | 0 | 0 | 0 | 0 | 4 | K | 1 | ROZPOCET | 0 | 0 | 0 | 0 | 0 | 1 | 0 | 4 | 182
92 | K | Pol185 | D+M Zpětný ventil ZV20 | kus | 6 |  | 0 |  |  |  | základní |  | 0 | 0 | 0 | 0 | 0 | 4 | K | 1 | ROZPOCET | 0 | 0 | 0 | 0 | 0 | 1 | 0 | 4 | 184
93 | K | Pol186 | D+M Zpětný ventil ZV32 | kus | 2 |  | 0 |  |  |  | základní |  | 0 | 0 | 0 | 0 | 0 | 4 | K | 1 | ROZPOCET | 0 | 0 | 0 | 0 | 0 | 1 | 0 | 4 | 186
94 | K | Pol187 | D+M Zpětný ventil ZV40 | kus | 2 |  | 0 |  |  |  | základní |  | 0 | 0 | 0 | 0 | 0 | 4 | K | 1 | ROZPOCET | 0 | 0 | 0 | 0 | 0 | 1 | 0 | 4 | 188
95 | K | Pol188 | D+M Filtr do potrubí F20 | kus | 3 |  | 0 |  |  |  | základní |  | 0 | 0 | 0 | 0 | 0 | 4 | K | 1 | ROZPOCET | 0 | 0 | 0 | 0 | 0 | 1 | 0 | 4 | 190
96 | K | Pol189 | D+M Filtr do potrubí F32 | kus | 1 |  | 0 |  |  |  | základní |  | 0 | 0 | 0 | 0 | 0 | 4 | K | 1 | ROZPOCET | 0 | 0 | 0 | 0 | 0 | 1 | 0 | 4 | 192
97 | K | Pol190 | D+M Termoventil nastavitelný max 40°C DN15 + dvířka 300x300 + 3xKK15 | kus | 5 |  | 0 |  |  |  | základní |  | 0 | 0 | 0 | 0 | 0 | 4 | K | 1 | ROZPOCET | 0 | 0 | 0 | 0 | 0 | 1 | 0 | 4 | 194
98 | K | Pol191 | D+M Termoventil nastavitelný max 40°C DN20 + dvířka 300x300 + 3xKK20 | kus | 5 |  | 0 |  |  |  | základní |  | 0 | 0 | 0 | 0 | 0 | 4 | K | 1 | ROZPOCET | 0 | 0 | 0 | 0 | 0 | 1 | 0 | 4 | 196
99 | K | Pol192 | D+M Termoventil nastavitelný max 40°C DN25 + dvířka 400x400 + 3xKK25 | kus | 1 |  | 0 |  |  |  | základní |  | 0 | 0 | 0 | 0 | 0 | 4 | K | 1 | ROZPOCET | 0 | 0 | 0 | 0 | 0 | 1 | 0 | 4 | 198
100 | K | Pol193 | D+M Pojistný ventil PV32, 6bar | kus | 1 |  | 0 |  |  |  | základní |  | 0 | 0 | 0 | 0 | 0 | 4 | K | 1 | ROZPOCET | 0 | 0 | 0 | 0 | 0 | 1 | 0 | 4 | 200
101 | K | Pol49 | D+M Automatický odvzdušňovací ventil AOV | kus | 15 |  | 0 |  |  |  | základní |  | 0 | 0 | 0 | 0 | 0 | 4 | K | 1 | ROZPOCET | 0 | 0 | 0 | 0 | 0 | 1 | 0 | 4 | 202
102 | K | Pol194 | D+M Ventil rohový RV15 s hadičkou | kus | 65 |  | 0 |  |  |  | základní |  | 0 | 0 | 0 | 0 | 0 | 4 | K | 1 | ROZPOCET | 0 | 0 | 0 | 0 | 0 | 1 | 0 | 4 | 204
103 | K | Pol51 | D+M Vypouštěcí kohout VK15 | kus | 20 |  | 0 |  |  |  | základní |  | 0 | 0 | 0 | 0 | 0 | 4 | K | 1 | ROZPOCET | 0 | 0 | 0 | 0 | 0 | 1 | 0 | 4 | 206
104 | K | Pol195 | Vyvední výpustku | kus | 140 |  | 0 |  |  |  | základní |  | 0 | 0 | 0 | 0 | 0 | 4 | K | 1 | ROZPOCET | 0 | 0 | 0 | 0 | 0 | 1 | 0 | 4 | 208
105 | K | Pol196 | Nástěnka závitová K 247 pro baterii G 1/2 s jedním závitem | pár | 22 |  | 0 |  |  |  | základní |  | 0 | 0 | 0 | 0 | 0 | 4 | K | 1 | ROZPOCET | 0 | 0 | 0 | 0 | 0 | 1 | 0 | 4 | 210
106 | K | Pol197 | Nástěnka závitová K 247 pro ventil G 1/2 s jedním závitem | kus | 118 |  | 0 |  |  |  | základní |  | 0 | 0 | 0 | 0 | 0 | 4 | K | 1 | ROZPOCET | 0 | 0 | 0 | 0 | 0 | 1 | 0 | 4 | 212
107 | K | Pol198 | Přesun hmot pro armatury v objektech v do 12 m | % |  |  | 0 |  |  |  | základní |  | 0 | 0 | 0 | 0 | 0 | 4 | K | 1 | ROZPOCET | 0 | 0 | 0 | 0 | 0 | 1 | 0 | 4 | 214
| D | D9 | VRN + práce |  |  |  | 0 | [5 empty] | 0 |  | 0 |  | 0 | 1 | D | 0 | ROZPOCET | [6 empty] | 0
108 | K | Pol199 | VRN (doprava, zařízení staveniště) | kus | 1 |  | 0 |  |  |  | základní |  | 0 | 0 | 0 | 0 | 0 | 4 | K | 1 | ROZPOCET | 0 | 0 | 0 | 0 | 0 | 1 | 0 | 4 | 216
109 | K | Pol200 | Projektové práce dle skutečného provedení | kus | 1 |  | 0 |  |  |  | základní |  | 0 | 0 | 0 | 0 | 0 | 4 | K | 1 | ROZPOCET | 0 | 0 | 0 | 0 | 0 | 1 | 0 | 4 | 218

## D1.4 - Elektroinstalace
[9 empty] | >> skryté sloupce << | [9 empty] | {77c3b9e6-de58-4915-afc4-9ed289200049}
2
| KRYCÍ LIST SOUPISU PRACÍ | [8 empty] | v --- níže se nacházejí doplnkové a pomocné údaje k sestavám --- v | [8 empty] | False
Stavba:
Dětský domov a školní jídelna Sedloňov - Stavební úpravy objektu - II. ETAPA SO01
Objekt:
01a - II. ETAPA 1NP a 2NP
Soupis:
07 - ELEKTROINSTALACE - II. etapa_1.- 2.n.p.
Úroveň 3:
D1.4 - Elektroinstalace
| KSO: |  |  |  |  | CC-CZ:
| Místo: |  |  |  |  | Datum: | 21. 7. 2023
| Zadavatel: |  |  |  |  | IČ:
DIČ:
| Uchazeč: |  |  |  |  | IČ: | Vyplň údaj
|  | Vyplň údaj |  |  |  | DIČ: | Vyplň údaj
| Projektant: |  |  |  |  | IČ:
DIČ:
| Zpracovatel: |  |  |  |  | IČ:
DIČ:
Poznámka:
V nabídce jsou uvažovány jednorámečky, bude upřesněno do společných rámečků dle dispozice
| Cena bez DPH | [5 empty] | 0
|  |  | Základ daně |  |  | Sazba daně | Výše daně
| DPH | základní | 0 |  |  | 21% | 0
|  | snížená | 0 |  |  | 15% | 0
|  | zákl. přenesená | 0 |  |  | 21% | 0
|  | sníž. přenesená | 0 |  |  | 15% | 0
|  | nulová | 0 |  |  | 0% | 0
| Cena s DPH |  |  | v | CZK |  | 0
| Projektant |  |  | Zpracovatel
| Datum a podpis: |  | Razítko | Datum a podpis: |  |  | Razítko
| Objednavatel |  |  | Uchazeč
| Datum a podpis: |  | Razítko | Datum a podpis: |  |  | Razítko
REKAPITULACE ČLENĚNÍ SOUPISU PRACÍ
Stavba:
Dětský domov a školní jídelna Sedloňov - Stavební úpravy objektu - II. ETAPA SO01
Objekt:
01a - II. ETAPA 1NP a 2NP
Soupis:
07 - ELEKTROINSTALACE - II. etapa_1.- 2.n.p.
Úroveň 3:
D1.4 - Elektroinstalace
Místo: | [5 empty] | Datum: | 21. 7. 2023
Zadavatel: | [5 empty] | Projektant:
Uchazeč: |  |  | Vyplň údaj |  |  | Zpracovatel:
Kód dílu - Popis | [6 empty] | Cena celkem [CZK]
Náklady ze soupisu prací | [6 empty] | 0 | [12 empty] | -1
| PSV - Práce a dodávky PSV | [5 empty] | 0
| 741 - Elektroinstalace - silnoproud | [5 empty] | 0
| 742 - Elektroinstalace - slaboproud | [5 empty] | 0
| M - Práce a dodávky M | [5 empty] | 0
| 46-M - Zemní práce při extr.mont.pracích | [5 empty] | 0
| HZS - Hodinové zúčtovací sazby | [5 empty] | 0
| OST - Ostatní | [5 empty] | 0
SOUPIS PRACÍ
Stavba:
Dětský domov a školní jídelna Sedloňov - Stavební úpravy objektu - II. ETAPA SO01
Objekt:
01a - II. ETAPA 1NP a 2NP
Soupis:
07 - ELEKTROINSTALACE - II. etapa_1.- 2.n.p.
Úroveň 3:
D1.4 - Elektroinstalace
Místo: | [5 empty] | Datum: | 21. 7. 2023
Zadavatel: | [5 empty] | Projektant:
Uchazeč: |  |  | Vyplň údaj |  |  | Zpracovatel:
PČ | Typ | Kód | Popis | MJ | Množství | J.cena [CZK] | Cena celkem [CZK] | Cenová soustava |  |  | DPH | J. Nh [h] | Nh celkem [h] | J. hmotnost [t] | Hmotnost celkem [t] | J. suť [t] | Suť Celkem [t]
Náklady soupisu celkem | [6 empty] | 0 | [5 empty] | 0 |  | 1.0659 |  | 2.94 |  | D | -1 | [10 empty] | 0
| D | PSV | Práce a dodávky PSV |  |  |  | 0 | [5 empty] | 0 |  | 0.84217 |  | 0 | 2 | D | 0 |  |  |  | ROZPOCET | [6 empty] | 0
| D | 741 | Elektroinstalace - silnoproud |  |  |  | 0 | [5 empty] | 0 |  | 0.84217 |  | 0 | 2 | D | 1 |  |  |  | ROZPOCET | [6 empty] | 0
1 | K | 741110061 | Montáž trubek elektroinstalačních s nasunutím nebo našroubováním do krabic plastových ohebných, uložených pod omítku, vnější Ø přes 11 do 23 mm | m | 220 |  | 0 | CS ÚRS 2023 02 |  |  | základní |  | 0 | 0 | 0 | 0 | 0 | 16 | K | 2 |  |  |  | ROZPOCET | 0 | 0 | 0 | 0 | 0 | 1 | 0 | 16 | 809663970
2 | M | 34571150 | trubka elektroinstalační ohebná z PH, D 12/16mm | m | 231 |  | 0 | CS ÚRS 2023 02 |  |  | základní |  | 0 | 7e-05 | 0.01617 | 0 | 0 | 32 | M | 2 |  |  |  | ROZPOCET | 0 | 0 | 0 | 0 | 0 | 1 | 0 | 16 | -627347973
| VV |  | 220*1,05 "Přepočtené koeficientem množství |  | 231 | [13 empty] | VV | 2 | 2 | True | 1 | ROZPOCET
3 | K | 741110062 | Montáž trubek elektroinstalačních s nasunutím nebo našroubováním do krabic plastových ohebných, uložených pod omítku, vnější Ø přes 23 do 35 mm | m | 40 |  | 0 | CS ÚRS 2023 02 |  |  | základní |  | 0 | 0 | 0 | 0 | 0 | 16 | K | 2 |  |  |  | ROZPOCET | 0 | 0 | 0 | 0 | 0 | 1 | 0 | 16 | -218130749
4 | M | 34571154 | trubka elektroinstalační ohebná z PH, D 22,9/28,5mm | m | 42 |  | 0 | CS ÚRS 2023 02 |  |  | základní |  | 0 | 0.00016 | 0.00672 | 0 | 0 | 32 | M | 2 |  |  |  | ROZPOCET | 0 | 0 | 0 | 0 | 0 | 1 | 0 | 16 | -441009356
| VV |  | 40*1,05 "Přepočtené koeficientem množství |  | 42 | [13 empty] | VV | 2 | 2 | True | 1 | ROZPOCET
5 | K | 741110511 | Montáž lišt a kanálků elektroinstalačních se spojkami, ohyby a rohy a s nasunutím do krabic vkládacích s víčkem, šířky do 60 mm | m | 12 |  | 0 | CS ÚRS 2023 02 |  |  | základní |  | 0 | 0 | 0 | 0 | 0 | 16 | K | 2 |  |  |  | ROZPOCET | 0 | 0 | 0 | 0 | 0 | 1 | 0 | 16 | 1375044201
6 | M | 34571007 | lišta elektroinstalační hranatá PVC 40x20mm | m | 12.6 |  | 0 | CS ÚRS 2023 02 |  |  | základní |  | 0 | 0.00021 | 0.002646 | 0 | 0 | 32 | M | 2 |  |  |  | ROZPOCET | 0 | 0 | 0 | 0 | 0 | 1 | 0 | 16 | 1539060814
| VV |  | 12*1,05 "Přepočtené koeficientem množství |  | 12.6 | [13 empty] | VV | 2 | 2 | True | 1 | ROZPOCET
7 | K | 741110554 | Montáž lišt a kanálků elektroinstalačních se spojkami, ohyby a rohy a s nasunutím do krabic doplňkových prvků protipožárního utěsnění, šířky do 120 mm | m | 15 |  | 0 | CS ÚRS 2023 02 |  |  | základní |  | 0 | 0 | 0 | 0 | 0 | 16 | K | 2 |  |  |  | ROZPOCET | 0 | 0 | 0 | 0 | 0 | 1 | 0 | 16 | -1753873211
8 | M | 23170003 | pěna montážní PUR protipožární jednosložková | litr | 4.752 |  | 0 | CS ÚRS 2023 02 |  |  | základní |  | 0 | 0.00107 | 0.0050846 | 0 | 0 | 32 | M | 2 |  |  |  | ROZPOCET | 0 | 0 | 0 | 0 | 0 | 1 | 0 | 16 | 1489420720
| VV |  | 6*0,792 "Přepočtené koeficientem množství |  | 4.752 | [13 empty] | VV | 2 | 2 | True | 1 | ROZPOCET
9 | K | 741112061 | Montáž krabic elektroinstalačních bez napojení na trubky a lišty, demontáže a montáže víčka a přístroje přístrojových zapuštěných plastových kruhových | kus | 305 |  | 0 | CS ÚRS 2023 02 |  |  | základní |  | 0 | 0 | 0 | 0 | 0 | 16 | K | 2 |  |  |  | ROZPOCET | 0 | 0 | 0 | 0 | 0 | 1 | 0 | 16 | 41475038
10 | M | 34571450 | krabice pod omítku PVC přístrojová kruhová D 70mm | kus | 295 |  | 0 | CS ÚRS 2023 02 |  |  | základní |  | 0 | 4e-05 | 0.0118 | 0 | 0 | 32 | M | 2 |  |  |  | ROZPOCET | 0 | 0 | 0 | 0 | 0 | 1 | 0 | 16 | 136607765
11 | M | 34571451 | krabice pod omítku PVC přístrojová kruhová D 70mm hluboká | kus | 10 |  | 0 | CS ÚRS 2023 02 |  |  | základní |  | 0 | 5e-05 | 0.0005 | 0 | 0 | 32 | M | 2 |  |  |  | ROZPOCET | 0 | 0 | 0 | 0 | 0 | 1 | 0 | 16 | -1264443684
12 | K | 741112101 | Montáž krabic elektroinstalačních bez napojení na trubky a lišty, demontáže a montáže víčka a přístroje rozvodek se zapojením vodičů na svorkovnici zapuštěných plastových kruhových | kus | 10 |  | 0 | CS ÚRS 2023 02 |  |  | základní |  | 0 | 0 | 0 | 0 | 0 | 16 | K | 2 |  |  |  | ROZPOCET | 0 | 0 | 0 | 0 | 0 | 1 | 0 | 16 | 2047022600
13 | M | 34571521 | krabice pod omítku PVC odbočná kruhová D 70mm s víčkem a svorkovnicí | kus | 10 |  | 0 | CS ÚRS 2023 02 |  |  | základní |  | 0 | 9e-05 | 0.0009 | 0 | 0 | 32 | M | 2 |  |  |  | ROZPOCET | 0 | 0 | 0 | 0 | 0 | 1 | 0 | 16 | 1411242106
14 | K | 741112103 | Montáž krabic elektroinstalačních bez napojení na trubky a lišty, demontáže a montáže víčka a přístroje rozvodek se zapojením vodičů na svorkovnici zapuštěných plastových čtyřhranných | kus | 2 |  | 0 | CS ÚRS 2023 02 |  |  | základní |  | 0 | 0 | 0 | 0 | 0 | 16 | K | 2 |  |  |  | ROZPOCET | 0 | 0 | 0 | 0 | 0 | 1 | 0 | 16 | 924822340
15 | M | RMAT0005 | pětipólová svorkovnice s krytem | kus | 2 |  | 0 |  |  |  | základní |  | 0 | 0 | 0 | 0 | 0 | 32 | M | 2 |  |  |  | ROZPOCET | 0 | 0 | 0 | 0 | 0 | 1 | 0 | 16 | 1401964281
16 | K | 741120001 | Montáž vodičů izolovaných měděných bez ukončení uložených pod omítku plných a laněných (např. CY), průřezu žíly 0,35 až 6 mm2 | m | 110 |  | 0 | CS ÚRS 2023 02 |  |  | základní |  | 0 | 0 | 0 | 0 | 0 | 16 | K | 2 |  |  |  | ROZPOCET | 0 | 0 | 0 | 0 | 0 | 1 | 0 | 16 | -914823839
17 | M | 34141026 | vodič propojovací flexibilní jádro Cu lanované izolace PVC 450/750V (H07V-K) 1x4mm2 | m | 126.5 |  | 0 | CS ÚRS 2023 02 |  |  | základní |  | 0 | 5e-05 | 0.006325 | 0 | 0 | 32 | M | 2 |  |  |  | ROZPOCET | 0 | 0 | 0 | 0 | 0 | 1 | 0 | 16 | -634824580
| VV |  | 110*1,15 "Přepočtené koeficientem množství |  | 126.5 | [13 empty] | VV | 2 | 2 | True | 1 | ROZPOCET
18 | K | 741120003 | Montáž vodičů izolovaných měděných bez ukončení uložených pod omítku plných a laněných (např. CY), průřezu žíly 10 až 16 mm2 | m | 95 |  | 0 | CS ÚRS 2023 02 |  |  | základní |  | 0 | 0 | 0 | 0 | 0 | 16 | K | 2 |  |  |  | ROZPOCET | 0 | 0 | 0 | 0 | 0 | 1 | 0 | 16 | 1344868789
19 | M | 34141028 | vodič propojovací flexibilní jádro Cu lanované izolace PVC 450/750V (H07V-K) 1x10mm2 | m | 109.25 |  | 0 | CS ÚRS 2023 02 |  |  | základní |  | 0 | 0.00011 | 0.012018 | 0 | 0 | 32 | M | 2 |  |  |  | ROZPOCET | 0 | 0 | 0 | 0 | 0 | 1 | 0 | 16 | 1014909918
| VV |  | 95*1,15 "Přepočtené koeficientem množství |  | 109.25 | [13 empty] | VV | 2 | 2 | True | 1 | ROZPOCET
20 | K | 741120501 | Montáž kabelů flexibilních měděných bez ukončení uložených volně lehkých a středních (např. CGSG), počtu žil do 7 | m | 26 |  | 0 | CS ÚRS 2023 02 |  |  | základní |  | 0 | 0 | 0 | 0 | 0 | 16 | K | 2 |  |  |  | ROZPOCET | 0 | 0 | 0 | 0 | 0 | 1 | 0 | 16 | 1357082403
21 | M | 34143306 | kabel ovládací flexibilní jádro Cu lanované izolace PVC plášť PVC 300/500V (CMSM) 5x1,50mm2 | m | 3.45 |  | 0 | CS ÚRS 2023 02 |  |  | základní |  | 0 | 0.00014 | 0.000483 | 0 | 0 | 32 | M | 2 |  |  |  | ROZPOCET | 0 | 0 | 0 | 0 | 0 | 1 | 0 | 16 | -2142670844
| VV |  | 3*1,15 "Přepočtené koeficientem množství |  | 3.45 | [13 empty] | VV | 2 | 2 | True | 1 | ROZPOCET
22 | M | 34143308 | kabel ovládací flexibilní jádro Cu lanované izolace PVC plášť PVC 300/500V (CMSM) 5x2,50mm2 | m | 23 |  | 0 | CS ÚRS 2023 02 |  |  | základní |  | 0 | 0.00022 | 0.00506 | 0 | 0 | 32 | M | 2 |  |  |  | ROZPOCET | 0 | 0 | 0 | 0 | 0 | 1 | 0 | 16 | 497995528
| VV |  | 20*1,15 "Přepočtené koeficientem množství |  | 23 | [13 empty] | VV | 2 | 2 | True | 1 | ROZPOCET
23 | M | 34113419 | kabel instalační flexibilní jádro Cu lanované izolace pryž plášť pryž 300/500V (H05RR-F) 5x4,00mm2 | m | 3.45 |  | 0 | CS ÚRS 2023 02 |  |  | základní |  | 0 | 0.00037 | 0.0012765 | 0 | 0 | 32 | M | 2 |  |  |  | ROZPOCET | 0 | 0 | 0 | 0 | 0 | 1 | 0 | 16 | -1208398717
| VV |  | 3*1,15 "Přepočtené koeficientem množství |  | 3.45 | [13 empty] | VV | 2 | 2 | True | 1 | ROZPOCET
24 | K | 741122015 | Montáž kabelů měděných bez ukončení uložených pod omítku plných kulatých (např. CYKY), počtu a průřezu žil 3x1,5 mm2 | m | 1060 |  | 0 | CS ÚRS 2023 02 |  |  | základní |  | 0 | 0 | 0 | 0 | 0 | 16 | K | 2 |  |  |  | ROZPOCET | 0 | 0 | 0 | 0 | 0 | 1 | 0 | 16 | 528854408
25 | M | 34111030 | kabel instalační jádro Cu plné izolace PVC plášť PVC 450/750V (CYKY) 3x1,5mm2 | m | 1219 |  | 0 | CS ÚRS 2023 02 |  |  | základní |  | 0 | 0.00012 | 0.14628 | 0 | 0 | 32 | M | 2 |  |  |  | ROZPOCET | 0 | 0 | 0 | 0 | 0 | 1 | 0 | 16 | -344922524
| VV |  | 1060*1,15 "Přepočtené koeficientem množství |  | 1219 | [13 empty] | VV | 2 | 2 | True | 1 | ROZPOCET
26 | K | 741122016 | Montáž kabelů měděných bez ukončení uložených pod omítku plných kulatých (např. CYKY), počtu a průřezu žil 3x2,5 až 6 mm2 | m | 1815 |  | 0 | CS ÚRS 2023 02 |  |  | základní |  | 0 | 0 | 0 | 0 | 0 | 16 | K | 2 |  |  |  | ROZPOCET | 0 | 0 | 0 | 0 | 0 | 1 | 0 | 16 | 1056033819
27 | M | 34111036 | kabel instalační jádro Cu plné izolace PVC plášť PVC 450/750V (CYKY) 3x2,5mm2 | m | 2087.25 |  | 0 | CS ÚRS 2023 02 |  |  | základní |  | 0 | 0.00017 | 0.35483 | 0 | 0 | 32 | M | 2 |  |  |  | ROZPOCET | 0 | 0 | 0 | 0 | 0 | 1 | 0 | 16 | 1540010397
| VV |  | 1815*1,15 "Přepočtené koeficientem množství |  | 2087.25 | [13 empty] | VV | 2 | 2 | True | 1 | ROZPOCET
28 | K | 741122024 | Montáž kabelů měděných bez ukončení uložených pod omítku plných kulatých (např. CYKY), počtu a průřezu žil 4x10 mm2 | m | 60 |  | 0 | CS ÚRS 2023 02 |  |  | základní |  | 0 | 0 | 0 | 0 | 0 | 16 | K | 2 |  |  |  | ROZPOCET | 0 | 0 | 0 | 0 | 0 | 1 | 0 | 16 | -1270337400
29 | M | 34111076 | kabel instalační jádro Cu plné izolace PVC plášť PVC 450/750V (CYKY) 4x10mm2 | m | 69 |  | 0 | CS ÚRS 2023 02 |  |  | základní |  | 0 | 0.00064 | 0.04416 | 0 | 0 | 32 | M | 2 |  |  |  | ROZPOCET | 0 | 0 | 0 | 0 | 0 | 1 | 0 | 16 | -1536261081
| VV |  | 60*1,15 "Přepočtené koeficientem množství |  | 69 | [13 empty] | VV | 2 | 2 | True | 1 | ROZPOCET
30 | K | 741122025 | Montáž kabelů měděných bez ukončení uložených pod omítku plných kulatých (např. CYKY), počtu a průřezu žil 4x16 až 25 mm2 | m | 35 |  | 0 | CS ÚRS 2023 02 |  |  | základní |  | 0 | 0 | 0 | 0 | 0 | 16 | K | 2 |  |  |  | ROZPOCET | 0 | 0 | 0 | 0 | 0 | 1 | 0 | 16 | 1346750019
31 | M | 34111080 | kabel instalační jádro Cu plné izolace PVC plášť PVC 450/750V (CYKY) 4x16mm2 | m | 40.25 |  | 0 | CS ÚRS 2023 02 |  |  | základní |  | 0 | 0.0009 | 0.036225 | 0 | 0 | 32 | M | 2 |  |  |  | ROZPOCET | 0 | 0 | 0 | 0 | 0 | 1 | 0 | 16 | -1691757745
| VV |  | 35*1,15 "Přepočtené koeficientem množství |  | 40.25 | [13 empty] | VV | 2 | 2 | True | 1 | ROZPOCET
32 | K | 741122031 | Montáž kabelů měděných bez ukončení uložených pod omítku plných kulatých (např. CYKY), počtu a průřezu žil 5x1,5 až 2,5 mm2 | m | 525 |  | 0 | CS ÚRS 2023 02 |  |  | základní |  | 0 | 0 | 0 | 0 | 0 | 16 | K | 2 |  |  |  | ROZPOCET | 0 | 0 | 0 | 0 | 0 | 1 | 0 | 16 | -127213041
33 | M | 34111090 | kabel instalační jádro Cu plné izolace PVC plášť PVC 450/750V (CYKY) 5x1,5mm2 | m | 603.75 |  | 0 | CS ÚRS 2023 02 |  |  | základní |  | 0 | 0.00016 | 0.0966 | 0 | 0 | 32 | M | 2 |  |  |  | ROZPOCET | 0 | 0 | 0 | 0 | 0 | 1 | 0 | 16 | 1290047278
| VV |  | 525*1,15 "Přepočtené koeficientem množství |  | 603.75 | [13 empty] | VV | 2 | 2 | True | 1 | ROZPOCET
34 | K | 741122031 | Montáž kabelů měděných bez ukončení uložených pod omítku plných kulatých (např. CYKY), počtu a průřezu žil 5x1,5 až 2,5 mm2 | m | 140 |  | 0 | CS ÚRS 2023 02 |  |  | základní |  | 0 | 0 | 0 | 0 | 0 | 16 | K | 2 |  |  |  | ROZPOCET | 0 | 0 | 0 | 0 | 0 | 1 | 0 | 16 | 477430569
35 | M | 34111094 | kabel instalační jádro Cu plné izolace PVC plášť PVC 450/750V (CYKY) 5x2,5mm2 | m | 161 |  | 0 | CS ÚRS 2023 02 |  |  | základní |  | 0 | 0.00025 | 0.04025 | 0 | 0 | 32 | M | 2 |  |  |  | ROZPOCET | 0 | 0 | 0 | 0 | 0 | 1 | 0 | 16 | 812920225
| VV |  | 140*1,15 "Přepočtené koeficientem množství |  | 161 | [13 empty] | VV | 2 | 2 | True | 1 | ROZPOCET
36 | K | 741122032 | Montáž kabelů měděných bez ukončení uložených pod omítku plných kulatých (např. CYKY), počtu a průřezu žil 5x4 až 6 mm2 | m | 35 |  | 0 | CS ÚRS 2023 02 |  |  | základní |  | 0 | 0 | 0 | 0 | 0 | 16 | K | 2 |  |  |  | ROZPOCET | 0 | 0 | 0 | 0 | 0 | 1 | 0 | 16 | -780628724
37 | M | 34111098 | kabel instalační jádro Cu plné izolace PVC plášť PVC 450/750V (CYKY) 5x4mm2 | m | 40.25 |  | 0 | CS ÚRS 2023 02 |  |  | základní |  | 0 | 0.00034 | 0.013685 | 0 | 0 | 32 | M | 2 |  |  |  | ROZPOCET | 0 | 0 | 0 | 0 | 0 | 1 | 0 | 16 | -400295347
| VV |  | 35*1,15 "Přepočtené koeficientem množství |  | 40.25 | [13 empty] | VV | 2 | 2 | True | 1 | ROZPOCET
38 | K | 741124701 | Montáž kabelů měděných ovládacích bez ukončení uložených volně stíněných ovládacích s plným jádrem (např. JYTY) počtu a průměru žil 2 až 19x0,8 mm2 | m | 220 |  | 0 | CS ÚRS 2023 02 |  |  | základní |  | 0 | 0 | 0 | 0 | 0 | 16 | K | 2 |  |  |  | ROZPOCET | 0 | 0 | 0 | 0 | 0 | 1 | 0 | 16 | -895899421
39 | M | 34121580 | kabel ovládací průmyslový stíněný laminovanou Al fólií s příložným Cu drátem jádro Cu plné izolace PVC plášť PVC 250V (JQTQ) 2x0,80mm2 | m | 253 |  | 0 | CS ÚRS 2023 02 |  |  | základní |  | 0 | 5e-05 | 0.01265 | 0 | 0 | 32 | M | 2 |  |  |  | ROZPOCET | 0 | 0 | 0 | 0 | 0 | 1 | 0 | 16 | -479992876
| VV |  | 220*1,15 "Přepočtené koeficientem množství |  | 253 | [13 empty] | VV | 2 | 2 | True | 1 | ROZPOCET
40 | K | 741130001 | Ukončení vodičů a kabelů izolovaných s označením a zapojením v rozváděči nebo na přístroji, průřezu žíly do 2,5 mm2 | kus | 330 |  | 0 | CS ÚRS 2023 02 |  |  | základní |  | 0 | 0 | 0 | 0 | 0 | 16 | K | 2 |  |  |  | ROZPOCET | 0 | 0 | 0 | 0 | 0 | 1 | 0 | 16 | 992869711
41 | K | 741130006 | Ukončení vodičů a kabelů izolovaných s označením a zapojením v rozváděči nebo na přístroji, průřezu žíly do 16 mm2 | kus | 40 |  | 0 | CS ÚRS 2023 02 |  |  | základní |  | 0 | 0 | 0 | 0 | 0 | 16 | K | 2 |  |  |  | ROZPOCET | 0 | 0 | 0 | 0 | 0 | 1 | 0 | 16 | -988820444
42 | K | 741310235 | Montáž spínačů jedno nebo dvoupólových polozapuštěných nebo zapuštěných se zapojením vodičů šroubové připojení, pro prostředí normální přepínačů, řazení 6-střídavých s plynulou regulací intenzity osvětlení | kus | 18 |  | 0 | CS ÚRS 2023 02 |  |  | základní |  | 0 | 0 | 0 | 0 | 0 | 16 | K | 2 |  |  |  | ROZPOCET | 0 | 0 | 0 | 0 | 0 | 1 | 0 | 16 | -1055862273
43 | M | ABB.2CKA006599A2988 | Přístroj potenc. DALI výkon. pro tlač. spín. a otoč. ovl. (2117/11 U-500) | kus | 14 |  | 0 |  |  |  | základní |  | 0 | 3e-05 | 0.00042 | 0 | 0 | 32 | M | 2 |  |  |  | ROZPOCET | 0 | 0 | 0 | 0 | 0 | 1 | 0 | 16 | -628509105
44 | M | ABB.2CKA006599A2987 | Přístroj potenciometru DALI pro tlač. spínání a otoč. ovl. (2117 U-500) | kus | 4 |  | 0 |  |  |  | základní |  | 0 | 3e-05 | 0.00012 | 0 | 0 | 32 | M | 2 |  |  |  | ROZPOCET | 0 | 0 | 0 | 0 | 0 | 1 | 0 | 16 | -1941783625
45 | M | 34539059 | rámeček jednonásobný | kus | 18 |  | 0 | CS ÚRS 2023 02 |  |  | základní |  | 0 | 1e-05 | 0.00018 | 0 | 0 | 32 | M | 2 |  |  |  | ROZPOCET | 0 | 0 | 0 | 0 | 0 | 1 | 0 | 16 | 1707304328
46 | K | 741311071 | Montáž spínačů speciálních se zapojením vodičů tlačítka nouzového zastavení/vypnutí přisazeného nebo nástěnného | kus | 1 |  | 0 | CS ÚRS 2023 02 |  |  | základní |  | 0 | 0 | 0 | 0 | 0 | 16 | K | 2 |  |  |  | ROZPOCET | 0 | 0 | 0 | 0 | 0 | 1 | 0 | 16 | -1877208907
47 | M | RMAT0004 | ovladač STOP kompletní | kus | 1 |  | 0 |  |  |  | základní |  | 0 | 0 | 0 | 0 | 0 | 32 | M | 2 |  |  |  | ROZPOCET | 0 | 0 | 0 | 0 | 0 | 1 | 0 | 16 | -1218027861
48 | K | 741310031 | Montáž spínačů jedno nebo dvoupólových nástěnných se zapojením vodičů, pro prostředí venkovní nebo mokré spínačů, řazení 1-jednopólových | kus | 6 |  | 0 | CS ÚRS 2023 02 |  |  | základní |  | 0 | 0 | 0 | 0 | 0 | 16 | K | 2 |  |  |  | ROZPOCET | 0 | 0 | 0 | 0 | 0 | 1 | 0 | 16 | 2084194226
49 | M | RMAT0003 | Hydrostat nástěnný | kus | 6 |  | 0 |  |  |  | základní |  | 0 | 0 | 0 | 0 | 0 | 32 | M | 2 |  |  |  | ROZPOCET | 0 | 0 | 0 | 0 | 0 | 1 | 0 | 16 | 1591432556
50 | K | 741310201 | Montáž spínačů jedno nebo dvoupólových polozapuštěných nebo zapuštěných se zapojením vodičů šroubové připojení, pro prostředí normální spínačů, řazení 1-jednopólových | kus | 16 |  | 0 | CS ÚRS 2023 02 |  |  | základní |  | 0 | 0 | 0 | 0 | 0 | 16 | K | 2 |  |  |  | ROZPOCET | 0 | 0 | 0 | 0 | 0 | 1 | 0 | 16 | 637739213
51 | M | 34535000 | spínač kompletní, zápustný, jednopólový, řazení 1, šroubové svorky | kus | 16 |  | 0 | CS ÚRS 2023 02 |  |  | základní |  | 0 | 4e-05 | 0.00064 | 0 | 0 | 32 | M | 2 |  |  |  | ROZPOCET | 0 | 0 | 0 | 0 | 0 | 1 | 0 | 16 | 626773436
52 | M | 34539059 | rámeček jednonásobný | kus | 16 |  | 0 | CS ÚRS 2023 02 |  |  | základní |  | 0 | 1e-05 | 0.00016 | 0 | 0 | 32 | M | 2 |  |  |  | ROZPOCET | 0 | 0 | 0 | 0 | 0 | 1 | 0 | 16 | -1555221189
53 | K | 741310206 | Montáž spínačů jedno nebo dvoupólových polozapuštěných nebo zapuštěných se zapojením vodičů šroubové připojení, pro prostředí normální spínačů, řazení 2-dvoupólových | kus | 4 |  | 0 | CS ÚRS 2023 02 |  |  | základní |  | 0 | 0 | 0 | 0 | 0 | 16 | K | 2 |  |  |  | ROZPOCET | 0 | 0 | 0 | 0 | 0 | 1 | 0 | 16 | -1260389759
54 | M | 34535001 | spínač kompletní, zápustný, dvojpólový, řazení 2, šroubové svorky | kus | 4 |  | 0 | CS ÚRS 2023 02 |  |  | základní |  | 0 | 5e-05 | 0.0002 | 0 | 0 | 32 | M | 2 |  |  |  | ROZPOCET | 0 | 0 | 0 | 0 | 0 | 1 | 0 | 16 | -2127193893
55 | M | 34539059 | rámeček jednonásobný | kus | 4 |  | 0 | CS ÚRS 2023 02 |  |  | základní |  | 0 | 1e-05 | 4e-05 | 0 | 0 | 32 | M | 2 |  |  |  | ROZPOCET | 0 | 0 | 0 | 0 | 0 | 1 | 0 | 16 | 324473639
56 | K | 741310212 | Montáž spínačů jedno nebo dvoupólových polozapuštěných nebo zapuštěných se zapojením vodičů šroubové připojení, pro prostředí normální ovladačů, řazení 1/0-tlačítkových zapínacích | kus | 2 |  | 0 | CS ÚRS 2023 02 |  |  | základní |  | 0 | 0 | 0 | 0 | 0 | 16 | K | 2 |  |  |  | ROZPOCET | 0 | 0 | 0 | 0 | 0 | 1 | 0 | 16 | 138291867
57 | M | 34535008 | ovládač zapínací kompletní, zápustný, řazení 1/0, šroubové svorky | kus | 2 |  | 0 | CS ÚRS 2023 02 |  |  | základní |  | 0 | 4e-05 | 8e-05 | 0 | 0 | 32 | M | 2 |  |  |  | ROZPOCET | 0 | 0 | 0 | 0 | 0 | 1 | 0 | 16 | 1423939899
58 | M | 34539059 | rámeček jednonásobný | kus | 2 |  | 0 | CS ÚRS 2023 02 |  |  | základní |  | 0 | 1e-05 | 2e-05 | 0 | 0 | 32 | M | 2 |  |  |  | ROZPOCET | 0 | 0 | 0 | 0 | 0 | 1 | 0 | 16 | 1822418752
59 | K | 741310231 | Montáž spínačů jedno nebo dvoupólových polozapuštěných nebo zapuštěných se zapojením vodičů šroubové připojení, pro prostředí normální přepínačů, řazení 5-sériových | kus | 2 |  | 0 | CS ÚRS 2023 02 |  |  | základní |  | 0 | 0 | 0 | 0 | 0 | 16 | K | 2 |  |  |  | ROZPOCET | 0 | 0 | 0 | 0 | 0 | 1 | 0 | 16 | -1669183810
60 | M | 34535002 | přepínač sériový kompletní, zápustný, řazení 5, šroubové svorky | kus | 2 |  | 0 | CS ÚRS 2023 02 |  |  | základní |  | 0 | 5e-05 | 0.0001 | 0 | 0 | 32 | M | 2 |  |  |  | ROZPOCET | 0 | 0 | 0 | 0 | 0 | 1 | 0 | 16 | 1608094598
61 | M | 34539059 | rámeček jednonásobný | kus | 2 |  | 0 | CS ÚRS 2023 02 |  |  | základní |  | 0 | 1e-05 | 2e-05 | 0 | 0 | 32 | M | 2 |  |  |  | ROZPOCET | 0 | 0 | 0 | 0 | 0 | 1 | 0 | 16 | -355443930
62 | K | 741310251 | Montáž spínačů jedno nebo dvoupólových polozapuštěných nebo zapuštěných se zapojením vodičů šroubové připojení, pro prostředí venkovní nebo mokré spínačů, řazení 1-jednopólových | kus | 3 |  | 0 | CS ÚRS 2023 02 |  |  | základní |  | 0 | 0 | 0 | 0 | 0 | 16 | K | 2 |  |  |  | ROZPOCET | 0 | 0 | 0 | 0 | 0 | 1 | 0 | 16 | -1821492838
63 | M | 34535025 | přístroj spínače zápustného jednopólového, s krytem, řazení 1, IP44, šroubové svorky | kus | 3 |  | 0 | CS ÚRS 2023 02 |  |  | základní |  | 0 | 8e-05 | 0.00024 | 0 | 0 | 32 | M | 2 |  |  |  | ROZPOCET | 0 | 0 | 0 | 0 | 0 | 1 | 0 | 16 | 1842503153
64 | M | 34539059 | rámeček jednonásobný | kus | 3 |  | 0 | CS ÚRS 2023 02 |  |  | základní |  | 0 | 1e-05 | 3e-05 | 0 | 0 | 32 | M | 2 |  |  |  | ROZPOCET | 0 | 0 | 0 | 0 | 0 | 1 | 0 | 16 | -344398441
65 | K | 741310411 | Montáž spínačů tří nebo čtyřpólových nástěnných se zapojením vodičů, pro prostředí venkovní nebo mokré do 16 A | kus | 6 |  | 0 | CS ÚRS 2023 02 |  |  | základní |  | 0 | 0 | 0 | 0 | 0 | 16 | K | 2 |  |  |  | ROZPOCET | 0 | 0 | 0 | 0 | 0 | 1 | 0 | 16 | 763161454
66 | M | RMAT0001 | VACK. SPÍNAČ 16A/3P 1-0 | kus | 6 |  | 0 |  |  |  | základní |  | 0 | 0 | 0 | 0 | 0 | 32 | M | 2 |  |  |  | ROZPOCET | 0 | 0 | 0 | 0 | 0 | 1 | 0 | 16 | -1080579326
67 | K | 741311003 | Montáž spínačů speciálních se zapojením vodičů čidla pohybu vestavného | kus | 10 |  | 0 | CS ÚRS 2023 02 |  |  | základní |  | 0 | 0 | 0 | 0 | 0 | 16 | K | 2 |  |  |  | ROZPOCET | 0 | 0 | 0 | 0 | 0 | 1 | 0 | 16 | 1707873718
68 | M | 40461058 | čidlo pohybové a prezenční stropní 360° | kus | 10 |  | 0 | CS ÚRS 2023 02 |  |  | základní |  | 0 | 0.00011 | 0.0011 | 0 | 0 | 32 | M | 2 |  |  |  | ROZPOCET | 0 | 0 | 0 | 0 | 0 | 1 | 0 | 16 | -1678506257
69 | K | 741311021 | Montáž spínačů speciálních se zapojením vodičů sporákových přípojek s doutnavkou | kus | 3 |  | 0 | CS ÚRS 2023 02 |  |  | základní |  | 0 | 0 | 0 | 0 | 0 | 16 | K | 2 |  |  |  | ROZPOCET | 0 | 0 | 0 | 0 | 0 | 1 | 0 | 16 | -209639022
70 | M | RMAT0002 | přípojka sporáková | kus | 3 |  | 0 |  |  |  | základní |  | 0 | 0 | 0 | 0 | 0 | 32 | M | 2 |  |  |  | ROZPOCET | 0 | 0 | 0 | 0 | 0 | 1 | 0 | 16 | -1232392796
71 | K | 741313042 | Montáž zásuvek domovních se zapojením vodičů šroubové připojení polozapuštěných nebo zapuštěných 10/16 A, provedení 2P + PE dvojí zapojení pro průběžnou montáž | kus | 227 |  | 0 | CS ÚRS 2023 02 |  |  | základní |  | 0 | 0 | 0 | 0 | 0 | 16 | K | 2 |  |  |  | ROZPOCET | 0 | 0 | 0 | 0 | 0 | 1 | 0 | 16 | -1517235372
72 | M | 34555202 | zásuvka zápustná jednonásobná chráněná, šroubové svorky | kus | 211 |  | 0 | CS ÚRS 2023 02 |  |  | základní |  | 0 | 7e-05 | 0.01477 | 0 | 0 | 32 | M | 2 |  |  |  | ROZPOCET | 0 | 0 | 0 | 0 | 0 | 1 | 0 | 16 | 1560324844
73 | M | 34555204 | zásuvka zápustná jednonásobná, s optickou přepěťovou ochranou, šroubové svorky | kus | 16 |  | 0 | CS ÚRS 2023 02 |  |  | základní |  | 0 | 0.00014 | 0.00224 | 0 | 0 | 32 | M | 2 |  |  |  | ROZPOCET | 0 | 0 | 0 | 0 | 0 | 1 | 0 | 16 | 1687761918
74 | M | 34539059 | rámeček jednonásobný | kus | 227 |  | 0 | CS ÚRS 2023 02 |  |  | základní |  | 0 | 1e-05 | 0.00227 | 0 | 0 | 32 | M | 2 |  |  |  | ROZPOCET | 0 | 0 | 0 | 0 | 0 | 1 | 0 | 16 | 1433805977
75 | K | 741313083 | Montáž zásuvek domovních se zapojením vodičů šroubové připojení venkovní nebo mokré, provedení 2P + PE dvojí zapojení pro průběžnou montáž | kus | 17 |  | 0 | CS ÚRS 2023 02 |  |  | základní |  | 0 | 0 | 0 | 0 | 0 | 16 | K | 2 |  |  |  | ROZPOCET | 0 | 0 | 0 | 0 | 0 | 1 | 0 | 16 | -2093127974
76 | M | 34555232 | zásuvka zápustná jednonásobná s clonkami a víčkem, s drápky, IP44, šroubové svorky | kus | 17 |  | 0 | CS ÚRS 2023 02 |  |  | základní |  | 0 | 0.0001 | 0.0017 | 0 | 0 | 32 | M | 2 |  |  |  | ROZPOCET | 0 | 0 | 0 | 0 | 0 | 1 | 0 | 16 | 453697338
77 | M | 34539059 | rámeček jednonásobný | kus | 17 |  | 0 | CS ÚRS 2023 02 |  |  | základní |  | 0 | 1e-05 | 0.00017 | 0 | 0 | 32 | M | 2 |  |  |  | ROZPOCET | 0 | 0 | 0 | 0 | 0 | 1 | 0 | 16 | -1277877505
78 | K | 741313151 | Montáž zásuvek průmyslových se zapojením vodičů spojovacích, provedení IP 44 3P+N+PE 16 A | kus | 1 |  | 0 | CS ÚRS 2023 02 |  |  | základní |  | 0 | 0 | 0 | 0 | 0 | 16 | K | 2 |  |  |  | ROZPOCET | 0 | 0 | 0 | 0 | 0 | 1 | 0 | 16 | 49021157
79 | M | RMAT0007 | Zásuvka zapuštěná 16A, 5P, IP44 | kus | 1 |  | 0 |  |  |  | základní |  | 0 | 0 | 0 | 0 | 0 | 32 | M | 2 |  |  |  | ROZPOCET | 0 | 0 | 0 | 0 | 0 | 1 | 0 | 16 | -2097982989
80 | K | 741330741 | Montáž relé nezávislých bez zapojení vodičů časových | kus | 5 |  | 0 | CS ÚRS 2023 02 |  |  | základní |  | 0 | 0 | 0 | 0 | 0 | 16 | K | 2 |  |  |  | ROZPOCET | 0 | 0 | 0 | 0 | 0 | 1 | 0 | 16 | 828036373
81 | M | RMAT0006 | relé časové do krabice | kus | 5 |  | 0 |  |  |  | základní |  | 0 | 0 | 0 | 0 | 0 | 32 | M | 2 |  |  |  | ROZPOCET | 0 | 0 | 0 | 0 | 0 | 1 | 0 | 16 | 140036463
82 | K | 741372021 | Montáž svítidel s integrovaným zdrojem LED se zapojením vodičů interiérových přisazených nástěnných hranatých nebo kruhových, plochy do 0,09 m2 | kus | 4 |  | 0 | CS ÚRS 2023 02 |  |  | základní |  | 0 | 0 | 0 | 0 | 0 | 16 | K | 2 |  |  |  | ROZPOCET | 0 | 0 | 0 | 0 | 0 | 1 | 0 | 16 | 2063238048
83 | M | 34835012 | svítidlo LED nouzové přisazené baterie 3h | kus | 4 |  | 0 | CS ÚRS 2023 02 |  |  | základní |  | 0 | 0.001 | 0.004 | 0 | 0 | 32 | M | 2 |  |  |  | ROZPOCET | 0 | 0 | 0 | 0 | 0 | 1 | 0 | 16 | -1262919349
84 | K | 741372062 | Montáž svítidel s integrovaným zdrojem LED se zapojením vodičů interiérových přisazených stropních hranatých nebo kruhových, plochy přes 0,09 do 0,36 m2 | kus | 131 |  | 0 | CS ÚRS 2023 02 |  |  | základní |  | 0 | 0 | 0 | 0 | 0 | 16 | K | 2 |  |  |  | ROZPOCET | 0 | 0 | 0 | 0 | 0 | 1 | 0 | 16 | -272459691
| VV |  | 4+17+7+8+14+5+1+32+34+6+3 |  | 131 | [13 empty] | VV | 2 | 2 | True | 1 | ROZPOCET
85 | M | RMAT0011 | Svítidlo přisazené s krytem, 34W, 3960lm, IP40 | kus | 4 |  | 0 |  |  |  | základní |  | 0 | 0 | 0 | 0 | 0 | 32 | M | 2 |  |  |  | ROZPOCET | 0 | 0 | 0 | 0 | 0 | 1 | 0 | 16 | 2006226158
| P |  | Poznámka k položce: A | [15 empty] | P | 2
86 | M | RMAT0009 | Svítidlo přisazené, opálový kryt, 25W, 3800lm, IP54 | kus | 17 |  | 0 |  |  |  | základní |  | 0 | 0 | 0 | 0 | 0 | 32 | M | 2 |  |  |  | ROZPOCET | 0 | 0 | 0 | 0 | 0 | 1 | 0 | 16 | -152341389
| P |  | Poznámka k položce: C | [15 empty] | P | 2
87 | M | RMAT0010 | Svítidlo přisazené kruhové, d=300mm, opálový PMMA kryt, 14W, 1500lm, IP40 | kus | 3 |  | 0 |  |  |  | základní |  | 0 | 0 | 0 | 0 | 0 | 32 | M | 2 |  |  |  | ROZPOCET | 0 | 0 | 0 | 0 | 0 | 1 | 0 | 16 | -971998771
| P |  | Poznámka k položce: D | [15 empty] | P | 2
88 | M | RMAT0012 | Svítidlo přisazené kruhové, d=375mm, opálový PMMA kryt, 27W, 2900lm, IP40 | kus | 6 |  | 0 |  |  |  | základní |  | 0 | 0 | 0 | 0 | 0 | 32 | M | 2 |  |  |  | ROZPOCET | 0 | 0 | 0 | 0 | 0 | 1 | 0 | 16 | 271406673
| P |  | Poznámka k položce: F | [15 empty] | P | 2
89 | M | RMAT0013 | Svítidlo přisazené kruhové, d=480mm, opálový PMMA kryt, 34W, 3900lm, IP40, stmívatelné DALI | kus | 14 |  | 0 |  |  |  | základní |  | 0 | 0 | 0 | 0 | 0 | 32 | M | 2 |  |  |  | ROZPOCET | 0 | 0 | 0 | 0 | 0 | 1 | 0 | 16 | 379531238
| P |  | Poznámka k položce: G | [15 empty] | P | 2
90 | M | RMAT0014 | Svítidlo přisazené, opálový kryt, 11W, 1300lm, IP54 | kus | 5 |  | 0 |  |  |  | základní |  | 0 | 0 | 0 | 0 | 0 | 32 | M | 2 |  |  |  | ROZPOCET | 0 | 0 | 0 | 0 | 0 | 1 | 0 | 16 | -1983827575
| P |  | Poznámka k položce: I | [15 empty] | P | 2
91 | M | RMAT0015 | Svítidlo přisazené kruhové, d=480mm, opálový PMMA kryt, 44W, 5000lm, IP40 | kus | 1 |  | 0 |  |  |  | základní |  | 0 | 0 | 0 | 0 | 0 | 32 | M | 2 |  |  |  | ROZPOCET | 0 | 0 | 0 | 0 | 0 | 1 | 0 | 16 | -926406220
| P |  | Poznámka k položce: J | [15 empty] | P | 2
92 | M | RMAT0016 | Přisazený LED panel s bíle lakovaným rámečkem UGR<19, mikroprizmatický kryt, obdélník 1200x300mm, 35W, 4200lm, IP40, stmívatelný DALI | kus | 20 |  | 0 |  |  |  | základní |  | 0 | 0 | 0 | 0 | 0 | 32 | M | 2 |  |  |  | ROZPOCET | 0 | 0 | 0 | 0 | 0 | 1 | 0 | 16 | 63481416
| P |  | Poznámka k položce: K | [15 empty] | P | 2
93 | M | RMAT0017 | Přisazený LED panel s bíle lakovaným rámečkem UGR<19, mikroprizmatický kryt, obdélník 1200x300mm, 24W, 3100lm, IP40, stmívatelný DALI | kus | 34 |  | 0 |  |  |  | základní |  | 0 | 0 | 0 | 0 | 0 | 32 | M | 2 |  |  |  | ROZPOCET | 0 | 0 | 0 | 0 | 0 | 1 | 0 | 16 | -880801632
| P |  | Poznámka k položce: M | [15 empty] | P | 2
94 | M | RMAT0019 | Svítidlo přisazené kruhové, d=375mm, opálový PMMA kryt, 27W, 2700lm, IP44, stmívatelné DALI | kus | 3 |  | 0 |  |  |  | základní |  | 0 | 0 | 0 | 0 | 0 | 32 | M | 2 |  |  |  | ROZPOCET | 0 | 0 | 0 | 0 | 0 | 1 | 0 | 16 | 580429209
| P |  | Poznámka k položce: P | [15 empty] | P | 2
| D | 742 | Elektroinstalace - slaboproud |  |  |  | 0 | [5 empty] | 0 |  | 0 |  | 0 | 2 | D | 1 |  |  |  | ROZPOCET | [6 empty] | 0
95 | K | 742210121 | Montáž hlásiče automatického bodového | kus | 23 |  | 0 | CS ÚRS 2023 02 |  |  | základní |  | 0 | 0 | 0 | 0 | 0 | 16 | K | 2 |  |  |  | ROZPOCET | 0 | 0 | 0 | 0 | 0 | 1 | 0 | 16 | 615873826
96 | M | RMAT0008 | hlásič kouře s akustickou výstrahou 85 dB, s pevně zabudovanou lithiovou baterií (9V), s možnoistí propojení až 20 hlásičů | kus | 23 |  | 0 |  |  |  | základní |  | 0 | 0 | 0 | 0 | 0 | 32 | M | 2 |  |  |  | ROZPOCET | 0 | 0 | 0 | 0 | 0 | 1 | 0 | 16 | -1194490196
| D | M | Práce a dodávky M |  |  |  | 0 | [5 empty] | 0 |  | 0.22375 |  | 2.94 | 3 | D | 0 |  |  |  | ROZPOCET | [6 empty] | 0
| D | 46-M | Zemní práce při extr.mont.pracích |  |  |  | 0 | [5 empty] | 0 |  | 0.22375 |  | 2.94 | 3 | D | 1 |  |  |  | ROZPOCET | [6 empty] | 0
97 | K | 460941211 | Vyplnění rýh vyplnění a omítnutí rýh ve stěnách hloubky do 3 cm a šířky do 3 cm | m | 735 |  | 0 | CS ÚRS 2023 02 |  |  | základní |  | 0 | 0.00015 | 0.11025 | 0 | 0 | 64 | K | 2 |  |  |  | ROZPOCET | 0 | 0 | 0 | 0 | 0 | 1 | 0 | 64 | 434909308
98 | K | 460941213 | Vyplnění rýh vyplnění a omítnutí rýh ve stěnách hloubky do 3 cm a šířky přes 5 do 7 cm | m | 248 |  | 0 | CS ÚRS 2023 02 |  |  | základní |  | 0 | 0.00035 | 0.0868 | 0 | 0 | 64 | K | 2 |  |  |  | ROZPOCET | 0 | 0 | 0 | 0 | 0 | 1 | 0 | 64 | 1630493603
99 | K | 460941233 | Vyplnění rýh vyplnění a omítnutí rýh ve stěnách hloubky přes 5 do 7 cm a šířky přes 10 do 15 cm | m | 15 |  | 0 | CS ÚRS 2023 02 |  |  | základní |  | 0 | 0.00178 | 0.0267 | 0 | 0 | 64 | K | 2 |  |  |  | ROZPOCET | 0 | 0 | 0 | 0 | 0 | 1 | 0 | 64 | -746862389
100 | K | 468081311 | Vybourání otvorů ve zdivu cihelném plochy do 0,0225 m2 a tloušťky do 15 cm | kus | 48 |  | 0 | CS ÚRS 2023 02 |  |  | základní |  | 0 | 0 | 0 | 0.004 | 0.192 | 64 | K | 2 |  |  |  | ROZPOCET | 0 | 0 | 0 | 0 | 0 | 1 | 0 | 64 | 649530762
101 | K | 468081312 | Vybourání otvorů ve zdivu cihelném plochy do 0,0225 m2 a tloušťky přes 15 do 30 cm | kus | 14 |  | 0 | CS ÚRS 2023 02 |  |  | základní |  | 0 | 0 | 0 | 0.008 | 0.112 | 64 | K | 2 |  |  |  | ROZPOCET | 0 | 0 | 0 | 0 | 0 | 1 | 0 | 64 | 1071147824
102 | K | 468091111 | Vysekání kapes nebo výklenků ve zdivu pro osazení kotevních prvků nebo elektroinstalačního zařízení z lehkých betonů, dutých cihel nebo tvárnic, velikosti 7x7x5 cm | kus | 305 |  | 0 | CS ÚRS 2023 02 |  |  | základní |  | 0 | 0 | 0 | 3e-05 | 0.00915 | 64 | K | 2 |  |  |  | ROZPOCET | 0 | 0 | 0 | 0 | 0 | 1 | 0 | 64 | -1126979220
103 | K | 468094112 | Vyvrtání otvorů pro elektroinstalační krabice ve stěnách z cihel, hloubky přes 6 do 9 cm | kus | 15 |  | 0 | CS ÚRS 2023 02 |  |  | základní |  | 0 | 0 | 0 | 0.00086 | 0.0129 | 64 | K | 2 |  |  |  | ROZPOCET | 0 | 0 | 0 | 0 | 0 | 1 | 0 | 64 | -1859016095
104 | K | 468101411 | Vysekání rýh pro montáž trubek a kabelů v cihelných zdech hloubky do 3 cm a šířky do 3 cm | m | 735 |  | 0 | CS ÚRS 2023 02 |  |  | základní |  | 0 | 0 | 0 | 0.002 | 1.47 | 64 | K | 2 |  |  |  | ROZPOCET | 0 | 0 | 0 | 0 | 0 | 1 | 0 | 64 | -1815643270
105 | K | 468101413 | Vysekání rýh pro montáž trubek a kabelů v cihelných zdech hloubky do 3 cm a šířky přes 5 do 7 cm | m | 248 |  | 0 | CS ÚRS 2023 02 |  |  | základní |  | 0 | 0 | 0 | 0.004 | 0.992 | 64 | K | 2 |  |  |  | ROZPOCET | 0 | 0 | 0 | 0 | 0 | 1 | 0 | 64 | 217006702
106 | K | 468101433 | Vysekání rýh pro montáž trubek a kabelů v cihelných zdech hloubky přes 5 do 7 cm a šířky přes 10 do 15 cm | m | 8 |  | 0 | CS ÚRS 2023 02 |  |  | základní |  | 0 | 0 | 0 | 0.019 | 0.152 | 64 | K | 2 |  |  |  | ROZPOCET | 0 | 0 | 0 | 0 | 0 | 1 | 0 | 64 | 2055148654
107 | K | 469972111 | Odvoz suti a vybouraných hmot odvoz suti a vybouraných hmot do 1 km | t | 2.94 |  | 0 | CS ÚRS 2023 02 |  |  | základní |  | 0 | 0 | 0 | 0 | 0 | 64 | K | 2 |  |  |  | ROZPOCET | 0 | 0 | 0 | 0 | 0 | 1 | 0 | 64 | -705639871
| D | HZS | Hodinové zúčtovací sazby |  |  |  | 0 | [5 empty] | 0 |  | 0 |  | 0 | 4 | D | 0 |  |  |  | ROZPOCET | [6 empty] | 0
108 | K | HZS1291 | Hodinové zúčtovací sazby profesí HSV zemní a pomocné práce pomocný stavební dělník | hod | 40 |  | 0 | CS ÚRS 2023 02 |  |  | základní |  | 0 | 0 | 0 | 0 | 0 | 512 | K | 1 |  |  |  | ROZPOCET | 0 | 0 | 0 | 0 | 0 | 1 | 0 | 512 | -192122945
| P |  | Poznámka k položce: zednické přípomoce - začištění bouraných otvorů | [15 empty] | P | 1
109 | K | HZS2232 | Hodinové zúčtovací sazby profesí PSV provádění stavebních instalací elektrikář odborný | hod | 180 |  | 0 | CS ÚRS 2023 02 |  |  | základní |  | 0 | 0 | 0 | 0 | 0 | 512 | K | 1 |  |  |  | ROZPOCET | 0 | 0 | 0 | 0 | 0 | 1 | 0 | 512 | 238695484
| P |  | Poznámka k položce: Demontáž stávající instalace, prověření stávajících vývodů v dotčených rozvaděčích, osazení nových rozvaděčů | [15 empty] | P | 1
110 | K | HZS4212 | Hodinové zúčtovací sazby ostatních profesí revizní a kontrolní činnost revizní technik specialista | hod | 25 |  | 0 | CS ÚRS 2023 02 |  |  | základní |  | 0 | 0 | 0 | 0 | 0 | 512 | K | 1 |  |  |  | ROZPOCET | 0 | 0 | 0 | 0 | 0 | 1 | 0 | 512 | -562497006
| P |  | Poznámka k položce: Výchozí revize | [15 empty] | P | 1
| D | OST | Ostatní |  |  |  | 0 | [5 empty] | 0 |  | 0 |  | 0 | 4 | D | 0 |  |  |  | ROZPOCET | [6 empty] | 0
111 | K | OST1 | Koordinace a zaregulování profesí | sada | 1 |  | 0 |  |  |  | základní |  | 0 | 0 | 0 | 0 | 0 | 512 | K | 1 |  |  |  | ROZPOCET | 0 | 0 | 0 | 0 | 0 | 1 | 0 | 512 | 301092263

## R1 - _Rozvaděče
[9 empty] | >> skryté sloupce << | [9 empty] | {58beda3a-6d4a-476e-b649-781b097c51ee}
2
| KRYCÍ LIST SOUPISU PRACÍ | [8 empty] | v --- níže se nacházejí doplnkové a pomocné údaje k sestavám --- v | [8 empty] | False
Stavba:
Dětský domov a školní jídelna Sedloňov - Stavební úpravy objektu - II. ETAPA SO01
Objekt:
01a - II. ETAPA 1NP a 2NP
Soupis:
07 - ELEKTROINSTALACE - II. etapa_1.- 2.n.p.
Úroveň 3:
R1 - _Rozvaděče
| KSO: |  |  |  |  | CC-CZ:
| Místo: |  |  |  |  | Datum: | 21. 7. 2023
| Zadavatel: |  |  |  |  | IČ:
DIČ:
| Uchazeč: |  |  |  |  | IČ: | Vyplň údaj
|  | Vyplň údaj |  |  |  | DIČ: | Vyplň údaj
| Projektant: |  |  |  |  | IČ:
DIČ:
| Zpracovatel: |  |  |  |  | IČ:
DIČ:
Poznámka:
| Cena bez DPH | [5 empty] | 0
|  |  | Základ daně |  |  | Sazba daně | Výše daně
| DPH | základní | 0 |  |  | 21% | 0
|  | snížená | 0 |  |  | 15% | 0
|  | zákl. přenesená | 0 |  |  | 21% | 0
|  | sníž. přenesená | 0 |  |  | 15% | 0
|  | nulová | 0 |  |  | 0% | 0
| Cena s DPH |  |  | v | CZK |  | 0
| Projektant |  |  | Zpracovatel
| Datum a podpis: |  | Razítko | Datum a podpis: |  |  | Razítko
| Objednavatel |  |  | Uchazeč
| Datum a podpis: |  | Razítko | Datum a podpis: |  |  | Razítko
REKAPITULACE ČLENĚNÍ SOUPISU PRACÍ
Stavba:
Dětský domov a školní jídelna Sedloňov - Stavební úpravy objektu - II. ETAPA SO01
Objekt:
01a - II. ETAPA 1NP a 2NP
Soupis:
07 - ELEKTROINSTALACE - II. etapa_1.- 2.n.p.
Úroveň 3:
R1 - _Rozvaděče
Místo: | [5 empty] | Datum: | 21. 7. 2023
Zadavatel: | [5 empty] | Projektant:
Uchazeč: |  |  | Vyplň údaj |  |  | Zpracovatel:
Kód dílu - Popis | [6 empty] | Cena celkem [CZK]
Náklady ze soupisu prací | [6 empty] | 0 | [12 empty] | -1
| PSV - Práce a dodávky PSV | [5 empty] | 0
| 741 - Elektroinstalace - silnoproud | [5 empty] | 0
SOUPIS PRACÍ
Stavba:
Dětský domov a školní jídelna Sedloňov - Stavební úpravy objektu - II. ETAPA SO01
Objekt:
01a - II. ETAPA 1NP a 2NP
Soupis:
07 - ELEKTROINSTALACE - II. etapa_1.- 2.n.p.
Úroveň 3:
R1 - _Rozvaděče
Místo: | [5 empty] | Datum: | 21. 7. 2023
Zadavatel: | [5 empty] | Projektant:
Uchazeč: |  |  | Vyplň údaj |  |  | Zpracovatel:
PČ | Typ | Kód | Popis | MJ | Množství | J.cena [CZK] | Cena celkem [CZK] | Cenová soustava |  |  | DPH | J. Nh [h] | Nh celkem [h] | J. hmotnost [t] | Hmotnost celkem [t] | J. suť [t] | Suť Celkem [t]
Náklady soupisu celkem | [6 empty] | 0 | [5 empty] | 0 |  | 0.01368 |  | 0 |  | D | -1 | [7 empty] | 0
| D | PSV | Práce a dodávky PSV |  |  |  | 0 | [5 empty] | 0 |  | 0.01368 |  | 0 | 2 | D | 0 | ROZPOCET | [6 empty] | 0
| D | 741 | Elektroinstalace - silnoproud |  |  |  | 0 | [5 empty] | 0 |  | 0.01368 |  | 0 | 2 | D | 1 | ROZPOCET | [6 empty] | 0
1 | K | 741320101 | Montáž jističů se zapojením vodičů jednopólových nn do 25 A bez krytu | kus | 19 |  | 0 | CS ÚRS 2023 01 |  |  | základní |  | 0 | 0 | 0 | 0 | 0 | 16 | K | 2 | ROZPOCET | 0 | 0 | 0 | 0 | 0 | 1 | 0 | 16 | 1107387152
2 | M | 35822107 | jistič 1-pólový 6 A vypínací charakteristika B vypínací schopnost 10 kA | kus | 1 |  | 0 | CS ÚRS 2023 01 |  |  | základní |  | 0 | 0.0004 | 0.0004 | 0 | 0 | 32 | M | 2 | ROZPOCET | 0 | 0 | 0 | 0 | 0 | 1 | 0 | 16 | 1587649917
3 | M | 35822115 | jistič 1-pólový 10 A vypínací charakteristika B vypínací schopnost 6 kA | kus | 9 |  | 0 | CS ÚRS 2023 01 |  |  | základní |  | 0 | 0.0004 | 0.0036 | 0 | 0 | 32 | M | 2 | ROZPOCET | 0 | 0 | 0 | 0 | 0 | 1 | 0 | 16 | 1400883871
4 | M | 35822111 | jistič 1-pólový 16 A vypínací charakteristika B vypínací schopnost 10 kA | kus | 9 |  | 0 | CS ÚRS 2023 01 |  |  | základní |  | 0 | 0.0004 | 0.0036 | 0 | 0 | 32 | M | 2 | ROZPOCET | 0 | 0 | 0 | 0 | 0 | 1 | 0 | 16 | 1525210638
5 | K | 741320161 | Montáž jističů se zapojením vodičů třípólových nn do 25 A bez krytu | kus | 1 |  | 0 | CS ÚRS 2023 01 |  |  | základní |  | 0 | 0 | 0 | 0 | 0 | 16 | K | 2 | ROZPOCET | 0 | 0 | 0 | 0 | 0 | 1 | 0 | 16 | -335742734
6 | M | 35822401 | jistič 3-pólový 16 A vypínací charakteristika B vypínací schopnost 10 kA | kus | 1 |  | 0 | CS ÚRS 2023 01 |  |  | základní |  | 0 | 0.00105 | 0.00105 | 0 | 0 | 32 | M | 2 | ROZPOCET | 0 | 0 | 0 | 0 | 0 | 1 | 0 | 16 | -953885759
7 | K | 741321001 | Montáž proudových chráničů se zapojením vodičů dvoupólových nn do 25 A bez krytu | kus | 7 |  | 0 | CS ÚRS 2023 01 |  |  | základní |  | 0 | 0 | 0 | 0 | 0 | 16 | K | 2 | ROZPOCET | 0 | 0 | 0 | 0 | 0 | 1 | 0 | 16 | 441569656
8 | M | RMAT11101 | KOMBICHRÁNIČ 10, 16B-1N-030A | kus | 7 |  | 0 |  |  |  | základní |  | 0 | 0 | 0 | 0 | 0 | 32 | M | 2 | ROZPOCET | 0 | 0 | 0 | 0 | 0 | 1 | 0 | 16 | -624107370
9 | K | 741321041 | Montáž proudových chráničů se zapojením vodičů čtyřpólových nn do 63 A bez krytu | kus | 2 |  | 0 | CS ÚRS 2023 01 |  |  | základní |  | 0 | 0 | 0 | 0 | 0 | 16 | K | 2 | ROZPOCET | 0 | 0 | 0 | 0 | 0 | 1 | 0 | 16 | 87761609
10 | M | RMAT11102 | Chránič 40/4/0,03 | kus | 2 |  | 0 |  |  |  | základní |  | 0 | 0 | 0 | 0 | 0 | 32 | M | 2 | ROZPOCET | 0 | 0 | 0 | 0 | 0 | 1 | 0 | 16 | -1262465209
11 | K | 741322111 | Montáž přepěťových ochran nn se zapojením vodičů svodiče přepětí – typ 2 čtyřpólových jednodílných | kus | 1 |  | 0 | CS ÚRS 2023 01 |  |  | základní |  | 0 | 0 | 0 | 0 | 0 | 16 | K | 2 | ROZPOCET | 0 | 0 | 0 | 0 | 0 | 1 | 0 | 16 | 401473524
12 | M | RMAT11103 | Svodič T1+T2/V3, 12,5kA varistorový | kus | 1 |  | 0 |  |  |  | základní |  | 0 | 0 | 0 | 0 | 0 | 32 | M | 2 | ROZPOCET | 0 | 0 | 0 | 0 | 0 | 1 | 0 | 16 | -1813242287
13 | K | 741320171 | Montáž jističů se zapojením vodičů třípólových nn do 63 A bez krytu | kus | 1 |  | 0 | CS ÚRS 2023 01 |  |  | základní |  | 0 | 0 | 0 | 0 | 0 | 16 | K | 2 | ROZPOCET | 0 | 0 | 0 | 0 | 0 | 1 | 0 | 16 | -1653111525
14 | M | RMAT11104 | hlavní vypínač 40A/3 | kus | 1 |  | 0 |  |  |  | základní |  | 0 | 0 | 0 | 0 | 0 | 32 | M | 2 | ROZPOCET | 0 | 0 | 0 | 0 | 0 | 1 | 0 | 16 | 1330798010
15 | K | 741210002 | Montáž rozvodnic oceloplechových nebo plastových bez zapojení vodičů běžných, hmotnosti do 50 kg | kus | 1 |  | 0 | CS ÚRS 2023 01 |  |  | základní |  | 0 | 0 | 0 | 0 | 0 | 16 | K | 2 | ROZPOCET | 0 | 0 | 0 | 0 | 0 | 1 | 0 | 16 | -681893306
| P |  | Poznámka k položce: RB | [15 empty] | P | 2
16 | M | RMAT00007 | atyp rozvodnice, 72 modulů EI30 | kus | 1 |  | 0 |  |  |  | základní |  | 0 | 0.00503 | 0.00503 | 0 | 0 | 32 | M | 2 | ROZPOCET | 0 | 0 | 0 | 0 | 0 | 1 | 0 | 16 | -1264844664
| P |  | Poznámka k položce: nutno vycházet ze stávající niky | [15 empty] | P | 2
17 | K | 741330031 | Montáž stykačů nn se zapojením vodičů střídavých vestavných jednopólových do 16 A | kus | 1 |  | 0 | CS ÚRS 2023 02 |  |  | základní |  | 0 | 0 | 0 | 0 | 0 | 16 | K | 2 | ROZPOCET | 0 | 0 | 0 | 0 | 0 | 1 | 0 | 16 | 229539812
18 | M | RMAT11105 | stykač střídavý 20-20, 230V | kus | 1 |  | 0 |  |  |  | základní |  | 0 | 0 | 0 | 0 | 0 | 32 | M | 2 | ROZPOCET | 0 | 0 | 0 | 0 | 0 | 1 | 0 | 16 | 1015942354
19 | M | RMAT11106 | spojovací, pomocný materiál | kompl | 1 |  | 0 |  |  |  | základní |  | 0 | 0 | 0 | 0 | 0 | 32 | M | 2 | ROZPOCET | 0 | 0 | 0 | 0 | 0 | 1 | 0 | 16 | 1056159790
20 | K | 1111 | Montáž | kus | 1 |  | 0 |  |  |  | základní |  | 0 | 0 | 0 | 0 | 0 | 16 | K | 2 | ROZPOCET | 0 | 0 | 0 | 0 | 0 | 1 | 0 | 16 | 2094644384

## R2 - _Rozvaděče
[9 empty] | >> skryté sloupce << | [9 empty] | {fc5389cb-f1a3-4449-ad5e-29743f2d59b4}
2
| KRYCÍ LIST SOUPISU PRACÍ | [8 empty] | v --- níže se nacházejí doplnkové a pomocné údaje k sestavám --- v | [8 empty] | False
Stavba:
Dětský domov a školní jídelna Sedloňov - Stavební úpravy objektu - II. ETAPA SO01
Objekt:
01a - II. ETAPA 1NP a 2NP
Soupis:
07 - ELEKTROINSTALACE - II. etapa_1.- 2.n.p.
Úroveň 3:
R2 - _Rozvaděče
| KSO: |  |  |  |  | CC-CZ:
| Místo: |  |  |  |  | Datum: | 21. 7. 2023
| Zadavatel: |  |  |  |  | IČ:
DIČ:
| Uchazeč: |  |  |  |  | IČ: | Vyplň údaj
|  | Vyplň údaj |  |  |  | DIČ: | Vyplň údaj
| Projektant: |  |  |  |  | IČ:
DIČ:
| Zpracovatel: |  |  |  |  | IČ:
DIČ:
Poznámka:
| Cena bez DPH | [5 empty] | 0
|  |  | Základ daně |  |  | Sazba daně | Výše daně
| DPH | základní | 0 |  |  | 21% | 0
|  | snížená | 0 |  |  | 15% | 0
|  | zákl. přenesená | 0 |  |  | 21% | 0
|  | sníž. přenesená | 0 |  |  | 15% | 0
|  | nulová | 0 |  |  | 0% | 0
| Cena s DPH |  |  | v | CZK |  | 0
| Projektant |  |  | Zpracovatel
| Datum a podpis: |  | Razítko | Datum a podpis: |  |  | Razítko
| Objednavatel |  |  | Uchazeč
| Datum a podpis: |  | Razítko | Datum a podpis: |  |  | Razítko
REKAPITULACE ČLENĚNÍ SOUPISU PRACÍ
Stavba:
Dětský domov a školní jídelna Sedloňov - Stavební úpravy objektu - II. ETAPA SO01
Objekt:
01a - II. ETAPA 1NP a 2NP
Soupis:
07 - ELEKTROINSTALACE - II. etapa_1.- 2.n.p.
Úroveň 3:
R2 - _Rozvaděče
Místo: | [5 empty] | Datum: | 21. 7. 2023
Zadavatel: | [5 empty] | Projektant:
Uchazeč: |  |  | Vyplň údaj |  |  | Zpracovatel:
Kód dílu - Popis | [6 empty] | Cena celkem [CZK]
Náklady ze soupisu prací | [6 empty] | 0 | [12 empty] | -1
| PSV - Práce a dodávky PSV | [5 empty] | 0
| 741 - Elektroinstalace - silnoproud | [5 empty] | 0
SOUPIS PRACÍ
Stavba:
Dětský domov a školní jídelna Sedloňov - Stavební úpravy objektu - II. ETAPA SO01
Objekt:
01a - II. ETAPA 1NP a 2NP
Soupis:
07 - ELEKTROINSTALACE - II. etapa_1.- 2.n.p.
Úroveň 3:
R2 - _Rozvaděče
Místo: | [5 empty] | Datum: | 21. 7. 2023
Zadavatel: | [5 empty] | Projektant:
Uchazeč: |  |  | Vyplň údaj |  |  | Zpracovatel:
PČ | Typ | Kód | Popis | MJ | Množství | J.cena [CZK] | Cena celkem [CZK] | Cenová soustava |  |  | DPH | J. Nh [h] | Nh celkem [h] | J. hmotnost [t] | Hmotnost celkem [t] | J. suť [t] | Suť Celkem [t]
Náklady soupisu celkem | [6 empty] | 0 | [5 empty] | 0 |  | 0.01223 |  | 0 |  | D | -1 | [7 empty] | 0
| D | PSV | Práce a dodávky PSV |  |  |  | 0 | [5 empty] | 0 |  | 0.01223 |  | 0 | 2 | D | 0 | ROZPOCET | [6 empty] | 0
| D | 741 | Elektroinstalace - silnoproud |  |  |  | 0 | [5 empty] | 0 |  | 0.01223 |  | 0 | 2 | D | 1 | ROZPOCET | [6 empty] | 0
1 | K | 741320101 | Montáž jističů se zapojením vodičů jednopólových nn do 25 A bez krytu | kus | 18 |  | 0 | CS ÚRS 2023 01 |  |  | základní |  | 0 | 0 | 0 | 0 | 0 | 16 | K | 2 | ROZPOCET | 0 | 0 | 0 | 0 | 0 | 1 | 0 | 16 | 796962305
2 | M | 35822115 | jistič 1-pólový 10 A vypínací charakteristika B vypínací schopnost 6 kA | kus | 7 |  | 0 | CS ÚRS 2023 01 |  |  | základní |  | 0 | 0.0004 | 0.0028 | 0 | 0 | 32 | M | 2 | ROZPOCET | 0 | 0 | 0 | 0 | 0 | 1 | 0 | 16 | -1048485290
3 | M | 35822111 | jistič 1-pólový 16 A vypínací charakteristika B vypínací schopnost 10 kA | kus | 11 |  | 0 | CS ÚRS 2023 01 |  |  | základní |  | 0 | 0.0004 | 0.0044 | 0 | 0 | 32 | M | 2 | ROZPOCET | 0 | 0 | 0 | 0 | 0 | 1 | 0 | 16 | 1977588069
4 | K | 741321001 | Montáž proudových chráničů se zapojením vodičů dvoupólových nn do 25 A bez krytu | kus | 5 |  | 0 | CS ÚRS 2023 01 |  |  | základní |  | 0 | 0 | 0 | 0 | 0 | 16 | K | 2 | ROZPOCET | 0 | 0 | 0 | 0 | 0 | 1 | 0 | 16 | -1307440246
5 | M | RMAT11101 | KOMBICHRÁNIČ 10, 16B-1N-030A | kus | 5 |  | 0 |  |  |  | základní |  | 0 | 0 | 0 | 0 | 0 | 32 | M | 2 | ROZPOCET | 0 | 0 | 0 | 0 | 0 | 1 | 0 | 16 | 1022119830
6 | K | 741321041 | Montáž proudových chráničů se zapojením vodičů čtyřpólových nn do 63 A bez krytu | kus | 2 |  | 0 | CS ÚRS 2023 01 |  |  | základní |  | 0 | 0 | 0 | 0 | 0 | 16 | K | 2 | ROZPOCET | 0 | 0 | 0 | 0 | 0 | 1 | 0 | 16 | 983285643
7 | M | RMAT11102 | Chránič 40/4/0,03 | kus | 2 |  | 0 |  |  |  | základní |  | 0 | 0 | 0 | 0 | 0 | 32 | M | 2 | ROZPOCET | 0 | 0 | 0 | 0 | 0 | 1 | 0 | 16 | 95865607
8 | K | 741322111 | Montáž přepěťových ochran nn se zapojením vodičů svodiče přepětí – typ 2 čtyřpólových jednodílných | kus | 1 |  | 0 | CS ÚRS 2023 01 |  |  | základní |  | 0 | 0 | 0 | 0 | 0 | 16 | K | 2 | ROZPOCET | 0 | 0 | 0 | 0 | 0 | 1 | 0 | 16 | 266407531
9 | M | RMAT11103 | Svodič T1+T2/V3, 12,5kA varistorový | kus | 1 |  | 0 |  |  |  | základní |  | 0 | 0 | 0 | 0 | 0 | 32 | M | 2 | ROZPOCET | 0 | 0 | 0 | 0 | 0 | 1 | 0 | 16 | 702032743
10 | K | 741320171 | Montáž jističů se zapojením vodičů třípólových nn do 63 A bez krytu | kus | 1 |  | 0 | CS ÚRS 2023 01 |  |  | základní |  | 0 | 0 | 0 | 0 | 0 | 16 | K | 2 | ROZPOCET | 0 | 0 | 0 | 0 | 0 | 1 | 0 | 16 | -959204052
11 | M | RMAT11104 | hlavní vypínač 40A/3 | kus | 1 |  | 0 |  |  |  | základní |  | 0 | 0 | 0 | 0 | 0 | 32 | M | 2 | ROZPOCET | 0 | 0 | 0 | 0 | 0 | 1 | 0 | 16 | 278730796
12 | K | 741210002 | Montáž rozvodnic oceloplechových nebo plastových bez zapojení vodičů běžných, hmotnosti do 50 kg | kus | 1 |  | 0 | CS ÚRS 2023 01 |  |  | základní |  | 0 | 0 | 0 | 0 | 0 | 16 | K | 2 | ROZPOCET | 0 | 0 | 0 | 0 | 0 | 1 | 0 | 16 | -1697001781
| P |  | Poznámka k položce: RB | [15 empty] | P | 2
13 | M | RMAT00007 | atyp rozvodnice, 72 modulů EI30 | kus | 1 |  | 0 |  |  |  | základní |  | 0 | 0.00503 | 0.00503 | 0 | 0 | 32 | M | 2 | ROZPOCET | 0 | 0 | 0 | 0 | 0 | 1 | 0 | 16 | -361262047
| P |  | Poznámka k položce: nutno vycházet ze stávající niky | [15 empty] | P | 2
14 | K | 741330031 | Montáž stykačů nn se zapojením vodičů střídavých vestavných jednopólových do 16 A | kus | 1 |  | 0 | CS ÚRS 2023 02 |  |  | základní |  | 0 | 0 | 0 | 0 | 0 | 16 | K | 2 | ROZPOCET | 0 | 0 | 0 | 0 | 0 | 1 | 0 | 16 | 716869393
15 | M | RMAT11105 | stykač střídavý 20-20, 230V | kus | 1 |  | 0 |  |  |  | základní |  | 0 | 0 | 0 | 0 | 0 | 32 | M | 2 | ROZPOCET | 0 | 0 | 0 | 0 | 0 | 1 | 0 | 16 | 1732222410
16 | M | RMAT11106 | spojovací, pomocný materiál | kompl | 1 |  | 0 |  |  |  | základní |  | 0 | 0 | 0 | 0 | 0 | 32 | M | 2 | ROZPOCET | 0 | 0 | 0 | 0 | 0 | 1 | 0 | 16 | -1197505637
17 | K | 1111 | Montáž | kus | 1 |  | 0 |  |  |  | základní |  | 0 | 0 | 0 | 0 | 0 | 16 | K | 2 | ROZPOCET | 0 | 0 | 0 | 0 | 0 | 1 | 0 | 16 | 2072708851

## RH - _Rozvaděče
[9 empty] | >> skryté sloupce << | [9 empty] | {b14409ed-1225-4fcc-941b-369d04885f79}
2
| KRYCÍ LIST SOUPISU PRACÍ | [8 empty] | v --- níže se nacházejí doplnkové a pomocné údaje k sestavám --- v | [8 empty] | False
Stavba:
Dětský domov a školní jídelna Sedloňov - Stavební úpravy objektu - II. ETAPA SO01
Objekt:
01a - II. ETAPA 1NP a 2NP
Soupis:
07 - ELEKTROINSTALACE - II. etapa_1.- 2.n.p.
Úroveň 3:
RH - _Rozvaděče
| KSO: |  |  |  |  | CC-CZ:
| Místo: |  |  |  |  | Datum: | 21. 7. 2023
| Zadavatel: |  |  |  |  | IČ:
DIČ:
| Uchazeč: |  |  |  |  | IČ: | Vyplň údaj
|  | Vyplň údaj |  |  |  | DIČ: | Vyplň údaj
| Projektant: |  |  |  |  | IČ:
DIČ:
| Zpracovatel: |  |  |  |  | IČ:
DIČ:
Poznámka:
| Cena bez DPH | [5 empty] | 0
|  |  | Základ daně |  |  | Sazba daně | Výše daně
| DPH | základní | 0 |  |  | 21% | 0
|  | snížená | 0 |  |  | 15% | 0
|  | zákl. přenesená | 0 |  |  | 21% | 0
|  | sníž. přenesená | 0 |  |  | 15% | 0
|  | nulová | 0 |  |  | 0% | 0
| Cena s DPH |  |  | v | CZK |  | 0
| Projektant |  |  | Zpracovatel
| Datum a podpis: |  | Razítko | Datum a podpis: |  |  | Razítko
| Objednavatel |  |  | Uchazeč
| Datum a podpis: |  | Razítko | Datum a podpis: |  |  | Razítko
REKAPITULACE ČLENĚNÍ SOUPISU PRACÍ
Stavba:
Dětský domov a školní jídelna Sedloňov - Stavební úpravy objektu - II. ETAPA SO01
Objekt:
01a - II. ETAPA 1NP a 2NP
Soupis:
07 - ELEKTROINSTALACE - II. etapa_1.- 2.n.p.
Úroveň 3:
RH - _Rozvaděče
Místo: | [5 empty] | Datum: | 21. 7. 2023
Zadavatel: | [5 empty] | Projektant:
Uchazeč: |  |  | Vyplň údaj |  |  | Zpracovatel:
Kód dílu - Popis | [6 empty] | Cena celkem [CZK]
Náklady ze soupisu prací | [6 empty] | 0 | [12 empty] | -1
| PSV - Práce a dodávky PSV | [5 empty] | 0
| 741 - Elektroinstalace - silnoproud | [5 empty] | 0
SOUPIS PRACÍ
Stavba:
Dětský domov a školní jídelna Sedloňov - Stavební úpravy objektu - II. ETAPA SO01
Objekt:
01a - II. ETAPA 1NP a 2NP
Soupis:
07 - ELEKTROINSTALACE - II. etapa_1.- 2.n.p.
Úroveň 3:
RH - _Rozvaděče
Místo: | [5 empty] | Datum: | 21. 7. 2023
Zadavatel: | [5 empty] | Projektant:
Uchazeč: |  |  | Vyplň údaj |  |  | Zpracovatel:
PČ | Typ | Kód | Popis | MJ | Množství | J.cena [CZK] | Cena celkem [CZK] | Cenová soustava |  |  | DPH | J. Nh [h] | Nh celkem [h] | J. hmotnost [t] | Hmotnost celkem [t] | J. suť [t] | Suť Celkem [t]
Náklady soupisu celkem | [6 empty] | 0 | [5 empty] | 0 |  | 0.03188 |  | 0 |  | D | -1 | [7 empty] | 0
| D | PSV | Práce a dodávky PSV |  |  |  | 0 | [5 empty] | 0 |  | 0.03188 |  | 0 | 2 | D | 0 | ROZPOCET | [6 empty] | 0
| D | 741 | Elektroinstalace - silnoproud |  |  |  | 0 | [5 empty] | 0 |  | 0.03188 |  | 0 | 2 | D | 1 | ROZPOCET | [6 empty] | 0
1 | K | 741210004 | Montáž rozvodnic oceloplechových nebo plastových bez zapojení vodičů běžných, hmotnosti do 150 kg | kus | 1 |  | 0 | CS ÚRS 2023 02 |  |  | základní |  | 0 | 0 | 0 | 0 | 0 | 16 | K | 2 | ROZPOCET | 0 | 0 | 0 | 0 | 0 | 1 | 0 | 16 | 1472101781
2 | K | 741320101 | Montáž jističů se zapojením vodičů jednopólových nn do 25 A bez krytu | kus | 33 |  | 0 | CS ÚRS 2023 01 |  |  | základní |  | 0 | 0 | 0 | 0 | 0 | 16 | K | 2 | ROZPOCET | 0 | 0 | 0 | 0 | 0 | 1 | 0 | 16 | -2137980525
3 | M | 35822107 | jistič 1-pólový 6 A vypínací charakteristika B vypínací schopnost 10 kA | kus | 2 |  | 0 | CS ÚRS 2023 01 |  |  | základní |  | 0 | 0.0004 | 0.0008 | 0 | 0 | 32 | M | 2 | ROZPOCET | 0 | 0 | 0 | 0 | 0 | 1 | 0 | 16 | 75539028
4 | M | 35822115 | jistič 1-pólový 10 A vypínací charakteristika B vypínací schopnost 6 kA | kus | 11 |  | 0 | CS ÚRS 2023 01 |  |  | základní |  | 0 | 0.0004 | 0.0044 | 0 | 0 | 32 | M | 2 | ROZPOCET | 0 | 0 | 0 | 0 | 0 | 1 | 0 | 16 | -1098030900
5 | M | 35822111 | jistič 1-pólový 16 A vypínací charakteristika B vypínací schopnost 10 kA | kus | 20 |  | 0 | CS ÚRS 2023 01 |  |  | základní |  | 0 | 0.0004 | 0.008 | 0 | 0 | 32 | M | 2 | ROZPOCET | 0 | 0 | 0 | 0 | 0 | 1 | 0 | 16 | -743323805
6 | K | 741320161 | Montáž jističů se zapojením vodičů třípólových nn do 25 A bez krytu | kus | 13 |  | 0 | CS ÚRS 2023 01 |  |  | základní |  | 0 | 0 | 0 | 0 | 0 | 16 | K | 2 | ROZPOCET | 0 | 0 | 0 | 0 | 0 | 1 | 0 | 16 | 759683922
7 | M | 35822401 | jistič 3-pólový 16 A vypínací charakteristika B vypínací schopnost 10 kA | kus | 2 |  | 0 | CS ÚRS 2023 01 |  |  | základní |  | 0 | 0.00105 | 0.0021 | 0 | 0 | 32 | M | 2 | ROZPOCET | 0 | 0 | 0 | 0 | 0 | 1 | 0 | 16 | -1323889508
8 | M | 35822158 | jistič 3-pólový 10 A vypínací charakteristika B vypínací schopnost 10 kA | kus | 5 |  | 0 | CS ÚRS 2023 02 |  |  | základní |  | 0 | 0.00105 | 0.00525 | 0 | 0 | 32 | M | 2 | ROZPOCET | 0 | 0 | 0 | 0 | 0 | 1 | 0 | 16 | -799583776
9 | M | 35822402 | jistič 3-pólový 20 A vypínací charakteristika B vypínací schopnost 10 kA | kus | 6 |  | 0 | CS ÚRS 2023 02 |  |  | základní |  | 0 | 0.00105 | 0.0063 | 0 | 0 | 32 | M | 2 | ROZPOCET | 0 | 0 | 0 | 0 | 0 | 1 | 0 | 16 | 264307846
10 | K | 741321001 | Montáž proudových chráničů se zapojením vodičů dvoupólových nn do 25 A bez krytu | kus | 13 |  | 0 | CS ÚRS 2023 01 |  |  | základní |  | 0 | 0 | 0 | 0 | 0 | 16 | K | 2 | ROZPOCET | 0 | 0 | 0 | 0 | 0 | 1 | 0 | 16 | 629013471
11 | M | RMAT11101 | KOMBICHRÁNIČ 10, 16B-1N-030A | kus | 13 |  | 0 |  |  |  | základní |  | 0 | 0 | 0 | 0 | 0 | 32 | M | 2 | ROZPOCET | 0 | 0 | 0 | 0 | 0 | 1 | 0 | 16 | -1328349515
12 | K | 741321041 | Montáž proudových chráničů se zapojením vodičů čtyřpólových nn do 63 A bez krytu | kus | 3 |  | 0 | CS ÚRS 2023 01 |  |  | základní |  | 0 | 0 | 0 | 0 | 0 | 16 | K | 2 | ROZPOCET | 0 | 0 | 0 | 0 | 0 | 1 | 0 | 16 | 21916748
13 | M | RMAT11102 | Chránič 40/4/0,03 | kus | 3 |  | 0 |  |  |  | základní |  | 0 | 0 | 0 | 0 | 0 | 32 | M | 2 | ROZPOCET | 0 | 0 | 0 | 0 | 0 | 1 | 0 | 16 | 813172667
14 | K | 741322011 | Montáž přepěťových ochran nn se zapojením vodičů svodiče bleskových proudů – typ 1 třípólových, pro impulsní proud do 35 kA | kus | 1 |  | 0 | CS ÚRS 2023 02 |  |  | základní |  | 0 | 0 | 0 | 0 | 0 | 16 | K | 2 | ROZPOCET | 0 | 0 | 0 | 0 | 0 | 1 | 0 | 16 | -414110084
15 | M | RMAT11103 | Svodič T1+T2/V3, 25kA | kus | 1 |  | 0 |  |  |  | základní |  | 0 | 0 | 0 | 0 | 0 | 32 | M | 2 | ROZPOCET | 0 | 0 | 0 | 0 | 0 | 1 | 0 | 16 | 244758139
16 | K | 741320171 | Montáž jističů se zapojením vodičů třípólových nn do 63 A bez krytu | kus | 1 |  | 0 | CS ÚRS 2023 01 |  |  | základní |  | 0 | 0 | 0 | 0 | 0 | 16 | K | 2 | ROZPOCET | 0 | 0 | 0 | 0 | 0 | 1 | 0 | 16 | -847670278
17 | M | RMAT11104 | hlavní vypínač 63A/3 | kus | 1 |  | 0 |  |  |  | základní |  | 0 | 0 | 0 | 0 | 0 | 32 | M | 2 | ROZPOCET | 0 | 0 | 0 | 0 | 0 | 1 | 0 | 16 | -829452570
18 | M | RMAT11110 | vypínač 40A/3 s podpěťovou spouští | kus | 1 |  | 0 |  |  |  | základní |  | 0 | 0 | 0 | 0 | 0 | 32 | M | 2 | ROZPOCET | 0 | 0 | 0 | 0 | 0 | 1 | 0 | 16 | 1451460555
19 | K | 741210004 | Montáž rozvodnic oceloplechových nebo plastových bez zapojení vodičů běžných, hmotnosti do 150 kg | kus | 1 |  | 0 | CS ÚRS 2023 02 |  |  | základní |  | 0 | 0 | 0 | 0 | 0 | 16 | K | 2 | ROZPOCET | 0 | 0 | 0 | 0 | 0 | 1 | 0 | 16 | 1257806028
20 | M | RMAT11107 | atyp rozvodnice, 160 modulů EI30 | kus | 1 |  | 0 |  |  |  | základní |  | 0 | 0.00503 | 0.00503 | 0 | 0 | 32 | M | 2 | ROZPOCET | 0 | 0 | 0 | 0 | 0 | 1 | 0 | 16 | 762426291
| P |  | Poznámka k položce: nutno vycházet ze stávající niky | [15 empty] | P | 2
21 | K | 741330043 | Montáž stykačů nn se zapojením vodičů střídavých vestavných třípólových do 40 A | kus | 1 |  | 0 | CS ÚRS 2023 02 |  |  | základní |  | 0 | 0 | 0 | 0 | 0 | 16 | K | 2 | ROZPOCET | 0 | 0 | 0 | 0 | 0 | 1 | 0 | 16 | 719552126
22 | M | RMAT00005 | stykač střídavý 40-40, 230V | kus | 1 |  | 0 |  |  |  | základní |  | 0 | 0 | 0 | 0 | 0 | 32 | M | 2 | ROZPOCET | 0 | 0 | 0 | 0 | 0 | 1 | 0 | 16 | 73893688
23 | M | RMAT11106 | spojovací, pomocný materiál | kompl | 1 |  | 0 |  |  |  | základní |  | 0 | 0 | 0 | 0 | 0 | 32 | M | 2 | ROZPOCET | 0 | 0 | 0 | 0 | 0 | 1 | 0 | 16 | -1702546644
24 | K | 1111 | Montáž | kus | 1 |  | 0 |  |  |  | základní |  | 0 | 0 | 0 | 0 | 0 | 16 | K | 2 | ROZPOCET | 0 | 0 | 0 | 0 | 0 | 1 | 0 | 16 | -677265398

## RK2 - _Rozvaděče
[9 empty] | >> skryté sloupce << | [9 empty] | {f796f378-00e9-49ee-8d21-b28b512a8c37}
2
| KRYCÍ LIST SOUPISU PRACÍ | [8 empty] | v --- níže se nacházejí doplnkové a pomocné údaje k sestavám --- v | [8 empty] | False
Stavba:
Dětský domov a školní jídelna Sedloňov - Stavební úpravy objektu - II. ETAPA SO01
Objekt:
01a - II. ETAPA 1NP a 2NP
Soupis:
07 - ELEKTROINSTALACE - II. etapa_1.- 2.n.p.
Úroveň 3:
RK2 - _Rozvaděče
| KSO: |  |  |  |  | CC-CZ:
| Místo: |  |  |  |  | Datum: | 21. 7. 2023
| Zadavatel: |  |  |  |  | IČ:
DIČ:
| Uchazeč: |  |  |  |  | IČ: | Vyplň údaj
|  | Vyplň údaj |  |  |  | DIČ: | Vyplň údaj
| Projektant: |  |  |  |  | IČ:
DIČ:
| Zpracovatel: |  |  |  |  | IČ:
DIČ:
Poznámka:
| Cena bez DPH | [5 empty] | 0
|  |  | Základ daně |  |  | Sazba daně | Výše daně
| DPH | základní | 0 |  |  | 21% | 0
|  | snížená | 0 |  |  | 15% | 0
|  | zákl. přenesená | 0 |  |  | 21% | 0
|  | sníž. přenesená | 0 |  |  | 15% | 0
|  | nulová | 0 |  |  | 0% | 0
| Cena s DPH |  |  | v | CZK |  | 0
| Projektant |  |  | Zpracovatel
| Datum a podpis: |  | Razítko | Datum a podpis: |  |  | Razítko
| Objednavatel |  |  | Uchazeč
| Datum a podpis: |  | Razítko | Datum a podpis: |  |  | Razítko
REKAPITULACE ČLENĚNÍ SOUPISU PRACÍ
Stavba:
Dětský domov a školní jídelna Sedloňov - Stavební úpravy objektu - II. ETAPA SO01
Objekt:
01a - II. ETAPA 1NP a 2NP
Soupis:
07 - ELEKTROINSTALACE - II. etapa_1.- 2.n.p.
Úroveň 3:
RK2 - _Rozvaděče
Místo: | [5 empty] | Datum: | 21. 7. 2023
Zadavatel: | [5 empty] | Projektant:
Uchazeč: |  |  | Vyplň údaj |  |  | Zpracovatel:
Kód dílu - Popis | [6 empty] | Cena celkem [CZK]
Náklady ze soupisu prací | [6 empty] | 0 | [12 empty] | -1
| PSV - Práce a dodávky PSV | [5 empty] | 0
| 741 - Elektroinstalace - silnoproud | [5 empty] | 0
SOUPIS PRACÍ
Stavba:
Dětský domov a školní jídelna Sedloňov - Stavební úpravy objektu - II. ETAPA SO01
Objekt:
01a - II. ETAPA 1NP a 2NP
Soupis:
07 - ELEKTROINSTALACE - II. etapa_1.- 2.n.p.
Úroveň 3:
RK2 - _Rozvaděče
Místo: | [5 empty] | Datum: | 21. 7. 2023
Zadavatel: | [5 empty] | Projektant:
Uchazeč: |  |  | Vyplň údaj |  |  | Zpracovatel:
PČ | Typ | Kód | Popis | MJ | Množství | J.cena [CZK] | Cena celkem [CZK] | Cenová soustava |  |  | DPH | J. Nh [h] | Nh celkem [h] | J. hmotnost [t] | Hmotnost celkem [t] | J. suť [t] | Suť Celkem [t]
Náklady soupisu celkem | [6 empty] | 0 | [5 empty] | 0 |  | 0.01683 |  | 0 |  | D | -1 | [7 empty] | 0
| D | PSV | Práce a dodávky PSV |  |  |  | 0 | [5 empty] | 0 |  | 0.01683 |  | 0 | 2 | D | 0 | ROZPOCET | [6 empty] | 0
| D | 741 | Elektroinstalace - silnoproud |  |  |  | 0 | [5 empty] | 0 |  | 0.01683 |  | 0 | 2 | D | 1 | ROZPOCET | [6 empty] | 0
1 | K | 741320101 | Montáž jističů se zapojením vodičů jednopólových nn do 25 A bez krytu | kus | 19 |  | 0 | CS ÚRS 2023 01 |  |  | základní |  | 0 | 0 | 0 | 0 | 0 | 16 | K | 2 | ROZPOCET | 0 | 0 | 0 | 0 | 0 | 1 | 0 | 16 | 1672287781
2 | M | 35822115 | jistič 1-pólový 10 A vypínací charakteristika B vypínací schopnost 6 kA | kus | 12 |  | 0 | CS ÚRS 2023 01 |  |  | základní |  | 0 | 0.0004 | 0.0048 | 0 | 0 | 32 | M | 2 | ROZPOCET | 0 | 0 | 0 | 0 | 0 | 1 | 0 | 16 | -363828159
3 | M | 35822111 | jistič 1-pólový 16 A vypínací charakteristika B vypínací schopnost 10 kA | kus | 7 |  | 0 | CS ÚRS 2023 01 |  |  | základní |  | 0 | 0.0004 | 0.0028 | 0 | 0 | 32 | M | 2 | ROZPOCET | 0 | 0 | 0 | 0 | 0 | 1 | 0 | 16 | 1810784879
4 | K | 741320161 | Montáž jističů se zapojením vodičů třípólových nn do 25 A bez krytu | kus | 4 |  | 0 | CS ÚRS 2023 01 |  |  | základní |  | 0 | 0 | 0 | 0 | 0 | 16 | K | 2 | ROZPOCET | 0 | 0 | 0 | 0 | 0 | 1 | 0 | 16 | -1861403056
5 | M | 35822401 | jistič 3-pólový 16 A vypínací charakteristika B vypínací schopnost 10 kA | kus | 1 |  | 0 | CS ÚRS 2023 01 |  |  | základní |  | 0 | 0.00105 | 0.00105 | 0 | 0 | 32 | M | 2 | ROZPOCET | 0 | 0 | 0 | 0 | 0 | 1 | 0 | 16 | -1287744062
6 | M | 35822154 | jistič 3-pólový 6 A vypínací charakteristika B vypínací schopnost 10 kA | kus | 1 |  | 0 | CS ÚRS 2023 02 |  |  | základní |  | 0 | 0.00105 | 0.00105 | 0 | 0 | 32 | M | 2 | ROZPOCET | 0 | 0 | 0 | 0 | 0 | 1 | 0 | 16 | 1093794726
7 | M | 35822402 | jistič 3-pólový 20 A vypínací charakteristika B vypínací schopnost 10 kA | kus | 1 |  | 0 | CS ÚRS 2023 02 |  |  | základní |  | 0 | 0.00105 | 0.00105 | 0 | 0 | 32 | M | 2 | ROZPOCET | 0 | 0 | 0 | 0 | 0 | 1 | 0 | 16 | -1192228562
8 | M | 35822403 | jistič 3-pólový 25 A vypínací charakteristika B vypínací schopnost 10 kA | kus | 1 |  | 0 | CS ÚRS 2023 02 |  |  | základní |  | 0 | 0.00105 | 0.00105 | 0 | 0 | 32 | M | 2 | ROZPOCET | 0 | 0 | 0 | 0 | 0 | 1 | 0 | 16 | -1965248769
9 | K | 741321001 | Montáž proudových chráničů se zapojením vodičů dvoupólových nn do 25 A bez krytu | kus | 3 |  | 0 | CS ÚRS 2023 01 |  |  | základní |  | 0 | 0 | 0 | 0 | 0 | 16 | K | 2 | ROZPOCET | 0 | 0 | 0 | 0 | 0 | 1 | 0 | 16 | 913041254
10 | M | RMAT11101 | KOMBICHRÁNIČ 10, 16B-1N-030A | kus | 3 |  | 0 |  |  |  | základní |  | 0 | 0 | 0 | 0 | 0 | 32 | M | 2 | ROZPOCET | 0 | 0 | 0 | 0 | 0 | 1 | 0 | 16 | -1542402860
11 | K | 741321041 | Montáž proudových chráničů se zapojením vodičů čtyřpólových nn do 63 A bez krytu | kus | 1 |  | 0 | CS ÚRS 2023 01 |  |  | základní |  | 0 | 0 | 0 | 0 | 0 | 16 | K | 2 | ROZPOCET | 0 | 0 | 0 | 0 | 0 | 1 | 0 | 16 | 652836026
12 | M | RMAT11102 | Chránič 40/4/0,03 | kus | 1 |  | 0 |  |  |  | základní |  | 0 | 0 | 0 | 0 | 0 | 32 | M | 2 | ROZPOCET | 0 | 0 | 0 | 0 | 0 | 1 | 0 | 16 | 1427571139
13 | K | 741322111 | Montáž přepěťových ochran nn se zapojením vodičů svodiče přepětí – typ 2 čtyřpólových jednodílných | kus | 1 |  | 0 | CS ÚRS 2023 01 |  |  | základní |  | 0 | 0 | 0 | 0 | 0 | 16 | K | 2 | ROZPOCET | 0 | 0 | 0 | 0 | 0 | 1 | 0 | 16 | -1079895531
14 | M | RMAT11103 | Svodič T1+T2/V3, 12,5kA varistorový | kus | 1 |  | 0 |  |  |  | základní |  | 0 | 0 | 0 | 0 | 0 | 32 | M | 2 | ROZPOCET | 0 | 0 | 0 | 0 | 0 | 1 | 0 | 16 | 1708209659
15 | K | 741320171 | Montáž jističů se zapojením vodičů třípólových nn do 63 A bez krytu | kus | 1 |  | 0 | CS ÚRS 2023 01 |  |  | základní |  | 0 | 0 | 0 | 0 | 0 | 16 | K | 2 | ROZPOCET | 0 | 0 | 0 | 0 | 0 | 1 | 0 | 16 | -226949554
16 | M | RMAT11104 | hlavní vypínač 40A/3 | kus | 1 |  | 0 |  |  |  | základní |  | 0 | 0 | 0 | 0 | 0 | 32 | M | 2 | ROZPOCET | 0 | 0 | 0 | 0 | 0 | 1 | 0 | 16 | 1391547261
17 | K | 741210002 | Montáž rozvodnic oceloplechových nebo plastových bez zapojení vodičů běžných, hmotnosti do 50 kg | kus | 1 |  | 0 | CS ÚRS 2023 01 |  |  | základní |  | 0 | 0 | 0 | 0 | 0 | 16 | K | 2 | ROZPOCET | 0 | 0 | 0 | 0 | 0 | 1 | 0 | 16 | 1635926736
| P |  | Poznámka k položce: RB | [15 empty] | P | 2
18 | M | RMAT00008 | atyp rozvodnice, 72 modulů EI30 | kus | 1 |  | 0 |  |  |  | základní |  | 0 | 0.00503 | 0.00503 | 0 | 0 | 32 | M | 2 | ROZPOCET | 0 | 0 | 0 | 0 | 0 | 1 | 0 | 16 | 1931118174
| P |  | Poznámka k položce: nutno vycházet ze stávající niky | [15 empty] | P | 2
19 | K | 741330043 | Montáž stykačů nn se zapojením vodičů střídavých vestavných třípólových do 40 A | kus | 1 |  | 0 | CS ÚRS 2023 02 |  |  | základní |  | 0 | 0 | 0 | 0 | 0 | 16 | K | 2 | ROZPOCET | 0 | 0 | 0 | 0 | 0 | 1 | 0 | 16 | 1191591803
20 | M | RMAT00007 | stykač střídavý 40-40, 230V | kus | 1 |  | 0 |  |  |  | základní |  | 0 | 0 | 0 | 0 | 0 | 32 | M | 2 | ROZPOCET | 0 | 0 | 0 | 0 | 0 | 1 | 0 | 16 | -2042803175
21 | M | RMAT11106 | spojovací, pomocný materiál | kompl | 1 |  | 0 |  |  |  | základní |  | 0 | 0 | 0 | 0 | 0 | 32 | M | 2 | ROZPOCET | 0 | 0 | 0 | 0 | 0 | 1 | 0 | 16 | 22449831
22 | K | 1111 | Montáž | kus | 1 |  | 0 |  |  |  | základní |  | 0 | 0 | 0 | 0 | 0 | 16 | K | 2 | ROZPOCET | 0 | 0 | 0 | 0 | 0 | 1 | 0 | 16 | -1623229176

## 01 - Bourací práce 3NP
[9 empty] | >> skryté sloupce << | [9 empty] | {75b2577a-7600-4c97-b392-44ea74828c00}
2
| KRYCÍ LIST SOUPISU PRACÍ | [8 empty] | v --- níže se nacházejí doplnkové a pomocné údaje k sestavám --- v | [8 empty] | False
Stavba:
Dětský domov a školní jídelna Sedloňov - Stavební úpravy objektu - II. ETAPA SO01
Objekt:
01B - II. ETAPA - 3NP
Soupis:
01 - Bourací práce 3NP
| KSO: |  |  |  |  | CC-CZ:
| Místo: |  | Sedloňov |  |  | Datum: | 21. 7. 2023
| Zadavatel: |  |  |  |  | IČ:
|  | Královéhradecký Kraj, Hradec Králové |  |  |  | DIČ:
| Uchazeč: |  |  |  |  | IČ: | Vyplň údaj
|  | Vyplň údaj |  |  |  | DIČ: | Vyplň údaj
| Projektant: |  |  |  |  | IČ:
|  | OBCHODNÍ PROJEKT HRADEC KRÁLOVÉ v.o.s. |  |  |  | DIČ:
| Zpracovatel: |  |  |  |  | IČ:
DIČ:
Poznámka:
| Cena bez DPH | [5 empty] | 0
|  |  | Základ daně |  |  | Sazba daně | Výše daně
| DPH | základní | 0 |  |  | 21% | 0
|  | snížená | 0 |  |  | 15% | 0
|  | zákl. přenesená | 0 |  |  | 21% | 0
|  | sníž. přenesená | 0 |  |  | 15% | 0
|  | nulová | 0 |  |  | 0% | 0
| Cena s DPH |  |  | v | CZK |  | 0
| Projektant |  |  | Zpracovatel
| Datum a podpis: |  | Razítko | Datum a podpis: |  |  | Razítko
| Objednavatel |  |  | Uchazeč
| Datum a podpis: |  | Razítko | Datum a podpis: |  |  | Razítko
REKAPITULACE ČLENĚNÍ SOUPISU PRACÍ
Stavba:
Dětský domov a školní jídelna Sedloňov - Stavební úpravy objektu - II. ETAPA SO01
Objekt:
01B - II. ETAPA - 3NP
Soupis:
01 - Bourací práce 3NP
Místo: |  |  | Sedloňov |  |  | Datum: | 21. 7. 2023
Zadavatel: |  |  | Královéhradecký Kraj, Hradec Králové |  |  | Projektant: | OBCHODNÍ PROJEKT HRADEC KRÁLOVÉ v.o.s.
Uchazeč: |  |  | Vyplň údaj |  |  | Zpracovatel:
Kód dílu - Popis | [6 empty] | Cena celkem [CZK]
Náklady ze soupisu prací | [6 empty] | 0 | [12 empty] | -1
| HSV - Práce a dodávky HSV | [5 empty] | 0
| 9 - Ostatní konstrukce a práce, bourání | [5 empty] | 0
| 997 - Přesun sutě | [5 empty] | 0
| PSV - Práce a dodávky PSV | [5 empty] | 0
| 763 - Konstrukce suché výstavby | [5 empty] | 0
| 766 - Konstrukce truhlářské | [5 empty] | 0
| 771 - Podlahy z dlaždic | [5 empty] | 0
| 776 - Podlahy povlakové | [5 empty] | 0
| 781 - Dokončovací práce - obklady | [5 empty] | 0
SOUPIS PRACÍ
Stavba:
Dětský domov a školní jídelna Sedloňov - Stavební úpravy objektu - II. ETAPA SO01
Objekt:
01B - II. ETAPA - 3NP
Soupis:
01 - Bourací práce 3NP
Místo: |  |  | Sedloňov |  |  | Datum: | 21. 7. 2023
Zadavatel: |  |  | Královéhradecký Kraj, Hradec Králové |  |  | Projektant: | OBCHODNÍ PROJEKT HRADEC KRÁLOVÉ v.o.s.
Uchazeč: |  |  | Vyplň údaj |  |  | Zpracovatel:
PČ | Typ | Kód | Popis | MJ | Množství | J.cena [CZK] | Cena celkem [CZK] | Cenová soustava |  |  | DPH | J. Nh [h] | Nh celkem [h] | J. hmotnost [t] | Hmotnost celkem [t] | J. suť [t] | Suť Celkem [t]
Náklady soupisu celkem | [6 empty] | 0 | [5 empty] | 0 |  | 0 |  | 18.9966 |  | D | -1 | [10 empty] | 0
| D | HSV | Práce a dodávky HSV |  |  |  | 0 | [5 empty] | 0 |  | 0 |  | 0 | 1 | D | 0 |  |  |  | ROZPOCET | [6 empty] | 0
| D | 9 | Ostatní konstrukce a práce, bourání |  |  |  | 0 | [5 empty] | 0 |  | 0 |  | 0 | 1 | D | 1 |  |  |  | ROZPOCET | [6 empty] | 0
1 | K | 9R100 | Rozkrytí střešního pláště - dle popisu v PD | m2 | 36.48 |  | 0 | CS Vlastní |  |  | základní |  | 0 | 0 | 0 | 0 | 0 | 4 | K | 2 |  |  |  | ROZPOCET | 0 | 0 | 0 | 0 | 0 | 1 | 0 | 4 | 1416126189
| VV |  | 12,8*2,85 |  | 36.48 | [13 empty] | VV | 2 | 2 | True | 0 | ROZPOCET
| VV |  | Mezisoučet |  | 36.48 | [13 empty] | VV | 2 | 3 | True | 1 | ROZPOCET
| D | 997 | Přesun sutě |  |  |  | 0 | [5 empty] | 0 |  | 0 |  | 0 | 1 | D | 1 |  |  |  | ROZPOCET | [6 empty] | 0
2 | K | 997013153 | Vnitrostaveništní doprava suti a vybouraných hmot pro budovy v přes 9 do 12 m s omezením mechanizace | t | 18.997 |  | 0 | CS ÚRS 2023 02 |  |  | základní |  | 0 | 0 | 0 | 0 | 0 | 4 | K | 2 |  |  |  | ROZPOCET | 0 | 0 | 0 | 0 | 0 | 1 | 0 | 4 | -904360425
3 | K | 997013501 | Odvoz suti a vybouraných hmot na skládku nebo meziskládku do 1 km se složením | t | 18.997 |  | 0 | CS ÚRS 2023 02 |  |  | základní |  | 0 | 0 | 0 | 0 | 0 | 4 | K | 2 |  |  |  | ROZPOCET | 0 | 0 | 0 | 0 | 0 | 1 | 0 | 4 | 1977484319
4 | K | 997013509 | Příplatek k odvozu suti a vybouraných hmot na skládku ZKD 1 km přes 1 km | t | 189.97 |  | 0 | CS ÚRS 2023 02 |  |  | základní |  | 0 | 0 | 0 | 0 | 0 | 4 | K | 2 |  |  |  | ROZPOCET | 0 | 0 | 0 | 0 | 0 | 1 | 0 | 4 | 541320521
| VV |  | 18,997*10 'Přepočtené koeficientem množství |  | 189.97 | [13 empty] | VV | 2 | 2 | False | 1 | ROZPOCET
5 | K | 997013631 | Poplatek za uložení na skládce (skládkovné) stavebního odpadu směsného | t | 18.997 |  | 0 | CS ÚRS 2023 02 |  |  | základní |  | 0 | 0 | 0 | 0 | 0 | 4 | K | 2 |  |  |  | ROZPOCET | 0 | 0 | 0 | 0 | 0 | 1 | 0 | 4 | -1427621488
| D | PSV | Práce a dodávky PSV |  |  |  | 0 | [5 empty] | 0 |  | 0 |  | 18.9966 | 2 | D | 0 |  |  |  | ROZPOCET | [6 empty] | 0
| D | 763 | Konstrukce suché výstavby |  |  |  | 0 | [5 empty] | 0 |  | 0 |  | 12.185 | 2 | D | 1 |  |  |  | ROZPOCET | [6 empty] | 0
6 | K | 763111811 | Demontáž SDK příčky s jednoduchou ocelovou nosnou konstrukcí opláštění jednoduché vč. TI | m2 | 188.197 |  | 0 | CS ÚRS 2023 02 |  |  | základní |  | 0 | 0 | 0 | 0.03175 | 5.9753 | 16 | K | 2 |  |  |  | ROZPOCET | 0 | 0 | 0 | 0 | 0 | 1 | 0 | 16 | 869318431
| VV |  | dle popisu v PD | [15 empty] | VV | 2 | 1 | True | 0 | ROZPOCET
| VV |  | 3,5*(3,7+3,4+3,4+2,42+1,3+6,98) |  | 74.2 | [13 empty] | VV | 2 | 2 | True | 0 | ROZPOCET
| VV |  | 3,5*(3,9+3,9+0,9+0,9) |  | 33.6 | [13 empty] | VV | 2 | 2 | True | 0 | ROZPOCET
| VV |  | 3,5*(5,2+5,2+4,1+5,5+6,98+1) |  | 97.93 | [13 empty] | VV | 2 | 2 | True | 0 | ROZPOCET
| VV |  | -0,6*1,97*7 |  | -8.274 | [13 empty] | VV | 2 | 2 | True | 0 | ROZPOCET
| VV |  | -0,7*1,97 |  | -1.379 | [13 empty] | VV | 2 | 2 | True | 0 | ROZPOCET
| VV |  | -0,8*1,97*5 |  | -7.88 | [13 empty] | VV | 2 | 2 | True | 0 | ROZPOCET
| VV |  | Součet |  | 188.197 | [13 empty] | VV | 2 | 4 | True | 1 | ROZPOCET
7 | K | 763121821 | Demontáž SDK předsazené, šachtové stěny s nosnou kcí se zdvojeným CW profilem opláštění jednoduché vč. TI | m2 | 118.14 |  | 0 | CS ÚRS 2023 02 |  |  | základní |  | 0 | 0 | 0 | 0.01834 | 2.1667 | 16 | K | 2 |  |  |  | ROZPOCET | 0 | 0 | 0 | 0 | 0 | 1 | 0 | 16 | 1790694510
| VV |  | dle popisu v PD | [15 empty] | VV | 2 | 1 | True | 0 | ROZPOCET
| VV |  | 0,88*15,5 |  | 13.64 | [13 empty] | VV | 2 | 2 | True | 0 | ROZPOCET
| VV |  | 2*15,5 |  | 31 | [13 empty] | VV | 2 | 2 | True | 0 | ROZPOCET
| VV |  | 3,5*(7+7) |  | 49 | [13 empty] | VV | 2 | 2 | True | 0 | ROZPOCET
| VV |  | 3,5*7 |  | 24.5 | [13 empty] | VV | 2 | 2 | True | 0 | ROZPOCET
| VV |  | Součet |  | 118.14 | [13 empty] | VV | 2 | 4 | True | 1 | ROZPOCET
8 | K | 763161811 | Demontáž SDK podkroví s nosnou kcí dřevěnou opláštění jednoduché vč. TI | m2 | 144.15 |  | 0 | CS ÚRS 2023 02 |  |  | základní |  | 0 | 0 | 0 | 0.01759 | 2.5356 | 16 | K | 2 |  |  |  | ROZPOCET | 0 | 0 | 0 | 0 | 0 | 1 | 0 | 16 | -2009503866
| VV |  | dle popisu v PD | [15 empty] | VV | 2 | 1 | True | 0 | ROZPOCET
| VV |  | 5,5*15,5 |  | 85.25 | [13 empty] | VV | 2 | 2 | True | 0 | ROZPOCET
| VV |  | 3,8*15,5 |  | 58.9 | [13 empty] | VV | 2 | 2 | True | 0 | ROZPOCET
| VV |  | Součet |  | 144.15 | [13 empty] | VV | 2 | 4 | True | 1 | ROZPOCET
9 | K | 763262811R | Demontáž desek jednoduché opláštění trámů ze sádrovláknitých desek | m2 | 100.5 |  | 0 | CS Vlastní |  |  | základní |  | 0 | 0 | 0 | 0.015 | 1.5075 | 16 | K | 2 |  |  |  | ROZPOCET | 0 | 0 | 0 | 0 | 0 | 1 | 0 | 16 | 28504774
| VV |  | dle popisu v PD | [15 empty] | VV | 2 | 1 | True | 0 | ROZPOCET
| VV |  | 15,5*1*0,5*2 |  | 15.5 | [13 empty] | VV | 2 | 2 | True | 0 | ROZPOCET
| VV |  | 7*5*0,5*4 |  | 70 | [13 empty] | VV | 2 | 2 | True | 0 | ROZPOCET
| VV |  | 1,5*5*0,5*4 |  | 15 | [13 empty] | VV | 2 | 2 | True | 0 | ROZPOCET
| VV |  | Součet |  | 100.5 | [13 empty] | VV | 2 | 4 | True | 1 | ROZPOCET
| D | 766 | Konstrukce truhlářské |  |  |  | 0 | [5 empty] | 0 |  | 0 |  | 0.10556 | 2 | D | 1 |  |  |  | ROZPOCET | [6 empty] | 0
10 | K | 766681821R | Demontáž dveří vč. zárubní | kus | 14 |  | 0 | CS Vlastní |  |  | základní |  | 0 | 0 | 0 | 0.00754 | 0.10556 | 16 | K | 2 |  |  |  | ROZPOCET | 0 | 0 | 0 | 0 | 0 | 1 | 0 | 16 | -708787718
| VV |  | dle popisu v PD | [15 empty] | VV | 2 | 1 | True | 0 | ROZPOCET
| VV |  | 14 |  | 14 | [13 empty] | VV | 2 | 2 | True | 1 | ROZPOCET
| D | 771 | Podlahy z dlaždic |  |  |  | 0 | [5 empty] | 0 |  | 0 |  | 1.0993 | 2 | D | 1 |  |  |  | ROZPOCET | [6 empty] | 0
11 | K | 771571810 | Demontáž podlah z dlaždic keramických kladených do malty | m2 | 13.218 |  | 0 | CS ÚRS 2023 02 |  |  | základní |  | 0 | 0 | 0 | 0.08317 | 1.0993 | 16 | K | 2 |  |  |  | ROZPOCET | 0 | 0 | 0 | 0 | 0 | 1 | 0 | 16 | -5455725
| VV |  | " 3 NP | [15 empty] | VV | 2 | 1 | True | 0 | ROZPOCET
| VV |  | 1,45*2,42 |  | 3.509 | [13 empty] | VV | 2 | 2 | True | 0 | ROZPOCET
| VV |  | 1,83*2,42 |  | 4.429 | [13 empty] | VV | 2 | 2 | True | 0 | ROZPOCET
| VV |  | 2,45*1,1 |  | 2.695 | [13 empty] | VV | 2 | 2 | True | 0 | ROZPOCET
| VV |  | 2,35*1,1 |  | 2.585 | [13 empty] | VV | 2 | 2 | True | 0 | ROZPOCET
| VV |  | Součet |  | 13.218 | [13 empty] | VV | 2 | 4 | True | 1 | ROZPOCET
| D | 776 | Podlahy povlakové |  |  |  | 0 | [5 empty] | 0 |  | 0 |  | 0.56601 | 2 | D | 1 |  |  |  | ROZPOCET | [6 empty] | 0
12 | K | 776201812 | Demontáž lepených povlakových podlah s podložkou ručně | m2 | 188.67 |  | 0 | CS ÚRS 2023 02 |  |  | základní |  | 0 | 0 | 0 | 0.003 | 0.56601 | 16 | K | 2 |  |  |  | ROZPOCET | 0 | 0 | 0 | 0 | 0 | 1 | 0 | 16 | 249569496
| VV |  | " PVC | [15 empty] | VV | 2 | 1 | True | 0 | ROZPOCET
| VV |  | 3,69*3,5 |  | 12.915 | [13 empty] | VV | 2 | 2 | True | 0 | ROZPOCET
| VV |  | 6,9*11,8 |  | 81.42 | [13 empty] | VV | 2 | 2 | True | 0 | ROZPOCET
| VV |  | "koberec | [15 empty] | VV | 2 | 1 | True | 0 | ROZPOCET
| VV |  | 3,69*3,5 |  | 12.915 | [13 empty] | VV | 2 | 2 | True | 0 | ROZPOCET
| VV |  | 6,9*11,8 |  | 81.42 | [13 empty] | VV | 2 | 2 | True | 0 | ROZPOCET
| VV |  | Součet |  | 188.67 | [13 empty] | VV | 2 | 4 | True | 1 | ROZPOCET
| D | 781 | Dokončovací práce - obklady |  |  |  | 0 | [5 empty] | 0 |  | 0 |  | 5.0406 | 2 | D | 1 |  |  |  | ROZPOCET | [6 empty] | 0
13 | K | 781471810 | Demontáž obkladů z obkladaček keramických kladených do malty | m2 | 61.848 |  | 0 | CS ÚRS 2023 02 |  |  | základní |  | 0 | 0 | 0 | 0.0815 | 5.0406 | 16 | K | 2 |  |  |  | ROZPOCET | 0 | 0 | 0 | 0 | 0 | 1 | 0 | 16 | 1386990857
| VV |  | dle popisu v PD | [15 empty] | VV | 2 | 1 | True | 0 | ROZPOCET
| VV |  | (2,35+2,35+1+1)*1,8 |  | 12.06 | [13 empty] | VV | 2 | 2 | True | 0 | ROZPOCET
| VV |  | (2,45+2,45+1+1)*1,8 |  | 12.42 | [13 empty] | VV | 2 | 2 | True | 0 | ROZPOCET
| VV |  | (1,45+1,45+1,1+1,1)*1,8 |  | 9.18 | [13 empty] | VV | 2 | 2 | True | 0 | ROZPOCET
| VV |  | (1,45+1,45+1,3+1,3)*1,8 |  | 9.9 | [13 empty] | VV | 2 | 2 | True | 0 | ROZPOCET
| VV |  | (1,45+1,45+0,9+0,9)*1,8 |  | 8.46 | [13 empty] | VV | 2 | 2 | True | 0 | ROZPOCET
| VV |  | (1,83+1,83+0,9+0,9)*1,8 |  | 9.828 | [13 empty] | VV | 2 | 2 | True | 0 | ROZPOCET
| VV |  | Součet |  | 61.848 | [13 empty] | VV | 2 | 4 | True | 1 | ROZPOCET

## 02 - Nové konstrukce 3NP
[9 empty] | >> skryté sloupce << | [9 empty] | {31e5d500-1c8a-4d6c-a5a1-69f0ffe9d2e4}
2
| KRYCÍ LIST SOUPISU PRACÍ | [8 empty] | v --- níže se nacházejí doplnkové a pomocné údaje k sestavám --- v | [8 empty] | False
Stavba:
Dětský domov a školní jídelna Sedloňov - Stavební úpravy objektu - II. ETAPA SO01
Objekt:
01B - II. ETAPA - 3NP
Soupis:
02 - Nové konstrukce 3NP
| KSO: |  |  |  |  | CC-CZ:
| Místo: |  | Sedloňov |  |  | Datum: | 21. 7. 2023
| Zadavatel: |  |  |  |  | IČ:
|  | Královéhradecký Kraj, Hradec Králové |  |  |  | DIČ:
| Uchazeč: |  |  |  |  | IČ: | Vyplň údaj
|  | Vyplň údaj |  |  |  | DIČ: | Vyplň údaj
| Projektant: |  |  |  |  | IČ:
|  | OBCHODNÍ PROJEKT HRADEC KRÁLOVÉ v.o.s. |  |  |  | DIČ:
| Zpracovatel: |  |  |  |  | IČ:
DIČ:
Poznámka:
| Cena bez DPH | [5 empty] | 0
|  |  | Základ daně |  |  | Sazba daně | Výše daně
| DPH | základní | 0 |  |  | 21% | 0
|  | snížená | 0 |  |  | 15% | 0
|  | zákl. přenesená | 0 |  |  | 21% | 0
|  | sníž. přenesená | 0 |  |  | 15% | 0
|  | nulová | 0 |  |  | 0% | 0
| Cena s DPH |  |  | v | CZK |  | 0
| Projektant |  |  | Zpracovatel
| Datum a podpis: |  | Razítko | Datum a podpis: |  |  | Razítko
| Objednavatel |  |  | Uchazeč
| Datum a podpis: |  | Razítko | Datum a podpis: |  |  | Razítko
REKAPITULACE ČLENĚNÍ SOUPISU PRACÍ
Stavba:
Dětský domov a školní jídelna Sedloňov - Stavební úpravy objektu - II. ETAPA SO01
Objekt:
01B - II. ETAPA - 3NP
Soupis:
02 - Nové konstrukce 3NP
Místo: |  |  | Sedloňov |  |  | Datum: | 21. 7. 2023
Zadavatel: |  |  | Královéhradecký Kraj, Hradec Králové |  |  | Projektant: | OBCHODNÍ PROJEKT HRADEC KRÁLOVÉ v.o.s.
Uchazeč: |  |  | Vyplň údaj |  |  | Zpracovatel:
Kód dílu - Popis | [6 empty] | Cena celkem [CZK]
Náklady ze soupisu prací | [6 empty] | 0 | [12 empty] | -1
| HSV - Práce a dodávky HSV | [5 empty] | 0
| 3 - Svislé a kompletní konstrukce | [5 empty] | 0
| 6 - Úpravy povrchů, podlahy a osazování výplní | [5 empty] | 0
| 9 - Ostatní konstrukce a práce, bourání | [5 empty] | 0
| PSV - Práce a dodávky PSV | [5 empty] | 0
| 762 - Konstrukce tesařské | [5 empty] | 0
| 763 - Konstrukce suché výstavby | [5 empty] | 0
| 764 - Konstrukce klempířské | [5 empty] | 0
| 766 - Konstrukce truhlářské | [5 empty] | 0
| 771 - Podlahy z dlaždic | [5 empty] | 0
| 776 - Podlahy povlakové | [5 empty] | 0
| 781 - Dokončovací práce - obklady | [5 empty] | 0
| 784 - Dokončovací práce - malby a tapety | [5 empty] | 0
| M - Práce a dodávky M | [5 empty] | 0
| 21-M - Elektromontáže | [5 empty] | 0
| HZS - Hodinové zúčtovací sazby | [5 empty] | 0
SOUPIS PRACÍ
Stavba:
Dětský domov a školní jídelna Sedloňov - Stavební úpravy objektu - II. ETAPA SO01
Objekt:
01B - II. ETAPA - 3NP
Soupis:
02 - Nové konstrukce 3NP
Místo: |  |  | Sedloňov |  |  | Datum: | 21. 7. 2023
Zadavatel: |  |  | Královéhradecký Kraj, Hradec Králové |  |  | Projektant: | OBCHODNÍ PROJEKT HRADEC KRÁLOVÉ v.o.s.
Uchazeč: |  |  | Vyplň údaj |  |  | Zpracovatel:
PČ | Typ | Kód | Popis | MJ | Množství | J.cena [CZK] | Cena celkem [CZK] | Cenová soustava |  |  | DPH | J. Nh [h] | Nh celkem [h] | J. hmotnost [t] | Hmotnost celkem [t] | J. suť [t] | Suť Celkem [t]
Náklady soupisu celkem | [6 empty] | 0 | [5 empty] | 0 |  | 14.0662 |  | 0.8465 |  | D | -1 | [10 empty] | 0
| D | HSV | Práce a dodávky HSV |  |  |  | 0 | [5 empty] | 0 |  | 3.0759 |  | 0.06 | 1 | D | 0 |  |  |  | ROZPOCET | [6 empty] | 0
| D | 3 | Svislé a kompletní konstrukce |  |  |  | 0 | [5 empty] | 0 |  | 0.32623 |  | 0 | 1 | D | 1 |  |  |  | ROZPOCET | [6 empty] | 0
1 | K | 310237271 | Zazdívka otvorů pl přes 0,09 do 0,25 m2 ve zdivu nadzákladovém cihlami pálenými tl přes 600 do 750 mm | kus | 1 |  | 0 | CS ÚRS 2023 02 |  |  | základní |  | 0 | 0.32623 | 0.32623 | 0 | 0 | 4 | K | 2 |  |  |  | ROZPOCET | 0 | 0 | 0 | 0 | 0 | 1 | 0 | 4 | 519315537
| VV |  | zazdívka otvorů 3NP | [15 empty] | VV | 2 | 1 | True | 0 | ROZPOCET
| VV |  | 1 |  | 1 | [13 empty] | VV | 2 | 2 | True | 1 | ROZPOCET
| D | 6 | Úpravy povrchů, podlahy a osazování výplní |  |  |  | 0 | [5 empty] | 0 |  | 2.732 |  | 0 | 1 | D | 1 |  |  |  | ROZPOCET | [6 empty] | 0
2 | K | 612325223 | Vápenocementová štuková omítka malých ploch přes 0,25 do 1 m2 na stěnách | kus | 1 |  | 0 | CS ÚRS 2023 02 |  |  | základní |  | 0 | 0.0415 | 0.0415 | 0 | 0 | 4 | K | 2 |  |  |  | ROZPOCET | 0 | 0 | 0 | 0 | 0 | 1 | 0 | 4 | -1997241147
| VV |  | 1 |  | 1 | [13 empty] | VV | 2 | 2 | True | 1 | ROZPOCET
3 | K | 612325223R | Vnější Vápenocementová omítka malých ploch přes 0,25 do 1 m2 na stěnách | kus | 6 |  | 0 | CS Vlastní |  |  | základní |  | 0 | 0.0415 | 0.249 | 0 | 0 | 4 | K | 2 |  |  |  | ROZPOCET | 0 | 0 | 0 | 0 | 0 | 1 | 0 | 4 | -2132031415
| VV |  | 6 |  | 6 | [13 empty] | VV | 2 | 2 | True | 1 | ROZPOCET
4 | K | 619991001 | Zakrytí podlah fólií přilepenou lepící páskou | m2 | 103.76 |  | 0 | CS ÚRS 2023 02 |  |  | základní |  | 0 | 0 | 0 | 0 | 0 | 4 | K | 2 |  |  |  | ROZPOCET | 0 | 0 | 0 | 0 | 0 | 1 | 0 | 4 | -594898582
| VV |  | práce spojené s rekonstrukcí | [15 empty] | VV | 2 | 1 | True | 0 | ROZPOCET
| VV |  | 7,66+88,02+2+3,04+3,04 |  | 103.76 | [13 empty] | VV | 2 | 2 | True | 1 | ROZPOCET
5 | K | 619991011 | Obalení konstrukcí a prvků fólií přilepenou lepící páskou | m2 | 100 |  | 0 | CS ÚRS 2023 02 |  |  | základní |  | 0 | 0 | 0 | 0 | 0 | 4 | K | 2 |  |  |  | ROZPOCET | 0 | 0 | 0 | 0 | 0 | 1 | 0 | 4 | 1919047416
| VV |  | 100" práce spojené s rekonstrukcí |  | 100 | [13 empty] | VV | 2 | 2 | True | 0 | ROZPOCET
| VV |  | Součet |  | 100 | [13 empty] | VV | 2 | 4 | True | 1 | ROZPOCET
6 | K | 631R100 | Celoplošné vyrovnání betonové podlahy cementovou stěrkou vč. výztužných vláken | m2 | 103.76 |  | 0 | CS Vlastní |  |  | základní |  | 0 | 0.0048 | 0.49805 | 0 | 0 | 16 | K | 2 |  |  |  | ROZPOCET | 0 | 0 | 0 | 0 | 0 | 1 | 0 | 16 | -1790178622
| VV |  | dle popisu v PD | [15 empty] | VV | 2 | 1 | True | 0 | ROZPOCET
| VV |  | ozn. PO5 | [15 empty] | VV | 2 | 1 | True | 0 | ROZPOCET
| VV |  | 7,66+88,02+2+3,04+3,04 |  | 103.76 | [13 empty] | VV | 2 | 2 | True | 1 | ROZPOCET
7 | K | 632453412 | Potěr průmyslový samonivelační ze suchých směsí podkladní pro střední provoz tl přes 5 do 10 mm | m2 | 103.76 |  | 0 | CS ÚRS 2023 02 |  |  | základní |  | 0 | 0.0186 | 1.9299 | 0 | 0 | 4 | K | 2 |  |  |  | ROZPOCET | 0 | 0 | 0 | 0 | 0 | 1 | 0 | 4 | 935838200
| VV |  | 103,76 |  | 103.76 | [13 empty] | VV | 2 | 2 | True | 1 | ROZPOCET
8 | K | 632481213 | Separační vrstva z PE fólie | m2 | 103.76 |  | 0 | CS ÚRS 2023 02 |  |  | základní |  | 0 | 0.00013 | 0.013489 | 0 | 0 | 4 | K | 2 |  |  |  | ROZPOCET | 0 | 0 | 0 | 0 | 0 | 1 | 0 | 4 | -1178131414
| VV |  | dle popisu v PD ozn. PO2 | [15 empty] | VV | 2 | 1 | True | 0 | ROZPOCET
| VV |  | 103,76 |  | 103.76 | [13 empty] | VV | 2 | 2 | True | 1 | ROZPOCET
| D | 9 | Ostatní konstrukce a práce, bourání |  |  |  | 0 | [5 empty] | 0 |  | 0.01768 |  | 0.06 | 1 | D | 1 |  |  |  | ROZPOCET | [6 empty] | 0
9 | K | 949101111 | Lešení pomocné pro objekty pozemních staveb s lešeňovou podlahou v do 1,9 m zatížení do 150 kg/m2 | m2 | 104 |  | 0 | CS ÚRS 2023 02 |  |  | základní |  | 0 | 0.00013 | 0.01352 | 0 | 0 | 4 | K | 2 |  |  |  | ROZPOCET | 0 | 0 | 0 | 0 | 0 | 1 | 0 | 4 | -8189436
| VV |  | dle popisu v PD | [15 empty] | VV | 2 | 1 | True | 0 | ROZPOCET
| VV |  | 104 |  | 104 | [13 empty] | VV | 2 | 2 | True | 1 | ROZPOCET
10 | K | 952901111 | Vyčištění budov bytové a občanské výstavby při výšce podlaží do 4 m | m2 | 104 |  | 0 | CS ÚRS 2023 02 |  |  | základní |  | 0 | 4e-05 | 0.00416 | 0 | 0 | 4 | K | 2 |  |  |  | ROZPOCET | 0 | 0 | 0 | 0 | 0 | 1 | 0 | 4 | -1748615238
| VV |  | vnitřní plochy | [15 empty] | VV | 2 | 1 | True | 0 | ROZPOCET
| VV |  | 104 |  | 104 | [13 empty] | VV | 2 | 2 | True | 1 | ROZPOCET
11 | K | 978011141R1 | Dodávka a montáž hydrantové skříně vč. vystrojení a napojení na rozvod - dle v. PBŘ - 3 NP | sada | 1 |  | 0 | CS Vlastní |  |  | základní |  | 0 | 0 | 0 | 0.01 | 0.01 | 4 | K | 2 |  |  |  | ROZPOCET | 0 | 0 | 0 | 0 | 0 | 1 | 0 | 4 | -47727178
| VV |  | 1 |  | 1 | [13 empty] | VV | 2 | 2 | True | 1 | ROZPOCET
12 | K | 97801-R2 | Dodávka a montáž směrových cedulek a označení dle PBŘ | kus | 5 |  | 0 |  |  |  | základní |  | 0 | 0 | 0 | 0.01 | 0.05 | 4 | K | 2 |  |  |  | ROZPOCET | 0 | 0 | 0 | 0 | 0 | 1 | 0 | 4 | 1794739235
| D | PSV | Práce a dodávky PSV |  |  |  | 0 | [5 empty] | 0 |  | 10.9903 |  | 0.7865 | 2 | D | 0 |  |  |  | ROZPOCET | [6 empty] | 0
| D | 762 | Konstrukce tesařské |  |  |  | 0 | [5 empty] | 0 |  | 0.8571 |  | 0.7865 | 2 | D | 1 |  |  |  | ROZPOCET | [6 empty] | 0
13 | K | 762331941 | Vyřezání části střešní vazby průřezové pl řeziva přes 288 do 450 cm2 dl do 3 m | m | 30 |  | 0 | CS ÚRS 2023 02 |  |  | základní |  | 0 | 0 | 0 | 0.02475 | 0.7425 | 16 | K | 2 |  |  |  | ROZPOCET | 0 | 0 | 0 | 0 | 0 | 1 | 0 | 16 | -437940081
| VV |  | 30" upřesněno na stavbě zjišťovacím protokolem |  | 30 | [13 empty] | VV | 2 | 2 | True | 1 | ROZPOCET
14 | K | 762332924 | Doplnění části střešní vazby hranoly průřezové pl přes 288 do 450 cm2 včetně materiálu | m | 10 |  | 0 | CS ÚRS 2023 02 |  |  | základní |  | 0 | 0.02733 | 0.2733 | 0 | 0 | 16 | K | 2 |  |  |  | ROZPOCET | 0 | 0 | 0 | 0 | 0 | 1 | 0 | 16 | -1890894414
| VV |  | 10 " upřesněno na stavbě zjišťovacím protokolem |  | 10 | [13 empty] | VV | 2 | 2 | True | 1 | ROZPOCET
15 | K | 762341931 | Vyřezání části bednění střech z prken tl do 32 mm pl jednotlivě do 1 m2 | m | 10 |  | 0 | CS ÚRS 2023 02 |  |  | základní |  | 0 | 0 | 0 | 0.0044 | 0.044 | 16 | K | 2 |  |  |  | ROZPOCET | 0 | 0 | 0 | 0 | 0 | 1 | 0 | 16 | 1696005318
| VV |  | 10 " upřesněno na stavbě zjišťovacím protokolem |  | 10 | [13 empty] | VV | 2 | 2 | True | 1 | ROZPOCET
16 | K | 762343911 | Zabednění otvorů ve střeše prkny tl do 32 mm pl jednotlivě do 1 m2 | m2 | 30 |  | 0 | CS ÚRS 2023 02 |  |  | základní |  | 0 | 0.01946 | 0.5838 | 0 | 0 | 16 | K | 2 |  |  |  | ROZPOCET | 0 | 0 | 0 | 0 | 0 | 1 | 0 | 16 | 1259826202
| VV |  | 30 " upřesněno na stavbě zjišťovacím protokolem |  | 30 | [13 empty] | VV | 2 | 2 | True | 1 | ROZPOCET
17 | K | 762R1001 | Uvedení střešní krytiny do původního stavu - kompletní skladba konstrukce vč. souvisejících doplňků a oplechování - dle popisu v PD | m2 | 40 |  | 0 |  |  |  | základní |  | 0 | 0 | 0 | 0 | 0 | 16 | K | 2 |  |  |  | ROZPOCET | 0 | 0 | 0 | 0 | 0 | 1 | 0 | 16 | -2147275069
| VV |  | dle popisu v PD bude upřesněno na stavbě zjišťovacím protokolem - dle v.č. D.1.1.3.4 | [15 empty] | VV | 2 | 1 | True | 0 | ROZPOCET
| VV |  | 40 |  | 40 | [13 empty] | VV | 2 | 2 | True | 1 | ROZPOCET
| D | 763 | Konstrukce suché výstavby |  |  |  | 0 | [5 empty] | 0 |  | 7.5865 |  | 0 | 2 | D | 1 |  |  |  | ROZPOCET | [6 empty] | 0
18 | K | 763111323 | SDK příčka tl 100 mm profil CW+UW 75 desky 1xDF 12,5 s izolací EI 45 Rw do 49 dB | m2 | 25.83 |  | 0 | CS ÚRS 2023 02 |  |  | základní |  | 0 | 0.02866 | 0.74029 | 0 | 0 | 16 | K | 2 |  |  |  | ROZPOCET | 0 | 0 | 0 | 0 | 0 | 1 | 0 | 16 | 1828231514
| VV |  | dle popisu v PD | [15 empty] | VV | 2 | 1 | True | 0 | ROZPOCET
| VV |  | (1,6+1,1+1,6+1,6+3,45)*3,5 |  | 32.725 | [13 empty] | VV | 2 | 2 | True | 0 | ROZPOCET
| VV |  | -0,7*1,97*5 |  | -6.895 | [13 empty] | VV | 2 | 2 | True | 0 | ROZPOCET
| VV |  | Součet |  | 25.83 | [13 empty] | VV | 2 | 4 | True | 1 | ROZPOCET
19 | K | 763111347 | SDK příčka tl 150 mm profil CW+UW desky 1xDFH2 12,5 s izolací EI 45 Rw do 51 dB | m2 | 33.879 |  | 0 | CS ÚRS 2023 02 |  |  | základní |  | 0 | 0.03008 | 1.0191 | 0 | 0 | 16 | K | 2 |  |  |  | ROZPOCET | 0 | 0 | 0 | 0 | 0 | 1 | 0 | 16 | -406853738
| VV |  | dle popisu v PD | [15 empty] | VV | 2 | 1 | True | 0 | ROZPOCET
| VV |  | (5,93+2,2)*3,5 |  | 28.455 | [13 empty] | VV | 2 | 2 | True | 0 | ROZPOCET
| VV |  | 2*3,5 |  | 7 | [13 empty] | VV | 2 | 2 | True | 0 | ROZPOCET
| VV |  | -0,8*1,97 |  | -1.576 | [13 empty] | VV | 2 | 2 | True | 0 | ROZPOCET
| VV |  | Součet |  | 33.879 | [13 empty] | VV | 2 | 4 | True | 1 | ROZPOCET
20 | K | 763121425R | SDK stěna předsazená deska 1xDF 12,5 s izolací EI 30 Rw do 12 dB | m2 | 118.14 |  | 0 | CS Vlastní |  |  | základní |  | 0 | 0.01624 | 1.9186 | 0 | 0 | 16 | K | 2 |  |  |  | ROZPOCET | 0 | 0 | 0 | 0 | 0 | 1 | 0 | 16 | 547291860
| VV |  | dle popisu v PD | [15 empty] | VV | 2 | 1 | True | 0 | ROZPOCET
| VV |  | 0,88*15,5 |  | 13.64 | [13 empty] | VV | 2 | 2 | True | 0 | ROZPOCET
| VV |  | 2*15,5 |  | 31 | [13 empty] | VV | 2 | 2 | True | 0 | ROZPOCET
| VV |  | 3,5*(7+7) |  | 49 | [13 empty] | VV | 2 | 2 | True | 0 | ROZPOCET
| VV |  | 3,5*7 |  | 24.5 | [13 empty] | VV | 2 | 2 | True | 0 | ROZPOCET
| VV |  | Součet |  | 118.14 | [13 empty] | VV | 2 | 4 | True | 1 | ROZPOCET
21 | K | 763121425R1 | Dodávka a montáž nového podhledu - dle popisu v PD | m2 | 144.15 |  | 0 | CS Vlastní |  |  | základní |  | 0 | 0.01624 | 2.341 | 0 | 0 | 16 | K | 2 |  |  |  | ROZPOCET | 0 | 0 | 0 | 0 | 0 | 1 | 0 | 16 | 166275340
| P |  | Poznámka k položce: SKLADBA NOVÉHO PODHLEDU: - DISTANČNÍ HRANOLY 80/60 KOTVENÉ KE SPODNÍ HRANĚ STÁVAJÍCÍCH KROKVÍ - VZDUCH. PROVĚTRÁVANÁ MEZERA NAD TI - tl. min. 40 mm - MINERÁLNÍ VATA tl. 320 mm (lD = 0,035 Wm-1K -1 ) - PAROTĚSNÁ ZÁBRANA - TYPOVÝ ZAVĚŠENÝ PODHLED OPLÁŠTĚNÝ NA KOVOVÉM DVOUÚROVŇOVÉM KŘÍŽOVÉM ROŠTU EI 30 DP3 | [15 empty] | P | 2
| VV |  | dle popisu v PD - | [15 empty] | VV | 2 | 1 | True | 0 | ROZPOCET
| VV |  | 5,5*15,5 |  | 85.25 | [13 empty] | VV | 2 | 2 | True | 0 | ROZPOCET
| VV |  | 3,8*15,5 |  | 58.9 | [13 empty] | VV | 2 | 2 | True | 0 | ROZPOCET
| VV |  | Součet |  | 144.15 | [13 empty] | VV | 2 | 4 | True | 1 | ROZPOCET
22 | K | 763121425R2 | Dodávka a montáž SDK předstěny pro WC - dle popisu v PD | kus | 3 |  | 0 |  |  |  | základní |  | 0 | 0.01624 | 0.04872 | 0 | 0 | 16 | K | 2 |  |  |  | ROZPOCET | 0 | 0 | 0 | 0 | 0 | 1 | 0 | 16 | 419415740
| VV |  | dle popisu v PD | [15 empty] | VV | 2 | 1 | True | 0 | ROZPOCET
| VV |  | 3 |  | 3 | [13 empty] | VV | 2 | 2 | True | 1 | ROZPOCET
23 | K | 763131751 | Montáž parotěsné zábrany do SDK podhledu | m2 | 144.15 |  | 0 | CS ÚRS 2023 02 |  |  | základní |  | 0 | 0 | 0 | 0 | 0 | 16 | K | 2 |  |  |  | ROZPOCET | 0 | 0 | 0 | 0 | 0 | 1 | 0 | 16 | 1539398822
| VV |  | 144,15 |  | 144.15 | [13 empty] | VV | 2 | 2 | True | 1 | ROZPOCET
24 | M | 28329028 | fólie PE vyztužená Al vrstvou pro parotěsnou vrstvu 150g/m2 s integrovanou lepící páskou | m2 | 158.565 |  | 0 | CS ÚRS 2023 02 |  |  | základní |  | 0 | 0.00016 | 0.02537 | 0 | 0 | 32 | M | 2 |  |  |  | ROZPOCET | 0 | 0 | 0 | 0 | 0 | 1 | 0 | 16 | 407099130
| VV |  | 144,15 |  | 144.15 | [13 empty] | VV | 2 | 2 | True | 1 | ROZPOCET
| VV |  | 144,15*1,1 'Přepočtené koeficientem množství |  | 158.565 | [13 empty] | VV | 2 | 2 | False | 1 | ROZPOCET
25 | K | 763164645 | SDK obklad kcí tvaru U š do 1,2 m desky 1xDFH2 12,5 | m | 100.5 |  | 0 | CS ÚRS 2023 02 |  |  | základní |  | 0 | 0.01486 | 1.4934 | 0 | 0 | 16 | K | 2 |  |  |  | ROZPOCET | 0 | 0 | 0 | 0 | 0 | 1 | 0 | 16 | 880395130
| VV |  | obklad viditelných krovů | [15 empty] | VV | 2 | 1 | True | 0 | ROZPOCET
| VV |  | 15,5*1*0,5*2 |  | 15.5 | [13 empty] | VV | 2 | 2 | True | 0 | ROZPOCET
| VV |  | 7*5*0,5*4 |  | 70 | [13 empty] | VV | 2 | 2 | True | 0 | ROZPOCET
| VV |  | 1,5*5*0,5*4 |  | 15 | [13 empty] | VV | 2 | 2 | True | 0 | ROZPOCET
| VV |  | Součet |  | 100.5 | [13 empty] | VV | 2 | 4 | True | 1 | ROZPOCET
26 | K | 998763302 | Přesun hmot tonážní pro sádrokartonové konstrukce v objektech v přes 6 do 12 m | t | 7.586 |  | 0 | CS ÚRS 2023 02 |  |  | základní |  | 0 | 0 | 0 | 0 | 0 | 16 | K | 2 |  |  |  | ROZPOCET | 0 | 0 | 0 | 0 | 0 | 1 | 0 | 16 | 695762684
| D | 764 | Konstrukce klempířské |  |  |  | 0 | [5 empty] | 0 |  | 0.04877 |  | 0 | 2 | D | 1 |  |  |  | ROZPOCET | [6 empty] | 0
27 | K | 764242504 | Oplechování štítu závětrnou lištou z TiZn plechu s povrchovou úpravou | m | 4.5 |  | 0 | CS ÚRS 2023 02 |  |  | základní |  | 0 | 0.00194 | 0.00873 | 0 | 0 | 16 | K | 2 |  |  |  | ROZPOCET | 0 | 0 | 0 | 0 | 0 | 1 | 0 | 16 | -1049123598
| VV |  | KL.2 | [15 empty] | VV | 2 | 1 | True | 0 | ROZPOCET
| VV |  | 4,5 |  | 4.5 | [13 empty] | VV | 2 | 2 | True | 1 | ROZPOCET
28 | K | 764541405 | Žlab podokapní půlkruhový z TiZn předzvětralého plechu rš 330 mm | m | 13 |  | 0 | CS ÚRS 2023 02 |  |  | základní |  | 0 | 0.00286 | 0.03718 | 0 | 0 | 16 | K | 2 |  |  |  | ROZPOCET | 0 | 0 | 0 | 0 | 0 | 1 | 0 | 16 | 1949462361
| VV |  | dle popisu v PD | [15 empty] | VV | 2 | 1 | True | 0 | ROZPOCET
| VV |  | ozn. KL.1 | [15 empty] | VV | 2 | 1 | True | 0 | ROZPOCET
| VV |  | 13 |  | 13 | [13 empty] | VV | 2 | 2 | True | 1 | ROZPOCET
29 | K | 764R10 | Dodávka a montáž sněhových zachytávačů - dle popisu v PD | sada | 1 |  | 0 | CS Vlastní |  |  | základní |  | 0 | 0.00286 | 0.00286 | 0 | 0 | 16 | K | 2 |  |  |  | ROZPOCET | 0 | 0 | 0 | 0 | 0 | 1 | 0 | 16 | 599726380
| VV |  | dle popisu v PD | [15 empty] | VV | 2 | 1 | True | 0 | ROZPOCET
| VV |  | 1 |  | 1 | [13 empty] | VV | 2 | 2 | True | 1 | ROZPOCET
| D | 766 | Konstrukce truhlářské |  |  |  | 0 | [5 empty] | 0 |  | 0 |  | 0 | 2 | D | 1 |  |  |  | ROZPOCET | [6 empty] | 0
30 | K | 766R100 | Dodávka a montáž vnitřních dveří vč. zárubní - dle popisu v PD | kus | 6 |  | 0 | CS Vlastní |  |  | základní |  | 0 | 0 | 0 | 0 | 0 | 16 | K | 2 |  |  |  | ROZPOCET | 0 | 0 | 0 | 0 | 0 | 1 | 0 | 16 | -1673386699
| VV |  | dle popisu v PD | [15 empty] | VV | 2 | 1 | True | 0 | ROZPOCET
| VV |  | 6 |  | 6 | [13 empty] | VV | 2 | 2 | True | 1 | ROZPOCET
| D | 771 | Podlahy z dlaždic |  |  |  | 0 | [5 empty] | 0 |  | 0.33664 |  | 0 | 2 | D | 1 |  |  |  | ROZPOCET | [6 empty] | 0
31 | K | 771111011 | Vysátí podkladu před pokládkou dlažby | m2 | 8.08 |  | 0 | CS ÚRS 2023 02 |  |  | základní |  | 0 | 0 | 0 | 0 | 0 | 16 | K | 2 |  |  |  | ROZPOCET | 0 | 0 | 0 | 0 | 0 | 1 | 0 | 16 | -859438536
| VV |  | dle popisu v PD | [15 empty] | VV | 2 | 1 | True | 0 | ROZPOCET
| VV |  | 2+3,04+3,04 |  | 8.08 | [13 empty] | VV | 2 | 2 | True | 1 | ROZPOCET
32 | K | 771121011 | Nátěr penetrační na podlahu | m2 | 8.08 |  | 0 | CS ÚRS 2023 02 |  |  | základní |  | 0 | 0.0003 | 0.002424 | 0 | 0 | 16 | K | 2 |  |  |  | ROZPOCET | 0 | 0 | 0 | 0 | 0 | 1 | 0 | 16 | 2017391042
| VV |  | 8,08 |  | 8.08 | [13 empty] | VV | 2 | 2 | True | 1 | ROZPOCET
33 | K | 771151011 | Samonivelační stěrka podlah pevnosti 20 MPa tl 3 mm | m2 | 8.08 |  | 0 | CS ÚRS 2023 02 |  |  | základní |  | 0 | 0.00455 | 0.036764 | 0 | 0 | 16 | K | 2 |  |  |  | ROZPOCET | 0 | 0 | 0 | 0 | 0 | 1 | 0 | 16 | 2113797792
| VV |  | 8,08 |  | 8.08 | [13 empty] | VV | 2 | 2 | True | 1 | ROZPOCET
34 | K | 771574111R | Montáž podlah keramických hladkých lepených flexibilním lepidlem do 9 ks/m2 vč. soklu | m2 | 8.08 |  | 0 | CS Vlastní |  |  | základní |  | 0 | 0.0075 | 0.0606 | 0 | 0 | 16 | K | 2 |  |  |  | ROZPOCET | 0 | 0 | 0 | 0 | 0 | 1 | 0 | 16 | 2038074384
| VV |  | dle popisu v PD | [15 empty] | VV | 2 | 1 | True | 0 | ROZPOCET
| VV |  | 8,08 |  | 8.08 | [13 empty] | VV | 2 | 2 | True | 1 | ROZPOCET
35 | M | 59761443 | dlažba velkoformátová keramická slinutá hladká do interiéru i exteriéru pro vysoké mechanické namáhání přes 4 do 6ks/m2 | m2 | 9.696 |  | 0 | CS Vlastní |  |  | základní |  | 0 | 0.0231 | 0.22398 | 0 | 0 | 32 | M | 2 |  |  |  | ROZPOCET | 0 | 0 | 0 | 0 | 0 | 1 | 0 | 16 | 604146860
| VV |  | 8,08 |  | 8.08 | [13 empty] | VV | 2 | 2 | True | 1 | ROZPOCET
| VV |  | 8,08*1,2 'Přepočtené koeficientem množství |  | 9.696 | [13 empty] | VV | 2 | 2 | False | 1 | ROZPOCET
36 | K | 771577121 | Příplatek k montáž podlah keramických za plochu do 5 m2 | m2 | 8.08 |  | 0 | CS ÚRS 2023 02 |  |  | základní |  | 0 | 0 | 0 | 0 | 0 | 16 | K | 2 |  |  |  | ROZPOCET | 0 | 0 | 0 | 0 | 0 | 1 | 0 | 16 | -2146470525
| VV |  | 8,08 |  | 8.08 | [13 empty] | VV | 2 | 2 | True | 1 | ROZPOCET
37 | K | 771577125 | Příplatek k montáž podlah keramických za lepení dvousložkovým lepidlem | m2 | 8.08 |  | 0 | CS Vlastní |  |  | základní |  | 0 | 0 | 0 | 0 | 0 | 16 | K | 2 |  |  |  | ROZPOCET | 0 | 0 | 0 | 0 | 0 | 1 | 0 | 16 | 1402012
| VV |  | 8,08 |  | 8.08 | [13 empty] | VV | 2 | 2 | True | 1 | ROZPOCET
38 | K | 771591112R | Izolace pod dlažbu nátěrem nebo stěrkou ve dvou vrstvách vč. koutových a rohových pásů | m2 | 8.08 |  | 0 | CS Vlastní |  |  | základní |  | 0 | 0.0015 | 0.01212 | 0 | 0 | 16 | K | 2 |  |  |  | ROZPOCET | 0 | 0 | 0 | 0 | 0 | 1 | 0 | 16 | 239304352
| P |  | Poznámka k položce: kompletní provedení vč. přesunu hmot a stavebních přípomocí | [15 empty] | P | 2
| VV |  | 8,08 |  | 8.08 | [13 empty] | VV | 2 | 2 | True | 1 | ROZPOCET
39 | K | 771591115 | Podlahy spárování silikonem | m | 25.1 |  | 0 | CS ÚRS 2023 02 |  |  | základní |  | 0 | 3e-05 | 0.000753 | 0 | 0 | 16 | K | 2 |  |  |  | ROZPOCET | 0 | 0 | 0 | 0 | 0 | 1 | 0 | 16 | -113044988
| VV |  | dle popisu v PD | [15 empty] | VV | 2 | 1 | True | 0 | ROZPOCET
| VV |  | 1,5+1,5+1,05+1,05 |  | 5.1 | [13 empty] | VV | 2 | 2 | True | 0 | ROZPOCET
| VV |  | (0,9+0,9+1,6+1,6)*4 |  | 20 | [13 empty] | VV | 2 | 2 | True | 0 | ROZPOCET
| VV |  | Součet |  | 25.1 | [13 empty] | VV | 2 | 4 | True | 1 | ROZPOCET
40 | K | 998771102 | Přesun hmot tonážní pro podlahy z dlaždic v objektech v přes 6 do 12 m | t | 0.337 |  | 0 | CS ÚRS 2023 02 |  |  | základní |  | 0 | 0 | 0 | 0 | 0 | 16 | K | 2 |  |  |  | ROZPOCET | 0 | 0 | 0 | 0 | 0 | 1 | 0 | 16 | -366455601
| D | 776 | Podlahy povlakové |  |  |  | 0 | [5 empty] | 0 |  | 1.0136 |  | 0 | 2 | D | 1 |  |  |  | ROZPOCET | [6 empty] | 0
41 | K | 776111111 | Broušení anhydritového podkladu povlakových podlah | m2 | 95.68 |  | 0 | CS ÚRS 2023 02 |  |  | základní |  | 0 | 0 | 0 | 0 | 0 | 16 | K | 2 |  |  |  | ROZPOCET | 0 | 0 | 0 | 0 | 0 | 1 | 0 | 16 | -1787279730
| VV |  | dle popisu v PD | [15 empty] | VV | 2 | 1 | True | 0 | ROZPOCET
| VV |  | 7,66+88,02 |  | 95.68 | [13 empty] | VV | 2 | 2 | True | 1 | ROZPOCET
42 | K | 776111311 | Vysátí podkladu povlakových podlah | m2 | 95.68 |  | 0 | CS ÚRS 2023 02 |  |  | základní |  | 0 | 0 | 0 | 0 | 0 | 16 | K | 2 |  |  |  | ROZPOCET | 0 | 0 | 0 | 0 | 0 | 1 | 0 | 16 | -29253909
| VV |  | 95,68 |  | 95.68 | [13 empty] | VV | 2 | 2 | True | 1 | ROZPOCET
43 | K | 776121111 | Vodou ředitelná penetrace savého podkladu povlakových podlah ředěná v poměru 1:3 | m2 | 95.68 |  | 0 | CS Vlastní |  |  | základní |  | 0 | 3e-05 | 0.0028704 | 0 | 0 | 16 | K | 2 |  |  |  | ROZPOCET | 0 | 0 | 0 | 0 | 0 | 1 | 0 | 16 | -902997930
| VV |  | 95,68 |  | 95.68 | [13 empty] | VV | 2 | 2 | True | 1 | ROZPOCET
44 | K | 776141111 | Stěrka podlahová nivelační pro vyrovnání podkladu povlakových podlah pevnosti 20 MPa tl do 3 mm | m2 | 95.68 |  | 0 | CS ÚRS 2023 02 |  |  | základní |  | 0 | 0.00455 | 0.43534 | 0 | 0 | 16 | K | 2 |  |  |  | ROZPOCET | 0 | 0 | 0 | 0 | 0 | 1 | 0 | 16 | -1853362267
| VV |  | 95,68 |  | 95.68 | [13 empty] | VV | 2 | 2 | True | 1 | ROZPOCET
45 | K | 776145111R | Položení akustické podložky XPS - dle popisu v PD | m2 | 95.68 |  | 0 | CS Vlastní |  |  | základní |  | 0 | 0.0001 | 0.009568 | 0 | 0 | 16 | K | 2 |  |  |  | ROZPOCET | 0 | 0 | 0 | 0 | 0 | 1 | 0 | 16 | 276412867
| VV |  | 95,68 |  | 95.68 | [13 empty] | VV | 2 | 2 | True | 1 | ROZPOCET
46 | K | 776231111 | Lepení lamel a čtverců z vinylu standardním lepidlem | m2 | 95.68 |  | 0 | CS ÚRS 2023 02 |  |  | základní |  | 0 | 0.0003 | 0.028704 | 0 | 0 | 16 | K | 2 |  |  |  | ROZPOCET | 0 | 0 | 0 | 0 | 0 | 1 | 0 | 16 | -402600587
| VV |  | 95,68 |  | 95.68 | [13 empty] | VV | 2 | 2 | True | 1 | ROZPOCET
47 | M | 28411052R1 | dodávka vinylové podlahy vč. lišt - cena bude upřesněna dle výběru investora | m2 | 105.248 |  | 0 | CS Vlastní |  |  | základní |  | 0 | 0.0051 | 0.53676 | 0 | 0 | 32 | M | 2 |  |  |  | ROZPOCET | 0 | 0 | 0 | 0 | 0 | 1 | 0 | 16 | -366757153
| P |  | Poznámka k položce: vč. přesunu hmot | [15 empty] | P | 2
| VV |  | 95,68 |  | 95.68 | [13 empty] | VV | 2 | 2 | True | 1 | ROZPOCET
| VV |  | 95,68*1,1 'Přepočtené koeficientem množství |  | 105.248 | [13 empty] | VV | 2 | 2 | False | 1 | ROZPOCET
48 | K | 776231111R | Dodávka a montáž přechodových lišt | sada | 1 |  | 0 | CS Vlastní |  |  | základní |  | 0 | 0.0003 | 0.0003 | 0 | 0 | 16 | K | 2 |  |  |  | ROZPOCET | 0 | 0 | 0 | 0 | 0 | 1 | 0 | 16 | -768008871
| VV |  | 1 |  | 1 | [13 empty] | VV | 2 | 2 | True | 1 | ROZPOCET
49 | K | 998776102 | Přesun hmot tonážní pro podlahy povlakové v objektech v přes 6 do 12 m | t | 1.014 |  | 0 | CS ÚRS 2023 02 |  |  | základní |  | 0 | 0 | 0 | 0 | 0 | 16 | K | 2 |  |  |  | ROZPOCET | 0 | 0 | 0 | 0 | 0 | 1 | 0 | 16 | 2018235504
| D | 781 | Dokončovací práce - obklady |  |  |  | 0 | [5 empty] | 0 |  | 0.96262 |  | 0 | 2 | D | 1 |  |  |  | ROZPOCET | [6 empty] | 0
50 | K | 781121011 | Nátěr penetrační na stěnu | m2 | 45.815 |  | 0 | CS ÚRS 2023 02 |  |  | základní |  | 0 | 0.0003 | 0.013744 | 0 | 0 | 16 | K | 2 |  |  |  | ROZPOCET | 0 | 0 | 0 | 0 | 0 | 1 | 0 | 16 | 543830866
| VV |  | dle popisu v PD | [15 empty] | VV | 2 | 1 | True | 0 | ROZPOCET
| VV |  | (1,5+1,5+1,05+1,05)*2,1 |  | 10.71 | [13 empty] | VV | 2 | 2 | True | 0 | ROZPOCET
| VV |  | -0,7*1,97 |  | -1.379 | [13 empty] | VV | 2 | 2 | True | 0 | ROZPOCET
| VV |  | (0,9+0,9+1,6+1,6)*2,1*4 |  | 42 | [13 empty] | VV | 2 | 2 | True | 0 | ROZPOCET
| VV |  | -0,7*1,97*4 |  | -5.516 | [13 empty] | VV | 2 | 2 | True | 0 | ROZPOCET
| VV |  | Součet |  | 45.815 | [13 empty] | VV | 2 | 4 | True | 1 | ROZPOCET
51 | K | 781131112 | Izolace pod obklad nátěrem nebo stěrkou ve dvou vrstvách | m2 | 15.272 |  | 0 | CS ÚRS 2023 02 |  |  | základní |  | 0 | 0.0015 | 0.022908 | 0 | 0 | 16 | K | 2 |  |  |  | ROZPOCET | 0 | 0 | 0 | 0 | 0 | 1 | 0 | 16 | -1131612182
| VV |  | 45,815/3 |  | 15.272 | [13 empty] | VV | 2 | 2 | True | 1 | ROZPOCET
52 | K | 781474114R | Montáž obkladů vnitřních keramických hladkých do 22 ks/m2 lepených flexibilním lepidlem vč. Prostupů obkladem vykružováním | m2 | 45.815 |  | 0 | CS vlastní |  |  | základní |  | 0 | 0.0053 | 0.24282 | 0 | 0 | 16 | K | 2 |  |  |  | ROZPOCET | 0 | 0 | 0 | 0 | 0 | 1 | 0 | 16 | 1576071475
| VV |  | 45,815 |  | 45.815 | [13 empty] | VV | 2 | 2 | True | 1 | ROZPOCET
53 | M | 59761071 | obklad keramický hladký přes 12 do 19ks/m2 | m2 | 52.687 |  | 0 | CS ÚRS 2023 02 |  |  | základní |  | 0 | 0.0129 | 0.67966 | 0 | 0 | 32 | M | 2 |  |  |  | ROZPOCET | 0 | 0 | 0 | 0 | 0 | 1 | 0 | 16 | 26250084
| VV |  | 45,815*1,15 |  | 52.687 | [13 empty] | VV | 2 | 2 | True | 1 | ROZPOCET
54 | K | 781477111 | Příplatek k montáži obkladů vnitřních keramických hladkých za plochu do 10 m2 | m2 | 45.815 |  | 0 | CS ÚRS 2023 02 |  |  | základní |  | 0 | 0 | 0 | 0 | 0 | 16 | K | 2 |  |  |  | ROZPOCET | 0 | 0 | 0 | 0 | 0 | 1 | 0 | 16 | -230702676
| VV |  | 45,815 |  | 45.815 | [13 empty] | VV | 2 | 2 | True | 1 | ROZPOCET
55 | K | 781477114 | Příplatek k montáži obkladů vnitřních keramických hladkých za spárování | m2 | 45.815 |  | 0 | CS ÚRS 2023 02 |  |  | základní |  | 0 | 0 | 0 | 0 | 0 | 16 | K | 2 |  |  |  | ROZPOCET | 0 | 0 | 0 | 0 | 0 | 1 | 0 | 16 | -1848581610
| VV |  | 45,815 |  | 45.815 | [13 empty] | VV | 2 | 2 | True | 1 | ROZPOCET
56 | K | 781495115 | Spárování vnitřních obkladů silikonem | m | 116.3 |  | 0 | CS ÚRS 2023 02 |  |  | základní |  | 0 | 3e-05 | 0.003489 | 0 | 0 | 16 | K | 2 |  |  |  | ROZPOCET | 0 | 0 | 0 | 0 | 0 | 1 | 0 | 16 | 985678864
| VV |  | dle popisu v PD | [15 empty] | VV | 2 | 1 | True | 0 | ROZPOCET
| VV |  | 2,1*16 |  | 33.6 | [13 empty] | VV | 2 | 2 | True | 0 | ROZPOCET
| VV |  | 1,5+1,5+1,05+1,05 |  | 5.1 | [13 empty] | VV | 2 | 2 | True | 0 | ROZPOCET
| VV |  | (0,9+0,9+1,6+16)*4 |  | 77.6 | [13 empty] | VV | 2 | 2 | True | 0 | ROZPOCET
| VV |  | Součet |  | 116.3 | [13 empty] | VV | 2 | 4 | True | 1 | ROZPOCET
57 | K | 998781102 | Přesun hmot tonážní pro obklady keramické v objektech v přes 6 do 12 m | t | 0.963 |  | 0 | CS ÚRS 2023 02 |  |  | základní |  | 0 | 0 | 0 | 0 | 0 | 16 | K | 2 |  |  |  | ROZPOCET | 0 | 0 | 0 | 0 | 0 | 1 | 0 | 16 | 1895972245
| D | 784 | Dokončovací práce - malby a tapety |  |  |  | 0 | [5 empty] | 0 |  | 0.18516 |  | 0 | 2 | D | 1 |  |  |  | ROZPOCET | [6 empty] | 0
58 | K | 784181101 | Základní akrylátová jednonásobná penetrace podkladu v místnostech výšky do 3,80m | m2 | 402.514 |  | 0 | CS ÚRS 2023 02 |  |  | základní |  | 0 | 0.0002 | 0.080503 | 0 | 0 | 16 | K | 2 |  |  |  | ROZPOCET | 0 | 0 | 0 | 0 | 0 | 1 | 0 | 16 | 239998664
| VV |  | dle popisu v PD | [15 empty] | VV | 2 | 1 | True | 0 | ROZPOCET
| VV |  | 25,83*2 |  | 51.66 | [13 empty] | VV | 2 | 2 | True | 0 | ROZPOCET
| VV |  | 33,879 |  | 33.879 | [13 empty] | VV | 2 | 2 | True | 0 | ROZPOCET
| VV |  | 118,14 |  | 118.14 | [13 empty] | VV | 2 | 2 | True | 0 | ROZPOCET
| VV |  | 144,15 |  | 144.15 | [13 empty] | VV | 2 | 2 | True | 0 | ROZPOCET
| VV |  | 100,5 |  | 100.5 | [13 empty] | VV | 2 | 2 | True | 0 | ROZPOCET
| VV |  | -45,815"odpočet obklad |  | -45.815 | [13 empty] | VV | 2 | 2 | True | 0 | ROZPOCET
| VV |  | Součet |  | 402.514 | [13 empty] | VV | 2 | 4 | True | 1 | ROZPOCET
59 | K | 784211101 | Dvojnásobné bílé malby ze směsí za mokra výborně otěruvzdorných v místnostech výšky do 3,80 m | m2 | 402.514 |  | 0 | CS ÚRS 2023 02 |  |  | základní |  | 0 | 0.00026 | 0.10465 | 0 | 0 | 16 | K | 2 |  |  |  | ROZPOCET | 0 | 0 | 0 | 0 | 0 | 1 | 0 | 16 | 269775993
| VV |  | 402,514 |  | 402.514 | [13 empty] | VV | 2 | 2 | True | 1 | ROZPOCET
| D | M | Práce a dodávky M |  |  |  | 0 | [5 empty] | 0 |  | 0 |  | 0 | 3 | D | 0 |  |  |  | ROZPOCET | [6 empty] | 0
| D | 21-M | Elektromontáže |  |  |  | 0 | [5 empty] | 0 |  | 0 |  | 0 | 3 | D | 1 |  |  |  | ROZPOCET | [6 empty] | 0
60 | K | 21-M1 | Úprava stávajícího hromosvodu vlivem výměny konstrukce (rozpojení, spojení, revize, popřípadě výměna spojek) | sada | 1 |  | 0 | CS Vlastní |  |  | základní |  | 0 | 0 | 0 | 0 | 0 | 64 | K | 2 |  |  |  | ROZPOCET | 0 | 0 | 0 | 0 | 0 | 1 | 0 | 64 | -1151125281
| VV |  | 1 |  | 1 | [13 empty] | VV | 2 | 2 | True | 1 | ROZPOCET
| D | HZS | Hodinové zúčtovací sazby |  |  |  | 0 | [5 empty] | 0 |  | 0 |  | 0 | 4 | D | 0 |  |  |  | ROZPOCET | [6 empty] | 0
61 | K | HZS1291 | Hodinová zúčtovací sazba pomocný stavební dělník | hod | 40 |  | 0 | CS ÚRS 2023 02 |  |  | základní |  | 0 | 0 | 0 | 0 | 0 | 512 | K | 1 |  |  |  | ROZPOCET | 0 | 0 | 0 | 0 | 0 | 1 | 0 | 512 | 635732679
| P |  | Poznámka k položce: - pomocné práce při stavebnívh prací - vyklizení dotčené části objektu a zajištění proti přístupu nepovolaných osob uzamčením | [15 empty] | P | 1
| VV |  | práce spojené s rekonstrukcí | [15 empty] | VV | 1 | 1 | True | 0 | ROZPOCET
| VV |  | 40 |  | 40 | [13 empty] | VV | 1 | 2 | True | 1 | ROZPOCET
62 | K | HZS1302 | Hodinová zúčtovací sazba zedník specialista | hod | 80 |  | 0 | CS ÚRS 2023 02 |  |  | základní |  | 0 | 0 | 0 | 0 | 0 | 512 | K | 1 |  |  |  | ROZPOCET | 0 | 0 | 0 | 0 | 0 | 1 | 0 | 512 | 436638690
| VV |  | 80 |  | 80 | [13 empty] | VV | 1 | 2 | True | 1 | ROZPOCET

## 03.1 - Elektroinstalace
[9 empty] | >> skryté sloupce << | [9 empty] | {6c1ff867-9d72-49f0-8395-02d0cd2e6d43}
2
| KRYCÍ LIST SOUPISU PRACÍ | [8 empty] | v --- níže se nacházejí doplnkové a pomocné údaje k sestavám --- v | [8 empty] | False
Stavba:
Dětský domov a školní jídelna Sedloňov - Stavební úpravy objektu - II. ETAPA SO01
Objekt:
01B - II. ETAPA - 3NP
Soupis:
03 - ELEKTROINSTALACE - II. etapa_3.n.p.
Úroveň 3:
03.1 - Elektroinstalace
| KSO: |  |  |  |  | CC-CZ:
| Místo: |  |  |  |  | Datum: | 21. 7. 2023
| Zadavatel: |  |  |  |  | IČ:
DIČ:
| Uchazeč: |  |  |  |  | IČ: | Vyplň údaj
|  | Vyplň údaj |  |  |  | DIČ: | Vyplň údaj
| Projektant: |  |  |  |  | IČ:
DIČ:
| Zpracovatel: |  |  |  |  | IČ:
DIČ:
Poznámka:
V nabídce jsou uvažovány jednorámečky, bude upřesněno do společných rámečků dle dispozice. Kabel pro požární hlásič je uvažován v části 1. a 2. n.p.
| Cena bez DPH | [5 empty] | 0
|  |  | Základ daně |  |  | Sazba daně | Výše daně
| DPH | základní | 0 |  |  | 21% | 0
|  | snížená | 0 |  |  | 15% | 0
|  | zákl. přenesená | 0 |  |  | 21% | 0
|  | sníž. přenesená | 0 |  |  | 15% | 0
|  | nulová | 0 |  |  | 0% | 0
| Cena s DPH |  |  | v | CZK |  | 0
| Projektant |  |  | Zpracovatel
| Datum a podpis: |  | Razítko | Datum a podpis: |  |  | Razítko
| Objednavatel |  |  | Uchazeč
| Datum a podpis: |  | Razítko | Datum a podpis: |  |  | Razítko
REKAPITULACE ČLENĚNÍ SOUPISU PRACÍ
Stavba:
Dětský domov a školní jídelna Sedloňov - Stavební úpravy objektu - II. ETAPA SO01
Objekt:
01B - II. ETAPA - 3NP
Soupis:
03 - ELEKTROINSTALACE - II. etapa_3.n.p.
Úroveň 3:
03.1 - Elektroinstalace
Místo: | [5 empty] | Datum: | 21. 7. 2023
Zadavatel: | [5 empty] | Projektant:
Uchazeč: |  |  | Vyplň údaj |  |  | Zpracovatel:
Kód dílu - Popis | [6 empty] | Cena celkem [CZK]
Náklady ze soupisu prací | [6 empty] | 0 | [12 empty] | -1
| PSV - Práce a dodávky PSV | [5 empty] | 0
| 741 - Elektroinstalace - silnoproud | [5 empty] | 0
| 742 - Elektroinstalace - slaboproud | [5 empty] | 0
| M - Práce a dodávky M | [5 empty] | 0
| HZS - Hodinové zúčtovací sazby | [5 empty] | 0
| OST - Ostatní | [5 empty] | 0
SOUPIS PRACÍ
Stavba:
Dětský domov a školní jídelna Sedloňov - Stavební úpravy objektu - II. ETAPA SO01
Objekt:
01B - II. ETAPA - 3NP
Soupis:
03 - ELEKTROINSTALACE - II. etapa_3.n.p.
Úroveň 3:
03.1 - Elektroinstalace
Místo: | [5 empty] | Datum: | 21. 7. 2023
Zadavatel: | [5 empty] | Projektant:
Uchazeč: |  |  | Vyplň údaj |  |  | Zpracovatel:
PČ | Typ | Kód | Popis | MJ | Množství | J.cena [CZK] | Cena celkem [CZK] | Cenová soustava |  |  | DPH | J. Nh [h] | Nh celkem [h] | J. hmotnost [t] | Hmotnost celkem [t] | J. suť [t] | Suť Celkem [t]
Náklady soupisu celkem | [6 empty] | 0 | [5 empty] | 0 |  | 0.11675 |  | 0 |  | D | -1 | [10 empty] | 0
| D | PSV | Práce a dodávky PSV |  |  |  | 0 | [5 empty] | 0 |  | 0.11675 |  | 0 | 2 | D | 0 |  |  |  | ROZPOCET | [6 empty] | 0
| D | 741 | Elektroinstalace - silnoproud |  |  |  | 0 | [5 empty] | 0 |  | 0.11675 |  | 0 | 2 | D | 1 |  |  |  | ROZPOCET | [6 empty] | 0
1 | K | 741110001 | Montáž trubek elektroinstalačních s nasunutím nebo našroubováním do krabic plastových tuhých, uložených pevně, vnější Ø přes 16 do 23 mm | m | 45 |  | 0 | CS ÚRS 2023 02 |  |  | základní |  | 0 | 0 | 0 | 0 | 0 | 16 | K | 2 |  |  |  | ROZPOCET | 0 | 0 | 0 | 0 | 0 | 1 | 0 | 16 | -1190890367
2 | M | 34571092 | trubka elektroinstalační tuhá z PVC D 17,4/20 mm, délka 3m | m | 47.25 |  | 0 | CS ÚRS 2023 02 |  |  | základní |  | 0 | 0.00019 | 0.0089775 | 0 | 0 | 32 | M | 2 |  |  |  | ROZPOCET | 0 | 0 | 0 | 0 | 0 | 1 | 0 | 16 | -1701132564
| VV |  | 45*1,05 "Přepočtené koeficientem množství |  | 47.25 | [13 empty] | VV | 2 | 2 | True | 1 | ROZPOCET
3 | M | 35432541 | příchytka kabelová 14-28mm | kus | 90 |  | 0 | CS ÚRS 2023 02 |  |  | základní |  | 0 | 9e-05 | 0.0081 | 0 | 0 | 32 | M | 2 |  |  |  | ROZPOCET | 0 | 0 | 0 | 0 | 0 | 1 | 0 | 16 | -2019467291
4 | K | 741112061 | Montáž krabic elektroinstalačních bez napojení na trubky a lišty, demontáže a montáže víčka a přístroje přístrojových zapuštěných plastových kruhových | kus | 23 |  | 0 | CS ÚRS 2023 02 |  |  | základní |  | 0 | 0 | 0 | 0 | 0 | 16 | K | 2 |  |  |  | ROZPOCET | 0 | 0 | 0 | 0 | 0 | 1 | 0 | 16 | 1367444978
5 | M | 34571450 | krabice pod omítku PVC přístrojová kruhová D 70mm | kus | 19 |  | 0 | CS ÚRS 2023 02 |  |  | základní |  | 0 | 4e-05 | 0.00076 | 0 | 0 | 32 | M | 2 |  |  |  | ROZPOCET | 0 | 0 | 0 | 0 | 0 | 1 | 0 | 16 | -1972450402
6 | M | 34571451 | krabice pod omítku PVC přístrojová kruhová D 70mm hluboká | kus | 4 |  | 0 | CS ÚRS 2023 02 |  |  | základní |  | 0 | 5e-05 | 0.0002 | 0 | 0 | 32 | M | 2 |  |  |  | ROZPOCET | 0 | 0 | 0 | 0 | 0 | 1 | 0 | 16 | -1374484990
7 | K | 741112101 | Montáž krabic elektroinstalačních bez napojení na trubky a lišty, demontáže a montáže víčka a přístroje rozvodek se zapojením vodičů na svorkovnici zapuštěných plastových kruhových | kus | 2 |  | 0 | CS ÚRS 2023 02 |  |  | základní |  | 0 | 0 | 0 | 0 | 0 | 16 | K | 2 |  |  |  | ROZPOCET | 0 | 0 | 0 | 0 | 0 | 1 | 0 | 16 | 999657669
8 | M | 34571521 | krabice pod omítku PVC odbočná kruhová D 70mm s víčkem a svorkovnicí | kus | 2 |  | 0 | CS ÚRS 2023 02 |  |  | základní |  | 0 | 9e-05 | 0.00018 | 0 | 0 | 32 | M | 2 |  |  |  | ROZPOCET | 0 | 0 | 0 | 0 | 0 | 1 | 0 | 16 | 1313136364
9 | K | 741122015 | Montáž kabelů měděných bez ukončení uložených pod omítku plných kulatých (např. CYKY), počtu a průřezu žil 3x1,5 mm2 | m | 98 |  | 0 | CS ÚRS 2023 02 |  |  | základní |  | 0 | 0 | 0 | 0 | 0 | 16 | K | 2 |  |  |  | ROZPOCET | 0 | 0 | 0 | 0 | 0 | 1 | 0 | 16 | 533425895
10 | M | 34111030 | kabel instalační jádro Cu plné izolace PVC plášť PVC 450/750V (CYKY) 3x1,5mm2 | m | 112.7 |  | 0 | CS ÚRS 2023 02 |  |  | základní |  | 0 | 0.00012 | 0.013524 | 0 | 0 | 32 | M | 2 |  |  |  | ROZPOCET | 0 | 0 | 0 | 0 | 0 | 1 | 0 | 16 | 400383462
| VV |  | 98*1,15 "Přepočtené koeficientem množství |  | 112.7 | [13 empty] | VV | 2 | 2 | True | 1 | ROZPOCET
11 | K | 741122016 | Montáž kabelů měděných bez ukončení uložených pod omítku plných kulatých (např. CYKY), počtu a průřezu žil 3x2,5 až 6 mm2 | m | 120 |  | 0 | CS ÚRS 2023 02 |  |  | základní |  | 0 | 0 | 0 | 0 | 0 | 16 | K | 2 |  |  |  | ROZPOCET | 0 | 0 | 0 | 0 | 0 | 1 | 0 | 16 | -2126282288
12 | M | 34111036 | kabel instalační jádro Cu plné izolace PVC plášť PVC 450/750V (CYKY) 3x2,5mm2 | m | 138 |  | 0 | CS ÚRS 2023 02 |  |  | základní |  | 0 | 0.00017 | 0.02346 | 0 | 0 | 32 | M | 2 |  |  |  | ROZPOCET | 0 | 0 | 0 | 0 | 0 | 1 | 0 | 16 | 669314400
| VV |  | 120*1,15 "Přepočtené koeficientem množství |  | 138 | [13 empty] | VV | 2 | 2 | True | 1 | ROZPOCET
13 | K | 741122031 | Montáž kabelů měděných bez ukončení uložených pod omítku plných kulatých (např. CYKY), počtu a průřezu žil 5x1,5 až 2,5 mm2 | m | 145 |  | 0 | CS ÚRS 2023 02 |  |  | základní |  | 0 | 0 | 0 | 0 | 0 | 16 | K | 2 |  |  |  | ROZPOCET | 0 | 0 | 0 | 0 | 0 | 1 | 0 | 16 | -200456570
14 | M | 34111090 | kabel instalační jádro Cu plné izolace PVC plášť PVC 450/750V (CYKY) 5x1,5mm2 | m | 166.75 |  | 0 | CS ÚRS 2023 02 |  |  | základní |  | 0 | 0.00016 | 0.02668 | 0 | 0 | 32 | M | 2 |  |  |  | ROZPOCET | 0 | 0 | 0 | 0 | 0 | 1 | 0 | 16 | 1161100963
| VV |  | 145*1,15 "Přepočtené koeficientem množství |  | 166.75 | [13 empty] | VV | 2 | 2 | True | 1 | ROZPOCET
15 | K | 741122033 | Montáž kabelů měděných bez ukončení uložených pod omítku plných kulatých (např. CYKY), počtu a průřezu žil 5x10 mm2 | m | 35 |  | 0 | CS ÚRS 2023 02 |  |  | základní |  | 0 | 0 | 0 | 0 | 0 | 16 | K | 2 |  |  |  | ROZPOCET | 0 | 0 | 0 | 0 | 0 | 1 | 0 | 16 | -1053220126
16 | M | 34113034 | kabel instalační jádro Cu plné izolace PVC plášť PVC 450/750V (CYKY) 5x10mm2 | m | 40.25 |  | 0 | CS ÚRS 2023 02 |  |  | základní |  | 0 | 0.00077 | 0.030992 | 0 | 0 | 32 | M | 2 |  |  |  | ROZPOCET | 0 | 0 | 0 | 0 | 0 | 1 | 0 | 16 | 439589084
| VV |  | 35*1,15 "Přepočtené koeficientem množství |  | 40.25 | [13 empty] | VV | 2 | 2 | True | 1 | ROZPOCET
17 | K | 741130001 | Ukončení vodičů a kabelů izolovaných s označením a zapojením v rozváděči nebo na přístroji, průřezu žíly do 2,5 mm2 | kus | 29 |  | 0 | CS ÚRS 2023 02 |  |  | základní |  | 0 | 0 | 0 | 0 | 0 | 16 | K | 2 |  |  |  | ROZPOCET | 0 | 0 | 0 | 0 | 0 | 1 | 0 | 16 | 1622951224
18 | K | 741130006 | Ukončení vodičů a kabelů izolovaných s označením a zapojením v rozváděči nebo na přístroji, průřezu žíly do 16 mm2 | kus | 5 |  | 0 | CS ÚRS 2023 02 |  |  | základní |  | 0 | 0 | 0 | 0 | 0 | 16 | K | 2 |  |  |  | ROZPOCET | 0 | 0 | 0 | 0 | 0 | 1 | 0 | 16 | 2033543347
19 | K | 741310235 | Montáž spínačů jedno nebo dvoupólových polozapuštěných nebo zapuštěných se zapojením vodičů šroubové připojení, pro prostředí normální přepínačů, řazení 6-střídavých s plynulou regulací intenzity osvětlení | kus | 2 |  | 0 | CS ÚRS 2023 02 |  |  | základní |  | 0 | 0 | 0 | 0 | 0 | 16 | K | 2 |  |  |  | ROZPOCET | 0 | 0 | 0 | 0 | 0 | 1 | 0 | 16 | -251951237
20 | M | ABB.2CKA006599A2988 | Přístroj potenc. DALI výkon. pro tlač. spín. a otoč. ovl. (2117/11 U-500) | kus | 2 |  | 0 |  |  |  | základní |  | 0 | 3e-05 | 6e-05 | 0 | 0 | 32 | M | 2 |  |  |  | ROZPOCET | 0 | 0 | 0 | 0 | 0 | 1 | 0 | 16 | 1246826298
21 | M | 34539059 | rámeček jednonásobný | kus | 2 |  | 0 | CS ÚRS 2023 02 |  |  | základní |  | 0 | 1e-05 | 2e-05 | 0 | 0 | 32 | M | 2 |  |  |  | ROZPOCET | 0 | 0 | 0 | 0 | 0 | 1 | 0 | 16 | 801065679
22 | K | 741310201 | Montáž spínačů jedno nebo dvoupólových polozapuštěných nebo zapuštěných se zapojením vodičů šroubové připojení, pro prostředí normální spínačů, řazení 1-jednopólových | kus | 1 |  | 0 | CS ÚRS 2023 02 |  |  | základní |  | 0 | 0 | 0 | 0 | 0 | 16 | K | 2 |  |  |  | ROZPOCET | 0 | 0 | 0 | 0 | 0 | 1 | 0 | 16 | -756331504
23 | M | 34535000 | spínač kompletní, zápustný, jednopólový, řazení 1, šroubové svorky | kus | 1 |  | 0 | CS ÚRS 2023 02 |  |  | základní |  | 0 | 4e-05 | 4e-05 | 0 | 0 | 32 | M | 2 |  |  |  | ROZPOCET | 0 | 0 | 0 | 0 | 0 | 1 | 0 | 16 | 98979418
24 | M | 34539059 | rámeček jednonásobný | kus | 1 |  | 0 | CS ÚRS 2023 02 |  |  | základní |  | 0 | 1e-05 | 1e-05 | 0 | 0 | 32 | M | 2 |  |  |  | ROZPOCET | 0 | 0 | 0 | 0 | 0 | 1 | 0 | 16 | -1893571857
25 | K | 741310206 | Montáž spínačů jedno nebo dvoupólových polozapuštěných nebo zapuštěných se zapojením vodičů šroubové připojení, pro prostředí normální spínačů, řazení 2-dvoupólových | kus | 2 |  | 0 | CS ÚRS 2023 02 |  |  | základní |  | 0 | 0 | 0 | 0 | 0 | 16 | K | 2 |  |  |  | ROZPOCET | 0 | 0 | 0 | 0 | 0 | 1 | 0 | 16 | 913504830
26 | M | 34535001 | spínač kompletní, zápustný, dvojpólový, řazení 2, šroubové svorky | kus | 2 |  | 0 | CS ÚRS 2023 02 |  |  | základní |  | 0 | 5e-05 | 0.0001 | 0 | 0 | 32 | M | 2 |  |  |  | ROZPOCET | 0 | 0 | 0 | 0 | 0 | 1 | 0 | 16 | 2106214805
27 | M | 34539059 | rámeček jednonásobný | kus | 2 |  | 0 | CS ÚRS 2023 02 |  |  | základní |  | 0 | 1e-05 | 2e-05 | 0 | 0 | 32 | M | 2 |  |  |  | ROZPOCET | 0 | 0 | 0 | 0 | 0 | 1 | 0 | 16 | 1044747782
28 | K | 741311003 | Montáž spínačů speciálních se zapojením vodičů čidla pohybu vestavného | kus | 4 |  | 0 | CS ÚRS 2023 02 |  |  | základní |  | 0 | 0 | 0 | 0 | 0 | 16 | K | 2 |  |  |  | ROZPOCET | 0 | 0 | 0 | 0 | 0 | 1 | 0 | 16 | -375936837
29 | M | 40461058 | čidlo pohybové a prezenční stropní 360° | kus | 4 |  | 0 | CS ÚRS 2023 02 |  |  | základní |  | 0 | 0.00011 | 0.00044 | 0 | 0 | 32 | M | 2 |  |  |  | ROZPOCET | 0 | 0 | 0 | 0 | 0 | 1 | 0 | 16 | 797317130
30 | K | 741313042 | Montáž zásuvek domovních se zapojením vodičů šroubové připojení polozapuštěných nebo zapuštěných 10/16 A, provedení 2P + PE dvojí zapojení pro průběžnou montáž | kus | 14 |  | 0 | CS ÚRS 2023 02 |  |  | základní |  | 0 | 0 | 0 | 0 | 0 | 16 | K | 2 |  |  |  | ROZPOCET | 0 | 0 | 0 | 0 | 0 | 1 | 0 | 16 | -797080882
31 | M | 34555202 | zásuvka zápustná jednonásobná chráněná, šroubové svorky | kus | 13 |  | 0 | CS ÚRS 2023 02 |  |  | základní |  | 0 | 7e-05 | 0.00091 | 0 | 0 | 32 | M | 2 |  |  |  | ROZPOCET | 0 | 0 | 0 | 0 | 0 | 1 | 0 | 16 | 840930404
32 | M | 34555204 | zásuvka zápustná jednonásobná, s optickou přepěťovou ochranou, šroubové svorky | kus | 1 |  | 0 | CS ÚRS 2023 02 |  |  | základní |  | 0 | 0.00014 | 0.00014 | 0 | 0 | 32 | M | 2 |  |  |  | ROZPOCET | 0 | 0 | 0 | 0 | 0 | 1 | 0 | 16 | -430028795
33 | M | 34539059 | rámeček jednonásobný | kus | 14 |  | 0 | CS ÚRS 2023 02 |  |  | základní |  | 0 | 1e-05 | 0.00014 | 0 | 0 | 32 | M | 2 |  |  |  | ROZPOCET | 0 | 0 | 0 | 0 | 0 | 1 | 0 | 16 | -441140715
34 | K | 741330741 | Montáž relé nezávislých bez zapojení vodičů časových | kus | 2 |  | 0 | CS ÚRS 2023 02 |  |  | základní |  | 0 | 0 | 0 | 0 | 0 | 16 | K | 2 |  |  |  | ROZPOCET | 0 | 0 | 0 | 0 | 0 | 1 | 0 | 16 | 1824664089
35 | M | RMAT0006 | relé časové do krabice | kus | 2 |  | 0 |  |  |  | základní |  | 0 | 0 | 0 | 0 | 0 | 32 | M | 2 |  |  |  | ROZPOCET | 0 | 0 | 0 | 0 | 0 | 1 | 0 | 16 | 1659804086
36 | K | 741372021 | Montáž svítidel s integrovaným zdrojem LED se zapojením vodičů interiérových přisazených nástěnných hranatých nebo kruhových, plochy do 0,09 m2 | kus | 2 |  | 0 | CS ÚRS 2023 02 |  |  | základní |  | 0 | 0 | 0 | 0 | 0 | 16 | K | 2 |  |  |  | ROZPOCET | 0 | 0 | 0 | 0 | 0 | 1 | 0 | 16 | -1765796851
37 | M | 34835012 | svítidlo LED nouzové přisazené baterie 3h | kus | 2 |  | 0 | CS ÚRS 2023 02 |  |  | základní |  | 0 | 0.001 | 0.002 | 0 | 0 | 32 | M | 2 |  |  |  | ROZPOCET | 0 | 0 | 0 | 0 | 0 | 1 | 0 | 16 | 1510651470
38 | K | 741372062 | Montáž svítidel s integrovaným zdrojem LED se zapojením vodičů interiérových přisazených stropních hranatých nebo kruhových, plochy přes 0,09 do 0,36 m2 | kus | 24 |  | 0 | CS ÚRS 2023 02 |  |  | základní |  | 0 | 0 | 0 | 0 | 0 | 16 | K | 2 |  |  |  | ROZPOCET | 0 | 0 | 0 | 0 | 0 | 1 | 0 | 16 | 1018239006
| VV |  | 4+2+12+6 |  | 24 | [13 empty] | VV | 2 | 2 | True | 1 | ROZPOCET
39 | M | RMAT0010 | Svítidlo přisazené kruhové, d=300mm, opálový PMMA kryt, 14W, 1500lm, IP40 | kus | 4 |  | 0 |  |  |  | základní |  | 0 | 0 | 0 | 0 | 0 | 32 | M | 2 |  |  |  | ROZPOCET | 0 | 0 | 0 | 0 | 0 | 1 | 0 | 16 | 1008716252
| P |  | Poznámka k položce: D | [15 empty] | P | 2
40 | M | RMAT0012 | Svítidlo přisazené kruhové, d=375mm, opálový PMMA kryt, 27W, 2900lm, IP40 | kus | 2 |  | 0 |  |  |  | základní |  | 0 | 0 | 0 | 0 | 0 | 32 | M | 2 |  |  |  | ROZPOCET | 0 | 0 | 0 | 0 | 0 | 1 | 0 | 16 | -10740022
| P |  | Poznámka k položce: F | [15 empty] | P | 2
41 | M | RMAT0016 | Přisazený LED panel s bíle lakovaným rámečkem UGR<19, mikroprizmatický kryt, obdélník 1200x300mm, 35W, 4200lm, IP40, stmívatelný DALI | kus | 12 |  | 0 |  |  |  | základní |  | 0 | 0 | 0 | 0 | 0 | 32 | M | 2 |  |  |  | ROZPOCET | 0 | 0 | 0 | 0 | 0 | 1 | 0 | 16 | -28026596
| P |  | Poznámka k položce: K | [15 empty] | P | 2
42 | M | RMAT0018 | Přisazený LED panel s bíle lakovaným rámečkem UGR<19, mikroprizmatický kryt, obdélník 600x300mm, 16W, 2000lm, IP40, stmívatelný DALI | kus | 6 |  | 0 |  |  |  | základní |  | 0 | 0 | 0 | 0 | 0 | 32 | M | 2 |  |  |  | ROZPOCET | 0 | 0 | 0 | 0 | 0 | 1 | 0 | 16 | -473742564
| P |  | Poznámka k položce: O | [15 empty] | P | 2
| D | 742 | Elektroinstalace - slaboproud |  |  |  | 0 | [5 empty] | 0 |  | 0 |  | 0 | 2 | D | 1 |  |  |  | ROZPOCET | [6 empty] | 0
43 | K | 742210121 | Montáž hlásiče automatického bodového | kus | 1 |  | 0 | CS ÚRS 2023 02 |  |  | základní |  | 0 | 0 | 0 | 0 | 0 | 16 | K | 2 |  |  |  | ROZPOCET | 0 | 0 | 0 | 0 | 0 | 1 | 0 | 16 | 1268366546
44 | M | RMAT0008 | hlásič kouře s akustickou výstrahou 85 dB, s pevně zabudovanou lithiovou baterií (9V), s možnoistí propojení až 20 hlásičů | kus | 1 |  | 0 |  |  |  | základní |  | 0 | 0 | 0 | 0 | 0 | 32 | M | 2 |  |  |  | ROZPOCET | 0 | 0 | 0 | 0 | 0 | 1 | 0 | 16 | 142860224
| D | M | Práce a dodávky M |  |  |  | 0 | [5 empty] | 0 |  | 0 |  | 0 | 3 | D | 0 |  |  |  | ROZPOCET | [6 empty] | 0
| D | HZS | Hodinové zúčtovací sazby |  |  |  | 0 | [5 empty] | 0 |  | 0 |  | 0 | 4 | D | 0 |  |  |  | ROZPOCET | [6 empty] | 0
45 | K | HZS2232 | Hodinové zúčtovací sazby profesí PSV provádění stavebních instalací elektrikář odborný | hod | 30 |  | 0 | CS ÚRS 2023 02 |  |  | základní |  | 0 | 0 | 0 | 0 | 0 | 512 | K | 1 |  |  |  | ROZPOCET | 0 | 0 | 0 | 0 | 0 | 1 | 0 | 512 | 723232838
| P |  | Poznámka k položce: Demontáž stávající instalace, prověření stávajících vývodů v dotčených rozvaděčích, osazení nové rozvodnice | [15 empty] | P | 1
46 | K | HZS4212 | Hodinové zúčtovací sazby ostatních profesí revizní a kontrolní činnost revizní technik specialista | hod | 10 |  | 0 | CS ÚRS 2023 02 |  |  | základní |  | 0 | 0 | 0 | 0 | 0 | 512 | K | 1 |  |  |  | ROZPOCET | 0 | 0 | 0 | 0 | 0 | 1 | 0 | 512 | 515402955
| P |  | Poznámka k položce: Výchozí revize | [15 empty] | P | 1
| D | OST | Ostatní |  |  |  | 0 | [5 empty] | 0 |  | 0 |  | 0 | 4 | D | 0 |  |  |  | ROZPOCET | [6 empty] | 0
47 | K | OST1 | Koordinace a zaregulování profesí | sada | 1 |  | 0 |  |  |  | základní |  | 0 | 0 | 0 | 0 | 0 | 512 | K | 1 |  |  |  | ROZPOCET | 0 | 0 | 0 | 0 | 0 | 1 | 0 | 512 | -550938596
| VV |  | 1 |  | 1 | [13 empty] | VV | 1 | 2 | True | 1 | ROZPOCET

## 03.2 - _Rozvaděče
[9 empty] | >> skryté sloupce << | [9 empty] | {41e76653-e6b4-4194-bead-f6dd07e6c4ce}
2
| KRYCÍ LIST SOUPISU PRACÍ | [8 empty] | v --- níže se nacházejí doplnkové a pomocné údaje k sestavám --- v | [8 empty] | False
Stavba:
Dětský domov a školní jídelna Sedloňov - Stavební úpravy objektu - II. ETAPA SO01
Objekt:
01B - II. ETAPA - 3NP
Soupis:
03 - ELEKTROINSTALACE - II. etapa_3.n.p.
Úroveň 3:
03.2 - _Rozvaděče
| KSO: |  |  |  |  | CC-CZ:
| Místo: |  |  |  |  | Datum: | 21. 7. 2023
| Zadavatel: |  |  |  |  | IČ:
DIČ:
| Uchazeč: |  |  |  |  | IČ: | Vyplň údaj
|  | Vyplň údaj |  |  |  | DIČ: | Vyplň údaj
| Projektant: |  |  |  |  | IČ:
DIČ:
| Zpracovatel: |  |  |  |  | IČ:
DIČ:
Poznámka:
| Cena bez DPH | [5 empty] | 0
|  |  | Základ daně |  |  | Sazba daně | Výše daně
| DPH | základní | 0 |  |  | 21% | 0
|  | snížená | 0 |  |  | 15% | 0
|  | zákl. přenesená | 0 |  |  | 21% | 0
|  | sníž. přenesená | 0 |  |  | 15% | 0
|  | nulová | 0 |  |  | 0% | 0
| Cena s DPH |  |  | v | CZK |  | 0
| Projektant |  |  | Zpracovatel
| Datum a podpis: |  | Razítko | Datum a podpis: |  |  | Razítko
| Objednavatel |  |  | Uchazeč
| Datum a podpis: |  | Razítko | Datum a podpis: |  |  | Razítko
REKAPITULACE ČLENĚNÍ SOUPISU PRACÍ
Stavba:
Dětský domov a školní jídelna Sedloňov - Stavební úpravy objektu - II. ETAPA SO01
Objekt:
01B - II. ETAPA - 3NP
Soupis:
03 - ELEKTROINSTALACE - II. etapa_3.n.p.
Úroveň 3:
03.2 - _Rozvaděče
Místo: | [5 empty] | Datum: | 21. 7. 2023
Zadavatel: | [5 empty] | Projektant:
Uchazeč: |  |  | Vyplň údaj |  |  | Zpracovatel:
Kód dílu - Popis | [6 empty] | Cena celkem [CZK]
Náklady ze soupisu prací | [6 empty] | 0 | [12 empty] | -1
| PSV - Práce a dodávky PSV | [5 empty] | 0
| 741 - Elektroinstalace - silnoproud | [5 empty] | 0
SOUPIS PRACÍ
Stavba:
Dětský domov a školní jídelna Sedloňov - Stavební úpravy objektu - II. ETAPA SO01
Objekt:
01B - II. ETAPA - 3NP
Soupis:
03 - ELEKTROINSTALACE - II. etapa_3.n.p.
Úroveň 3:
03.2 - _Rozvaděče
Místo: | [5 empty] | Datum: | 21. 7. 2023
Zadavatel: | [5 empty] | Projektant:
Uchazeč: |  |  | Vyplň údaj |  |  | Zpracovatel:
PČ | Typ | Kód | Popis | MJ | Množství | J.cena [CZK] | Cena celkem [CZK] | Cenová soustava |  |  | DPH | J. Nh [h] | Nh celkem [h] | J. hmotnost [t] | Hmotnost celkem [t] | J. suť [t] | Suť Celkem [t]
Náklady soupisu celkem | [6 empty] | 0 | [5 empty] | 0 |  | 0.00253 |  | 0 |  | D | -1 | [7 empty] | 0
| D | PSV | Práce a dodávky PSV |  |  |  | 0 | [5 empty] | 0 |  | 0.00253 |  | 0 | 2 | D | 0 | ROZPOCET | [6 empty] | 0
| D | 741 | Elektroinstalace - silnoproud |  |  |  | 0 | [5 empty] | 0 |  | 0.00253 |  | 0 | 2 | D | 1 | ROZPOCET | [6 empty] | 0
1 | K | 741321001 | Montáž proudových chráničů se zapojením vodičů dvoupólových nn do 25 A bez krytu | kus | 8 |  | 0 | CS ÚRS 2023 01 |  |  | základní |  | 0 | 0 | 0 | 0 | 0 | 16 | K | 2 | ROZPOCET | 0 | 0 | 0 | 0 | 0 | 1 | 0 | 16 | 421506177
2 | M | RMAT11101 | KOMBICHRÁNIČ 10, 16B-1N-030A | kus | 8 |  | 0 |  |  |  | základní |  | 0 | 0 | 0 | 0 | 0 | 32 | M | 2 | ROZPOCET | 0 | 0 | 0 | 0 | 0 | 1 | 0 | 16 | 943764496
3 | K | 741322111 | Montáž přepěťových ochran nn se zapojením vodičů svodiče přepětí – typ 2 čtyřpólových jednodílných | kus | 1 |  | 0 | CS ÚRS 2023 01 |  |  | základní |  | 0 | 0 | 0 | 0 | 0 | 16 | K | 2 | ROZPOCET | 0 | 0 | 0 | 0 | 0 | 1 | 0 | 16 | 1243326960
4 | M | RMAT11103 | Svodič T1+T2/V4, 12,5kA varistorový | kus | 1 |  | 0 |  |  |  | základní |  | 0 | 0 | 0 | 0 | 0 | 32 | M | 2 | ROZPOCET | 0 | 0 | 0 | 0 | 0 | 1 | 0 | 16 | 1450683112
5 | K | 741320171 | Montáž jističů se zapojením vodičů třípólových nn do 63 A bez krytu | kus | 1 |  | 0 | CS ÚRS 2023 01 |  |  | základní |  | 0 | 0 | 0 | 0 | 0 | 16 | K | 2 | ROZPOCET | 0 | 0 | 0 | 0 | 0 | 1 | 0 | 16 | 75633338
6 | M | RMAT11104 | hlavní vypínač 32A/3 | kus | 1 |  | 0 |  |  |  | základní |  | 0 | 0 | 0 | 0 | 0 | 32 | M | 2 | ROZPOCET | 0 | 0 | 0 | 0 | 0 | 1 | 0 | 16 | -1112073664
7 | K | 741210002 | Montáž rozvodnic oceloplechových nebo plastových bez zapojení vodičů běžných, hmotnosti do 50 kg | kus | 1 |  | 0 | CS ÚRS 2023 01 |  |  | základní |  | 0 | 0 | 0 | 0 | 0 | 16 | K | 2 | ROZPOCET | 0 | 0 | 0 | 0 | 0 | 1 | 0 | 16 | 1214033617
| P |  | Poznámka k položce: RB | [15 empty] | P | 2
8 | M | 35711010 | rozvodnice zapuštěná, plné dveře, IP41, 36 modulárních jednotek (12x3), vč. N/pE | kus | 1 |  | 0 | CS ÚRS 2023 02 |  |  | základní |  | 0 | 0.00253 | 0.00253 | 0 | 0 | 32 | M | 2 | ROZPOCET | 0 | 0 | 0 | 0 | 0 | 1 | 0 | 16 | -2137668306
9 | M | RMAT11106 | spojovací, pomocný materiál | kompl | 1 |  | 0 |  |  |  | základní |  | 0 | 0 | 0 | 0 | 0 | 32 | M | 2 | ROZPOCET | 0 | 0 | 0 | 0 | 0 | 1 | 0 | 16 | -128022820
10 | K | 1111 | Montáž | kus | 1 |  | 0 |  |  |  | základní |  | 0 | 0 | 0 | 0 | 0 | 16 | K | 2 | ROZPOCET | 0 | 0 | 0 | 0 | 0 | 1 | 0 | 16 | -591568056
| P |  | Poznámka k položce: RB | [15 empty] | P | 2

## 04 - VZT-3.NP
[9 empty] | >> skryté sloupce << | [9 empty] | {33515ace-cb86-4a08-88fe-e1c5ea00f764}
2
| KRYCÍ LIST SOUPISU PRACÍ | [8 empty] | v --- níže se nacházejí doplnkové a pomocné údaje k sestavám --- v | [8 empty] | False
Stavba:
Dětský domov a školní jídelna Sedloňov - Stavební úpravy objektu - II. ETAPA SO01
Objekt:
01B - II. ETAPA - 3NP
Soupis:
04 - VZT-3.NP
| KSO: |  |  |  |  | CC-CZ:
| Místo: |  |  |  |  | Datum: | 21. 7. 2023
| Zadavatel: |  |  |  |  | IČ:
|  | Královéhradecký Kraj, Hradec Králové |  |  |  | DIČ:
| Uchazeč: |  |  |  |  | IČ: | Vyplň údaj
|  | Vyplň údaj |  |  |  | DIČ: | Vyplň údaj
| Projektant: |  |  |  |  | IČ:
|  | OBCHODNÍ PROJEKT HRADEC KRÁLOVÉ v.o.s. |  |  |  | DIČ:
| Zpracovatel: |  |  |  |  | IČ:
DIČ:
Poznámka:
| Cena bez DPH | [5 empty] | 0
|  |  | Základ daně |  |  | Sazba daně | Výše daně
| DPH | základní | 0 |  |  | 21% | 0
|  | snížená | 0 |  |  | 15% | 0
|  | zákl. přenesená | 0 |  |  | 21% | 0
|  | sníž. přenesená | 0 |  |  | 15% | 0
|  | nulová | 0 |  |  | 0% | 0
| Cena s DPH |  |  | v | CZK |  | 0
| Projektant |  |  | Zpracovatel
| Datum a podpis: |  | Razítko | Datum a podpis: |  |  | Razítko
| Objednavatel |  |  | Uchazeč
| Datum a podpis: |  | Razítko | Datum a podpis: |  |  | Razítko
REKAPITULACE ČLENĚNÍ SOUPISU PRACÍ
Stavba:
Dětský domov a školní jídelna Sedloňov - Stavební úpravy objektu - II. ETAPA SO01
Objekt:
01B - II. ETAPA - 3NP
Soupis:
04 - VZT-3.NP
Místo: | [5 empty] | Datum: | 21. 7. 2023
Zadavatel: |  |  | Královéhradecký Kraj, Hradec Králové |  |  | Projektant: | OBCHODNÍ PROJEKT HRADEC KRÁLOVÉ v.o.s.
Uchazeč: |  |  | Vyplň údaj |  |  | Zpracovatel:
Kód dílu - Popis | [6 empty] | Cena celkem [CZK]
Náklady ze soupisu prací | [6 empty] | 0 | [12 empty] | -1
| D1 - Zařízení č. 2 - Větrání hygienického zázemí | [5 empty] | 0
| D2 - Společné výkony a práce | [5 empty] | 0
SOUPIS PRACÍ
Stavba:
Dětský domov a školní jídelna Sedloňov - Stavební úpravy objektu - II. ETAPA SO01
Objekt:
01B - II. ETAPA - 3NP
Soupis:
04 - VZT-3.NP
Místo: | [5 empty] | Datum: | 21. 7. 2023
Zadavatel: |  |  | Královéhradecký Kraj, Hradec Králové |  |  | Projektant: | OBCHODNÍ PROJEKT HRADEC KRÁLOVÉ v.o.s.
Uchazeč: |  |  | Vyplň údaj |  |  | Zpracovatel:
PČ | Typ | Kód | Popis | MJ | Množství | J.cena [CZK] | Cena celkem [CZK] | Cenová soustava |  |  | DPH | J. Nh [h] | Nh celkem [h] | J. hmotnost [t] | Hmotnost celkem [t] | J. suť [t] | Suť Celkem [t]
Náklady soupisu celkem | [6 empty] | 0 | [5 empty] | 0 |  | 0 |  | 0 |  | D | -1 | [7 empty] | 0
| D | D1 | Zařízení č. 2 - Větrání hygienického zázemí |  |  |  | 0 | [5 empty] | 0 |  | 0 |  | 0 | 1 | D | 0 | ROZPOCET | [6 empty] | 0
1 | K | 2.06 | Nástěnný axiální ventilátor o průměru 125mm s integrovanou zpětnou klapkou, pro instalaci ve svislé i vodorovné poloze, Vo=50m3/hod, dpext=25Pa, P=0,02kW/0,1A/230V | ks | 2 |  | 0 |  |  |  | základní |  | 0 | 0 | 0 | 0 | 0 | 4 | K | 1 | ROZPOCET | 0 | 0 | 0 | 0 | 0 | 1 | 0 | 4 | 2
2 | K | 2.07 | Nástěnný axiální ventilátor o průměru 100mm s integrovanou zpětnou klapkou, pro instalaci ve svislé i vodorovné poloze, Vo=30m3/hod, dpext=20Pa, P=0,013kW/0,1A/230V | ks | 3 |  | 0 |  |  |  | základní |  | 0 | 0 | 0 | 0 | 0 | 4 | K | 1 | ROZPOCET | 0 | 0 | 0 | 0 | 0 | 1 | 0 | 4 | 4
3 | K | 2.08 | Výfukové koleno 150° o průměru 200mm se sítem proti hmyzu | ks | 1 |  | 0 |  |  |  | základní |  | 0 | 0 | 0 | 0 | 0 | 4 | K | 1 | ROZPOCET | 0 | 0 | 0 | 0 | 0 | 1 | 0 | 4 | 6
4 | K | Pol201 | Potrubí kruhové Ø 200; z pozinkovaného plechu nízkotlaké (spiro); Předpokládaný standard: Výrobek dle dodavatele; Příslušenství: kompletní provedení včetně spojek s těsněním; včetně tvarovek dle výkresové dokumentace; vše vyrobit s hladkým průtočným profi | bm | 4 |  | 0 |  |  |  | základní |  | 0 | 0 | 0 | 0 | 0 | 4 | K | 1 | ROZPOCET | 0 | 0 | 0 | 0 | 0 | 1 | 0 | 4 | 8
5 | K | Pol202 | Potrubí kruhové Ø 125; z pozinkovaného plechu nízkotlaké (spiro); Předpokládaný standard: Výrobek dle dodavatele; Příslušenství: kompletní provedení včetně spojek s těsněním; včetně tvarovek dle výkresové dokumentace; vše vyrobit s hladkým průtočným profi | bm | 2 |  | 0 |  |  |  | základní |  | 0 | 0 | 0 | 0 | 0 | 4 | K | 1 | ROZPOCET | 0 | 0 | 0 | 0 | 0 | 1 | 0 | 4 | 10
6 | K | Pol203 | Potrubí kruhové Ø 100; z pozinkovaného plechu nízkotlaké (spiro); Předpokládaný standard: Výrobek dle dodavatele; Příslušenství: kompletní provedení včetně spojek s těsněním; včetně tvarovek dle výkresové dokumentace; vše vyrobit s hladkým průtočným profi | bm | 2 |  | 0 |  |  |  | základní |  | 0 | 0 | 0 | 0 | 0 | 4 | K | 1 | ROZPOCET | 0 | 0 | 0 | 0 | 0 | 1 | 0 | 4 | 12
7 | K | Pol12 | Pružné potrubí - Ø 125 (jmenovitý průměr v mm); izolované s útlumem hluku; Příslušenství: včetně materiálu pro napojení na potrubí | bm | 2 |  | 0 |  |  |  | základní |  | 0 | 0 | 0 | 0 | 0 | 4 | K | 1 | ROZPOCET | 0 | 0 | 0 | 0 | 0 | 1 | 0 | 4 | 14
8 | K | Pol13 | Pružné potrubí - Ø 100 (jmenovitý průměr v mm); izolované s útlumem hluku; Příslušenství: včetně materiálu pro napojení na potrubí | bm | 4 |  | 0 |  |  |  | základní |  | 0 | 0 | 0 | 0 | 0 | 4 | K | 1 | ROZPOCET | 0 | 0 | 0 | 0 | 0 | 1 | 0 | 4 | 16
9 | K | Pol2 | Tepelná izolace; z minerální vaty upevněné na trny s polepem hliníkovou folií; Základní parametry: tloušťka 40 mm; měrná hmotnost minimálně 40 kg/m3; součinitel tepelné vodivosti nižší než 0,05 W/mK | m2 | 4 |  | 0 |  |  |  | základní |  | 0 | 0 | 0 | 0 | 0 | 4 | K | 1 | ROZPOCET | 0 | 0 | 0 | 0 | 0 | 1 | 0 | 4 | 18
10 | K | Pol14 | Tepelná izolace vnější; z minerální vaty upevněné na trny s polepem hliníkovou folií a s oplechováním do vnějšího prostředí; Základní parametry: tloušťka 100 mm; měrná hmotnost minimálně 40 kg/m3; součinitel tepelné vodivosti nižší než 0,05 W/mK | m2 | 1 |  | 0 |  |  |  | základní |  | 0 | 0 | 0 | 0 | 0 | 4 | K | 1 | ROZPOCET | 0 | 0 | 0 | 0 | 0 | 1 | 0 | 4 | 20
| D | D2 | Společné výkony a práce |  |  |  | 0 | [5 empty] | 0 |  | 0 |  | 0 | 1 | D | 0 | ROZPOCET | [6 empty] | 0
11 | K | Pol204 | Zaregulování systémů VZT na požadované parametry vč. měřících protokolů | kpl | 1 |  | 0 |  |  |  | základní |  | 0 | 0 | 0 | 0 | 0 | 4 | K | 1 | ROZPOCET | 0 | 0 | 0 | 0 | 0 | 1 | 0 | 4 | 22
12 | K | Pol205 | Stavební přípomoce - předpokládaný rozsah 2,5% z ceny díla | kpl | 1 |  | 0 |  |  |  | základní |  | 0 | 0 | 0 | 0 | 0 | 4 | K | 1 | ROZPOCET | 0 | 0 | 0 | 0 | 0 | 1 | 0 | 4 | 24
13 | K | Pol206 | Dokumentace skutečného stavu | kpl | 1 |  | 0 |  |  |  | základní |  | 0 | 0 | 0 | 0 | 0 | 4 | K | 1 | ROZPOCET | 0 | 0 | 0 | 0 | 0 | 1 | 0 | 4 | 26
14 | K | Pol207 | Koordinace a zaregulování profesí | sada | 1 |  | 0 |  |  |  | základní |  | 0 | 0 | 0 | 0 | 0 | 4 | K | 1 | ROZPOCET | 0 | 0 | 0 | 0 | 0 | 1 | 0 | 4 | 1190767065

## 01c2 - Hřiště
[9 empty] | >> skryté sloupce << | [9 empty] | {bec8ba1e-66fb-4a72-aa30-4d737e6a0c59}
2
| KRYCÍ LIST SOUPISU PRACÍ | [8 empty] | v --- níže se nacházejí doplnkové a pomocné údaje k sestavám --- v | [8 empty] | False
Stavba:
Dětský domov a školní jídelna Sedloňov - Stavební úpravy objektu - II. ETAPA SO01
Objekt:
01C - Venkovní úpravy
Soupis:
01c2 - Hřiště
| KSO: |  |  |  |  | CC-CZ:
| Místo: |  | Sedloňov |  |  | Datum: | 21. 7. 2023
| Zadavatel: |  |  |  |  | IČ:
|  | Královéhradecký Kraj, Hradec Králové |  |  |  | DIČ:
| Uchazeč: |  |  |  |  | IČ: | Vyplň údaj
|  | Vyplň údaj |  |  |  | DIČ: | Vyplň údaj
| Projektant: |  |  |  |  | IČ:
|  | OBCHODNÍ PROJEKT HRADEC KRÁLOVÉ v.o.s. |  |  |  | DIČ:
| Zpracovatel: |  |  |  |  | IČ:
DIČ:
Poznámka:
| Cena bez DPH | [5 empty] | 0
|  |  | Základ daně |  |  | Sazba daně | Výše daně
| DPH | základní | 0 |  |  | 21% | 0
|  | snížená | 0 |  |  | 15% | 0
|  | zákl. přenesená | 0 |  |  | 21% | 0
|  | sníž. přenesená | 0 |  |  | 15% | 0
|  | nulová | 0 |  |  | 0% | 0
| Cena s DPH |  |  | v | CZK |  | 0
| Projektant |  |  | Zpracovatel
| Datum a podpis: |  | Razítko | Datum a podpis: |  |  | Razítko
| Objednavatel |  |  | Uchazeč
| Datum a podpis: |  | Razítko | Datum a podpis: |  |  | Razítko
REKAPITULACE ČLENĚNÍ SOUPISU PRACÍ
Stavba:
Dětský domov a školní jídelna Sedloňov - Stavební úpravy objektu - II. ETAPA SO01
Objekt:
01C - Venkovní úpravy
Soupis:
01c2 - Hřiště
Místo: |  |  | Sedloňov |  |  | Datum: | 21. 7. 2023
Zadavatel: |  |  | Královéhradecký Kraj, Hradec Králové |  |  | Projektant: | OBCHODNÍ PROJEKT HRADEC KRÁLOVÉ v.o.s.
Uchazeč: |  |  | Vyplň údaj |  |  | Zpracovatel:
Kód dílu - Popis | [6 empty] | Cena celkem [CZK]
Náklady ze soupisu prací | [6 empty] | 0 | [12 empty] | -1
SOUPIS PRACÍ
Stavba:
Dětský domov a školní jídelna Sedloňov - Stavební úpravy objektu - II. ETAPA SO01
Objekt:
01C - Venkovní úpravy
Soupis:
01c2 - Hřiště
Místo: |  |  | Sedloňov |  |  | Datum: | 21. 7. 2023
Zadavatel: |  |  | Královéhradecký Kraj, Hradec Králové |  |  | Projektant: | OBCHODNÍ PROJEKT HRADEC KRÁLOVÉ v.o.s.
Uchazeč: |  |  | Vyplň údaj |  |  | Zpracovatel:
PČ | Typ | Kód | Popis | MJ | Množství | J.cena [CZK] | Cena celkem [CZK] | Cenová soustava |  |  | DPH | J. Nh [h] | Nh celkem [h] | J. hmotnost [t] | Hmotnost celkem [t] | J. suť [t] | Suť Celkem [t]
Náklady soupisu celkem | [6 empty] | 0 | [5 empty] | 0 |  | 0 |  | 0 |  | D | -1 | [10 empty] | 0
1 | K | 1R103 | Dodávka a montáž - DOPADOVÁ ZATRAVŇOVACÍ ROZHOŽ - dle popisu v PD v.č. D.1.1.2 | m2 | 52 |  | 0 |  |  |  | základní |  | 0 | 0 | 0 | 0 | 0 | 4 | K | 0 |  |  |  | ROZPOCET | 0 | 0 | 0 | 0 | 0 | 1 | 0 | 4 | 296204707
| VV |  | 6*3 |  | 18 | [13 empty] | VV | 0 | 2 | True | 0 | ROZPOCET
| VV |  | 3*3 |  | 9 | [13 empty] | VV | 0 | 2 | True | 0 | ROZPOCET
| VV |  | 25 |  | 25 | [13 empty] | VV | 0 | 2 | True | 0 | ROZPOCET
| VV |  | Součet |  | 52 | [13 empty] | VV | 0 | 4 | True | 1 | ROZPOCET
2 | K | 1R104 | Terénní úpravy kolem trampolíny a houpačky - dle popisu v PD | m2 | 20 |  | 0 |  |  |  | základní |  | 0 | 0 | 0 | 0 | 0 | 4 | K | 0 |  |  |  | ROZPOCET | 0 | 0 | 0 | 0 | 0 | 1 | 0 | 4 | -1139580127
| VV |  | 20 |  | 20 | [13 empty] | VV | 0 | 2 | True | 1 | ROZPOCET
3 | K | 1R100 | Dodávka a montáž trampolíny vč. zemních prací dle.v.č. D1.1.2 | kus | 1 |  | 0 |  |  |  | základní |  | 0 | 0 | 0 | 0 | 0 | 4 | K | 0 |  |  |  | ROZPOCET | 0 | 0 | 0 | 0 | 0 | 1 | 0 | 4 | 1908786810
| VV |  | 1 |  | 1 | [13 empty] | VV | 0 | 2 | True | 1 | ROZPOCET
4 | K | 1R101 | Dodávka a montáž řetězové houpačky vč. zemních prací dle.v.č. D1.1.2 | kus | 1 |  | 0 |  |  |  | základní |  | 0 | 0 | 0 | 0 | 0 | 4 | K | 0 |  |  |  | ROZPOCET | 0 | 0 | 0 | 0 | 0 | 1 | 0 | 4 | -1660533486
| VV |  | 1 |  | 1 | [13 empty] | VV | 0 | 2 | True | 1 | ROZPOCET

## 01c1 - Oplocení
[9 empty] | >> skryté sloupce << | [9 empty] | {adb53447-8dcd-4468-9897-bc98f03cfa94}
2
| KRYCÍ LIST SOUPISU PRACÍ | [8 empty] | v --- níže se nacházejí doplnkové a pomocné údaje k sestavám --- v | [8 empty] | False
Stavba:
Dětský domov a školní jídelna Sedloňov - Stavební úpravy objektu - II. ETAPA SO01
Objekt:
01C - Venkovní úpravy
Soupis:
01c1 - Oplocení
| KSO: |  |  |  |  | CC-CZ:
| Místo: |  | Sedloňov |  |  | Datum: | 21. 7. 2023
| Zadavatel: |  |  |  |  | IČ:
|  | Královéhradecký Kraj, Hradec Králové |  |  |  | DIČ:
| Uchazeč: |  |  |  |  | IČ: | Vyplň údaj
|  | Vyplň údaj |  |  |  | DIČ: | Vyplň údaj
| Projektant: |  |  |  |  | IČ:
|  | OBCHODNÍ PROJEKT HRADEC KRÁLOVÉ v.o.s. |  |  |  | DIČ:
| Zpracovatel: |  |  |  |  | IČ:
DIČ:
Poznámka:
| Cena bez DPH | [5 empty] | 0
|  |  | Základ daně |  |  | Sazba daně | Výše daně
| DPH | základní | 0 |  |  | 21% | 0
|  | snížená | 0 |  |  | 15% | 0
|  | zákl. přenesená | 0 |  |  | 21% | 0
|  | sníž. přenesená | 0 |  |  | 15% | 0
|  | nulová | 0 |  |  | 0% | 0
| Cena s DPH |  |  | v | CZK |  | 0
| Projektant |  |  | Zpracovatel
| Datum a podpis: |  | Razítko | Datum a podpis: |  |  | Razítko
| Objednavatel |  |  | Uchazeč
| Datum a podpis: |  | Razítko | Datum a podpis: |  |  | Razítko
REKAPITULACE ČLENĚNÍ SOUPISU PRACÍ
Stavba:
Dětský domov a školní jídelna Sedloňov - Stavební úpravy objektu - II. ETAPA SO01
Objekt:
01C - Venkovní úpravy
Soupis:
01c1 - Oplocení
Místo: |  |  | Sedloňov |  |  | Datum: | 21. 7. 2023
Zadavatel: |  |  | Královéhradecký Kraj, Hradec Králové |  |  | Projektant: | OBCHODNÍ PROJEKT HRADEC KRÁLOVÉ v.o.s.
Uchazeč: |  |  | Vyplň údaj |  |  | Zpracovatel:
Kód dílu - Popis | [6 empty] | Cena celkem [CZK]
Náklady ze soupisu prací | [6 empty] | 0 | [12 empty] | -1
| HSV - Práce a dodávky HSV | [5 empty] | 0
| 1 - Zemní práce | [5 empty] | 0
| 2 - Zakládání | [5 empty] | 0
| 3 - Svislé a kompletní konstrukce | [5 empty] | 0
| 998 - Přesun hmot | [5 empty] | 0
SOUPIS PRACÍ
Stavba:
Dětský domov a školní jídelna Sedloňov - Stavební úpravy objektu - II. ETAPA SO01
Objekt:
01C - Venkovní úpravy
Soupis:
01c1 - Oplocení
Místo: |  |  | Sedloňov |  |  | Datum: | 21. 7. 2023
Zadavatel: |  |  | Královéhradecký Kraj, Hradec Králové |  |  | Projektant: | OBCHODNÍ PROJEKT HRADEC KRÁLOVÉ v.o.s.
Uchazeč: |  |  | Vyplň údaj |  |  | Zpracovatel:
PČ | Typ | Kód | Popis | MJ | Množství | J.cena [CZK] | Cena celkem [CZK] | Cenová soustava |  |  | DPH | J. Nh [h] | Nh celkem [h] | J. hmotnost [t] | Hmotnost celkem [t] | J. suť [t] | Suť Celkem [t]
Náklady soupisu celkem | [6 empty] | 0 | [5 empty] | 0 |  | 38.5002 |  | 0.11904 |  | D | -1 | [10 empty] | 0
| D | HSV | Práce a dodávky HSV |  |  |  | 0 | [5 empty] | 0 |  | 38.5002 |  | 0.11904 | 1 | D | 0 |  |  |  | ROZPOCET | [6 empty] | 0
| D | 1 | Zemní práce |  |  |  | 0 | [5 empty] | 0 |  | 0 |  | 0 | 1 | D | 1 |  |  |  | ROZPOCET | [6 empty] | 0
1 | K | 122211101 | Odkopávky a prokopávky v hornině třídy těžitelnosti I, skupiny 3 ručně | m3 | 8.1 |  | 0 | CS ÚRS 2023 02 |  |  | základní |  | 0 | 0 | 0 | 0 | 0 | 4 | K | 2 |  |  |  | ROZPOCET | 0 | 0 | 0 | 0 | 0 | 1 | 0 | 4 | -571776413
| VV |  | "pro podhrabové desky | [15 empty] | VV | 2 | 1 | True | 0 | ROZPOCET
| VV |  | 54*0,3*0,5 |  | 8.1 | [13 empty] | VV | 2 | 2 | True | 0 | ROZPOCET
| VV |  | Součet |  | 8.1 | [13 empty] | VV | 2 | 4 | True | 1 | ROZPOCET
2 | K | 131111333 | Vrtání jamek pro plotové sloupky D přes 200 do 300 mm ručně s motorovým vrtákem | m | 56 |  | 0 | CS ÚRS 2023 02 |  |  | základní |  | 0 | 0 | 0 | 0 | 0 | 4 | K | 2 |  |  |  | ROZPOCET | 0 | 0 | 0 | 0 | 0 | 1 | 0 | 4 | 1512268728
| VV |  | 2,0*28 |  | 56 | [13 empty] | VV | 2 | 2 | True | 1 | ROZPOCET
3 | K | 131111359 | Příplatek za vtrání v kamenité nebo kořeny prorostlé půdě | m | 56 |  | 0 | CS ÚRS 2023 02 |  |  | základní |  | 0 | 0 | 0 | 0 | 0 | 4 | K | 2 |  |  |  | ROZPOCET | 0 | 0 | 0 | 0 | 0 | 1 | 0 | 4 | 2021269293
4 | K | 131213101 | Hloubení jam v soudržných horninách třídy těžitelnosti I, skupiny 3 ručně | m3 | 2 |  | 0 | CS ÚRS 2020 01 |  |  | základní |  | 0 | 0 | 0 | 0 | 0 | 4 | K | 2 |  |  |  | ROZPOCET | 0 | 0 | 0 | 0 | 0 | 1 | 0 | 4 | -1844484396
| VV |  | 0,5*0,5*2,0*4 " patky pro sloupky brány a branky |  | 2 | [13 empty] | VV | 2 | 2 | True | 1 | ROZPOCET
5 | K | 174111101 | Zásyp jam, šachet rýh nebo kolem objektů sypaninou se zhutněním ručně | m3 | 8.1 |  | 0 | CS ÚRS 2023 02 |  |  | základní |  | 0 | 0 | 0 | 0 | 0 | 4 | K | 2 |  |  |  | ROZPOCET | 0 | 0 | 0 | 0 | 0 | 1 | 0 | 4 | 1446295798
6 | K | 181311-R | Rozprostření vykopané zeminy v rovině nebo ve svahu do 1:5 ručně | m2 | 27 |  | 0 |  |  |  | základní |  | 0 | 0 | 0 | 0 | 0 | 4 | K | 2 |  |  |  | ROZPOCET | 0 | 0 | 0 | 0 | 0 | 1 | 0 | 4 | 748518507
| VV |  | 54*0,5 |  | 27 | [13 empty] | VV | 2 | 2 | True | 1 | ROZPOCET
| D | 2 | Zakládání |  |  |  | 0 | [5 empty] | 0 |  | 17.9388 |  | 0 | 1 | D | 1 |  |  |  | ROZPOCET | [6 empty] | 0
7 | K | 275313611 | Základové patky z betonu tř. C 16/20 | m3 | 7.796 |  | 0 | CS ÚRS 2023 02 |  |  | základní |  | 0 | 2.301 | 17.9388 | 0 | 0 | 4 | K | 2 |  |  |  | ROZPOCET | 0 | 0 | 0 | 0 | 0 | 1 | 0 | 4 | -773125233
| VV |  | (0,3*0,3*2,0)*28*1,15 " do rostlého terénu |  | 5.796 | [13 empty] | VV | 2 | 2 | True | 0 | ROZPOCET
| VV |  | 0,5*0,5*2,0*4 |  | 2 | [13 empty] | VV | 2 | 2 | True | 0 | ROZPOCET
| VV |  | Součet |  | 7.796 | [13 empty] | VV | 2 | 4 | True | 1 | ROZPOCET
| D | 3 | Svislé a kompletní konstrukce |  |  |  | 0 | [5 empty] | 0 |  | 20.5614 |  | 0.11904 | 1 | D | 1 |  |  |  | ROZPOCET | [6 empty] | 0
8 | K | 338171113 | Osazování sloupků a vzpěr plotových ocelových v do 2 m se zabetonováním | kus | 66 |  | 0 | CS ÚRS 2023 02 |  |  | základní |  | 0 | 0.17489 | 11.5427 | 0 | 0 | 4 | K | 2 |  |  |  | ROZPOCET | 0 | 0 | 0 | 0 | 0 | 1 | 0 | 4 | -1101918946
| VV |  | 2+44+20 |  | 66 | [13 empty] | VV | 2 | 2 | True | 1 | ROZPOCET
9 | M | 55342263 | sloupek plotový koncový Pz a komaxitový 2500/48x1,5mm | kus | 44 |  | 0 | CS ÚRS 2023 02 |  |  | základní |  | 0 | 0.0043 | 0.1892 | 0 | 0 | 8 | M | 2 |  |  |  | ROZPOCET | 0 | 0 | 0 | 0 | 0 | 1 | 0 | 4 | -1186702296
10 | M | 55342263R | sloupek plotový koncový Pz a komaxitový 2500/60x1,5mm | kus | 2 |  | 0 |  |  |  | základní |  | 0 | 0.0043 | 0.0086 | 0 | 0 | 8 | M | 2 |  |  |  | ROZPOCET | 0 | 0 | 0 | 0 | 0 | 1 | 0 | 4 | 483918855
11 | M | 55342274 | vzpěra plotová 38x1,5mm včetně krytky s uchem 2500mm | kus | 20 |  | 0 | CS ÚRS 2023 02 |  |  | základní |  | 0 | 0.0034 | 0.068 | 0 | 0 | 8 | M | 2 |  |  |  | ROZPOCET | 0 | 0 | 0 | 0 | 0 | 1 | 0 | 4 | -761584870
12 | K | 338171123 | Osazování sloupků a vzpěr plotových ocelových v přes 2 do 2,6 m se zabetonováním | kus | 28 |  | 0 | CS ÚRS 2023 02 |  |  | základní |  | 0 | 0.17489 | 4.8969 | 0 | 0 | 4 | K | 2 |  |  |  | ROZPOCET | 0 | 0 | 0 | 0 | 0 | 1 | 0 | 4 | 209951154
| VV |  | 28" dle v.č. C.2 + D.2 |  | 28 | [13 empty] | VV | 2 | 2 | True | 1 | ROZPOCET
13 | M | 55342154R | plotový sloupek pro svařované panely profilovaný - 60/40/1,5 v. 3,2m | kus | 28 |  | 0 |  |  |  | základní |  | 0 | 0.0081 | 0.2268 | 0 | 0 | 8 | M | 2 |  |  |  | ROZPOCET | 0 | 0 | 0 | 0 | 0 | 1 | 0 | 4 | -286402683
14 | K | 348121221 | Osazení podhrabových desek dl přes 2 do 3 m na ocelové plotové sloupky | kus | 42 |  | 0 | CS ÚRS 2023 02 |  |  | základní |  | 0 | 0.0012 | 0.0504 | 0 | 0 | 4 | K | 2 |  |  |  | ROZPOCET | 0 | 0 | 0 | 0 | 0 | 1 | 0 | 4 | 1128815438
15 | M | 59232545 | držák podhrabové desky typ H pro sloupek D 60-70mm výšky 300mm průběžný povrchová úprava žárový zinek | kus | 96 |  | 0 | CS ÚRS 2023 02 |  |  | základní |  | 0 | 0.0028 | 0.2688 | 0 | 0 | 8 | M | 2 |  |  |  | ROZPOCET | 0 | 0 | 0 | 0 | 0 | 1 | 0 | 4 | 1650833326
16 | M | 59232543R | betonová podhrabová deska 2450x300x50mm se zámkem 15mm na ukotvení sloupků profilovaných oválných 50x70mm | kus | 42 |  | 0 |  |  |  | základní |  | 0 | 0.07 | 2.94 | 0 | 0 | 8 | M | 2 |  |  |  | ROZPOCET | 0 | 0 | 0 | 0 | 0 | 1 | 0 | 4 | 2120454975
17 | K | 348171152 | Montáž panelového svařovaného oplocení v přes 2,5 m | m | 54 |  | 0 | CS ÚRS 2023 02 |  |  | základní |  | 0 | 0 | 0 | 0 | 0 | 4 | K | 2 |  |  |  | ROZPOCET | 0 | 0 | 0 | 0 | 0 | 1 | 0 | 4 | 1036023335
18 | M | 55342417 | plotový panel svařovaný v 1,5-2,0m š do 2,5m průměru drátu 5mm oka 55x200mm s dvojitým horizontálním drátem 6mm povrchová úprava PZ komaxit | kus | 8.8 |  | 0 | CS ÚRS 2023 02 |  |  | základní |  | 0 | 0.0238 | 0.20944 | 0 | 0 | 8 | M | 2 |  |  |  | ROZPOCET | 0 | 0 | 0 | 0 | 0 | 1 | 0 | 4 | 241635968
| VV |  | 54/2,5 |  | 21.6 | [13 empty] | VV | 2 | 2 | True | 0 | ROZPOCET
| VV |  | Součet |  | 21.6 | [13 empty] | VV | 2 | 4 | True | 0 | ROZPOCET
| VV |  | 22 |  | 22 | [13 empty] | VV | 2 | 2 | True | 1 | ROZPOCET
| VV |  | 22*0,4 'Přepočtené koeficientem množství |  | 8.8 | [13 empty] | VV | 2 | 2 | False | 1 | ROZPOCET
19 | K | 348401130 | Montáž oplocení ze strojového pletiva s napínacími dráty v přes 1,6 do 2,0 m | m | 102 |  | 0 | CS ÚRS 2023 02 |  |  | základní |  | 0 | 0 | 0 | 0 | 0 | 4 | K | 2 |  |  |  | ROZPOCET | 0 | 0 | 0 | 0 | 0 | 1 | 0 | 4 | 1467727410
| VV |  | 102" dle v.č. C.2 |  | 102 | [13 empty] | VV | 2 | 2 | True | 0 | ROZPOCET
| VV |  | Součet |  | 102 | [13 empty] | VV | 2 | 4 | True | 1 | ROZPOCET
20 | M | 31327512 | pletivo drátěné plastifikované se čtvercovými oky 55/2,5mm v 1500mm | m | 107.1 |  | 0 | CS ÚRS 2023 02 |  |  | základní |  | 0 | 0.0013 | 0.13923 | 0 | 0 | 8 | M | 2 |  |  |  | ROZPOCET | 0 | 0 | 0 | 0 | 0 | 1 | 0 | 4 | -943178550
| VV |  | 102 |  | 102 | [13 empty] | VV | 2 | 2 | True | 1 | ROZPOCET
| VV |  | 102*1,05 'Přepočtené koeficientem množství |  | 107.1 | [13 empty] | VV | 2 | 2 | False | 1 | ROZPOCET
21 | M | 15619200 | drát poplastovaný kruhový vázací 1,1/1,5mm | m | 102 |  | 0 | CS ÚRS 2023 02 |  |  | základní |  | 0 | 2e-05 | 0.00204 | 0 | 0 | 8 | M | 2 |  |  |  | ROZPOCET | 0 | 0 | 0 | 0 | 0 | 1 | 0 | 4 | 420704909
22 | M | 15619100 | drát kruhový poplastovaný napínací 2,5/3,5mm | m | 306 |  | 0 | CS ÚRS 2023 02 |  |  | základní |  | 0 | 4e-05 | 0.01224 | 0 | 0 | 8 | M | 2 |  |  |  | ROZPOCET | 0 | 0 | 0 | 0 | 0 | 1 | 0 | 4 | 440036137
| VV |  | 102*3 |  | 306 | [13 empty] | VV | 2 | 2 | True | 1 | ROZPOCET
23 | K | 100R11 | Dodávka a montáž brány 3000 x 1500 mm vč. zemních prací - dle popisu v PD | kus | 1 |  | 0 |  |  |  | základní |  | 0 | 0 | 0 | 0 | 0 | 4 | K | 2 |  |  |  | ROZPOCET | 0 | 0 | 0 | 0 | 0 | 1 | 0 | 4 | -76810463
| VV |  | 1 |  | 1 | [13 empty] | VV | 2 | 2 | True | 1 | ROZPOCET
24 | K | 100R21 | Dodávka a montáž brány 4000 x 1750 mm vč. zemních prací - dle popisu v PD | kus | 1 |  | 0 |  |  |  | základní |  | 0 | 0 | 0 | 0 | 0 | 4 | K | 2 |  |  |  | ROZPOCET | 0 | 0 | 0 | 0 | 0 | 1 | 0 | 4 | -2020222273
| VV |  | 1 |  | 1 | [13 empty] | VV | 2 | 2 | True | 1 | ROZPOCET
25 | K | 100R22 | Dodávka a montáž branky 900 x 1750 mm vč. zemních prací - dle popisu v PD | kus | 1 |  | 0 |  |  |  | základní |  | 0 | 0 | 0 | 0 | 0 | 4 | K | 2 |  |  |  | ROZPOCET | 0 | 0 | 0 | 0 | 0 | 1 | 0 | 4 | 308506449
| VV |  | 1 |  | 1 | [13 empty] | VV | 2 | 2 | True | 1 | ROZPOCET
26 | K | 966071822R | Rozebrání oplocení z drátěného pletiva se čtvercovými oky v přes 1,6 do 2,0 m vč. bouracích prací a přesunu hmot | m | 48 |  | 0 |  |  |  | základní |  | 0 | 0 | 0 | 0.00248 | 0.11904 | 4 | K | 2 |  |  |  | ROZPOCET | 0 | 0 | 0 | 0 | 0 | 1 | 0 | 4 | -1483303298
| P |  | Poznámka k položce: kompletní provedení vč. přesunu hmot a stavebních přípomocí | [15 empty] | P | 2
| VV |  | 48 |  | 48 | [13 empty] | VV | 2 | 2 | True | 1 | ROZPOCET
27 | K | 183403153 | Obdělání půdy hrabáním v rovině a svahu do 1:5 | m2 | 234 |  | 0 | CS ÚRS 2023 02 |  |  | základní |  | 0 | 0 | 0 | 0 | 0 | 4 | K | 2 |  |  |  | ROZPOCET | 0 | 0 | 0 | 0 | 0 | 1 | 0 | 4 | 527083949
28 | K | 460581122 | Zatravnění včetně zalití vodou ve svahu | m2 | 234 |  | 0 | CS ÚRS 2023 02 |  |  | základní |  | 0 | 3e-05 | 0.00702 | 0 | 0 | 64 | K | 2 |  |  |  | ROZPOCET | 0 | 0 | 0 | 0 | 0 | 1 | 0 | 64 | -1798400032
| VV |  | (54+102)*1,5 |  | 234 | [13 empty] | VV | 2 | 2 | True | 1 | ROZPOCET
| D | 998 | Přesun hmot |  |  |  | 0 | [5 empty] | 0 |  | 0 |  | 0 | 1 | D | 1 |  |  |  | ROZPOCET | [6 empty] | 0
29 | K | 998017001 | Přesun hmot s omezením mechanizace pro budovy v do 6 m | t | 38.493 |  | 0 | CS ÚRS 2023 02 |  |  | základní |  | 0 | 0 | 0 | 0 | 0 | 4 | K | 2 |  |  |  | ROZPOCET | 0 | 0 | 0 | 0 | 0 | 1 | 0 | 4 | 1559092675

## VRN - Vedlejší rozpočtové...
[9 empty] | >> skryté sloupce << | [9 empty] | {ccf40b38-e71a-4458-b774-4b344c1476e3}
2
| KRYCÍ LIST SOUPISU PRACÍ | [8 empty] | v --- níže se nacházejí doplnkové a pomocné údaje k sestavám --- v | [8 empty] | False
Stavba:
Dětský domov a školní jídelna Sedloňov - Stavební úpravy objektu - II. ETAPA SO01
Objekt:
VRN - Vedlejší rozpočtové náklady
| KSO: |  |  |  |  | CC-CZ:
| Místo: |  | Sedloňov |  |  | Datum: | 21. 7. 2023
| Zadavatel: |  |  |  |  | IČ:
|  | Královéhradecký Kraj, Hradec Králové |  |  |  | DIČ:
| Uchazeč: |  |  |  |  | IČ: | Vyplň údaj
|  | Vyplň údaj |  |  |  | DIČ: | Vyplň údaj
| Projektant: |  |  |  |  | IČ:
|  | OBCHODNÍ PROJEKT HRADEC KRÁLOVÉ v.o.s. |  |  |  | DIČ:
| Zpracovatel: |  |  |  |  | IČ:
DIČ:
Poznámka:
| Cena bez DPH | [5 empty] | 0
|  |  | Základ daně |  |  | Sazba daně | Výše daně
| DPH | základní | 0 |  |  | 21% | 0
|  | snížená | 0 |  |  | 15% | 0
|  | zákl. přenesená | 0 |  |  | 21% | 0
|  | sníž. přenesená | 0 |  |  | 15% | 0
|  | nulová | 0 |  |  | 0% | 0
| Cena s DPH |  |  | v | CZK |  | 0
| Projektant |  |  | Zpracovatel
| Datum a podpis: |  | Razítko | Datum a podpis: |  |  | Razítko
| Objednavatel |  |  | Uchazeč
| Datum a podpis: |  | Razítko | Datum a podpis: |  |  | Razítko
REKAPITULACE ČLENĚNÍ SOUPISU PRACÍ
Stavba:
Dětský domov a školní jídelna Sedloňov - Stavební úpravy objektu - II. ETAPA SO01
Objekt:
VRN - Vedlejší rozpočtové náklady
Místo: |  |  | Sedloňov |  |  | Datum: | 21. 7. 2023
Zadavatel: |  |  | Královéhradecký Kraj, Hradec Králové |  |  | Projektant: | OBCHODNÍ PROJEKT HRADEC KRÁLOVÉ v.o.s.
Uchazeč: |  |  | Vyplň údaj |  |  | Zpracovatel:
Kód dílu - Popis | [6 empty] | Cena celkem [CZK]
Náklady ze soupisu prací | [6 empty] | 0 | [12 empty] | -1
| VRN - Vedlejší rozpočtové náklady | [5 empty] | 0
SOUPIS PRACÍ
Stavba:
Dětský domov a školní jídelna Sedloňov - Stavební úpravy objektu - II. ETAPA SO01
Objekt:
VRN - Vedlejší rozpočtové náklady
Místo: |  |  | Sedloňov |  |  | Datum: | 21. 7. 2023
Zadavatel: |  |  | Královéhradecký Kraj, Hradec Králové |  |  | Projektant: | OBCHODNÍ PROJEKT HRADEC KRÁLOVÉ v.o.s.
Uchazeč: |  |  | Vyplň údaj |  |  | Zpracovatel:
PČ | Typ | Kód | Popis | MJ | Množství | J.cena [CZK] | Cena celkem [CZK] | Cenová soustava |  |  | DPH | J. Nh [h] | Nh celkem [h] | J. hmotnost [t] | Hmotnost celkem [t] | J. suť [t] | Suť Celkem [t]
Náklady soupisu celkem | [6 empty] | 0 | [5 empty] | 0 |  | 0 |  | 0 |  | D | -1 | [10 empty] | 0
| D | VRN | Vedlejší rozpočtové náklady |  |  |  | 0 | [5 empty] | 0 |  | 0 |  | 0 | 5 | D | 0 |  |  |  | ROZPOCET | [6 empty] | 0
1 | K | 010001000 | Průzkumné, geodetické a projektové práce | Kč | 1 |  | 0 | CS ÚRS 2023 01 |  |  | základní |  | 0 | 0 | 0 | 0 | 0 | 1024 | K | 1 |  |  |  | ROZPOCET | 0 | 0 | 0 | 0 | 0 | 1 | 0 | 1024 | 540488814
| P |  | Poznámka k položce: Zaměření a vytýčení stávajících inženýrských sítí v místě stavby z hlediska jejich ochrany při provádění stavby a ochrana stávajících vedení a zařízení před poškozením | [15 empty] | P | 1
2 | K | 013254000 | Dokumentace skutečného provedení stavby | Kč | 1 |  | 0 | CS ÚRS 2023 01 |  |  | základní |  | 0 | 0 | 0 | 0 | 0 | 1024 | K | 1 |  |  |  | ROZPOCET | 0 | 0 | 0 | 0 | 0 | 1 | 0 | 1024 | -245169561
3 | K | 013294000R | Dílenské dokumentace | Kč | 1 |  | 0 | CS ÚRS 2023 01 |  |  | základní |  | 0 | 0 | 0 | 0 | 0 | 1024 | K | 1 |  |  |  | ROZPOCET | 0 | 0 | 0 | 0 | 0 | 1 | 0 | 1024 | 2038123825
| P |  | Poznámka k položce: 1 "všechny jednotlivé dílenské dokumentace dle PD a potřebné pro realizaci díla | [15 empty] | P | 1
| VV |  | 1 "všechny jednotlivé dílenské dokumentace dle PD a potřebné pro realizaci díla |  | 1 | [13 empty] | VV | 1 | 2 | True | 1 | ROZPOCET
4 | K | 020001000 | Příprava staveniště | Kč | 1 |  | 0 | CS ÚRS 2023 01 |  |  | základní |  | 0 | 0 | 0 | 0 | 0 | 4 | K | 1 |  |  |  | ROZPOCET | 0 | 0 | 0 | 0 | 0 | 1 | 0 | 4 | -739845208
5 | K | 030001000.1 | Zařízení staveniště | Kč | 1 |  | 0 | CS ÚRS 2023 01 |  |  | základní |  | 0 | 0 | 0 | 0 | 0 | 1024 | K | 1 |  |  |  | ROZPOCET | 0 | 0 | 0 | 0 | 0 | 1 | 0 | 1024 | 44521580
| P |  | Poznámka k položce: Součástí předmětu plnění je mj. stanovení přechodné úpravy provozu, zajištění žádosti o zvláštní užívání komunikace, provedení přechodného dopravního značení po dobu stavby, zabezpečení staveniště např. zajištěním provizorních nájezdů a lávek v průběhu stavby, umístění výstražných tabulí a zábran, náklady na zařízení staveniště včetně odběru potřebných energií, likvidace odpadů, skládkovné, náklady na dopravu, vyhotovení geometrického plánu a geodetické dokumentace skutečného provedení včetně akceptačního protokolu, vyhotovení skutečného provedení stavby, vyhotovení dokladů potřebných pro předání díla např. revize, zkoušky (mj. hutnění), zaškolení a další práce, služby, dodávky a režijní náklady dle zadávací dokumentace. Náklady spojené s vybudováním, provozem zařízení staveniště | [15 empty] | P | 1
6 | K | 032002000 | Vybavení staveniště | Kč | 1 |  | 0 | CS ÚRS 2023 01 |  |  | základní |  | 0 | 0 | 0 | 0 | 0 | 1024 | K | 1 |  |  |  | ROZPOCET | 0 | 0 | 0 | 0 | 0 | 1 | 0 | 1024 | -354471614
| P |  | Poznámka k položce: zdvihací a manipulační technika dle zvyklostí zhotovitele | [15 empty] | P | 1
7 | K | 032103000 | Náklady na stavební buňky | Kč | 1 |  | 0 | CS ÚRS 2023 01 |  |  | základní |  | 0 | 0 | 0 | 0 | 0 | 1024 | K | 1 |  |  |  | ROZPOCET | 0 | 0 | 0 | 0 | 0 | 1 | 0 | 1024 | -418633527
8 | K | 033002000 | Připojení staveniště na inženýrské sítě | Kč | 1 |  | 0 | CS ÚRS 2023 01 |  |  | základní |  | 0 | 0 | 0 | 0 | 0 | 1024 | K | 1 |  |  |  | ROZPOCET | 0 | 0 | 0 | 0 | 0 | 1 | 0 | 1024 | -1731397704
9 | K | 034002000 | Zabezpečení staveniště | Kč | 1 |  | 0 | CS ÚRS 2023 01 |  |  | základní |  | 0 | 0 | 0 | 0 | 0 | 1024 | K | 1 |  |  |  | ROZPOCET | 0 | 0 | 0 | 0 | 0 | 1 | 0 | 1024 | 472138352
10 | K | 034103000 | Oplocení staveniště | Kč | 1 |  | 0 | CS ÚRS 2023 01 |  |  | základní |  | 0 | 0 | 0 | 0 | 0 | 1024 | K | 1 |  |  |  | ROZPOCET | 0 | 0 | 0 | 0 | 0 | 1 | 0 | 1024 | -182660669
11 | K | 034203000 | Opatření na ochranu pozemků sousedních se staveništěm | Kč | 1 |  | 0 | CS ÚRS 2023 01 |  |  | základní |  | 0 | 0 | 0 | 0 | 0 | 1024 | K | 1 |  |  |  | ROZPOCET | 0 | 0 | 0 | 0 | 0 | 1 | 0 | 1024 | 235642321
12 | K | 039002000 | Zrušení zařízení staveniště | Kč | 1 |  | 0 | CS ÚRS 2023 01 |  |  | základní |  | 0 | 0 | 0 | 0 | 0 | 4 | K | 1 |  |  |  | ROZPOCET | 0 | 0 | 0 | 0 | 0 | 1 | 0 | 4 | -1316249027
13 | K | 039203000 | Úprava terénu a ploch po zrušení zařízení staveniště | Kč | 1 |  | 0 | CS ÚRS 2023 01 |  |  | základní |  | 0 | 0 | 0 | 0 | 0 | 1024 | K | 1 |  |  |  | ROZPOCET | 0 | 0 | 0 | 0 | 0 | 1 | 0 | 1024 | 558456020
14 | K | 044002000 | Revize | Kč | 1 |  | 0 | CS ÚRS 2023 01 |  |  | základní |  | 0 | 0 | 0 | 0 | 0 | 1024 | K | 1 |  |  |  | ROZPOCET | 0 | 0 | 0 | 0 | 0 | 1 | 0 | 1024 | -1453603765
15 | K | 045002000 | Kompletační a koordinační činnost | Kč | 1 |  | 0 | CS ÚRS 2023 01 |  |  | základní |  | 0 | 0 | 0 | 0 | 0 | 1024 | K | 1 |  |  |  | ROZPOCET | 0 | 0 | 0 | 0 | 0 | 1 | 0 | 1024 | 686220582
16 | K | 049002000 | Ostatní inženýrská činnost | Kč | 1 |  | 0 | CS ÚRS 2023 01 |  |  | základní |  | 0 | 0 | 0 | 0 | 0 | 1024 | K | 1 |  |  |  | ROZPOCET | 0 | 0 | 0 | 0 | 0 | 1 | 0 | 1024 | -1474917490
17 | K | 070001000 | Provozní vlivy | Kč | 1 |  | 0 | CS ÚRS 2023 01 |  |  | základní |  | 0 | 0 | 0 | 0 | 0 | 1024 | K | 1 |  |  |  | ROZPOCET | 0 | 0 | 0 | 0 | 0 | 1 | 0 | 1024 | -1655285278
| P |  | Poznámka k položce: Náklady na opatření proti poškození cizího majetku a vnitřních prostor stavby, součinnost s vlastníky stavbou dotčených prostor | [15 empty] | P | 1
18 | K | 090001000 | Ostatní náklady | Kč | 1 |  | 0 | CS ÚRS 2023 01 |  |  | základní |  | 0 | 0 | 0 | 0 | 0 | 1024 | K | 1 |  |  |  | ROZPOCET | 0 | 0 | 0 | 0 | 0 | 1 | 0 | 1024 | -1550744601
| P |  | Poznámka k položce: Náklady spojené s dodávkou energie, opatření na dodržování technologických předpisů ochrana sousedních pozemků | [15 empty] | P | 1