## SEZNAM
VÝPIS SKLADEB KONSTRUKCÍ
SEZNAM
P - SKLADBY PODLAH
| P1 | PODLAHA NA TERÉNU 1.PP - KERAMICKÁ DLAŽBA
| P2 | PODLAHA NA TERÉNU 1.PP - PŘÍRODNÍ LINOLEUM
| P3 | PODLAHA NA TERÉNU 1.PP - EPOXIDOVÁ STĚRKA
| P4 | PODLAHA 1.NP, 2.NP, 3.NP - KERAMICKÁ DLAŽBA
| P5 | PODLAHA 1.NP, 2.NP, 3.NP - PŘÍRODNÍ LINOLEUM
| P6 | PODLAHA 1.NP, 2.NP, 3.NP - ELEKTROSTATICKÝ VINYL
| P7 | VÝTAHOVÁ ŠACHTA - OLEJIVZDORNÝ NÁTĚR
| P8 | PODLAHA SCHODIŠTĚ - PŘÍRODNÍ LINOLEUM
| P9 | PODLAHA LODŽIE - KERAMICKÁ DLAŽBA
| P10 | ZRUŠENO
| P11 | PODLAHA 1.NP - ČISTÍCÍ ZÓNA
| P12 | ZRUŠENO
| P13 | PODLAHA 2.NP SNÍŽENÝ STROP V JÍDELNĚ - PŘÍRODNÍ LINOLEUM
| P14 | PODLAHA SCHODIŠŤOVÉ PODESTY
| P15 | PODLAHA 1.NP, 2.NP, 3.NP - KERAMICKÁ DLAŽBA - KOUPELNY
F - SKLADBY OBVODOVÝCH STĚN
| F1 | OBVODOVÁ STĚNA - ETICS
| F2 | OBVODOVÁ STĚNA SOKL - ETICS - 300 mm nad terén
| F3a | OBVODOVÁ STĚNA 1.PP - PODZEMNÍ ČÁST - BENTONIT
| F3b | OBVODOVÁ STĚNA 1.PP - PODZEMNÍ ČÁST - ASFALTOVÉ PÁSY
| F4 | VNITŘNÍ STĚNA V MÍSTĚ GARÁŽÍ POD STROPEM
| F5 | VNITŘNÍ STĚNA V MÍSTĚ GARÁŽÍ
| F6 | ATIKA
S - SKLADBY STŘECH
| S1 | POCHŮZÍ STŘECHA - EXTENZIVNÍ ZELEŇ
| S2 | POCHŮZÍ STŘECHA - KAČÍREK
| S3 | POCHŮZÍ STŘECHA NAD 1.PP - EXTENZIVNÍ ZELEŇ
| S4 | POCHŮZÍ STŘECHA NAD 1.PP - BET. DLAŽBA NA TERČÍCH

## SKLADBY PODLAH
P - SKLADBY PODLAH
P1 |  | PODLAHA NA TERÉNU 1.PP - KERAMICKÁ DLAŽBA
| MÍSTO VÝSKYTU V OBJEKTU: |  | Místn. č. 0.10, 0.12 - 0.22, 0.25, 0.26, 0.28 - 0.30, 0.32 - 0.36, 0.38 - 0.42, S01
| TLOUŠŤKA (mm) | MATERIÁL
| 15 | KERAMICKÁ DLAŽBA DO FLEXIBILNÍHO LEPIDLA, SPÁROVANÁ FLEXIBILNÍ SPÁROVACÍ HMOTOU
| 65 | LITÝ SAMONIVELAČNÍ CEMENTOVÝ POTĚR (CT - C30 - F6 )
| - | SEPARAČNÍ PE FOLIE
| 220 | TEPELNÁ IZOLACE - PIR, λ = 0,022 W/(m.K), PEVNOST V TLAKU PŘI 10% DEFORMACI 150 kPa
| 300 | ŽB ZÁKLADOVÁ DESKA VIZ STAVEBNĚ KONSTRUKČNÍ ŘEŠENÍ
| 6.5 | BENTONITOVÁ ROHOŽ S OBSAHEM BENTONITU 4,0kg/m2 (PRO VYSOKÝ RADONOVÝ INDEX), PVC FÓLIE S REFLEXNÍ VRSTVOU TL. 1,5 mm, PODKLADNÍ GEOTEXTILIE 500g/m2
| 100 | PODKLADNÍ DESKA Z PROSTÉHO BETONU C16/20
| - | ROSTLÝ TERÉN
| 300 | Celková tloušťka skladby podlahy po základovou desku
| Poznámka: | v místnostech č. 0.12, 0.16, 0.17, 0.25, 0.26, 0.30, 0.39, 0.41, 0.42 bude pod keramickou dlažbu provedena HYDROIZOLAČNÍ STĚRKA
P2 |  | PODLAHA NA TERÉNU 1.PP - PŘÍRODNÍ LINOLEUM
| MÍSTO VÝSKYTU V OBJEKTU: |  | Místn. č. 0.23, 0.24, 0.27, 0.31
| TLOUŠŤKA (mm) | MATERIÁL
| 5 | PŘÍRODNÍ LINOLEUM ZE 100% PODÍLEM DŘEVITÉ MOUČKY, V ROLÍCH, CELK. TL. 2,5 mm, PRO APLIKACE S VYSOKOU ZÁTĚŽÍ, LEPENO DISPERZNÍM LEPIDLEM URČENÝM PRO PODLAHY Z PŘÍRODNÍHO LINOLEA, VYTAŽENÝ FABIONOVÝ SOKLÍK
| 75 | LITÝ SAMONIVELAČNÍ CEMENTOVÝ POTĚR (CT - C30 - F6 )
| - | SEPARAČNÍ PE FOLIE
| 220 | TEPELNÁ IZOLACE - PIR, λ = 0,022 W/(m.K), PEVNOST V TLAKU PŘI 10% DEFORMACI 150 kPa
| 300 | ŽB ZÁKLADOVÁ DESKA VIZ STAVEBNĚ KONSTRUKČNÍ ŘEŠENÍ
| 6.5 | BENTONITOVÁ ROHOŽ S OBSAHEM BENTONITU 4,0kg/m2 (PRO VYSOKÝ RADONOVÝ INDEX), PVC FÓLIE S REFLEXNÍ VRSTVOU TL. 1,5 mm, PODKLADNÍ GEOTEXTILIE 500g/m2
| 150 | PODKLADNÍ DESKA Z PROSTÉHO BETONU C16/20
| - | ROSTLÝ TERÉN
| 300 | Celková tloušťka skladby podlahy po základovou desku
P3 |  | PODLAHA NA TERÉNU 1.PP - EPOXIDOVÁ STĚRKA
| MÍSTO VÝSKYTU V OBJEKTU: |  | Místn. č. 0.01 - 0.09, 0.11, 0.37
| TLOUŠŤKA (mm) | MATERIÁL
| 5 | SAMONIVELAČNÍ EPOXIDOVÁ STĚRKA
| 75 | LITÝ SAMONIVELAČNÍ CEMENTOVÝ POTĚR (CT - C30 - F6 )
| - | SEPARAČNÍ PE FOLIE
| 220 | TEPELNÁ IZOLACE - PIR, λ = 0,022 W/(m.K), PEVNOST V TLAKU PŘI 10% DEFORMACI 150 kPa
| 300 | ŽB ZÁKLADOVÁ DESKA VIZ STAVEBNĚ KONSTRUKČNÍ ŘEŠENÍ
| 6.5 | BENTONITOVÁ ROHOŽ S OBSAHEM BENTONITU 4,0kg/m2 (PRO VYSOKÝ RADONOVÝ INDEX), PVC FÓLIE S REFLEXNÍ VRSTVOU TL. 1,5 mm, PODKLADNÍ GEOTEXTILIE 500g/m2
| 150 | PODKLADNÍ DESKA Z PROSTÉHO BETONU C16/20
| - | ROSTLÝ TERÉN
| 300 | Celková tloušťka skladby podlahy po základovou desku
P4 |  | PODLAHA 1.NP, 2.NP, 3.NP - KERAMICKÁ DLAŽBA
| MÍSTO VÝSKYTU V OBJEKTU: |  | Místn. č. 1.07, 1.20, 1.23 - 1.26, 1.28, 1.29, 1.36, 1.37, 2.16, 2.21, 2.22, 2.34, 2.35, 2.38 - 2.40, 3.16, 3.22, 3.23, 3.34, 3.35, 3.38 - 3.40
| TLOUŠŤKA (mm) | MATERIÁL
| 15 | KERAMICKÁ DLAŽBA DO FLEXIBILNÍHO LEPIDLA, SPÁROVANÁ FLEXIBILNÍ SPÁROVACÍ HMOTOU
| - | ELASTICKÁ HYDROIZOLAČNÍ STĚRKA
| 75 | LITÝ SAMONIVELAČNÍ CEMENTOVÝ POTĚR (CT - C30 - F6 ), VČETNĚ PODLAHOVÉHO VYTÁPĚNÍ (SOUČÁSTÍ DODÁVKY VYTÁPĚNÍ)
| - | SEPARAČNÍ PE FOLIE
| 30 | KROČEJOVÁ IZOLACE Z DESKY Z TUHÉ MINERÁLNÍ VATY PRO TĚŽKÉ PLOVOUCÍ PODLAHY, VČ. OKRAJOVÉHO PÁSKU, PRO ZATÍŽENÍ DO 400 kg/m2
| 30 | TEPELNÁ IZOLACE - PODLAHOVÝ EPS, λ = 0,035 W/(m.K), PEVNOST V TLAKU PŘI 10% DEFORMACI 150 kPa
| 250 | ŽB MONOLITICKÁ STROPNÍ DESKA VIZ STAVEBNĚ KONSTRUKČNÍ ŘEŠENÍ
| 150 | Celková tloušťka skladby podlahy po nosnou stropní konstrukci
| Poznámka: | v místnostech č. 2.39 a 3.39 nebude pod keramickou dlažbu provedena HYDROIZOLAČNÍ STĚRKA
P5 |  | PODLAHA 1.NP, 2.NP, 3.NP - PŘÍRODNÍ LINOLEUM
| MÍSTO VÝSKYTU V OBJEKTU: |  | Místn. č. 1.01 - 1.04b, 1.05a, 1.05b, 1.06a, 1.06b, 1.08 - 1.10b, 1.11a, 1.11b, 1.12a, 1.12b1.13 - 1.19, 1.21, 1.22, 1.27, 1.30 - 1.35, 1.38, 1.39, 2.01 - 2.04b, 2.05a, 2.05b, 2.06a, 2.06b, 2.07a, 2.07b, 2.08 - 2.10b, 2.11a, 2.11b, 2.12a, 2.12b, 2.13, 2.15, 2.18 - 2.20, 2.23, 2.24a, 2.24b, 2.25a, 2.25b, 2.26a, 2.26b, 2.27a, 2.27b, 2.28a, 2.28b, 2.29a, 2.29b, 2.30a, 2.30b, 2.31 - 2.33, 2.36, 2.37, 2.41, 3.01 - 3.06b, 3.07a, 3.07b, 3.08a, 3.08b, 3.09, 3.10a, 3.11a, 3.11b, 3.12a, 3.12b, 3.13, 3.15, 3.18, 3.19, 3.21, 3.24a, 3.24b, 3.25a, 3.25b, 3.26a, 3.26b, 3.27a, 3.27b, 3.28a, 3.28b, 3.29a, 3.29b, 3.30a, 3.30b, 3.31 - 3.33, 3.36, 3.37, část m.č. 3.41
| TLOUŠŤKA (mm) | MATERIÁL
| 5 | PŘÍRODNÍ LINOLEUM ZE 100% PODÍLEM DŘEVITÉ MOUČKY, V ROLÍCH, CELK. TL. 2,5 mm, PRO APLIKACE S VYSOKOU ZÁTĚŽÍ, LEPENO DISPERZNÍM LEPIDLEM URČENÝM PRO PODLAHY Z PŘÍRODNÍHO LINOLEA, VYTAŽENÝ FABIONOVÝ SOKLÍK
| 85 | LITÝ SAMONIVELAČNÍ CEMENTOVÝ POTĚR (CT - C30 - F6 ), VČETNĚ PODLAHOVÉHO VYTÁPĚNÍ (SOUČÁSTÍ DODÁVKY VYTÁPĚNÍ)
| - | SEPARAČNÍ PE FOLIE
| 30 | KROČEJOVÁ IZOLACE Z DESKY Z TUHÉ MINERÁLNÍ VATY PRO TĚŽKÉ PLOVOUCÍ PODLAHY, VČ. OKRAJOVÉHO PÁSKU, PRO ZATÍŽENÍ DO 400 kg/m2
| 30 | TEPELNÁ IZOLACE - PODLAHOVÝ EPS, λ = 0,035 W/(m.K), PEVNOST V TLAKU PŘI 10% DEFORMACI 150 kPa
| 250 | ŽB MONOLITICKÁ STROPNÍ DESKA VIZ STAVEBNĚ KONSTRUKČNÍ ŘEŠENÍ
| 150 | Celková tloušťka skladby podlahy po nosnou stropní konstrukci
P6 |  | PODLAHA 1.NP, 2.NP, 3.NP - ELEKTROSTATICKÝ VINYL
| MÍSTO VÝSKYTU V OBJEKTU: |  | Místn. č. 3.20
| TLOUŠŤKA (mm) | MATERIÁL
| 5 | ELEKTROSTATICKÝ HOMOGENNÍ VINYL V ROLÍCH, CELK. TL. 2,0 mm, S ODPOREM V ROZSAHU 106 – 5×108 OHMŮ, VYTAŽENÝ FABIONOVÝ SOKLÍK, PRO APLIKACE S VYSOKOU ZÁTĚŽÍ, LEPENO DISPERZNÍM LEPIDLEM URČENÝM PRO PODLAHY Z ELEKTROSTATICKÉHO VINYLU
| 85 | LITÝ SAMONIVELAČNÍ CEMENTOVÝ POTĚR (CT - C30 - F6 )
| - | SEPARAČNÍ PE FOLIE
| 30 | KROČEJOVÁ IZOLACE Z DESKY Z TUHÉ MINERÁLNÍ VATY PRO TĚŽKÉ PLOVOUCÍ PODLAHY, VČ. OKRAJOVÉHO PÁSKU, PRO ZATÍŽENÍ DO 400 kg/m2
| 30 | TEPELNÁ IZOLACE - PODLAHOVÝ EPS, λ = 0,035 W/(m.K), PEVNOST V TLAKU PŘI 10% DEFORMACI 150 kPa
| 250 | ŽB MONOLITICKÁ STROPNÍ DESKA VIZ STAVEBNĚ KONSTRUKČNÍ ŘEŠENÍ
| 150 | Celková tloušťka skladby podlahy po nosnou stropní konstrukci
P7 |  | VÝTAHOVÁ ŠACHTA - OLEJIVZDORNÝ NÁTĚR
| MÍSTO VÝSKYTU V OBJEKTU: |  | Místn. č. V01, V02, V03
| TLOUŠŤKA (mm) | MATERIÁL
| - | NÁTĚROVÝ SYSTÉM OLEJIVZDORNÝ, NÁTĚR BUDE VYTAŽEN I NA STĚNY DNA VÝTAHOVÉ ŠACHTY min. 200mm
| 300 | ŽB ZÁKLADOVÁ DESKA VIZ KONSTUKČNÍ ČÁST
| 6.5 | BENTONITOVÁ ROHOŽ S OBSAHEM BENTONITU 4,0kg/m2 (PRO VYSOKÝ RADONOVÝ INDEX), PVC FÓLIE S REFLEXNÍ VRSTVOU TL. 1,5 mm, PODKLADNÍ GEOTEXTILIE 500g/m2
| 100 | PODKLADNÍ DESKA Z PROSTÉHO BETONU C16/20
| - | ROSTLÝ TERÉN
| 0 | Celková tloušťka skladby podlahy po základovou desku
P8 |  | PODLAHA SCHODIŠTĚ - PŘÍRODNÍ LINOLEUM
| MÍSTO VÝSKYTU V OBJEKTU: |  | Místn. č. S01, S03
| TLOUŠŤKA (mm) | MATERIÁL
| 5 | PŘÍRODNÍ LINOLEUM ZE 100% PODÍLEM DŘEVITÉ MOUČKY, V ROLÍCH, CELK. TL. 2,5 mm, PRO APLIKACE S VYSOKOU ZÁTĚŽÍ, LEPENO DISPERZNÍM LEPIDLEM URČENÝM PRO PODLAHY Z PŘÍRODNÍHO LINOLEA, VYTAŽENÝ FABIONOVÝ SOKLÍK
| - | PENETRACE
| - | ŽB PREFA SCHOSIŠTĚ - VIZ KONSTRUKČNÍ ČÁST
| 15 | JEDNOVRSTVÁ SÁDROVÁ OMÍTKA
| 5 | Celková tloušťka skladby po nosnou konstrukci
P9 |  | PODLAHA LODŽIE - KERAMICKÁ DLAŽBA
| MÍSTO VÝSKYTU V OBJEKTU: |  | Místn. č. 2.05d, 2.12d, 2.26d, 2.29d, 3.08d, 3.10c, 3.24d, 3.27d
| TLOUŠŤKA (mm) | MATERIÁL
| 15 | KERAMICKÁ MRAZUVZDORNÁ DLAŽBA, KLADENÁ DO HYDRAULICKY TUHNOUCÍHO, VODOVZDORNÉHO LEPIDLA
| - | POLYETYLENOVÁ ROHOŽ KLADENÁ DO TENKOVRSTVÉHO LEPIDLA
| 2 | VYROVNÁVACÍ POTĚR
NOSNÁ KONSTRUKCE
| 15 | Celková tloušťka skladby po nosnou konstrukci
P10 |  | ZRUŠENO
P11 |  | PODLAHA 1.NP - ČISTÍCÍ ZÓNA
| MÍSTO VÝSKYTU V OBJEKTU: |  | Místn. č. část m.č. 1.34, část m.č. 1.35
| TLOUŠŤKA (mm) | MATERIÁL
| 9 | ZÁTĚŽOVÝ KOBEREC - VIZ. OSTATNÍ VÝROBEK ČZ2
| 81 | LITÝ SAMONIVELAČNÍ CEMENTOVÝ POTĚR (CT - C30 - F6 ), VČETNĚ PODLAHOVÉHO VYTÁPĚNÍ (SOUČÁSTÍ DODÁVKY VYTÁPĚNÍ)
| - | SEPARAČNÍ PE FOLIE
| 30 | KROČEJOVÁ IZOLACE Z DESKY Z TUHÉ MINERÁLNÍ VATY PRO TĚŽKÉ PLOVOUCÍ PODLAHY, VČ. OKRAJOVÉHO PÁSKU, PRO ZATÍŽENÍ DO 400 kg/m2
| 30 | TEPELNÁ IZOLACE - PODLAHOVÝ EPS, λ = 0,035 W/(m.K), PEVNOST V TLAKU PŘI 10% DEFORMACI 150 kPa
| 250 | ŽB MONOLITICKÁ STROPNÍ DESKA VIZ STAVEBNĚ KONSTRUKČNÍ ŘEŠENÍ
| 150 | Celková tloušťka skladby po základovou desku
P12 |  | ZRUŠENO
P13 |  | PODLAHA 2.NP SNÍŽENÝ STROP V JÍDELNĚ - PŘÍRODNÍ LINOLEUM
| MÍSTO VÝSKYTU V OBJEKTU: |  | Místn. č. část m.č. 3.41
| TLOUŠŤKA (mm) | MATERIÁL
| 5 | PŘÍRODNÍ LINOLEUM ZE 100% PODÍLEM DŘEVITÉ MOUČKY, V ROLÍCH, CELK. TL. 2,5 mm, PRO APLIKACE S VYSOKOU ZÁTĚŽÍ, LEPENO DISPERZNÍM LEPIDLEM URČENÝM PRO PODLAHY Z PŘÍRODNÍHO LINOLEA, VYTAŽENÝ FABIONOVÝ SOKLÍK
| 85 | LITÝ SAMONIVELAČNÍ CEMENTOVÝ POTĚR (CT - C30 - F6 ), VČETNĚ PODLAHOVÉHO VYTÁPĚNÍ (SOUČÁSTÍ DODÁVKY VYTÁPĚNÍ)
| - | SEPARAČNÍ PE FOLIE
| 30 | KROČEJOVÁ IZOLACE Z DESKY Z TUHÉ MINERÁLNÍ VATY PRO TĚŽKÉ PLOVOUCÍ PODLAHY, VČ. OKRAJOVÉHO PÁSKU, PRO ZATÍŽENÍ DO 400 kg/m2
| 30 | TEPELNÁ IZOLACE - PODLAHOVÝ EPS, λ = 0,035 W/(m.K), PEVNOST V TLAKU PŘI 10% DEFORMACI 150 kPa
| 400 | VYPLNĚNÍ PROSTORU - LEHČENÝ BETON
| 550 | Celková tloušťka skladby podlahy po nosnou stropní konstrukci
P14 |  | PODLAHA SCHODIŠŤOVÉ PODESTY
| MÍSTO VÝSKYTU V OBJEKTU: |  | Místn. č. S01, S03
| TLOUŠŤKA (mm) | MATERIÁL
| 5 | PŘÍRODNÍ LINOLEUM ZE 100% PODÍLEM DŘEVITÉ MOUČKY, V ROLÍCH, CELK. TL. 2,5 mm, PRO APLIKACE S VYSOKOU ZÁTĚŽÍ, LEPENO DISPERZNÍM LEPIDLEM URČENÝM PRO PODLAHY Z PŘÍRODNÍHO LINOLEA, VYTAŽENÝ FABIONOVÝ SOKLÍK
| 85 | LITÝ SAMONIVELAČNÍ CEMENTOVÝ POTĚR (CT - C30 - F6 ), VČETNĚ PODLAHOVÉHO VYTÁPĚNÍ (SOUČÁSTÍ DODÁVKY VYTÁPĚNÍ)
| - | SEPARAČNÍ PE FOLIE
| 30 | KROČEJOVÁ IZOLACE Z DESKY Z TUHÉ MINERÁLNÍ VATY PRO TĚŽKÉ PLOVOUCÍ PODLAHY, VČ. OKRAJOVÉHO PÁSKU, PRO ZATÍŽENÍ DO 400 kg/m2
| 200 | ŽB MONOLITICKÁ STROPNÍ DESKA VIZ STAVEBNĚ KONSTRUKČNÍ ŘEŠENÍ
| 120 | Celková tloušťka skladby podlahy po nosnou podesty
P15 |  | PODLAHA 1.NP, 2.NP, 3.NP - KERAMICKÁ DLAŽBA - KOUPELNY
| MÍSTO VÝSKYTU V OBJEKTU: |  | Místn. č. 1.04c, 1.05c, 1.06c, 1.10c, 1.11c, 1.12c, 2.04c, 2.05c, 2.06c, 2.07c, 2.10c, 2.11c, 2.12c, 2.17, 2.24c, 2.25c, 2.26c, 2.27c, 2.28c, 2.29c, 2.30c, 3.06c, 3.07c, 3.08c, 3.10b, 3.11c, 3.12c, 3.17, 3.24c, 3.25c, 3.26c, 3.27c, 3.28c, 3.29c, 3.30c
| TLOUŠŤKA (mm) | MATERIÁL
| 15 | KERAMICKÁ DLAŽBA DO FLEXIBILNÍHO LEPIDLA, SPÁROVANÁ FLEXIBILNÍ SPÁROVACÍ HMOTOU
| - | ELASTICKÁ HYDROIZOLAČNÍ STĚRKA
| 15 - 40 | SPÁDOVÝ POTĚR VYZTUŽENÝ VLÁKNY VHODNÝ PRO PROVÁDĚNÍ PODLAHOVÝCH POTĚRŮ S PROMĚNLIVOU TLOUŠŤKOU (CT - C30 - F5)
| - | KONTAKTNÍ MŮSTEK
| 65 | LITÝ SAMONIVELAČNÍ CEMENTOVÝ POTĚR (CT - C30 - F6 ), VČETNĚ PODLAHOVÉHO VYTÁPĚNÍ (SOUČÁSTÍ DODÁVKY VYTÁPĚNÍ)
| - | SEPARAČNÍ PE FOLIE
| 30 | KROČEJOVÁ IZOLACE Z DESKY Z TUHÉ MINERÁLNÍ VATY PRO TĚŽKÉ PLOVOUCÍ PODLAHY, VČ. OKRAJOVÉHO PÁSKU, PRO ZATÍŽENÍ DO 400 kg/m2
| 250 | ŽB MONOLITICKÁ STROPNÍ DESKA VIZ STAVEBNĚ KONSTRUKČNÍ ŘEŠENÍ
| 150 | Celková tloušťka skladby podlahy po nosnou stropní konstrukci

## SKLADBY OBVODOVÝCH STĚN
F - SKLADBY OBVODOVÝCH STĚN
F1 |  | OBVODOVÁ STĚNA - ETICS
| TLOUŠŤKA (mm) | MATERIÁL
| 15 | ETICS - TENKOVRSTVÁ PROBARVENÁ SILIKONOVÁ OMÍTKA ZRNITOSTI 1,5mm S OBSAHEM UHLÍKOVÝCH VLÁKEN + FASÁDNÍ BARVA NA BÁZI SILIKONOVÉ PRYSKYŘICE S INTEGROVANOU NANOKŘEMIČITOU MŘÍŽKOU. SAMOČISTÍCÍ EFEKT NA PRINCIPU FOTOKATALYTICKÝCH PIGMENTŮ.
MINERÁLNÍ TMEL ZÁKLADNÍ VRSTVY S UHLÍKOVÝMI VLÁKNY + ZÁKLADNÍ NÁTĚR POD PROBARVENÉ OMÍTKY NA BÁZI AKRYLÁTOVÉHO KOPOLYMERU, SILIKONOVÉ PRYSKYŘICE A KŘEMIČITANŮ
2× ARMOVACÍ SÍŤOVINA ZE SKELNÝCH VLÁKEN ODOLNÝCH PROTI ALKÁLIÍM. PROZMĚRY OK TKANINY max. 4×4mm, PLOŠNÁ HNOTNOST 165 g/m2, PEVNOST V TAHU 1750N/5cm
| 300 | TEPELNÁ IZOLACE Z KAMENNÉ VLNY S PODÉLNOU ORIENTACÍ VLÁKEN, λ = 0,036 W/mK, LEPENO MINERÁLNÍM LEPÍCÍM TMELEM, KOTVENO ŠROUBOVACÍMI HMOŽDINAMI
| 250 | OBVODOVÁ STĚNA - ŽELEZOBETONOVÁ MONOLITICKÁ KONSTRUKCE, viz. STAVEBNĚ KONSTRUKČNÍ ŘEŠENÍ
| 15 | JEDNOVRSTVÁ OMÍTKA SÁDROVÁ
| 580 | Celková tloušťka skladby
F2 |  | OBVODOVÁ STĚNA SOKL - ETICS - 300 mm nad terén
| TLOUŠŤKA (mm) | MATERIÁL
| 15 | ETICS - TENKOVRSTVÁ PROBARVENÁ SILIKONOVÁ OMÍTKA ZRNITOSTI 1,5mm S OBSAHEM UHLÍKOVÝCH VLÁKEN + FASÁDNÍ BARVA NA BÁZI SILIKONOVÉ PRYSKYŘICE S INTEGROVANOU NANOKŘEMIČITOU MŘÍŽKOU. SAMOČISTÍCÍ EFEKT NA PRINCIPU FOTOKATALYTICKÝCH PIGMENTŮ.
DVĚ VRSTVY DVOUSLOŽKOVÉ STĚRKOVÉ HMOTY NA ORGANICKÉ BÁZI S UHLÍKOVÝMI VLÁKNY + ZÁKLADNÍ NÁTĚR POD PROBARVENÉ OMÍTKY NA BÁZI AKRYLÁTOVÉHO KOPOLYMERU, SILIKONOVÉ PRYSKYŘICE A KŘEMIČITANŮ
2× ARMOVACÍ SÍŤOVINA ZE SKELNÝCH VLÁKEN ODOLNÝCH PROTI ALKÁLIÍM. PROZMĚRY OK TKANINY max. 4×4mm, PLOŠNÁ HNOTNOST 165 g/m2, PEVNOST V TAHU 1750N/5cm
| 280 | TEPELNÁ IZOLACE SOKLOVÝ EPS, PERIMETR, λ=0,034 W/mK, LEPENÝ DVOUSLOŽKOVÝM BITUMENOVÝM LEPIDLEM BEZ OBSAHU ROZPOUŠTĚDEL
| 3.5 | HYDROIZOLACE Z SBS MODIFIKOVANÝCH ASFALTOVÝCH PÁSŮ, NOSNÁ VLOŽKA - HLINÍK-POLYESTER KOMBINACE + SKLENĚNÁ ROHOŽ, HORNÍ POVRCH S JEMNÝM MINERÁLNÍM POSYPEM, SPODNÍ POVRCH NAKAŠÍROVANÁ SPALNÁ FOLIE
| - | ASFALTOVÝ PENETRAČNÍ NÁTĚR NA BÁZI MODIFIKOVANÉHO ASFALTU BEZ OBSAHU ROZPOUŠTĚDEL
| 250 | OBVODOVÁ STĚNA - ŽELEZOBETONOVÁ MONOLITICKÁ KONSTRUKCE, viz. STAVEBNĚ KONSTRUKČNÍ ŘEŠENÍ
| 15 | JEDNOVRSTVÁ OMÍTKA SÁDROVÁ
| 563.5 | Celková tloušťka skladby
F3a |  | OBVODOVÁ STĚNA 1.PP - PODZEMNÍ ČÁST - BENTONIT
| TLOUŠŤKA (mm) | MATERIÁL
| 20 | NOPOVÁ FÓLIE HDPE, VÝŠKA NOPU 20mm, TL. FÓLIE 1mm + OCHRANNÁ GEOTEXTILIE
| 220 | TEPELNÁ IZOLACE SOKLOVÝ EPS, PERIMETR, λ=0,034 W/mK, LEPENÝ DVOUSLOŽKOVÝM BITUMENOVÝM LEPIDLEM BEZ OBSAHU ROZPOUŠTĚDEL
| 6.5 | BENTONITOVÁ ROHOŽ S OBSAHEM BENTONITU 4,0kg/m2 (PRO VYSOKÝ RADONOVÝ INDEX), PVC FÓLIE S REFLEXNÍ VRSTVOU TL. 1,5 mm, OCHRANNÁ GEOTEXTILIE 500g/m2
| 300 | OBVODOVÁ STĚNA - ŽELEZOBETONOVÁ MONOLITICKÁ KONSTRUKCE, viz. STAVEBNĚ KONSTRUKČNÍ ŘEŠENÍ
| 15 | JEDNOVRSTVÁ OMÍTKA SÁDROVÁ
| 561.5 | Celková tloušťka skladby
| Poznámka: | bentonitové souvrství bude ukončeno cca 500mm pod terénem POZINKOVANOU PŘÍTLAČNOU LIŠTOU.
F3b |  | OBVODOVÁ STĚNA 1.PP - PODZEMNÍ ČÁST - ASFALTOVÉ PÁSY
| TLOUŠŤKA (mm) | MATERIÁL
| 20 | NOPOVÁ FÓLIE HDPE, VÝŠKA NOPU 20mm, TL. FÓLIE 1mm + OCHRANNÁ GEOTEXTILIE
| 220 | TEPELNÁ IZOLACE SOKLOVÝ EPS, PERIMETR, λ=0,034 W/mK, LEPENÝ LEPENÝ DVOUSLOŽKOVÝM BITUMENOVÝM LEPIDLEM BEZ OBSAHU ROZPOUŠTĚDEL
| 3.5 | HYDROIZOLACE Z SBS MODIFIKOVANÝCH ASFALTOVÝCH PÁSŮ, NOSNÁ VLOŽKA - HLINÍK-POLYESTER KOMBINACE + SKLENĚNÁ ROHOŽ, HORNÍ POVRCH S JEMNÝM MINERÁLNÍM POSYPEM, SPODNÍ POVRCH NAKAŠÍROVANÁ SPALNÁ FOLIE
| - | ASFALTOVÝ PENETRAČNÍ NÁTĚR NA BÁZI MODIFIKOVANÉHO ASFALTU BEZ OBSAHU ROZPOUŠTĚDEL
| 300 | OBVODOVÁ STĚNA - ŽELEZOBETONOVÁ MONOLITICKÁ KONSTRUKCE, viz. STAVEBNĚ KONSTRUKČNÍ ŘEŠENÍ
| 15 | JEDNOVRSTVÁ OMÍTKA SÁDROVÁ
| 558.5 | Celková tloušťka skladby
| Poznámka: | nopová folie bude ukončena OCELOVOU SYSTÉMOVOU LIŠTOU v úrovni upraveného terénu.
F4 |  | VNITŘNÍ STĚNA V MÍSTĚ GARÁŽÍ POD STROPEM
| TLOUŠŤKA (mm) | MATERIÁL
| 200 | TEPELNÁ IZOLACE - LAMELY Z MINERÁLNÍ VATY SE ZKOSENÝMI VNĚJŠÍMI HRANAMI A POVRCHOVOU ÚPRAVOU NÁSTŘIKEM, λ=0,037 W/mK, LEPENO MINERÁLNÍM LEPÍCÍM TMELEM
| 250 | OBVODOVÁ STĚNA - ŽELEZOBETONOVÁ MONOLITICKÁ KONSTRUKCE, viz. STAVEBNĚ KONSTRUKČNÍ ŘEŠENÍ
| 15 | JEDNOVRSTVÁ OMÍTKA SÁDROVÁ
| 1582 | Celková tloušťka skladby
F5 |  | VNITŘNÍ STĚNA V MÍSTĚ GARÁŽÍ
| TLOUŠŤKA (mm) | MATERIÁL
| 15 | ETICS - TENKOVRSTVÁ PROBARVENÁ SILIKONOVÁ OMÍTKA ZRNITOSTI 1,5mm S OBSAHEM UHLÍKOVÝCH VLÁKEN
MINERÁLNÍ TMEL ZÁKLADNÍ VRSTVY S UHLÍKOVÝMI VLÁKNY + ZÁKLADNÍ NÁTĚR POD PROBARVENÉ OMÍTKY NA BÁZI AKRYLÁTOVÉHO KOPOLYMERU, SILIKONOVÉ PRYSKYŘICE A KŘEMIČITANŮ
2× ARMOVACÍ SÍŤOVINA ZE SKELNÝCH VLÁKEN ODOLNÝCH PROTI ALKÁLIÍM. PROZMĚRY OK TKANINY max. 4×4mm, PLOŠNÁ HNOTNOST 165 g/m2, PEVNOST V TAHU 1750N/5cm
| 180 | TEPELNÁ IZOLACE SOKLOVÝ EPS, PERIMETR, λ=0,034 W/mK, LEPENÝ DVOUSLOŽKOVÝM BITUMENOVÝM LEPIDLEM BEZ OBSAHU ROZPOUŠTĚDEL
| 250 | OBVODOVÁ STĚNA - ŽELEZOBETONOVÁ MONOLITICKÁ KONSTRUKCE, viz. STAVEBNĚ KONSTRUKČNÍ ŘEŠENÍ
| 15 | JEDNOVRSTVÁ OMÍTKA SÁDROVÁ
| 460 | Celková tloušťka skladby
F6 |  | ATIKA
| TLOUŠŤKA (mm) | MATERIÁL
| 15 | ETICS - TENKOVRSTVÁ PROBARVENÁ SILIKONOVÁ OMÍTKA ZRNITOSTI 1,5mm S OBSAHEM UHLÍKOVÝCH VLÁKEN + FASÁDNÍ BARVA NA BÁZI SILIKONOVÉ PRYSKYŘICE S INTEGROVANOU NANOKŘEMIČITOU MŘÍŽKOU. SAMOČISTÍCÍ EFEKT NA PRINCIPU FOTOKATALYTICKÝCH PIGMENTŮ.
MINERÁLNÍ TMEL ZÁKLADNÍ VRSTVY S UHLÍKOVÝMI VLÁKNY + ZÁKLADNÍ NÁTĚR POD PROBARVENÉ OMÍTKY NA BÁZI AKRYLÁTOVÉHO KOPOLYMERU, SILIKONOVÉ PRYSKYŘICE A KŘEMIČITANŮ
2× ARMOVACÍ SÍŤOVINA ZE SKELNÝCH VLÁKEN ODOLNÝCH PROTI ALKÁLIÍM. PROZMĚRY OK TKANINY max. 4×4mm, PLOŠNÁ HNOTNOST 165 g/m2, PEVNOST V TAHU 1750N/5cm
| 160 | TEPELNÁ IZOLACE Z KAMENNÉ VLNY S PODÉLNOU ORIENTACÍ VLÁKEN, λ = 0,036 W/mK, LEPENO MINERÁLNÍM LEPÍCÍM TMELEM
| 250 | OBVODOVÁ STĚNA - ŽELEZOBETONOVÁ MONOLITICKÁ KONSTRUKCE, viz. STAVEBNĚ KONSTRUKČNÍ ŘEŠENÍ
| 425 | Celková tloušťka skladby

## SKLADBY STŘECH
S - SKLADBY STŘECH
S1 |  | POCHŮZÍ STŘECHA - EXTENZIVNÍ ZELEŇ
| MÍSTO VÝSKYTU V OBJEKTU: |  | PLOCHÁ STŘECHA NAD OBJEKTEM
| TLOUŠŤKA (mm) | MATERIÁL
| - | ROZCHODNÍKOVÁ ROHOŽ - PŘEDPĚSTOVANÁ VEGERAČNÍ ROHOŽ S VYTLÍVAJÍCÍ KOKOSOVOU ROHOŽÍ, PROTKANÁ PP SÍŤKOU, S VRSTVOU SUBSTRÁTU
| 80 | EXTENZIVNÍ VEGETAČNÍ SUBSTRÁT VHODNÝ PRO PĚSTOVÁNÍ ROZCHODNÍKŮ A BYLIN
| - | FILTRAČNÍ NETKANÁ TEXTILIE PRO EXTENZIVNÍ A INTENZIVNÍ OZELENĚNÍ Z POLYESTER/POLYPROPYLENU (125 g/m2)
| 40 | TLAKOVĚ ZATÍŽITELNÝ DRENÁŽNÍ A HYDRO-AKUMULAČNÍ PRVEK Z HDPE
| 4 | OCHRANNÁ ROHOŽ - MECHANICKY A TEPELNĚ ZPEVNĚNÁ SMĚS VLÁKEN Z POLYESTEROVÉHO A POLYPROPYLENOVÉHO REGERERÁTU (600 g/m2)
| 5.2 | ASFALTOVÝ SBS NATAVITELNÝ PÁS S POLYESTEROVOU ROHOŽÍ 300 g/m2 S OCHRANOU PROTI PRORŮSTÁNÍ KOŘENŮ
| 3 | SBS MODIFIKOVANÝ ASFALTOVÝ SAMOLEPÍCÍ PÁS ZA STUDENA, NOSNÁ VLOŽKA SKELNÁ MŘÍŽKA SE SKELNOU ROHOŽÍ
| 20 - 260 | SPÁDOVÉ KLÍNY TEPELNÁ IZOLACE - PIR, λ=0,023 W/mK, SPÁD 3%, LEPENO A MECHANICKY KOTVENO
| 260 | TEPELNÁ IZOLACE Z PIR DESEK S OBOUSTRANNOU KRYCÍ HLINÍKOVOU VRSTVOU, λ=0,022 W/mK, PEVNOST V TLAKU PŘI 10% DEFORMACI min. 120 kPa, LEPENO A MECHANICKY KOTVENO
| 4 | ASFALTVÝ SBS MODIFIKOVANÝ PÁS NATAVITELNÝ, PAROZÁBRANA, NOSNÁ VLOŽKA ALU-POLYESTER DOPLNĚNÁ O SKLENĚNOU ROHOŽ
| - | ASFALTOVÝ PENETRAČNÍ LAK NA BÁZI ROZPOUŠTĚDEL
| 250 | ŽB DESKA VIZ KONSTRUKČNÍ ČÁST
| 396 | Minimální tloušťka skladby po nosnou konstrukci
| Poznámka: | Rozhraní mezi kačírkem a zelení bude vytažená geotextilie.
S2 |  | POCHŮZÍ STŘECHA - KAČÍREK
| MÍSTO VÝSKYTU V OBJEKTU: |  | STŘECHA
| TLOUŠŤKA (mm) | MATERIÁL
| 80 | PRANÝ ŘÍČNÍ ŠTĚRK (KAČÍREK) FRAKCE 8-16 mm
| - | FILTRAČNÍ NETKANÁ TEXTILIE PRO EXTENZIVNÍ A INTENZIVNÍ OZELENĚNÍ Z POLYESTER/POLYPROPYLENU (125 g/m2)
| 40 | TLAKOVĚ ZATÍŽITELNÝ DRENÁŽNÍ A HYDRO-AKUMULAČNÍ PRVEK Z HDPE
| 4 | OCHRANNÁ ROHOŽ - MECHANICKY A TEPELNĚ ZPEVNĚNÁ SMĚS VLÁKEN Z POLYESTEROVÉHO A POLYPROPYLENOVÉHO REGERERÁTU (600 g/m2)
| 5.2 | ASFALTOVÝ SBS NATAVITELNÝ PÁS S POLYESTEROVOU ROHOŽÍ 300 g/m2 S OCHRANOU PROTI PRORŮSTÁNÍ KOŘENŮ
| 3 | SBS MODIFIKOVANÝ ASFALTOVÝ SAMOLEPÍCÍ PÁS ZA STUDENA, NOSNÁ VLOŽKA SKELNÁ MŘÍŽKA SE SKELNOU ROHOŽÍ
| 20 - 260 | SPÁDOVÉ KLÍNY TEPELNÁ IZOLACE - PIR, λ=0,023 W/mK, SPÁD 3%, LEPENO A MECHANICKY KOTVENO
| 260 | TEPELNÁ IZOLACE Z PIR DESEK S OBOUSTRANNOU KRYCÍ HLINÍKOVOU VRSTVOU, λ=0,022 W/mK, PEVNOST V TLAKU PŘI 10% DEFORMACI min. 120 kPa, LEPENO A MECHANICKY KOTVENO
| 4 | ASFALTVÝ SBS MODIFIKOVANÝ PÁS NATAVITELNÝ, PAROZÁBRANA, NOSNÁ VLOŽKA ALU-POLYESTER DOPLNĚNÁ O SKLENĚNOU ROHOŽ
| - | ASFALTOVÝ PENETRAČNÍ LAK NA BÁZI ROZPOUŠTĚDEL
| 250 | ŽB DESKA VIZ KONSTRUKČNÍ ČÁST
| 396 | Minimální tloušťka skladby po nosnou konstrukci
| Poznámka: | Rozhraní mezi kačírkem a zelení bude vytažená geotextilie.
S3 |  | POCHŮZÍ STŘECHA NAD 1.PP - EXTENZIVNÍ ZELEŇ
| MÍSTO VÝSKYTU V OBJEKTU: |  | PLOCHÁ STŘECHA NAD 1.PP
| TLOUŠŤKA (mm) | MATERIÁL
| - | ROZCHODNÍKOVÁ ROHOŽ - PŘEDPĚSTOVANÁ VEGERAČNÍ ROHOŽ S VYTLÍVAJÍCÍ KOKOSOVOU ROHOŽÍ, PROTKANÁ PP SÍŤKOU, S VRSTVOU SUBSTRÁTU
| 80 | EXTENZIVNÍ VEGETAČNÍ SUBSTRÁT VHODNÝ PRO PĚSTOVÁNÍ ROZCHODNÍKŮ A BYLIN
| - | FILTRAČNÍ NETKANÁ TEXTILIE PRO EXTENZIVNÍ A INTENZIVNÍ OZELENĚNÍ Z POLYESTER/POLYPROPYLENU (125 g/m2)
| 40 | TLAKOVĚ ZATÍŽITELNÝ DRENÁŽNÍ A HYDRO-AKUMULAČNÍ PRVEK Z HDPE
| 4 | OCHRANNÁ ROHOŽ - MECHANICKY A TEPELNĚ ZPEVNĚNÁ SMĚS VLÁKEN Z POLYESTEROVÉHO A POLYPROPYLENOVÉHO REGERERÁTU (600 g/m2)
| 5.2 | ASFALTOVÝ SBS NATAVITELNÝ PÁS S POLYESTEROVOU ROHOŽÍ 300 g/m2 S OCHRANOU PROTI PRORŮSTÁNÍ KOŘENŮ
| 3 | SBS MODIFIKOVANÝ ASFALTOVÝ SAMOLEPÍCÍ PÁS ZA STUDENA, NOSNÁ VLOŽKA SKELNÁ MŘÍŽKA SE SKELNOU ROHOŽÍ
| 20 - 160 | SPÁDOVÉ KLÍNY TEPELNÁ IZOLACE - PIR, λ=0,023 W/mK, SPÁD 3%, LEPENO A MECHANICKY KOTVENO
| 120 | TEPELNÁ IZOLACE Z PIR DESEK S OBOUSTRANNOU KRYCÍ HLINÍKOVOU VRSTVOU, λ=0,022 W/mK, PEVNOST V TLAKU PŘI 10% DEFORMACI min. 120 kPa, LEPENO A MECHANICKY KOTVENO
| 4 | ASFALTVÝ SBS MODIFIKOVANÝ PÁS NATAVITELNÝ, PAROZÁBRANA, NOSNÁ VLOŽKA ALU-POLYESTER DOPLNĚNÁ O SKLENĚNOU ROHOŽ
| - | ASFALTOVÝ PENETRAČNÍ LAK NA BÁZI ROZPOUŠTĚDEL
| 250 | ŽB DESKA VIZ KONSTRUKČNÍ ČÁST
| 256 | Minimální tloušťka skladby po nosnou konstrukci
| Poznámka: | Rozhraní mezi kačírkem a zelení bude vytažená geotextilie.
S4 |  | POCHŮZÍ STŘECHA NAD 1.PP - BET. DLAŽBA NA TERČÍCH
| MÍSTO VÝSKYTU V OBJEKTU: |  | PLOCHÁ STŘECHA NAD 1.PP
| TLOUŠŤKA (mm) | MATERIÁL
| 40 | BETONOVÁ DLAŽBA NA TERČÍCH
| 3 | OCHRANNÁ ROHOŽ - MECHANICKY ZPEVNĚNÁ STŘÍŽ Z POLYESTER / REGENERÁTOVÝCH VLÁKEN 300 g/m²
| 5.2 | ASFALTOVÝ SBS NATAVITELNÝ PÁS S POLYESTEROVOU ROHOŽÍ 300 g/m2 S OCHRANOU PROTI PRORŮSTÁNÍ KOŘENŮ
| 3 | SBS MODIFIKOVANÝ ASFALTOVÝ SAMOLEPÍCÍ PÁS ZA STUDENA, NOSNÁ VLOŽKA SKELNÁ MŘÍŽKA SE SKELNOU ROHOŽÍ
| 20 - 120 | SPÁDOVÉ KLÍNY TEPELNÁ IZOLACE Z EXTRUDOVANÉHO POLYSTYRENU, λ=0,034 W/mK, PEVNOST ≥300 kPa, SPÁD 3%, LEPENO A MECHANICKY KOTVENO
| 200 | TEPELNÁ IZOLACE Z EXTRUDOVANÉHO POLYSTYRENU, λ=0,034 W/mK, PEVNOST V TLAKU PŘI 10% DEFORMACI ≥300 kPa, LEPENO A MECHANICKY KOTVENO
| 4 | ASFALTVÝ SBS MODIFIKOVANÝ PÁS NATAVITELNÝ, PAROZÁBRANA, NOSNÁ VLOŽKA ALU-POLYESTER DOPLNĚNÁ O SKLENĚNOU ROHOŽ
| - | ASFALTOVÝ PENETRAČNÍ LAK NA BÁZI ROZPOUŠTĚDEL
| 250 | ŽB DESKA VIZ KONSTRUKČNÍ ČÁST
| 255 | Minimální tloušťka skladby po nosnou konstrukci
| Poznámka: | Rozhraní mezi kačírkem a zelení bude vytažená geotextilie.