## List1
Tabulka plnění minimálních požadavků
Název VZ: |  | Zobrazovač žil pro Oblastní nemocnici Jičín
Stavba: |  | Oblastní nemocnice Jičín – Novostavba pavilonu „A“ pro laboratoře a onkologii
Název firmy: |  |  | IČO: | DIČ: |  | Datum:
|  |  |  | Splněn požadavek? ANO/NE | Upřesnění splnění požadavku
Pol. č. | Ozn. | Název položky | Množství [ks]
1 | V188 | Zobrazovač žil | 1
| Přístroj pro vizualizaci žilního řečiště | Přístroj pro vizualizaci žilního řečiště | Přístroj pro vizualizaci žilního řečiště
| Zobrazení periferních žil min. do 10 mm pod kůží | Zobrazení periferních žil min. do 10 mm pod kůží | Zobrazení periferních žil min. do 10 mm pod kůží
| Zobrazení krevních sraženin min. do 15 mm pod kůží | Zobrazení krevních sraženin min. do 15 mm pod kůží | Zobrazení krevních sraženin min. do 15 mm pod kůží
| Vhodné pro pediatrické použití, pacienty s problematickým žilním vstupem | Vhodné pro pediatrické použití, pacienty s problematickým žilním vstupem | Vhodné pro pediatrické použití, pacienty s problematickým žilním vstupem
| Bezkontaktní použití - osvětlení cca 30 cm nad kůží (nikoliv prosvícením) | Bezkontaktní použití - osvětlení cca 30 cm nad kůží (nikoliv prosvícením) | Bezkontaktní použití - osvětlení cca 30 cm nad kůží (nikoliv prosvícením)
| Nastavení min. 3 velikostí povrchového krevního obrazce | Nastavení min. 3 velikostí povrchového krevního obrazce | Nastavení min. 3 velikostí povrchového krevního obrazce
| Možnost výběru min. 4 režimů zobrazení - univerzální, pro jemné detaily, inverzní univerzální, a inverzní pro jemné detaily | Možnost výběru min. 4 režimů zobrazení - univerzální, pro jemné detaily, inverzní univerzální, a inverzní pro jemné detaily | Možnost výběru min. 4 režimů zobrazení - univerzální, pro jemné detaily, inverzní univerzální, a inverzní pro jemné detaily
| Funkce vysokého osvětlení pro všechny režimy zobrazení | Funkce vysokého osvětlení pro všechny režimy zobrazení | Funkce vysokého osvětlení pro všechny režimy zobrazení
| Ovládání přístroje jednou rukou | Ovládání přístroje jednou rukou | Ovládání přístroje jednou rukou
| Provoz přístroje na akumulátory (bezkabelové provedení) | Provoz přístroje na akumulátory (bezkabelové provedení) | Provoz přístroje na akumulátory (bezkabelové provedení)
| Součástí dodávky je kompletní příslušenství pro dobíjení (nabíjecí stanice, příslušný adaptér, min. 2 ks dobíjecí baterie) | Součástí dodávky je kompletní příslušenství pro dobíjení (nabíjecí stanice, příslušný adaptér, min. 2ks dobíjecí baterie) | Součástí dodávky je kompletní příslušenství pro dobíjení (nabíjecí stanice, příslušný adaptér, min. 2ks dobíjecí baterie)
| Možnost ověření funkčnosti přístroje pomocí testovacího obrazce | Možnost ověření funkčnosti přístroje pomocí testovacího obrazce | Možnost ověření funkčnosti přístroje pomocí testovacího obrazce
| Maximální hmotnost přístroje 0,8 kg | Maximální hmotnost přístroje 0,8 kg | Maximální hmotnost přístroje 0,8 kg
| Možnost uchycení přístroje pomocí univerzálního držáku, který je součástí dodávky | Možnost uchycení přístroje pomocí univerzálního držáku, který je součástí dodávky | Možnost uchycení přístroje pomocí univerzálního držáku, který je součástí dodávky