## List1
Příloha k formuláři pro ocenění nabídky
Stavba : |  | PŘELOŽKA SIL.II/303 BĚLOVES - VELKÉ POŘÍČÍ
číslo a název SO: |  | SO 420 – VEŘEJNÉ OSVĚTLENÍ
Poř. | Kód | Název položky | Měrná | Počet | CENA
č.pol. | položky |  | jednotka | jednotek | jednotková | celkem
1 | 2 | 3 | 4 | 5 | 6 | 7
Všeobecné konstrukce a práce
1 | 02945 | OSTAT POŽADAVKY - GEOMETRICKÝ PLÁN - včetně vyřízení a zajištění věcných břemen | KS | 1 |  | 0
2 | 014101 | POPLATKY ZA SKLÁDKU přebytečná zemina, vč. odvozu na skládku do 30km pol. č. 13273 – pol.č. 17411 | M3 | 69.0202 |  | 0
3 | 02911 | OSTATNÍ POŽADAVKY - GEODETICKÉ ZAMĚŘENÍ | HM | 4 |  | 0
4 | 029522 | OSTATNÍ POŽADAVKY - REVIZNÍ ZPRÁVY | KUS | 1 |  | 0
|  | Všeobecné konstrukce a práce |  |  |  | 0
Zemní práce
5 | 11343 | ODSTRANĚNÍ KRYTU VOZ A CHOD S ASFALT POJIVEM VČET PODKLADU 2*0,2*20=2,4 -chodníky mimo rozsah stavby | M3 | 8 |  | 0
6 | 12110 | SEJMUTÍ ORNICE NEBO LESNÍ PŮDY 245*0,2*0,6 | M3 | 18.375 |  | 0
7 | 13273 | HLOUB RÝH A MELIOR KAN ŠÍŘ DO 2M PAŽ I NEPAŽ TŘ 4 0,35*0,5*75-chodník 0,6*0,9*245-vol. terén 0,6*1,0*70-chrán. přechody | M3 | 187.425 |  | 0
8 | 17411 | ZÁSYP JAM A RÝH ZEMINOU SE ZHUT pol.č. 13273 - pol.č 899521 – pol.č. 45157 – pol. č. 567303 | M3 | 118.4048 |  | 0
9 | 18230 | ROZPROSTŘENÍ ORNICE V ROVINĚ 245*0,2*0,6 | M3 | 29.4 |  | 0
|  | Zemní práce |  |  |  | 0
Vodorovné konstrukce
10 | 45157 | PODKL A VYPLN VRSTY Z KAMENE TĚŽENÉHO pískové lože pro chráničku DN63 0,35*0,2*75+0,5*0,20*245 | M3 | 29.75 |  | 0
|  | Vodorovné konstrukce |  |  |  | 0
Komunikace
11 | 567303 | VRSTVY PRO OBNOVU A OPRAVY ZE ŠTĚRKODRTI 0,50*0,80*70 – provizorní oprava komunikací, chodníků, vjezdů, vč. zhutnění | M3 | 28 |  | 0
12 | 577401 | VRSTVY PRO OBNOVU, OPRAVY Z ASFALT BETONU -chodníky mimo rozsah stavby | M3 | 29.75 |  | 0
|  | Komunikace |  |  |  | 0
Přidružená stavební výroba
13.A | 741157a | SLOUPY VEŘEJNÉHO OSVĚTLENÍ OCEL TRUBKOVÉ STOŽÁR 8,2M VČ. ZÁKLADU, VÝLOŽNÍKU, MONTÁŽE A VEŠKERÉHO PŘÍSL. např. Kooperativa U 10 – 159/133/114 Z + J 1 – 2000 (atypický výložník; Z=2300mm) Závěsná výška svítidla nad komunikací: 10,5m -pro osvětlení komunikace (V01-V09) | KUS | 9 |  | 0
13.B | 741157b | SLOUPY VEŘEJNÉHO OSVĚTLENÍ OCEL TRUBKOVÉ STOŽÁR 8,2M VČ. ZÁKLADU, VÝLOŽNÍKU, MONTÁŽE A VEŠKERÉHO PŘÍSL. např. Kooperativa U 10 – 159/133/114 Z + J 2 – 2000/180 (atypický výložník; Z=2300mm) Závěsná výška svítidla nad komunikací: 10,5m -pro osvětlení komunikace (V10) | KUS | 1 |  | 0
14 | 741157 | SLOUPY VEŘEJNÉHO OSVĚTLENÍ OCEL TRUBKOVÉ STOŽÁR 6M VČ. ZÁKLADU, VÝLOŽNÍKU, MONTÁŽE A VEŠKERÉHO PŘÍSL. např. Kooperativa PA 6 – 114/89/76 + PDA 1 – 1500/76 -pro osvětlení přechodů (P01-P04) | KUS | 4 |  | 0
15 | 741917 | DEMONTÁŽ SLOUPŮ VEŘEJNÉHO OSVĚTLENÍ | KUS | 6 |  | 0
16 | 742122 | PODZEM KABEL VEDENÍ N.N. DO 1kV Cu DO KABELOVÉHO LOŽE CYKY-J 4x25 RM | M | 538 |  | 0
17 | 742123 | PODZEM KABEL VEDENÍ N.N. DO 1kV Cu DO CHRÁNIČKY CYKY-J 4x25 RM | M | 62 |  | 0
17.A | 742124a | PODZEM KABEL VEDENÍ N.N. DO 1kV Cu NA KONSTRUKCE CYKY-J 3x1,5mm2 | M | 148 |  | 0
18 | 742519a | UKONČENÍ PODZEM KABEL VEDENÍ N.N. DO 1kV Cu ukončení kabelu v osvětlovacím bodu-CYKY 4x25 nebo AYKY 4x35 | KUS | 33 |  | 0
19 | 742519b | UKONČENÍ PODZEM KABEL VEDENÍ N.N. DO 1kV Cu ukončení kabelu v osvětlovacím bodu-CYKY 3Cx1,5 | KUS | 30 |  | 0
20 | 742612 | KRYTÍ KABELŮ VÝSTRAŽNOU FÓLIÍ ŠÍŘ 22CM | M | 390 |  | 0
21 | 743819R | PŘELOŽENÍ SVÍTIDEL SPECIÁLNÍCH demontáž, očištění a opětovná montáž svítidel dle přílohy „Specifikace osvětlovacích bodů“ | KUS | 8 |  | 0
22 | 74318aR | SVÍTIDLA SPECIÁLNÍ DigiStreet MediumBGP762, CLO, 60 LED, CW (5700K), DPR1, 13000lm, PsysStart 79W, PsysEnd 84W, PsysAV včetně stmívání 61W, lifetime 100 000 h, spigot Ø 62 mm, class I, Philips Dark Grey, without knife connector, driver code S00, program code 8VFQWPIV929D, DynaDim 11 | KS | 4 |  | 0
23 | 74318bR | SVÍTIDLA SPECIÁLNÍ DigiStreet Medium BGP762, CLO, 60 LED, NW (4000K), DN11, 12000lm, PsysStart 72W, PsysEnd 77W, PsysAV včetně stmívání 56W, lifetime 100 000 h, spigot Ø 62 mm, class I, Philips Dark Grey, without knife connector, driver code S00, program code 8VFQWPIV926A, DynaDim 11 | KS | 2 |  | 0
24 | 74318c | SVÍTIDLA SPECIÁLNÍ DigiStreet Mini BGP761, CLO, 30 LED, NW (4000K), DN11, 7000lm, PsysStart 43W, PsysEnd 46W, PsysAV včetně stmívání 34W, lifetime 100 000 h, spigot Ø 62 mm, class I, Philips Dark Grey, without knife connector, driver code R00, program code 8VFQWPIV91AC, DynaDim 11 | KS | 1 |  | 0
25 | 744243 | ROZVADĚČE PLASTOVÉ DO 150KG zapínací bod RVO kompletní dodávka-plastový pilíř, provedení s elektroměrovou částí pro úřední měření (připojovací podmínky ČEZ Di), proudová hodnota hl. jističe před elektroměrem 3x 50A, 6x třífázový vývod In=32A, ovládání soumrakovým čidlem | KUS | 1 |  | 0
26 | 745511 | UZEMŇOVACÍ VEDENÍ V ZEMI FeZn Ø10MM nebo FeZn 30x4mm vč. započtení rezervy 10% pro zvlnění a odchylky trasy od PD + spoje + napojení stožárů | M | 726.1538 |  | 0
|  | Přidružená stavební výroba |  |  |  | 0
Potrubí
27 | 87627 | CHRÁNIČKY Z TRUB PLAST DN DO 100MM např. Kopoflex 110, vč. rezervy pro křížení inž. sítí | M | 250 |  | 0
28 | 87633b | CHRÁNIČKY Z TRUB PLAST DN DO 150MM např. Kopoflex 63 vč. zatahovacího ocelového lanka | M | 600 |  | 0
29 | 87833 | NASUNUTÍ DO CHRÁNIČKY DO DN200 | M | 600 |  | 0
30 | 899521 | OBETON POTRUBÍ Z PROST BETONU DO B12,5 0,6*0,3*70-(0,055*0,055*3,14*70*2) | M | 11.2702 |  | 0
|  | Potrubí |  |  |  | 0
|  | C e l k e m |  |  |  | 0
Ostatní ve výkazu nespecifikované práce
Vícepráce
|  | Vícepráce celkem |  |  |  | 0
Méněpráce
|  | Méněpráce celkem |  |  |  | 0