## Krycí list
KRYCÍ LIST ROZPOČTU
| Název stavby |  |  | MODERNIZACE TEPLOVODU NÁCHOD, P.Č. 1118-1, 1118-4, K.Ú. NÁCHOD | [8 empty] | JKSO
| Kód stavby |  |  | JOSTA13
| Název objektu |  |  | MODERNIZACE TEPLOVODU | [8 empty] | EČO
| Kód objektu |  |  | 001
| Název části | [11 empty] | Místo
Kód části
Název podčásti
Kód podčásti
[13 empty] | IČ | DIČ
| Objednatel |  |  | OBCHODNÍ AKADEMIE NÁCHOD
| Projektant |  |  | JOSTA s.r.o. NÁCHOD
Zhotovitel
|  |  |  | Rozpočet číslo | Zpracoval | [7 empty] | Dne
[5 empty] | JIŘÍ KOCIÁN, ČERVENÝ KOSTELEC 325 | [7 empty] | 25.02.2015
Měrné a účelové jednotky
Počet |  |  |  | Náklady / 1 m.j. | Počet |  |  | Náklady / 1 m.j. |  | Počet |  |  |  | Náklady / 1 m.j.
|  |  | 0 | 0 |  |  | 0 | 0 |  |  |  |  | 0 |  |  | 0
|  |  |  | Rozpočtové náklady v |  |  |  | CZK
A |  | Základní rozp. náklady |  |  | B |  | Doplňkové náklady |  |  | C |  | Náklady na umístění stavby
1 | HSV |  | Dodávky | 0 | 8 | Práce přesčas |  | 0 |  | 13 | Zařízení staveniště |  |  | 21 | % | 0
2 |  |  | Montáž | 0 | 9 | Bez pevné podl. |  | 0 |  | 14 | Mimostav. doprava |  |  | 21 | % | 0
3 | PSV |  | Dodávky | 0 | 10 | Kulturní památka |  | 0 |  | 15 | Územní vlivy |  |  | 21 | % | 0
4 |  |  | Montáž | 0 | 11 |  |  | 0 |  | 16 | Provozní vlivy |  |  | 21 | % | 0
5 | "M" |  | Dodávky | 0 | [5 empty] | 17 | Ostatní |  |  | 21 | % | 0
6 |  |  | Montáž | 0 | [5 empty] | 18 | NUS z rozpočtu |  |  |  |  | 0
7 | ZRN (ř. 1-6) |  |  | 0 | 12 | DN (ř. 8-11) |  | 0 |  | 19 | NUS (ř. 13-18) |  |  |  |  | 0
20 | HZS |  |  | 0 | 21 | Kompl. činnost |  | 0 | 21 | 22 | Ostatní náklady |  |  |  |  | 0
Projektant | [9 empty] | D |  | Celkové náklady
[10 empty] | 23 | Součet 7, 12, 19-22 |  |  |  |  | 0 | 0
Datum a podpis |  |  |  |  | Razítko |  |  |  |  | 24 | 15 | % | 0 | DPH |  | 0 | 0
Objednatel | [9 empty] | 25 | 21 | % | 0 | DPH |  | 0 | 0
[10 empty] | 26 | Cena s DPH (ř. 23-25) |  |  |  |  | 0
Datum a podpis |  |  |  |  | Razítko |  |  |  |  | E |  | Přípočty a odpočty
Zhotovitel | [9 empty] | 27 | Dodávky objednatele |  |  |  |  | 0
[10 empty] | 28 | Klouzavá doložka |  |  |  |  | 0
Datum a podpis |  |  |  |  | Razítko |  |  |  |  | 29 | Zvýhodnění + - |  |  |  |  | 0

## Rekapitulace
REKAPITULACE ROZPOČTU
Stavba: | MODERNIZACE TEPLOVODU NÁCHOD, P.Č. 1118-1, 1118-4, K.Ú. NÁCHOD
Objekt: | MODERNIZACE TEPLOVODU
Část:
JKSO:
Objednatel: | OBCHODNÍ AKADEMIE NÁCHOD
Zhotovitel:
Datum: | 25.02.2015
Kód | Popis | Cena celkem | Hmotnost celkem | Suť celkem
1 | 2 | 3 | 4 | 5
HSV | Práce a dodávky HSV | 0 | 0 | 0
1 | Zemní práce | 0 | 0 | 0
3 | Svislé a kompletní konstrukce | 0 | 0 | 0
45 | Vodorovné konstrukce - podkladní a vedlejší konstrukce (inž. stavby kromě vozovek a žel. svršku) | 0 | 0 | 0
5 | Komunikace | 0 | 0 | 0
5B | Komunikace - demontáž | 0 | 0 | 0
91 | Doplňující konstrukce a práce pozemních komunikací, letišť a ploch | 0 | 0 | 0
94 | Lešení a stavební výtahy | 0 | 0 | 0
95a | Různé dokončující konstrukce a práce | 0 | 0 | 0
96 | Bourání konstrukcí | 0 | 0 | 0
99 | Přesun hmot | 0 | 0 | 0
PSV | Práce a dodávky PSV | 0 | 0 | 0
808 | Ostatní konstrukce a práce | 0 | 0 | 0
M | Práce a dodávky M | 0 | 0 | 0
910 | Strojní část | 0 | 0 | 0
OST | Ostatní | 0 | 0 | 0
904 | Poplatky | 0 | 0 | 0
923 | Digitální zaměření | 0 | 0 | 0
925 | Dopravní značení | 0 | 0 | 0
940 | Zkoušky zhutnění | 0 | 0 | 0
952 | Poplatky za zábor | 0 | 0 | 0
955 | Projektová dokumentace | 0 | 0 | 0
980 | Vytyčení stávaj. podzemních sítí | 0 | 0 | 0
981 | Ostatní nespecifikované konstrukce a práce | 0 | 0 | 0
| Celkem | 0 | 0 | 0

## Rozpocet
ROZPOČET
Stavba: |  | MODERNIZACE TEPLOVODU NÁCHOD, P.Č. 1118-1, 1118-4, K.Ú. NÁCHOD
Objekt: |  | MODERNIZACE TEPLOVODU
Část:
JKSO:
Objednatel: |  | OBCHODNÍ AKADEMIE NÁCHOD
Zhotovitel:
Datum: |  | 25.02.2015
P.Č. | TV | KCN | Kód položky | Popis | MJ | Množství celkem | Cena jednotková | Cena celkem | Hmotnost | Hmotnost celkem | Hmotnost sutě | Hmotnost sutě celkem | Sazba DPH | Typ položky | Úroveň
1 | 2 | 3 | 4 | 5 | 6 | 7 | 8 | 9 |  |  |  |  | 10 | 11 | 12
| D |  | HSV | Práce a dodávky HSV |  |  |  | 0 |  | 0 |  | 0 |  |  | 0
| D |  | 1 | Zemní práce |  |  |  | 0 |  | 0 |  | 0 |  |  | 1
1 | K | 001 | 121101102 | Sejmutí ornice s naložením na dopravní prostředek | m3 | 7.339 | 0 | 0 | 0 | 0 | 0 | 0 | 21 | 4 | 2
|  |  |  | "viz řez 1-1" 19,6*2,5*0,1 |  | 4.9 | [8 empty] | 2 | 2 | -1 | 0
|  |  |  | "viz řez 2-2, část" 8,13*3,0*0,1 |  | 2.439 | [8 empty] | 2 | 2 | -1 | 0
|  |  |  | Součet |  | 7.339 | [8 empty] | 2 | 4 | -1 | 1
2 | K | 001 | 130001101 | Příplatek za ztížení vykopávky v blízkosti pozemního vedení | m3 | 6.5 | 0 | 0 | 0 | 0 | 0 | 0 | 21 | 4 | 2
|  |  |  | "množství předpoklad - fakturovat dle skutečnosti" 6,5 |  | 6.5 | [8 empty] | 2 | 2 | -1 | 1
3 | K | 001 | 131301101 | Hloubení zářezů nezapažených v hornině tř. 4 objemu do 100 m3 | m3 | 19.237 | 0 | 0 | 0 | 0 | 0 | 0 | 21 | 4 | 2
|  |  |  | "viz řez 2-2 stávající stav - 50 %" (13,8*(3,0+2,3)/2+(1,25+1,5)/2)*0,5 |  | 18.973 | [8 empty] | 2 | 2 | -1 | 0
|  |  |  | (8,13*2*(0,1+0,15)/2*0,26)*0,5 |  | 0.264 | [8 empty] | 2 | 2 | -1 | 0
|  |  |  | Součet |  | 19.237 | [8 empty] | 2 | 4 | -1 | 1
4 | K | 001 | 131301109 | Příplatek za lepivost u hloubení zářezů nezapažených v hornině tř. 4 | m3 | 19.237 | 0 | 0 | 0 | 0 | 0 | 0 | 21 | 4 | 2
5 | K | 001 | 131303101 | Hloubení zářezů ručním nebo pneum nářadím v horninách tř. 4 | m3 | 32.221 | 0 | 0 | 0 | 0 | 0 | 0 | 21 | 4 | 2
|  |  |  | "viz řez 1-1 stávající stav" 19,6*(2,5+2,3)/2*(0,17+0,32)/2 |  | 11.525 | [8 empty] | 2 | 2 | -1 | 0
|  |  |  | 19,6*2*(0,1+0,15)/2*0,26 |  | 1.274 | [8 empty] | 2 | 2 | -1 | 0
|  |  |  | "viz řez 2-2 stávající stav - 50 %" (13,8*(3,0+2,3)/2+(1,25+1,5)/2)*0,5 |  | 18.973 | [8 empty] | 2 | 2 | -1 | 0
|  |  |  | (13,8*2*(0,1+0,15)/2*0,26)*0,5 |  | 0.449 | [8 empty] | 2 | 2 | -1 | 0
|  |  |  | Součet |  | 32.221 | [8 empty] | 2 | 4 | -1 | 1
6 | K | 001 | 131303109 | Příplatek za lepivost u hloubení zářezů ručním nebo pneum nářadím v hornině tř. 4 | m3 | 32.221 | 0 | 0 | 0 | 0 | 0 | 0 | 21 | 4 | 2
7 | K | 001 | 162701101 | Vodorovné přemístění do 6000 m výkopku z horniny tř. 1 až 4 | m3 | 124.801 | 0 | 0 | 0 | 0 | 0 | 0 | 21 | 4 | 2
|  |  |  | "odvoz výkopku na meziskládku" 19,237+32,221 |  | 51.458 | [8 empty] | 2 | 2 | -1 | 0
|  |  |  | "odvoz výkopku zpět na zásypy" 58,305 |  | 58.305 | [8 empty] | 2 | 2 | -1 | 0
|  |  |  | "odvoz ornice na meziskládku" 7,339 |  | 7.339 | [8 empty] | 2 | 2 | -1 | 0
|  |  |  | "zpětný odvoz ornice na terénní úpravy" 76,99*0,1 |  | 7.699 | [8 empty] | 2 | 2 | -1 | 0
|  |  |  | Součet |  | 124.801 | [8 empty] | 2 | 4 | -1 | 1
8 | K | PK | 1-9001 | Nákup chybějícího výkopku na zásypy včetně naložení a dovozu a složení na meziskládce | m3 | 6.847 | 0 | 0 | 0 | 0 | 0 | 0 | 21 | 4 | 2
9 | K | PK | 1-9002 | Nákup chybějící ornice na terénní úpravy včetně naložení a dovozu a složení na meziskládce | m3 | 0.36 | 0 | 0 | 0 | 0 | 0 | 0 | 21 | 4 | 2
|  |  |  | 2,4*1,5*0,1 |  | 0.36 | [8 empty] | 2 | 2 | -1 | 1
10 | K | 001 | 167101101 | Nakládání výkopku z hornin tř. 1 až 4 do 100 m3 | m3 | 66.004 | 0 | 0 | 0 | 0 | 0 | 0 | 21 | 4 | 2
|  |  |  | "nakládání výkopku na meziskládce jednotlivě, dle pracovních postupů | [10 empty] | 2 | 1 | -1 | 0
|  |  |  | "naložení výkopku pro zpětné zásypy" 58,305 |  | 58.305 | [8 empty] | 2 | 2 | -1 | 0
|  |  |  | "naložení ornice na meziskládce" 7,699 |  | 7.699 | [8 empty] | 2 | 2 | -1 | 0
|  |  |  | Součet |  | 66.004 | [8 empty] | 2 | 4 | -1 | 1
11 | K | 001 | 174101103 | Zásyp zářezů pro podzemní vedení sypaninou se zhutněním | m3 | 58.305 | 0 | 0 | 0 | 0 | 0 | 0 | 21 | 4 | 2
|  |  |  | "viz řez 1-1 nový stav" 19,6*(2,5+2,24)/2*(0,33+0,53)/2 |  | 19.974 | [8 empty] | 2 | 2 | -1 | 0
|  |  |  | 19,6*2*(0,1+0,12)/2*0,1 |  | 0.431 | [8 empty] | 2 | 2 | -1 | 0
|  |  |  | "viz řez 2-2 nový stav" 13,8*(3,0+2,24)/2+(1,22+1,66)/2 |  | 37.596 | [8 empty] | 2 | 2 | -1 | 0
|  |  |  | 13,8*2*(0,1+0,12)/2*0,1 |  | 0.304 | [8 empty] | 2 | 2 | -1 | 0
|  |  |  | Součet |  | 58.305 | [8 empty] | 2 | 4 | -1 | 1
12 | K | 231 | 180402111 | Založení parkového trávníku výsevem v rovině a ve svahu do 1:5 | m2 | 76.99 | 0 | 0 | 0 | 0 | 0 | 0 | 21 | 4 | 2
|  |  |  | "viz řez 1-1" 19,6*2,5 |  | 49 | [8 empty] | 2 | 2 | -1 | 0
|  |  |  | "viz řez 2-2, část" 8,13*3,0 |  | 24.39 | [8 empty] | 2 | 2 | -1 | 0
|  |  |  | "viz řez 3-3" 2,4*1,5 |  | 3.6 | [8 empty] | 2 | 2 | -1 | 0
|  |  |  | Součet |  | 76.99 | [8 empty] | 2 | 4 | -1 | 1
13 | M | MAT | 005724200 | osivo směs travní parková okrasná | kg | 3.85 | 0 | 0 | 0 | 0 | 0 | 0 | 21 | 8 | 2
|  |  |  | 76,99/20 |  | 3.85 | [8 empty] | 2 | 2 | -1 | 1
14 | K | 001 | 181301101 | Rozprostření ornice pl do 500 m2 v rovině nebo ve svahu do 1:5 tl vrstvy do 100 mm | m2 | 76.99 | 0 | 0 | 0 | 0 | 0 | 0 | 21 | 4 | 2
|  |  |  | "viz řez 1-1" 19,6*2,5 |  | 49 | [8 empty] | 2 | 2 | -1 | 0
|  |  |  | "viz řez 2-2, část" 8,13*3,0 |  | 24.39 | [8 empty] | 2 | 2 | -1 | 0
|  |  |  | "viz řez 3-3" 2,4*1,5 |  | 3.6 | [8 empty] | 2 | 2 | -1 | 0
|  |  |  | Součet |  | 76.99 | [8 empty] | 2 | 4 | -1 | 1
| D |  | 3 | Svislé a kompletní konstrukce |  |  |  | 0 |  | 0 |  | 0 |  |  | 1
15 | K | PK | 3-001 | D+M, provedení zákrytu na výstupu teplovodu plastovým krytem s ocelovou nosnou konstrukcí | m2 | 3.598 | 0 | 0 | 0 | 0 | 0 | 0 | 21 | 4 | 2
|  |  |  | 1,8*0,93+1,8*0,53+0,97*0,5*2 |  | 3.598 | [8 empty] | 2 | 2 | -1 | 1
|  |  |  | zákryt je tvořen (viz výkr. zákryt teplovodu): | [10 empty] | 2 | 1 | -1 | 0
|  |  |  | ozn. 1 - ocel. úhelník 40/40/4 - celkem 14,5 m, 36 kg | [10 empty] | 2 | 1 | -1 | 0
|  |  |  | ozn. a - plastová deska PP 1800x930, tl. 8 mm, 1 ks | [10 empty] | 2 | 1 | -1 | 0
|  |  |  | ozn. b - plastová deska PP 1800x530, tl. 8 mm, 1 ks | [10 empty] | 2 | 1 | -1 | 0
|  |  |  | ozn. c - plastová deska PP 970x500, tl. 8 mm, 2 ks | [10 empty] | 2 | 1 | -1 | 0
| D |  | 45 | Vodorovné konstrukce - podkladní a vedlejší konstrukce (inž. stavby kromě vozovek a žel. svršku) |  |  |  | 0 |  | 0 |  | 0 |  |  | 1
16 | K | 271 | 451573111 | Lože pod potrubí z písku otevřený výkop | m3 | 34.256 | 0 | 0 | 0 | 0 | 0 | 0 | 21 | 4 | 2
|  |  |  | podsyp a zásyp potrubí teplovodu | [10 empty] | 2 | 1 | -1 | 0
|  |  |  | "viz řez 1-1" 19,6*0,8*0,5+19,6*0,8*0,65 |  | 18.032 | [8 empty] | 2 | 2 | -1 | 0
|  |  |  | "viz řez 2-2" 13,8*0,8*0,5+13,8*0,8*0,65 |  | 12.696 | [8 empty] | 2 | 2 | -1 | 0
|  |  |  | "viz řez 3-3" 2,4*1,5*0,98 |  | 3.528 | [8 empty] | 2 | 2 | -1 | 0
|  |  |  | Součet |  | 34.256 | [8 empty] | 2 | 4 | -1 | 1
| D |  | 5 | Komunikace |  |  |  | 0 |  | 0 |  | 0 |  |  | 1
17 | K | 221 | 577134131a | Asfaltový beton vrstva obrusná ABO 11 tř. I tl 40 mm š do 3 m | m2 | 11.5 | 0 | 0 | 0 | 0 | 0 | 0 | 21 | 4 | 2
|  |  |  | "viz řez 2-2, asfaltový chodník" 11,5 |  | 11.5 | [8 empty] | 2 | 2 | -1 | 1
18 | K | 221 | 577155132a | Asfaltový beton vrstva ložní ABL 16 tl 60 mm š do 3 m | m2 | 11.5 | 0 | 0 | 0 | 0 | 0 | 0 | 21 | 4 | 2
|  |  |  | "viz řez 2-2, asfaltový chodník" 11,5 |  | 11.5 | [8 empty] | 2 | 2 | -1 | 1
19 | K | 221 | 564861111 | Podklad ze štěrkodrtě ŠD 0/63 tl 200 mm | m2 | 11.5 | 0 | 0 | 0 | 0 | 0 | 0 | 21 | 4 | 2
|  |  |  | "viz řez 2-2, asfaltový chodník" 11,5 |  | 11.5 | [8 empty] | 2 | 2 | -1 | 1
20 | K | 221 | 596811120a | Kladení betonové dlažby vel do 0,09 m2 plochy do 50 m2 komunikací pro pěší do lože z kameniva tl. 40 mm | m2 | 5.5 | 0 | 0 | 0 | 0 | 0 | 0 | 21 | 4 | 2
|  |  |  | "viz řez 2-2, betonový chodník - ze stávajících dlaždic" 5,5 |  | 5.5 | [8 empty] | 2 | 2 | -1 | 1
21 | K | 221 | 564861113 | Podklad ze štěrkodrtě ŠD 0/63 tl 220 mm | m2 | 5.5 | 0 | 0 | 0 | 0 | 0 | 0 | 21 | 4 | 2
|  |  |  | "viz řez 2-2, betonový chodník" 5,5 |  | 5.5 | [8 empty] | 2 | 2 | -1 | 1
22 | K | 221 | 916131213 | Osazení silničního obrubníku betonového stojatého s boční opěrou do lože z betonu prostého | m | 4 | 0 | 0 | 0 | 0 | 0 | 0 | 21 | 4 | 2
|  |  |  | "osazení obrubníku stávajícího" 4 |  | 4 | [8 empty] | 2 | 2 | -1 | 1
23 | M | MAT | 592174650 | obrubník betonový silniční přírodní šedá 100x15x25 cm | kus | 4.04 | 0 | 0 | 0 | 0 | 0 | 0 | 21 | 8 | 2
|  |  |  | 4*1,01 |  | 4.04 | [8 empty] | 2 | 2 | -1 | 1
24 | K | 221 | 916231213 | Osazení chodníkového obrubníku betonového stojatého s boční opěrou do lože z betonu prostého | m | 8 | 0 | 0 | 0 | 0 | 0 | 0 | 21 | 4 | 2
|  |  |  | "osazení obrubníku stávajícího" 8 |  | 8 | [8 empty] | 2 | 2 | -1 | 1
25 | M | MAT | 592173030 | obrubník betonový zahradní přírodní šedá 50x5x20 cm | kus | 16.16 | 0 | 0 | 0 | 0 | 0 | 0 | 21 | 8 | 2
|  |  |  | 8*2*1,01 |  | 16.16 | [8 empty] | 2 | 2 | -1 | 1
26 | K | 221 | 916991121 | Lože pod obrubníky, krajníky nebo obruby z dlažebních kostek z betonu prostého | m3 | 0.2 | 0 | 0 | 0 | 0 | 0 | 0 | 21 | 4 | 2
| D |  | 5B | Komunikace - demontáž |  |  |  | 0 |  | 0 |  | 0 |  |  | 1
27 | K | 221 | 113106121a | Rozebrání dlažeb komunikací pro pěší z betonových dlaždic včetně lože ze štěrkopísku tl. 60 mm | m2 | 5.5 | 0 | 0 | 0 | 0 | 0 | 0 | 21 | 4 | 2
|  |  |  | "betonový chodník" 5,5 |  | 5.5 | [8 empty] | 2 | 2 | -1 | 1
28 | K | 221 | 113107141 | Odstranění krytu pl do 50 m2 živičných tl 50 mm | m2 | 11.5 | 0 | 0 | 0 | 0 | 0 | 0 | 21 | 4 | 2
|  |  |  | "asfaltový chodník" 11,5 |  | 11.5 | [8 empty] | 2 | 2 | -1 | 1
29 | K | 221 | 113107122 | Odstranění podkladu pl do 50 m2 z kameniva drceného tl do 200 mm | m2 | 11.5 | 0 | 0 | 0 | 0 | 0 | 0 | 21 | 4 | 2
|  |  |  | "asfaltový chodník" 11,5 |  | 11.5 | [8 empty] | 2 | 2 | -1 | 1
30 | K | 221 | 113202111 | Vytrhání obrub krajníků obrubníků stojatých | m | 4 | 0 | 0 | 0 | 0 | 0 | 0 | 21 | 4 | 2
|  |  |  | "silniční obrubník" 4 |  | 4 | [8 empty] | 2 | 2 | -1 | 1
31 | K | 221 | 113204111 | Vytrhání obrub záhonových | m | 8 | 0 | 0 | 0 | 0 | 0 | 0 | 21 | 4 | 2
|  |  |  | "zahradní obrubník" 8 |  | 8 | [8 empty] | 2 | 2 | -1 | 1
32 | K | 221 | 919735111 | Řezání stávajícího živičného krytu hl do 50 mm | m | 14.8 | 0 | 0 | 0 | 0 | 0 | 0 | 21 | 4 | 2
|  |  |  | "asfaltový chodník" 3,7*2*2 |  | 14.8 | [8 empty] | 2 | 2 | -1 | 1
33 | K | 221 | 979054442 | Očištění vybouraných dlaždic s původním spárováním | m2 | 5.5 | 0 | 0 | 0 | 0 | 0 | 0 | 21 | 4 | 2
34 | K | 221 | 979082213 | Vodorovná doprava suti po suchu do 1 km | t | 6.132 | 0 | 0 | 0 | 0 | 0 | 0 | 21 | 4 | 2
35 | K | 221 | 979082219 | Příplatek ZKD 1 km u vodorovné dopravy suti po suchu do 1 km | t | 89.23 | 0 | 0 | 0 | 0 | 0 | 0 | 21 | 4 | 2
|  |  |  | "odvoz suti na skládku - bez betonové dlažby" (6,132-0,55)*15 |  | 83.73 | [8 empty] | 2 | 2 | -1 | 0
|  |  |  | "odvoz betonové dlažby na meziskládku a zpět" 0,55*5*2 |  | 5.5 | [8 empty] | 2 | 2 | -1 | 0
|  |  |  | Součet |  | 89.23 | [8 empty] | 2 | 4 | -1 | 1
| D |  | 91 | Doplňující konstrukce a práce pozemních komunikací, letišť a ploch |  |  |  | 0 |  | 0 |  | 0 |  |  | 1
36 | K | 221 | 919121112 | Těsnění spár zálivkou za studena pro komůrky š 10 mm hl 25 mm s těsnicím profilem | m | 7.4 | 0 | 0 | 0 | 0 | 0 | 0 | 21 | 4 | 2
|  |  |  | "viz řez 2-2, asfaltový chodník" 3,7*2 |  | 7.4 | [8 empty] | 2 | 2 | -1 | 1
| D |  | 94 | Lešení a stavební výtahy |  |  |  | 0 |  | 0 |  | 0 |  |  | 1
37 | K | PK | 94-001 | Lávka pro pěší | ks | 1 | 0 | 0 | 0 | 0 | 0 | 0 | 21 | 4 | 2
38 | K | PK | 94-002 | Ochranné zábradlí vnější lávky | m | 20 | 0 | 0 | 0 | 0 | 0 | 0 | 21 | 4 | 2
|  |  |  | 1*20 |  | 20 | [8 empty] | 2 | 2 | -1 | 1
39 | K | PK | 94-003 | Ochranné zábradlí vnější pro kanály | m | 80 | 0 | 0 | 0 | 0 | 0 | 0 | 21 | 4 | 2
| D |  | 95a | Různé dokončující konstrukce a práce |  |  |  | 0 |  | 0 |  | 0 |  |  | 1
40 | K | PK | 95-9001 | Výstražná fólie | m2 | 57.04 | 0 | 0 | 0 | 0 | 0 | 0 | 21 | 4 | 2
|  |  |  | "viz řez 1-1" 19,6*0,8*2 |  | 31.36 | [8 empty] | 2 | 2 | -1 | 0
|  |  |  | "viz řez 2-2" 13,8*0,8*2 |  | 22.08 | [8 empty] | 2 | 2 | -1 | 0
|  |  |  | "viz řez 3-3" 2,4*1,5 |  | 3.6 | [8 empty] | 2 | 2 | -1 | 0
|  |  |  | Součet |  | 57.04 | [8 empty] | 2 | 4 | -1 | 1
| D |  | 96 | Bourání konstrukcí |  |  |  | 0 |  | 0 |  | 0 |  |  | 1
41 | K | 013 | 962052211a | Bourání kanálů ze ŽB | m3 | 2.412 | 0 | 0 | 0 | 0 | 0 | 0 | 21 | 4 | 2
|  |  |  | "nadzemní část - viz řez 3-3" 2,4*2,0*0,12+2,4*2*0,25*0,6+2,0*0,25*0,6 |  | 1.596 | [8 empty] | 2 | 2 | -1 | 0
|  |  |  | "stěny kanálu" (1,2+1,2)*0,2*(0,5+0,65)/2 |  | 0.276 | [8 empty] | 2 | 2 | -1 | 0
|  |  |  | "stěna šachty" 1,8*0,25*1,2 |  | 0.54 | [8 empty] | 2 | 2 | -1 | 0
|  |  |  | Součet |  | 2.412 | [8 empty] | 2 | 4 | -1 | 1
42 | K | 013 | 963015141 | Demontáž prefabrikovaných krycích desek kanálů, šachet nebo žump do hmotnosti 0,5 t | kus | 134 | 0 | 0 | 0 | 0 | 0 | 0 | 21 | 4 | 2
|  |  |  | "stávající desky" 134 |  | 134 | [8 empty] | 2 | 2 | -1 | 1
43 | K | 013 | 965042141 | Bourání mazanin betonových tl do 100 mm pl přes 4 m2 včetně hydroizolace z asfaltových pásů | m3 | 4.476 | 0 | 0 | 0 | 0 | 0 | 0 | 21 | 4 | 2
|  |  |  | "krycí potěry" (19,6+13,8)*2,0*(0,02+0,035) |  | 3.674 | [8 empty] | 2 | 2 | -1 | 0
|  |  |  | "betonový klín mezi kanály (výškový rozdíl)" (19,6+13,8)*(0,3*0,16)/2 |  | 0.802 | [8 empty] | 2 | 2 | -1 | 0
|  |  |  | Součet |  | 4.476 | [8 empty] | 2 | 4 | -1 | 1
44 | K | 013 | 979081111 | Odvoz suti a vybouraných hmot na skládku do 1 km | t | 34.061 | 0 | 0 | 0 | 0 | 0 | 0 | 21 | 4 | 2
45 | K | 013 | 979081121 | Odvoz suti a vybouraných hmot na skládku ZKD 1 km přes 1 km | t | 510.915 | 0 | 0 | 0 | 0 | 0 | 0 | 21 | 4 | 2
|  |  |  | "odvoz suti na skládku - včetně desek" 34,061*15 |  | 510.915 | [8 empty] | 2 | 2 | -1 | 1
| D |  | 99 | Přesun hmot |  |  |  | 0 |  | 0 |  | 0 |  |  | 1
46 | K | 012 | 998253010 | Přesun hmot pro montované kanály | t | 67.949 | 0 | 0 | 0 | 0 | 0 | 0 | 21 | 4 | 2
| D |  | PSV | Práce a dodávky PSV |  |  |  | 0 |  | 0 |  | 0 |  |  | 0
| D |  | 808 | Ostatní konstrukce a práce |  |  |  | 0 |  | 0 |  | 0 |  |  | 1
47 | K | PK | 808-001 | Zajištění stávajících kabelů vyvěšením, ochranným bedněním, atd. | kpl | 1 | 0 | 0 | 0 | 0 | 0 | 0 | 21 | 16 | 2
| D |  | M | Práce a dodávky M |  |  |  | 0 |  | 0 |  | 0 |  |  | 0
| D |  | 910 | Strojní část |  |  |  | 0 |  | 0 |  | 0 |  |  | 1
48 | K | PK | 910-001 | Strojní část | kpl | 1 | 0 | 0 | 0 | 0 | 0 | 0 | 21 | 64 | 2
| D |  | OST | Ostatní |  |  |  | 0 |  | 0 |  | 0 |  |  | 0
| D |  | 904 | Poplatky |  |  |  | 0 |  | 0 |  | 0 |  |  | 1
49 | K | PK | 904-001 | Poplatek za uložení suti na skládku Křovice | t | 38.516 | 0 | 0 | 0 | 0 | 0 | 0 | 21 | 512 | 2
|  |  |  | "suť z kap. 5B (bez živice a betonové dlažby)" 4,455 |  | 4.455 | [8 empty] | 2 | 2 | -1 | 0
|  |  |  | "suť z kap. 96 (včetně zákryt. desek)" 34,061 |  | 34.061 | [8 empty] | 2 | 2 | -1 | 0
|  |  |  | Součet |  | 38.516 | [8 empty] | 2 | 4 | -1 | 1
50 | K | PK | 904-003 | Poplatek za uložení živice na skládku Křovice | t | 1.127 | 0 | 0 | 0 | 0 | 0 | 0 | 21 | 512 | 2
|  |  |  | "vybouraný živičný povrch - kap. 5B" 1,127 |  | 1.127 | [8 empty] | 2 | 2 | -1 | 1
| D |  | 923 | Digitální zaměření |  |  |  | 0 |  | 0 |  | 0 |  |  | 1
51 | K | PK | 923-001 | Digitální zaměření | kpl | 1 | 0 | 0 | 0 | 0 | 0 | 0 | 21 | 512 | 2
| D |  | 925 | Dopravní značení |  |  |  | 0 |  | 0 |  | 0 |  |  | 1
52 | K | PK | 925-001 | Dopravní značení | kpl | 1 | 0 | 0 | 0 | 0 | 0 | 0 | 21 | 512 | 2
| D |  | 940 | Zkoušky zhutnění |  |  |  | 0 |  | 0 |  | 0 |  |  | 1
53 | K | PK | 940-001 | Zkoušky zhutnění | kpl | 1 | 0 | 0 | 0 | 0 | 0 | 0 | 21 | 512 | 2
| D |  | 952 | Poplatky za zábor |  |  |  | 0 |  | 0 |  | 0 |  |  | 1
54 | K | PK | 952-001 | Poplatky za zábor komunikací | kpl | 1 | 0 | 0 | 0 | 0 | 0 | 0 | 21 | 512 | 2
| D |  | 955 | Projektová dokumentace |  |  |  | 0 |  | 0 |  | 0 |  |  | 1
55 | K | PK | 955-001 | Projektová dokumentace | kpl | 1 | 0 | 0 | 0 | 0 | 0 | 0 | 21 | 512 | 2
| D |  | 980 | Vytyčení stávaj. podzemních sítí |  |  |  | 0 |  | 0 |  | 0 |  |  | 1
56 | K | PK | 980-001 | Vytyčení stávajících podzemních sítí | kpl | 1 | 0 | 0 | 0 | 0 | 0 | 0 | 21 | 512 | 2
| D |  | 981 | Ostatní nespecifikované konstrukce a práce |  |  |  | 0 |  | 0 |  | 0 |  |  | 1
57 | K | PK | 981-001 | Ostatní nespecifikované konstrukce a práce | % | 0 | 0 | 0 | 0 | 0 | 0 | 0 | 21 | 512 | 2
|  |  |  | Celkem |  |  |  | 0 |  | 0 |  | 0