## Krycí List_ (hidden)
Callida, s.r.o.
0 | Soběslavská 2056/32
21 | 13000 Praha 3 - Vinohrady | CENOVÁ NABÍDKA
#N/A | http://www.callida.cz
#N/A
0
0 |  |  | ZAKÁZKA |  | Set Column width to
0 |  |  |  |  | 56
0 |  | Číslo: |  |  | 0
|  | Zakázka: | 230712_VRB_DOT_Pripominky - rozdelene |  | 230712_VRB_DOT_Pripominky - rozdelene
|  | Komentář: |  |  | 0
FIRMY
0 |  | ---: | ---
REALIZAČNÍ TÝM
|  | ---: | ---
ROZPOČET
|  | Celkem (bez DPH): | 0 | Kč
|  | DPH: | 0 | Kč
|  | Celkem včetně DPH: | 0 | Kč

## Krycí list
KRYCÍ LIST ROZPOČTU
Rekonstrukce Vrbenského kasárny
Identifikační údaje účastníka
Název společnosti: | IČ:
Adresa společnosti: | DIČ:
Telefon: | Email:
REKAPITULACE
Rekonstrukce Vrbenského kasárny
S: Rekonstrukce Vrbenského kasárny
A.1: Prostory pro kulturní a kreativní centrum |  | 0
A.2: Prostory pro expozici muzea |  | 0
A.3: Prostory pro návštěvnické centrum |  | 0
A.4: Neuznatelné náklady |  | 0
A.5: Brownfield |  | 0
OCEA s.r.o. | Cena celkem (bez DPH)
Londýnská 334/83, 120 00 Praha 2 - Vinohrady | DPH 21%
tel.: +420 608 071 908
mail: info@ocea.cz | Cena celkem (vč.DPH) | 0

## Pokyny pro vyplnění
POKYNY PRO VYPLNĚNÍ
1 | Dokument nesmí být upravován jiným způsobem, než je uvedeno v pokynech níže.
2 | Je nutné vycházet ze všeobecných podmínek uvedených v soupisu prací na samostatném listě.
3 | K vyplnění slouží pouze buňky zvýrazněny modrým podbarvením, ostatní pole neslouží k editaci a nesmí být jakkoliv modifikovány.
4 | V listu "Krycí list" vyplní uchazeč údaje o společnosti.
5 | V listu "Rozpočet" vyplní uchazeč jednotkové ceny u položek ve sloupci Jedn. ceny.
6 | Soupis prací může obsahovat namísto Jedn. ceny sloupce Jedn.materiál a Jedn. montáž, jejichž součet definuje Jedn. cenu položky.

## Všeobecné podmínky
VŠEOBECNÉ PODMÍNKY
1 | OBECNĚ
| 1.1 | Tento soupis prací, dodávek a služeb (dále jen "SP") je zpracován na základě projektové dokumentace (dále jen "PD"), jíž je nedílnou součástí. Jeho struktura odpovídá členění této PD. Výkaz výměr je stanoven na základě PD, při výpočtu některých konkrétních částí bylo využito digitálních CAD nástrojů. Celkové ceny jednotlivých položek i kapitol budou odpovídat uvedené věcné náplni a výměrám v soupisu prací a dodávek.
| 1.2 | Popisové položky uvedené přímo v SP slouží pouze pro upřesnění specifikace jednotlivých dodávek, služeb a prací. Položky se neoceňují, ovšem obsahují informace sloužící k nacenění příslušného oddílu, k němuž se vztahují.
| 1.3 | Při práci se SP a zejména při jeho oceňování a oceňování jednotlivých položek je třeba zohlednit veškeré skutečnosti v PD uvedené. Při stanovení jednotkové ceny jednotlivých položek je nutné vycházet z popisů uvedených v PD a v jejích příslušných částech včetně obrazových příloh a technologických předpisů. Odkazy na ně jsou uvedeny u jednotlivých položek formou kódů, které odpovídají označení konkrétních specifikací v projektové dokumentaci. Zohlednit je třeba dále veškeré skutečnosti podmiňující řádnou realiazaci stavby, včetně požadavků vyplývajících z platné legislativy a požadvků DOSS stanovených v souvislosti s Územním rozhodnutím, Stavebním povolením, případně dalšími povoleními, stanovisky a rozhodnutími.
| 1.4 | Pokud to není v SP uvedeno jinak, jednotkové ceny vždy zahrnují dodávku, dopravu na staveniště, veškeré přesuny hmot v rámci staveniště a montáž. Jednotková cena zahrnuje, pokud není v následujících specifikacích uvedeno jinak, dodávku a montáž materiálů a výrobků podle níže uvedené specifikace, vč. dopravy na staveniště, povinných zkoušek materiálů, vzorků a prací ve smyslu platných norem a předpisů. Předmětem díla a povinností dodavatele je dále provedení veškerých kotevních a spojovacích prvků, pomocných konstrukcí, stavebních přípomocí a ostatních prací přímo nespecifikovaných v těchto podkladech a projektové dokumentaci, ale nezbytných pro zhotovení a plnou funkčnost a požadovanou kvalitu díla.
| 1.5 | Pokud to není v SP uvedeno jinak, jednotkové ceny položek vždy zahrnují všechny součásti nezbytné k jejich provedení včetně kotvícího a spojovacího materiálu, drobných instalací, přípomocí a dočasných úprav, které svou povahou nejsou postihnutelné PD ani SP. Jedná se o práce a dodávky, na něž není kladen zvláštní požadavek v PD.
| 1.6 | Pokud to není v SP uvedeno jinak, jsou veškeré výměry vykázány jako čisté. Výměry materiálů ve specifikacích jsou uvedeny v teoretické (vypočítané) výměře. Případné ztratné a prořezy jsou zohledněny v jednotkové ceně.
| 1.7 | Pokud to není v SP uvedeno jinak, jsou veškeré stavební přípomoce zohledněny v jednotkové ceně. Stavebními přípomocemi se rozumí vytvoření drážek, drobných stavebních otvorů včetně jejich následného zapravení a ostatní drobné stavební práce pro instalace infrastruktury techniky prostředí staveb (dále též jen "TZB").
| 1.8 | Pokud jsou v SP uvedeny konkrétní obchodní názvy výrobků a materiálů, jedná se vždy pouze o kvalitativní vymezení standardu. Všechny výrobky a materiály navržené jako referenční a je jimi vymezen minimální požadovaný standard a požadavky na minimální kvalitativní, technické, tvarové a materiálové řešení. Referenčním vzorkem se rozumí takový vzorek, který specifikuje požadavek na funkčnost, kvalitu, vzhled a rozměr v souladu se zadávací dokumentací veřejné zakázky a dokumentací pro provedení stavby. Referenční vzorek nespecifikuje požadavek na udaný typ a výrobce. Umožňuje zhotoviteli volný výběr různých typů vzorků na trhu a nepřikazuje dodat uvedený typ od uvedeného výrobce.
| 1.9 | Pokud to není v SP uvedeno jinak, jednotková cena zahrnuje vždy veškeré náklady, které jsou spojené se vzorkováním na stavbě. V dostatečném předstihu před zahájením výroby je dodavatel povinen předložit objednateli a projektantovi k odsouhlasení výrobní dokumentaci ve formě dílenských výkresů, včetně výrobních detailů atypických výrobků a katalogové materiály typových výrobků a předloží fyzické vzorky materiálů a konstrukcí. Náklady na tyto práce je nutné zahrnout do jednotkové ceny a nebudou zvlášť hrazeny. Teprve na základě písemného souhlasu objednatele je možné zahájit výrobu.
| 1.10 | Pokud to není v SP uvedeno jinak, tak náklady na ochranu, údržbu a eventuální opravy veškerých konstrukcí, materiálů a prvků dodaných na stavbu po celou dobu její realizace až do jejího předání jsou zahrnuty v jednotkových cenách.
| 1.11 | K vykázání výměr uvedených v SP bylo užito digitálních CAD nástrojů.
| 1.12 | Označení skladeb, fasád, zámečnických výrobků, ostatních výrobků apod. v jednotlivých položkách rozpočtu je podrobně rozepsáno v odpovídajících částech PD, jež tvoří s uvedeným výkazem výměr nedílnou součást a něž SP odkazuje. Výkaz výměr definuje označení a popis, jednoznačná technická specifikace výrobku, skladby, fasády je specifikována v těchto tabulkách a nacenění bude definovat takto stanovený technický a materiálový standard.
| 1.13 | Není-li uvedeno jinak a využívá-li dodavatel k realizaci zakázky v souladu se svým dodavatelským POV zařízení nebo dočasné konstrukce, které nejsou v jeho vlastnictví a má je v nájmu, zohlední tuto skutečnost v jednotkové ceně dodávek a materiálů, jichž se to bezprostředně týká, a to po dobu odpovídající dodavatelskému HMG stavby.
2 | ZAŘÍZENÍ STAVENIŠTĚ
| 2.1 | Pokud to není v SP uvedeno jinak, náklady na veškerá média spojená s realizací stavby jsou zohledněny v jednotkové ceně. V případě odběru napojením na staveništní přípojky technické infrastruktury bude odběr fakturován stavebníkem na základě fakturačního měření skutečného odběru.
| 2.2 | Pokud to není v ZD zakázky, v SP nebo v PD uvedeno jinak, cena za zařízení staveniště zahrnuje zřízení jedné kanceláře pro potřeby činnosti technického dozoru stavebníka a autorského dozoru s možností vytápění, vybavenou jedním stolem, dvěma židlemi a skříní. Dále je v ceně zahrnuto zajištění vhodné místnosti pro konání kontrolních dnů stavby.
| 2.3 | Pokud to není v SP uvedeno jinak, zhotovení dopravních komunikací a cest pro pohyb osob a přepravu materiálu na stavbě včetně jejich následného odstranění a znovuuvedení do původního stavu je zahrnuto v jednotkových cenách.
| 2.4 | Pokud to není v SP uvedeno jinak, náklady na obsluhu staveništní mechanizace jsou zohledněny v jednotkových cenách.
| 2.5 | Pokud to není v SP uvedeno jinak, zajištění záboru veřejných prostranství, dočasného značení dopravních omezení a dalších činností za účelem provádění prací při střetu s provozem na veřejných komunikacích a prostranstvích při zajištění bezpečného pohybu osob je zohledněno v jednotkových cenách.
| 2.6 | Pokud to není v SP uvedeno jinak, jednotková cena zahrnuje zajištění očištění vozidel při výjezdu ze stavby a potřebnou ochranu a zajištění stávajících inženýrských sítí před pojížděním.
| 2.7 | Pokud to není v SP uvedeno jinak, náklady na odvodnění staveniště jsou zahrnuty v jednotkových cenách.
| 2.8 | Pokud to není v SP uvedeno jinak, náklady na dočasné opatření během zimního období (provizorní zateplení, požadavky na vnitřní klima..) jsou zahrnuty v jednotkových cenách.
| 2.9 | Veškeré náklady spojené se zařízením staveniště, vnitrostaveništními přesuny hmot, dobami pronájmů odpovídajícího vybavení, ochranných prvků a informačního systému, musí zohledňovat dobu výstavby dle POV dodavatele.
| 2.10 | Není-li uvedeno jinak, jednotkové ceny zahrnují náklady na úklid, v případě potřeby i opakovaný; v prostorech bez zavěšeného podhledu a v prostorech s kontrolovaným prostředím zahrnuje úklid i důkladné vyčištění všech tras a prvků TZB pod stropní deskou, v exteriéru náklady na uvedení stavbou dotčených ploch v rámci řešeného území i mimo něj do původního stavu a náklady na pasporty okolních staveb a komunikací před zahájením výstavby.
3 | DEMOLICE A BOURACÍ PRÁCE
| 3.1 | Pokud to není v SP uvedeno jinak, jsou v jednotkových cenách zahrnuty náklady na povinné zkoušky materiálů před zahájením bouracích prací a demolic ve smyslu platných norem a předpisů.
| 3.2 | Pokud to není v SP uvedeno jinak, jsou v jednotkových cenách zahrnuty náklady na veškeré pomocné a dočasné konstrukce nezbytné pro provedení bouracích prací a demolic a to včetně souvisejícího kotvícího materiálu a spojovacích prvků.
| 3.3 | Pokud to není v SP uvedeno jinak, jsou v jednotkových cenách zahrnuty náklady na vybourání stávajících konstrukcí a naložení ve stavební jámě nebo mimo ni na transportní zařízení.
| 3.4 | Pokud to není v SP uvedeno jinak, náklady na vnitrostaveništní dopravu suti a vybouraných hmot zahrnují veškeré náklady na mezipřesuny hmot, včetně vytvoření potřebných vjezdů a výjezdů ze stavební jámy.
| 3.5 | Pokud to není v SP uvedeno jinak, vytyčení pozemku stavby, skutečných tras podzemních i nadzemních sítí technické infrastruktury stejně jako jejich ochrana po celou dobu realizace stavby je zahrnuta v jednotkové ceně.
4 | BETONOVÉ A ŽELEZOBETONOVÉ KONSTRUKCE
| 4.1 | Pokud to není v SP uvedeno jinak, je provedení veškerých otvorů, rýh, otvorů pro kotvení zábradlí, výtahových konstrukcí, prostupů instalací, dilatací a podobně zahrnuto v jednotkové ceně betonových a železobetonových konstrukcí. To se týká stejným způsobem uložení chrániček a obdobných ochranných prvků do bednění pro účely vedení instalačních rozvodů. Jednotková cena rovněž zahrnuje dodávku a montáž nutných kotevních prvků pro později instalované konstrukce.
| 4.2 | Jednotkové ceny zahrnují náklady na hutnění, přípravu armatury a její uložení do bednění, veškeré kropení, zakrytí a další ošetřování betonových konstrukcí v průběhu zrání, včetně veškerých nákladů spojených se zabezpečením optimální teploty po dobu zrání.
| 4.3 | Jednotkové ceny platí bez rozdílu, zda bude beton dovážen nebo přímo vyráběn na staveništi. Pokud je třeba vyrobit betony odlišného složení, než je předepsáno pevnostní třídou betonu, je třeba odlišnou recepturu zahrnout do jednotkové ceny.
| 4.4 | Pokud to není v SP uvedeno jinak, v jednotlivých položkách výztuže jsou zahrnuty veškeré druhy uvažované výztuže a betonářské oceli, nutné k provedení železobetonových konstrukcí.
| 4.5 | V jednotkových cenách položek bednění a odbednění jsou zahrnuty náklady na provedení veškerých ztužujících prvků, vyplnění montážních otvorů a odbednění po vyzrání betonových konstrukcí a uplynutí předepsaných technologických lhůt.
5 | ZDĚNÉ A MONTOVANÉ KONSTRUKCE
| 5.1 | Jednotkové ceny zahrnují náklady na uložení nosných kovových profilů příček na pružnou podložku a ošetření spáry mezi deskou, podlahou a stěnami trvale pružným tmelem.
| 5.2 | Jednotkové ceny zahrnují náklady na výztužnou pásku, celoplošné tmelení a broušení spar.
| 5.3 | Veškeré konzervační a protipožární nátěry ocelových a dřevěných konstrukcí jsou zahrnuty v jednotkové ceně.
6 | PODHLEDY, SDK A PŘEDSTĚNY
| 6.1 | Pokud to není v SP uvedeno jinak, jsou veškeré výměry vykázány jako čisté. Ocenění předmětných položek zahrnují i provedení svislých částí podhledů nebo předstěn, tj. čelních ploch, provedení potřebných otvorů pro instalace a výústky TZB a provedení revizních dvířek. Případné ztratné a prořezy jsou zohledněny v jednotkové ceně.
| 6.2 | Jednotkové ceny zahrnují náklady na výztužnou pásku, celoplošné tmelení a broušení spar atp..
7 | VNITŘNÍ OMÍTKY A OBKLADY
| 7.1 | Jednotkové ceny zahrnují náklady na podomítkové lišty a lišty obkladové pro ochranu veškerých rohů. Jejich specifikace vždy odpovídá požadavkům stanoveným v projektové dokumentaci. Není-li uvedeno jinak, zohlednit omítky a obklady v rozsahu celé výšky místnosti.
| 7.2 | Pokud to není v SP nebo PD uvedeno jinak, kladou se obkladačky na střih nebo na vazbu podle výběru objednatele. Jednotkové ceny vždy zohledňují odpovídající prořez, není-li uvedeno jinak. Není-li uvedeno jinak, zohlednit obklady v rozsahu celé výšky místnosti.
| 7.3 | Jednotkové ceny kladení zahrnují použití lepidla, tmelu či malty, i ostatních příprav povrchů potřebných pro řádnou realizaci povrchu dle specifikace v PD.
8 | MALÍŘSKÉ A NATĚRAČSKÉ PRÁCE
| 8.1 | Jednotková cena platí bez rozdílu, zda jsou nátěry prováděny v dílně zhotovitele, nebo přímo na stavbě. Totéž platí pro případné impregnační a základové nátěry v dílnách truhlářských nebo zámečnických. Jednotková cena vždy zahrnuje kompletní systémové řešení pro realizaci finálního nátěru předepsaného PD pro všechny typy konstrukcí a zahrnuje také opravy poškozených míst během výstavby tak, aby finální nátěry a výmalby v době předání byly bezvadné.
| 8.2 | Pokud nejsou všechny materiály nátěrového povlaku výrobkem jednoho výrobce, musí zhotovitel prokázat jejich vzájemnou snášenlivost. Pokud byly základové nátěry, nebo impregnace provedeny jinými dodavateli, musí zhotovitel přezkoušet a prokázat snášenlivost s jím prováděným nátěrem.
| 8.3 | Nátěry musí být dodány na stavbu v originálním balení a teprve zde smějí být plněny do spotřebních zásobníků a nádob. Předpisy výrobce pro zpracování je nutné dodržovat. Na požádání předá zhotovitel objednateli jeden výtisk těchto předpisů.
9 | FASÁDY
| 9.1 | Pokud to není v SP uvedeno jinak, jsou v jednotkových cenách dodávky fasády zahrnuty náklady veškeré systémové prvky, montážní a kotvící materiál, vč dalších specifických prvků jako je zakládací lišta, ukončovací lišta, parapetní lišta, dilatační lišta, těsnící pásky, rohové profily, okapní profily, vyztužení rohů a oken, řemeslné a uměleckořemeslné výrobky. Jednotková cena zahrnuje veškeré náklady spojené s provedením detailů. V jednotkových cenách musí být zahrnuty specifikace uvedené v textových i výkresových částech PD.
10 | IZOLACE
| 10.1 | Pokud to není v SP uvedeno jinak, jsou v jednotkových cenách zahrnuty náklady na pokládku povlakových izolací, provedení nezbytných penetračních nátěrů a zakrytí geotextilií dle předepsaných technologických postupů a podmínek výrobce. Veškerá ztratná a prořezy jsou zahrnuty v jednotkové ceně.
| 10.2 | Pokud to není v SP uvedeno jinak, jsou v jednotkových cenách zahrnuty náklady ochranu izolací odpovídající skladbám dotčených konstrukcí tak, aby nedošlo k jejich poškození.
11 | STŘEŠNÍ PLÁŠŤ
| 11.1 | Pokud to není v SP uvedeno jinak, jednotkové ceny vždy zahrnují lišty, těsnící pásky, náběhové EPS pásky a provedení všech detailů.
12 | PODLAHY
| 12.1 | Pokud to není v SP nebo PD uvedeno jinak, kladou se dlaždice keramické a teracové dlažby na střih nebo na vazbu podle výběru objednatele. Veškeré jednotkové ceny zahrnují tratné a prořezy.
| 12.2 | Podlahové krytiny PVC, koberce se budou pokládat podle schematických kladečských plánů, které předloží dodavatel objednateli před pokládkou. Veškeré jednotkové ceny zahrnují tratné a prořezy.
| 12.3 | Lité podlahy se budou realizovat podle schematických kladečských plánů, které předloží dodavatel objednateli před pokládkou. Není-li uvedeno jinak, jednotkové ceny zahrnují smršťovací prořezy a dilatační spáry.
| 12.4 | Jednotkové ceny kladení zahrnují použití lepidla, tmelu, malty či dalšího systémového řešení dle specifikace uvedené v PD.
| 12.5 | Není-li uvedeno jinak, jednotkové ceny zahrnují náklady na přechodové lišty mezi různými druhy podlah, zahrnují prahové lišty, dilatační lišty, sokly a lišty po celém obvodu místnosti do výšky 60 mm nad úroveň čisté podlahy atp.
13 | TECHNIKA PROSTŘEDÍ STAVEB, POŽÁRNĚ BEZPEČNOSTNÍ ŘEŠENÍ A POŽÁRNÍ UCPÁVKY
| 13.1 | Pokud to není v SP uvedeno jinak, jednotkové ceny potrubí vždy zahrnují náklady na veškeré tvarovky, kolena, příruby, přechodky, těsnící desky, chráničky prostupů, montážní, upevňovací, těsnící a pomocný materiál, objímky, antivibrační vložky a podložky, těsnící tmely, atd.
| 13.2 | Součástí díla je dodání potřebných atestů výrobků, provedení provozních zkoušek včetně dodání protokolů a dodání revizních zpráv a zaškolení obsluhy. Dále pak dodání informačního systému v rozsahu nevyhnutelně potřebném pro provoz a údržbu, označení tras potrubí dle ČSN, označení požárních klapek, označení směrů toků medií v potrubích, označení přístupů, označení provozních stavů na ukazatelích stavu a servisních pomůcek. Tyto práce a dodávky jsou zahrnuty v jednotkových cenách. Ceny musí zahrnovat kompletní provedení příslušné technologické části, tj. počínaje dodávkou a montáží všech prvků a zařízení, potrubí a tvarovek, koncových prvků atd., které vyplývají a odpovídají předložené dokumentaci včetně prořezů (ztratného), požárního utěsnění, kotvících prvků a závěsů, spojovacího a montážního materiálu, označení štítky, přesunů hmot a případného odvozu sutě a odpadu, končeje ostatními náklady jako jsou náklady na zkoušky a revize a uvedení do provozu, zaškolení obsluhy, kordinace mezi profesemi a stavebními přípomocemi atd.
| 13.3 | Pokud to není v SP uvedeno jinak, jednotkové ceny vždy zahrnují náklady na provedení veškerých potřebných povrchů a nátěrů tepelně neizolované části potrubí, kovového kotvení a pomocných prvků.
| 13.4 | Pokud to není v SP uvedeno jinak, jednotkové ceny vždy zahrnují náklady spojené s přípravou stávajících zařízení a rozvodů a napojení nových zařízení a rozvodů na ně.
| 13.5 | Pokud to není v SP uvedeno jinak, jsou náklady na protipožární ucpávky vždy součástí jednotkových cen daného profesního oddílu.
| 13.6 | Pokud to není v SP uvedeno jinak, jednotkové ceny vždy zahrnují zřízení informačního systému v rozsahu nevyhnutelně potřebném pro provoz a údržbu objektu, jako např. označení tras potrubí dle ČSN, označení požárních klapek, označení směrů toků medií v potrubích, označení přístupů, označení provozních stavů na ukazatelích stavu a servisních pomůcek. Tyto práce a dodávky jsou tak součástí SP a zvlášť se neoceňují.
| 13.7 | Jednotkové ceny zahrnují náklady na zjištění průběhu kolidujících inženýrských sítí a náklady na jejich ochranu.
14 | SADOVÉ ÚPRAVY
| 14.1 | Pokud to není v SP uvedeno jinak, jednotkové ceny vždy zahrnují náklady na údržba zeleně po dobu min. dva roky od výsadby, včetně náhrad uhynulé zeleně v tomto období.
15 | LEŠENÍ
| 15.1 | Doba pronájmu lešení vychází z harmonogramu dodavatele, tuto skutečnost je nutné zakalkulovat do nabídkové ceny pro instalaci, osazení a provedení jednotlivých konstrukcí a osazení prvků, a také při ocenění položek pronájmu lešení a ochranných sítí.
17 | OKNA A SKLENĚNÉ KONSTRUKCE
| 17.1 | Pokud to není v SP uvedeno jinak, jednotkové ceny vždy zahrnují dodávku, dopravu na staveniště, veškeré přesuny hmot v rámci staveniště, manipulace, montáž, povinné zkoušky materiálů, vzorků a prací ve smyslu platných norem. Jednotkové ceny položek dále vždy zahrnují všechny součásti nezbytné k jejich provedení včetně kotvícího a spojovacího materiálu, těsnění, zatmelení, pomocných konstrukcí, stavebních přípomocí a ostatních prací a dodávek, které svou povahou nejsou postihnutelné PD ani SP, ale nezbytných pro zhotovení, plnou funkčnost a požadovanou kvalitu díla.
| 17.2 | Pokud to není v SP uvedeno jinak, jednotkové ceny vždy zahrnují náklady na povrchovou úpravu, vybavení kováním a zamykacím zařízením, zasklení vč. slepých rámů, veškeré osazovací práce vč. zednického zapravení, těsnění spar mezi rámem a stavební konstrukcí a spar mezi slepým a okenním rámem, difuzní, komprimační a parotěsné pásky.
| 17.3 | Jednotkové ceny zahrnují náklady na balení oken a skleněných konstrukcí, roznesení do jednotlivých místností a zabudování, nezbytné vícenásobné zavěšení a vyvěšení okenních křídel, odvezení balícího materiálu ze staveniště, dokonalé očištění všech oken a skleněných výplní po jejich zabudování a sestavení, odstranění všech znečištěných míst v celém rozsahu.
18 | DVEŘE
| 18.1 | Pokud to není v SP uvedeno jinak, jednotkové ceny vždy zahrnují dodávku, dopravu na staveniště, veškeré přesuny hmot v rámci staveniště, manipulace, montáž, povinné zkoušky materiálů, vzorků a prací ve smyslu platných norem. Jednotkové ceny položek dále vždy zahrnují všechny součásti nezbytné k jejich provedení včetně kotvícího a spojovacího materiálu, těsnění, zatmelení, pomocných konstrukcí, stavebních přípomocí a ostatních prací a dodávek, které svou povahou nejsou postihnutelné PD ani SP, ale nezbytných pro zhotovení, plnou funkčnost a požadovanou kvalitu díla.
| 18.2 | Jednotková cena zahrnuje náklady na veškeré zárubně, kování dveří, zamykací systémy a samozavírače, povrchovou úpravu a veškeré osazovací práce vč. zednického zapravení.
| 18.3 | Jednotková cena zahrnuje náklady na nezbytné těsnící profily ze zvláštních materiálů pro požární dveře.
| 18.4 | Jednotková cena zahrnuje náklady na balení dveří a zárubní, doprava na stavbu, roznesení do jednotlivých místností a zabudování, nezbytné vícenásobné zavěšení a vyvěšení dveřních křídel, montáž kování, odvezení balícího materiálu ze staveniště, dokonalé očištění všech dveří a zárubní po jejich zabudování a sestavení, odstranění všech znečištěných míst v celém rozsahu, je nutné zakalkulovat do jednotkových cen.
19 | KLEMPÍŘSKÉ KONSTRUKCE
| 19.1 | Pokud to není v SP uvedeno jinak, jednotkové ceny vždy zahrnují dodávku, dopravu na staveniště, veškeré přesuny hmot v rámci staveniště, manipulace, montáž, povinné zkoušky materiálů, vzorků a prací ve smyslu platných norem. Jednotkové ceny položek dále vždy zahrnují všechny součásti nezbytné k jejich provedení včetně kotvícího a spojovacího materiálu, těsnění, zatmelení, pomocných konstrukcí, stavebních přípomocí a ostatních prací a dodávek, které svou povahou nejsou postihnutelné PD ani SP, ale nezbytných pro zhotovení, plnou funkčnost a požadovanou kvalitu díla.
| 19.2 | Pokud to není v SP uvedeno jinak, jsou veškeré výměry vykázány jako čisté. Případné ztratné a prořezy jsou zohledněny v jednotkové ceně.
| 19.3 | Pokud to není v SP uvedeno jinak, jednotkové ceny vždy zahrnují náklady na provedení povrchové úpravy nátěrem požadovaného barevného odstínu.
| 19.4 | Pokud to není v SP uvedeno jinak, jednotkové ceny vždy zahrnují náklady na provedení podkladních konstrukcí vč. nátěru. Dřevěné konstrukce pod vlastním oplechováním budou opatřeny ochranným protiplísňovým nátěrem.
20 | TRUHLÁŘSKÉ A TESAŘSKÉ KONSTRUKCE
| 20.1 | Pokud to není v SP uvedeno jinak, jednotkové ceny vždy zahrnují dodávku, dopravu na staveniště, veškeré přesuny hmot v rámci staveniště, manipulace, montáž, povinné zkoušky materiálů, vzorků a prací ve smyslu platných norem. Jednotkové ceny položek dále vždy zahrnují všechny součásti nezbytné k jejich provedení včetně kotvícího a spojovacího materiálu, těsnění, zatmelení, pomocných konstrukcí, stavebních přípomocí a ostatních prací a dodávek, které svou povahou nejsou postihnutelné PD ani SP, ale nezbytných pro zhotovení, plnou funkčnost a požadovanou kvalitu díla.
| 20.2 | Pokud to není v SP uvedeno jinak, jednotkové ceny vždy zahrnují náklady na provedení povrchové úpravy nátěrem požadovaného barevného odstínu, nátěry a impregnace proti dřevokazným houbám a plísním, kování a závěsy a zasklení prosklených konstrukcí a prvků, veškeré montážní a osazovací práce a těsnění spar mezi rámy a stavební konstrukcí.
21 | ZÁMEČNICKÉ KONSTRUKCE
| 21.1 | Pokud to není v SP uvedeno jinak, jednotkové ceny vždy zahrnují dodávku, dopravu na staveniště, veškeré přesuny hmot v rámci staveniště, manipulace, montáž, povinné zkoušky materiálů, vzorků a prací ve smyslu platných norem. Jednotkové ceny položek dále vždy zahrnují všechny součásti nezbytné k jejich provedení včetně kotvícího a spojovacího materiálu, těsnění, zatmelení, pomocných konstrukcí, stavebních přípomocí a ostatních prací a dodávek, které svou povahou nejsou postihnutelné PD ani SP, ale nezbytných pro zhotovení, plnou funkčnost a požadovanou kvalitu díla.
| 21.2 | Pokud to není v SP uvedeno jinak, jednotkové ceny vždy zahrnují náklady na provedení povrchové úpravy nátěrem požadovaného barevného odstínu, zasklení prosklených konstrukcí a prvků, vybavení kováním a zamykacím zařízením, veškeré montážní a osazovací práce a těsnění spar mezi rámy a stavební konstrukcí.
| 21.3 | Veškeré konzervační a protipožární nátěry konstrukcí jsou zahrnuty v jednotkové ceně.
22 | PROVOZNÍ SOUBORY
| 22.1 | Pokud to není v SP uvedeno jinak, jednotkové ceny zahrnují náklady na zpracování dílenské dokumentace provozních souborů, konzultací a jejich odsouhlasení objednatelem
| 22.2 | Pokud to není v SP uvedeno jinak, jednotkové ceny rozvodů vždy zahrnují náklady na veškeré pomocné ocelové konstrukce
| 22.3 | Pokud to není v SP uvedeno jinak, jednotkové ceny rozvodů zahrnují i veškeré stavební přípomoce (sekání prostupů, drážek, izolační vložky, zednické zapravení,…)
| 22.4 | Pokud to není v SP uvedeno jinak, jsou v jednotkových cenách zahrnuty i náklady na zpracování provozních řádů a jejich schválení
| 22.5 | Jednotkové ceny zahrnují náklady na zpracování dokumentace skutečného provedení provozních souborů, včetně návodů a pokynů pro potřeby provozu a údržby objektu

## Způsob stanovení jedn. ceny
ZPŮSOB STANOVENÍ JEDNOTKOVÝCH CEN
1 | ÚRS 2023-I
Ceny položek s poznámkou ÚRS 2023-I ve sloupci Cen. soustava jsou jednotkové ceny stanovené na základě konkrétní položky z cenové soustavy ÚRS, rozšířené o další náklady dodavatele, které jsou pro kompletní realizaci dané položky v rámci celého díla nezbytné. Ve skladbě položek přesunů hmot dle CS ÚRS jsou použity položky, které nevystihují použitou technologii realizace stavby a také vychází z chybných údajů o hmotnosti konstrukcí např. nemůžou z podstaty věci správně zohlednit obrátkovost některých materiálů (např. bednění). Položky pro lešení neobsahují žádnou hmotnost a u materiálů, které nemohou být stanoveny konkrétním výrobkem také není možné stanovit hmotnost pro přesun hmot. Proto veškeré jednotkové ceny položek zahrnují náklady pro vertikální a horizontální přesun hmot, kde může zhotovitel zohlednit harmonogram, zvolenou technologii stavby a způsob vnitrostaveništní přepravy materiálů a ocenit tak skutečně veškeré své náklady s přesuny hmot spojené. Jednotkové ceny obsahují veškeré náklady v souladu s dodavatelským Plánem organizace výstavby.
2 | Odvozeno ÚRS
Ceny položek s poznámkou odvozeno ÚRS ve sloupci Cen. soustava jsou jednotkové ceny stanovené odvozením na základě položek z cenové soustyv ÚRS, odvozením od jednotkové ceny položky z cenové soustavy ÚRS, která buď svým popisem a náplní nejblíže odpovídá rozpočtované položce, nebo z nichž výměra a popis rozpočtované položky částečně nebo zcela se stává, rozšířené o další náklady dodavatele, které jsou pro kompletní realizaci dané položky v rámci celého díla nezbytné. Kód položky se v takovém případě upravuje, index ".ZP" značí změnu popisu, index ".ZC" značí kalkulační úpravu ceny, oproti původní konkrétní položce z cenové soustavy ÚRS. Ve skladbě položek přesunů hmot dle CS ÚRS jsou použity položky, které nevystihují použitou technologii realizace stavby a také vychází z chybných údajů o hmotnosti konstrukcí např. nemůžou z podstaty věci správně zohlednit obrátkovost některých materiálů (např. bednění). Položky pro lešení neobsahují žádnou hmotnost a u materiálů, které nemohou být stanoveny konkrétním výrobkem také není možné stanovit hmotnost pro přesun hmot. Proto veškeré jednotkové ceny položek zahrnují náklady pro vertikální a horizontální přesun hmot, kde může zhotovitel zohlednit harmonogram, zvolenou technologii stavby a způsob vnitrostaveništní přepravy materiálů a ocenit tak skutečně veškeré své náklady s přesuny hmot spojené. Jednotkové ceny obsahují veškeré náklady v souladu s dodavatelským Plánem organizace výstavby. Kódy položek s indexem "SPC" jsou v částech profesí a znázorňují položky, které jsou složeny spojením více položek, především z cen montáže cen ceníku "ÚRS", a materiál, který se v cenové soustavě nenachází a jehož cena byla zjištěna na základě nabídky, cen dostupných z internetu, apod. Kódy položek s indexem "RT" znázorňují položky, u kterých došlo k drobným úpravám v jejich popisku. Kalkulační vzorec a celková cena se oproti CS nemění.
3 | Vlastní
Ceny položek s poznámkou vlastní ve sloupci Cen. soustava jsou jednotkové ceny stanovené čistě na základě nákladů dodavatele, které jsou pro kompletní realizaci dané položky v rámci celého díla nezbytné. Veškeré jednotkové ceny položek zahrnují náklady pro vertikální a horizontální přesun hmot, kde může zhotovitel zohlednit harmonogram, zvolenou technologii stavby a způsob vnitrostaveništní přepravy materiálů a ocenit tak skutečně veškeré své náklady s přesuny hmot spojené. Jednotkové ceny obsahují veškeré náklady v souladu s dodavatelským Plánem organizace výstavby.

## Rekapitulace_Celkem
REKAPITULACE
| Popis | Cena | Hmotnost | DPH | Cena s DPH
S | S: Rekonstrukce Vrbenského kasárny |  | 166.7833 | 0 | 0
S/A.1 | A.1: Prostory pro kulturní a kreativní centrum | 0 | 166.7833 | 0 | 0
S/A.1/A.1.1 | A.1.1: Architektonicko stavební řešení | 0 | 164.3272 | 0 | 0
S/A.1/A.1.1/A.1.1.02 | A.1.1.02: Bourané konstrukce | 0 | 0 | 0 | 0
S/A.1/A.1.1/A.1.1.02/009 | 009: Ostatní konstrukce a práce | 0 | 0 | 0 | 0
S/A.1/A.1.1/A.1.1.02/009/0096 | 0096: Bourání konstrukcí | 0 | 0 | 0 | 0
S/A.1/A.1.1/A.1.1.02/009/0097 | 0097: Prorážení otvorů a ostatní bourací práce | 0 | 0 | 0 | 0
S/A.1/A.1.1/A.1.1.03 | A.1.1.03: Nové konstrukce a sanace | 0 | 164.3272 | 0 | 0
S/A.1/A.1.1/A.1.1.03/003 | 003: Svislé konstrukce | 0 | 91.9036 | 0 | 0
S/A.1/A.1.1/A.1.1.03/003/0031 | 0031: Zdi pozemních staveb | 0 | 91.9036 | 0 | 0
S/A.1/A.1.1/A.1.1.03/006 | 006: Úpravy povrchu | 0 | 50.3431 | 0 | 0
S/A.1/A.1.1/A.1.1.03/006/0061 | 0061: Úprava povrchů vnitřní | 0 | 50.3431 | 0 | 0
S/A.1/A.1.1/A.1.1.02/009 | 009: Ostatní konstrukce a práce | 0 | 0 | 0 | 0
S/A.1/A.1.1/A.1.1.02/009/0096 | 0094: Lešení a stavební výtahy | 0 | 0 | 0 | 0
S/A.1/A.1.1/A.1.1.02/009/0097 | 0095: Dokončovací konstrukce a práce pozemních staveb | 0 | 0 | 0 | 0
S/A.1/A.1.1/A.1.1.03/713 | 713: Izolace tepelné | 0 | 0.29857 | 0 | 0
S/A.1/A.1.1/A.1.1.03/713/7135 | 7135: Izolace tepelné - s protipožární funkcí | 0 | 0.29857 | 0 | 0
S/A.1/A.1.1/A.1.1.03/763 | 763: Konstrukce montované | 0 | 20.0506 | 0 | 0
S/A.1/A.1.1/A.1.1.03/763/7631 | 7631: Konstrukce montované - z desek sádrokartonových | 0 | 20.0506 | 0 | 0
S/A.1/A.1.1/A.1.1.03/781 | 781: Obklady | 0 | 0.13581 | 0 | 0
S/A.1/A.1.1/A.1.1.03/781/7814 | 7814: Obklady - stěny vnitřní | 0 | 0.13581 | 0 | 0
S/A.1/A.1.1/A.1.1.03/784 | 784: Malby | 0 | 1.5955 | 0 | 0
S/A.1/A.1.1/A.1.1.03/784/7842 | 7842: Malby ze standardních nátěrových hmot | 0 | 1.5955 | 0 | 0
S/A.1/A.1.1/A.1.1.06 | A.1.1.06: Prvky | 0 | 0 | 0 | 0
S/A.1/A.1.1/A.1.1.06/OP | OP: Ostatní prvky | 0 | 0 | 0 | 0
S/A.1/A.1.1/A.1.1.06/OP/OP. | OP.: Ostatní prvky | 0 | 0 | 0 | 0
S/A.1/A.1.1/A.1.1.06/TP | TP: Truhlářské prvky | 0 | 0 | 0 | 0
S/A.1/A.1.1/A.1.1.06/TP/TP. | TP.: Truhlářské prvky | 0 | 0 | 0 | 0
S/A.1/A.1.1/A.1.1.98 | A.1.1.98: Likvidace suti | 0 | 0 | 0 | 0
S/A.1/A.1.1/A.1.1.98/099 | 099: Přesun hmot HSV | 0 | 0 | 0 | 0
S/A.1/A.1.1/A.1.1.98/099/0997 | 0997: Doprava suti a vybouraných hmot | 0 | 0 | 0 | 0
S/A.1/A.1.1/A.1.1.99 | A.1.1.99: Přesun hmot | 0 | 0 | 0 | 0
S/A.1/A.1.1/A.1.1.99/099 | 099: Přesun hmot HSV | 0 | 0 | 0 | 0
S/A.1/A.1.1/A.1.1.99/099/099. | 099.: Přesun hmot HSV | 0 | 0 | 0 | 0
S/A.1/A.1.4 | A.1.4: Technika prostředí staveb | 0 | 0 | 0 | 0
S/A.1/A.1.4/A.1.4.01 | A.1.4.01: Zdravotně technické instalace | 0 | 0 | 0 | 0
S/A.1/A.1.4/A.1.4.01/A.1.4.1.01 | A.1.4.1.01: Zdravotně technické instalace | 0 | 0 | 0 | 0
S/A.1/A.1.4/A.1.4.01/A.1.4.1.01/A.1.4.1.1.01 | A.1.4.1.1.01: Zemní práce | 0 | 0 | 0 | 0
S/A.1/A.1.4/A.1.4.01/A.1.4.1.01/A.1.4.1.1.02 | A.1.4.1.1.02: Vodorovné konstrukce | 0 | 0 | 0 | 0
S/A.1/A.1.4/A.1.4.01/A.1.4.1.01/A.1.4.1.1.03 | A.1.4.1.1.03: Trubní vedení | 0 | 0 | 0 | 0
S/A.1/A.1.4/A.1.4.01/A.1.4.1.01/A.1.4.1.1.04 | A.1.4.1.1.04: Ostatní konstrukce a práce-bourání | 0 | 0 | 0 | 0
S/A.1/A.1.4/A.1.4.01/A.1.4.1.01/A.1.4.1.1.05 | A.1.4.1.1.05: Přesun hmot | 0 | 0 | 0 | 0
S/A.1/A.1.4/A.1.4.01/A.1.4.1.01/A.1.4.1.1.06 | A.1.4.1.1.06: Zdravotně technické instalace budov - Vnitřní kanalizace | 0 | 0 | 0 | 0
S/A.1/A.1.4/A.1.4.01/A.1.4.1.01/A.1.4.1.1.07 | A.1.4.1.1.07: Zdravotně technické instalace budov - Vnitřní vodovod | 0 | 0 | 0 | 0
S/A.1/A.1.4/A.1.4.01/A.1.4.1.01/A.1.4.1.1.08 | A.1.4.1.1.08: Zdravotně technické instalace - Zařizovací předměty | 0 | 0 | 0 | 0
S/A.1/A.1.4/A.1.4.07 | A.1.4.07: Elektroinstalace silnoproud | 0 | 0 | 0 | 0
S/A.1/A.1.4/A.1.4.07/A.1.4.7.01 | A.1.4.7.01: Elektroinstalace silnoproud | 0 | 0 | 0 | 0
S/A.1/A.1.4/A.1.4.07/A.1.4.7.01/A.1.4.7.1.01 | A.1.4.7.1.01: Hromosvod | 0 | 0 | 0 | 0
S/A.1/A.1.4/A.1.4.07/A.1.4.7.01/A.1.4.7.1.02 | A.1.4.7.1.02: Rozvaděče | 0 | 0 | 0 | 0
S/A.1/A.1.4/A.1.4.07/A.1.4.7.01/A.1.4.7.1.03 | A.1.4.7.1.03: Kabeláž a HSV | 0 | 0 | 0 | 0
S/A.1/A.1.4/A.1.4.07/A.1.4.7.01/A.1.4.7.1.05 | A.1.4.7.1.05: Zásuvky,spínače aj. | 0 | 0 | 0 | 0
S/A.1/A.1.4/A.1.4.07/A.1.4.7.01/A.1.4.7.1.06 | A.1.4.7.1.06: Ostatní náklady | 0 | 0 | 0 | 0
S/A.1/A.1.4/A.1.4.07/A.1.4.7.01/A.1.4.7.1.07 | A.1.4.7.1.07: Elektromontážní práce - Silnoproud - demontáž stávajících rozvodů | 0 | 0 | 0 | 0
S/A.1/A.1.4/A.1.4.08 | A.1.4.08: Elektronické komunikace | 0 | 0 | 0 | 0
S/A.1/A.1.4/A.1.4.08/A.1.4.8.01 | A.1.4.8.01: Elektronické komunikace | 0 | 0 | 0 | 0
S/A.1/A.1.4/A.1.4.08/A.1.4.8.01/A.1.4.8.1.01 | A.1.4.8.1.01: Elektromontážní práce - Strukturovaná kabeláž (SK) | 0 | 0 | 0 | 0
S/A.1/A.1.4/A.1.4.08/A.1.4.8.01/A.1.4.8.1.02 | A.1.4.8.1.02: Elektromontážní práce - Přístupový systém (ACS) | 0 | 0 | 0 | 0
S/A.1/A.1.4/A.1.4.08/A.1.4.8.01/A.1.4.8.1.03 | A.1.4.8.1.03: Elektromontážní práce - Kamerový systém (CCTV) | 0 | 0 | 0 | 0
S/A.1/A.1.4/A.1.4.08/A.1.4.8.01/A.1.4.8.1.04 | A.1.4.8.1.04: Elektromontážní práce - Poplachový zabezpečovací a tísňový systém (PZTS) | 0 | 0 | 0 | 0
S/A.1/A.1.4/A.1.4.08/A.1.4.8.01/A.1.4.8.1.05 | A.1.4.8.1.05: Elektromontážní práce - Signalizační systém | 0 | 0 | 0 | 0
S/A.1/A.1.4/A.1.4.08/A.1.4.8.01/A.1.4.8.1.06 | A.1.4.8.1.06: Elektromontážní práce - Elektrická požární signalizace (EPS) | 0 | 0 | 0 | 0
S/A.1/A.1.4/A.1.4.08/A.1.4.8.01/A.1.4.8.1.07 | A.1.4.8.1.07: Elektromontážní práce - Evakuační rozhlas (ERO) | 0 | 0 | 0 | 0
S/A.1/A.1.4/A.1.4.08/A.1.4.8.01/A.1.4.8.1.08 | A.1.4.8.1.08: Elektromontážní práce - Ostatní | 0 | 0 | 0 | 0
S/A.1/A.1.4/A.1.4.08/A.1.4.8.01/A.1.4.8.1.09 | A.1.4.8.1.09: Elektromontážní práce - Slaboproud - demontáž stávajících rozvodů | 0 | 0 | 0 | 0
S/A.1/A.1.4/A.1.4.10 | A.1.4.10: Návrh sanačních opatření | 0 | 0 | 0 | 0
S/A.1/A.1.4/A.1.4.10/A.1.4.10.01 | A.1.4.10.01: Návrh sanačních opatření | 0 | 0 | 0 | 0
S/A.1/A.1.4/A.1.4.10/A.1.4.10.01/A.1.4.10.1.01 | A.1.4.10.1.01: Základy a zvláštní zakládání | 0 | 0 | 0 | 0
S/A.1/A.1.4/A.1.4.10/A.1.4.10.01/A.1.4.10.1.02 | A.1.4.10.1.02: Svislé a kompletní konstrukce | 0 | 0 | 0 | 0
S/A.1/A.1.4/A.1.4.10/A.1.4.10.01/A.1.4.10.1.03 | A.1.4.10.1.03: Úpravy povrchu, podlahy | 0 | 0 | 0 | 0
S/A.1/A.1.4/A.1.4.10/A.1.4.10.01/A.1.4.10.1.04 | A.1.4.10.1.04: Izolace proti vodě | 0 | 0 | 0 | 0
S/A.1/A.1.4/A.1.4.10/A.1.4.10.01/A.1.4.10.1.05 | A.1.4.10.1.05: Malby | 0 | 0 | 0 | 0
S/A.1/A.1.4/A.1.4.11 | A.1.4.11: Plynové stabilní hasící zařízení | 0 | 0 | 0 | 0
S/A.1/A.1.4/A.1.4.11/A.1.4.11.01 | A.1.4.11.01: Plynové stabilní hasící zařízení | 0 | 0 | 0 | 0
S/A.1/A.1.4/A.1.4.11/A.1.4.11.01/A.1.4.11.1.02 | A.1.4.11.1.02: Systém GHZ | 0 | 0 | 0 | 0
S/A.1/A.1.4/A.1.4.11/A.1.4.11.01/A.1.4.11.1.03 | A.1.4.11.1.03: Ovládací ústředna | 0 | 0 | 0 | 0
S/A.1/A.1.4/A.1.4.11/A.1.4.11.01/A.1.4.11.1.04 | A.1.4.11.1.04: Ovládání a signalizace | 0 | 0 | 0 | 0
S/A.1/A.1.4/A.1.4.11/A.1.4.11.01/A.1.4.11.1.05 | A.1.4.11.1.05: Ostatní | 0 | 0 | 0 | 0
S/A.1/A.1.7 | A.1.7: Inženýrské objekty | 0 | 0 | 0 | 0
S/A.1/A.1.7/A.1.7.01 | A.1.7.01: Příprava území | 0 | 0 | 0 | 0
S/A.1/A.1.7/A.1.7.01/A.1.7.1.01 | A.1.7.1.01: Bourání stávajícího plynovodu | 0 | 0 | 0 | 0
S/A.1/A.1.7/A.1.7.01/A.1.7.1.01/A.1.7.1.1.01 | A.1.7.1.1.01: Zemní práce | 0 | 0 | 0 | 0
S/A.1/A.1.7/A.1.7.01/A.1.7.1.01/A.1.7.1.1.02 | A.1.7.1.1.02: Komunikace | 0 | 0 | 0 | 0
S/A.1/A.1.7/A.1.7.01/A.1.7.1.01/A.1.7.1.1.03 | A.1.7.1.1.03: Trubní vedení | 0 | 0 | 0 | 0
S/A.1/A.1.7/A.1.7.01/A.1.7.1.01/A.1.7.1.1.04 | A.1.7.1.1.04: Ostatní konstrukce a práce-bourání | 0 | 0 | 0 | 0
S/A.1/A.1.7/A.1.7.01/A.1.7.1.01/A.1.7.1.1.05 | A.1.7.1.1.05: Přesun hmot | 0 | 0 | 0 | 0
S/A.1/A.1.7/A.1.7.01/A.1.7.1.02 | A.1.7.1.02: Bourání stávajícího vedení elektra | 0 | 0 | 0 | 0
S/A.1/A.1.7/A.1.7.01/A.1.7.1.02/A.1.7.1.2.01 | A.1.7.1.2.01: Elektromontážní práce - Silnoproud - podzemní vedení | 0 | 0 | 0 | 0
S/A.1/A.1.7/A.1.7.01/A.1.7.1.02/A.1.7.1.2.02 | A.1.7.1.2.02: Zemní práce při extr.mont.pracích | 0 | 0 | 0 | 0
S/A.1/A.1.7/A.1.7.02 | A.1.7.02: Areálová kanalizace | 0 | 0 | 0 | 0
S/A.1/A.1.7/A.1.7.02/A.1.7.2.01 | A.1.7.2.01: Areálová splašková kanalizace | 0 | 0 | 0 | 0
S/A.1/A.1.7/A.1.7.02/A.1.7.2.01/A.1.7.2.1.01 | A.1.7.2.1.01: Zemní práce | 0 | 0 | 0 | 0
S/A.1/A.1.7/A.1.7.02/A.1.7.2.01/A.1.7.2.1.02 | A.1.7.2.1.02: Vodorovné konstrukce | 0 | 0 | 0 | 0
S/A.1/A.1.7/A.1.7.02/A.1.7.2.01/A.1.7.2.1.03 | A.1.7.2.1.03: Trubní vedení | 0 | 0 | 0 | 0
S/A.1/A.1.7/A.1.7.02/A.1.7.2.01/A.1.7.2.1.04 | A.1.7.2.1.04: Přesun hmot | 0 | 0 | 0 | 0
S/A.1/A.1.7/A.1.7.02/A.1.7.2.01/A.1.7.2.1.05 | A.1.7.2.1.05: Montáže potrubí | 0 | 0 | 0 | 0
S/A.1/A.1.7/A.1.7.02/A.1.7.2.02 | A.1.7.2.02: Areálová dešťová kanalizace | 0 | 0 | 0 | 0
S/A.1/A.1.7/A.1.7.02/A.1.7.2.02/A.1.7.2.2.01 | A.1.7.2.2.01: Zemní práce | 0 | 0 | 0 | 0
S/A.1/A.1.7/A.1.7.02/A.1.7.2.02/A.1.7.2.2.02 | A.1.7.2.2.02: Vodorovné konstrukce | 0 | 0 | 0 | 0
S/A.1/A.1.7/A.1.7.02/A.1.7.2.02/A.1.7.2.2.03 | A.1.7.2.2.03: Trubní vedení | 0 | 0 | 0 | 0
S/A.1/A.1.7/A.1.7.02/A.1.7.2.02/A.1.7.2.2.04 | A.1.7.2.2.04: Ostatní konstrukce a práce-bourání | 0 | 0 | 0 | 0
S/A.1/A.1.7/A.1.7.02/A.1.7.2.02/A.1.7.2.2.05 | A.1.7.2.2.05: Přesun hmot | 0 | 0 | 0 | 0
S/A.1/A.1.7/A.1.7.02/A.1.7.2.02/A.1.7.2.2.06 | A.1.7.2.2.06: Montáže potrubí | 0 | 0 | 0 | 0
S/A.1/A.1.7/A.1.7.02/A.1.7.2.03 | A.1.7.2.03: Retenční nádrž | 0 | 0 | 0 | 0
S/A.1/A.1.7/A.1.7.02/A.1.7.2.03/A.1.7.2.3.01 | A.1.7.2.3.01: Zemní práce | 0 | 0 | 0 | 0
S/A.1/A.1.7/A.1.7.02/A.1.7.2.03/A.1.7.2.3.02 | A.1.7.2.3.02: Vodorovné konstrukce | 0 | 0 | 0 | 0
S/A.1/A.1.7/A.1.7.02/A.1.7.2.03/A.1.7.2.3.03 | A.1.7.2.3.03: Komunikace | 0 | 0 | 0 | 0
S/A.1/A.1.7/A.1.7.02/A.1.7.2.03/A.1.7.2.3.04 | A.1.7.2.3.04: Trubní vedení | 0 | 0 | 0 | 0
S/A.1/A.1.7/A.1.7.02/A.1.7.2.03/A.1.7.2.3.05 | A.1.7.2.3.05: Ostatní konstrukce a práce-bourání | 0 | 0 | 0 | 0
S/A.1/A.1.7/A.1.7.02/A.1.7.2.03/A.1.7.2.3.06 | A.1.7.2.3.06: Přesun hmot | 0 | 0 | 0 | 0
S/A.1/A.1.7/A.1.7.02/A.1.7.2.03/A.1.7.2.3.07 | A.1.7.2.3.07: Izolace proti vodě, vlhkosti a plynům | 0 | 0 | 0 | 0
S/A.1/A.1.7/A.1.7.02/A.1.7.2.04 | A.1.7.2.04: Bourání stávající kanalizace | 0 | 0 | 0 | 0
S/A.1/A.1.7/A.1.7.02/A.1.7.2.04/A.1.7.2.4.01 | A.1.7.2.4.01: Zemní práce | 0 | 0 | 0 | 0
S/A.1/A.1.7/A.1.7.02/A.1.7.2.04/A.1.7.2.4.02 | A.1.7.2.4.02: Komunikace | 0 | 0 | 0 | 0
S/A.1/A.1.7/A.1.7.02/A.1.7.2.04/A.1.7.2.4.03 | A.1.7.2.4.03: Trubní vedení | 0 | 0 | 0 | 0
S/A.1/A.1.7/A.1.7.02/A.1.7.2.04/A.1.7.2.4.04 | A.1.7.2.4.04: Ostatní konstrukce a práce-bourání | 0 | 0 | 0 | 0
S/A.1/A.1.7/A.1.7.02/A.1.7.2.04/A.1.7.2.4.05 | A.1.7.2.4.05: Přesun hmot | 0 | 0 | 0 | 0
S/A.1/A.1.7/A.1.7.03 | A.1.7.03: Areálový vodovod | 0 | 0 | 0 | 0
S/A.1/A.1.7/A.1.7.03/A.1.7.3.01 | A.1.7.3.01: Areálový vodovod | 0 | 0 | 0 | 0
S/A.1/A.1.7/A.1.7.03/A.1.7.3.01/A.1.7.3.1.01 | A.1.7.3.1.01: Zemní práce | 0 | 0 | 0 | 0
S/A.1/A.1.7/A.1.7.03/A.1.7.3.01/A.1.7.3.1.02 | A.1.7.3.1.02: Vodorovné konstrukce | 0 | 0 | 0 | 0
S/A.1/A.1.7/A.1.7.03/A.1.7.3.01/A.1.7.3.1.03 | A.1.7.3.1.03: Trubní vedení | 0 | 0 | 0 | 0
S/A.1/A.1.7/A.1.7.03/A.1.7.3.01/A.1.7.3.1.04 | A.1.7.3.1.04: Ostatní konstrukce a práce-bourání | 0 | 0 | 0 | 0
S/A.1/A.1.7/A.1.7.03/A.1.7.3.01/A.1.7.3.1.05 | A.1.7.3.1.05: Přesun hmot | 0 | 0 | 0 | 0
S/A.1/A.1.7/A.1.7.03/A.1.7.3.02 | A.1.7.3.02: Bourání stávajícího vodovodu | 0 | 0 | 0 | 0
S/A.1/A.1.7/A.1.7.03/A.1.7.3.02/A.1.7.3.2.01 | A.1.7.3.2.01: Trubní vedení | 0 | 0 | 0 | 0
S/A.1/A.1.7/A.1.7.03/A.1.7.3.02/A.1.7.3.2.02 | A.1.7.3.2.02: Přesun hmot | 0 | 0 | 0 | 0
S/A.1/A.1.99.1 | A.1.99.1: Architektonicko stavební řešení - Společné | 0 | 2.456 | 0 | 0
S/A.1/A.1.99.1/A.1.99.1.02 | A.1.99.1.02: Bourané konstrukce | 0 | 0 | 0 | 0
S/A.1/A.1.99.1/A.1.99.1.02/9 | 9: Ostatní konstrukce a práce | 0 | 0 | 0 | 0
S/A.1/A.1.99.1/A.1.99.1.02/9/96 | 96: Bourání konstrukcí | 0 | 0 | 0 | 0
S/A.1/A.1.99.1/A.1.99.1.02/9/97 | 97: Prorážení otvorů a ostatní bourací práce | 0 | 0 | 0 | 0
S/A.1/A.1.99.1/A.1.99.1.03 | A.1.99.1.03: Nové konstrukce a sanace | 0 | 2.456 | 0 | 0
S/A.1/A.1.99.1/A.1.99.1.03/3 | 3: Svislé konstrukce | 0 | 0 | 0 | 0
S/A.1/A.1.99.1/A.1.99.1.03/3/31 | 31: Zdi pozemních staveb | 0 | 0 | 0 | 0
S/A.1/A.1.99.1/A.1.99.1.03/6 | 6: Úpravy povrchu | 0 | 0 | 0 | 0
S/A.1/A.1.99.1/A.1.99.1.03/6/61 | 61: Úprava povrchů vnitřní | 0 | 0 | 0 | 0
S/A.1/A.1.99.1/A.1.99.1.03/713 | 713: Izolace tepelné | 0 | 0 | 0 | 0
S/A.1/A.1.99.1/A.1.99.1.03/713/7135 | 7135: Izolace tepelné - s protipožární funkcí | 0 | 0 | 0 | 0
S/A.1/A.1.99.1/A.1.99.1.03/763 | 763: Konstrukce montované | 0 | 2.456 | 0 | 0
S/A.1/A.1.99.1/A.1.99.1.03/763/7631 | 7631: Konstrukce montované - z desek sádrokartonových | 0 | 2.456 | 0 | 0
S/A.1/A.1.99.1/A.1.99.1.03/767 | 767: Konstrukce zámečnické | 0 | 0 | 0 | 0
S/A.1/A.1.99.1/A.1.99.1.03/767/767. | 767.: Konstrukce zámečnické | 0 | 0 | 0 | 0
S/A.1/A.1.99.1/A.1.99.1.03/767/7672 | 7672: Konstrukce zámečnické - schodiště | 0 | 0 | 0 | 0
S/A.1/A.1.99.1/A.1.99.1.03/781 | 781: Obklady | 0 | 0 | 0 | 0
S/A.1/A.1.99.1/A.1.99.1.03/781/7814 | 7814: Obklady - stěny vnitřní | 0 | 0 | 0 | 0
S/A.1/A.1.99.1/A.1.99.1.03/784 | 784: Malby | 0 | 0 | 0 | 0
S/A.1/A.1.99.1/A.1.99.1.03/784/7842 | 7842: Malby ze standardních nátěrových hmot | 0 | 0 | 0 | 0
S/A.1/A.1.99.1/A.1.99.1.06 | A.1.99.1.06: Prvky | 0 | 0 | 0 | 0
S/A.1/A.1.99.1/A.1.99.1.06/OP | OP: Ostatní prvky | 0 | 0 | 0 | 0
S/A.1/A.1.99.1/A.1.99.1.06/OP/OP. | OP.: Ostatní prvky | 0 | 0 | 0 | 0
S/A.1/A.1.99.1/A.1.99.1.06/ZP | ZP: Zámečnické prvky | 0 | 0 | 0 | 0
S/A.1/A.1.99.1/A.1.99.1.06/ZP/ZP. | ZP.: Zámečnické prvky | 0 | 0 | 0 | 0
S/A.1/A.1.99.1/A.1.99.1.98 | A.1.99.1.98: Likvidace suti | 0 | 0 | 0 | 0
S/A.1/A.1.99.1/A.1.99.1.98/99 | 99: Přesun hmot HSV | 0 | 0 | 0 | 0
S/A.1/A.1.99.1/A.1.99.1.98/99/997 | 997: Doprava suti a vybouraných hmot | 0 | 0 | 0 | 0
S/A.1/A.1.99.1/A.1.99.1.99 | A.1.99.1.99: Přesun hmot | 0 | 0 | 0 | 0
S/A.1/A.1.99.1/A.1.99.1.99/99 | 99: Přesun hmot HSV | 0 | 0 | 0 | 0
S/A.1/A.1.99.1/A.1.99.1.99/99/099._00 | 099._00: Přesun hmot HSV | 0 | 0 | 0 | 0
S/A.1/A.1.99.2 | A.1.99.2: Stavebně konstrukční řešení - Společné | 0 | 0 | 0 | 0
S/A.1/A.1.99.2/A.1.99.2.03 | A.1.99.2.03: Nové konstrukce a sanace | 0 | 0 | 0 | 0
S/A.1/A.1.99.2/A.1.99.2.03/3 | 3: Svislé konstrukce | 0 | 0 | 0 | 0
S/A.1/A.1.99.2/A.1.99.2.03/3/31 | 31: Zdi pozemních staveb | 0 | 0 | 0 | 0
S/A.1/A.1.99.2/A.1.99.2.03/3/32 | 32: Konstrukce přehrad a opěrné zdi | 0 | 0 | 0 | 0
S/A.1/A.1.99.2/A.1.99.2.99 | A.1.99.2.99: Přesun hmot | 0 | 0 | 0 | 0
S/A.1/A.1.99.2/A.1.99.2.99/99 | 99: Přesun hmot HSV | 0 | 0 | 0 | 0
S/A.1/A.1.99.2/A.1.99.2.99/99/099._00 | 099._00: Přesun hmot HSV | 0 | 0 | 0 | 0
S/A.1/A.1.99.97 | A.1.99.97: Úprava území - Společné | 0 | 0 | 0 | 0
S/A.1/A.1.99.97/A.1.99.97.01 | A.1.99.97.01: Úprava území | 0 | 0 | 0 | 0
S/A.1/A.1.99.97/A.1.99.97.01/1 | 1: Zemní práce | 0 | 0 | 0 | 0
S/A.1/A.1.99.97/A.1.99.97.01/1/11 | 11: Přípravné a přidružené práce | 0 | 0 | 0 | 0
S/A.1/A.1.99.97/A.1.99.97.01/1/17 | 17: Konstrukce ze zemin | 0 | 0 | 0 | 0
S/A.1/A.1.99.97/A.1.99.97.01/1/18 | 18: Povrchové úpravy terénu | 0 | 0 | 0 | 0
S/A.1/A.1.99.97/A.1.99.97.01/9 | 9: Ostatní konstrukce a práce | 0 | 0 | 0 | 0
S/A.1/A.1.99.97/A.1.99.97.01/9/96 | 96: Bourání konstrukcí | 0 | 0 | 0 | 0
S/A.1/A.1.99.97/A.1.99.97.01/9/98 | 98: Demolice a sanace | 0 | 0 | 0 | 0
S/A.1/A.1.99.97/A.1.99.97.01/99 | 99: Přesun hmot HSV | 0 | 0 | 0 | 0
S/A.1/A.1.99.97/A.1.99.97.01/99/997 | 997: Doprava suti a vybouraných hmot | 0 | 0 | 0 | 0
S/A.1/A.1.99.97/A.1.99.97.01/99/998 | 998: Přesun hmot | 0 | 0 | 0 | 0
S/A.1/A.1.99.97/A.1.99.97.02 | A.1.99.97.02: Sadové úpravy | 0 | 0 | 0 | 0
S/A.1/A.1.99.97/A.1.99.97.02/1 | 1: Zemní práce | 0 | 0 | 0 | 0
S/A.1/A.1.99.97/A.1.99.97.02/1/18 | 18: Povrchové úpravy terénu | 0 | 0 | 0 | 0
S/A.1/A.1.99.97/A.1.99.97.02/99 | 99: Přesun hmot HSV | 0 | 0 | 0 | 0
S/A.1/A.1.99.97/A.1.99.97.02/99/998 | 998: Přesun hmot | 0 | 0 | 0 | 0
S/A.1/A.1.99.98 | A.1.99.98: Komunikace - Společné | 0 | 0 | 0 | 0
S/A.1/A.1.99.98/A.1.99.98.01 | A.1.99.98.01: Komunikace | 0 | 0 | 0 | 0
S/A.1/A.1.99.98/A.1.99.98.01/1 | 1: Zemní práce | 0 | 0 | 0 | 0
S/A.1/A.1.99.98/A.1.99.98.01/1/11 | 11: Přípravné a přidružené práce | 0 | 0 | 0 | 0
S/A.1/A.1.99.98/A.1.99.98.01/1/12 | 12: Odkopávky a prokopávky | 0 | 0 | 0 | 0
S/A.1/A.1.99.98/A.1.99.98.01/1/16 | 16: Přemístění výkopku | 0 | 0 | 0 | 0
S/A.1/A.1.99.98/A.1.99.98.01/1/17 | 17: Konstrukce ze zemin | 0 | 0 | 0 | 0
S/A.1/A.1.99.98/A.1.99.98.01/KOM | KOM: Komunikace | 0 | 0 | 0 | 0
S/A.1/A.1.99.98/A.1.99.98.01/KOM/KOM.01 | KOM.01: Areálová komunikace | 0 | 0 | 0 | 0
S/A.1/A.1.99.98/A.1.99.98.01/KOM/KOM.02 | KOM.02: Areálový chodník | 0 | 0 | 0 | 0
S/A.1/A.1.99.98/A.1.99.98.01/KOM/KOM.03 | KOM.03: Obrubníky | 0 | 0 | 0 | 0
S/A.1/A.1.99.98/A.1.99.98.01/KOM/KOM.04 | KOM.04: Dvojřádek ze žulových kostek | 0 | 0 | 0 | 0
S/A.1/A.1.99.98/A.1.99.98.01/KOM/KOM.05 | KOM.05: Výměna krytu stávajícíhho chodníku | 0 | 0 | 0 | 0
S/A.1/A.1.99.98/A.1.99.98.01/KOM/KOM.06 | KOM.06: Obnova signálního a varovného pásu | 0 | 0 | 0 | 0
S/A.1/A.1.99.98/A.1.99.98.01/KOM/KOM.07 | KOM.07: Překop ve stávající komunikaci | 0 | 0 | 0 | 0
S/A.1/A.1.99.98/A.1.99.98.01/KOM/KOM.08 | KOM.08: Areálová zpevněná plocha | 0 | 0 | 0 | 0
S/A.1/A.1.99.98/A.1.99.98.01/KOM/KOM.09 | KOM.09: Signální a varovný pás | 0 | 0 | 0 | 0
S/A.1/A.1.99.98/A.1.99.98.01/KOM/KOM.10 | KOM.10: Okapový chodník | 0 | 0 | 0 | 0
S/A.1/A.1.99.98/A.1.99.98.98 | A.1.99.98.98: Likvidace suti | 0 | 0 | 0 | 0
S/A.1/A.1.99.98/A.1.99.98.98/99 | 99: Přesun hmot HSV | 0 | 0 | 0 | 0
S/A.1/A.1.99.98/A.1.99.98.98/99/997 | 997: Doprava suti a vybouraných hmot | 0 | 0 | 0 | 0
S/A.1/A.1.99.98/A.1.99.98.99 | A.1.99.98.99: Přesun hmot | 0 | 0 | 0 | 0
S/A.1/A.1.99.98/A.1.99.98.99/99 | 99: Přesun hmot HSV | 0 | 0 | 0 | 0
S/A.1/A.1.99.98/A.1.99.98.99/99/099._00 | 099._00: Přesun hmot HSV | 0 | 0 | 0 | 0
S/A.1/A.1.99.99 | A.1.99.99: Ostatní - Společné | 0 | 0 | 0 | 0
S/A.1/A.1.99.99/A.1.99.99.01 | A.1.99.99.01: Ostatní | 0 | 0 | 0 | 0
S/A.1/A.1.99.99/A.1.99.99.01/6 | 6: Úpravy povrchu | 0 | 0 | 0 | 0
S/A.1/A.1.99.99/A.1.99.99.01/6/61 | 61: Úprava povrchů vnitřní | 0 | 0 | 0 | 0
S/A.1/A.1.99.99/A.1.99.99.01/9 | 9: Ostatní konstrukce a práce | 0 | 0 | 0 | 0
S/A.1/A.1.99.99/A.1.99.99.01/9/94 | 94: Lešení a stavební výtahy | 0 | 0 | 0 | 0
S/A.1/A.1.99.99/A.1.99.99.01/9/95 | 95: Dokončovací konstrukce a práce pozemních staveb | 0 | 0 | 0 | 0
S/A.1/A.1.Z.1 | A.1.Z.1: Vedlejší rozpočtové náklady | 0 | 0 | 0 | 0
S/A.1/A.1.Z.1/A.1.Z.1.01 | A.1.Z.1.01: Vedlejší rozpočtové náklady | 0 | 0 | 0 | 0
S/A.1/A.1.Z.1/A.1.Z.1.01/V09 | V09: Ostatní náklady | 0 | 0 | 0 | 0
S/A.1/A.1.Z.1/A.1.Z.1.01/V09/V09. | V09.: Ostatní náklady | 0 | 0 | 0 | 0
S/A.2 | A.2: Prostory pro expozici muzea | 0 | 1003.2024 | 0 | 0
S/A.2/A.2.1 | A.2.1: Architektonicko stavební řešení | 0 | 626.4375 | 0 | 0
S/A.2/A.2.1/A.2.1.02 | A.2.1.02: Bourané konstrukce | 0 | 0 | 0 | 0
S/A.2/A.2.1/A.2.1.02/009 | 009: Ostatní konstrukce a práce | 0 | 0 | 0 | 0
S/A.2/A.2.1/A.2.1.02/009/0096 | 0096: Bourání konstrukcí | 0 | 0 | 0 | 0
S/A.2/A.2.1/A.2.1.02/009/0097 | 0097: Prorážení otvorů a ostatní bourací práce | 0 | 0 | 0 | 0
S/A.2/A.2.1/A.2.1.02/714 | 714: Akustická a protiotřesová opatření | 0 | 0 | 0 | 0
S/A.2/A.2.1/A.2.1.02/714/7141 | 7141: Akustická opatření | 0 | 0 | 0 | 0
S/A.2/A.2.1/A.2.1.03 | A.2.1.03: Nové konstrukce a sanace | 0 | 626.4375 | 0 | 0
S/A.2/A.2.1/A.2.1.03/003 | 003: Svislé konstrukce | 0 | 415.5095 | 0 | 0
S/A.2/A.2.1/A.2.1.03/003/0031 | 0031: Zdi pozemních staveb | 0 | 415.5095 | 0 | 0
S/A.2/A.2.1/A.2.1.03/006 | 006: Úpravy povrchu | 0 | 157.9615 | 0 | 0
S/A.2/A.2.1/A.2.1.03/006/0061 | 0061: Úprava povrchů vnitřní | 0 | 157.9615 | 0 | 0
S/A.1/A.1.1/A.1.1.02/009 | 009: Ostatní konstrukce a práce | 0 | 0 | 0 | 0
S/A.1/A.1.1/A.1.1.02/009/0096 | 0094: Lešení a stavební výtahy | 0 | 0 | 0 | 0
S/A.1/A.1.1/A.1.1.02/009/0097 | 0095: Dokončovací konstrukce a práce pozemních staveb | 0 | 0 | 0 | 0
S/A.2/A.2.1/A.2.1.03/713 | 713: Izolace tepelné | 0 | 1.751 | 0 | 0
S/A.2/A.2.1/A.2.1.03/713/7135 | 7135: Izolace tepelné - s protipožární funkcí | 0 | 1.751 | 0 | 0
S/A.2/A.2.1/A.2.1.03/763 | 763: Konstrukce montované | 0 | 43.4563 | 0 | 0
S/A.2/A.2.1/A.2.1.03/763/7631 | 7631: Konstrukce montované - z desek sádrokartonových | 0 | 43.4563 | 0 | 0
S/A.2/A.2.1/A.2.1.03/781 | 781: Obklady | 0 | 2.6946 | 0 | 0
S/A.2/A.2.1/A.2.1.03/781/7814 | 7814: Obklady - stěny vnitřní | 0 | 2.6946 | 0 | 0
S/A.2/A.2.1/A.2.1.03/784 | 784: Malby | 0 | 4.4262 | 0 | 0
S/A.2/A.2.1/A.2.1.03/784/7842 | 7842: Malby ze standardních nátěrových hmot | 0 | 4.4262 | 0 | 0
S/A.2/A.2.1/A.2.1.06 | A.2.1.06: Prvky | 0 | 0 | 0 | 0
S/A.2/A.2.1/A.2.1.06/OP | OP: Ostatní prvky | 0 | 0 | 0 | 0
S/A.2/A.2.1/A.2.1.06/OP/OP. | OP.: Ostatní prvky | 0 | 0 | 0 | 0
S/A.2/A.2.1/A.2.1.06/TP | TP: Truhlářské prvky | 0 | 0 | 0 | 0
S/A.2/A.2.1/A.2.1.06/TP/TP. | TP.: Truhlářské prvky | 0 | 0 | 0 | 0
S/A.2/A.2.1/A.2.1.06/ZP | ZP: Zámečnické prvky | 0 | 0 | 0 | 0
S/A.2/A.2.1/A.2.1.06/ZP/ZP. | ZP.: Zámečnické prvky | 0 | 0 | 0 | 0
S/A.2/A.2.1/A.2.1.98 | A.2.1.98: Likvidace suti | 0 | 0 | 0 | 0
S/A.2/A.2.1/A.2.1.98/099 | 099: Přesun hmot HSV | 0 | 0 | 0 | 0
S/A.2/A.2.1/A.2.1.98/099/0997 | 0997: Doprava suti a vybouraných hmot | 0 | 0 | 0 | 0
S/A.2/A.2.1/A.2.1.99 | A.2.1.99: Přesun hmot | 0 | 0 | 0 | 0
S/A.2/A.2.1/A.2.1.99/099 | 099: Přesun hmot HSV | 0 | 0 | 0 | 0
S/A.2/A.2.1/A.2.1.99/099/099. | 099.: Přesun hmot HSV | 0 | 0 | 0 | 0
S/A.2/A.2.2 | A.2.2: Stavebně konstrukční řešení | 0 | 369.7144 | 0 | 0
S/A.2/A.2.2/A.2.2.01 | A.2.2.01: Zemní práce | 0 | 313.3149 | 0 | 0
S/A.2/A.2.2/A.2.2.01/002 | 002: Základy | 0 | 313.3149 | 0 | 0
S/A.2/A.2.2/A.2.2.01/002/0028 | 0028: Zpevňování hornin, injektáže a mikropiloty | 0 | 313.3149 | 0 | 0
S/A.2/A.2.2/A.2.2.03 | A.2.2.03: Nové konstrukce a sanace | 0 | 56.3995 | 0 | 0
S/A.2/A.2.2/A.2.2.03/004 | 004: Vodorovné konstrukce | 0 | 56.3995 | 0 | 0
S/A.2/A.2.2/A.2.2.03/004/0041 | 0041: Stropy a stropní konstrukce pozemních staveb | 0 | 0 | 0 | 0
S/A.2/A.2.2/A.2.2.03/004/0043 | 0043: Schodišťové konstrukce a rampy | 0 | 56.3995 | 0 | 0
S/A.2/A.2.2/A.2.2.99 | A.2.2.99: Přesun hmot | 0 | 0 | 0 | 0
S/A.2/A.2.2/A.2.2.99/099 | 099: Přesun hmot HSV | 0 | 0 | 0 | 0
S/A.2/A.2.2/A.2.2.99/099/099. | 099.: Přesun hmot HSV | 0 | 0 | 0 | 0
S/A.2/A.2.4 | A.2.4: Technika prostředí staveb | 0 | 0 | 0 | 0
S/A.2/A.2.4/A.2.4.01 | A.2.4.01: Zdravotně technické instalace | 0 | 0 | 0 | 0
S/A.2/A.2.4/A.2.4.01/A.2.4.1.01 | A.2.4.1.01: Zdravotně technické instalace | 0 | 0 | 0 | 0
S/A.2/A.2.4/A.2.4.01/A.2.4.1.01/A.2.4.1.1.01 | A.2.4.1.1.01: Zemní práce | 0 | 0 | 0 | 0
S/A.2/A.2.4/A.2.4.01/A.2.4.1.01/A.2.4.1.1.02 | A.2.4.1.1.02: Vodorovné konstrukce | 0 | 0 | 0 | 0
S/A.2/A.2.4/A.2.4.01/A.2.4.1.01/A.2.4.1.1.03 | A.2.4.1.1.03: Trubní vedení | 0 | 0 | 0 | 0
S/A.2/A.2.4/A.2.4.01/A.2.4.1.01/A.2.4.1.1.04 | A.2.4.1.1.04: Ostatní konstrukce a práce-bourání | 0 | 0 | 0 | 0
S/A.2/A.2.4/A.2.4.01/A.2.4.1.01/A.2.4.1.1.05 | A.2.4.1.1.05: Přesun hmot | 0 | 0 | 0 | 0
S/A.2/A.2.4/A.2.4.01/A.2.4.1.01/A.2.4.1.1.06 | A.2.4.1.1.06: Zdravotně technické instalace budov - Vnitřní kanalizace | 0 | 0 | 0 | 0
S/A.2/A.2.4/A.2.4.01/A.2.4.1.01/A.2.4.1.1.07 | A.2.4.1.1.07: Zdravotně technické instalace budov - Vnitřní vodovod | 0 | 0 | 0 | 0
S/A.2/A.2.4/A.2.4.01/A.2.4.1.01/A.2.4.1.1.08 | A.2.4.1.1.08: Zdravotně technické instalace - Zařizovací předměty | 0 | 0 | 0 | 0
S/A.2/A.2.4/A.2.4.07 | A.2.4.07: Elektroinstalace silnoproud | 0 | 0 | 0 | 0
S/A.2/A.2.4/A.2.4.07/A.2.4.7.01 | A.2.4.7.01: Elektroinstalace silnoproud | 0 | 0 | 0 | 0
S/A.2/A.2.4/A.2.4.07/A.2.4.7.01/A.2.4.7.1.01 | A.2.4.7.1.01: Hromosvod | 0 | 0 | 0 | 0
S/A.2/A.2.4/A.2.4.07/A.2.4.7.01/A.2.4.7.1.02 | A.2.4.7.1.02: Rozvaděče | 0 | 0 | 0 | 0
S/A.2/A.2.4/A.2.4.07/A.2.4.7.01/A.2.4.7.1.03 | A.2.4.7.1.03: Kabeláž a HSV | 0 | 0 | 0 | 0
S/A.2/A.2.4/A.2.4.07/A.2.4.7.01/A.2.4.7.1.05 | A.2.4.7.1.05: Zásuvky,spínače aj. | 0 | 0 | 0 | 0
S/A.2/A.2.4/A.2.4.07/A.2.4.7.01/A.2.4.7.1.06 | A.2.4.7.1.06: Ostatní náklady | 0 | 0 | 0 | 0
S/A.2/A.2.4/A.2.4.07/A.2.4.7.01/A.2.4.7.1.07 | A.2.4.7.1.07: Elektromontážní práce - Silnoproud - demontáž stávajících rozvodů | 0 | 0 | 0 | 0
S/A.2/A.2.4/A.2.4.08 | A.2.4.08: Elektronické komunikace | 0 | 0 | 0 | 0
S/A.2/A.2.4/A.2.4.08/A.2.4.8.01 | A.2.4.8.01: Elektronické komunikace | 0 | 0 | 0 | 0
S/A.2/A.2.4/A.2.4.08/A.2.4.8.01/A.2.4.8.1.01 | A.2.4.8.1.01: Elektromontážní práce - Strukturovaná kabeláž (SK) | 0 | 0 | 0 | 0
S/A.2/A.2.4/A.2.4.08/A.2.4.8.01/A.2.4.8.1.02 | A.2.4.8.1.02: Elektromontážní práce - Přístupový systém (ACS) | 0 | 0 | 0 | 0
S/A.2/A.2.4/A.2.4.08/A.2.4.8.01/A.2.4.8.1.03 | A.2.4.8.1.03: Elektromontážní práce - Kamerový systém (CCTV) | 0 | 0 | 0 | 0
S/A.2/A.2.4/A.2.4.08/A.2.4.8.01/A.2.4.8.1.04 | A.2.4.8.1.04: Elektromontážní práce - Poplachový zabezpečovací a tísňový systém (PZTS) | 0 | 0 | 0 | 0
S/A.2/A.2.4/A.2.4.08/A.2.4.8.01/A.2.4.8.1.05 | A.2.4.8.1.05: Elektromontážní práce - Signalizační systém | 0 | 0 | 0 | 0
S/A.2/A.2.4/A.2.4.08/A.2.4.8.01/A.2.4.8.1.06 | A.2.4.8.1.06: Elektromontážní práce - Elektrická požární signalizace (EPS) | 0 | 0 | 0 | 0
S/A.2/A.2.4/A.2.4.08/A.2.4.8.01/A.2.4.8.1.07 | A.2.4.8.1.07: Elektromontážní práce - Evakuační rozhlas (ERO) | 0 | 0 | 0 | 0
S/A.2/A.2.4/A.2.4.08/A.2.4.8.01/A.2.4.8.1.08 | A.2.4.8.1.08: Elektromontážní práce - Ostatní | 0 | 0 | 0 | 0
S/A.2/A.2.4/A.2.4.08/A.2.4.8.01/A.2.4.8.1.09 | A.2.4.8.1.09: Elektromontážní práce - Slaboproud - demontáž stávajících rozvodů | 0 | 0 | 0 | 0
S/A.2/A.2.4/A.2.4.10 | A.2.4.10: Návrh sanačních opatření | 0 | 0 | 0 | 0
S/A.2/A.2.4/A.2.4.10/A.2.4.10.01 | A.2.4.10.01: Návrh sanačních opatření | 0 | 0 | 0 | 0
S/A.2/A.2.4/A.2.4.10/A.2.4.10.01/A.2.4.10.1.01 | A.2.4.10.1.01: Základy a zvláštní zakládání | 0 | 0 | 0 | 0
S/A.2/A.2.4/A.2.4.10/A.2.4.10.01/A.2.4.10.1.02 | A.2.4.10.1.02: Svislé a kompletní konstrukce | 0 | 0 | 0 | 0
S/A.2/A.2.4/A.2.4.10/A.2.4.10.01/A.2.4.10.1.03 | A.2.4.10.1.03: Úpravy povrchu, podlahy | 0 | 0 | 0 | 0
S/A.2/A.2.4/A.2.4.10/A.2.4.10.01/A.2.4.10.1.04 | A.2.4.10.1.04: Izolace proti vodě | 0 | 0 | 0 | 0
S/A.2/A.2.4/A.2.4.10/A.2.4.10.01/A.2.4.10.1.05 | A.2.4.10.1.05: Malby | 0 | 0 | 0 | 0
S/A.2/A.2.7 | A.2.7: Inženýrské objekty | 0 | 0 | 0 | 0
S/A.2/A.2.7/A.2.7.01 | A.2.7.01: Příprava území | 0 | 0 | 0 | 0
S/A.2/A.2.7/A.2.7.01/A.2.7.1.01 | A.2.7.1.01: Bourání stávajícího plynovodu | 0 | 0 | 0 | 0
S/A.2/A.2.7/A.2.7.01/A.2.7.1.01/A.2.7.1.1.01 | A.2.7.1.1.01: Zemní práce | 0 | 0 | 0 | 0
S/A.2/A.2.7/A.2.7.01/A.2.7.1.01/A.2.7.1.1.02 | A.2.7.1.1.02: Komunikace | 0 | 0 | 0 | 0
S/A.2/A.2.7/A.2.7.01/A.2.7.1.01/A.2.7.1.1.03 | A.2.7.1.1.03: Trubní vedení | 0 | 0 | 0 | 0
S/A.2/A.2.7/A.2.7.01/A.2.7.1.01/A.2.7.1.1.04 | A.2.7.1.1.04: Ostatní konstrukce a práce-bourání | 0 | 0 | 0 | 0
S/A.2/A.2.7/A.2.7.01/A.2.7.1.01/A.2.7.1.1.05 | A.2.7.1.1.05: Přesun hmot | 0 | 0 | 0 | 0
S/A.2/A.2.7/A.2.7.01/A.2.7.1.02 | A.2.7.1.02: Bourání stávajícího vedení elektra | 0 | 0 | 0 | 0
S/A.2/A.2.7/A.2.7.01/A.2.7.1.02/A.2.7.1.2.01 | A.2.7.1.2.01: Elektromontážní práce - Silnoproud - podzemní vedení | 0 | 0 | 0 | 0
S/A.2/A.2.7/A.2.7.01/A.2.7.1.02/A.2.7.1.2.02 | A.2.7.1.2.02: Zemní práce při extr.mont.pracích | 0 | 0 | 0 | 0
S/A.2/A.2.7/A.2.7.02 | A.2.7.02: Areálová kanalizace | 0 | 0 | 0 | 0
S/A.2/A.2.7/A.2.7.02/A.2.7.2.01 | A.2.7.2.01: Areálová splašková kanalizace | 0 | 0 | 0 | 0
S/A.2/A.2.7/A.2.7.02/A.2.7.2.01/A.2.7.2.1.01 | A.2.7.2.1.01: Zemní práce | 0 | 0 | 0 | 0
S/A.2/A.2.7/A.2.7.02/A.2.7.2.01/A.2.7.2.1.02 | A.2.7.2.1.02: Vodorovné konstrukce | 0 | 0 | 0 | 0
S/A.2/A.2.7/A.2.7.02/A.2.7.2.01/A.2.7.2.1.03 | A.2.7.2.1.03: Trubní vedení | 0 | 0 | 0 | 0
S/A.2/A.2.7/A.2.7.02/A.2.7.2.01/A.2.7.2.1.04 | A.2.7.2.1.04: Přesun hmot | 0 | 0 | 0 | 0
S/A.2/A.2.7/A.2.7.02/A.2.7.2.01/A.2.7.2.1.05 | A.2.7.2.1.05: Montáže potrubí | 0 | 0 | 0 | 0
S/A.2/A.2.7/A.2.7.02/A.2.7.2.02 | A.2.7.2.02: Areálová dešťová kanalizace | 0 | 0 | 0 | 0
S/A.2/A.2.7/A.2.7.02/A.2.7.2.02/A.2.7.2.2.01 | A.2.7.2.2.01: Zemní práce | 0 | 0 | 0 | 0
S/A.2/A.2.7/A.2.7.02/A.2.7.2.02/A.2.7.2.2.02 | A.2.7.2.2.02: Vodorovné konstrukce | 0 | 0 | 0 | 0
S/A.2/A.2.7/A.2.7.02/A.2.7.2.02/A.2.7.2.2.03 | A.2.7.2.2.03: Trubní vedení | 0 | 0 | 0 | 0
S/A.2/A.2.7/A.2.7.02/A.2.7.2.02/A.2.7.2.2.04 | A.2.7.2.2.04: Ostatní konstrukce a práce-bourání | 0 | 0 | 0 | 0
S/A.2/A.2.7/A.2.7.02/A.2.7.2.02/A.2.7.2.2.05 | A.2.7.2.2.05: Přesun hmot | 0 | 0 | 0 | 0
S/A.2/A.2.7/A.2.7.02/A.2.7.2.02/A.2.7.2.2.06 | A.2.7.2.2.06: Montáže potrubí | 0 | 0 | 0 | 0
S/A.2/A.2.7/A.2.7.02/A.2.7.2.03 | A.2.7.2.03: Retenční nádrž | 0 | 0 | 0 | 0
S/A.2/A.2.7/A.2.7.02/A.2.7.2.03/A.2.7.2.3.01 | A.2.7.2.3.01: Zemní práce | 0 | 0 | 0 | 0
S/A.2/A.2.7/A.2.7.02/A.2.7.2.03/A.2.7.2.3.02 | A.2.7.2.3.02: Vodorovné konstrukce | 0 | 0 | 0 | 0
S/A.2/A.2.7/A.2.7.02/A.2.7.2.03/A.2.7.2.3.03 | A.2.7.2.3.03: Komunikace | 0 | 0 | 0 | 0
S/A.2/A.2.7/A.2.7.02/A.2.7.2.03/A.2.7.2.3.04 | A.2.7.2.3.04: Trubní vedení | 0 | 0 | 0 | 0
S/A.2/A.2.7/A.2.7.02/A.2.7.2.03/A.2.7.2.3.05 | A.2.7.2.3.05: Ostatní konstrukce a práce-bourání | 0 | 0 | 0 | 0
S/A.2/A.2.7/A.2.7.02/A.2.7.2.03/A.2.7.2.3.06 | A.2.7.2.3.06: Přesun hmot | 0 | 0 | 0 | 0
S/A.2/A.2.7/A.2.7.02/A.2.7.2.03/A.2.7.2.3.07 | A.2.7.2.3.07: Izolace proti vodě, vlhkosti a plynům | 0 | 0 | 0 | 0
S/A.2/A.2.7/A.2.7.02/A.2.7.2.04 | A.2.7.2.04: Bourání stávající kanalizace | 0 | 0 | 0 | 0
S/A.2/A.2.7/A.2.7.02/A.2.7.2.04/A.2.7.2.4.01 | A.2.7.2.4.01: Zemní práce | 0 | 0 | 0 | 0
S/A.2/A.2.7/A.2.7.02/A.2.7.2.04/A.2.7.2.4.02 | A.2.7.2.4.02: Komunikace | 0 | 0 | 0 | 0
S/A.2/A.2.7/A.2.7.02/A.2.7.2.04/A.2.7.2.4.03 | A.2.7.2.4.03: Trubní vedení | 0 | 0 | 0 | 0
S/A.2/A.2.7/A.2.7.02/A.2.7.2.04/A.2.7.2.4.04 | A.2.7.2.4.04: Ostatní konstrukce a práce-bourání | 0 | 0 | 0 | 0
S/A.2/A.2.7/A.2.7.02/A.2.7.2.04/A.2.7.2.4.05 | A.2.7.2.4.05: Přesun hmot | 0 | 0 | 0 | 0
S/A.2/A.2.7/A.2.7.03 | A.2.7.03: Areálový vodovod | 0 | 0 | 0 | 0
S/A.2/A.2.7/A.2.7.03/A.2.7.3.01 | A.2.7.3.01: Areálový vodovod | 0 | 0 | 0 | 0
S/A.2/A.2.7/A.2.7.03/A.2.7.3.01/A.2.7.3.1.01 | A.2.7.3.1.01: Zemní práce | 0 | 0 | 0 | 0
S/A.2/A.2.7/A.2.7.03/A.2.7.3.01/A.2.7.3.1.02 | A.2.7.3.1.02: Vodorovné konstrukce | 0 | 0 | 0 | 0
S/A.2/A.2.7/A.2.7.03/A.2.7.3.01/A.2.7.3.1.03 | A.2.7.3.1.03: Trubní vedení | 0 | 0 | 0 | 0
S/A.2/A.2.7/A.2.7.03/A.2.7.3.01/A.2.7.3.1.04 | A.2.7.3.1.04: Ostatní konstrukce a práce-bourání | 0 | 0 | 0 | 0
S/A.2/A.2.7/A.2.7.03/A.2.7.3.01/A.2.7.3.1.05 | A.2.7.3.1.05: Přesun hmot | 0 | 0 | 0 | 0
S/A.2/A.2.7/A.2.7.03/A.2.7.3.02 | A.2.7.3.02: Bourání stávajícího vodovodu | 0 | 0 | 0 | 0
S/A.2/A.2.7/A.2.7.03/A.2.7.3.02/A.2.7.3.2.01 | A.2.7.3.2.01: Trubní vedení | 0 | 0 | 0 | 0
S/A.2/A.2.7/A.2.7.03/A.2.7.3.02/A.2.7.3.2.02 | A.2.7.3.2.02: Přesun hmot | 0 | 0 | 0 | 0
S/A.2/A.2.99.1 | A.2.99.1: Architektonicko stavební řešení - Společné | 0 | 7.0505 | 0 | 0
S/A.2/A.2.99.1/A.2.99.1.02 | A.2.99.1.02: Bourané konstrukce | 0 | 0 | 0 | 0
S/A.2/A.2.99.1/A.2.99.1.02/9 | 9: Ostatní konstrukce a práce | 0 | 0 | 0 | 0
S/A.2/A.2.99.1/A.2.99.1.02/9/96 | 96: Bourání konstrukcí | 0 | 0 | 0 | 0
S/A.2/A.2.99.1/A.2.99.1.02/9/97 | 97: Prorážení otvorů a ostatní bourací práce | 0 | 0 | 0 | 0
S/A.2/A.2.99.1/A.2.99.1.03 | A.2.99.1.03: Nové konstrukce a sanace | 0 | 7.0505 | 0 | 0
S/A.2/A.2.99.1/A.2.99.1.03/3 | 3: Svislé konstrukce | 0 | 0 | 0 | 0
S/A.2/A.2.99.1/A.2.99.1.03/3/31 | 31: Zdi pozemních staveb | 0 | 0 | 0 | 0
S/A.2/A.2.99.1/A.2.99.1.03/6 | 6: Úpravy povrchu | 0 | 0 | 0 | 0
S/A.2/A.2.99.1/A.2.99.1.03/6/61 | 61: Úprava povrchů vnitřní | 0 | 0 | 0 | 0
S/A.2/A.2.99.1/A.2.99.1.03/713 | 713: Izolace tepelné | 0 | 0 | 0 | 0
S/A.2/A.2.99.1/A.2.99.1.03/713/7135 | 7135: Izolace tepelné - s protipožární funkcí | 0 | 0 | 0 | 0
S/A.2/A.2.99.1/A.2.99.1.03/763 | 763: Konstrukce montované | 0 | 7.0505 | 0 | 0
S/A.2/A.2.99.1/A.2.99.1.03/763/7631 | 7631: Konstrukce montované - z desek sádrokartonových | 0 | 7.0505 | 0 | 0
S/A.2/A.2.99.1/A.2.99.1.03/767 | 767: Konstrukce zámečnické | 0 | 0 | 0 | 0
S/A.2/A.2.99.1/A.2.99.1.03/767/767. | 767.: Konstrukce zámečnické | 0 | 0 | 0 | 0
S/A.2/A.2.99.1/A.2.99.1.03/767/7672 | 7672: Konstrukce zámečnické - schodiště | 0 | 0 | 0 | 0
S/A.2/A.2.99.1/A.2.99.1.03/781 | 781: Obklady | 0 | 0 | 0 | 0
S/A.2/A.2.99.1/A.2.99.1.03/781/7814 | 7814: Obklady - stěny vnitřní | 0 | 0 | 0 | 0
S/A.2/A.2.99.1/A.2.99.1.03/784 | 784: Malby | 0 | 0 | 0 | 0
S/A.2/A.2.99.1/A.2.99.1.03/784/7842 | 7842: Malby ze standardních nátěrových hmot | 0 | 0 | 0 | 0
S/A.2/A.2.99.1/A.2.99.1.06 | A.2.99.1.06: Prvky | 0 | 0 | 0 | 0
S/A.2/A.2.99.1/A.2.99.1.06/OP | OP: Ostatní prvky | 0 | 0 | 0 | 0
S/A.2/A.2.99.1/A.2.99.1.06/OP/OP. | OP.: Ostatní prvky | 0 | 0 | 0 | 0
S/A.2/A.2.99.1/A.2.99.1.06/ZP | ZP: Zámečnické prvky | 0 | 0 | 0 | 0
S/A.2/A.2.99.1/A.2.99.1.06/ZP/ZP. | ZP.: Zámečnické prvky | 0 | 0 | 0 | 0
S/A.2/A.2.99.1/A.2.99.1.98 | A.2.99.1.98: Likvidace suti | 0 | 0 | 0 | 0
S/A.2/A.2.99.1/A.2.99.1.98/99 | 99: Přesun hmot HSV | 0 | 0 | 0 | 0
S/A.2/A.2.99.1/A.2.99.1.98/99/997 | 997: Doprava suti a vybouraných hmot | 0 | 0 | 0 | 0
S/A.2/A.2.99.1/A.2.99.1.99 | A.2.99.1.99: Přesun hmot | 0 | 0 | 0 | 0
S/A.2/A.2.99.1/A.2.99.1.99/99 | 99: Přesun hmot HSV | 0 | 0 | 0 | 0
S/A.2/A.2.99.1/A.2.99.1.99/99/099._00 | 099._00: Přesun hmot HSV | 0 | 0 | 0 | 0
S/A.2/A.2.99.2 | A.2.99.2: Stavebně konstrukční řešení - Společné | 0 | 0 | 0 | 0
S/A.2/A.2.99.2/A.2.99.2.03 | A.2.99.2.03: Nové konstrukce a sanace | 0 | 0 | 0 | 0
S/A.2/A.2.99.2/A.2.99.2.03/3 | 3: Svislé konstrukce | 0 | 0 | 0 | 0
S/A.2/A.2.99.2/A.2.99.2.03/3/31 | 31: Zdi pozemních staveb | 0 | 0 | 0 | 0
S/A.2/A.2.99.2/A.2.99.2.03/3/32 | 32: Konstrukce přehrad a opěrné zdi | 0 | 0 | 0 | 0
S/A.2/A.2.99.2/A.2.99.2.99 | A.2.99.2.99: Přesun hmot | 0 | 0 | 0 | 0
S/A.2/A.2.99.2/A.2.99.2.99/99 | 99: Přesun hmot HSV | 0 | 0 | 0 | 0
S/A.2/A.2.99.2/A.2.99.2.99/99/099._00 | 099._00: Přesun hmot HSV | 0 | 0 | 0 | 0
S/A.2/A.2.99.97 | A.2.99.97: Úprava území - Společné | 0 | 0 | 0 | 0
S/A.2/A.2.99.97/A.2.99.97.01 | A.2.99.97.01: Úprava území | 0 | 0 | 0 | 0
S/A.2/A.2.99.97/A.2.99.97.01/1 | 1: Zemní práce | 0 | 0 | 0 | 0
S/A.2/A.2.99.97/A.2.99.97.01/1/11 | 11: Přípravné a přidružené práce | 0 | 0 | 0 | 0
S/A.2/A.2.99.97/A.2.99.97.01/1/17 | 17: Konstrukce ze zemin | 0 | 0 | 0 | 0
S/A.2/A.2.99.97/A.2.99.97.01/1/18 | 18: Povrchové úpravy terénu | 0 | 0 | 0 | 0
S/A.2/A.2.99.97/A.2.99.97.01/9 | 9: Ostatní konstrukce a práce | 0 | 0 | 0 | 0
S/A.2/A.2.99.97/A.2.99.97.01/9/96 | 96: Bourání konstrukcí | 0 | 0 | 0 | 0
S/A.2/A.2.99.97/A.2.99.97.01/9/98 | 98: Demolice a sanace | 0 | 0 | 0 | 0
S/A.2/A.2.99.97/A.2.99.97.01/99 | 99: Přesun hmot HSV | 0 | 0 | 0 | 0
S/A.2/A.2.99.97/A.2.99.97.01/99/997 | 997: Doprava suti a vybouraných hmot | 0 | 0 | 0 | 0
S/A.2/A.2.99.97/A.2.99.97.01/99/998 | 998: Přesun hmot | 0 | 0 | 0 | 0
S/A.2/A.2.99.97/A.2.99.97.02 | A.2.99.97.02: Sadové úpravy | 0 | 0 | 0 | 0
S/A.2/A.2.99.97/A.2.99.97.02/1 | 1: Zemní práce | 0 | 0 | 0 | 0
S/A.2/A.2.99.97/A.2.99.97.02/1/18 | 18: Povrchové úpravy terénu | 0 | 0 | 0 | 0
S/A.2/A.2.99.97/A.2.99.97.02/99 | 99: Přesun hmot HSV | 0 | 0 | 0 | 0
S/A.2/A.2.99.97/A.2.99.97.02/99/998 | 998: Přesun hmot | 0 | 0 | 0 | 0
S/A.2/A.2.99.98 | A.2.99.98: Komunikace - Společné | 0 | 0 | 0 | 0
S/A.2/A.2.99.98/A.2.99.98.01 | A.2.99.98.01: Komunikace | 0 | 0 | 0 | 0
S/A.2/A.2.99.98/A.2.99.98.01/1 | 1: Zemní práce | 0 | 0 | 0 | 0
S/A.2/A.2.99.98/A.2.99.98.01/1/11 | 11: Přípravné a přidružené práce | 0 | 0 | 0 | 0
S/A.2/A.2.99.98/A.2.99.98.01/1/12 | 12: Odkopávky a prokopávky | 0 | 0 | 0 | 0
S/A.2/A.2.99.98/A.2.99.98.01/1/16 | 16: Přemístění výkopku | 0 | 0 | 0 | 0
S/A.2/A.2.99.98/A.2.99.98.01/1/17 | 17: Konstrukce ze zemin | 0 | 0 | 0 | 0
S/A.2/A.2.99.98/A.2.99.98.01/KOM | KOM: Komunikace | 0 | 0 | 0 | 0
S/A.2/A.2.99.98/A.2.99.98.01/KOM/KOM.01 | KOM.01: Areálová komunikace | 0 | 0 | 0 | 0
S/A.2/A.2.99.98/A.2.99.98.01/KOM/KOM.02 | KOM.02: Areálový chodník | 0 | 0 | 0 | 0
S/A.2/A.2.99.98/A.2.99.98.01/KOM/KOM.03 | KOM.03: Obrubníky | 0 | 0 | 0 | 0
S/A.2/A.2.99.98/A.2.99.98.01/KOM/KOM.04 | KOM.04: Dvojřádek ze žulových kostek | 0 | 0 | 0 | 0
S/A.2/A.2.99.98/A.2.99.98.01/KOM/KOM.05 | KOM.05: Výměna krytu stávajícíhho chodníku | 0 | 0 | 0 | 0
S/A.2/A.2.99.98/A.2.99.98.01/KOM/KOM.06 | KOM.06: Obnova signálního a varovného pásu | 0 | 0 | 0 | 0
S/A.2/A.2.99.98/A.2.99.98.01/KOM/KOM.07 | KOM.07: Překop ve stávající komunikaci | 0 | 0 | 0 | 0
S/A.2/A.2.99.98/A.2.99.98.01/KOM/KOM.08 | KOM.08: Areálová zpevněná plocha | 0 | 0 | 0 | 0
S/A.2/A.2.99.98/A.2.99.98.01/KOM/KOM.09 | KOM.09: Signální a varovný pás | 0 | 0 | 0 | 0
S/A.2/A.2.99.98/A.2.99.98.01/KOM/KOM.10 | KOM.10: Okapový chodník | 0 | 0 | 0 | 0
S/A.2/A.2.99.98/A.2.99.98.98 | A.2.99.98.98: Likvidace suti | 0 | 0 | 0 | 0
S/A.2/A.2.99.98/A.2.99.98.98/99 | 99: Přesun hmot HSV | 0 | 0 | 0 | 0
S/A.2/A.2.99.98/A.2.99.98.98/99/997 | 997: Doprava suti a vybouraných hmot | 0 | 0 | 0 | 0
S/A.2/A.2.99.98/A.2.99.98.99 | A.2.99.98.99: Přesun hmot | 0 | 0 | 0 | 0
S/A.2/A.2.99.98/A.2.99.98.99/99 | 99: Přesun hmot HSV | 0 | 0 | 0 | 0
S/A.2/A.2.99.98/A.2.99.98.99/99/099._00 | 099._00: Přesun hmot HSV | 0 | 0 | 0 | 0
S/A.2/A.2.99.99 | A.2.99.99: Ostatní - Společné | 0 | 0 | 0 | 0
S/A.2/A.2.99.99/A.2.99.99.01 | A.2.99.99.01: Ostatní | 0 | 0 | 0 | 0
S/A.2/A.2.99.99/A.2.99.99.01/6 | 6: Úpravy povrchu | 0 | 0 | 0 | 0
S/A.2/A.2.99.99/A.2.99.99.01/6/61 | 61: Úprava povrchů vnitřní | 0 | 0 | 0 | 0
S/A.2/A.2.99.99/A.2.99.99.01/9 | 9: Ostatní konstrukce a práce | 0 | 0 | 0 | 0
S/A.2/A.2.99.99/A.2.99.99.01/9/94 | 94: Lešení a stavební výtahy | 0 | 0 | 0 | 0
S/A.2/A.2.99.99/A.2.99.99.01/9/95 | 95: Dokončovací konstrukce a práce pozemních staveb | 0 | 0 | 0 | 0
S/A.2/A.2.Z.1 | A.2.Z.1: Vedlejší rozpočtové náklady | 0 | 0 | 0 | 0
S/A.2/A.2.Z.1/A.2.Z.1.01 | A.2.Z.1.01: Vedlejší rozpočtové náklady | 0 | 0 | 0 | 0
S/A.2/A.2.Z.1/A.2.Z.1.01/V09 | V09: Ostatní náklady | 0 | 0 | 0 | 0
S/A.2/A.2.Z.1/A.2.Z.1.01/V09/V09. | V09.: Ostatní náklady | 0 | 0 | 0 | 0
S/A.3 | A.3: Prostory pro návštěvnické centrum | 0 | 2541.9432 | 0 | 0
S/A.3/A.3.1 | A.3.1: Architektonicko stavební řešení | 0 | 192.867 | 0 | 0
S/A.3/A.3.1/A.3.1.01 | A.3.1.01: Zemní práce | 0 | 0 | 0 | 0
S/A.3/A.3.1/A.3.1.01/001 | 001: Zemní práce | 0 | 0 | 0 | 0
S/A.3/A.3.1/A.3.1.01/001/0012 | 0012: Odkopávky a prokopávky | 0 | 0 | 0 | 0
S/A.3/A.3.1/A.3.1.01/001/0013 | 0013: Hloubené vykopávky | 0 | 0 | 0 | 0
S/A.3/A.3.1/A.3.1.01/001/0016 | 0016: Přemístění výkopku | 0 | 0 | 0 | 0
S/A.3/A.3.1/A.3.1.01/001/0017 | 0017: Konstrukce ze zemin | 0 | 0 | 0 | 0
S/A.3/A.3.1/A.3.1.02 | A.3.1.02: Bourané konstrukce | 0 | 0 | 0 | 0
S/A.3/A.3.1/A.3.1.02/009 | 009: Ostatní konstrukce a práce | 0 | 0 | 0 | 0
S/A.3/A.3.1/A.3.1.02/009/0097 | 0097: Prorážení otvorů a ostatní bourací práce | 0 | 0 | 0 | 0
S/A.3/A.3.1/A.3.1.03 | A.3.1.03: Nové konstrukce a sanace | 0 | 35.183 | 0 | 0
S/A.3/A.3.1/A.3.1.03/006 | 006: Úpravy povrchu | 0 | 8.644 | 0 | 0
S/A.3/A.3.1/A.3.1.03/006/0061 | 0061: Úprava povrchů vnitřní | 0 | 4.5585 | 0 | 0
S/A.3/A.3.1/A.3.1.03/006/0062 | 0062: Úprava povrchů vnější | 0 | 4.0855 | 0 | 0
S/A.1/A.1.1/A.1.1.02/009 | 009: Ostatní konstrukce a práce | 0 | 0 | 0 | 0
S/A.1/A.1.1/A.1.1.02/009/0096 | 0091: Geotextílie | 0 | 0 | 0 | 0
S/A.1/A.1.1/A.1.1.02/009/0096 | 0094: Lešení a stavební výtahy | 0 | 0 | 0 | 0
S/A.1/A.1.1/A.1.1.02/009/0097 | 0095: Dokončovací konstrukce a práce pozemních staveb | 0 | 0 | 0 | 0
S/A.3/A.3.1/A.3.1.03/763 | 713: Izolace tepelné | 0 | 16.5858 | 0 | 0
S/A.3/A.3.1/A.3.1.03/763/7631 | 7131: Izolace tepelné - běžných stavebních konstrukcí | 0 | 16.5858 | 0 | 0
S/A.3/A.3.1/A.3.1.03/763 | 763: Konstrukce montované | 0 | 16.5858 | 0 | 0
S/A.3/A.3.1/A.3.1.03/763/7631 | 7631: Konstrukce montované - z desek sádrokartonových | 0 | 16.5858 | 0 | 0
S/A.3/A.3.1/A.3.1.03/767 | 767: Konstrukce zámečnické | 0 | 4.8912 | 0 | 0
S/A.3/A.3.1/A.3.1.03/767/7671 | 7671: Konstrukce zámečnické - stěny a příčky | 0 | 4.8912 | 0 | 0
S/A.3/A.3.1/A.3.1.03/781 | 781: Obklady | 0 | 2.6941 | 0 | 0
S/A.3/A.3.1/A.3.1.03/781/7814 | 7814: Obklady - stěny vnitřní | 0 | 2.6941 | 0 | 0
S/A.3/A.3.1/A.3.1.03/781 | 783: Nátěry | 0 | 2.6941 | 0 | 0
S/A.3/A.3.1/A.3.1.03/781/7814 | 7831: Nátěry | 0 | 2.6941 | 0 | 0
S/A.3/A.3.1/A.3.1.03/784 | 784: Malby | 0 | 0.45039 | 0 | 0
S/A.3/A.3.1/A.3.1.03/784/7842 | 7842: Malby ze standardních nátěrových hmot | 0 | 0.45039 | 0 | 0
S/A.3/A.3.1/A.3.1.04 | A.3.1.04: Skladby | 0 | 157.684 | 0 | 0
S/A.3/A.3.1/A.3.1.04/711 | 711: Izolace proti vodě a vlhkosti | 0 | 1.9004 | 0 | 0
S/A.3/A.3.1/A.3.1.04/711/7111 | 7111: Izolace proti vodě - zemní vlhkost a mokrý provoz | 0 | 1.9004 | 0 | 0
S/A.3/A.3.1/A.3.1.04/P-F | P-F: Fasády - Přístavba | 0 | 28.8556 | 0 | 0
S/A.3/A.3.1/A.3.1.04/P-F/P-F1 | P-F1: Obvodová stěna - prosklená fasáda | 0 | 0 | 0 | 0
S/A.3/A.3.1/A.3.1.04/P-F/P-F2 | P-F2: Obvodová stěna - pohledový beton | 0 | 26.4675 | 0 | 0
S/A.3/A.3.1/A.3.1.04/P-F/P-F4 | P-F4: Obvodová stěna - ŽB práh pod terénem | 0 | 1.1666 | 0 | 0
S/A.3/A.3.1/A.3.1.04/P-F/P-F5 | P-F5: Atika | 0 | 0.24118 | 0 | 0
S/A.3/A.3.1/A.3.1.04/P-F/P-F6 | P-F6: Atika nad prosklenou střechou | 0 | 0.98033 | 0 | 0
S/A.3/A.3.1/A.3.1.04/P-P | P-P: Podlahy přístavba | 0 | 78.1694 | 0 | 0
S/A.3/A.3.1/A.3.1.04/P-P/P-P1 | P-P1: Na terénu - Vinyl | 0 | 58.6691 | 0 | 0
S/A.3/A.3.1/A.3.1.04/P-P/P-P2 | P-P2: Na terénu - Epoxidová stěrka | 0 | 0.30465 | 0 | 0
S/A.3/A.3.1/A.3.1.04/P-P/P-P3 | P-P3: Na terénu - Keramická dlažba | 0 | 3.8262 | 0 | 0
S/A.3/A.3.1/A.3.1.04/P-P/P-P4 | P-P4: Na terénu - Čistící zóna | 0 | 15.3694 | 0 | 0
S/A.3/A.3.1/A.3.1.04/P-S | P-S: Střechy | 0 | 48.7586 | 0 | 0
S/A.3/A.3.1/A.3.1.04/P-S/P-S | P-S: Zasklená střecha | 0 | 0 | 0 | 0
S/A.3/A.3.1/A.3.1.04/P-S/P-S1 | P-S1: Plochá jednoplášťová střecha | 0 | 48.7379 | 0 | 0
S/A.3/A.3.1/A.3.1.04/P-S/P-S2 | P-S2: Zaatikový žlab - krček | 0 | 0.020764 | 0 | 0
S/A.3/A.3.1/A.3.1.05 | A.3.1.05: Výplně otvorů | 0 | 0 | 0 | 0
S/A.3/A.3.1/A.3.1.05/D | D: Dveře | 0 | 0 | 0 | 0
S/A.3/A.3.1/A.3.1.05/D/D. | D.: Dveře | 0 | 0 | 0 | 0
S/A.3/A.3.1/A.3.1.05/D/DF. | DF.: Fasádní dveře | 0 | 0 | 0 | 0
S/A.3/A.3.1/A.3.1.06 | A.3.1.06: Prvky | 0 | 0 | 0 | 0
S/A.3/A.3.1/A.3.1.06/KP | KP: Klempířské prvky | 0 | 0 | 0 | 0
S/A.3/A.3.1/A.3.1.06/KP/KP. | KP.: Klempířské prvky | 0 | 0 | 0 | 0
S/A.3/A.3.1/A.3.1.06/OP | OP: Ostatní prvky | 0 | 0 | 0 | 0
S/A.3/A.3.1/A.3.1.06/OP/OP. | OP.: Ostatní prvky | 0 | 0 | 0 | 0
S/A.3/A.3.1/A.3.1.06/TP | TP: Truhlářské prvky | 0 | 0 | 0 | 0
S/A.3/A.3.1/A.3.1.06/TP/TP. | TP.: Truhlářské prvky | 0 | 0 | 0 | 0
S/A.3/A.3.1/A.3.1.06/ZP | ZP: Zámečnické prvky | 0 | 0 | 0 | 0
S/A.3/A.3.1/A.3.1.06/ZP/ZP. | ZP.: Zámečnické prvky | 0 | 0 | 0 | 0
S/A.3/A.3.1/A.3.1.98 | A.3.1.98: Likvidace suti | 0 | 0 | 0 | 0
S/A.3/A.3.1/A.3.1.98/099 | 099: Přesun hmot HSV | 0 | 0 | 0 | 0
S/A.3/A.3.1/A.3.1.98/099/0997 | 0997: Doprava suti a vybouraných hmot | 0 | 0 | 0 | 0
S/A.3/A.3.1/A.3.1.99 | A.3.1.99: Přesun hmot | 0 | 0 | 0 | 0
S/A.3/A.3.1/A.3.1.99/099 | 099: Přesun hmot HSV | 0 | 0 | 0 | 0
S/A.3/A.3.1/A.3.1.99/099/099. | 099.: Přesun hmot HSV | 0 | 0 | 0 | 0
S/A.3/A.3.2 | A.3.2: Stavebně konstrukční řešení | 0 | 2349.0762 | 0 | 0
S/A.3/A.3.2/A.3.2.01 | A.3.2.01: Zemní práce | 0 | 1085.2595 | 0 | 0
S/A.3/A.3.2/A.3.2.01/001 | 001: Zemní práce | 0 | 53.8556 | 0 | 0
S/A.3/A.3.2/A.3.2.01/001/0015 | 0015: Zajištění výkopu, násypu a svahu | 0 | 53.8556 | 0 | 0
S/A.3/A.3.2/A.3.2.01/001/0016 | 0016: Přemístění výkopku | 0 | 0 | 0 | 0
S/A.3/A.3.2/A.3.2.01/001/0017 | 0017: Konstrukce ze zemin | 0 | 0 | 0 | 0
S/A.3/A.3.2/A.3.2.01/002 | 002: Základy | 0 | 871.5937 | 0 | 0
S/A.3/A.3.2/A.3.2.01/002/0022 | 0021: Úpravy podloží a základové spáry, zlepšování vlastností hornin | 0 | 0.037246 | 0 | 0
S/A.3/A.3.2/A.3.2.01/002/0022 | 0022: Vrty | 0 | 0.037246 | 0 | 0
S/A.3/A.3.2/A.3.2.01/002/0023 | 0023: Piloty | 0 | 871.5565 | 0 | 0
S/A.3/A.3.2/A.3.2.03 | A.3.2.03: Nové konstrukce a sanace | 0 | 1263.8167 | 0 | 0
S/A.3/A.3.2/A.3.2.03/002 | 002: Základy | 0 | 550.346 | 0 | 0
S/A.3/A.3.2/A.3.2.03/002/0027 | 0027: Základy | 0 | 1575.7537 | 0 | 0
S/A.3/A.3.2/A.3.2.03/003 | 003: Svislé konstrukce | 0 | 179.6477 | 0 | 0
S/A.3/A.3.2/A.3.2.03/003/0031 | 0031: Zdi pozemních staveb | 0 | 50.4747 | 0 | 0
S/A.3/A.3.2/A.3.2.03/003/0033 | 0033: Sloupy a pilíře, stožáry a rámové stojky | 0 | 76.0288 | 0 | 0
S/A.3/A.3.2/A.3.2.03/003/0034 | 0034: Stěny a příčky | 0 | 53.1441 | 0 | 0
S/A.3/A.3.2/A.3.2.03/004 | 004: Vodorovné konstrukce | 0 | 531.8465 | 0 | 0
S/A.3/A.3.2/A.3.2.03/004/0041 | 0041: Stropy a stropní konstrukce pozemních staveb | 0 | 368.219 | 0 | 0
S/A.3/A.3.2/A.3.2.03/004/0043 | 0043: Schodišťové konstrukce a rampy | 0 | 163.6275 | 0 | 0
S/A.3/A.3.2/A.3.2.03/767 | 767: Konstrukce zámečnické | 0 | 1.9766 | 0 | 0
S/A.3/A.3.2/A.3.2.03/767/7679 | 7679: Konstrukce zámečnické - venkovní doplňky | 0 | 1.9766 | 0 | 0
S/A.3/A.3.2/A.3.2.98 | A.3.2.98: Likvidace suti | 0 | 0 | 0 | 0
S/A.3/A.3.2/A.3.2.98/099 | 099: Přesun hmot HSV | 0 | 0 | 0 | 0
S/A.3/A.3.2/A.3.2.98/099/0997 | 0997: Doprava suti a vybouraných hmot | 0 | 0 | 0 | 0
S/A.3/A.3.2/A.3.2.99 | A.3.2.99: Přesun hmot | 0 | 0 | 0 | 0
S/A.3/A.3.2/A.3.2.99/099 | 099: Přesun hmot HSV | 0 | 0 | 0 | 0
S/A.3/A.3.2/A.3.2.99/099/099. | 099.: Přesun hmot HSV | 0 | 0 | 0 | 0
S/A.3/A.3.4 | A.3.4: Technika prostředí staveb | 0 | 0 | 0 | 0
S/A.3/A.3.4/A.3.4.01 | A.3.4.01: Zdravotně technické instalace | 0 | 0 | 0 | 0
S/A.3/A.3.4/A.3.4.01/A.3.4.1.02 | A.3.4.1.02: Přístavba | 0 | 0 | 0 | 0
S/A.3/A.3.4/A.3.4.01/A.3.4.1.02/A.3.4.1.2.01 | A.3.4.1.2.01: Zemní práce | 0 | 0 | 0 | 0
S/A.3/A.3.4/A.3.4.01/A.3.4.1.02/A.3.4.1.2.02 | A.3.4.1.2.02: Vodorovné konstrukce | 0 | 0 | 0 | 0
S/A.3/A.3.4/A.3.4.01/A.3.4.1.02/A.3.4.1.2.03 | A.3.4.1.2.03: Trubní vedení | 0 | 0 | 0 | 0
S/A.3/A.3.4/A.3.4.01/A.3.4.1.02/A.3.4.1.2.04 | A.3.4.1.2.04: Ostatní konstrukce a práce-bourání | 0 | 0 | 0 | 0
S/A.3/A.3.4/A.3.4.01/A.3.4.1.02/A.3.4.1.2.05 | A.3.4.1.2.05: Přesun hmot | 0 | 0 | 0 | 0
S/A.3/A.3.4/A.3.4.01/A.3.4.1.02/A.3.4.1.2.06 | A.3.4.1.2.06: Zdravotně technické instalace budov - Vnitřní kanalizace | 0 | 0 | 0 | 0
S/A.3/A.3.4/A.3.4.01/A.3.4.1.02/A.3.4.1.2.07 | A.3.4.1.2.07: Zdravotně technické instalace budov - Vnitřní vodovod | 0 | 0 | 0 | 0
S/A.3/A.3.4/A.3.4.01/A.3.4.1.02/A.3.4.1.2.08 | A.3.4.1.2.08: Zdravotně technické instalace - Zařizovací předměty | 0 | 0 | 0 | 0
S/A.3/A.3.4/A.3.4.03 | A.3.4.03: Zařízení vzduchotechniky a chlazení | 0 | 0 | 0 | 0
S/A.3/A.3.4/A.3.4.03/A.3.4.3.01 | A.3.4.3.01: Zařízení vzduchotechniky | 0 | 0 | 0 | 0
S/A.3/A.3.4/A.3.4.03/A.3.4.3.01/A.3.4.3.1.01 | A.3.4.3.1.01: Vzduchotechnika - Zařízení - VZT jednotky / Ventilátory | 0 | 0 | 0 | 0
S/A.3/A.3.4/A.3.4.03/A.3.4.3.01/A.3.4.3.1.02 | A.3.4.3.1.02: Vzduchotechnika - Potrubí | 0 | 0 | 0 | 0
S/A.3/A.3.4/A.3.4.03/A.3.4.3.01/A.3.4.3.1.03 | A.3.4.3.1.03: Vzduchotechnika - Koncové prvky | 0 | 0 | 0 | 0
S/A.3/A.3.4/A.3.4.03/A.3.4.3.01/A.3.4.3.1.04 | A.3.4.3.1.04: Vzduchotechnika - Ostatní | 0 | 0 | 0 | 0
S/A.3/A.3.4/A.3.4.03/A.3.4.3.02 | A.3.4.3.02: Zařízení chlazení | 0 | 0 | 0 | 0
S/A.3/A.3.4/A.3.4.03/A.3.4.3.02/A.3.4.3.2.01 | A.3.4.3.2.01: Chlazení - Jednotky a příslušenství | 0 | 0 | 0 | 0
S/A.3/A.3.4/A.3.4.03/A.3.4.3.02/A.3.4.3.2.02 | A.3.4.3.2.02: Chlazení - Potrubí | 0 | 0 | 0 | 0
S/A.3/A.3.4/A.3.4.03/A.3.4.3.02/A.3.4.3.2.03 | A.3.4.3.2.03: Chlazení - Ostatní | 0 | 0 | 0 | 0
S/A.3/A.3.4/A.3.4.04 | A.3.4.04: Zařízení pro vytápění | 0 | 0 | 0 | 0
S/A.3/A.3.4/A.3.4.04/A.3.4.4.01 | A.3.4.4.01: Zařízení pro vytápění | 0 | 0 | 0 | 0
S/A.3/A.3.4/A.3.4.04/A.3.4.4.01/A.3.4.4.1.01 | A.3.4.4.1.01: Ústřední vytápění - Kotelny | 0 | 0 | 0 | 0
S/A.3/A.3.4/A.3.4.04/A.3.4.4.01/A.3.4.4.1.02 | A.3.4.4.1.02: Ústřední vytápění - Potrubí | 0 | 0 | 0 | 0
S/A.3/A.3.4/A.3.4.04/A.3.4.4.01/A.3.4.4.1.03 | A.3.4.4.1.03: Ústřední vytápění - Armatury | 0 | 0 | 0 | 0
S/A.3/A.3.4/A.3.4.07 | A.3.4.07: Elektroinstalace silnoproud | 0 | 0 | 0 | 0
S/A.3/A.3.4/A.3.4.07/A.3.4.7.02 | A.3.4.7.02: Přístavba | 0 | 0 | 0 | 0
S/A.3/A.3.4/A.3.4.07/A.3.4.7.02/A.3.4.7.2.01 | A.3.4.7.2.01: Hromosvod | 0 | 0 | 0 | 0
S/A.3/A.3.4/A.3.4.07/A.3.4.7.02/A.3.4.7.2.02 | A.3.4.7.2.02: Rozvaděče | 0 | 0 | 0 | 0
S/A.3/A.3.4/A.3.4.07/A.3.4.7.02/A.3.4.7.2.03 | A.3.4.7.2.03: Kabeláž a HSV | 0 | 0 | 0 | 0
S/A.3/A.3.4/A.3.4.07/A.3.4.7.02/A.3.4.7.2.04 | A.3.4.7.2.04: Osvětlení | 0 | 0 | 0 | 0
S/A.3/A.3.4/A.3.4.07/A.3.4.7.02/A.3.4.7.2.05 | A.3.4.7.2.05: Zásuvky,spínače aj. | 0 | 0 | 0 | 0
S/A.3/A.3.4/A.3.4.07/A.3.4.7.02/A.3.4.7.2.06 | A.3.4.7.2.06: Ostatní náklady | 0 | 0 | 0 | 0
S/A.3/A.3.4/A.3.4.07/A.3.4.7.02/A.3.4.7.2.07 | A.3.4.7.2.07: Nouzové osvětlení CBS | 0 | 0 | 0 | 0
S/A.3/A.3.4/A.3.4.08 | A.3.4.08: Elektronické komunikace | 0 | 0 | 0 | 0
S/A.3/A.3.4/A.3.4.08/A.3.4.8.01 | A.3.4.8.01: Elektronické komunikace | 0 | 0 | 0 | 0
S/A.3/A.3.4/A.3.4.08/A.3.4.8.01/A.3.4.8.1.01 | A.3.4.8.1.01: Elektromontážní práce - Strukturovaná kabeláž (SK) | 0 | 0 | 0 | 0
S/A.3/A.3.4/A.3.4.08/A.3.4.8.01/A.3.4.8.1.02 | A.3.4.8.1.02: Elektromontážní práce - Přístupový systém (ACS) | 0 | 0 | 0 | 0
S/A.3/A.3.4/A.3.4.08/A.3.4.8.01/A.3.4.8.1.03 | A.3.4.8.1.03: Elektromontážní práce - Kamerový systém (CCTV) | 0 | 0 | 0 | 0
S/A.3/A.3.4/A.3.4.08/A.3.4.8.01/A.3.4.8.1.04 | A.3.4.8.1.04: Elektromontážní práce - Poplachový zabezpečovací a tísňový systém (PZTS) | 0 | 0 | 0 | 0
S/A.3/A.3.4/A.3.4.08/A.3.4.8.01/A.3.4.8.1.05 | A.3.4.8.1.05: Elektromontážní práce - Signalizační systém | 0 | 0 | 0 | 0
S/A.3/A.3.4/A.3.4.08/A.3.4.8.01/A.3.4.8.1.06 | A.3.4.8.1.06: Elektromontážní práce - Elektrická požární signalizace (EPS) | 0 | 0 | 0 | 0
S/A.3/A.3.4/A.3.4.08/A.3.4.8.01/A.3.4.8.1.07 | A.3.4.8.1.07: Elektromontážní práce - Evakuační rozhlas (ERO) | 0 | 0 | 0 | 0
S/A.3/A.3.4/A.3.4.08/A.3.4.8.01/A.3.4.8.1.08 | A.3.4.8.1.08: Elektromontážní práce - Ostatní | 0 | 0 | 0 | 0
S/A.3/A.3.4/A.3.4.08/A.3.4.8.01/A.3.4.8.1.09 | A.3.4.8.1.09: Elektromontážní práce - Slaboproud - demontáž stávajících rozvodů | 0 | 0 | 0 | 0
S/A.3/A.3.7 | A.3.7: Inženýrské objekty | 0 | 0 | 0 | 0
S/A.3/A.3.7/A.3.7.01 | A.3.7.01: Příprava území | 0 | 0 | 0 | 0
S/A.3/A.3.7/A.3.7.01/A.3.7.1.01 | A.3.7.1.01: Bourání stávajícího plynovodu | 0 | 0 | 0 | 0
S/A.3/A.3.7/A.3.7.01/A.3.7.1.01/A.3.7.1.1.01 | A.3.7.1.1.01: Zemní práce | 0 | 0 | 0 | 0
S/A.3/A.3.7/A.3.7.01/A.3.7.1.01/A.3.7.1.1.02 | A.3.7.1.1.02: Komunikace | 0 | 0 | 0 | 0
S/A.3/A.3.7/A.3.7.01/A.3.7.1.01/A.3.7.1.1.03 | A.3.7.1.1.03: Trubní vedení | 0 | 0 | 0 | 0
S/A.3/A.3.7/A.3.7.01/A.3.7.1.01/A.3.7.1.1.04 | A.3.7.1.1.04: Ostatní konstrukce a práce-bourání | 0 | 0 | 0 | 0
S/A.3/A.3.7/A.3.7.01/A.3.7.1.01/A.3.7.1.1.05 | A.3.7.1.1.05: Přesun hmot | 0 | 0 | 0 | 0
S/A.3/A.3.7/A.3.7.01/A.3.7.1.02 | A.3.7.1.02: Bourání stávajícího vedení elektra | 0 | 0 | 0 | 0
S/A.3/A.3.7/A.3.7.01/A.3.7.1.02/A.3.7.1.2.01 | A.3.7.1.2.01: Elektromontážní práce - Silnoproud - podzemní vedení | 0 | 0 | 0 | 0
S/A.3/A.3.7/A.3.7.01/A.3.7.1.02/A.3.7.1.2.02 | A.3.7.1.2.02: Zemní práce při extr.mont.pracích | 0 | 0 | 0 | 0
S/A.3/A.3.7/A.3.7.02 | A.3.7.02: Areálová kanalizace | 0 | 0 | 0 | 0
S/A.3/A.3.7/A.3.7.02/A.3.7.2.01 | A.3.7.2.01: Areálová splašková kanalizace | 0 | 0 | 0 | 0
S/A.3/A.3.7/A.3.7.02/A.3.7.2.01/A.3.7.2.1.01 | A.3.7.2.1.01: Zemní práce | 0 | 0 | 0 | 0
S/A.3/A.3.7/A.3.7.02/A.3.7.2.01/A.3.7.2.1.02 | A.3.7.2.1.02: Vodorovné konstrukce | 0 | 0 | 0 | 0
S/A.3/A.3.7/A.3.7.02/A.3.7.2.01/A.3.7.2.1.03 | A.3.7.2.1.03: Trubní vedení | 0 | 0 | 0 | 0
S/A.3/A.3.7/A.3.7.02/A.3.7.2.01/A.3.7.2.1.04 | A.3.7.2.1.04: Přesun hmot | 0 | 0 | 0 | 0
S/A.3/A.3.7/A.3.7.02/A.3.7.2.01/A.3.7.2.1.05 | A.3.7.2.1.05: Montáže potrubí | 0 | 0 | 0 | 0
S/A.3/A.3.7/A.3.7.02/A.3.7.2.02 | A.3.7.2.02: Areálová dešťová kanalizace | 0 | 0 | 0 | 0
S/A.3/A.3.7/A.3.7.02/A.3.7.2.02/A.3.7.2.2.01 | A.3.7.2.2.01: Zemní práce | 0 | 0 | 0 | 0
S/A.3/A.3.7/A.3.7.02/A.3.7.2.02/A.3.7.2.2.02 | A.3.7.2.2.02: Vodorovné konstrukce | 0 | 0 | 0 | 0
S/A.3/A.3.7/A.3.7.02/A.3.7.2.02/A.3.7.2.2.03 | A.3.7.2.2.03: Trubní vedení | 0 | 0 | 0 | 0
S/A.3/A.3.7/A.3.7.02/A.3.7.2.02/A.3.7.2.2.04 | A.3.7.2.2.04: Ostatní konstrukce a práce-bourání | 0 | 0 | 0 | 0
S/A.3/A.3.7/A.3.7.02/A.3.7.2.02/A.3.7.2.2.05 | A.3.7.2.2.05: Přesun hmot | 0 | 0 | 0 | 0
S/A.3/A.3.7/A.3.7.02/A.3.7.2.02/A.3.7.2.2.06 | A.3.7.2.2.06: Montáže potrubí | 0 | 0 | 0 | 0
S/A.3/A.3.7/A.3.7.02/A.3.7.2.03 | A.3.7.2.03: Retenční nádrž | 0 | 0 | 0 | 0
S/A.3/A.3.7/A.3.7.02/A.3.7.2.03/A.3.7.2.3.01 | A.3.7.2.3.01: Zemní práce | 0 | 0 | 0 | 0
S/A.3/A.3.7/A.3.7.02/A.3.7.2.03/A.3.7.2.3.02 | A.3.7.2.3.02: Vodorovné konstrukce | 0 | 0 | 0 | 0
S/A.3/A.3.7/A.3.7.02/A.3.7.2.03/A.3.7.2.3.03 | A.3.7.2.3.03: Komunikace | 0 | 0 | 0 | 0
S/A.3/A.3.7/A.3.7.02/A.3.7.2.03/A.3.7.2.3.04 | A.3.7.2.3.04: Trubní vedení | 0 | 0 | 0 | 0
S/A.3/A.3.7/A.3.7.02/A.3.7.2.03/A.3.7.2.3.05 | A.3.7.2.3.05: Ostatní konstrukce a práce-bourání | 0 | 0 | 0 | 0
S/A.3/A.3.7/A.3.7.02/A.3.7.2.03/A.3.7.2.3.06 | A.3.7.2.3.06: Přesun hmot | 0 | 0 | 0 | 0
S/A.3/A.3.7/A.3.7.02/A.3.7.2.03/A.3.7.2.3.07 | A.3.7.2.3.07: Izolace proti vodě, vlhkosti a plynům | 0 | 0 | 0 | 0
S/A.3/A.3.7/A.3.7.02/A.3.7.2.04 | A.3.7.2.04: Bourání stávající kanalizace | 0 | 0 | 0 | 0
S/A.3/A.3.7/A.3.7.02/A.3.7.2.04/A.3.7.2.4.01 | A.3.7.2.4.01: Zemní práce | 0 | 0 | 0 | 0
S/A.3/A.3.7/A.3.7.02/A.3.7.2.04/A.3.7.2.4.02 | A.3.7.2.4.02: Komunikace | 0 | 0 | 0 | 0
S/A.3/A.3.7/A.3.7.02/A.3.7.2.04/A.3.7.2.4.03 | A.3.7.2.4.03: Trubní vedení | 0 | 0 | 0 | 0
S/A.3/A.3.7/A.3.7.02/A.3.7.2.04/A.3.7.2.4.04 | A.3.7.2.4.04: Ostatní konstrukce a práce-bourání | 0 | 0 | 0 | 0
S/A.3/A.3.7/A.3.7.02/A.3.7.2.04/A.3.7.2.4.05 | A.3.7.2.4.05: Přesun hmot | 0 | 0 | 0 | 0
S/A.3/A.3.7/A.3.7.03 | A.3.7.03: Areálový vodovod | 0 | 0 | 0 | 0
S/A.3/A.3.7/A.3.7.03/A.3.7.3.01 | A.3.7.3.01: Areálový vodovod | 0 | 0 | 0 | 0
S/A.3/A.3.7/A.3.7.03/A.3.7.3.01/A.3.7.3.1.01 | A.3.7.3.1.01: Zemní práce | 0 | 0 | 0 | 0
S/A.3/A.3.7/A.3.7.03/A.3.7.3.01/A.3.7.3.1.02 | A.3.7.3.1.02: Vodorovné konstrukce | 0 | 0 | 0 | 0
S/A.3/A.3.7/A.3.7.03/A.3.7.3.01/A.3.7.3.1.03 | A.3.7.3.1.03: Trubní vedení | 0 | 0 | 0 | 0
S/A.3/A.3.7/A.3.7.03/A.3.7.3.01/A.3.7.3.1.04 | A.3.7.3.1.04: Ostatní konstrukce a práce-bourání | 0 | 0 | 0 | 0
S/A.3/A.3.7/A.3.7.03/A.3.7.3.01/A.3.7.3.1.05 | A.3.7.3.1.05: Přesun hmot | 0 | 0 | 0 | 0
S/A.3/A.3.7/A.3.7.03/A.3.7.3.02 | A.3.7.3.02: Bourání stávajícího vodovodu | 0 | 0 | 0 | 0
S/A.3/A.3.7/A.3.7.03/A.3.7.3.02/A.3.7.3.2.01 | A.3.7.3.2.01: Trubní vedení | 0 | 0 | 0 | 0
S/A.3/A.3.7/A.3.7.03/A.3.7.3.02/A.3.7.3.2.02 | A.3.7.3.2.02: Přesun hmot | 0 | 0 | 0 | 0
S/A.3/A.3.99.2 | A.3.99.2: Stavebně konstrukční řešení - Společné | 0 | 0 | 0 | 0
S/A.3/A.3.99.2/A.3.99.2.03 | A.3.99.2.03: Nové konstrukce a sanace | 0 | 0 | 0 | 0
S/A.3/A.3.99.2/A.3.99.2.03/3 | 3: Svislé konstrukce | 0 | 0 | 0 | 0
S/A.3/A.3.99.2/A.3.99.2.03/3/32 | 32: Konstrukce přehrad a opěrné zdi | 0 | 0 | 0 | 0
S/A.3/A.3.99.2/A.3.99.2.99 | A.3.99.2.99: Přesun hmot | 0 | 0 | 0 | 0
S/A.3/A.3.99.2/A.3.99.2.99/99 | 99: Přesun hmot HSV | 0 | 0 | 0 | 0
S/A.3/A.3.99.2/A.3.99.2.99/99/099._00 | 099._00: Přesun hmot HSV | 0 | 0 | 0 | 0
S/A.3/A.3.99.97 | A.3.99.97: Úprava území - Společné | 0 | 0 | 0 | 0
S/A.3/A.3.99.97/A.3.99.97.01 | A.3.99.97.01: Úprava území | 0 | 0 | 0 | 0
S/A.3/A.3.99.97/A.3.99.97.01/1 | 1: Zemní práce | 0 | 0 | 0 | 0
S/A.3/A.3.99.97/A.3.99.97.01/1/11 | 11: Přípravné a přidružené práce | 0 | 0 | 0 | 0
S/A.3/A.3.99.97/A.3.99.97.01/1/17 | 17: Konstrukce ze zemin | 0 | 0 | 0 | 0
S/A.3/A.3.99.97/A.3.99.97.01/1/18 | 18: Povrchové úpravy terénu | 0 | 0 | 0 | 0
S/A.3/A.3.99.97/A.3.99.97.01/9 | 9: Ostatní konstrukce a práce | 0 | 0 | 0 | 0
S/A.3/A.3.99.97/A.3.99.97.01/9/96 | 96: Bourání konstrukcí | 0 | 0 | 0 | 0
S/A.3/A.3.99.97/A.3.99.97.01/9/98 | 98: Demolice a sanace | 0 | 0 | 0 | 0
S/A.3/A.3.99.97/A.3.99.97.01/99 | 99: Přesun hmot HSV | 0 | 0 | 0 | 0
S/A.3/A.3.99.97/A.3.99.97.01/99/997 | 997: Doprava suti a vybouraných hmot | 0 | 0 | 0 | 0
S/A.3/A.3.99.97/A.3.99.97.01/99/998 | 998: Přesun hmot | 0 | 0 | 0 | 0
S/A.3/A.3.99.97/A.3.99.97.02 | A.3.99.97.02: Sadové úpravy | 0 | 0 | 0 | 0
S/A.3/A.3.99.97/A.3.99.97.02/1 | 1: Zemní práce | 0 | 0 | 0 | 0
S/A.3/A.3.99.97/A.3.99.97.02/1/18 | 18: Povrchové úpravy terénu | 0 | 0 | 0 | 0
S/A.3/A.3.99.97/A.3.99.97.02/99 | 99: Přesun hmot HSV | 0 | 0 | 0 | 0
S/A.3/A.3.99.97/A.3.99.97.02/99/998 | 998: Přesun hmot | 0 | 0 | 0 | 0
S/A.3/A.3.99.98 | A.3.99.98: Komunikace - Společné | 0 | 0 | 0 | 0
S/A.3/A.3.99.98/A.3.99.98.01 | A.3.99.98.01: Komunikace | 0 | 0 | 0 | 0
S/A.3/A.3.99.98/A.3.99.98.01/1 | 1: Zemní práce | 0 | 0 | 0 | 0
S/A.3/A.3.99.98/A.3.99.98.01/1/11 | 11: Přípravné a přidružené práce | 0 | 0 | 0 | 0
S/A.3/A.3.99.98/A.3.99.98.01/1/12 | 12: Odkopávky a prokopávky | 0 | 0 | 0 | 0
S/A.3/A.3.99.98/A.3.99.98.01/1/16 | 16: Přemístění výkopku | 0 | 0 | 0 | 0
S/A.3/A.3.99.98/A.3.99.98.01/1/17 | 17: Konstrukce ze zemin | 0 | 0 | 0 | 0
S/A.3/A.3.99.98/A.3.99.98.01/KOM | KOM: Komunikace | 0 | 0 | 0 | 0
S/A.3/A.3.99.98/A.3.99.98.01/KOM/KOM.01 | KOM.01: Areálová komunikace | 0 | 0 | 0 | 0
S/A.3/A.3.99.98/A.3.99.98.01/KOM/KOM.02 | KOM.02: Areálový chodník | 0 | 0 | 0 | 0
S/A.3/A.3.99.98/A.3.99.98.01/KOM/KOM.03 | KOM.03: Obrubníky | 0 | 0 | 0 | 0
S/A.3/A.3.99.98/A.3.99.98.01/KOM/KOM.04 | KOM.04: Dvojřádek ze žulových kostek | 0 | 0 | 0 | 0
S/A.3/A.3.99.98/A.3.99.98.01/KOM/KOM.05 | KOM.05: Výměna krytu stávajícíhho chodníku | 0 | 0 | 0 | 0
S/A.3/A.3.99.98/A.3.99.98.01/KOM/KOM.06 | KOM.06: Obnova signálního a varovného pásu | 0 | 0 | 0 | 0
S/A.3/A.3.99.98/A.3.99.98.01/KOM/KOM.07 | KOM.07: Překop ve stávající komunikaci | 0 | 0 | 0 | 0
S/A.3/A.3.99.98/A.3.99.98.01/KOM/KOM.08 | KOM.08: Areálová zpevněná plocha | 0 | 0 | 0 | 0
S/A.3/A.3.99.98/A.3.99.98.01/KOM/KOM.09 | KOM.09: Signální a varovný pás | 0 | 0 | 0 | 0
S/A.3/A.3.99.98/A.3.99.98.01/KOM/KOM.10 | KOM.10: Okapový chodník | 0 | 0 | 0 | 0
S/A.3/A.3.99.98/A.3.99.98.98 | A.3.99.98.98: Likvidace suti | 0 | 0 | 0 | 0
S/A.3/A.3.99.98/A.3.99.98.98/99 | 99: Přesun hmot HSV | 0 | 0 | 0 | 0
S/A.3/A.3.99.98/A.3.99.98.98/99/997 | 997: Doprava suti a vybouraných hmot | 0 | 0 | 0 | 0
S/A.3/A.3.99.98/A.3.99.98.99 | A.3.99.98.99: Přesun hmot | 0 | 0 | 0 | 0
S/A.3/A.3.99.98/A.3.99.98.99/99 | 99: Přesun hmot HSV | 0 | 0 | 0 | 0
S/A.3/A.3.99.98/A.3.99.98.99/99/099._00 | 099._00: Přesun hmot HSV | 0 | 0 | 0 | 0
S/A.4 | A.4: Neuznatelné náklady | 0 | 667.9589 | #VALUE! | #VALUE!
S/A.4/A.4.1 | A.4.1: Architektonicko stavební řešení | 0 | 315.269 | 0 | 0
S/A.3/A.3.1/A.3.1.01 | A.4.1.01: Zemní práce | 0 | 0 | 0 | 0
S/A.3/A.3.1/A.3.1.01/001 | 001: Zemní práce | 0 | 0 | 0 | 0
S/A.3/A.3.1/A.3.1.01/001/0012 | 0011: Přípravné a přidružené práce | 0 | 0 | 0 | 0
S/A.3/A.3.1/A.3.1.01/001/0017 | 0017: Konstrukce ze zemin | 0 | 0 | 0 | 0
S/A.4/A.4.1/A.4.1.02 | A.4.1.02: Bourané konstrukce | 0 | 0 | 0 | 0
S/A.4/A.4.1/A.4.1.02/009 | 009: Ostatní konstrukce a práce | 0 | 0 | 0 | 0
S/A.4/A.4.1/A.4.1.02/009/0096 | 0096: Bourání konstrukcí | 0 | 0 | 0 | 0
S/A.4/A.4.1/A.4.1.02/009/0097 | 0097: Prorážení otvorů a ostatní bourací práce | 0 | 0 | 0 | 0
S/A.4/A.4.1/A.4.1.02/714 | 714: Akustická a protiotřesová opatření | 0 | 0 | 0 | 0
S/A.4/A.4.1/A.4.1.02/714/7141 | 7141: Akustická opatření | 0 | 0 | 0 | 0
S/A.3/A.3.1/A.3.1.03/767 | 767: Konstrukce zámečnické | 0 | 4.8912 | 0 | 0
S/A.3/A.3.1/A.3.1.03/767/7671 | 7671.: Konstrukce zámečnické | 0 | 4.8912 | 0 | 0
S/A.4/A.4.1/A.4.1.02/781 | 781: Obklady | 0 | 0 | 0 | 0
S/A.4/A.4.1/A.4.1.02/781/7814 | 7814: Obklady - stěny vnitřní | 0 | 0 | 0 | 0
S/A.4/A.4.1/A.4.1.03 | A.4.1.03: Nové konstrukce a sanace | 0 | 141.0768 | 0 | 0
S/A.4/A.4.1/A.4.1.03/003 | 002: Základy | 0 | 79.8688 | 0 | 0
S/A.4/A.4.1/A.4.1.03/003/0031 | 0021: Úpravy podloží a základové spáry, zlepšování vlastností hornin | 0 | 79.8688 | 0 | 0
S/A.4/A.4.1/A.4.1.03/003 | 003: Svislé konstrukce | 0 | 79.8688 | 0 | 0
S/A.4/A.4.1/A.4.1.03/003/0031 | 0031: Zdi pozemních staveb | 0 | 79.8688 | 0 | 0
S/A.4/A.4.1/A.4.1.03/006 | 006: Úpravy povrchu | 0 | 34.2966 | 0 | 0
S/A.4/A.4.1/A.4.1.03/006/0061 | 0061: Úprava povrchů vnitřní | 0 | 34.2966 | 0 | 0
S/A.1/A.1.1/A.1.1.02/009 | 009: Ostatní konstrukce a práce | 0 | 0 | 0 | 0
S/A.1/A.1.1/A.1.1.02/009/0096 | 0094: Lešení a stavební výtahy | 0 | 0 | 0 | 0
S/A.1/A.1.1/A.1.1.02/009/0097 | 0095: Dokončovací konstrukce a práce pozemních staveb | 0 | 0 | 0 | 0
S/A.4/A.4.1/A.4.1.03/713 | 713: Izolace tepelné | 0 | 0.58349 | 0 | 0
S/A.4/A.4.1/A.4.1.03/713/7135 | 7135: Izolace tepelné - s protipožární funkcí | 0 | 0.58349 | 0 | 0
S/A.3/A.3.1/A.3.1.03/767 | 762: Konstrukce tesařské | 0 | 4.8912 | 0 | 0
S/A.3/A.3.1/A.3.1.03/767/7671 | 762.: Konstrukce tesařské | 0 | 4.8912 | 0 | 0
| 7620: Konstrukce tesařské | 0
| 7621: Konstrukce tesařské - stěny a příčky | 0
| 7627: Konstrukce tesařské - kompletní vázané konstrukce | 0
S/A.4/A.4.1/A.4.1.03/763 | 763: Konstrukce montované | 0 | 23.4714 | 0 | 0
S/A.4/A.4.1/A.4.1.03/763/7631 | 7631: Konstrukce montované - z desek sádrokartonových | 0 | 23.4714 | 0 | 0
S/A.3/A.3.1/A.3.1.03/767 | 766: Konstrukce truhlářské | 0 | 4.8912 | 0 | 0
S/A.3/A.3.1/A.3.1.03/767/7671 | 7666: Konstrukce truhlářské - výplně otvorů | 0 | 4.8912 | 0 | 0
S/A.3/A.3.1/A.3.1.03/767 | 767: Konstrukce zámečnické | 0 | 4.8912 | 0 | 0
S/A.3/A.3.1/A.3.1.03/767/7671 | 767.: Konstrukce zámečnické | 0 | 4.8912 | 0 | 0
| 7672: Konstrukce zámečnické - schodiště | 0
| 7675: Konstrukce zámečnické - podlahy a podhledy | 0
S/A.4/A.4.1/A.4.1.03/781 | 781: Obklady | 0 | 1.6377 | 0 | 0
S/A.4/A.4.1/A.4.1.03/781/7814 | 7814: Obklady - stěny vnitřní | 0 | 1.6377 | 0 | 0
S/A.4/A.4.1/A.4.1.03/784 | 783: Nátěry | 0 | 1.2187 | 0 | 0
S/A.4/A.4.1/A.4.1.03/784/7842 | 7832: Nátěry kovových doplňkových konstrukcí | 0 | 1.2187 | 0 | 0
S/A.4/A.4.1/A.4.1.03/784 | 784: Malby | 0 | 1.2187 | 0 | 0
S/A.4/A.4.1/A.4.1.03/784/7842 | 7842: Malby ze standardních nátěrových hmot | 0 | 1.2187 | 0 | 0
S/A.4/A.4.1/A.4.1.03/784 | 787: Zasklívání | 0 | 1.2187 | 0 | 0
S/A.4/A.4.1/A.4.1.03/784/7842 | 7871: Zasklívání - stěny, příčky, balkonové zábradlí, výtahové šachty | 0 | 1.2187 | 0 | 0
S/A.3/A.3.1/A.3.1.04 | A.4.1.04: Skladby | 0 | 157.684 | 0 | 0
S/A.3/A.3.1/A.3.1.04/P-P | P: Podlahy | 0 | 78.1694 | 0 | 0
S/A.3/A.3.1/A.3.1.04/P-P/P-P1 | P08: Podlaha na terénu v přístavku - Epoxidová stěrka | 0 | 58.6691 | 0 | 0
S/A.3/A.3.1/A.3.1.04/P-S | S: Střechy | 0 | 48.7586 | 0 | 0
S/A.3/A.3.1/A.3.1.04/P-S/P-S | S3: Šikmá střecha přístavku | 0 | 0 | 0 | 0
S/A.4/A.4.1/A.4.1.06 | A.4.1.06: Prvky | 0 | 0 | 0 | 0
S/A.4/A.4.1/A.4.1.06/KP | KP: Klempířské prvky | 0 | 0 | 0 | 0
S/A.4/A.4.1/A.4.1.06/KP/KP. | KP.: Klempířské prvky | 0 | 0 | 0 | 0
S/A.4/A.4.1/A.4.1.06/OP | O: Okna | 0 | 0 | 0 | 0
S/A.4/A.4.1/A.4.1.06/OP/OP. | O.: Okna | 0 | 0 | 0 | 0
S/A.4/A.4.1/A.4.1.06/OP | OP: Ostatní prvky | 0 | 0 | 0 | 0
S/A.4/A.4.1/A.4.1.06/OP/OP. | OP.: Ostatní prvky | 0 | 0 | 0 | 0
S/A.4/A.4.1/A.4.1.06/TP | TP: Truhlářské prvky | 0 | 0 | 0 | 0
S/A.4/A.4.1/A.4.1.06/TP/TP. | TP.: Truhlářské prvky | 0 | 0 | 0 | 0
S/A.4/A.4.1/A.4.1.06/ZP | ZP: Zámečnické prvky | 0 | 0 | 0 | 0
S/A.4/A.4.1/A.4.1.06/ZP/ZP. | ZP.: Zámečnické prvky | 0 | 0 | 0 | 0
S/A.4/A.4.1/A.4.1.98 | A.4.1.98: Likvidace suti | 0 | 0 | 0 | 0
S/A.4/A.4.1/A.4.1.98/099 | 099: Přesun hmot HSV | 0 | 0 | 0 | 0
S/A.4/A.4.1/A.4.1.98/099/0997 | 0997: Doprava suti a vybouraných hmot | 0 | 0 | 0 | 0
S/A.4/A.4.1/A.4.1.99 | A.4.1.99: Přesun hmot | 0 | 0 | 0 | 0
S/A.4/A.4.1/A.4.1.99/099 | 099: Přesun hmot HSV | 0 | 0 | 0 | 0
S/A.4/A.4.1/A.4.1.99/099/099. | 099.: Přesun hmot HSV | 0 | 0 | 0 | 0
S/A.4/A.4.4 | A.4.4: Technika prostředí staveb | 0 | 0 | #VALUE! | #VALUE!
S/A.4/A.4.4/A.4.4.01 | A.4.4.01: Zdravotně technické instalace | 0 | 0 | 0 | 0
S/A.4/A.4.4/A.4.4.01/A.4.4.1.01 | A.4.4.1.01: Zdravotně technické instalace | 0 | 0 | 0 | 0
S/A.4/A.4.4/A.4.4.01/A.4.4.1.01/A.4.4.1.1.01 | A.4.4.1.1.01: Zemní práce | 0 | 0 | 0 | 0
S/A.4/A.4.4/A.4.4.01/A.4.4.1.01/A.4.4.1.1.02 | A.4.4.1.1.02: Vodorovné konstrukce | 0 | 0 | 0 | 0
S/A.4/A.4.4/A.4.4.01/A.4.4.1.01/A.4.4.1.1.03 | A.4.4.1.1.03: Trubní vedení | 0 | 0 | 0 | 0
S/A.4/A.4.4/A.4.4.01/A.4.4.1.01/A.4.4.1.1.04 | A.4.4.1.1.04: Ostatní konstrukce a práce-bourání | 0 | 0 | 0 | 0
S/A.4/A.4.4/A.4.4.01/A.4.4.1.01/A.4.4.1.1.05 | A.4.4.1.1.05: Přesun hmot | 0 | 0 | 0 | 0
S/A.4/A.4.4/A.4.4.01/A.4.4.1.01/A.4.4.1.1.06 | A.4.4.1.1.06: Zdravotně technické instalace budov - Vnitřní kanalizace | 0 | 0 | 0 | 0
S/A.4/A.4.4/A.4.4.01/A.4.4.1.01/A.4.4.1.1.07 | A.4.4.1.1.07: Zdravotně technické instalace budov - Vnitřní vodovod | 0 | 0 | 0 | 0
S/A.4/A.4.4/A.4.4.01/A.4.4.1.01/A.4.4.1.1.08 | A.4.4.1.1.08: Zdravotně technické instalace - Zařizovací předměty | 0 | 0 | 0 | 0
S/A.4/A.4.4/A.4.4.07 | A.4.4.07: Elektroinstalace silnoproud | 0 | 0 | 0 | 0
S/A.4/A.4.4/A.4.4.07/A.4.4.7.01 | A.4.4.7.01: Elektroinstalace silnoproud | 0 | 0 | 0 | 0
S/A.4/A.4.4/A.4.4.07/A.4.4.7.01/A.4.4.7.1.01_00 | A.4.4.7.1.01_00: Hromosvod | 0 | 0 | 0 | 0
S/A.4/A.4.4/A.4.4.07/A.4.4.7.01/A.4.4.7.1.02 | A.4.4.7.1.02: Rozvaděče | 0 | 0 | 0 | 0
S/A.4/A.4.4/A.4.4.07/A.4.4.7.01/A.4.4.7.1.03 | A.4.4.7.1.03: Kabeláž a HSV | 0 | 0 | 0 | 0
S/A.4/A.4.4/A.4.4.07/A.4.4.7.01/A.4.4.7.1.05 | A.4.4.7.1.05: Zásuvky,spínače aj. | 0 | 0 | 0 | 0
S/A.4/A.4.4/A.4.4.07/A.4.4.7.01/A.4.4.7.1.06 | A.4.4.7.1.06: Ostatní náklady | 0 | 0 | 0 | 0
S/A.4/A.4.4/A.4.4.07/A.4.4.7.01/A.4.4.7.1.07 | A.4.4.7.1.07: Elektromontážní práce - Silnoproud - demontáž stávajících rozvodů | 0 | 0 | 0 | 0
S/A.4/A.4.4/A.4.4.08 | A.4.4.08: Elektronické komunikace | 0 | 0 | #VALUE! | #VALUE!
S/A.4/A.4.4/A.4.4.08/A.4.4.8.01 | A.4.4.8.01: Elektronické komunikace | 0 | 0 | #VALUE! | #VALUE!
S/A.4/A.4.4/A.4.4.08/A.4.4.8.01/A.4.4.8.1.01 | A.4.4.8.1.01: Elektromontážní práce - Strukturovaná kabeláž (SK) | 0 | 0 | 0 | 0
S/A.4/A.4.4/A.4.4.08/A.4.4.8.01/A.4.4.8.1.02 | A.4.4.8.1.02: Elektromontážní práce - Přístupový systém (ACS) | 0 | 0 | 0 | 0
S/A.4/A.4.4/A.4.4.08/A.4.4.8.01/A.4.4.8.1.03 | A.4.4.8.1.03: Elektromontážní práce - Kamerový systém (CCTV) | 0 | 0 | 0 | 0
S/A.4/A.4.4/A.4.4.08/A.4.4.8.01/A.4.4.8.1.04 | A.4.4.8.1.04: Elektromontážní práce - Poplachový zabezpečovací a tísňový systém (PZTS) | 0 | 0 | 0 | 0
S/A.4/A.4.4/A.4.4.08/A.4.4.8.01/A.4.4.8.1.05 | A.4.4.8.1.05: Elektromontážní práce - Signalizační systém | 0 | 0 | 0 | 0
S/A.4/A.4.4/A.4.4.08/A.4.4.8.01/A.4.4.8.1.06 | A.4.4.8.1.06: Elektromontážní práce - Elektrická požární signalizace (EPS) | 0 | 0 | 0 | 0
S/A.4/A.4.4/A.4.4.08/A.4.4.8.01/A.4.4.8.1.07 | A.4.4.8.1.07: Elektromontážní práce - Evakuační rozhlas (ERO) | 0 | 0 | 0 | 0
S/A.4/A.4.4/A.4.4.08/A.4.4.8.01/A.4.4.8.1.08 | A.4.4.8.1.08: Elektromontážní práce - Ostatní | 0 | 0 | 0 | 0
S/A.4/A.4.4/A.4.4.08/A.4.4.8.01/A.4.4.8.1.09 | A.4.4.8.1.09: Elektromontážní práce - Slaboproud - demontáž stávajících rozvodů | 0 | 0 | #VALUE! | #VALUE!
S/A.4/A.4.4/A.4.4.10 | A.4.4.10: Návrh sanačních opatření | 0 | 0 | 0 | 0
S/A.4/A.4.4/A.4.4.10/A.4.4.10.01 | A.4.4.10.01: Návrh sanačních opatření | 0 | 0 | 0 | 0
S/A.4/A.4.4/A.4.4.10/A.4.4.10.01/A.4.4.10.1.01 | A.4.4.10.1.01: Základy a zvláštní zakládání | 0 | 0 | 0 | 0
S/A.4/A.4.4/A.4.4.10/A.4.4.10.01/A.4.4.10.1.02 | A.4.4.10.1.02: Svislé a kompletní konstrukce | 0 | 0 | 0 | 0
S/A.4/A.4.4/A.4.4.10/A.4.4.10.01/A.4.4.10.1.03 | A.4.4.10.1.03: Úpravy povrchu, podlahy | 0 | 0 | 0 | 0
S/A.4/A.4.4/A.4.4.10/A.4.4.10.01/A.4.4.10.1.04 | A.4.4.10.1.04: Izolace proti vodě | 0 | 0 | 0 | 0
S/A.4/A.4.4/A.4.4.10/A.4.4.10.01/A.4.4.10.1.05 | A.4.4.10.1.05: Malby | 0 | 0 | 0 | 0
S/A.4/A.4.7 | A.4.7: Inženýrské objekty | 0 | 0 | 0 | 0
S/A.4/A.4.7/A.4.7.01 | A.4.7.01: Příprava území | 0 | 0 | 0 | 0
S/A.4/A.4.7/A.4.7.01/A.4.7.1.01 | A.4.7.1.01: Bourání stávajícího plynovodu | 0 | 0 | 0 | 0
S/A.4/A.4.7/A.4.7.01/A.4.7.1.01/A.4.7.1.1.01 | A.4.7.1.1.01: Zemní práce | 0 | 0 | 0 | 0
S/A.4/A.4.7/A.4.7.01/A.4.7.1.01/A.4.7.1.1.02 | A.4.7.1.1.02: Komunikace | 0 | 0 | 0 | 0
S/A.4/A.4.7/A.4.7.01/A.4.7.1.01/A.4.7.1.1.03 | A.4.7.1.1.03: Trubní vedení | 0 | 0 | 0 | 0
S/A.4/A.4.7/A.4.7.01/A.4.7.1.01/A.4.7.1.1.04 | A.4.7.1.1.04: Ostatní konstrukce a práce-bourání | 0 | 0 | 0 | 0
S/A.4/A.4.7/A.4.7.01/A.4.7.1.01/A.4.7.1.1.05 | A.4.7.1.1.05: Přesun hmot | 0 | 0 | 0 | 0
S/A.4/A.4.7/A.4.7.01/A.4.7.1.02 | A.4.7.1.02: Bourání stávajícího vedení elektra | 0 | 0 | 0 | 0
S/A.4/A.4.7/A.4.7.01/A.4.7.1.02/A.4.7.1.2.01 | A.4.7.1.2.01: Elektromontážní práce - Silnoproud - podzemní vedení | 0 | 0 | 0 | 0
S/A.4/A.4.7/A.4.7.01/A.4.7.1.02/A.4.7.1.2.02 | A.4.7.1.2.02: Zemní práce při extr.mont.pracích | 0 | 0 | 0 | 0
S/A.4/A.4.7/A.4.7.02 | A.4.7.02: Areálová kanalizace | 0 | 0 | 0 | 0
S/A.4/A.4.7/A.4.7.02/A.4.7.2.01 | A.4.7.2.01: Areálová splašková kanalizace | 0 | 0 | 0 | 0
S/A.4/A.4.7/A.4.7.02/A.4.7.2.01/A.4.7.2.1.01 | A.4.7.2.1.01: Zemní práce | 0 | 0 | 0 | 0
S/A.4/A.4.7/A.4.7.02/A.4.7.2.01/A.4.7.2.1.02 | A.4.7.2.1.02: Vodorovné konstrukce | 0 | 0 | 0 | 0
S/A.4/A.4.7/A.4.7.02/A.4.7.2.01/A.4.7.2.1.03 | A.4.7.2.1.03: Trubní vedení | 0 | 0 | 0 | 0
S/A.4/A.4.7/A.4.7.02/A.4.7.2.01/A.4.7.2.1.04 | A.4.7.2.1.04: Přesun hmot | 0 | 0 | 0 | 0
S/A.4/A.4.7/A.4.7.02/A.4.7.2.01/A.4.7.2.1.05 | A.4.7.2.1.05: Montáže potrubí | 0 | 0 | 0 | 0
S/A.4/A.4.7/A.4.7.02/A.4.7.2.02 | A.4.7.2.02: Areálová dešťová kanalizace | 0 | 0 | 0 | 0
S/A.4/A.4.7/A.4.7.02/A.4.7.2.02/A.4.7.2.2.01 | A.4.7.2.2.01: Zemní práce | 0 | 0 | 0 | 0
S/A.4/A.4.7/A.4.7.02/A.4.7.2.02/A.4.7.2.2.02 | A.4.7.2.2.02: Vodorovné konstrukce | 0 | 0 | 0 | 0
S/A.4/A.4.7/A.4.7.02/A.4.7.2.02/A.4.7.2.2.03 | A.4.7.2.2.03: Trubní vedení | 0 | 0 | 0 | 0
S/A.4/A.4.7/A.4.7.02/A.4.7.2.02/A.4.7.2.2.04 | A.4.7.2.2.04: Ostatní konstrukce a práce-bourání | 0 | 0 | 0 | 0
S/A.4/A.4.7/A.4.7.02/A.4.7.2.02/A.4.7.2.2.05 | A.4.7.2.2.05: Přesun hmot | 0 | 0 | 0 | 0
S/A.4/A.4.7/A.4.7.02/A.4.7.2.02/A.4.7.2.2.06 | A.4.7.2.2.06: Montáže potrubí | 0 | 0 | 0 | 0
S/A.4/A.4.7/A.4.7.02/A.4.7.2.03 | A.4.7.2.03: Retenční nádrž | 0 | 0 | 0 | 0
S/A.4/A.4.7/A.4.7.02/A.4.7.2.03/A.4.7.2.3.01 | A.4.7.2.3.01: Zemní práce | 0 | 0 | 0 | 0
S/A.4/A.4.7/A.4.7.02/A.4.7.2.03/A.4.7.2.3.02 | A.4.7.2.3.02: Vodorovné konstrukce | 0 | 0 | 0 | 0
S/A.4/A.4.7/A.4.7.02/A.4.7.2.03/A.4.7.2.3.03 | A.4.7.2.3.03: Komunikace | 0 | 0 | 0 | 0
S/A.4/A.4.7/A.4.7.02/A.4.7.2.03/A.4.7.2.3.04 | A.4.7.2.3.04: Trubní vedení | 0 | 0 | 0 | 0
S/A.4/A.4.7/A.4.7.02/A.4.7.2.03/A.4.7.2.3.05 | A.4.7.2.3.05: Ostatní konstrukce a práce-bourání | 0 | 0 | 0 | 0
S/A.4/A.4.7/A.4.7.02/A.4.7.2.03/A.4.7.2.3.06 | A.4.7.2.3.06: Přesun hmot | 0 | 0 | 0 | 0
S/A.4/A.4.7/A.4.7.02/A.4.7.2.03/A.4.7.2.3.07 | A.4.7.2.3.07: Izolace proti vodě, vlhkosti a plynům | 0 | 0 | 0 | 0
S/A.4/A.4.7/A.4.7.02/A.4.7.2.04 | A.4.7.2.04: Bourání stávající kanalizace | 0 | 0 | 0 | 0
S/A.4/A.4.7/A.4.7.02/A.4.7.2.04/A.4.7.2.4.01 | A.4.7.2.4.01: Zemní práce | 0 | 0 | 0 | 0
S/A.4/A.4.7/A.4.7.02/A.4.7.2.04/A.4.7.2.4.02 | A.4.7.2.4.02: Komunikace | 0 | 0 | 0 | 0
S/A.4/A.4.7/A.4.7.02/A.4.7.2.04/A.4.7.2.4.03 | A.4.7.2.4.03: Trubní vedení | 0 | 0 | 0 | 0
S/A.4/A.4.7/A.4.7.02/A.4.7.2.04/A.4.7.2.4.04 | A.4.7.2.4.04: Ostatní konstrukce a práce-bourání | 0 | 0 | 0 | 0
S/A.4/A.4.7/A.4.7.02/A.4.7.2.04/A.4.7.2.4.05 | A.4.7.2.4.05: Přesun hmot | 0 | 0 | 0 | 0
S/A.4/A.4.7/A.4.7.03 | A.4.7.03: Areálový vodovod | 0 | 0 | 0 | 0
S/A.4/A.4.7/A.4.7.03/A.4.7.3.01 | A.4.7.3.01: Areálový vodovod | 0 | 0 | 0 | 0
S/A.4/A.4.7/A.4.7.03/A.4.7.3.01/A.4.7.3.1.01 | A.4.7.3.1.01: Zemní práce | 0 | 0 | 0 | 0
S/A.4/A.4.7/A.4.7.03/A.4.7.3.01/A.4.7.3.1.02 | A.4.7.3.1.02: Vodorovné konstrukce | 0 | 0 | 0 | 0
S/A.4/A.4.7/A.4.7.03/A.4.7.3.01/A.4.7.3.1.03 | A.4.7.3.1.03: Trubní vedení | 0 | 0 | 0 | 0
S/A.4/A.4.7/A.4.7.03/A.4.7.3.01/A.4.7.3.1.04 | A.4.7.3.1.04: Ostatní konstrukce a práce-bourání | 0 | 0 | 0 | 0
S/A.4/A.4.7/A.4.7.03/A.4.7.3.01/A.4.7.3.1.05 | A.4.7.3.1.05: Přesun hmot | 0 | 0 | 0 | 0
S/A.4/A.4.7/A.4.7.03/A.4.7.3.02 | A.4.7.3.02: Bourání stávajícího vodovodu | 0 | 0 | 0 | 0
S/A.4/A.4.7/A.4.7.03/A.4.7.3.02/A.4.7.3.2.01 | A.4.7.3.2.01: Trubní vedení | 0 | 0 | 0 | 0
S/A.4/A.4.7/A.4.7.03/A.4.7.3.02/A.4.7.3.2.02 | A.4.7.3.2.02: Přesun hmot | 0 | 0 | 0 | 0
S/A.4/A.4.99.1 | A.4.99.1: Architektonicko stavební řešení - Společné | 0 | 1.0798 | 0 | 0
S/A.4/A.4.99.1/A.4.99.1.02 | A.4.99.1.02: Bourané konstrukce | 0 | 0 | 0 | 0
S/A.4/A.4.99.1/A.4.99.1.02/9 | 9: Ostatní konstrukce a práce | 0 | 0 | 0 | 0
S/A.4/A.4.99.1/A.4.99.1.02/9/96 | 96: Bourání konstrukcí | 0 | 0 | 0 | 0
S/A.4/A.4.99.1/A.4.99.1.02/9/97 | 97: Prorážení otvorů a ostatní bourací práce | 0 | 0 | 0 | 0
S/A.4/A.4.99.1/A.4.99.1.03 | A.4.99.1.03: Nové konstrukce a sanace | 0 | 1.0798 | 0 | 0
S/A.4/A.4.99.1/A.4.99.1.03/3 | 3: Svislé konstrukce | 0 | 0 | 0 | 0
S/A.4/A.4.99.1/A.4.99.1.03/3/31 | 31: Zdi pozemních staveb | 0 | 0 | 0 | 0
S/A.4/A.4.99.1/A.4.99.1.03/6 | 6: Úpravy povrchu | 0 | 0 | 0 | 0
S/A.4/A.4.99.1/A.4.99.1.03/6/61 | 61: Úprava povrchů vnitřní | 0 | 0 | 0 | 0
S/A.4/A.4.99.1/A.4.99.1.03/713 | 713: Izolace tepelné | 0 | 0 | 0 | 0
S/A.4/A.4.99.1/A.4.99.1.03/713/7135 | 7135: Izolace tepelné - s protipožární funkcí | 0 | 0 | 0 | 0
S/A.4/A.4.99.1/A.4.99.1.03/763 | 763: Konstrukce montované | 0 | 1.0798 | 0 | 0
S/A.4/A.4.99.1/A.4.99.1.03/763/7631 | 7631: Konstrukce montované - z desek sádrokartonových | 0 | 1.0798 | 0 | 0
S/A.4/A.4.99.1/A.4.99.1.03/767 | 767: Konstrukce zámečnické | 0 | 0 | 0 | 0
S/A.4/A.4.99.1/A.4.99.1.03/767/767. | 767.: Konstrukce zámečnické | 0 | 0 | 0 | 0
S/A.4/A.4.99.1/A.4.99.1.03/767/7672 | 7672: Konstrukce zámečnické - schodiště | 0 | 0 | 0 | 0
S/A.4/A.4.99.1/A.4.99.1.03/781 | 781: Obklady | 0 | 0 | 0 | 0
S/A.4/A.4.99.1/A.4.99.1.03/781/7814 | 7814: Obklady - stěny vnitřní | 0 | 0 | 0 | 0
S/A.4/A.4.99.1/A.4.99.1.03/784 | 784: Malby | 0 | 0 | 0 | 0
S/A.4/A.4.99.1/A.4.99.1.03/784/7842 | 7842: Malby ze standardních nátěrových hmot | 0 | 0 | 0 | 0
S/A.4/A.4.99.1/A.4.99.1.06 | A.4.99.1.06: Prvky | 0 | 0 | 0 | 0
S/A.4/A.4.99.1/A.4.99.1.06/OP | OP: Ostatní prvky | 0 | 0 | 0 | 0
S/A.4/A.4.99.1/A.4.99.1.06/OP/OP. | OP.: Ostatní prvky | 0 | 0 | 0 | 0
S/A.4/A.4.99.1/A.4.99.1.06/ZP | ZP: Zámečnické prvky | 0 | 0 | 0 | 0
S/A.4/A.4.99.1/A.4.99.1.06/ZP/ZP. | ZP.: Zámečnické prvky | 0 | 0 | 0 | 0
S/A.4/A.4.99.1/A.4.99.1.98 | A.4.99.1.98: Likvidace suti | 0 | 0 | 0 | 0
S/A.4/A.4.99.1/A.4.99.1.98/99 | 99: Přesun hmot HSV | 0 | 0 | 0 | 0
S/A.4/A.4.99.1/A.4.99.1.98/99/997 | 997: Doprava suti a vybouraných hmot | 0 | 0 | 0 | 0
S/A.4/A.4.99.1/A.4.99.1.99 | A.4.99.1.99: Přesun hmot | 0 | 0 | 0 | 0
S/A.4/A.4.99.1/A.4.99.1.99/99 | 99: Přesun hmot HSV | 0 | 0 | 0 | 0
S/A.4/A.4.99.1/A.4.99.1.99/99/099._00 | 099._00: Přesun hmot HSV | 0 | 0 | 0 | 0
S/A.4/A.4.99.2 | A.4.99.2: Stavebně konstrukční řešení - Společné | 0 | 0 | 0 | 0
S/A.4/A.4.99.2/A.4.99.2.03 | A.4.99.2.03: Nové konstrukce a sanace | 0 | 0 | 0 | 0
S/A.4/A.4.99.2/A.4.99.2.03/3 | 3: Svislé konstrukce | 0 | 0 | 0 | 0
S/A.4/A.4.99.2/A.4.99.2.03/3/31 | 31: Zdi pozemních staveb | 0 | 0 | 0 | 0
S/A.4/A.4.99.2/A.4.99.2.03/3/32 | 32: Konstrukce přehrad a opěrné zdi | 0 | 0 | 0 | 0
S/A.4/A.4.99.2/A.4.99.2.99 | A.4.99.2.99: Přesun hmot | 0 | 0 | 0 | 0
S/A.4/A.4.99.2/A.4.99.2.99/99 | 99: Přesun hmot HSV | 0 | 0 | 0 | 0
S/A.4/A.4.99.2/A.4.99.2.99/99/099._00 | 099._00: Přesun hmot HSV | 0 | 0 | 0 | 0
S/A.4/A.4.99.97 | A.4.99.97: Úprava území - Společné | 0 | 0 | 0 | 0
S/A.4/A.4.99.97/A.4.99.97.01 | A.4.99.97.01: Úprava území | 0 | 0 | 0 | 0
S/A.4/A.4.99.97/A.4.99.97.01/1 | 1: Zemní práce | 0 | 0 | 0 | 0
S/A.4/A.4.99.97/A.4.99.97.01/1/11 | 11: Přípravné a přidružené práce | 0 | 0 | 0 | 0
S/A.4/A.4.99.97/A.4.99.97.01/1/17 | 17: Konstrukce ze zemin | 0 | 0 | 0 | 0
S/A.4/A.4.99.97/A.4.99.97.01/1/18 | 18: Povrchové úpravy terénu | 0 | 0 | 0 | 0
S/A.4/A.4.99.97/A.4.99.97.01/9 | 9: Ostatní konstrukce a práce | 0 | 0 | 0 | 0
S/A.4/A.4.99.97/A.4.99.97.01/9/96 | 96: Bourání konstrukcí | 0 | 0 | 0 | 0
S/A.4/A.4.99.97/A.4.99.97.01/9/98 | 98: Demolice a sanace | 0 | 0 | 0 | 0
S/A.4/A.4.99.97/A.4.99.97.01/99 | 99: Přesun hmot HSV | 0 | 0 | 0 | 0
S/A.4/A.4.99.97/A.4.99.97.01/99/997 | 997: Doprava suti a vybouraných hmot | 0 | 0 | 0 | 0
S/A.4/A.4.99.97/A.4.99.97.01/99/998 | 998: Přesun hmot | 0 | 0 | 0 | 0
S/A.4/A.4.99.97/A.4.99.97.02 | A.4.99.97.02: Sadové úpravy | 0 | 0 | 0 | 0
S/A.4/A.4.99.97/A.4.99.97.02/1 | 1: Zemní práce | 0 | 0 | 0 | 0
S/A.4/A.4.99.97/A.4.99.97.02/1/18 | 18: Povrchové úpravy terénu | 0 | 0 | 0 | 0
S/A.4/A.4.99.97/A.4.99.97.02/99 | 99: Přesun hmot HSV | 0 | 0 | 0 | 0
S/A.4/A.4.99.97/A.4.99.97.02/99/998 | 998: Přesun hmot | 0 | 0 | 0 | 0
S/A.4/A.4.99.98 | A.4.99.98: Komunikace - Společné | 0 | 0 | 0 | 0
S/A.4/A.4.99.98/A.4.99.98.01 | A.4.99.98.01: Komunikace | 0 | 0 | 0 | 0
S/A.4/A.4.99.98/A.4.99.98.01/1 | 1: Zemní práce | 0 | 0 | 0 | 0
S/A.4/A.4.99.98/A.4.99.98.01/1/11 | 11: Přípravné a přidružené práce | 0 | 0 | 0 | 0
S/A.4/A.4.99.98/A.4.99.98.01/1/12 | 12: Odkopávky a prokopávky | 0 | 0 | 0 | 0
S/A.4/A.4.99.98/A.4.99.98.01/1/16 | 16: Přemístění výkopku | 0 | 0 | 0 | 0
S/A.4/A.4.99.98/A.4.99.98.01/1/17 | 17: Konstrukce ze zemin | 0 | 0 | 0 | 0
S/A.4/A.4.99.98/A.4.99.98.01/KOM | KOM: Komunikace | 0 | 0 | 0 | 0
S/A.4/A.4.99.98/A.4.99.98.01/KOM/KOM.01 | KOM.01: Areálová komunikace | 0 | 0 | 0 | 0
S/A.4/A.4.99.98/A.4.99.98.01/KOM/KOM.02 | KOM.02: Areálový chodník | 0 | 0 | 0 | 0
S/A.4/A.4.99.98/A.4.99.98.01/KOM/KOM.03 | KOM.03: Obrubníky | 0 | 0 | 0 | 0
S/A.4/A.4.99.98/A.4.99.98.01/KOM/KOM.04 | KOM.04: Dvojřádek ze žulových kostek | 0 | 0 | 0 | 0
S/A.4/A.4.99.98/A.4.99.98.01/KOM/KOM.05 | KOM.05: Výměna krytu stávajícíhho chodníku | 0 | 0 | 0 | 0
S/A.4/A.4.99.98/A.4.99.98.01/KOM/KOM.06 | KOM.06: Obnova signálního a varovného pásu | 0 | 0 | 0 | 0
S/A.4/A.4.99.98/A.4.99.98.01/KOM/KOM.07 | KOM.07: Překop ve stávající komunikaci | 0 | 0 | 0 | 0
S/A.4/A.4.99.98/A.4.99.98.01/KOM/KOM.08 | KOM.08: Areálová zpevněná plocha | 0 | 0 | 0 | 0
S/A.4/A.4.99.98/A.4.99.98.01/KOM/KOM.09 | KOM.09: Signální a varovný pás | 0 | 0 | 0 | 0
S/A.4/A.4.99.98/A.4.99.98.01/KOM/KOM.10 | KOM.10: Okapový chodník | 0 | 0 | 0 | 0
S/A.4/A.4.99.98/A.4.99.98.98 | A.4.99.98.98: Likvidace suti | 0 | 0 | 0 | 0
S/A.4/A.4.99.98/A.4.99.98.98/99 | 99: Přesun hmot HSV | 0 | 0 | 0 | 0
S/A.4/A.4.99.98/A.4.99.98.98/99/997 | 997: Doprava suti a vybouraných hmot | 0 | 0 | 0 | 0
S/A.4/A.4.99.98/A.4.99.98.99 | A.4.99.98.99: Přesun hmot | 0 | 0 | 0 | 0
S/A.4/A.4.99.98/A.4.99.98.99/99 | 99: Přesun hmot HSV | 0 | 0 | 0 | 0
S/A.4/A.4.99.98/A.4.99.98.99/99/099._00 | 099._00: Přesun hmot HSV | 0 | 0 | 0 | 0
S/A.4/A.4.99.99 | A.4.99.99: Ostatní - Společné | 0 | 0 | 0 | 0
S/A.4/A.4.99.99/A.4.99.99.01 | A.4.99.99.01: Ostatní | 0 | 0 | 0 | 0
S/A.4/A.4.99.99/A.4.99.99.01/6 | 6: Úpravy povrchu | 0 | 0 | 0 | 0
S/A.4/A.4.99.99/A.4.99.99.01/6/61 | 61: Úprava povrchů vnitřní | 0 | 0 | 0 | 0
S/A.4/A.4.99.99/A.4.99.99.01/9 | 9: Ostatní konstrukce a práce | 0 | 0 | 0 | 0
S/A.4/A.4.99.99/A.4.99.99.01/9/94 | 94: Lešení a stavební výtahy | 0 | 0 | 0 | 0
S/A.4/A.4.99.99/A.4.99.99.01/9/95 | 95: Dokončovací konstrukce a práce pozemních staveb | 0 | 0 | 0 | 0
S/A.4/A.4.Z.1 | A.4.Z.1: Vedlejší rozpočtové náklady | 0 | 0 | 0 | 0
S/A.4/A.4.Z.1/A.4.Z.1.01 | A.4.Z.1.01: Vedlejší rozpočtové náklady | 0 | 0 | 0 | 0
S/A.4/A.4.Z.1/A.4.Z.1.01/V01 | V01: Průzkumné, geodetické a projektové práce | 0 | 0 | 0 | 0
S/A.4/A.4.Z.1/A.4.Z.1.01/V01/V01. | V01.: Průzkumné, geodetické a projektové práce | 0 | 0 | 0 | 0
S/A.4/A.4.Z.1/A.4.Z.1.01/V02 | V02: Příprava staveniště a dočasná opatření | 0 | 0 | 0 | 0
S/A.4/A.4.Z.1/A.4.Z.1.01/V02/V02. | V02.: Příprava staveniště a dočasná opatření | 0 | 0 | 0 | 0
S/A.4/A.4.Z.1/A.4.Z.1.01/V03 | V03: Zařízení staveniště | 0 | 0 | 0 | 0
S/A.4/A.4.Z.1/A.4.Z.1.01/V03/V03. | V03.: Zařízení staveniště | 0 | 0 | 0 | 0
S/A.4/A.4.Z.1/A.4.Z.1.01/V04 | V04: Inženýrská činnost | 0 | 0 | 0 | 0
S/A.4/A.4.Z.1/A.4.Z.1.01/V04/V04. | V04.: Inženýrská činnost | 0 | 0 | 0 | 0
S/A.4/A.4.Z.1/A.4.Z.1.01/V09 | V09: Ostatní náklady | 0 | 0 | 0 | 0
S/A.4/A.4.Z.1/A.4.Z.1.01/V09/V09. | V09.: Ostatní náklady | 0 | 0 | 0 | 0
S/A.5 | A.5: Brownfield | 0 | 5206.1663 | 0 | 0
S/A.5/A.5.1 | A.5.1: Architektonicko stavební řešení | 0 | 2669.5884 | 0 | 0
S/A.5/A.5.1/A.5.1.01 | A.5.1.01: Zemní práce | 0 | 0.0084 | 0 | 0
S/A.5/A.5.1/A.5.1.01/001 | 001: Zemní práce | 0 | 0.0084 | 0 | 0
S/A.5/A.5.1/A.5.1.01/001/0013 | 0013: Hloubené vykopávky | 0 | 0 | 0 | 0
S/A.5/A.5.1/A.5.1.01/001/0015 | 0015: Zajištění výkopu, násypu a svahu | 0 | 0.0084 | 0 | 0
S/A.5/A.5.1/A.5.1.01/001/0016 | 0016: Přemístění výkopku | 0 | 0 | 0 | 0
S/A.5/A.5.1/A.5.1.01/001/0017 | 0017: Konstrukce ze zemin | 0 | 0 | 0 | 0
S/A.5/A.5.1/A.5.1.02 | A.5.1.02: Bourané konstrukce | 0 | 0.33439 | 0 | 0
S/A.5/A.5.1/A.5.1.02/009 | 009: Ostatní konstrukce a práce | 0 | 0.0092451 | 0 | 0
S/A.5/A.5.1/A.5.1.02/009/0096 | 0096: Bourání konstrukcí | 0 | 0 | 0 | 0
S/A.5/A.5.1/A.5.1.02/009/0097 | 0097: Prorážení otvorů a ostatní bourací práce | 0 | 0.0092451 | 0 | 0
S/A.5/A.5.1/A.5.1.02/762 | 762: Konstrukce tesařské | 0 | 0 | 0 | 0
S/A.5/A.5.1/A.5.1.02/762/7623 | 7623: Konstrukce tesařské - zastřešení | 0 | 0 | 0 | 0
S/A.5/A.5.1/A.5.1.02/762/7625 | 7625: Konstrukce tesařské - podlahy a podlahové konstrukce | 0 | 0 | 0 | 0
S/A.5/A.5.1/A.5.1.02/762/7628 | 7628: Konstrukce tesařské - stropy a stropní konstrukce | 0 | 0 | 0 | 0
S/A.5/A.5.1/A.5.1.02/764 | 764: Konstrukce klempířské | 0 | 0 | 0 | 0
S/A.5/A.5.1/A.5.1.02/764/7640 | 7640: Konstrukce klempířské - bez ohledu na druh konstrukce | 0 | 0 | 0 | 0
S/A.5/A.5.1/A.5.1.02/765 | 765: Krytiny skládané | 0 | 0.32514 | 0 | 0
S/A.5/A.5.1/A.5.1.02/765/7651 | 7651: Krytina skládaná - střechy | 0 | 0.32514 | 0 | 0
S/A.5/A.5.1/A.5.1.02/766 | 766: Konstrukce truhlářské | 0 | 0 | 0 | 0
S/A.5/A.5.1/A.5.1.02/766/7664 | 7664: Konstrukce truhlářské - úpravy povrchů | 0 | 0 | 0 | 0
S/A.5/A.5.1/A.5.1.02/767 | 767: Konstrukce zámečnické | 0 | 0 | 0 | 0
S/A.5/A.5.1/A.5.1.02/767/7678 | 7678: Konstrukce zámečnické - doplňky | 0 | 0 | 0 | 0
S/A.5/A.5.1/A.5.1.02/771 | 771: Podlahy z dlaždic | 0 | 0 | 0 | 0
S/A.5/A.5.1/A.5.1.02/771/7715 | 7715: Podlahy z dlaždic - nášlapné plochy | 0 | 0 | 0 | 0
S/A.5/A.5.1/A.5.1.02/775 | 775: Podlahy skládané | 0 | 0 | 0 | 0
S/A.5/A.5.1/A.5.1.02/775/7755 | 7755: Podlahy skládané - nášlapné plochy | 0 | 0 | 0 | 0
S/A.5/A.5.1/A.5.1.02/776 | 776: Podlahy povlakové | 0 | 0 | 0 | 0
S/A.5/A.5.1/A.5.1.02/776/7762 | 7762: Podlahy povlakové - nášlapné plochy | 0 | 0 | 0 | 0
S/A.5/A.5.1/A.5.1.03 | A.5.1.03: Nové konstrukce a sanace | 0 | 180.6024 | 0 | 0
S/A.5/A.5.1/A.5.1.03/004 | 004: Vodorovné konstrukce | 0 | 5.2934 | 0 | 0
S/A.5/A.5.1/A.5.1.03/004/0044 | 0044: Zastřešení | 0 | 5.2934 | 0 | 0
S/A.5/A.5.1/A.5.1.03/009 | 009: Ostatní konstrukce a práce | 0 | 89.9443 | 0 | 0
S/A.5/A.5.1/A.5.1.03/009/0094 | 0094: Lešení a stavební výtahy | 0 | 89.895 | 0 | 0
S/A.5/A.5.1/A.5.1.03/009/0096 | 0096: Bourání konstrukcí | 0 | 0 | 0 | 0
S/A.5/A.5.1/A.5.1.03/009/0097 | 0097: Prorážení otvorů a ostatní bourací práce | 0 | 0.04927 | 0 | 0
S/A.5/A.5.1/A.5.1.03/762 | 762: Konstrukce tesařské | 0 | 85.3209 | 0 | 0
S/A.5/A.5.1/A.5.1.03/762/7623 | 7623: Konstrukce tesařské - zastřešení | 0 | 85.3209 | 0 | 0
S/A.5/A.5.1/A.5.1.03/783 | 783: Nátěry | 0 | 0.04386 | 0 | 0
S/A.5/A.5.1/A.5.1.03/783/7838 | 7838: Nátěry omítek a betonových povrchů | 0 | 0.043312 | 0 | 0
S/A.5/A.5.1/A.5.1.03/783/7839 | 7839: Nátěry ostatní | 0 | 0.0005472 | 0 | 0
S/A.5/A.5.1/A.5.1.04 | A.5.1.04: Skladby | 0 | 2488.6432 | 0 | 0
S/A.5/A.5.1/A.5.1.04/F | F: Fasády | 0 | 189.259 | 0 | 0
S/A.5/A.5.1/A.5.1.04/F/F1 | F1: Obvodová stěna - historizující omítka | 0 | 162.8971 | 0 | 0
S/A.5/A.5.1/A.5.1.04/F/F2 | F2: Obvodová stěna - podzemní část | 0 | 19.0176 | 0 | 0
S/A.5/A.5.1/A.5.1.04/F/F3 | F3: Obvodová stěna - podzemní část | 0 | 1.9655 | 0 | 0
S/A.5/A.5.1/A.5.1.04/F/F4 | F4: Zateplená stěna ze strany půdy - 4.NP | 0 | 5.3787 | 0 | 0
S/A.5/A.5.1/A.5.1.04/P | P: Podlahy | 0 | 2155.4211 | 0 | 0
S/A.5/A.5.1/A.5.1.04/P/P01 | P01: Na terénu - Epoxidová stěrka | 0 | 24.2227 | 0 | 0
S/A.5/A.5.1/A.5.1.04/P/P02 | P02: Na terénu - Vinyl | 0 | 5.3287 | 0 | 0
S/A.5/A.5.1/A.5.1.04/P/P03 | P03: Na terénu - Keramická dlažba | 0 | 0.95152 | 0 | 0
S/A.5/A.5.1/A.5.1.04/P/P04 | P04: Na terénu - Zdvojená podlaha | 0 | 1.4229 | 0 | 0
S/A.5/A.5.1/A.5.1.04/P/P05 | P05: Na novém stropu 2.PP - Epoxidová stěrka | 0 | 2.9905 | 0 | 0
S/A.5/A.5.1/A.5.1.04/P/P06 | P06: Podlaha na rampě 1.PP - Epoxidová stěrka | 0 | 0.14725 | 0 | 0
S/A.5/A.5.1/A.5.1.04/P/P07 | P07: Podlaha na terénu 1.PP - Pod rampou | 0 | 0.069054 | 0 | 0
S/A.5/A.5.1/A.5.1.04/P/P09 | P09: Podlahy na stávajících klenbách - Vinyl | 0 | 1891.3445 | 0 | 0
S/A.5/A.5.1/A.5.1.04/P/P10 | P10: Podlahy na ocelovém stropu - Vinyl | 0 | 55.1852 | 0 | 0
S/A.5/A.5.1/A.5.1.04/P/P11 | P11: Podlaha na nových klenbách - Vinyl | 0 | 28.4766 | 0 | 0
S/A.5/A.5.1/A.5.1.04/P/P12 | P12: Podlahy na nových podestách ŽB - Vinyl | 0 | 8.7223 | 0 | 0
S/A.5/A.5.1/A.5.1.04/P/P13 | P13: Podlahy na nových podestách ocel - Vinyl | 0 | 26.6422 | 0 | 0
S/A.5/A.5.1/A.5.1.04/P/P14 | P14: ŽB schodiště - Vinyl | 0 | 3.6125 | 0 | 0
S/A.5/A.5.1/A.5.1.04/P/P15 | P15: Zvojenná podlaha 3.NP | 0 | 10.1497 | 0 | 0
S/A.5/A.5.1/A.5.1.04/P/P16 | P16: Podlaha na novém ocelovém stropu - Keramická dlažba | 0 | 19.2374 | 0 | 0
S/A.5/A.5.1/A.5.1.04/P/P18 | P18: Podlahy na stávající klenbě 4.NP - Keramická dlažba | 0 | 9.768 | 0 | 0
S/A.5/A.5.1/A.5.1.04/P/P19 | P19: Podlaha na novém stropu pavlače - Koberec | 0 | 13.7245 | 0 | 0
S/A.5/A.5.1/A.5.1.04/P/P20 | P20: Podlaha půdy na stávajícím trámovém stropu - Cementotřísková deska | 0 | 17.1244 | 0 | 0
S/A.5/A.5.1/A.5.1.04/P/P21 | P21: Podlaha půdy na novém ocelovém stropu - Cementotřísková deska | 0 | 17.1244 | 0 | 0
S/A.5/A.5.1/A.5.1.04/P/P22 | P22: Podlaha podkroví na novém ocelovém stropu - Elektrostaticky vodivý vinyl | 0 | 0.53894 | 0 | 0
S/A.5/A.5.1/A.5.1.04/P/P23 | P23: Podlaha podesty a mezipodesty ocelového schodiště do 4.NP - Vinyl | 0 | 2.8869 | 0 | 0
S/A.5/A.5.1/A.5.1.04/P/P24 | P24: Podlaha mezipodesty ocelového schodiště do 5.NP - Vinyl | 0 | 0.21627 | 0 | 0
S/A.5/A.5.1/A.5.1.04/P/P25 | P25: Podlaha půdy 5.NP na stávajícím dřevěném trámovém stropu | 0 | 8.3001 | 0 | 0
S/A.5/A.5.1/A.5.1.04/P/P26 | P26: Podlaha půdy 5.NP na novém ocelovém stropu | 0 | 7.2343 | 0 | 0
S/A.5/A.5.1/A.5.1.04/S | S: Střechy | 0 | 143.9631 | 0 | 0
S/A.5/A.5.1/A.5.1.04/S/S1 | S1: Šikmá střecha půdy zateplená | 0 | 143.9631 | 0 | 0
S/A.5/A.5.1/A.5.1.05 | A.5.1.05: Výplně otvorů | 0 | 0 | 0 | 0
S/A.5/A.5.1/A.5.1.05/D | D: Dveře | 0 | 0 | 0 | 0
S/A.5/A.5.1/A.5.1.05/D/D. | D.: Dveře | 0 | 0 | 0 | 0
S/A.5/A.5.1/A.5.1.05/D/DF. | DF.: Fasádní dveře | 0 | 0 | 0 | 0
S/A.5/A.5.1/A.5.1.05/O | O: Okna | 0 | 0 | 0 | 0
S/A.5/A.5.1/A.5.1.05/O/O. | O.: Okna | 0 | 0 | 0 | 0
S/A.5/A.5.1/A.5.1.06 | A.5.1.06: Prvky | 0 | 0 | 0 | 0
S/A.5/A.5.1/A.5.1.06/KP | KP: Klempířské prvky | 0 | 0 | 0 | 0
S/A.5/A.5.1/A.5.1.06/KP/KP. | KP.: Klempířské prvky | 0 | 0 | 0 | 0
S/A.5/A.5.1/A.5.1.06/OP | OP: Ostatní prvky | 0 | 0 | 0 | 0
S/A.5/A.5.1/A.5.1.06/OP/OP. | OP.: Ostatní prvky | 0 | 0 | 0 | 0
S/A.5/A.5.1/A.5.1.06/TP | TP: Truhlářské prvky | 0 | 0 | 0 | 0
S/A.5/A.5.1/A.5.1.06/TP/TP. | TP.: Truhlářské prvky | 0 | 0 | 0 | 0
S/A.5/A.5.1/A.5.1.06/ZP | ZP: Zámečnické prvky | 0 | 0 | 0 | 0
S/A.5/A.5.1/A.5.1.06/ZP/ZP. | ZP.: Zámečnické prvky | 0 | 0 | 0 | 0
S/A.5/A.5.1/A.5.1.98 | A.5.1.98: Likvidace suti | 0 | 0 | 0 | 0
S/A.5/A.5.1/A.5.1.98/099 | 099: Přesun hmot HSV | 0 | 0 | 0 | 0
S/A.5/A.5.1/A.5.1.98/099/0997 | 0997: Doprava suti a vybouraných hmot | 0 | 0 | 0 | 0
S/A.5/A.5.2 | A.5.2: Stavebně konstrukční řešení | 0 | 2536.3021 | 0 | 0
S/A.5/A.5.2/A.5.2.03 | A.5.2.03: Nové konstrukce a sanace | 0 | 2536.3021 | 0 | 0
S/A.5/A.5.2/A.5.2.03/002 | 002: Základy | 0 | 655.0246 | 0 | 0
S/A.5/A.5.2/A.5.2.03/002/0027 | 0027: Základy | 0 | 655.0246 | 0 | 0
S/A.5/A.5.2/A.5.2.03/003 | 003: Svislé konstrukce | 0 | 269.3588 | 0 | 0
S/A.5/A.5.2/A.5.2.03/003/0031 | 0031: Zdi pozemních staveb | 0 | 269.3588 | 0 | 0
S/A.5/A.5.2/A.5.2.03/004 | 004: Vodorovné konstrukce | 0 | 1611.9186 | 0 | 0
S/A.5/A.5.2/A.5.2.03/004/0041 | 0041: Stropy a stropní konstrukce pozemních staveb | 0 | 1499.149 | 0 | 0
S/A.5/A.5.2/A.5.2.03/004/0043 | 0043: Schodišťové konstrukce a rampy | 0 | 112.7696 | 0 | 0
S/A.5/A.5.4 | A.5.4: Technika prostředí staveb | 0 | 0 | 0 | 0
S/A.5/A.5.4/A.5.4.03 | A.5.4.03: Zařízení vzduchotechniky a chlazení | 0 | 0 | 0 | 0
S/A.5/A.5.4/A.5.4.03/A.5.4.3.01 | A.5.4.3.01: Zařízení vzduchotechniky | 0 | 0 | 0 | 0
S/A.5/A.5.4/A.5.4.03/A.5.4.3.01/A.5.4.3.1.01 | A.5.4.3.1.01: Vzduchotechnika - Zařízení - VZT jednotky / Ventilátory | 0 | 0 | 0 | 0
S/A.5/A.5.4/A.5.4.03/A.5.4.3.01/A.5.4.3.1.02 | A.5.4.3.1.02: Vzduchotechnika - Potrubí | 0 | 0 | 0 | 0
S/A.5/A.5.4/A.5.4.03/A.5.4.3.01/A.5.4.3.1.03 | A.5.4.3.1.03: Vzduchotechnika - Koncové prvky | 0 | 0 | 0 | 0
S/A.5/A.5.4/A.5.4.03/A.5.4.3.01/A.5.4.3.1.04 | A.5.4.3.1.04: Vzduchotechnika - Ostatní | 0 | 0 | 0 | 0
S/A.5/A.5.4/A.5.4.03/A.5.4.3.02 | A.5.4.3.02: Zařízení chlazení | 0 | 0 | 0 | 0
S/A.5/A.5.4/A.5.4.03/A.5.4.3.02/A.5.4.3.2.01 | A.5.4.3.2.01: Chlazení - Jednotky a příslušenství | 0 | 0 | 0 | 0
S/A.5/A.5.4/A.5.4.03/A.5.4.3.02/A.5.4.3.2.02 | A.5.4.3.2.02: Chlazení - Potrubí | 0 | 0 | 0 | 0
S/A.5/A.5.4/A.5.4.03/A.5.4.3.02/A.5.4.3.2.03 | A.5.4.3.2.03: Chlazení - Ostatní | 0 | 0 | 0 | 0
S/A.5/A.5.4/A.5.4.04 | A.5.4.04: Zařízení pro vytápění | 0 | 0 | 0 | 0
S/A.5/A.5.4/A.5.4.04/A.5.4.4.01 | A.5.4.4.01: Zařízení pro vytápění | 0 | 0 | 0 | 0
S/A.5/A.5.4/A.5.4.04/A.5.4.4.01/A.5.4.4.1.01 | A.5.4.4.1.01: Ústřední vytápění - Kotelny | 0 | 0 | 0 | 0
S/A.5/A.5.4/A.5.4.04/A.5.4.4.01/A.5.4.4.1.02 | A.5.4.4.1.02: Ústřední vytápění - Potrubí | 0 | 0 | 0 | 0
S/A.5/A.5.4/A.5.4.04/A.5.4.4.01/A.5.4.4.1.03 | A.5.4.4.1.03: Ústřední vytápění - Armatury | 0 | 0 | 0 | 0
S/A.5/A.5.4/A.5.4.04/A.5.4.4.01/A.5.4.4.1.04 | A.5.4.4.1.04: Ústřední vytápění | 0 | 0 | 0 | 0
S/A.5/A.5.4/A.5.4.07 | A.5.4.07: Elektroinstalace silnoproud | 0 | 0 | 0 | 0
S/A.5/A.5.4/A.5.4.07/A.5.4.7.01 | A.5.4.7.01: Elektroinstalace silnoproud | 0 | 0 | 0 | 0
S/A.5/A.5.4/A.5.4.07/A.5.4.7.01/A.5.4.7.1.01 | A.5.4.7.1.01: Hromosvod | 0 | 0 | 0 | 0
S/A.5/A.5.4/A.5.4.07/A.5.4.7.01/A.5.4.7.1.02 | A.5.4.7.1.02: Rozvaděče | 0 | 0 | 0 | 0
S/A.5/A.5.4/A.5.4.07/A.5.4.7.01/A.5.4.7.1.03 | A.5.4.7.1.03: Kabeláž a HSV | 0 | 0 | 0 | 0
S/A.5/A.5.4/A.5.4.07/A.5.4.7.01/A.5.4.7.1.04 | A.5.4.7.1.04: Osvětlení | 0 | 0 | 0 | 0
S/A.5/A.5.4/A.5.4.07/A.5.4.7.01/A.5.4.7.1.05 | A.5.4.7.1.05: Zásuvky,spínače aj. | 0 | 0 | 0 | 0
S/A.5/A.5.4/A.5.4.07/A.5.4.7.01/A.5.4.7.1.06 | A.5.4.7.1.06: Ostatní náklady | 0 | 0 | 0 | 0
S/A.5/A.5.4/A.5.4.07/A.5.4.7.01/A.5.4.7.1.07 | A.5.4.7.1.07: Nouzové osvětlení CBS | 0 | 0 | 0 | 0
S/A.5/A.5.4/A.5.4.10 | A.5.4.10: Návrh sanačních opatření | 0 | 0 | 0 | 0
S/A.5/A.5.4/A.5.4.10/A.5.4.10.01 | A.5.4.10.01: Návrh sanačních opatření | 0 | 0 | 0 | 0
S/A.5/A.5.4/A.5.4.10/A.5.4.10.01/A.5.4.10.1.01 | A.5.4.10.1.01: Základy a zvláštní zakládání | 0 | 0 | 0 | 0
S/A.5/A.5.4/A.5.4.10/A.5.4.10.01/A.5.4.10.1.02 | A.5.4.10.1.02: Svislé a kompletní konstrukce | 0 | 0 | 0 | 0
S/A.5/A.5.4/A.5.4.10/A.5.4.10.01/A.5.4.10.1.03 | A.5.4.10.1.03: Úpravy povrchu, podlahy | 0 | 0 | 0 | 0
S/A.5/A.5.4/A.5.4.10/A.5.4.10.01/A.5.4.10.1.04 | A.5.4.10.1.04: Izolace proti vodě | 0 | 0 | 0 | 0
S/A.5/A.5.99 | A.5.99: Ostatní | 0 | 0.27583 | 0 | 0
S/A.5/A.5.99/A.5.99.01 | A.5.99.01: Ostatní | 0 | 0.27583 | 0 | 0
S/A.5/A.5.99/A.5.99.01/009 | 009: Ostatní konstrukce a práce | 0 | 0.27583 | 0 | 0
S/A.5/A.5.99/A.5.99.01/009/0094 | 0094: Lešení a stavební výtahy | 0 | 0.27583 | 0 | 0
S/A.5/A.5.99/A.5.99.01/009/0095 | 0095: Dokončovací konstrukce a práce pozemních staveb | 0 | 0 | 0 | 0
S/A.5/A.5.Z.1 | A.5.Z.1: Vedlejší rozpočtové náklady | 0 | 0 | 0 | 0
S/A.5/A.5.Z.1/A.5.Z.1.01 | A.5.Z.1.01: Vedlejší rozpočtové náklady | 0 | 0 | 0 | 0
S/A.5/A.5.Z.1/A.5.Z.1.01/A5.V03 | A5.V03: Zařízení staveniště | 0 | 0 | 0 | 0
S/A.5/A.5.Z.1/A.5.Z.1.01/A5.V03/A5.V03. | A5.V03.: Zařízení staveniště | 0 | 0 | 0 | 0
S/A.5/A.5.Z.1/A.5.Z.1.01/A5.V09 | A5.V09: Ostatní náklady | 0 | 0 | 0 | 0
S/A.5/A.5.Z.1/A.5.Z.1.01/A5.V09/A5.V09. | A5.V09.: Ostatní náklady | 0 | 0 | 0 | 0
Celkem (bez DPH)
| DPH | 0
21%
| 0 | 0
Celkem (včetně DPH)

## KKC
|  | Poř. | Poř 2. | Alt. kód | Uživ. kód | Kód | Popis | MJ | Výměra bez ztr. | Ztr. | Výměra | Jedn. Cena | Cena | Typ | Cenová soustava | Jedn. hmotn. | Hmotnost | Jedn. suť | Suť | Sazba DPH | DPH | Cena s DPH | Příznak v eC4 - pro podmíněné formátování řádky
S | 1 | [5 empty] | S: Rekonstrukce Vrbenského kasárny | [5 empty] | 0 | Stavba |  |  | 166.7833 |  | 305.3116 |  | 0 | 0
S/A.1 | 2 | [5 empty] | A.1: Prostory pro kulturní a kreativní centrum | [5 empty] | 0 | Skupina objektů |  |  | 166.7833 |  | 305.3116 |  | 0 | 0
S/A.1/A.1.1 | 3 | [5 empty] | A.1.1: Architektonicko stavební řešení | [5 empty] | 0 | Objekt |  |  | 164.3272 |  | 305.3116 |  | 0 | 0
S/A.1/A.1.1/A.1.1.02 | 4 | [5 empty] | A.1.1.02: Bourané konstrukce | [5 empty] | 0 | Podobjekt |  |  | 0 |  | 305.3116 |  | 0 | 0
S/A.1/A.1.1/A.1.1.02/009 | 5 | [5 empty] | 009: Ostatní konstrukce a práce | [5 empty] | 0 | Oddíl |  |  | 0 |  | 305.3116 |  | 0 | 0
S/A.1/A.1.1/A.1.1.02/009/0096 | 6 | [5 empty] | 0096: Bourání konstrukcí | [5 empty] | 0 | Pododdíl |  |  | 0 |  | 177.5279 |  | 0 | 0
|  | 1 |  |  |  | 968072455.ZP | Vybourání kovových dveřních zárubní pl do 2 m2, včetně vysazení křídel | m2 | 1.576 | 0 | 1.576 |  | 0 | SP | odvozeno ÚRS |  | 0 | 0.076 | 0.11978 | 21 | 0 | 0 | 7
[6 empty] | Výkaz výměr: | Viz výkresy D.1.1.ASR |  |  |  | 0
[7 empty] | 1.NP; 1,576 |  |  |  | 1.576
|  | 2 |  |  |  | 968072456.ZP | Vybourání kovových dveřních zárubní pl přes 2 m2, včetně vysazení křídel | m2 | 2.288 | 0 | 2.288 |  | 0 | SP | odvozeno ÚRS |  | 0 | 0.063 | 0.14414 | 21 | 0 | 0 | 7
[6 empty] | Výkaz výměr: | Viz výkresy D.1.1.ASR |  |  |  | 0
[7 empty] | 1.NP; 2,288 |  |  |  | 2.288
|  | 3 |  |  |  | 962081141 | Bourání příček ze skleněných tvárnic tl do 150 mm | m2 | 3.015 | 0 | 7.01 |  | 0 | B | ÚRS 2023-I |  | 0 |  | 0 | 21 | 0 | 0 | 6
[6 empty] | Výkaz výměr: | Viz výkresy D.1.1.ASR |  |  |  | 0
[7 empty] | Č.m.: 3.12-3.20; 7,01 |  |  |  | 7.01
|  | 4 |  |  |  | 962032230 | Bourání zdiva z cihel pálených nebo vápenopískových na MV nebo MVC do 1 m3 | m3 | 1.41 | 0 | 1.41 |  | 0 | SP | ÚRS 2023-I |  | 0 | 1.8 | 2.538 | 21 | 0 | 0 | 6
[6 empty] | Výkaz výměr: | Viz výkresy D.1.1.ASR |  |  |  | 0
[7 empty] | Č.m.: 1.33; 0,13 |  |  |  | 0.13
[7 empty] | Č.m.: 2.39; 0,65 |  |  |  | 0.65
[7 empty] | Č.m.: 2.42; 0,12 |  |  |  | 0.12
[7 empty] | Č.m.: 2.13-2.21; 0,28 |  |  |  | 0.28
[7 empty] | Č.m.: 2.13-2.21; 0,23 |  |  |  | 0.23
" POZN: Čísla místností pro vybourání zdiva jsou vyžována z výkresu bouracích prací. "
|  | 5 |  |  |  | 962032231 | Bourání zdiva z cihel pálených nebo vápenopískových na MV nebo MVC přes 1 m3 | m3 | 89.96 | 0 | 97.07 |  | 0 | SP | ÚRS 2023-I |  | 0 | 1.8 | 174.726 | 21 | 0 | 0 | 6
[6 empty] | Výkaz výměr: | Viz výkresy D.1.1.ASR |  |  |  | 0
[7 empty] | Č.m.: 1.33; 2,97 |  |  |  | 2.97
[7 empty] | Č.m.: 2.38; 2,56 |  |  |  | 2.56
[7 empty] | Č.m.: 2.38; 6,37 |  |  |  | 6.37
[7 empty] | Č.m.: 2.42; 3,26 |  |  |  | 3.26
[7 empty] | Č.m.: 2.13-2.21; 10,78 |  |  |  | 10.78
[7 empty] | Č.m.: 2.13-2.21; 1,22 |  |  |  | 1.22
[7 empty] | Č.m.: 2.13-2.21; 17,2 |  |  |  | 17.2
[7 empty] | Č.m.: 2.13-2.21; 3,38 |  |  |  | 3.38
[7 empty] | Č.m.: 2.13-2.21; 2,02 |  |  |  | 2.02
[7 empty] | Č.m.: 3.43; 6,46 |  |  |  | 6.46
[7 empty] | Č.m.: 3.45; 3,9 |  |  |  | 3.9
[7 empty] | Č.m.: 3.12-3.20; 8,33 |  |  |  | 8.33
[7 empty] | Č.m.: 3.12-3.20; 3,14 |  |  |  | 3.14
[7 empty] | Č.m.: 3.12-3.20; 14,08 |  |  |  | 14.08
[7 empty] | Č.m.: 3.12-3.20; 4,29 |  |  |  | 4.29
Doplnění
[7 empty] | Č.m.: 3.41; 7,11 |  |  |  | 7.11
" POZN: Čísla místností pro vybourání zdiva jsou vyžována z výkresu bouracích prací. "
S/A.1/A.1.1/A.1.1.02/009/0097 | 6 | [5 empty] | 0097: Prorážení otvorů a ostatní bourací práce | [5 empty] | 0 | Pododdíl |  |  | 0 |  | 127.7837 |  | 0 | 0
|  | 6 |  |  |  | 978012191 | Otlučení (osekání) vnitřní vápenné nebo vápenocementové omítky stropů rákosových v rozsahu přes 50 do 100 % | m2 | 944.7 | 0 | 1020.81 |  | 0 | SP | ÚRS 2023-I |  | 0 | 0.05 | 51.0405 | 21 | 0 | 0 | 6
[6 empty] | Výkaz výměr: | Viz výkresy D.1.1.ASR |  |  |  | 0
[7 empty] | Č.m.: 1.05;44,79 |  |  |  | 44.79
[7 empty] | Č.m.: 1.06;45 |  |  |  | 45
[7 empty] | Č.m.:2.05;97,01 |  |  |  | 97.01
[7 empty] | Č.m.:2.06;38,33 |  |  |  | 38.33
[7 empty] | Č.m.:2.26a;73,52 |  |  |  | 73.52
[7 empty] | Č.m.:2.26b;70,38 |  |  |  | 70.38
[7 empty] | Č.m.:2.26c;70,7 |  |  |  | 70.7
[7 empty] | Č.m.:2.26d;23,82 |  |  |  | 23.82
[7 empty] | Č.m.:2.26e;23,33 |  |  |  | 23.33
[7 empty] | Č.m.:3.06b;39,61 |  |  |  | 39.61
[7 empty] | Č.m.:3.07a;60,03 |  |  |  | 60.03
[7 empty] | Č.m.:3.07b;23,94 |  |  |  | 23.94
[7 empty] | Č.m.:3.07c;14,04 |  |  |  | 14.04
[7 empty] | Č.m.:3.08;102,27 |  |  |  | 102.27
[7 empty] | Č.m.:3.09;99,43 |  |  |  | 99.43
[7 empty] | Č.m.:3.24a;64,14 |  |  |  | 64.14
[7 empty] | Č.m.:3.24b;61,2 |  |  |  | 61.2
[7 empty] | Č.m.:3.24c;61,61 |  |  |  | 61.61
[7 empty] | Č.m.:3.24d;20,71 |  |  |  | 20.71
[7 empty] | Č.m.:3.24e;20,29 |  |  |  | 20.29
[7 empty] | odpočet bouraných; -109,45 |  |  |  | -109.45
Doplnění
[7 empty] | Č.m.:3.06a;76,11 |  |  |  | 76.11
|  | 7 |  |  |  | 978013191 | Otlučení (osekání) vnitřní vápenné nebo vápenocementové omítky stěn v rozsahu přes 50 do 100 % | m2 | 1645.04 | 0 | 1668.33 |  | 0 | SP | ÚRS 2023-I |  | 0 | 0.046 | 76.7432 | 21 | 0 | 0 | 6
[6 empty] | Výkaz výměr: | Viz výkresy D.1.1.ASR |  |  |  | 0
[7 empty] | Č.m.: 1.05; 36,25 |  |  |  | 36.25
[7 empty] | Č.m.: 1.05; 4,07 |  |  |  | 4.07
[7 empty] | Č.m.: 1.05; 30,29 |  |  |  | 30.29
[7 empty] | Č.m.: 1.06; 37,42 |  |  |  | 37.42
[7 empty] | Č.m.: 1.06; 41,87 |  |  |  | 41.87
[7 empty] | Č.m.: 2.05; 34,64 |  |  |  | 34.64
[7 empty] | Č.m.: 2.05; 77,34 |  |  |  | 77.34
[7 empty] | Č.m.: 2.05; 3,63 |  |  |  | 3.63
[7 empty] | Č.m.: 2.06; 68,33 |  |  |  | 68.33
[7 empty] | Č.m.: 2.06; 11,12 |  |  |  | 11.12
[7 empty] | Č.m.: 2.26a; 58,02 |  |  |  | 58.02
[7 empty] | Č.m.: 2.26a; 38,26 |  |  |  | 38.26
[7 empty] | Č.m.: 2.26b; 66,92 |  |  |  | 66.92
[7 empty] | Č.m.: 2.26b; 2,88 |  |  |  | 2.88
[7 empty] | Č.m.: 2.26c; 67,45 |  |  |  | 67.45
[7 empty] | Č.m.: 2.26d; 22 |  |  |  | 22
[7 empty] | Č.m.: 2.26d; 20,11 |  |  |  | 20.11
[7 empty] | Č.m.: 2.26d; 2,89 |  |  |  | 2.89
[7 empty] | Č.m.: 2.26e; 20,68 |  |  |  | 20.68
[7 empty] | Č.m.: 2.26e; 22,39 |  |  |  | 22.39
[7 empty] | Č.m.: 3.06b; 84,46 |  |  |  | 84.46
[7 empty] | Č.m.: 3.07a; 78,41 |  |  |  | 78.41
[7 empty] | Č.m.: 3.07b; 6,44 |  |  |  | 6.44
[7 empty] | Č.m.: 3.07b; 45,16 |  |  |  | 45.16
[7 empty] | Č.m.: 3.07c; 39,83 |  |  |  | 39.83
[7 empty] | Č.m.: 3.08; 150,28 |  |  |  | 150.28
[7 empty] | Č.m.: 3.08; 8,6 |  |  |  | 8.6
[7 empty] | Č.m.: 3.09; 153,52 |  |  |  | 153.52
[7 empty] | Č.m.: 3.24a; 105,28 |  |  |  | 105.28
[7 empty] | Č.m.: 3.24b; 63,13 |  |  |  | 63.13
[7 empty] | Č.m.: 3.24b; 2,89 |  |  |  | 2.89
[7 empty] | Č.m.: 3.24c; 63,1 |  |  |  | 63.1
[7 empty] | Č.m.: 3.24d; 3,31 |  |  |  | 3.31
[7 empty] | Č.m.: 3.24d; 40,11 |  |  |  | 40.11
[7 empty] | Č.m.: 3.24e; 40,49 |  |  |  | 40.49
Doplnění
[7 empty] | Č.m.: 3.06a; 116,76 |  |  |  | 116.76
S/A.1/A.1.1/A.1.1.03 | 4 | [5 empty] | A.1.1.03: Nové konstrukce a sanace | [5 empty] | 0 | Podobjekt |  |  | 164.3272 |  | 0 |  | 0 | 0
S/A.1/A.1.1/A.1.1.03/003 | 5 | [5 empty] | 003: Svislé konstrukce | [5 empty] | 0 | Oddíl |  |  | 91.9036 |  | 0 |  | 0 | 0
S/A.1/A.1.1/A.1.1.03/003/0031 | 6 | [5 empty] | 0031: Zdi pozemních staveb | [5 empty] | 0 | Pododdíl |  |  | 91.9036 |  | 0 |  | 0 | 0
|  | 8 |  |  |  | 310238211.ZC | Zazdívka otvorů ve zdivu nadzákladovém cihlami pálenými na MVC | m3 | 48.95 | 0 | 48.95 |  | 0 | SP | odvozeno ÚRS | 1.8775 | 91.9036 |  | 0 | 21 | 0 | 0 | 7
[6 empty] | Výkaz výměr: | Viz výkresy D.1.1.ASR |  |  |  | 0
[7 empty] | Č. m.: 1.05; 2,46 |  |  |  | 2.46
[7 empty] | Č. m.: 1.05; 2,46 |  |  |  | 2.46
[7 empty] | Č. m.: 2.05; 3,24 |  |  |  | 3.24
[7 empty] | Č. m.: 2.05; 0,51 |  |  |  | 0.51
[7 empty] | Č. m.: 2.26; 6,37 |  |  |  | 6.37
[7 empty] | Č. m.: 2.26; 6,18 |  |  |  | 6.18
[7 empty] | Č. m.: 2.26; 2,31 |  |  |  | 2.31
[7 empty] | Č. m.: 2.26d; 0,21 |  |  |  | 0.21
[7 empty] | Č. m.: 2.26d; 1,17 |  |  |  | 1.17
[7 empty] | Č. m.: 3.06; 3,21 |  |  |  | 3.21
[7 empty] | Č. m.: 3.06; 3,24 |  |  |  | 3.24
[7 empty] | Č. m.: 3.06; 2,49 |  |  |  | 2.49
[7 empty] | Č. m.: 3.06; 3,2 |  |  |  | 3.2
[7 empty] | Č. m.: 3.07; 0,8 |  |  |  | 0.8
[7 empty] | Č. m.: 3.07; 1,17 |  |  |  | 1.17
[7 empty] | Č. m.: 3.07; 0,76 |  |  |  | 0.76
[7 empty] | Č. m.: 3.08; 0,48 |  |  |  | 0.48
[7 empty] | Č. m.: 3.09; 0,48 |  |  |  | 0.48
[7 empty] | Č. m.: 3.24a; 2,74 |  |  |  | 2.74
[7 empty] | Č. m.: 3.24a; 0,91 |  |  |  | 0.91
[7 empty] | Č. m.: 3.24b; 4,14 |  |  |  | 4.14
[7 empty] | Č. m.: 3.24b; 0,42 |  |  |  | 0.42
S/A.1/A.1.1/A.1.1.03/006 | 5 | [5 empty] | 006: Úpravy povrchu | [5 empty] | 0 | Oddíl |  |  | 50.3431 |  | 0 |  | 0 | 0
S/A.1/A.1.1/A.1.1.03/006/0061 | 6 | [5 empty] | 0061: Úprava povrchů vnitřní | [5 empty] | 0 | Pododdíl |  |  | 50.3431 |  | 0 |  | 0 | 0
|  | 9 |  |  |  | 612321141.ZP | Omítka štuková dvouvrstvá vnitřních stěn | m2 | 1645.04 | 0 | 1668.33 |  | 0 | SP | odvozeno ÚRS | 0.01838 | 30.6639 |  | 0 | 21 | 0 | 0 | 7
[6 empty] | Výkaz výměr: | Viz výkresy D.1.1.ASR |  |  |  | 0
[7 empty] | Stávající zdivo |  |  |  | 0
[7 empty] | Č.m.: 1.05; 36,25 |  |  |  | 36.25
[7 empty] | Č.m.: 1.05; 4,07 |  |  |  | 4.07
[7 empty] | Č.m.: 1.05; 30,29 |  |  |  | 30.29
[7 empty] | Č.m.: 1.06; 37,42 |  |  |  | 37.42
[7 empty] | Č.m.: 1.06; 41,87 |  |  |  | 41.87
[7 empty] | Č.m.: 2.05; 34,64 |  |  |  | 34.64
[7 empty] | Č.m.: 2.05; 77,34 |  |  |  | 77.34
[7 empty] | Č.m.: 2.05; 3,63 |  |  |  | 3.63
[7 empty] | Č.m.: 2.06; 68,33 |  |  |  | 68.33
[7 empty] | Č.m.: 2.06; 11,12 |  |  |  | 11.12
[7 empty] | Č.m.: 2.26a; 58,02 |  |  |  | 58.02
[7 empty] | Č.m.: 2.26a; 38,26 |  |  |  | 38.26
[7 empty] | Č.m.: 2.26b; 66,92 |  |  |  | 66.92
[7 empty] | Č.m.: 2.26b; 2,88 |  |  |  | 2.88
[7 empty] | Č.m.: 2.26c; 67,45 |  |  |  | 67.45
[7 empty] | Č.m.: 2.26d; 22 |  |  |  | 22
[7 empty] | Č.m.: 2.26d; 20,11 |  |  |  | 20.11
[7 empty] | Č.m.: 2.26d; 2,89 |  |  |  | 2.89
[7 empty] | Č.m.: 2.26e; 20,68 |  |  |  | 20.68
[7 empty] | Č.m.: 2.26e; 22,39 |  |  |  | 22.39
[7 empty] | Č.m.: 3.06b; 84,46 |  |  |  | 84.46
[7 empty] | Č.m.: 3.07a; 78,41 |  |  |  | 78.41
[7 empty] | Č.m.: 3.07b; 6,44 |  |  |  | 6.44
[7 empty] | Č.m.: 3.07b; 45,16 |  |  |  | 45.16
[7 empty] | Č.m.: 3.07c; 39,83 |  |  |  | 39.83
[7 empty] | Č.m.: 3.08; 150,28 |  |  |  | 150.28
[7 empty] | Č.m.: 3.08; 8,6 |  |  |  | 8.6
[7 empty] | Č.m.: 3.09; 153,52 |  |  |  | 153.52
[7 empty] | Č.m.: 3.24a; 105,28 |  |  |  | 105.28
[7 empty] | Č.m.: 3.24b; 63,13 |  |  |  | 63.13
[7 empty] | Č.m.: 3.24b; 2,89 |  |  |  | 2.89
[7 empty] | Č.m.: 3.24c; 63,1 |  |  |  | 63.1
[7 empty] | Č.m.: 3.24d; 3,31 |  |  |  | 3.31
[7 empty] | Č.m.: 3.24d; 40,11 |  |  |  | 40.11
[7 empty] | Č.m.: 3.24e; 40,49 |  |  |  | 40.49
Doplnění
[7 empty] | Č.m.: 3.06a; 116,76 |  |  |  | 116.76
" POZN: Tloušťka dvouvrstvé štukové omítky je uvažována do 50 mm. "
|  | 10 |  |  |  | 612181001.ZP | Sádrová stěrka vnitřních stěn | m2 | 423.15 | 0 | 380.66 |  | 0 | SP | odvozeno ÚRS | 0.00391 | 1.4884 |  | 0 | 21 | 0 | 0 | 7
[6 empty] | Výkaz výměr: | Viz výkresy D.1.1.ASR |  |  |  | 0
[7 empty] | SDK |  |  |  | 0
[7 empty] | Č.m.: 1.05; 6,24 |  |  |  | 6.24
[7 empty] | Č.m.: 2.05; 6,12 |  |  |  | 6.12
[7 empty] | Č.m.: 2.06; 11,12 |  |  |  | 11.12
[7 empty] | Č.m.: 2.26a; 46,1 |  |  |  | 46.1
[7 empty] | Č.m.: 2.26b; 31,42 |  |  |  | 31.42
[7 empty] | Č.m.: 2.26c; 39,89 |  |  |  | 39.89
[7 empty] | Č.m.: 2.26d; 11,85 |  |  |  | 11.85
[7 empty] | Č.m.: 2.26e; 19,95 |  |  |  | 19.95
[7 empty] | Č.m.: 3.07a; 29,59 |  |  |  | 29.59
[7 empty] | Č.m.: 3.07b; 22,67 |  |  |  | 22.67
[7 empty] | Č.m.: 3.07c; 8,87 |  |  |  | 8.87
[7 empty] | Č.m.: 3.24a; 39,39 |  |  |  | 39.39
[7 empty] | Č.m.: 3.24b; 29,93 |  |  |  | 29.93
[7 empty] | Č.m.: 3.24c; 38,38 |  |  |  | 38.38
[7 empty] | Č.m.: 3.24d; 11,1 |  |  |  | 11.1
[7 empty] | Č.m.: 3.24e; 19,19 |  |  |  | 19.19
Doplnění
[7 empty] | Č.m.: 3.06a; 8,85 |  |  |  | 8.85
|  | 11 |  |  |  | 611321143.ZP | Omítka štuková dvouvrstvá vnitřních kleneb a stropů | m2 | 810.15 | 0 | 961.26 |  | 0 | SP | odvozeno ÚRS | 0.01838 | 17.668 |  | 0 | 21 | 0 | 0 | 7
[6 empty] | Výkaz výměr: | Viz výkresy D.1.1.ASR |  |  |  | 0
[7 empty] | Č.m.: 1.05;44,79 |  |  |  | 44.79
[7 empty] | Č.m.: 1.06;45 |  |  |  | 45
[7 empty] | Č.m.:2.05;97,01 |  |  |  | 97.01
[7 empty] | Č.m.:2.06;38,33 |  |  |  | 38.33
[7 empty] | Č.m.:2.26a;73,52 |  |  |  | 73.52
[7 empty] | Č.m.:2.26b;70,38 |  |  |  | 70.38
[7 empty] | Č.m.:2.26c;70,7 |  |  |  | 70.7
[7 empty] | Č.m.:2.26d;23,82 |  |  |  | 23.82
[7 empty] | Č.m.:2.26e;23,33 |  |  |  | 23.33
[7 empty] | Č.m.:3.07a;60,03 |  |  |  | 60.03
[7 empty] | Č.m.:3.09;99,43 |  |  |  | 99.43
[7 empty] | Č.m.:3.24b;61,2 |  |  |  | 61.2
[7 empty] | Č.m.:3.24c;61,61 |  |  |  | 61.61
[7 empty] | Č.m.:3.24d;20,71 |  |  |  | 20.71
[7 empty] | Č.m.:3.24e;20,29 |  |  |  | 20.29
[7 empty] | " Navýšení omítky vlivem úpravy stěrky SDK podhledů " 228,02-76,91 |  |  |  | 151.11
" POZN: Tloušťka dvouvrstvé štukové omítky je uvažována do 50 mm. V případě oprav omítek u kleneb a stropů je doplnění jádra a celoplošné přeštukování. "
|  | 12 |  |  |  | 611181001.ZP | Sádrová stěrka vnitřních rovných stropů | m2 | 180.45 | 0 | 76.91 |  | 0 | SP | odvozeno ÚRS | 0.00391 | 0.30072 |  | 0 | 21 | 0 | 0 | 7
[6 empty] | Výkaz výměr: | Viz výkresy D.1.1.ASR |  |  |  | 0
[7 empty] | SDK podhled |  |  |  | 0
[7 empty] | 76.91 |  |  |  | 76.91
|  | 13 |  |  |  | 619991001 | Zakrytí podlah fólií přilepenou lepící páskou | m2 | 1104.7905 | 0 | 1057.71 |  | 0 | B | ÚRS 2023-I |  | 0 |  | 0 | 21 | 0 | 0 | 6
[6 empty] | Výkaz výměr: | Viz výkresy D.1.1.ASR |  |  |  | 0
[7 empty] | 1.NP; 77,64 |  |  |  | 77.64
[7 empty] | 2.NP; 340,51 |  |  |  | 340.51
[7 empty] | 3.NP; 639,56 |  |  |  | 639.56
S/A.5/A.5.99/A.5.99.01/009 | 5 | [5 empty] | 009: Ostatní konstrukce a práce | [5 empty] | 0 | Oddíl |  |  | 0.52069 |  | 0 |  | 0 | 0
S/A.5/A.5.99/A.5.99.01/009/0094 | 6 | [5 empty] | 0094: Lešení a stavební výtahy | [5 empty] | 0 | Pododdíl |  |  | 0.22212 |  | 0 |  | 0 | 0
|  | 14 |  |  |  | 949101112 | Lešení pomocné pro objekty pozemních staveb s lešeňovou podlahou v přes 1,9 do 3,5 m zatížení do 150 kg/m2 | m2 | 1313.5 | 0 | 1057.71 |  | 0 | SP | ÚRS 2023-I | 0.00021 | 0.22212 |  | 0 | 21 | 0 | 0 | 6
[6 empty] | Výkaz výměr: | Viz výkresy D.1.1.ASR |  |  |  | 0
[7 empty] | Pomocné lešení pro práce uvnitř objektu |  |  |  | 0
[7 empty] | 1.NP; 77,64 |  |  |  | 77.64
[7 empty] | 2.NP; 340,51 |  |  |  | 340.51
[7 empty] | 3.NP; 639,56 |  |  |  | 639.56
S/A.5/A.5.99/A.5.99.01/009/0095 | 6 | [5 empty] | 0095: Dokončovací konstrukce a práce pozemních staveb | [5 empty] | 0 | Pododdíl |  |  | 0.29857 |  | 0 |  | 0 | 0
|  | 15 |  |  |  | 952901111 | Vyčištění budov bytové a občanské výstavby při výšce podlaží do 4 m | m2 | 1478.547 | 0 | 1057.71 |  | 0 | B | ÚRS 2023-I |  | 0 |  | 0 | 21 | 0 | 0 | 6
[6 empty] | Výkaz výměr: | 1.NP; 77,64 |  |  |  | 77.64
[7 empty] | 2.NP; 340,51 |  |  |  | 340.51
[7 empty] | 3.NP; 639,56 |  |  |  | 639.56
S/A.1/A.1.1/A.1.1.03/713 | 5 | [5 empty] | 713: Izolace tepelné | [5 empty] | 0 | Oddíl |  |  | 0.29857 |  | 0 |  | 0 | 0
S/A.1/A.1.1/A.1.1.03/713/7135 | 6 | [5 empty] | 7135: Izolace tepelné - s protipožární funkcí | [5 empty] | 0 | Pododdíl |  |  | 0.29857 |  | 0 |  | 0 | 0
|  | 16 |  |  |  | 713521121.ZS | Protipožární obklad nosníků lepenými deskami z minerální plsti tl. 20 mm, včetně armované fasádní omítky | m2 | 417.13 | 0 | 71.428 |  | 0 | SP | odvozeno ÚRS | 0.00418 | 0.29857 |  | 0 | 21 | 0 | 0 | 7
[6 empty] | Výkaz výměr: | Viz výkresy D.1.1.ASR |  |  |  | 0
[7 empty] | Č.m.: 1.05; 24,34*0,25 |  |  |  | 6.085
[7 empty] | Č.m.: 1.06; 24,46*0,25 |  |  |  | 6.115
[7 empty] | Č.m.:2.05; 52,73*0,35 |  |  |  | 18.4555
[7 empty] | Č.m.:2.06; 20,83*0,25 |  |  |  | 5.2075
[7 empty] | Č.m.:2.26a; 39,96*0,25 |  |  |  | 9.99
[7 empty] | Č.m.:2.26b; 38,25*0,25 |  |  |  | 9.5625
[7 empty] | Č.m.:2.26c; 38,43*0,25 |  |  |  | 9.6075
[7 empty] | Č.m.:2.26d; 12,94*0,25 |  |  |  | 3.235
[7 empty] | Č.m.:2.26e; 12,68*0,25 |  |  |  | 3.17
[7 empty] | Č.m.:3.06b; 24,76*0 |  |  |  | 0
[7 empty] | Č.m.:3.07b; 14,96*0 |  |  |  | 0
[7 empty] | Č.m.:3.07c; 8,78*0 |  |  |  | 0
[7 empty] | Č.m.:3.08; 63,92*0 |  |  |  | 0
[7 empty] | Č.m.:3.24a; 40,09*0 |  |  |  | 0
Doplnění
[7 empty] | Č.m.:3.06a; 47,57*0 |  |  |  | 0
|  | 17 |  |  |  | 998713203 | Přesun hmot procentní pro izolace tepelné v objektech v přes 12 do 24 m | % | 2.2 | 0 | 2.2 |  | 0 | SP | ÚRS 2023-I |  | 0 |  | 0 | 21 | 0 | 0 | 6
S/A.1/A.1.1/A.1.1.03/763 | 5 | [5 empty] | 763: Konstrukce montované | [5 empty] | 0 | Oddíl |  |  | 20.0506 |  | 0 |  | 0 | 0
S/A.1/A.1.1/A.1.1.03/763/7631 | 6 | [5 empty] | 7631: Konstrukce montované - z desek sádrokartonových | [5 empty] | 0 | Pododdíl |  |  | 20.0506 |  | 0 |  | 0 | 0
|  | 18 |  |  |  | 763131421.ZP | SDK podhled - deska hladká | m2 | 180.45 | 0 | 14.04 |  | 0 | SP | odvozeno ÚRS | 0.02187 | 0.30705 |  | 0 | 21 | 0 | 0 | 7
[6 empty] | Výkaz výměr: | Viz výkresy D.1.1.ASR, D.1.4.9. MATERIALOVE RESENI |  |  |  | 0
[7 empty] | Č.m.:3.07c;14,04 |  |  |  | 14.04
[7 empty] | Č.m.:3.08;0 |  |  |  | 0
[7 empty] | Č.m.:3.24a; 0 |  |  |  | 0
Doplnění
[7 empty] | Č.m.:3.06a; 0 |  |  |  | 0
|  | 18a |  |  |  | 763131432.ZP | SDK podhled - deska protipožární | m2 | 180.45 | 0 | 76.91 |  | 0 | SP | odvozeno ÚRS | 0.02187 | 1.682 |  | 0 | 21 | 0 | 0 | 7
[6 empty] | Výkaz výměr: | Viz výkresy D.1.1.ASR, D.1.4.9. MATERIALOVE RESENI |  |  |  | 0
[7 empty] | Č.m.:3.06b; 39,61 |  |  |  | 39.61
[7 empty] | Č.m.:3.07b; 23,26 |  |  |  | 23.26
[7 empty] | Č.m.:3.07c; 14,04 |  |  |  | 14.04
|  | 19 |  |  |  | 763135101 | Montáž SDK kazetového podhledu z kazet 600x600 mm na zavěšenou viditelnou nosnou konstrukci | m2 | 63.55 | 0 | 63.55 |  | 0 | SP | ÚRS 2023-I | 0.00125 | 0.079437 |  | 0 | 21 | 0 | 0 | 6
[6 empty] | Výkaz výměr: | Viz výkresy D.1.1.ASR |  |  |  | 0
[7 empty] | Č.m.:3.06b;39,61 |  |  |  | 39.61
[7 empty] | Č.m.:3.07b;23,94 |  |  |  | 23.94
|  | 20 |  |  |  | 59036513.ZP | deska podhledová minerální rovná bílá 15x600x600mm | m2 | 63.55 | 0 | 63.55 |  | 0 | H | odvozeno ÚRS | 0.004 | 0.2542 |  | 0 | 21 | 0 | 0 | 7
|  | 21 |  |  |  | 763111411.ZP | SDK příčka tl 100 mm profil CW+UW 50 desky 2x 12,5 s izolací | m2 | 8.65 | 0 | 8.65 |  | 0 | SP | odvozeno ÚRS | 0.04428 | 0.38302 |  | 0 | 21 | 0 | 0 | 7
[6 empty] | Výkaz výměr: | Viz výkresy D.1.1.ASR |  |  |  | 0
[7 empty] | Č. m.: 3.07c; 8,65 |  |  |  | 8.65
|  | 22 |  |  |  | 763111417.ZP | SDK příčka tl 150 mm profil CW+UW 100 desky 2x 12,5 s izolací | m2 | 176.09 | 0 | 176.09 |  | 0 | SP | odvozeno ÚRS | 0.0457 | 8.0473 |  | 0 | 21 | 0 | 0 | 7
[6 empty] | Výkaz výměr: | Viz výkresy D.1.1.ASR |  |  |  | 0
[7 empty] | Č. m.: 2.06; 11,59 |  |  |  | 11.59
[7 empty] | Č. m.: 2.26a; 19,68 |  |  |  | 19.68
[7 empty] | Č. m.: 2.26c; 19,68 |  |  |  | 19.68
[7 empty] | Č. m.: 2.26b; 31,24 |  |  |  | 31.24
[7 empty] | Č. m.: 3.07b; 22,93 |  |  |  | 22.93
[7 empty] | Č. m.: 3.24c; 39,55 |  |  |  | 39.55
[7 empty] | Č. m.: 3.24b; 31,42 |  |  |  | 31.42
|  | 23 |  |  |  | 763113313.ZP | SDK příčka tl 155 - 650 mm zdvojený profil CW+UW 50 desky 2x12,5 s izolací | m2 | 104.68 | 0 | 104.68 |  | 0 | SP | odvozeno ÚRS | 0.04589 | 4.8038 |  | 0 | 21 | 0 | 0 | 7
[6 empty] | Výkaz výměr: | Viz výkresy D.1.1.ASR |  |  |  | 0
[7 empty] | Č. m.: 2.26a; 10,49 |  |  |  | 10.49
[7 empty] | Č. m.: 2.26b; 10,85 |  |  |  | 10.85
[7 empty] | Č. m.: 3.24a; 12,04 |  |  |  | 12.04
[7 empty] | Č. m.: 4.20; 71,3 |  |  |  | 71.3
|  | 24 |  |  |  | 763121453.ZP | SDK stěna předsazená tl 100 mm profil CW+UW 75 desky 2x 12,5 | m2 | 3.7 | 0 | 3.7 |  | 0 | SP | odvozeno ÚRS | 0.02507 | 0.092759 |  | 0 | 21 | 0 | 0 | 7
[6 empty] | Výkaz výměr: | Viz výkresy D.1.1.ASR |  |  |  | 0
[7 empty] | Č. m.: 2.05; 3,7 |  |  |  | 3.7
|  | 25 |  |  |  | 763122411.ZP | SDK stěna šachtová tl 75 mm profil CW+UW 50 desky 2x 12,5 | m2 | 47.57 | 0 | 57.18 |  | 0 | SP | odvozeno ÚRS | 0.02472 | 1.4135 |  | 0 | 21 | 0 | 0 | 7
[6 empty] | Výkaz výměr: | Viz výkresy D.1.1.ASR |  |  |  | 0
[7 empty] | Č. m.: 1.05; 7,45 |  |  |  | 7.45
[7 empty] | Č. m.: 2.05; 7,14 |  |  |  | 7.14
[7 empty] | Č. m.: 2.26a; 9,02 |  |  |  | 9.02
[7 empty] | Č. m.: 3.07a; 7,45 |  |  |  | 7.45
[7 empty] | Č. m.: 3.08; 9,04 |  |  |  | 9.04
[7 empty] | Č. m.: 3.24b; 7,47 |  |  |  | 7.47
Doplnění
[7 empty] | Č. m.: 3.06a; 9,61 |  |  |  | 9.61
|  | 26 |  |  |  | 763164656 | SDK obklad kcí tvaru U š přes 1,2 m desky 1xDF 15 | m2 | 172.79 | 0 | 172.79 |  | 0 | SP | ÚRS 2023-I | 0.01729 | 2.9875 |  | 0 | 21 | 0 | 0 | 6
[6 empty] | Výkaz výměr: | Viz výkresy D.1.1.ASR |  |  |  | 0
[7 empty] | Č. m.: 4.20; 172,79 |  |  |  | 172.79
|  | 27 |  |  |  | 998763403 | Přesun hmot procentní pro sádrokartonové konstrukce v objektech v přes 12 do 24 m | % | 1.62 | 0 | 1.62 |  | 0 | SP | ÚRS 2023-I |  | 0 |  | 0 | 21 | 0 | 0 | 6
S/A.1/A.1.1/A.1.1.03/781 | 5 | [5 empty] | 781: Obklady | [5 empty] | 0 | Oddíl |  |  | 0.13581 |  | 0 |  | 0 | 0
S/A.1/A.1.1/A.1.1.03/781/7814 | 6 | [5 empty] | 7814: Obklady - stěny vnitřní | [5 empty] | 0 | Pododdíl |  |  | 0.13581 |  | 0 |  | 0 | 0
|  | 28 |  |  |  | 781121011 | Nátěr penetrační na stěnu | m2 | 2.25 | 0 | 2.95 |  | 0 | SP | ÚRS 2023-I | 0.0003 | 0.000885 |  | 0 | 21 | 0 | 0 | 6
[6 empty] | Výkaz výměr: | Viz výkresy D.1.1.ASR |  |  |  | 0
[7 empty] | Č.m.: 2.05; 2,95 |  |  |  | 2.95
|  | 29 |  |  |  | 781131112 | Izolace pod obklad nátěrem nebo stěrkou ve dvou vrstvách | m2 | 1.96 | 0 | 2.95 |  | 0 | SP | ÚRS 2023-I | 0.0015 | 0.004425 |  | 0 | 21 | 0 | 0 | 6
[6 empty] | Výkaz výměr: | Viz výkresy D.1.1.ASR |  |  |  | 0
[7 empty] | Č.m.: 2.05; 2,95 |  |  |  | 2.95
|  | 30 |  |  |  | 781474154.ZP | Montáž obkladů vnitřních keramických velkoformátových přes 4 do 6 ks/m2 lepených flexibilním lepidlem, včetně řezání spárování a tmelení | m2 | 2.25 | 0 | 2.25 | POLOŽKA ZRUŠENA |  | SP | odvozeno ÚRS | 0.009 | 0.02025 |  | 0 | 21 | 0 | 0 | 7
|  | 30a |  |  |  | 781474115.ZP | Montáž obkladů vnitřních keramických hladkých přes 22 do 25 ks/m2 lepených flexibilním lepidlem, včetně řezání spárování a tmelení | m2 | 2.25 | 0 | 2.25 |  | 0 | SP | odvozeno ÚRS | 0.009 | 0.02025 |  | 0 | 21 | 0 | 0 | 7
[6 empty] | Výkaz výměr: | Viz výkresy D.1.1.ASR, D.1.4.9. MATERIALOVE RESENI |  |  |  | 0
[7 empty] | Č.m.: 2.05; 2,95 |  |  |  | 2.25
|  | 31 |  |  |  | 59761001.ZP | obklad velkoformátový keramický přes 4 do 6ks/m2 | m2 | 2.25 | 0 | 2.25 | POLOŽKA ZRUŠENA |  | H | odvozeno ÚRS | 0.02 | 0.045 |  | 0 | 21 | 0 | 0 | 7
|  | 31a |  |  |  | 59761039.ZP | obklad keramický hladký přes 22 do 25ks/m2 | m2 | 2.25 | 0 | 2.25 |  | 0 | H | odvozeno ÚRS | 0.02 | 0.045 |  | 0 | 21 | 0 | 0 | 7
|  | 32 |  |  |  | 998781203 | Přesun hmot procentní pro obklady keramické v objektech v přes 12 do 24 m | % | 3.54 | 0 | 3.54 |  | 0 | SP | ÚRS 2023-I |  | 0 |  | 0 | 21 | 0 | 0 | 6
S/A.1/A.1.1/A.1.1.03/784 | 5 | [5 empty] | 784: Malby | [5 empty] | 0 | Oddíl |  |  | 1.5955 |  | 0 |  | 0 | 0
S/A.1/A.1.1/A.1.1.03/784/7842 | 6 | [5 empty] | 7842: Malby ze standardních nátěrových hmot | [5 empty] | 0 | Pododdíl |  |  | 1.5955 |  | 0 |  | 0 | 0
|  | 33 |  |  |  | 784181101.ZP | Základní jednonásobná bezbarvá penetrace podkladu v místnostech v do 3,80 m | m2 | 3122.34 | 0 | 3324.06 |  | 0 | SP | odvozeno ÚRS | 0.0002 | 0.66481 |  | 0 | 21 | 0 | 0 | 7
[6 empty] | Výkaz výměr: | Viz výkresy D.1.1.ASR |  |  |  | 0
[7 empty] | Stěny |  |  |  | 0
[7 empty] | Zdivo |  |  |  | 0
[7 empty] | Č.m.: 1.05; 36,25 |  |  |  | 36.25
[7 empty] | Č.m.: 1.05; 4,07 |  |  |  | 4.07
[7 empty] | Č.m.: 1.05; 30,29 |  |  |  | 30.29
[7 empty] | Č.m.: 1.06; 37,42 |  |  |  | 37.42
[7 empty] | Č.m.: 1.06; 41,87 |  |  |  | 41.87
[7 empty] | Č.m.: 2.05; 34,64 |  |  |  | 34.64
[7 empty] | Č.m.: 2.05; 77,34 |  |  |  | 77.34
[7 empty] | Č.m.: 2.05; 3,63 |  |  |  | 3.63
[7 empty] | Č.m.: 2.06; 68,33 |  |  |  | 68.33
[7 empty] | Č.m.: 2.06; 11,12 |  |  |  | 11.12
[7 empty] | Č.m.: 2.26a; 58,02 |  |  |  | 58.02
[7 empty] | Č.m.: 2.26a; 38,26 |  |  |  | 38.26
[7 empty] | Č.m.: 2.26b; 66,92 |  |  |  | 66.92
[7 empty] | Č.m.: 2.26b; 2,88 |  |  |  | 2.88
[7 empty] | Č.m.: 2.26c; 67,45 |  |  |  | 67.45
[7 empty] | Č.m.: 2.26d; 22 |  |  |  | 22
[7 empty] | Č.m.: 2.26d; 20,11 |  |  |  | 20.11
[7 empty] | Č.m.: 2.26d; 2,89 |  |  |  | 2.89
[7 empty] | Č.m.: 2.26e; 20,68 |  |  |  | 20.68
[7 empty] | Č.m.: 2.26e; 22,39 |  |  |  | 22.39
[7 empty] | Č.m.: 3.06b; 84,46 |  |  |  | 84.46
[7 empty] | Č.m.: 3.07a; 78,41 |  |  |  | 78.41
[7 empty] | Č.m.: 3.07b; 6,44 |  |  |  | 6.44
[7 empty] | Č.m.: 3.07b; 45,16 |  |  |  | 45.16
[7 empty] | Č.m.: 3.07c; 39,83 |  |  |  | 39.83
[7 empty] | Č.m.: 3.08; 150,28 |  |  |  | 150.28
[7 empty] | Č.m.: 3.08; 8,6 |  |  |  | 8.6
[7 empty] | Č.m.: 3.09; 153,52 |  |  |  | 153.52
[7 empty] | Č.m.: 3.24a; 105,28 |  |  |  | 105.28
[7 empty] | Č.m.: 3.24b; 63,13 |  |  |  | 63.13
[7 empty] | Č.m.: 3.24b; 2,89 |  |  |  | 2.89
[7 empty] | Č.m.: 3.24c; 63,1 |  |  |  | 63.1
[7 empty] | Č.m.: 3.24d; 3,31 |  |  |  | 3.31
[7 empty] | Č.m.: 3.24d; 40,11 |  |  |  | 40.11
[7 empty] | Č.m.: 3.24e; 40,49 |  |  |  | 40.49
[7 empty] | Č.m.: 4.20; 93,47 |  |  |  | 93.47
[7 empty] | SDK |  |  |  | 0
[7 empty] | Č.m.: 1.05; 6,24 |  |  |  | 6.24
[7 empty] | Č.m.: 2.05; 6,12 |  |  |  | 6.12
[7 empty] | Č.m.: 2.06; 11,12 |  |  |  | 11.12
[7 empty] | Č.m.: 2.26a; 46,1 |  |  |  | 46.1
[7 empty] | Č.m.: 2.26b; 31,42 |  |  |  | 31.42
[7 empty] | Č.m.: 2.26c; 39,89 |  |  |  | 39.89
[7 empty] | Č.m.: 2.26d; 11,85 |  |  |  | 11.85
[7 empty] | Č.m.: 2.26e; 19,95 |  |  |  | 19.95
[7 empty] | Č.m.: 3.07a; 29,59 |  |  |  | 29.59
[7 empty] | Č.m.: 3.07b; 22,67 |  |  |  | 22.67
[7 empty] | Č.m.: 3.07c; 8,87 |  |  |  | 8.87
[7 empty] | Č.m.: 3.24a; 39,39 |  |  |  | 39.39
[7 empty] | Č.m.: 3.24b; 29,93 |  |  |  | 29.93
[7 empty] | Č.m.: 3.24c; 38,38 |  |  |  | 38.38
[7 empty] | Č.m.: 3.24d; 11,1 |  |  |  | 11.1
[7 empty] | Č.m.: 3.24e; 19,19 |  |  |  | 19.19
[7 empty] | Č.m.: 4.20; 51,34 |  |  |  | 51.34
[7 empty] | Stropy |  |  |  | 0
[7 empty] | Č.m.: 1.05;44,79 |  |  |  | 44.79
[7 empty] | Č.m.: 1.06;45 |  |  |  | 45
[7 empty] | Č.m.:2.05;97,01 |  |  |  | 97.01
[7 empty] | Č.m.:2.06;38,33 |  |  |  | 38.33
[7 empty] | Č.m.:2.26a;73,52 |  |  |  | 73.52
[7 empty] | Č.m.:2.26b;70,38 |  |  |  | 70.38
[7 empty] | Č.m.:2.26c;70,7 |  |  |  | 70.7
[7 empty] | Č.m.:2.26d;23,82 |  |  |  | 23.82
[7 empty] | Č.m.:2.26e;23,33 |  |  |  | 23.33
[7 empty] | Č.m.:3.06b;39,61 |  |  |  | 39.61
[7 empty] | Č.m.:3.07a;60,03 |  |  |  | 60.03
[7 empty] | Č.m.:3.07b;23,94 |  |  |  | 23.94
[7 empty] | Č.m.:3.07c;14,04 |  |  |  | 14.04
[7 empty] | Č.m.:3.08;102,27 |  |  |  | 102.27
[7 empty] | Č.m.:3.09;99,43 |  |  |  | 99.43
[7 empty] | Č.m.:3.24a;64,14 |  |  |  | 64.14
[7 empty] | Č.m.:3.24b;61,2 |  |  |  | 61.2
[7 empty] | Č.m.:3.24c;61,61 |  |  |  | 61.61
[7 empty] | Č.m.:3.24d;20,71 |  |  |  | 20.71
[7 empty] | Č.m.:3.24e;20,29 |  |  |  | 20.29
Doplnění
[7 empty] | Č.m.: 3.06a - zdivo; 116,76 |  |  |  | 116.76
[7 empty] | Č.m.: 3.06a - SDK; 8,85 |  |  |  | 8.85
[7 empty] | Č.m.:3.06a - stropy;76,11 |  |  |  | 76.11
|  | 34 |  |  |  | 784211111 | Dvojnásobné bílé malby ze směsí za mokra velmi dobře oděruvzdorných v místnostech v do 3,80 m | m2 | 3122.34 | 0 | 3324.06 |  | 0 | SP | ÚRS 2023-I | 0.00028 | 0.93074 |  | 0 | 21 | 0 | 0 | 6
S/A.1/A.1.1/A.1.1.06 | 4 | [5 empty] | A.1.1.06: Prvky | [5 empty] | 0 | Podobjekt |  |  | 0 |  | 0 |  | 0 | 0
S/A.1/A.1.1/A.1.1.06/OP | 5 | [5 empty] | OP: Ostatní prvky | [5 empty] | 0 | Oddíl |  |  | 0 |  | 0 |  | 0 | 0
S/A.1/A.1.1/A.1.1.06/OP/OP. | 6 | [5 empty] | OP.: Ostatní prvky | [5 empty] | 0 | Pododdíl |  |  | 0 |  | 0 |  | 0 | 0
|  | 35 |  |  | PR1 | OP.1_001 | Protipožární roleta_další specifikace viz Výpis ostatních výrobků | ks | 1 | 0 | 1 | POLOŽKA ZRUŠENA |  | B | vlastní |  | 0 |  | 0 | 21 | 0 | 0 | 8
|  | 36 |  |  | SL1 | OP.1_002 | Schodový profil - ukončovací_další specifikace viz Výpis ostatních výrobků | m | 2 | 0 | 2 |  | 0 | B | vlastní |  | 0 |  | 0 | 21 | 0 | 0 | 8
|  | 37 |  |  | SL2 | OP.1_003 | Schodový profil - vnitřní roh_další specifikace viz Výpis ostatních výrobků | m | 2 | 0 | 2 |  | 0 | B | vlastní |  | 0 |  | 0 | 21 | 0 | 0 | 8
|  | 38 |  |  | H6 | OP.1_004 | Zásobník papírových ručníků_další specifikace viz Výpis ostatních výrobků | ks | 1 | 0 | 1 |  | 0 | B | vlastní |  | 0 |  | 0 | 21 | 0 | 0 | 8
|  | 39 |  |  | H10 | OP.1_005 | Dávkovač tekutého mýdla_další specifikace viz Výpis ostatních výrobků | ks | 1 | 0 | 1 |  | 0 | B | vlastní |  | 0 |  | 0 | 21 | 0 | 0 | 8
|  | 40 |  |  | RD | OP.1_006 | Revizní dvířka do SDK_další specifikace viz Výpis ostatních výrobků | ks | 1 | 0 | 6 |  | 0 | B | vlastní |  | 0 |  | 0 | 21 | 0 | 0 | 8
" Protipožární revizní dvířka do SDK nonstrukce na stěnu vč. tepelné izolace, vyřezání otvoru pro jejich umístění a jeho zapravenívč. zapravení ostění a zatmelení, a veškerého příslušenství vč. odvozu a likvidace suti pro vyřezání otvoru. "
[7 empty] | " 1. NP - 3. NP " 1+2+3 |  |  |  | 6
" Včetně naložení, svislého a vodorovného přesunu suti, odvoz stavební suti. Likvidace v souladu se zákonem č. 541/2020 Sb. O odpadech vč. správného začleněné dle přílohy č. 1 vyhlášky č. 8/2021 o Katalogu odpadů a posuzování vlastností odpadů (Katalog odpadů). Likvidace dle technologie na místa určené zhotovitelem, včetně poplatků za uložení odpadu. "
S/A.1/A.1.1/A.1.1.06/TP | 5 | [5 empty] | TP: Truhlářské prvky | [5 empty] | 0 | Oddíl |  |  | 0 |  | 0 |  | 0 | 0
S/A.1/A.1.1/A.1.1.06/TP/TP. | 6 | [5 empty] | TP.: Truhlářské prvky | [5 empty] | 0 | Pododdíl |  |  | 0 |  | 0 |  | 0 | 0
|  | 41 |  |  | T1.1 | TP.1_001 | Pracovní linka_další specifikace viz Výpis truhlářských výrobků | kpl | 1 | 0 | 1 |  | 0 | B | vlastní |  | 0 |  | 0 | 21 | 0 | 0 | 8
S/A.1/A.1.1/A.1.1.98 | 4 | [5 empty] | A.1.1.98: Likvidace suti | [5 empty] | 0 | Podobjekt |  |  | 0 |  | 0 |  | 0 | 0
S/A.1/A.1.1/A.1.1.98/099 | 5 | [5 empty] | 099: Přesun hmot HSV | [5 empty] | 0 | Oddíl |  |  | 0 |  | 0 |  | 0 | 0
S/A.1/A.1.1/A.1.1.98/099/0997 | 6 | [5 empty] | 0997: Doprava suti a vybouraných hmot | [5 empty] | 0 | Pododdíl |  |  | 0 |  | 0 |  | 0 | 0
|  | 42 |  |  |  | 997006512 | Vodorovné doprava suti s naložením a složením na skládku přes 100 m do 1 km | t | 287.6368 | 0 | 305.8868 |  | 0 | SP | ÚRS 2023-I |  | 0 |  | 0 | 21 | 0 | 0 | 6
|  | 43 |  |  |  | 997006519.ZC | Příplatek k vodorovnému přemístění suti na skládku ZKD 1 km přes 1 km, příplatek bude zohledněn v jednotkové ceně | t | 287.6368 | 0 | 305.8868 |  | 0 | SP | odvozeno ÚRS |  | 0 |  | 0 | 21 | 0 | 0 | 7
|  | 44 |  |  |  | 997013871 | Poplatek za uložení stavebního odpadu na recyklační skládce (skládkovné) směsného stavebního a demoličního kód odpadu 17 09 04 | t | 287.637 | 0 | 305.8868 |  | 0 | SP | ÚRS 2023-I |  | 0 |  | 0 | 21 | 0 | 0 | 6
S/A.1/A.1.1/A.1.1.99 | 4 | [5 empty] | A.1.1.99: Přesun hmot | [5 empty] | 0 | Podobjekt |  |  | 0 |  | 0 |  | 0 | 0
S/A.1/A.1.1/A.1.1.99/099 | 5 | [5 empty] | 099: Přesun hmot HSV | [5 empty] | 0 | Oddíl |  |  | 0 |  | 0 |  | 0 | 0
S/A.1/A.1.1/A.1.1.99/099/099. | 6 | [5 empty] | 099.: Přesun hmot HSV | [5 empty] | 0 | Pododdíl |  |  | 0 |  | 0 |  | 0 | 0
|  | 45 |  |  |  | 998017003 | Přesun hmot s omezením mechanizace pro budovy v přes 12 do 24 m | t | 139.3901 | 0 | 142.04 |  | 0 | SP | ÚRS 2023-I |  | 0 |  | 0 | 21 | 0 | 0 | 6
S/A.1/A.1.4 | 3 | [5 empty] | A.1.4: Technika prostředí staveb | [5 empty] | 0 | Objekt |  |  | 0 |  | 0 |  | 0 | 0
S/A.1/A.1.4/A.1.4.01 | 4 | [5 empty] | A.1.4.01: Zdravotně technické instalace | [5 empty] | 0 | Podobjekt |  |  | 0 |  | 0 |  | 0 | 0
S/A.1/A.1.4/A.1.4.01/A.1.4.1.01 | 5 | [5 empty] | A.1.4.1.01: Zdravotně technické instalace | [5 empty] | 0 | Oddíl |  |  | 0 |  | 0 |  | 0 | 0
S/A.1/A.1.4/A.1.4.01/A.1.4.1.01/A.1.4.1.1.01 | 6 | [5 empty] | A.1.4.1.1.01: Zemní práce | [5 empty] | 0 | Pododdíl |  |  | 0 |  | 0 |  | 0 | 0
|  | 46 |  |  |  | 115101201 | Čerpání vody na dopravní výšku do 10 m průměrný přítok do 500 l/min | hod | 2.88 | 0 | 3.712 |  | 0 | B | ÚRS 2023-I |  | 0 |  | 0 | 21 | 0 | 0 | 6
|  | 47 |  |  |  | 115101301 | Pohotovost čerpací soupravy pro dopravní výšku do 10 m přítok do 500 l/min | den | 0.36 | 0 | 0.464 |  | 0 | B | ÚRS 2023-I |  | 0 |  | 0 | 21 | 0 | 0 | 6
|  | 48 |  |  |  | 119001402 | Dočasné zajištění potrubí ocelového nebo litinového DN do 500 mm | m | 0.36 | 0 | 0.464 |  | 0 | B | ÚRS 2023-I |  | 0 |  | 0 | 21 | 0 | 0 | 6
|  | 49 |  |  |  | 119001406 | Dočasné zajištění potrubí z PE DN do 500 mm | m | 0.36 | 0 | 0.464 |  | 0 | B | ÚRS 2023-I |  | 0 |  | 0 | 21 | 0 | 0 | 6
|  | 50 |  |  |  | 119001412 | Dočasné zajištění potrubí betonového, ŽB nebo kameninového DN do 500 mm | m | 0.18 | 0 | 0.232 |  | 0 | B | ÚRS 2023-I |  | 0 |  | 0 | 21 | 0 | 0 | 6
|  | 51 |  |  |  | 119001422 | Dočasné zajištění kabelů a kabelových tratí z 6 volně ložených kabelů | m | 3.6 | 0 | 4.64 |  | 0 | B | ÚRS 2023-I |  | 0 |  | 0 | 21 | 0 | 0 | 6
|  | 52 |  |  |  | 132212122 | Hloubení zapažených rýh šířky do 800 mm v nesoudržných horninách třídy těžitelnosti I skupiny 3 ručně | m3 | 2.4768 | 0 | 3.1923 |  | 0 | B | ÚRS 2023-I |  | 0 |  | 0 | 21 | 0 | 0 | 6
[6 empty] | Výkaz výměr: | " Vykopávky mimo objekt pro svodné kanalizační potrubí v horninách skupiny těžitelnosti č. 3 - 50 % z celkové kubatury. "
[7 empty] | " Hloubení pro svodné potrubí kanalizace - u původního objektu. " (((31,9+2,5)*0,8)*1,0)*0,5 = 13,76 |  |  |  | 13.76
|  | 53 |  |  |  | 132212222 | Hloubení zapažených rýh šířky do 2000 mm v nesoudržných horninách třídy těžitelnosti I skupiny 3 ručně | m3 | 0.65664 | 0 | 0.84634 |  | 0 | B | ÚRS 2023-I |  | 0 |  | 0 | 21 | 0 | 0 | 6
[6 empty] | Výkaz výměr: | " Hloubení rýh pro kanalizační šachty z PP - 50 % z celkové kubatury "
[7 empty] | " Hloubení rýhy pro kanalizační šachtu z PP - Š5 " (1,6*1,6*2,85)*0,5 = 3,648 |  |  |  | 3.648
" V ceně zohledněno svislé přemístění zeminy, naložení výkopku nebo uložení ve vzdálenosti do 3,0 m od rýhy, lepivost a případné urovnání dna. "
|  | 54 |  |  |  | 132312122 | Hloubení zapažených rýh šířky do 800 mm v nesoudržných horninách třídy těžitelnosti II skupiny 4 ručně | m3 | 2.4768 | 0 | 3.1923 |  | 0 | B | ÚRS 2023-I |  | 0 |  | 0 | 21 | 0 | 0 | 6
[6 empty] | Výkaz výměr: | " Vykopávky mimo objekt pro svodné kanalizační potrubí v horninách skupiny těžitelnosti č. 4 - 50 % z celkové kubatury. "
[7 empty] | " Hloubení pro svodné potrubí kanalizace - u původního objektu. " (((31,9+2,5)*0,8)*1,0)*0,5 = 13,76 |  |  |  | 13.76
|  | 55 |  |  |  | 132312222 | Hloubení zapažených rýh šířky do 2000 mm v nesoudržných horninách třídy těžitelnosti II skupiny 4 ručně | m3 | 0.65664 | 0 | 0.84634 |  | 0 | B | ÚRS 2023-I |  | 0 |  | 0 | 21 | 0 | 0 | 6
[6 empty] | Výkaz výměr: | " Hloubení rýh pro kanalizační šachty z PP - 50 % z celkové kubatury "
[7 empty] | " Hloubení rýhy pro kanalizační šachtu z PP - Š5 " (1,6*1,6*2,85)*0,5 = 3,648 |  |  |  | 3.648
" V ceně zohledněno svislé přemístění zeminy, naložení výkopku nebo uložení ve vzdálenosti do 3,0 m od rýhy, lepivost a případné urovnání dna. "
|  | 56 |  |  |  | 139711111 | Vykopávky v uzavřených prostorech v hornině třídy těžitelnosti I skupiny 1 až 3 ručně | m3 | 7.7904 | 0 | 10.041 |  | 0 | B | ÚRS 2023-I |  | 0 |  | 0 | 21 | 0 | 0 | 6
[6 empty] | Výkaz výměr: | " Vykopávky uvnitř objektu pro svodné kanalizační potrubí v horninách třídy těžitelnosti I - 50 % z celkové kubatury. "
[7 empty] | " Hloubení pro svodné potrubí kanalizace - v místě původního objektu. " (((33,3+4,6+70,3)*0,8)*1,0)*0,5 = 43,28 |  |  |  | 43.28
|  | 57 |  |  |  | 139712111 | Vykopávky v uzavřených prostorech v hornině třídy těžitelnosti II skupiny 4 až 5 ručně | m3 | 7.7904 | 0 | 10.041 |  | 0 | B | ÚRS 2023-I |  | 0 |  | 0 | 21 | 0 | 0 | 6
[6 empty] | Výkaz výměr: | " Vykopávky uvnitř objektu pro svodné kanalizační potrubí v horninách třídy těžitelnosti I - 50 % z celkové kubatury. "
[7 empty] | " Hloubení pro svodné potrubí kanalizace - v místě původního objektu. " (((33,3+4,6+70,3)*0,8)*1,0)*0,5 = 43,28 |  |  |  | 43.28
|  | 58 |  |  |  | 139001101 | Příplatek za ztížení vykopávky v blízkosti podzemního vedení | m3 | 1.0924 | 0 | 1.408 |  | 0 | B | ÚRS 2023-I |  | 0 |  | 0 | 21 | 0 | 0 | 6
[6 empty] | Výkaz výměr: | " Příplatek - 5 % " ((13,76+3,648+43,28)+(13,76+3,648+43,28))*0,05 = 6,0688 |  |  |  | 6.069
|  | 59 |  |  |  | 151101101 | Zřízení příložného pažení a rozepření stěn rýh hl do 2 m | m2 | 25.668 | 0 | 33.0832 |  | 0 | B | ÚRS 2023-I |  | 0 |  | 0 | 21 | 0 | 0 | 6
[6 empty] | Výkaz výměr: | " Pažení rýh pro svodné potrubí kanalizace - 50 % z celkové plochy "
[7 empty] | " Pažení rýh pro svodné kanalizační potrubí - u původního objektu " (((31,9+2,5)*1,0)*2)*0,5 = 34,4 |  |  |  | 34.4
[7 empty] | " Pažení rýh pro svodné kanalizační potrubí - v místě původního objektu " (((33,3+4,6+70,3)*1,0)*2)*0,5 = 108,2 |  |  |  | 108.2
|  | 60 |  |  |  | 151101102 | Zřízení příložného pažení a rozepření stěn rýh hl přes 2 do 4 m | m2 | 2.6266 | 0 | 3.3853 |  | 0 | B | ÚRS 2023-I |  | 0 |  | 0 | 21 | 0 | 0 | 6
[6 empty] | Výkaz výměr: | " Pažení rýh pro kanalizační šachty z PP - 80 % z celkové plochy "
[7 empty] | " Pažení rýhy pro kanalizační šachtu z PP - Š5 " ((1,6*2,85)*4)*0,8 = 14,592 |  |  |  | 14.592
|  | 61 |  |  |  | 151101111 | Odstranění příložného pažení a rozepření stěn rýh hl do 2 m | m2 | 25.668 | 0 | 33.0832 |  | 0 | B | ÚRS 2023-I |  | 0 |  | 0 | 21 | 0 | 0 | 6
|  | 62 |  |  |  | 151101112 | Odstranění příložného pažení a rozepření stěn rýh hl přes 2 do 4 m | m2 | 2.6266 | 0 | 3.3853 |  | 0 | B | ÚRS 2023-I |  | 0 |  | 0 | 21 | 0 | 0 | 6
|  | 63 |  |  |  | 162211201 | Vodorovné přemístění do 10 m nošením výkopku z horniny třídy těžitelnosti I, skupiny 1 až 3 | m3 | 4.2847 | 0 | 5.5225 |  | 0 | B | ÚRS 2023-I |  | 0 |  | 0 | 21 | 0 | 0 | 6
[6 empty] | Výkaz výměr: | " Přesun zeminy z objektu ven - přebytečná zemina. " (43,28)-(38,952*(0,5)) = 23,804 |  |  |  | 23.804
" V ceně také vyprázdnění na hromadu. "
|  | 64 |  |  |  | 162211209 | Příplatek k vodorovnému přemístění nošením ZKD 10 m nošení výkopku z horniny třídy těžitelnosti I, skupiny 1 až 3 | m3 | 59.9861 | 0 | 77.3154 |  | 0 | B | ÚRS 2023-I |  | 0 |  | 0 | 21 | 0 | 0 | 6
[6 empty] | Výkaz výměr: | " Přesun zeminy z objektu ven - příplatek za vzdálenost od 10 do max. 150 m " (23,804)*14 = 333,256 |  |  |  | 333.256
" POZN: Uvažováno do vzdálenosti 100 m - vzdálenost dočasné skládky. Násoledné naložení pro odvoz naceněno v položce č. 29. "
|  | 65 |  |  |  | 162211211 | Vodorovné přemístění do 10 m nošením výkopku z horniny třídy těžitelnosti II, skupiny 4 a 5 | m3 | 4.2847 | 0 | 5.5225 |  | 0 | B | ÚRS 2023-I |  | 0 |  | 0 | 21 | 0 | 0 | 6
[6 empty] | Výkaz výměr: | " Přesun zeminy z objektu ven - přebytečná zemina. " (43,28)-(38,952*(0,5)) = 23,804 |  |  |  | 23.804
" V ceně také vyprázdnění na hromadu. "
|  | 66 |  |  |  | 162211219 | Příplatek k vodorovnému přemístění nošením ZKD 10 m nošení výkopku z horniny třídy těžitelnosti II, skupiny 4 a 5 | m3 | 59.9861 | 0 | 77.3154 |  | 0 | B | ÚRS 2023-I |  | 0 |  | 0 | 21 | 0 | 0 | 6
[6 empty] | Výkaz výměr: | " Přesun zeminy z objektu ven - příplatek za vzdálenost od 10 do max. 150 m " (23,804)*14 = 333,256 |  |  |  | 333.256
" POZN: Uvažováno do vzdálenosti 150 m - vzdálenost dočasné skládky. Násoledné naložení pro odvoz naceněno v položce č. 29. "
|  | 67 |  |  |  | 174111102 | Zásyp v uzavřených prostorech sypaninou se zhutněním ručně | m3 | 7.0114 | 0 | 9.0369 |  | 0 | B | ÚRS 2023-I |  | 0 |  | 0 | 21 | 0 | 0 | 6
[6 empty] | Výkaz výměr: | " Zásyp svodného potrubí kanalizace vykopanou zeminou. "
[7 empty] | " Zásyp svodného kanalizačního potrubí vykopanou zeminou - v místě původního objektu. " ((33,3+4,6+70,3)*0,8)*(1,0-0,15-0,4) = 38,952 |  |  |  | 38.952
" POZN: Pro zpětný zásyp uvažováno s ponecháním zeminy v místě budoucího zásypu. "
|  | 68 |  |  |  | 174151101 | Zásyp jam, šachet rýh nebo kolem objektů sypaninou se zhutněním | m3 | 3.3359 | 0 | 4.2996 |  | 0 | B | ÚRS 2023-I |  | 0 |  | 0 | 21 | 0 | 0 | 6
[6 empty] | Výkaz výměr: | " Zásyp svodného potrubí kanalizace vykopanou zeminou. "
[7 empty] | " Zásyp svodného kanalizačního potrubí vykopanou zeminou - u původního objektu. " ((31,9+2,5)*0,8)*(1,0-0,15-0,4) = 12,384 |  |  |  | 12.384
" Zásyp kanalizačních šachet z PP štěrkopískem "
[7 empty] | " Zásyp kanalizační šachty z PP štěrkopískem - Š5 " (1,6*1,6)*(2,85-0,15)-((3,141592654*0,3*0,3)*2,7) = 6,148592985078 |  |  |  | 6.1486
|  | 69 |  |  |  | 58337302 | štěrkopísek frakce 0/16 | t | 2.2136 | 0 | 2.8531 |  | 0 | B | ÚRS 2023-I |  | 0 |  | 0 | 21 | 0 | 0 | 6
[6 empty] | Výkaz výměr: | " Zásyp kanalizačních šachet z PP štěrkopískem "
[7 empty] | " Zásyp kanalizační šachty z PP štěrkopískem - Š5 " (6,149)*2,0 = 12,298 |  |  |  | 12.298
|  | 70 |  |  |  | 175111101 | Obsypání potrubí ručně sypaninou bez prohození, uloženou do 3 m | m3 | 8.2138 | 0 | 10.5866 |  | 0 | B | ÚRS 2023-I |  | 0 |  | 0 | 21 | 0 | 0 | 6
[6 empty] | Výkaz výměr: | " Obsyp potrubí štěrkem pro svodné kanalizační potrubí - tl.. 400 mm. "
[7 empty] | " Obsyp svodného kanalizačního potrubí štěrkem - v místě původního objektu - tl. 400 mm " ((33,3+4,6+70,3)*0,8)*0,4 = 34,624 |  |  |  | 34.624
[7 empty] | " Obsyp svodného kanalizačního potrubí štěrkem - u původního objektu - tl. 400 mm " ((31,9+2,5)*0,8)*0,4 = 11,008 |  |  |  | 11.008
|  | 71 |  |  |  | 58343872 | kamenivo drcené hrubé frakce 8/16 | t | 16.4275 | 0 | 21.1732 |  | 0 | B | ÚRS 2023-I |  | 0 |  | 0 | 21 | 0 | 0 | 6
[6 empty] | Výkaz výměr: | " Obsyp potrubí štěrkem pro svodné kanalizační potrubí. "
[7 empty] | " Obsyp svodného kanalizačního potrubí štěrkem - v místě původního objektu. " (34,624)*2,0 = 69,248 |  |  |  | 69.248
[7 empty] | " Obsyp svodného kanalizačního potrubí štěrkem - u původního objektu. " (11,008)*2,0 = 22,016 |  |  |  | 22.016
|  | 72 |  |  |  | 189999801 SPC4 | Náklady spojené s odovozem sypaniny na meziskládku | m3 | 2.229 | 0 | 2.8731 |  | 0 | B | odvozeno ÚRS |  | 0 |  | 0 | 21 | 0 | 0 | 7
[6 empty] | Výkaz výměr: | " Odvoz zeminy na meziskládku pro zpětné použití - zpětný zásyp "
[7 empty] | " Odvoz zeminy celkem z výkopových prací - Třída těžitelnosti I " = 1,437 |  |  |  | 1.4365
[7 empty] | " Odvoz zeminy na meziskládku před zpětným přemístěním - venkovní výkopy rýh pro svodné kanalizační potrubí - u původního objektu. " (12,384)*0,5 = 6,192 |  |  |  | 6.192
[7 empty] | " Odvoz zeminy celkem z výkopových prací - Třída těžitelnosti II " = 1,437 |  |  |  | 1.4365
[7 empty] | " Odvoz zeminy na meziskládku před zpětným přemístěním - venkovní výkopy rýh pro svodné kanalizační potrubí - u původního objektu. " (12,384)*0,5 = 6,192 |  |  |  | 6.192
" - Nakládání výkopku z hornin třídy těžitelnosti I, skupiny 1 až 3 přes 100 m3 " = 1,437
" - Nakládání výkopku z hornin třídy těžitelnosti II, skupiny 4 a 5 přes 100 m3 " = 1,437
" - Vodorovné přemístění do 500 m výkopku/sypaniny z horniny třídy těžitelnosti I, skupiny 1 až 3 " = 1,437
" - Vodorovné přemístění do 500 m výkopku/sypaniny z hornin třídy těžitelnosti II, skupiny 4 a 5 " = 1,437
" Uložení sypaniny na skládky nebo meziskládky " = 2,873
" V položce zahrnuto naložení, odvoz zeminy na meziskládku a její složení "
|  | 73 |  |  |  | 189999802 SPC | Náklady spojené s odovozem sypaniny z meziskládky pro zpětné použití | m3 | 2.229 | 0 | 2.8731 |  | 0 | B | odvozeno ÚRS |  | 0 |  | 0 | 21 | 0 | 0 | 7
[6 empty] | Výkaz výměr: | " Odvoz zeminy z meziskládky pro zpětné použití - zpětný zásyp "
[7 empty] | " Odvoz zeminy celkem z meziskládky pro zpětné použití - Třída těžitelnosti I " = 1,437 |  |  |  | 1.4365
[7 empty] | " Odvoz zeminy z meziskládky pro zpětný zásyp rýhy - venkovní výkopy rýh pro svodné kanalizační potrubí - u původního objektu. " (12,384)*0,5 = 6,192 |  |  |  | 6.192
[7 empty] | " Odvoz zeminy celkem z meziskládky pro zpětné použití - Třída těžitelnosti II " = 1,437 |  |  |  | 1.4365
[7 empty] | " Odvoz zeminy z meziskládky pro zpětný zásyp rýhy - venkovní výkopy rýh pro svodné kanalizační potrubí - u původního objektu. " (12,384)*0,5 = 6,192 |  |  |  | 6.192
"Nakládání výkopku z hornin třídy těžitelnosti I, skupiny 1 až 3 přes 100 m3" = 1,437
"Nakládání výkopku z hornin třídy těžitelnosti II, skupiny 4 a 5 přes 100 m3" = 1,437
"Vodorovné přemístění do 500 m výkopku/sypaniny z horniny třídy těžitelnosti I, skupiny 1 až 3" = 1,437
"Vodorovné přemístění do 500 m výkopku/sypaniny z hornin třídy těžitelnosti II, skupiny 4 a 5" = 1,437
" V položce zahrnuto naložení, odvoz zeminy z meziskládky a její složení Složení součást ceny vodorovného přemíéstění. "
|  | 74 |  |  |  | 189999803 SPC | Náklady spojené s odvozem a uložením sypaniny / výkopku / navážky na skládku - vzdálenost skládky do 20 km | m3 | 12.607 | 0 | 16.2493 |  | 0 | B | odvozeno ÚRS |  | 0 |  | 0 | 21 | 0 | 0 | 7
[6 empty] | Výkaz výměr: | " Odvoz zeminy z výikopových prací. "
[7 empty] | " Odvoz zeminy celkem z výkopových prací - Třída těžitelnosti I " = 8,125 |  |  |  | 8.1246
[7 empty] | " Odvoz zeminy z výkopových prací - rýhy pro svodné potrubí kanalizace - venkovní výkopy rýh pro svodné kanalizační potrubí - u původního objektu. " (13,76+3,648)-6,192 = 11,216 |  |  |  | 11.216
[7 empty] | " Odvoz zeminy z výkopových prací - rýhy pro svodné potrubí kanalizace - vnitřní výkopy rýh pro svodné kanalizační potrubí - v místě původního objektu. " (43,28)-(38,952*0,5) = 23,804 |  |  |  | 23.804
[7 empty] | " Odvoz zeminy celkem z výkopových prací - Třída těžitelnosti II " = 8,125 |  |  |  | 8.1246
[7 empty] | " Odvoz zeminy z výkopových prací - rýhy pro svodné potrubí kanalizace - venkovní výkopy rýh pro svodné kanalizační potrubí - u původního objektu. " (13,76+3,648)-6,192 = 11,216 |  |  |  | 11.216
[7 empty] | " Odvoz zeminy z výkopových prací - rýhy pro svodné potrubí kanalizace - vnitřní výkopy rýh pro svodné kanalizační potrubí - v místě původního objektu. " (43,28)-(38,952*0,5) = 23,804 |  |  |  | 23.804
Nakládání výkopku z hornin třídy těžitelnosti I, skupiny 1 až 3 do 100 m3 = 8,125
Nakládání výkopku z hornin třídy těžitelnosti II, skupiny 4 a 5 do 100 m3 = 8,125
Vodorovné přemístění do 10000 m výkopku/sypaniny z horniny třídy těžitelnosti I, skupiny 1 až 3 = 8,125
Vodorovné přemístění do 10000 m výkopku/sypaniny z horniny třídy těžitelnosti II, skupiny 4 a 5 =8,125
Příplatek k vodorovnému přemístění výkopku/sypaniny z horniny třídy těžitelnosti I, skupiny 1 až 3 ZKD 1000 m přes 10000 m - uvažována skládka ve vzdálenosti do 20 km = 81,246
Příplatek k vodorovnému přemístění výkopku/sypaniny z horniny třídy těžitelnosti II, skupiny 4 a 5 ZKD 1000 m přes 10000 m - uvažována skládka ve vzdálenosti do 20 km = 81,246
Uložení sypaniny do násypů nezhutněných strojně - uložení zeminy na trvalé skládce vč. předepsaného zhutnění = 16,249
Poplatek za uložení zeminy a kamení na recyklační skládce (skládkovné) kód odpadu 17 05 04 = 32,498
" POZN: Množství ze poplatek násobeno vzhledem k MJ koeficientem 2,0 → 1 m3 ≈ 2,0 t. "
" Včetně naložení, svislého a vodorovného přesunu zeminy / sypaniny / výkopku. Likvidace v souladu se zákonem č. 541/2020 Sb. O odpadech vč. správného začleněné dle přílohy č. 1 vyhlášky č. 8/2021 o Katalogu odpadů a posuzování vlastností odpadů (Katalog odpadů). Likvidace dle technologie na místa určené zhotovitelem, včetně poplatků za uložení zeminy / sypaniny / výkopku. "
S/A.1/A.1.4/A.1.4.01/A.1.4.1.01/A.1.4.1.1.02 | 6 | [5 empty] | A.1.4.1.1.02: Vodorovné konstrukce | [5 empty] | 0 | Pododdíl |  |  | 0 |  | 0 |  | 0 | 0
|  | 75 |  |  |  | 451573111 | Lože pod potrubí otevřený výkop z písku a štěrkopísku | m3 | 3.1493 | 0 | 4.0591 |  | 0 | B | ÚRS 2023-I |  | 0 |  | 0 | 21 | 0 | 0 | 6
[6 empty] | Výkaz výměr: | " Lože z písku pod svodné kanalizační potrubí "
[7 empty] | " Lože z písku pod svodné kanalizační potrubí - v místě původního objektu - tl. 150 mm " ((33,3+4,6+70,3)*0,8)*0,15 = 12,984 |  |  |  | 12.984
[7 empty] | " Lože z písku pod svodné kanalizační potrubí - u původního objektu - tl. 150 mm " ((31,9+2,5)*0,8)*0,15 = 4,128 |  |  |  | 4.128
" Lože z písku pro kanalizační šachty z PP "
[7 empty] | " Lože z písku pro kanalizační šachty z PP - Š5 - tl. 150 mm " ((1,6*1,6)*0,15)*1 = 0,384 |  |  |  | 0.384
S/A.1/A.1.4/A.1.4.01/A.1.4.1.01/A.1.4.1.1.03 | 6 | [5 empty] | A.1.4.1.1.03: Trubní vedení | [5 empty] | 0 | Pododdíl |  |  | 0 |  | 0 |  | 0 | 0
|  | 76 |  |  |  | 871999601 SPC | D+M Prostup potrubí kanalizace základy - Specifikace dle PD | kus | 2.7 | 0 | 3.48 |  | 0 | B | odvozeno ÚRS |  | 0 |  | 0 | 21 | 0 | 0 | 7
[6 empty] | Výkaz výměr: | " Prostup potrubí základy - obvodové. " = 2 |  |  |  | 2
[7 empty] | " Prostup potrubí základy - vnitřní. " = 13 |  |  |  | 13
" V ceně chránička, kotvení chráničky, vytvoření a zapravení prostupů, systémové utěsnění prostupu, napojení na svislou hydroizolaci.vč. přesunu hmot "
|  | 77 |  |  |  | 871999609 SPC | D+M Plastová revizní šachta na kanalizačním potrubí - DN 600 - Specifikace dle PD - Š5 | kus | 0.18 | 0 | 0.232 |  | 0 | B | odvozeno ÚRS |  | 0 |  | 0 | 21 | 0 | 0 | 7
[6 empty] | Výkaz výměr: | " Revizní šachta z polypropylenu (PP) na kanalizačním potrubí DN 600 - Š5 - hl. ± 2,7 m. " = 1 |  |  |  | 1
" Šachta kruhová plastová DN 600 mm, systémové šachtové dno, šachtové skruže / dílce, konus a vyrovnávací prstenec. V ceně litinový poklop kruhový pachotěsný, veškeré příslušenství a vystrojení šachty, držáky armatur, pomocné konstrukce "
" V ceně také přesun hmot. "
S/A.1/A.1.4/A.1.4.01/A.1.4.1.01/A.1.4.1.1.04 | 6 | [5 empty] | A.1.4.1.1.04: Ostatní konstrukce a práce-bourání | [5 empty] | 0 | Pododdíl |  |  | 0 |  | 0 |  | 0 | 0
|  | 78 |  |  |  | 950999901 SPC | D+M Provedení / rozšíření otvoru v bastionu postupným rozebráním / vybouráním pro provedení nového potrubí kanalizace vč. následného zapravení po osazení nového potrubí - Specifikace dle PD | m | 0.18 | 0 | 1.044 |  | 0 | B | odvozeno ÚRS |  | 0 |  | 0 | 21 | 0 | 0 | 7
[6 empty] | Výkaz výměr: | " Případné práce související s provedení svodné kanalizace skrze bastion / v bastionu. " 4,5 |  |  |  | 4.5
" V ceně rozšíření / provedení otvoru skrze bastion pro demontáž stávajícího potrubí - šetrné rozebrání, vývrt, dočasné podepření stávajícího zdiva bastionu při provádění prací, úprava konstrukce bastionu po provedení prací - zpětné dozdění vybouraného otvoru a následné zapravení prostupu skrze bastion - utěsnění, a další potřebné práce a materiál nutný pro šetrné provedení potrubí skrze bastion / v bastionu. "
" V ceně také případný přesun hmot a suti. "
" Včetně naložení, svislého a vodorovného přesunu suti, odvoz stavební suti. Likvidace v souladu se zákonem č. 541/2020 Sb. O odpadech vč. správného začleněné dle přílohy č. 1 vyhlášky č. 8/2021 o Katalogu odpadů a posuzování vlastností odpadů (Katalog odpadů). Likvidace dle technologie na místa určené zhotovitelem, včetně poplatků za uložení odpadu. "
Rozsah prací závisí na možnosti provedení kanalizace daného průměru skrze otvor. Uvažované maximální množství bouracích prací v bastionu je 0,4 m3. Předpokládaných úseků kanalizace vedených v bastionu je 1. Uvažována délka vedení v bastionu je 4,5 m
S/A.1/A.1.4/A.1.4.01/A.1.4.1.01/A.1.4.1.1.05 | 6 | [5 empty] | A.1.4.1.1.05: Přesun hmot | [5 empty] | 0 | Pododdíl |  |  | 0 |  | 0 |  | 0 | 0
|  | 79 |  |  |  | 998276101 | Přesun hmot pro trubní vedení z trub z plastických hmot otevřený výkop | t | 7.9475 | 0 | 10.2435 |  | 0 | B | ÚRS 2023-I |  | 0 |  | 0 | 21 | 0 | 0 | 6
|  | 80 |  |  |  | 998276109 SPC | Příplatek za přesun hmot pro trubní vedení z trub z plastických hmot otevřený výkop - ruční přesun v objektu | t | 16.9 | 0 | 21.7822 |  | 0 | B | odvozeno ÚRS |  | 0 |  | 0 | 21 | 0 | 0 | 7
|  | 81 |  |  |  | HZS1291_128 | Výpomoce, doplňové práce, kompletace apod. - pomocný stavební dělník (v rozsahu potřebném pro realizaci díla dle POV dodavatele) | soubor | 1 | 0 | 1 |  | 0 | B | odvozeno ÚRS |  | 0 |  | 0 | 21 | 0 | 0 | 7
[6 empty] | Výkaz výměr: | " Stavební práce a dodávky spojené s provedením funkčního celku HSV - výpomoce, doplňkové práce a dodávky,kompletace apod. "
S/A.1/A.1.4/A.1.4.01/A.1.4.1.01/A.1.4.1.1.06 | 6 | [5 empty] | A.1.4.1.1.06: Zdravotně technické instalace budov - Vnitřní kanalizace | [5 empty] | 0 | Pododdíl |  |  | 0 |  | 0 |  | 0 | 0
|  | 82 |  |  |  | 721173401 | Potrubí kanalizační z PVC SN 4 svodné DN 110 | m | 18.4536 | 0 | 23.7846 |  | 0 | B | ÚRS 2023-I |  | 0 |  | 0 | 21 | 0 | 0 | 6
[6 empty] | Výkaz výměr: | " Potrubí KG PVC, SN4 hrdlové. "
[7 empty] | " Kanalizační potrubí svodné " (93,2)*1,1 = 102,52 |  |  |  | 102.52
" V ceně veškeré příslušenství, tvarovky,kotvící prvky, systémové průchodky a spojovací materiál. "
|  | 83 |  |  |  | 721173402 | Potrubí kanalizační z PVC SN 4 svodné DN 125 | m | 3.762 | 0 | 4.8488 |  | 0 | B | ÚRS 2023-I |  | 0 |  | 0 | 21 | 0 | 0 | 6
[6 empty] | Výkaz výměr: | " Potrubí KG PVC, SN4 hrdlové. "
[7 empty] | " Kanalizační potrubí svodné " (19,0)*1,1 = 20,9 |  |  |  | 20.9
" V ceně veškeré příslušenství, tvarovky,kotvící prvky, systémové průchodky a spojovací materiál. "
|  | 84 |  |  |  | 721173403 | Potrubí kanalizační z PVC SN 4 svodné DN 160 | m | 5.9202 | 0 | 7.6305 |  | 0 | B | ÚRS 2023-I |  | 0 |  | 0 | 21 | 0 | 0 | 6
[6 empty] | Výkaz výměr: | " Potrubí KG PVC, SN4 hrdlové. "
[7 empty] | " Kanalizační potrubí svodné " (29,9)*1,1 = 32,89 |  |  |  | 32.89
" V ceně veškeré příslušenství, tvarovky,kotvící prvky, systémové průchodky a spojovací materiál. "
|  | 85 |  |  |  | 721174042 | Potrubí kanalizační z PP připojovací DN 40 | m | 2.9898 | 0 | 3.8535 |  | 0 | B | ÚRS 2023-I |  | 0 |  | 0 | 21 | 0 | 0 | 6
[6 empty] | Výkaz výměr: | " Potrubí HT PP, hrdlové. "
" Kanalizační potrubí - připojovací "
[7 empty] | " 1. PP " (2,6)*1,1 = 2,86 |  |  |  | 2.86
[7 empty] | " 1. NP " (2,6)*1,1 = 2,86 |  |  |  | 2.86
[7 empty] | " 2. NP " (2,6)*1,1 = 2,86 |  |  |  | 2.86
[7 empty] | " 3. NP " (2,5)*1,1 = 2,75 |  |  |  | 2.75
[7 empty] | " 4. NP " (4,8)*1,1 = 5,28 |  |  |  | 5.28
" V ceně veškeré příslušenství, tvarovky,kotvící prvky, systémové průchodky a spojovací materiál. "
|  | 86 |  |  |  | 721174043 | Potrubí kanalizační z PP připojovací DN 50 | m | 2.277 | 0 | 2.9348 |  | 0 | B | ÚRS 2023-I |  | 0 |  | 0 | 21 | 0 | 0 | 6
[6 empty] | Výkaz výměr: | " Potrubí HT PP, hrdlové. "
" Kanalizační potrubí - připojovací "
[7 empty] | " 1. PP " (2,2)*1,1 = 2,42 |  |  |  | 2.42
[7 empty] | " 1. NP " (0,6)*1,1 = 0,66 |  |  |  | 0.66
[7 empty] | " 2. NP " (4,2)*1,1 = 4,62 |  |  |  | 4.62
[7 empty] | " 4. NP " (4,5)*1,1 = 4,95 |  |  |  | 4.95
" V ceně veškeré příslušenství, tvarovky,kotvící prvky, systémové průchodky a spojovací materiál. "
|  | 87 |  |  |  | 721174044 | Potrubí kanalizační z PP připojovací DN 75 | m | 0.099 | 0 | 0.1276 |  | 0 | B | ÚRS 2023-I |  | 0 |  | 0 | 21 | 0 | 0 | 6
[6 empty] | Výkaz výměr: | " Potrubí HT PP, hrdlové. "
" Kanalizační potrubí - připojovací "
[7 empty] | " 2. NP " (0,5)*1,1 = 0,55 |  |  |  | 0.55
" V ceně veškeré příslušenství, tvarovky,kotvící prvky, systémové průchodky a spojovací materiál. "
|  | 88 |  |  |  | 721174045 | Potrubí kanalizační z PP připojovací DN 110 | m | 3.2274 | 0 | 4.1598 |  | 0 | B | ÚRS 2023-I |  | 0 |  | 0 | 21 | 0 | 0 | 6
[6 empty] | Výkaz výměr: | " Potrubí HT PP, hrdlové. "
" Kanalizační potrubí - připojovací "
[7 empty] | " 1. PP " (1,8)*1,1 = 1,98 |  |  |  | 1.98
[7 empty] | " 1. NP " (5,4)*1,1 = 5,94 |  |  |  | 5.94
[7 empty] | " 2. NP " (5,5)*1,1 = 6,05 |  |  |  | 6.05
[7 empty] | " 3. NP " (1,7)*1,1 = 1,87 |  |  |  | 1.87
[7 empty] | " 4. NP " (1,9)*1,1 = 2,09 |  |  |  | 2.09
" V ceně veškeré příslušenství, tvarovky,kotvící prvky, systémové průchodky a spojovací materiál. "
|  | 89 |  |  |  | 721175211 | Potrubí kanalizační z PP odpadní odhlučněné třívrstvé DN 75 | m | 14.7312 | 0 | 18.9869 |  | 0 | B | ÚRS 2023-I |  | 0 |  | 0 | 21 | 0 | 0 | 6
[6 empty] | Výkaz výměr: | " Potrubí odhlučněné z PP. "
" Kanalizační potrubí - odhlučněné "
[7 empty] | " 1. PP " (23,6)*1,1 = 25,96 |  |  |  | 25.96
[7 empty] | " 1. NP " (21,2)*1,1 = 23,32 |  |  |  | 23.32
[7 empty] | " 2. NP " (15,2)*1,1 = 16,72 |  |  |  | 16.72
[7 empty] | " 3. NP " (13,9)*1,1 = 15,29 |  |  |  | 15.29
[7 empty] | " 4. NP " (0,5)*1,1 = 0,55 |  |  |  | 0.55
" V ceně veškeré příslušenství, tvarovky,kotvící prvky, systémové průchodky a spojovací materiál. "
|  | 90 |  |  |  | 721175212 | Potrubí kanalizační z PP odpadní odhlučněné třívrstvé DN 110 | m | 10.0386 | 0 | 12.9386 |  | 0 | B | ÚRS 2023-I |  | 0 |  | 0 | 21 | 0 | 0 | 6
[6 empty] | Výkaz výměr: | " Potrubí odhlučněné z PP. "
" Kanalizační potrubí - odhlučněné "
[7 empty] | " 1. PP " (17,4)*1,1 = 19,14 |  |  |  | 19.14
[7 empty] | " 1. NP " (12,3)*1,1 = 13,53 |  |  |  | 13.53
[7 empty] | " 2. NP " (10,2)*1,1 = 11,22 |  |  |  | 11.22
[7 empty] | " 3. NP " (8,5)*1,1 = 9,35 |  |  |  | 9.35
[7 empty] | " 4. NP " (2,3)*1,1 = 2,53 |  |  |  | 2.53
" V ceně veškeré příslušenství, tvarovky,kotvící prvky, systémové průchodky a spojovací materiál. "
|  | 91 |  |  |  | 721175901 SPC | D+M Potrubí pro odvod kondenzátu, Systém PPR PN10, D 32x2,9 mm - Specifikace dle PD | m | 2.574 | 0 | 3.3176 |  | 0 | B | odvozeno ÚRS |  | 0 |  | 0 | 21 | 0 | 0 | 7
[6 empty] | Výkaz výměr: | " Vrstvené potrubí pro odvod kondenzátu s hliníkovou vložkou . "
" Potrubí odvodu kondenzátu "
[7 empty] | " 1. PP " (5,0)*1,1 = 5,5 |  |  |  | 5.5
[7 empty] | " 3. NP " (8,0)*1,1 = 8,8 |  |  |  | 8.8
" V ceně veškeré příslušenství, tvarovky, kotvící prvky a spojovací materiál. "
|  | 92 |  |  |  | 721211901 SPC | D+M Podlahová vpust - plast - Specifikace dle PD - VP | kus | 1.08 | 0 | 1.392 |  | 0 | B | odvozeno ÚRS |  | 0 |  | 0 | 21 | 0 | 0 | 7
[6 empty] | Výkaz výměr: | " Podlahová vpust pro kanalizaci "
" Vpust "
[7 empty] | " 1. PP " = 2 |  |  |  | 2
[7 empty] | " 1. NP " = 1 |  |  |  | 1
[7 empty] | " 2. NP " = 1 |  |  |  | 1
[7 empty] | " 3. NP " = 1 |  |  |  | 1
[7 empty] | " 4. NP " = 1 |  |  |  | 1
" Součástí nerezová vtoková mřížka, kombinovaná zápachová uzavírka, prodlužovací nástavec s izolační přírubou + izolační souprava, nástavec se zápachovým uzávěrem kombinovaným a mřížkou, svislý odtok DN 50 (75). "
" Cena zahrnuje náklady na osazovaný předmět, včetně jeho osazení, upevnění a napojení, přípojné potrubí (kanalizační), včetně tvarovek, montážní materiál a zednické výpomoci. "
|  | 93 |  |  |  | 721211902 SPC | D+M Podlahová vpust - plast - Specifikace dle PD - VP1 | kus | 0.54 | 0 | 0.696 |  | 0 | B | odvozeno ÚRS |  | 0 |  | 0 | 21 | 0 | 0 | 7
[6 empty] | Výkaz výměr: | " Podlahová vpust pro kanalizaci "
" Vpust "
[7 empty] | " 1. PP " = 3 |  |  |  | 3
" Součástí nerezová vtoková mřížka, kombinovaná zápachová uzavírka, prodlužovací nástavec s izolační přírubou + izolační souprava, nástavec se zápachovým uzávěrem kombinovaným a mřížkou, svislý odtok DN 110. "
" Cena zahrnuje náklady na osazovaný předmět, včetně jeho osazení, upevnění a napojení, přípojné potrubí (kanalizační), včetně tvarovek, montážní materiál a zednické výpomoci. "
|  | 94 |  |  |  | 721211903 SPC | D+M Vpust kanalizační - plast - Specifikace dle PD - VP2 | kus | 0.18 | 0 | 0.232 |  | 0 | B | odvozeno ÚRS |  | 0 |  | 0 | 21 | 0 | 0 | 7
[6 empty] | Výkaz výměr: | " Kanalizační vpust pro odvodnění venkovního schodiště. "
[7 empty] | " 1. PP " = 1 |  |  |  | 1
" Součástí plastová vtoková mřížka, suchá protizápachová klapka košík plastový pro kanalizační vpusti, svislý odtok DN 110. Plastová mřížka 250×250 mm. "
" Cena zahrnuje náklady na osazovaný předmět, včetně jeho osazení, upevnění a napojení, přípojné potrubí (kanalizační), včetně tvarovek, montážní materiál a zednické výpomoci. "
|  | 95 |  |  |  | 721279901 SPC | D+M Přivzdušňovací ventil vnitřní odpadních potrubí - Specifikace dle PD | kus | 0.54 | 0 | 0.696 |  | 0 | B | odvozeno ÚRS |  | 0 |  | 0 | 21 | 0 | 0 | 7
[6 empty] | Výkaz výměr: | " Přivzdušňovací ventil pro potrubí " "
[7 empty] | " 4. NP " 3 = 3 |  |  |  | 3
" V ceně veškeré nutné příslušenství a prvky. "
|  | 96 |  |  |  | 721289102 SPC | D+M Čistící kus kanalizačního potrubí DN 75 - Specifikace dle PD | kus | 0.18 | 0 | 0.232 |  | 0 | B | odvozeno ÚRS |  | 0 |  | 0 | 21 | 0 | 0 | 7
[6 empty] | Výkaz výměr: | " Čistící kusy na potrubí kanalizace - třívrstvé odhlučněné. "
" Čistící kus potrubí "
[7 empty] | " 1. PP " 1 = 1 |  |  |  | 1
" V ceně napojení na potrubí, a veškeré těsnící a další prvky. "
|  | 97 |  |  |  | 721289102 SPC | D+M Čistící kus kanalizačního potrubí DN 110 - Specifikace dle PD | kus | 0.9 | 0 | 1.16 |  | 0 | B | odvozeno ÚRS |  | 0 |  | 0 | 21 | 0 | 0 | 7
[6 empty] | Výkaz výměr: | " Čistící kusy na potrubí kanalizace - třívrstvé odhlučněné. "
" Čistící kus potrubí "
[7 empty] | " 1. PP " 3 = 3 |  |  |  | 3
[7 empty] | " 4. NP " 2 = 2 |  |  |  | 2
" V ceně napojení na potrubí, a veškeré těsnící a další prvky. "
|  | 98 |  |  |  | 721289201 SPC | D+M Kondenzační sifon pro odvod kondenzátu - Specifikace dle PD | kus | 0.54 | 0 | 0.696 |  | 0 | B | odvozeno ÚRS |  | 0 |  | 0 | 21 | 0 | 0 | 7
[6 empty] | Výkaz výměr: | " Kondenzační sifon pro odvod kondenzátu. "
" Kondenzační sifon "
[7 empty] | " 1. PP " = 2 |  |  |  | 2
[7 empty] | " 3. NP " = 1 |  |  |  | 1
" V ceně napojení, veškerý kotvící a spojovací materiál, apod. "
|  | 99 |  |  |  | 721290111 | Zkouška těsnosti potrubí kanalizace vodou do DN 125 | m | 52.866 | 0 | 68.1384 |  | 0 | B | ÚRS 2023-I |  | 0 |  | 0 | 21 | 0 | 0 | 6
[6 empty] | Výkaz výměr: | " Zkouška těsnosti kanalizačního potrubí. "
" Potrubí odvodu kondenzátu "
[7 empty] | " Zkouška těsnosti kanalizace - potrubí odvodu kondenzátu - D 32×2,9 " (13,0) = 13 |  |  |  | 13
" Potrubí svodné "
[7 empty] | " Zkouška těsnosti kanalizace - DN 110 " (93,2) = 93,2 |  |  |  | 93.2
[7 empty] | " Zkouška těsnosti kanalizace - DN 125 " (19,0) = 19 |  |  |  | 19
" Potrubí připojovací "
[7 empty] | " Zkouška těsnosti kanalizace - DN 40 " (15,1) = 15,1 |  |  |  | 15.1
[7 empty] | " Zkouška těsnosti kanalizace - DN 50 " (11,5) = 11,5 |  |  |  | 11.5
[7 empty] | " Zkouška těsnosti kanalizace - DN 75 " (0,5) = 0,5 |  |  |  | 0.5
[7 empty] | " Zkouška těsnosti kanalizace - DN 110 " (16,3) = 16,3 |  |  |  | 16.3
" Potrubí odpadní, svislé "
[7 empty] | " Zkouška těsnosti kanalizace - DN 75 " (74,4) = 74,4 |  |  |  | 74.4
[7 empty] | " Zkouška těsnosti kanalizace - DN 110 " (50,7) = 50,7 |  |  |  | 50.7
|  | 100 |  |  |  | 721290112 | Zkouška těsnosti potrubí kanalizace vodou DN 150/DN 200 | m | 5.382 | 0 | 6.9368 |  | 0 | B | ÚRS 2023-I |  | 0 |  | 0 | 21 | 0 | 0 | 6
[6 empty] | Výkaz výměr: | " Zkouška těsnosti kanalizačního potrubí. "
" Potrubí svodné "
[7 empty] | " Zkouška těsnosti kanalizace - DN 160 /150 " (29,9) = 29,9 |  |  |  | 29.9
|  | 101 |  |  |  | 721299101 SPC | D+M Revizní dvířka 200×200 mm - do SDK konstrukce - Specifikace dle PD | sada | 1.08 | 0 | 1.392 |  | 0 | B | odvozeno ÚRS |  | 0 |  | 0 | 21 | 0 | 0 | 7
[6 empty] | Výkaz výměr: | " Revizní dvířka pro kanalizaci do SDK stěny / příčky "
" - Zhotovení otvoru vel. do 0,1 m2 v SDK stěně / příčce s vyztužením profily " = 1,392
" - Montáž dvířek revizních SDK kcí vel. 200x200 mm pro příčky a předsazené stěny " = 1,392
" - dvířka revizní jednokřídlá 200x200mm" = 1,392
" - Ostatní práce a materiál - např. Úprava ostění otvoru obkladem z SDK desek, zatmelení SDK desky dvířek, odvoz a likvidace suti ze zhoovení otvoru pro dvířka, apod. vč. veškerého nutného materiálu " = 1,392
" Revizní dvířka "
[7 empty] | " 1. PP " 4 = 4 |  |  |  | 4
[7 empty] | " 4. NP " 2 = 2 |  |  |  | 2
" V ceně také úprava konstrukce po osazení dvířek. "
|  | 102 |  |  |  | 721999101 SPC | D+M Napojení potrubí kanalizace na jednotky profesí - Specifikace dle PD | kus | 2.34 | 0 | 3.016 |  | 0 | B | odvozeno ÚRS |  | 0 |  | 0 | 21 | 0 | 0 | 7
[6 empty] | Výkaz výměr: | " Napojení potrubí kanalizace na VZT jednotky, digestoře - potrubí odvodu kondenzátu "
[7 empty] | " 1. PP " = 4 |  |  |  | 4
" Napojení potrubí kanalizace na jednotky chlazení - potrubí odvodu kondenzátu "
[7 empty] | " 1. PP " = 4 |  |  |  | 4
[7 empty] | " 3. NP " = 2 |  |  |  | 2
[7 empty] | " 5. NP " = 3 |  |  |  | 3
" V ceně veškerý nutný materiál (potrubí, příslušenství, veškeré nutné tvarovky vč, případné redukce, kotvící, těsnící a spojovací prvky, …) a práce související s napojením potrubí. "
|  | 103 |  |  |  | 721999701 SPC4 | D+M Prostupy potrubí včetně chrániček - Specifikace dle PD | sada | 0.18 | 0 | 0.232 |  | 0 | B | odvozeno ÚRS |  | 0 |  | 0 | 21 | 0 | 0 | 7
[6 empty] | Výkaz výměr: | " Případné dodatečné vytvoření prostupů pro potrubí kanalizace skrze konstrukce - hlavně SDK vč. případné chráničky - např. pro napojení. " = 1 |  |  |  | 1
" V ceně případné vytvoření prostupu, zapravení prostupu, případná chránička potrubí, nasunutí potrubí do chráničky, utěsnění potrubí, manžety apod. "
" Včetně naložení, svislého a vodorovného přesunu suti, odvoz stavební suti. Likvidace v souladu se zákonem č. 541/2020 Sb. O odpadech vč. správného začleněné dle přílohy č. 1 vyhlášky č. 8/2021 o Katalogu odpadů a posuzování vlastností odpadů (Katalog odpadů). Likvidace dle technologie na místa určené zhotovitelem, včetně poplatků za uložení odpadu. "
|  | 104 |  |  |  | 721999901 SPC | D+M Protipožární prvky prostupy konstrukcemi požárních úseků - Specifikace dle PBŘ | sada | 0.18 | 0 | 0.232 |  | 0 | B | odvozeno ÚRS |  | 0 |  | 0 | 21 | 0 | 0 | 7
[6 empty] | Výkaz výměr: | " Zajištění prostupů potrubí kanalizace mezi jednotlivými požárními úseky protipožárními prvky - ucpávkami, tmely, pěny, disky, apod. - požadované požární odolnosti. "
[7 empty] | " Protipožární ucpávky,, manžety, tmely, apod. pro potrubí do chrániček, prostupů. " = 1 |  |  |  | 1
" POZN: Záleží na zhotoviteli, jakým způsobem vyplní otvor mezi vedením a konstrukcí. Musí být ale zajištěna požadovaná požární odolnost a použit jeden certifikovaný ucelený systém. Dle systémů lze např. použít výplň otvoru protipožární izolací + pohledové plochy upravit např. tmelem v požadované tl. aby byla daná odolnost zajištěna. "
|  | 105 |  |  |  | 721999991 SPC | D+M Utěsňovací a výplňový materiál - Specifikace dle PD | sada | 0.18 | 0 | 0.232 |  | 0 | B | odvozeno ÚRS |  | 0 |  | 0 | 21 | 0 | 0 | 7
[6 empty] | Výkaz výměr: | " Utěsňovací a vyplňpvací materiál pro vyplnění prostor mezi potrubím a otvorem v konstrukcích pro vyrovnání povrchu pro omítky. " = 1 |  |  |  | 1
" V ceně veškeré nutné práce a materiál pro utěsnění nepožárních prostupů - např. pěny, izolace, apod. "
|  | 106 |  |  |  | 721999999 SPC | Odstranění stávajících rozvodů splaškové / dešťové kanalizace, včetně zapravení prostupů - Specifikace dle PD | sada | 0.18 | 0 | 0.232 |  | 0 | B | odvozeno ÚRS |  | 0 |  | 0 | 21 | 0 | 0 | 7
[6 empty] | Výkaz výměr: | " Součástí ceny je odkrytí potrubí, odpojení, vypuštění a demontáž. Zaslepení stávajícího potrubí. Demontáž potrubí včetně armatur a tvarovek. V ceně také zapravení prostupů, zdiva a povrchových úprav. "
[7 empty] | " Odstranění veškeré kanalizace v objektu " = 1 |  |  |  | 1
" Včetně naložení, svislého a vodorovného přesunu suti, odvoz stavební suti. Likvidace v souladu se zákonem č. 541/2020 Sb. O odpadech vč. správného začleněné dle přílohy č. 1 vyhlášky č. 8/2021 o Katalogu odpadů a posuzování vlastností odpadů (Katalog odpadů). Likvidace dle technologie na místa určené zhotovitelem, včetně poplatků za uložení odpadu. "
Uvažované maximální výměry odstraňovaných rozvodů kanalizace jsou následující: Svodné potrubí do DN 250 vč. tvarovek do 130,0 m. Odpadní (svislé potrubí) potrubí do DN 160 vč. tvarovek a případné izolace do 220,0 m. Připojovací potrubí do DN 110 vč. tvarovek a případné izolace do 60,0 m. Podlahové vpusti vč. veškerého příslušenství a armatur do 6 ks. Armatury + příslušenství (např. čistící kusy, přivzdušňovací ventily, zpětné klapky, zápachové uzávěry, LSS, revizní dvířka, apod.) do 50 ks Předpokládané množství suti je do 15,0 t.
|  | 107 |  |  |  | 998721203 | Přesun hmot procentní pro vnitřní kanalizace v objektech v přes 12 do 24 m | % | 1.84 | 0 | 1.84 |  | 0 | B | ÚRS 2023-I |  | 0 |  | 0 | 21 | 0 | 0 | 6
|  | 108 |  |  |  | HZS2211_111 | Výpomoce, doplňové práce, kompletace apod. - instalatér (v rozsahu potřebném pro realizaci díla dle POV dodavatele) | soubor | 1 | 0 | 1 |  | 0 | B | odvozeno ÚRS |  | 0 |  | 0 | 21 | 0 | 0 | 7
[6 empty] | Výkaz výměr: | " Stavební práce a dodávky spojené s provedením funkčního celku 721. "
" Zednická výpomoc, doplňkové práce, kompletace, zřízení a zapravení prostupů,vysekání a zapravení drážek, překlady nad prostupy apod."
S/A.1/A.1.4/A.1.4.01/A.1.4.1.01/A.1.4.1.1.07 | 6 | [5 empty] | A.1.4.1.1.07: Zdravotně technické instalace budov - Vnitřní vodovod | [5 empty] | 0 | Pododdíl |  |  | 0 |  | 0 |  | 0 | 0
|  | 109 |  |  |  | 722130233 | Potrubí vodovodní ocelové závitové pozinkované svařované běžné DN 25 | m | 11.2464 | 0 | 14.4954 |  | 0 | B | ÚRS 2023-I |  | 0 |  | 0 | 21 | 0 | 0 | 6
[6 empty] | Výkaz výměr: | " Potrubí ocelové pro rozvod požární vody "
" Požární voda - DN 25 (D 31,8×2,6) "
[7 empty] | " 1. PP " (14,8)*1,1 = 16,28 |  |  |  | 16.28
[7 empty] | " 1. NP " (49,9)*1,1 = 54,89 |  |  |  | 54.89
[7 empty] | " 2. NP " (11,6)*1,1 = 12,76 |  |  |  | 12.76
[7 empty] | " 3. NP " (10,2)*1,1 = 11,22 |  |  |  | 11.22
[7 empty] | " 4. NP " (1,7)*1,1 = 1,87 |  |  |  | 1.87
[7 empty] | " Odečet potrubí za vedení pro přístavbu " -((31,4)*1,1) = -34,54 |  |  |  | -34.54
" V ceně veškeré příslušenství, tvarovky,kotvící prvky a spojovací materiál. "
|  | 110 |  |  |  | 722130234 | Potrubí vodovodní ocelové závitové pozinkované svařované běžné DN 32 | m | 16.4142 | 0 | 21.1561 |  | 0 | B | ÚRS 2023-I |  | 0 |  | 0 | 21 | 0 | 0 | 6
[6 empty] | Výkaz výměr: | " Potrubí ocelové pro rozvod požární vody "
" Požární voda - DN 32 (D 38,0×2,6) "
[7 empty] | " 1. PP " (90,0)*1,1 = 99 |  |  |  | 99
[7 empty] | " 1. NP " (2,9)*1,1 = 3,19 |  |  |  | 3.19
[7 empty] | " Odečet potrubí za vedení pro přístavbu " -((10,0)*1,1) = -11 |  |  |  | -11
" V ceně veškeré příslušenství, tvarovky,kotvící prvky a spojovací materiál. "
|  | 111 |  |  |  | 722175002 RTO | D+M Potrubí vodovodní plastové Systém Stabi Plus, D 20x2,8 mm + TI tl. 9 mm - Specifikace dle PD | m | 17.73 | 0 | 22.852 |  | 0 | B | odvozeno ÚRS |  | 0 |  | 0 | 21 | 0 | 0 | 7
[6 empty] | Výkaz výměr: | " Vrstvené potrubí vodovodní plastové s hliníkovou vložkou + Izolace návlekovou izolační hadicí z pěnového polyetylenu tl. 9 mm v celé délce potrubí včetně kolen a odboček "
" - Potrubí vodovodní plastové Systém Stabi Plus, D 20x2,8 mm - 108,35 m " (98,5)*1,1 = 108,35*0,232 = 25,137
" - Ochrana vodovodního potrubí přilepenými termoizolačními trubicemi z PE tl přes 6 do 9 mm DN do 22 mm - 108,35 m " (98,5)*1,1 = 108,35*0,232 = 25,137
" Studená voda "
[7 empty] | " 1. PP " (39,4) = 39,4 |  |  |  | 39.4
[7 empty] | " 1. NP " (21,0) = 21 |  |  |  | 21
[7 empty] | " 2. NP " (13,2) = 13,2 |  |  |  | 13.2
[7 empty] | " 3. NP " (14,2) = 14,2 |  |  |  | 14.2
[7 empty] | " 4. NP " (16,4) = 16,4 |  |  |  | 16.4
[7 empty] | " Odečet potrubí za vedení pro přístavbu " -(5,7) = -5,7 |  |  |  | -5.7
" V ceně veškeré příslušenství, tvarovky,kotvící prvky a spojovací materiál. "
|  | 112 |  |  |  | 722175002 RT1 | D+M Potrubí vodovodní plastové Systém Stabi Plus, D 20x2,8 mm + TI tl. 40 mm - Specifikace dle PD | m | 3.708 | 0 | 4.7792 |  | 0 | B | odvozeno ÚRS |  | 0 |  | 0 | 21 | 0 | 0 | 7
[6 empty] | Výkaz výměr: | " Vrstvené potrubí vodovodní plastové s hliníkovou vložkou + Izolace návlekovou izolační hadicí z minerální vlny tl. 40 mm v celé délce potrubí včetně kolen a odboček "
" - Potrubí vodovodní plastové Systém Stabi Plus, D 20x2,8 mm - 22,66 m " (20,6)*1,1*0,232 = 5,257
" - Montáž izolace tepelné potrubí potrubními pouzdry s Al fólií staženými Al páskou 1x D do 50 mm - 20,6 m " 20,6*0,232= 4,779
" - pouzdro izolační potrubní z minerální vlny s Al fólií, TI tl. 40mm - 22,66 m " (20,6)*1,1*0,232 = 5,257
" Teplá voda "
[7 empty] | " 1. PP " (4,8) = 4,8 |  |  |  | 4.8
[7 empty] | " 1. NP " (6,2) = 6,2 |  |  |  | 6.2
[7 empty] | " 2. NP " (4,8) = 4,8 |  |  |  | 4.8
[7 empty] | " 3. NP " (1,6) = 1,6 |  |  |  | 1.6
[7 empty] | " 4. NP " (3,2) = 3,2 |  |  |  | 3.2
" V ceně veškeré příslušenství, tvarovky,kotvící prvky a spojovací materiál. "
|  | 113 |  |  |  | 722175003 RTO | D+M Potrubí vodovodní plastové Systém Stabi Plus, D 25x3,5 mm + TI tl. 9 mm - Specifikace dle PD | m | 17.262 | 0 | 22.2488 |  | 0 | B | odvozeno ÚRS |  | 0 |  | 0 | 21 | 0 | 0 | 7
[6 empty] | Výkaz výměr: | " Vrstvené potrubí vodovodní plastové s hliníkovou vložkou + Izolace návlekovou izolační hadicí z pěnového polyetylenu tl. 9 mm v celé délce potrubí včetně kolen a odboček "
" - Potrubí vodovodní plastové Systém Stabi Plus, D 25x3,5 mm - 105,49 m " (95,9)*1,1*0,232=24,474
" - Ochrana vodovodního potrubí přilepenými termoizolačními trubicemi z PE tl přes 6 do 9 mm DN přes 22 do 45 mm - 105,49 m " (95,9)*1,1*0,232=24,474
" Studená voda "
[7 empty] | " 1. PP " (64,3) = 64,3 |  |  |  | 64.3
[7 empty] | " 1. NP " (25,7) = 25,7 |  |  |  | 25.7
[7 empty] | " 2. NP " (10,5) = 10,5 |  |  |  | 10.5
[7 empty] | " 3. NP " (2,0) = 2 |  |  |  | 2
[7 empty] | " 4. NP " (1,9) = 1,9 |  |  |  | 1.9
[7 empty] | " Odečet potrubí za vedení pro přístavbu " -(8,5) = -8,5 |  |  |  | -8.5
" V ceně veškeré příslušenství, tvarovky,kotvící prvky a spojovací materiál. "
|  | 114 |  |  |  | 722175004 RTO | D+M Potrubí vodovodní plastové Systém Stabi Plus, D 32x4,4 mm + TI tl. 9 mm - Specifikace dle PD | m | 3.744 | 0 | 4.8256 |  | 0 | B | odvozeno ÚRS |  | 0 |  | 0 | 21 | 0 | 0 | 7
[6 empty] | Výkaz výměr: | " Vrstvené potrubí vodovodní plastové s hliníkovou vložkou + Izolace návlekovou izolační hadicí z pěnového polyetylenu tl. 9 mm v celé délce potrubí včetně kolen a odboček "
" - Potrubí vodovodní plastové Systém Stabi Plus, D 32x4,4 mm - 22,88 m " (20,8)*1,1*0,232 = 5,308
" - Ochrana vodovodního potrubí přilepenými termoizolačními trubicemi z PE tl přes 6 do 9 mm DN přes 22 do 45 mm - 22,88 m " (20,8)*1,1*0,232 = 5,308
" Studená voda "
[7 empty] | " 1. PP " (13,7) = 13,7 |  |  |  | 13.7
[7 empty] | " 1. NP " (17,7) = 17,7 |  |  |  | 17.7
[7 empty] | " 3. NP " (3,5) = 3,5 |  |  |  | 3.5
[7 empty] | " 4. NP " (1,7) = 1,7 |  |  |  | 1.7
[7 empty] | " Odečet potrubí za vedení pro přístavbu " -(15,8) = -15,8 |  |  |  | -15.8
" V ceně veškeré příslušenství, tvarovky,kotvící prvky a spojovací materiál. "
|  | 115 |  |  |  | 722175005 RTO | D+M Potrubí vodovodní plastové Systém Stabi Plus, D 40x5,5 mm + TI tl. 9 mm - Specifikace dle PD | m | 1.062 | 0 | 1.3688 |  | 0 | B | odvozeno ÚRS |  | 0 |  | 0 | 21 | 0 | 0 | 7
[6 empty] | Výkaz výměr: | " Vrstvené potrubí vodovodní plastové s hliníkovou vložkou + Izolace návlekovou izolační hadicí z pěnového polyetylenu tl. 9 mm v celé délce potrubí včetně kolen a odboček "
" - Potrubí vodovodní plastové Systém Stabi Plus, D 40x5,5 mm - 6,49 m " (5,9)*1,1*0,232 = 1,506
" - Ochrana vodovodního potrubí přilepenými termoizolačními trubicemi z PE tl přes 6 do 9 mm DN přes 22 do 45 mm - 6,49 m " (5,9)*1,1*0,232 = 1,506
" Studená voda "
[7 empty] | " 1. NP " (6,2) = 6,2 |  |  |  | 6.2
[7 empty] | " 2. NP " (4,1) = 4,1 |  |  |  | 4.1
[7 empty] | " 3. NP " (1,4) = 1,4 |  |  |  | 1.4
[7 empty] | " Odečet potrubí za vedení pro přístavbu " -(5,8) = -5,8 |  |  |  | -5.8
" V ceně veškeré příslušenství, tvarovky,kotvící prvky a spojovací materiál. "
|  | 116 |  |  |  | 722175006 RTO2 | D+M Potrubí vodovodní plastové Systém Stabi Plus, D 50x6,9 mm + TI tl. 9 mm - Specifikace dle PD | m | 6.588 | 0 | 8.4912 |  | 0 | B | odvozeno ÚRS |  | 0 |  | 0 | 21 | 0 | 0 | 7
[6 empty] | Výkaz výměr: | " Vrstvené potrubí vodovodní plastové s hliníkovou vložkou + Izolace návlekovou izolační hadicí z pěnového polyetylenu tl. 9 mm v celé délce potrubí včetně kolen a odboček "
" - Potrubí vodovodní plastové Systém Stabi Plus, D 50x6,9 mm - 40,26 m " (36,6)*1,1*0,232 = 9,34
" - Ochrana vodovodního potrubí přilepenými termoizolačními trubicemi z PE tl přes 6 do 9 mm DN přes 45 do 63 mm - 40,26 m " (36,6)*1,1*0,232 = 9,34
" Studená voda "
[7 empty] | " 1. PP " (36,6) = 36,6 |  |  |  | 36.6
" V ceně veškeré příslušenství, tvarovky,kotvící prvky a spojovací materiál. "
|  | 117 |  |  |  | 722232044 RTO | D+M Kohout kulový uzavírací DN 20 - Specifikace dle PD - KK | kus | 0.9 | 0 | 1.16 |  | 0 | B | odvozeno ÚRS |  | 0 |  | 0 | 21 | 0 | 0 | 7
[6 empty] | Výkaz výměr: | " Koulový kohout vodovodu - DN 20 "
[7 empty] | " Kulový kohout - 1. PP " 3 = 3 |  |  |  | 3
[7 empty] | " Kulový kohout - 1. PP - napojení na změkčovač " 2 = 2 |  |  |  | 2
" Tělo : Mosaz-choromované, Koule : Mosaz-chromované, ocelová páčka potažená plastem. Profilované těsnění se sníženým třením. "
|  | 118 |  |  |  | 722232047 RTO | D+M Kohout kulový uzavírací DN 40 - Specifikace dle PD - KK | kus | 0.18 | 0 | 0.232 |  | 0 | B | odvozeno ÚRS |  | 0 |  | 0 | 21 | 0 | 0 | 7
[6 empty] | Výkaz výměr: | " Koulový kohout vodovodu - DN 40 "
[7 empty] | " Kulový kohout. " 1 = 1 |  |  |  | 1
" Tělo : Mosaz-choromované, Koule : Mosaz-chromované, ocelová páčka potažená plastem. Profilované těsnění se sníženým třením. "
|  | 119 |  |  |  | 722232062 RTO | D+M Kulový kohout plnoprůtokový s vypouštěním DN 20 - Specifikace dle PD - KKV | kus | 0.54 | 0 | 0.696 |  | 0 | B | odvozeno ÚRS |  | 0 |  | 0 | 21 | 0 | 0 | 7
[6 empty] | Výkaz výměr: | " Kulový kohout vodovodu s vypouštěním - DN 20 "
[7 empty] | " Kulový kohout s vypouštěním - 1. PP " 3 = 3 |  |  |  | 3
" Tělo : Mosaz-choromované, Koule : Mosaz-chromované, ocelová páčka potažená plastem. Vypouštěcí ventil 3/8" "
|  | 120 |  |  |  | 722239901 SPC | D+M Trubicový změkčovač vody DN 20 - Specifikace dle PD | kus | 0.36 | 0 | 0.464 |  | 0 | B | odvozeno ÚRS |  | 0 |  | 0 | 21 | 0 | 0 | 7
[6 empty] | Výkaz výměr: | " Trubicový průtokový změkčovač pro fyziikální - galvanickou úpravu vody - DN 20. Materiál: nerez. "
[7 empty] | " 1. PP " = 2 |  |  |  | 2
" V ceně veškeré práce, materiál a příslušenství související s osazením, zapojením, zprovozněním, apod. V ceně také případná regulace a měření. "
|  | 121 |  |  |  | 722239902 SPC | D+M Filtr mechanických nečistot DN 20 - Specifikace dle PD | kus | 0.18 | 0 | 0.232 |  | 0 | B | odvozeno ÚRS |  | 0 |  | 0 | 21 | 0 | 0 | 7
[6 empty] | Výkaz výměr: | " Filtr mechanických nečistot s omyvateknou vložkou pro filtraci pevných části z vody - DN 20 "
[7 empty] | " 1. PP " = 1 |  |  |  | 1
" V ceně veškeré práce, materiál a příslušenství související s osazením, zapojením, zprovozněním, apod. V ceně také případná regulace a měření. "
|  | 122 |  |  |  | 722290226 | Zkoušky těsnosti vodovodního potrubí závitového do DN 50 | m | 150.48 | 0 | 193.952 |  | 0 | B | ÚRS 2023-I |  | 0 |  | 0 | 21 | 0 | 0 | 6
[6 empty] | Výkaz výměr: | " Tlaková zkouška a konečná tlaková zkouška "
" Potrubí požární vody "
[7 empty] | " Potrubí D 31,8×2,6 (DN 25) " (56,8)*2 = 113,6 |  |  |  | 113.6
[7 empty] | " Potrubí D 38,0×2,6 (DN 32) " (82,9)*2 = 165,8 |  |  |  | 165.8
" Potrubí strudené vody "
[7 empty] | " Potrubí D 20×2,8 (DN 15) " (98,5)*2 = 197 |  |  |  | 197
[7 empty] | " Potrubí D 25×3,5 (DN 20) " (95,9)*2 = 191,8 |  |  |  | 191.8
[7 empty] | " Potrubí D 32×4,4 (DN 25) " (20,8)*2 = 41,6 |  |  |  | 41.6
[7 empty] | " Potrubí D 40×5,5 (DN 32) " (5,9)*2 = 11,8 |  |  |  | 11.8
[7 empty] | " Potrubí D 50×6,9 (DN 40) " (36,6)*2 = 73,2 |  |  |  | 73.2
" Potrubí teplé vody "
[7 empty] | " Potrubí D 20×2,8 (DN 15) " (20,6)*2 = 41,2 |  |  |  | 41.2
|  | 123 |  |  |  | 722290234 | Proplach a dezinfekce vodovodního potrubí do DN 80 | m | 75.24 | 0 | 96.976 |  | 0 | B | ÚRS 2023-I |  | 0 |  | 0 | 21 | 0 | 0 | 6
|  | 124 |  |  |  | 722299101 SPC | D+M Revizní dvířka 200×200 mm - do SDK konstrukce - Specifikace dle PD | sada | 0.18 | 0 | 0.232 |  | 0 | B | odvozeno ÚRS |  | 0 |  | 0 | 21 | 0 | 0 | 7
[6 empty] | Výkaz výměr: | " Revizní dvířka pro kanalizaci do SDK stěny / příčky "
" - Zhotovení otvoru vel. do 0,1 m2 v SDK stěně / příčce s vyztužením profily " = 0,232
" - Montáž dvířek revizních SDK kcí vel. 200x200 mm pro příčky a předsazené stěny " = 0,232
" - dvířka revizní jednokřídlá 200x200mm" = 0,232
" - Ostatní práce a materiál - např. Úprava ostění otvoru obkladem z SDK desek, zatmelení SDK desky dvířek, odvoz a likvidace suti ze zhoovení otvoru pro dvířka, apod. vč. veškerého nutného materiálu " = 0,232
[7 empty] | " Revizní dvířka - 1. PP " = 1 |  |  |  | 1
" V ceně také úprava konstrukce po osazení dvířek. "
|  | 125 |  |  |  | 722299102 SPC | D+M Revizní dvířka 200×200 mm s PO EI 30 - do SDK konstrukce - Specifikace dle PD | sada | 0.18 | 0 | 0.232 |  | 0 | B | odvozeno ÚRS |  | 0 |  | 0 | 21 | 0 | 0 | 7
[6 empty] | Výkaz výměr: | " Revizní dvířka pro kanalizaci do SDK stěny / příčky "
" - Zhotovení otvoru vel. do 0,1 m2 v SDK stěně / příčce s vyztužením profily " = 0,232
" - Montáž dvířek revizních protipožárních SDK kcí vel. 200 x 200 mm pro příčky a předsazené stěny " = 0,232
" - dvířka revizní jednokřídlá s PO min. EI 30 200x200mm" = 0,232
" - Ostatní práce a materiál - např. Úprava ostění otvoru obkladem z SDK desek, zatmelení SDK desky dvířek, odvoz a likvidace suti ze zhoovení otvoru pro dvířka, apod. vč. veškerého nutného materiálu " = 0,232
[7 empty] | " Revizní dvířka 1 PP " 1 = 1 |  |  |  | 1
" V ceně také úprava konstrukce po osazení dvířek. "
" V ceně také případná minerální vlna v tl. 25 mm pro zajištění požární odolnosti dvířek. Její upevnění na vnitřní stranu. "
|  | 126 |  |  |  | 722999801 SPC | D+M Prostupy potrubí včetně chrániček - Specifikace dle PD | sada | 0.18 | 0 | 0.232 |  | 0 | B | odvozeno ÚRS |  | 0 |  | 0 | 21 | 0 | 0 | 7
[6 empty] | Výkaz výměr: | " Případné dodatečné vytvoření prostupů pro potrubí vodovodu skrze konstrukce - hlavně SDK vč. případné chráničky - např. pro napojení. " = 1 |  |  |  | 1
" V ceně případné vytvoření prostupu, zapravení prostupu, případná chránička potrubí, nasunutí potrubí do chráničky, utěsnění potrubí, manžety apod. "
" Včetně naložení, svislého a vodorovného přesunu suti, odvoz stavební suti. Likvidace v souladu se zákonem č. 541/2020 Sb. O odpadech vč. správného začleněné dle přílohy č. 1 vyhlášky č. 8/2021 o Katalogu odpadů a posuzování vlastností odpadů (Katalog odpadů). Likvidace dle technologie na místa určené zhotovitelem, včetně poplatků za uložení odpadu. "
|  | 127 |  |  |  | 722999901 SPC | D+M Protipožární prvky prostupy konstrukcemi požárních úseků - Specifikace dle PBŘ | sada | 0.18 | 0 | 0.232 |  | 0 | B | odvozeno ÚRS |  | 0 |  | 0 | 21 | 0 | 0 | 7
[6 empty] | Výkaz výměr: | " Zajištění prostupů potrubí vodovodu mezi jednotlivými požárními úseky protipožárními prvky - ucpávkami, tmely, pěny, disky, apod. - požadované požární odolnosti. "
[7 empty] | " Protipožární ucpávky,, manžety, tmely, apod. pro potrubí do chrániček, prostupů. " = 1 |  |  |  | 1
" POZN: Záleží na zhotoviteli, jakým způsobem vyplní otvor mezi vedením a konstrukcí. Musí být ale zajištěna požadovaná požární odolnost a použit jeden certifikovaný ucelený systém. Dle systémů lze např. použít výplň otvoru protipožární izolací + pohledové plochy upravit např. tmelem v požadované tl. aby byla daná odolnost zajištěna. "
|  | 128 |  |  |  | 722999991 SPC | D+M Utěsňovací a výplňový materiál - Specifikace dle PD | sada | 0.18 | 0 | 0.232 |  | 0 | B | odvozeno ÚRS |  | 0 |  | 0 | 21 | 0 | 0 | 7
[6 empty] | Výkaz výměr: | " Utěsňovací a vyplňpvací materiál pro vyplnění prostor mezi potrubím a otvorem v konstrukcích pro vyrovnání povrchu pro omítky. " = 1 |  |  |  | 1
" V ceně veškeré nutné práce a materiál pro utěsnění nepožárních prostupů - např. pěny, izolace, apod. "
|  | 129 |  |  |  | 722999998 SPC | Odstranění stávajících rozvodů vody (teplé, studené, cirkulační, požární), včetně zapravení prostupů - Specifikace dle PD | sada | 0.18 | 0 | 0.232 |  | 0 | B | odvozeno ÚRS |  | 0 |  | 0 | 21 | 0 | 0 | 7
[6 empty] | Výkaz výměr: | " Součástí ceny je odkrytí potrubí, odpojení, vypuštění a demontáž, demontáž potrubí včetně tepelné izolace, armatur a tvarovek. Zaslepení stávajícího potrub. V ceně také zapravení prostupů, zdiva a povrchových úprav. "
[7 empty] | " Odstranění veškerého vodovodu v objektu " = 1 |  |  |  | 1
" Včetně naložení, svislého a vodorovného přesunu suti, odvoz stavební suti. Likvidace v souladu se zákonem č. 541/2020 Sb. O odpadech vč. správného začleněné dle přílohy č. 1 vyhlášky č. 8/2021 o Katalogu odpadů a posuzování vlastností odpadů (Katalog odpadů). Likvidace dle technologie na místa určené zhotovitelem, včetně poplatků za uložení odpadu. "
Uvažované maximální výměry odstraňovaných rozvodů vodovodu jsou následující: Vodovodní potrubí teplé vody do DN 50 vč. tvarovek a případné izolace do 100,0 m. Vodovodní potrubí studené vody do DN 80 vč. tvarovek a případné izolace do 250,0 m. Vodovodní potrubí požární vody do DN 50 vč. tvarovek a případné izolace do 60,0 m. Armatury + příslušenství (např. kulové kohouty, vypouštěcí ventily, vyvažovací ventily, vodoměry, revizní dvířka apod.) do 60 ks. Předpokládané množství suti je do 5,0 t.
|  | 130 |  |  |  | 722999999 SPC | Demontáž hydrantů - Specifikace dle PD | sada | 0.18 | 0 | 0.232 |  | 0 | B | odvozeno ÚRS |  | 0 |  | 0 | 21 | 0 | 0 | 7
[6 empty] | Výkaz výměr: | " Odstranění hydrantových skříní včetně vystrojení a zapravení / doplnění zdiva, odstranění armatur a tvarovek na vodovodním potrubí. "
[7 empty] | " Odstranění hydrantů v objektu " = 1 |  |  |  | 1
" Včetně naložení, svislého a vodorovného přesunu suti, odvoz stavební suti. Likvidace v souladu se zákonem č. 541/2020 Sb. O odpadech vč. správného začleněné dle přílohy č. 1 vyhlášky č. 8/2021 o Katalogu odpadů a posuzování vlastností odpadů (Katalog odpadů). Likvidace dle technologie na místa určené zhotovitelem, včetně poplatků za uložení odpadu. "
|  | 131 |  |  |  | 998722201 | Přesun hmot procentní pro vnitřní vodovod v objektech v do 6 m | % | 1.02 | 0 | 1.02 |  | 0 | B | ÚRS 2023-I |  | 0 |  | 0 | 21 | 0 | 0 | 6
|  | 132 |  |  |  | HZS2211_112 | Výpomoce, doplňové práce, kompletace apod. - instalatér (v rozsahu potřebném pro realizaci díla dle POV dodavatele) | soubor | 1 | 0 | 1 |  | 0 | B | odvozeno ÚRS |  | 0 |  | 0 | 21 | 0 | 0 | 7
[6 empty] | Výkaz výměr: | " Stavební práce a dodávky spojené s provedením funkčního celku 722."
" Zednická výpomoc, doplňkové práce, kompletace, zřízení a zapravení prostupů,vysekání a zapravení drážek, překlady nad prostupy apod."
S/A.1/A.1.4/A.1.4.01/A.1.4.1.01/A.1.4.1.1.08 | 6 | [5 empty] | A.1.4.1.1.08: Zdravotně technické instalace - Zařizovací předměty | [5 empty] | 0 | Pododdíl |  |  | 0 |  | 0 |  | 0 | 0
|  | 133 |  |  |  | 725999101 SPC | D+M Závěsný klozet - keramický - bez oplachového kruhu - Specifikace dle PD - K | kus | 2.52 | 0 | 3.248 |  | 0 | B | odvozeno ÚRS |  | 0 |  | 0 | 21 | 0 | 0 | 7
[6 empty] | Výkaz výměr: | " Závěsný keramický klozet "
[7 empty] | " 1. PP " = 2 |  |  |  | 2
[7 empty] | " 1. NP " = 5 |  |  |  | 5
[7 empty] | " 2. NP " = 5 |  |  |  | 5
[7 empty] | " 3. NP " = 2 |  |  |  | 2
" Součástí podomítkový modul nosný do SDK / zdiva s nádržkou s integrovaným rohovým ventilem. V ceně sedátko s poklopem, splachování s nástěnným ovládacím tlačítkem pro instalační modul - 2 splachovací množství. Odpad DN 110. "
" Cena zahrnuje náklady na osazovaný předmět, včetně jeho osazení, upevnění a napojení, přípojné potrubí (vodovodní i kanalizační), včetně tvarovek, armatur, montážní materiál a zednické výpomoci. "
|  | 134 |  |  |  | 725999102 SPC | D+M Klozet závěsný zdravotní pro vozíčkáře - keramický - Specifikace dle PD - KZ | kus | 0.36 | 0 | 0.464 |  | 0 | B | odvozeno ÚRS |  | 0 |  | 0 | 21 | 0 | 0 | 7
[6 empty] | Výkaz výměr: | " Keramický závěsný klozet zdravotní pro vozíčkáře "
[7 empty] | " 1. NP " = 1 |  |  |  | 1
[7 empty] | " 2. NP " = 1 |  |  |  | 1
" Součástí podomítkový modul nosný do SDK / zdiva s nádržkou s integrovaným rohovým ventilem. Včetně sedátka. Oddálené pneumatické splachování do zdi - ruční, vč. prokabelování, napojení na elektro. V ceně i případné splachování s nerezovým ovládacím tlačítkem pro instalační modul - 2 splachovací množství. Odpad DN 110."
" Cena zahrnuje náklady na osazovaný předmět, včetně jeho osazení, upevnění a napojení, přípojné potrubí (vodovodní i kanalizační), včetně tvarovek, armatur, montážní materiál a zednické výpomoci. "
|  | 135 |  |  |  | 725999103 SPC | D+M Umyvadlo závěsné - keramické - Specifikace dle PD - U1 | kus | 0.72 | 0 | 0.928 |  | 0 | B | odvozeno ÚRS |  | 0 |  | 0 | 21 | 0 | 0 | 7
[6 empty] | Výkaz výměr: | " Závěsné umyvadlo - keramické - š. 650 mm "
[7 empty] | " 1. PP " = 2 |  |  |  | 2
[7 empty] | " 3. NP " = 2 |  |  |  | 2
" Součástí automatická stojánková směšovací baterie, rohové ventily. Sifon vodní umyvadlový DN 32 - nerez, odpad DN 32. "
" Cena zahrnuje náklady na osazovaný předmět, včetně jeho osazení, upevnění a napojení, přípojné potrubí (vodovodní i kanalizační), včetně tvarovek, armatur, montážní materiál a zednické výpomoci. "
|  | 136 |  |  |  | 725999104 SPC | D+M Umyvadlo závěsné - keramické - Specifikace dle PD - U4 | kus | 1 | 0 | 1 |  | 0 | B | odvozeno ÚRS |  | 0 |  | 0 | 21 | 0 | 0 | 7
[6 empty] | Výkaz výměr: | " Zápustné umyvadlo - keramické - š. 550 mm "
[7 empty] | " 2. NP " = 1 |  |  |  | 1
" Součástí stojánková páková směšovací baterie, rohové ventily. Sifon vodní umyvadlový DN 32 - nerez, odpad DN 32. "
" Cena zahrnuje náklady na osazovaný předmět, včetně jeho osazení, upevnění a napojení, přípojné potrubí (vodovodní i kanalizační), včetně tvarovek, armatur, montážní materiál a zednické výpomoci. "
|  | 137 |  |  |  | 725999105 SPC | D+M Umyvadlo zdravotní závěsné pro vozíčkáře - keramické - Specifikace dle PD - UZ | kus | 0.36 | 0 | 0.464 |  | 0 | B | odvozeno ÚRS |  | 0 |  | 0 | 21 | 0 | 0 | 7
[6 empty] | Výkaz výměr: | " Zdravotní závěsné umyvadlo pro vozíčkáře "
[7 empty] | " 1. NP " = 1 |  |  |  | 1
[7 empty] | " 2. NP " = 1 |  |  |  | 1
" Součástí stojánková páková směšovací baterie s lékařskou pákou, rohové ventily. Nízký speciální sifon pro vozíčkáře - nerez DN 32, odpad DN 32. "
" Cena zahrnuje náklady na osazovaný předmět, včetně jeho osazení, upevnění a napojení, přípojné potrubí (vodovodní i kanalizační), včetně tvarovek, armatur, montážní materiál a zednické výpomoci. "
|  | 138 |  |  |  | 725999106 SPC | D+M Závěsná výlevka s nástěnnou směšovací baterií - Specifikace dle PD - VY | kus | 0.72 | 0 | 0.928 |  | 0 | B | odvozeno ÚRS |  | 0 |  | 0 | 21 | 0 | 0 | 7
[6 empty] | Výkaz výměr: | " Závěsná výlevka s nástěnnnou baterií. "
[7 empty] | " 1. PP " = 1 |  |  |  | 1
[7 empty] | " 1. NP " = 1 |  |  |  | 1
[7 empty] | " 2. NP " = 1 |  |  |  | 1
[7 empty] | " 3. NP " = 1 |  |  |  | 1
" Včetně odnímatelné plastové mříže, integrovaného rohového ventilu, nástěnné pákové směšovací baterie s prodlouženým raménkem a podomítkového modulu s nádržkou pro závěsné výlevky se samonosným ocelovým rámem s ukotvením na zem a do zadní stěny, splachovací ventil je univerzální, umožňuje následnou výměnu tlačítka, úsporné splachování s nerezovým tlačítkem. Odpad DN 110. "
" Cena zahrnuje náklady na osazovaný předmět, včetně jeho osazení, upevnění a napojení, přípojné potrubí (vodovodní i kanalizační), včetně tvarovek, armatur, montážní materiál a zednické výpomoci. "
|  | 139 |  |  |  | 725999107 SPC | D+M Zavěšený keramický pisoár - Specifikace dle PD - P | kus | 0.72 | 0 | 0.928 |  | 0 | B | odvozeno ÚRS |  | 0 |  | 0 | 21 | 0 | 0 | 7
[6 empty] | Výkaz výměr: | " Závěsný keramický pisoár "
[7 empty] | " 1. PP " = 1 |  |  |  | 1
[7 empty] | " 1. NP " = 1 |  |  |  | 1
[7 empty] | " 2. NP " = 1 |  |  |  | 1
[7 empty] | " 3. NP " = 1 |  |  |  | 1
" Součástí podomítkový modul, integrovaný rohový ventil, automatický splachovač radarový s integrovaným napájecím zdrojem. Odpad DN 50. "
" Cena zahrnuje náklady na osazovaný předmět, včetně jeho osazení, upevnění a napojení, přípojné potrubí (vodovodní i kanalizační), včetně tvarovek, armatur, montážní materiál a zednické výpomoci. Vč. napojení na elektro. "
|  | 140 |  |  |  | 725999121 SPC | D+M Umyvadlový pult - litý mramor - 2 umyvadla - Specifikace dle PD - UP1 | kus | 0.36 | 0 | 0.464 |  | 0 | B | odvozeno ÚRS |  | 0 |  | 0 | 21 | 0 | 0 | 7
[6 empty] | Výkaz výměr: | " Umyvadlový pult s 2 umyvadly - celková délka pultu 1 700 mm, hloubka 500 mm. "
[7 empty] | " 1. NP " = 1 |  |  |  | 1
[7 empty] | " 2. NP " = 1 |  |  |  | 1
" Součástí stojánková páková směšovací baterie, rohové ventily. Sifon vodní umyvadlový DN 32 - nerez, odpad DN 32.→ pro každé umyvadlo. "
" Cena zahrnuje náklady na osazovaný předmět, včetně jeho osazení, upevnění a napojení, přípojné potrubí (vodovodní i kanalizační), včetně tvarovek, armatur, montážní materiál a zednické výpomoci. "
|  | 141 |  |  |  | 725999122 SPC | D+M Umyvadlový pult - litý mramor - 2 umyvadla - Specifikace dle PD - UP2 | kus | 0.36 | 0 | 0.464 |  | 0 | B | odvozeno ÚRS |  | 0 |  | 0 | 21 | 0 | 0 | 7
[6 empty] | Výkaz výměr: | " Umyvadlový pult s 2 umyvadly - celková délka pultu 1 750 mm, hloubka 500 mm. "
[7 empty] | " 1. NP " = 1 |  |  |  | 1
[7 empty] | " 2. NP " = 1 |  |  |  | 1
" Součástí stojánková páková směšovací baterie, rohové ventily. Sifon vodní umyvadlový DN 32 - nerez, odpad DN 32.→ pro každé umyvadlo. "
" Cena zahrnuje náklady na osazovaný předmět, včetně jeho osazení, upevnění a napojení, přípojné potrubí (vodovodní i kanalizační), včetně tvarovek, armatur, montážní materiál a zednické výpomoci. "
|  | 142 |  |  |  | 725999201 SPC | D+M Elektrický průtokový ohřívač vody o výkonu 3,5 kW - Specifikace dle PD - E1 | kus | 0.72 | 0 | 0.928 |  | 0 | B | odvozeno ÚRS |  | 0 |  | 0 | 21 | 0 | 0 | 7
[6 empty] | Výkaz výměr: | " Průtokový ohřívač vody o jmenovitém výkonu 3,5 kW pro zařizovací předměty "
[7 empty] | " 1. PP " = 1 |  |  |  | 1
[7 empty] | " 1. NP " = 1 |  |  |  | 1
[7 empty] | " 2. NP " = 1 |  |  |  | 1
[7 empty] | " 3. NP " = 1 |  |  |  | 1
" Cena zahrnuje náklady na osazovaný předmět, včetně jeho osazení, upevnění a napojení, přípojné potrubí (vodovodní), včetně tvarovek, armatur, montážní materiál a zednické výpomoci. "
" V ceně zajištění napojení ohřívače na daný zařizovací předmět vč. odzkoušení funkčnosti, případného prokabelování a napojení na elektro. "
|  | 143 |  |  |  | 725999202 SPC | D+M Elektrický průtokový ohřívač vody o výkonu 9,0 kW - Specifikace dle PD - E3 | kus | 1.08 | 0 | 1.392 |  | 0 | B | odvozeno ÚRS |  | 0 |  | 0 | 21 | 0 | 0 | 7
[6 empty] | Výkaz výměr: | " Průtokový ohřívač vody o jmenovitém výkonu 9,0 kW pro zařizovací předměty "
[7 empty] | " 1. PP " = 1 |  |  |  | 1
[7 empty] | " 1. NP " = 2 |  |  |  | 2
[7 empty] | " 2. NP " = 2 |  |  |  | 2
[7 empty] | " 3. NP " = 1 |  |  |  | 1
" Cena zahrnuje náklady na osazovaný předmět, včetně jeho osazení, upevnění a napojení, přípojné potrubí (vodovodní), včetně tvarovek, armatur, montážní materiál a zednické výpomoci. "
" V ceně zajištění napojení ohřívače na daný zařizovací předmět vč. odzkoušení funkčnosti, případného prokabelování a napojení na elektro. "
|  | 144 |  |  |  | 725999203 SPC | D+M Elektrický průtokový ohřívač vody o výkonu 9,0 kW - Specifikace dle PD - E3 | kus | 1 | 0 | 1 |  | 0 | B | odvozeno ÚRS |  | 0 |  | 0 | 21 | 0 | 0 | 7
[6 empty] | Výkaz výměr: | " Průtokový ohřívač vody o jmenovitém výkonu 9,0 kW pro zařizovací předměty "
[7 empty] | " 2. NP " = 1 |  |  |  | 1
" Cena zahrnuje náklady na osazovaný předmět, včetně jeho osazení, upevnění a napojení, přípojné potrubí (vodovodní), včetně tvarovek, armatur, montážní materiál a zednické výpomoci. "
" V ceně zajištění napojení ohřívače na daný zařizovací předmět vč. odzkoušení funkčnosti, případného prokabelování a napojení na elektro. "
|  | 145 |  |  |  | 725999405 SPC | D+M Příprava pro napojení ZP - dřez dvojitý zápustný - Specifikace dle PD - D2 | kus | 1 | 0 | 1 |  | 0 | B | odvozeno ÚRS |  | 0 |  | 0 | 21 | 0 | 0 | 7
[6 empty] | Výkaz výměr: | " Příprava pro napojení na zařizovací předmět - dvojitý dřez zápustný. "
" Příprava pro napojení dřezu "
[7 empty] | " 2. NP " = 1 |  |  |  | 1
" Cena zahrnuje náklady na přípojné potrubí (vodovodní (TV + SV) a kanalizační) včetně tvarovek, rohových ventilů (2 ks DN 15), odpadu (DN 50) , montážního materiálu a zednické výpomoci. "
|  | 146 |  |  |  | 725999411 SPC | D+M Příprava pro napojení hydrantového systému - Specifikace dle PD - H | kus | 1.44 | 0 | 1.856 |  | 0 | B | odvozeno ÚRS |  | 0 |  | 0 | 21 | 0 | 0 | 7
[6 empty] | Výkaz výměr: | " Příprava pro napojení hydrantu + KK DN 25. "
[7 empty] | " 1. PP " = 2 |  |  |  | 2
[7 empty] | " 1. NP " = 2 |  |  |  | 2
[7 empty] | " 2. NP " = 2 |  |  |  | 2
[7 empty] | " 3. NP " = 2 |  |  |  | 2
" Cena zahrnuje náklady na přípojné potrubí (vodovodní, popř. kanalizační), včetně kulového kohoutu DN 25, montážní materiál a zednické výpomoci. "
|  | 147 |  |  |  | 725999801 SPC | D+M Konstrukce pro uchycení umyvadel do SDK konstrukce / zdiva - Specifikace dle PD | kus | 1.08 | 0 | 1.392 |  | 0 | B | odvozeno ÚRS |  | 0 |  | 0 | 21 | 0 | 0 | 7
[6 empty] | Výkaz výměr: | " Konstrukce pro uchycení umyvadel v SDK konstrukci / zdivu. "
[7 empty] | " Konstrukce pro umyvadla U1, U3, U4, UZ. " (4+4+1+2)-2-1-2 = 6 |  |  |  | 6
" V ceně dodávka a montáž konstrukce, spojovací, kotvící a těsnící materiál, případné zapravení po montáži a další práce související s provedením úchytů umyvadel do SDK kce, zdiva. "
|  | 148 |  |  |  | 725999802 SPC | D+M Konstrukce pro uchycení umyvadel do SDK konstrukce / zdiva - Specifikace dle PD | kus | 1 | 0 | 1 |  | 0 | B | odvozeno ÚRS |  | 0 |  | 0 | 21 | 0 | 0 | 7
[6 empty] | Výkaz výměr: | " Konstrukce pro uchycení umyvadel v SDK konstrukci / zdivu. "
[7 empty] | " Konstrukce pro umyvadla U4. " 1 = 1 |  |  |  | 1
" V ceně dodávka a montáž konstrukce, spojovací, kotvící a těsnící materiál, případné zapravení po montáži a další práce související s provedením úchytů umyvadel do SDK kce, zdiva. "
|  | 149 |  |  |  | 725999901 SPC | D+M Bezpečnostní štítky pro označení zařízení ZTI - Specifikace dle PD | sada | 0.18 | 0 | 0.232 |  | 0 | B | odvozeno ÚRS |  | 0 |  | 0 | 21 | 0 | 0 | 7
[6 empty] | Výkaz výměr: | " Bezpečnostní štítky pro označení armatur, ventilů, druhu média, směru proudění, apod. " = 1 |  |  |  | 1
|  | 150 |  |  |  | 725999999 SPC | Odstranění veškerých zařizovacích předmětů vč. příslušenství - Specifikace dle PD | sada | 0.18 | 0 | 0.232 |  | 0 | B | odvozeno ÚRS |  | 0 |  | 0 | 21 | 0 | 0 | 7
[6 empty] | Výkaz výměr: | " Odstranění zařizovacích předmětů ( umyvadla, dřezy, WC, pisoáry, sprchové vaničky a žlaby, bidety, výlevky, …) vč. veškerého nutného příslušenství - armatur, sifonu, baterií, apod. "
[7 empty] | " Odstranění zařizovacích předmětů v objektu " = 1 |  |  |  | 1
" Včetně naložení, svislého a vodorovného přesunu suti, odvoz stavební suti. Likvidace v souladu se zákonem č. 541/2020 Sb. O odpadech vč. správného začleněné dle přílohy č. 1 vyhlášky č. 8/2021 o Katalogu odpadů a posuzování vlastností odpadů (Katalog odpadů). Likvidace dle technologie na místa určené zhotovitelem, včetně poplatků za uložení odpadu. "
Předpokládané množství a druhy jsou následující: Umyvadlo vč. veškerého příslušenství, armatur – 19 ks. WC vč. veškerého příslušenství a armatur – 21 ks. Výlevka vč. veškerého příslušenství a armatur – 3 ks. Dřez vč. veškerého příslušenství a armatur – 2 ks. Pisoár vč. veškerého příslušenství a armatur – 8 ks. Baterie a příslušenství sprch - 6 ks. Předpokládané množství suti je 1,5 t.
|  | 151 |  |  |  | 998725203 | Přesun hmot procentní pro zařizovací předměty v objektech v přes 12 do 24 m | % | 0.24 | 0 | 0.24 |  | 0 | B | ÚRS 2023-I |  | 0 |  | 0 | 21 | 0 | 0 | 6
|  | 152 |  |  |  | HZS2492_123 | Výpomoce, doplňové práce, kompletace apod. - pomocný dělník PSV (v rozsahu potřebném pro realizaci díla dle POV dodavatele) | soubor | 1 | 0 | 1 |  | 0 | B | odvozeno ÚRS |  | 0 |  | 0 | 21 | 0 | 0 | 7
[6 empty] | Výkaz výměr: | " Stavební práce a dodávky spojené s provedením funkčního celku 725. "
" Zednická výpomoc, doplňkové práce,kompletace apod."
S/A.1/A.1.4/A.1.4.07 | 4 | [5 empty] | A.1.4.07: Elektroinstalace silnoproud | [5 empty] | 0 | Podobjekt |  |  | 0 |  | 0 |  | 0 | 0
S/A.1/A.1.4/A.1.4.07/A.1.4.7.01 | 5 | [5 empty] | A.1.4.7.01: Elektroinstalace silnoproud | [5 empty] | 0 | Oddíl |  |  | 0 |  | 0 |  | 0 | 0
S/A.1/A.1.4/A.1.4.07/A.1.4.7.01/A.1.4.7.1.01 | 6 | [5 empty] | A.1.4.7.1.01: Hromosvod | [5 empty] | 0 | Pododdíl |  |  | 0 |  | 0 |  | 0 | 0
|  | 153 |  |  |  | A.1.4.7.1.01_001 | Vedení uzemňovací na povrchu FeZn D 10 mm včetně drátu FeZn 8 mm | m | 10.8 | 0 | 13.92 |  | 0 | B | vlastní |  | 0 |  | 0 | 21 | 0 | 0 | 8
[6 empty] | Výkaz výměr: | včetně montáže svorek spojovacích, odbočných, upevňovacích a spojovacího materiálu.
[7 empty] | 60*0,232 |  |  |  | 60
|  | 154 |  |  |  | A.1.4.7.1.01_002 | Vedení uzemňovací v zemi FeZn do 120 mm2 vč.svorek včetně pásku FeZn 30 x 4 mm | m | 55.8 | 0 | 71.92 |  | 0 | B | vlastní |  | 0 |  | 0 | 21 | 0 | 0 | 8
[6 empty] | Výkaz výměr: | včetně montáže svorek spojovacích, odbočných, upevňovacích a spojovacího materiálu.
[7 empty] | 310*0,232 |  |  |  | 310
|  | 155 |  |  |  | A.1.4.7.1.01_003 | Svorka SR 2b pro pásek 30 x 4 mm | kus | 9 | 0 | 11.6 |  | 0 | B | vlastní |  | 0 |  | 0 | 21 | 0 | 0 | 8
[6 empty] | Výkaz výměr: | 50*0,232 |  |  |  | 50
|  | 156 |  |  |  | A.1.4.7.1.01_004 | Svorka SR 3a | kus | 7.56 | 0 | 9.744 |  | 0 | B | vlastní |  | 0 |  | 0 | 21 | 0 | 0 | 8
[6 empty] | Výkaz výměr: | 42*0,232 |  |  |  | 42
S/A.1/A.1.4/A.1.4.07/A.1.4.7.01/A.1.4.7.1.02 | 6 | [5 empty] | A.1.4.7.1.02: Rozvaděče | [5 empty] | 0 | Pododdíl |  |  | 0 |  | 0 |  | 0 | 0
|  | 157 |  |  |  | A.1.4.7.1.02_001 | Ukončení vodičů v rozvaděči + zapojení do 2,5 mm2 | kus | 226.98 | 0 | 292.552 |  | 0 | B | vlastní |  | 0 |  | 0 | 21 | 0 | 0 | 8
[6 empty] | Výkaz výměr: | Začátek provozního součtu
66*5 = 330
252*3 = 756
25*7 = 175
Mezisoučet = 1261
Konec provozního součtu
[7 empty] | 1261*0,232 |  |  |  | 1261
|  | 158 |  |  |  | A.1.4.7.1.02_002 | Ukončení vodičů v rozvaděči + zapojení do 6 mm2 | kus | 14.22 | 0 | 18.328 |  | 0 | B | vlastní |  | 0 |  | 0 | 21 | 0 | 0 | 8
[6 empty] | Výkaz výměr: | 79*0,232 |  |  |  | 79
|  | 159 |  |  |  | A.1.4.7.1.02_003 | Ukončení vodičů v rozvaděči + zapojení do 16 mm2 | kus | 3.78 | 0 | 4.872 |  | 0 | B | vlastní |  | 0 |  | 0 | 21 | 0 | 0 | 8
[6 empty] | Výkaz výměr: | 21*0,232 |  |  |  | 21
|  | 160 |  |  |  | A.1.4.7.1.02_004 | Ukončení vodičů v rozvaděči + zapojení do 50 mm2 | kus | 0.36 | 0 | 0.464 |  | 0 | B | vlastní |  | 0 |  | 0 | 21 | 0 | 0 | 8
[6 empty] | Výkaz výměr: | 2*0,232 |  |  |  | 2
|  | 161 |  |  |  | A.1.4.7.1.02_005 | Propojovací krabice pro UPS datového sálu v místnosti 1.02c montáž včetně materiálu | komplet | 0.18 | 0 | 0.232 |  | 0 | B | vlastní |  | 0 |  | 0 | 21 | 0 | 0 | 8
|  | 162 |  |  |  | A.1.4.7.1.02_006 | Rozvaděč R0.1 výroba včetně materiálu | komplet | 0.18 | 0 | 0.232 |  | 0 | B | vlastní |  | 0 |  | 0 | 21 | 0 | 0 | 8
[6 empty] | Výkaz výměr: | " POZN: Jedná se o dovybavení rozvaděče pro profese vyjma UT, VZT, CHL + svítidla SLP.
Skříň s vybavením pro prvky CHL, VZT, UT, svítidel SLP je součástí soupisu pro Brownfield. "
|  | 163 |  |  |  | A.1.4.7.1.02_007 | Rozvaděč R0.2 výroba včetně materiálu | komplet | 0.18 | 0 | 0.232 |  | 0 | B | vlastní |  | 0 |  | 0 | 21 | 0 | 0 | 8
[6 empty] | Výkaz výměr: | " POZN: Jedná se o dovybavení rozvaděče pro profese vyjma UT, VZT, CHL + svítidla SLP.
Skříň s vybavením pro prvky CHL, VZT, UT, svítidel SLP je součástí soupisu pro Brownfield. "
|  | 164 |  |  |  | A.1.4.7.1.02_008 | Rozvaděč R0.3 Výroba včetně materiálu | komplet | 0.18 | 0 | 0.232 |  | 0 | B | vlastní |  | 0 |  | 0 | 21 | 0 | 0 | 8
|  | 165 |  |  |  | A.1.4.7.1.02_009 | Rozvaděč R1.1 výroba včetně materiálu | komplet | 0.18 | 0 | 0.232 |  | 0 | B | vlastní |  | 0 |  | 0 | 21 | 0 | 0 | 8
[6 empty] | Výkaz výměr: | " POZN: Jedná se o dovybavení rozvaděče pro profese vyjma UT, VZT, CHL + svítidla SLP.
Skříň s vybavením pro prvky CHL, VZT, UT, svítidel SLP je součástí soupisu pro Brownfield. "
|  | 166 |  |  |  | A.1.4.7.1.02_010 | Rozvaděč R1.2 výroba včetně materiálu | komplet | 0.18 | 0 | 0.232 |  | 0 | B | vlastní |  | 0 |  | 0 | 21 | 0 | 0 | 8
[6 empty] | Výkaz výměr: | " POZN: Jedná se o dovybavení rozvaděče pro profese vyjma UT, VZT, CHL + svítidla SLP.
Skříň s vybavením pro prvky CHL, VZT, UT, svítidel SLP je součástí soupisu pro Brownfield. "
|  | 167 |  |  |  | A.1.4.7.1.02_011 | Rozvaděč R1.3 výroba včetně materiálu | komplet | 0.18 | 0 | 0.232 | POLOŽKA ZRUŠENA |  | B | vlastní |  | 0 |  | 0 | 21 | 0 | 0 | 8
[6 empty] | Výkaz výměr: | " POZN: Jedná se o dovybavení rozvaděče pro profese vyjma UT, VZT, CHL + svítidla SLP.
Skříň s vybavením pro prvky CHL, VZT, UT, svítidel SLP je součástí soupisu pro Brownfield. "
|  | 168 |  |  |  | A.1.4.7.1.02_012 | Rozvaděč R1.4 výroba včetně materiálu | komplet | 0.18 | 0 | 0.232 | POLOŽKA ZRUŠENA |  | B | vlastní |  | 0 |  | 0 | 21 | 0 | 0 | 8
[6 empty] | Výkaz výměr: | " POZN: Jedná se o dovybavení rozvaděče pro profese vyjma UT, VZT, CHL + svítidla SLP.
Skříň s vybavením pro prvky CHL, VZT, UT, svítidel SLP je součástí soupisu pro Brownfield. "
|  | 169 |  |  |  | A.1.4.7.1.02_013 | Rozvaděč R2.1 výroba včetně materiálu | komplet | 0.18 | 0 | 0.232 |  | 0 | B | vlastní |  | 0 |  | 0 | 21 | 0 | 0 | 8
[6 empty] | Výkaz výměr: | " POZN: Jedná se o dovybavení rozvaděče pro profese vyjma UT, VZT, CHL + svítidla SLP.
Skříň s vybavením pro prvky CHL, VZT, UT, svítidel SLP je součástí soupisu pro Brownfield. "
|  | 170 |  |  |  | A.1.4.7.1.02_014 | Rozvaděč R2.2 výroba včetně materiálu | komplet | 0.18 | 0 | 0.232 |  | 0 | B | vlastní |  | 0 |  | 0 | 21 | 0 | 0 | 8
[6 empty] | Výkaz výměr: | " POZN: Jedná se o dovybavení rozvaděče pro profese vyjma UT, VZT, CHL + svítidla SLP.
Skříň s vybavením pro prvky CHL, VZT, UT, svítidel SLP je součástí soupisu pro Brownfield. "
|  | 171 |  |  |  | A.1.4.7.1.02_015 | Rozvaděč R3.1 Výroba včetně materiálu | komplet | 0.18 | 0 | 0.232 |  | 0 | B | vlastní |  | 0 |  | 0 | 21 | 0 | 0 | 8
|  | 172 |  |  |  | A.1.4.7.1.02_016 | Rozvaděč R3.2 výroba včetně materiálu | komplet | 0.18 | 0 | 0.232 |  | 0 | B | vlastní |  | 0 |  | 0 | 21 | 0 | 0 | 8
[6 empty] | Výkaz výměr: | " POZN: Jedná se o dovybavení rozvaděče pro profese vyjma UT, VZT, CHL + svítidla SLP.
Skříň s vybavením pro prvky CHL, VZT, UT, svítidel SLP je součástí soupisu pro Brownfield. "
|  | 173 |  |  |  | A.1.4.7.1.02_017 | Rozvaděč R3.3 Výroba včetně materálu | komplet | 0.18 | 0 | 0.232 |  | 0 | B | vlastní |  | 0 |  | 0 | 21 | 0 | 0 | 8
[6 empty] | Výkaz výměr: | " POZN: Jedná se o dovybavení rozvaděče pro profese vyjma UT, VZT, CHL + svítidla SLP.
Skříň s vybavením pro prvky CHL, VZT, UT, svítidel SLP je součástí soupisu pro Brownfield. "
|  | 174 |  |  |  | A.1.4.7.1.02_018 | Rozvaděč R4.1 výroba včetně materiálu | komplet | 0.18 | 0 | 0.232 |  | 0 | B | vlastní |  | 0 |  | 0 | 21 | 0 | 0 | 8
[6 empty] | Výkaz výměr: | " POZN: Jedná se o dovybavení rozvaděče pro profese vyjma UT, VZT, CHL + svítidla SLP.
Skříň s vybavením pro prvky CHL, VZT, UT, svítidel SLP je součástí soupisu pro Brownfield. "
|  | 175 |  |  |  | A.1.4.7.1.02_019 | Rozvaděč RH pole č.1 výroba včetně materiálu | komplet | 0.18 | 0 | 0.232 |  | 0 | B | vlastní |  | 0 |  | 0 | 21 | 0 | 0 | 8
[6 empty] | Výkaz výměr: | " POZN: Jedná se o dovybavení rozvaděče pro profese vyjma UT, VZT, CHL + svítidla SLP.
Skříň s vybavením pro prvky CHL, VZT, UT, svítidel SLP je součástí soupisu pro Brownfield. "
|  | 176 |  |  |  | A.1.4.7.1.02_020 | Rozvaděč RH poleč.2 Výroba včetně materiálu | komplet | 0.18 | 0 | 0.232 |  | 0 | B | vlastní |  | 0 |  | 0 | 21 | 0 | 0 | 8
[6 empty] | Výkaz výměr: | " POZN: Jedná se o dovybavení rozvaděče pro profese vyjma UT, VZT, CHL + svítidla SLP - bez vývodu určené pro návštěvnické centrum
Skříň s vybavením pro prvky CHL, VZT, UT, svítidel SLP je součástí soupisu pro Brownfield. "
S/A.1/A.1.4/A.1.4.07/A.1.4.7.01/A.1.4.7.1.03 | 6 | [5 empty] | A.1.4.7.1.03: Kabeláž a HSV | [5 empty] | 0 | Pododdíl |  |  | 0 |  | 0 |  | 0 | 0
|  | 177 |  |  |  | A.1.4.7.1.03_001 | Hrubá výplň rýh ve stěnách do 3x3 cm maltou ze SMS | m | 540 | 0 | 696 |  | 0 | B | vlastní |  | 0 |  | 0 | 21 | 0 | 0 | 8
[6 empty] | Výkaz výměr: | Odkaz na mn. položky pořadí 182 :
|  | 178 |  |  |  | A.1.4.7.1.03_002 | Hrubá výplň rýh ve stěnách do 5x5 cm maltou ze SMS zdicí maltou | m | 180 | 0 | 232 |  | 0 | B | vlastní |  | 0 |  | 0 | 21 | 0 | 0 | 8
[6 empty] | Výkaz výměr: | Odkaz na mn. položky pořadí 183:
|  | 179 |  |  |  | A.1.4.7.1.03_003 | Hrubá výplň rýh ve stěnách do 15x10cm maltou z SMS | m | 45 | 0 | 58 |  | 0 | B | vlastní |  | 0 |  | 0 | 21 | 0 | 0 | 8
[6 empty] | Výkaz výměr: | Odkaz na mn. položky pořadí 181:
|  | 180 |  |  |  | A.1.4.7.1.03_004 | Vysekání výklenků zeď cihel. MVC, pl. nad 0,25 m2 | m3 | 0.036 | 0 | 0.0464 |  | 0 | B | vlastní |  | 0 |  | 0 | 21 | 0 | 0 | 8
[6 empty] | Výkaz výměr: | Včetně pomocného lešení o výšce podlahy do 1900 mm a pro zatížení do 1,5 kPa (150 kg/m2).
[7 empty] | 0,2*0,232 |  |  |  | 0.2
|  | 181 |  |  |  | A.1.4.7.1.03_005 | Vysekání rýh ve zdi cihelné 10 x 15 cm | m | 45 | 0 | 58 |  | 0 | B | vlastní |  | 0 |  | 0 | 21 | 0 | 0 | 8
[6 empty] | Výkaz výměr: | Včetně pomocného lešení o výšce podlahy do 1900 mm a pro zatížení do 1,5 kPa (150 kg/m2).
[7 empty] | 250*0,232 |  |  |  | 250
|  | 182 |  |  |  | A.1.4.7.1.03_006 | Frézování drážky do 30x30 mm, zdivo,cihla plná | m | 540 | 0 | 696 |  | 0 | B | vlastní |  | 0 |  | 0 | 21 | 0 | 0 | 8
[6 empty] | Výkaz výměr: | 3000*0,232 |  |  |  | 3000
|  | 183 |  |  |  | A.1.4.7.1.03_007 | Frézování drážky do 50x50 mm, zdivo,cihla plná | m | 180 | 0 | 232 |  | 0 | B | vlastní |  | 0 |  | 0 | 21 | 0 | 0 | 8
[6 empty] | Výkaz výměr: | 1000*0,232 |  |  |  | 1000
|  | 184 |  |  |  | A.1.4.7.1.03_008 | Krabice univerzální KU a odbočná KO se zapoj.,kruh vč.dodávky krabice KU 68-1903 | kus | 45 | 0 | 58 |  | 0 | B | vlastní |  | 0 |  | 0 | 21 | 0 | 0 | 8
[6 empty] | Výkaz výměr: | 250*0,232 |  |  |  | 250
|  | 185 |  |  |  | A.1.4.7.1.03_009 | Vodič H07V-K (CYA) 6 mm2 uložený pevně včetně dodávky vodiče CYA 6 | m | 54 | 0 | 69.6 |  | 0 | B | vlastní |  | 0 |  | 0 | 21 | 0 | 0 | 8
[6 empty] | Výkaz výměr: | 300*0,232 |  |  |  | 300
|  | 186 |  |  |  | A.1.4.7.1.03_010 | Vodič H07V-K (CYA) 50 mm2 uložený pevně včetně dodávky vodiče CYA 50 | m | 9 | 0 | 11.6 |  | 0 | B | vlastní |  | 0 |  | 0 | 21 | 0 | 0 | 8
[6 empty] | Výkaz výměr: | 50*0,232 |  |  |  | 50
|  | 187 |  |  |  | A.1.4.7.1.03_011 | Kabel bezhalogenový CXKH 2 x 1,5 mm2 pevně uložený včetně dodávky kabelu CXKH-R | m | 54 | 0 | 69.6 |  | 0 | B | vlastní |  | 0 |  | 0 | 21 | 0 | 0 | 8
[6 empty] | Výkaz výměr: | 300*0,232 |  |  |  | 300
|  | 188 |  |  |  | A.1.4.7.1.03_012 | Kabel bezhalogenový CXKH 3 x 1,5 mm2 pevně uložený včetně dodávky kabelu CXKH-R | m | 144 | 0 | 185.6 |  | 0 | B | vlastní |  | 0 |  | 0 | 21 | 0 | 0 | 8
[6 empty] | Výkaz výměr: | 800*0,232 |  |  |  | 800
|  | 189 |  |  |  | A.1.4.7.1.03_013 | Kabel bezhalogenový CXKH 3 x 2,5 mm2 pevně uložený včetně dodávky kabelu CXKH-R | m | 1854 | 0 | 2389.6 |  | 0 | B | vlastní |  | 0 |  | 0 | 21 | 0 | 0 | 8
[6 empty] | Výkaz výměr: | 10300*0,232 |  |  |  | 10300
|  | 190 |  |  |  | A.1.4.7.1.03_014 | Kabel bezhalogenový CXKH 3 x 4 mm2 pevně uložený včetně dodávky kabelu CXKH-V | m | 108 | 0 | 139.2 |  | 0 | B | vlastní |  | 0 |  | 0 | 21 | 0 | 0 | 8
[6 empty] | Výkaz výměr: | 600*0,232 |  |  |  | 600
|  | 191 |  |  |  | A.1.4.7.1.03_015 | Kabel bezhalogenový CXKH 3 x 10 mm2 pevně uložený včetně dodávky kabelu CXKH-R | m | 18 | 0 | 23.2 |  | 0 | B | vlastní |  | 0 |  | 0 | 21 | 0 | 0 | 8
[6 empty] | Výkaz výměr: | 100*0,232 |  |  |  | 100
|  | 192 |  |  |  | A.1.4.7.1.03_016 | Kabel bezhalogenový CXKH 5 x 1,5 mm2 pevně uložený včetně dodávky kabelu CXKH-R | m | 270 | 0 | 348 |  | 0 | B | vlastní |  | 0 |  | 0 | 21 | 0 | 0 | 8
[6 empty] | Výkaz výměr: | 1500*0,232 |  |  |  | 1500
|  | 193 |  |  |  | A.1.4.7.1.03_017 | Kabel bezhalogenový CXKH 5 x 2,5 mm2 pevně uložený včetně dodávky kabelu CXKH-R | m | 126 | 0 | 162.4 |  | 0 | B | vlastní |  | 0 |  | 0 | 21 | 0 | 0 | 8
[6 empty] | Výkaz výměr: | 700*0,232 |  |  |  | 700
|  | 194 |  |  |  | A.1.4.7.1.03_018 | Kabel bezhalogenový CXKH 5 x 4 mm2 pevně uložený včetně dodávky kabelu CXKH-R | m | 18 | 0 | 23.2 |  | 0 | B | vlastní |  | 0 |  | 0 | 21 | 0 | 0 | 8
[6 empty] | Výkaz výměr: | 100*0,232 |  |  |  | 100
|  | 195 |  |  |  | A.1.4.7.1.03_019 | Kabel bezhalogenový CXKH 5 x 6 mm2 pevně uložený včetně dodávky kabelu CXKH-R | m | 36 | 0 | 46.4 |  | 0 | B | vlastní |  | 0 |  | 0 | 21 | 0 | 0 | 8
[6 empty] | Výkaz výměr: | 200*0,232 |  |  |  | 200
|  | 196 |  |  |  | A.1.4.7.1.03_020 | Kabel bezhalogenový CXKH 5 x 16 mm2 pevně uložený včetně dodávky kabelu CXKH-R | m | 18 | 0 | 23.2 |  | 0 | B | vlastní |  | 0 |  | 0 | 21 | 0 | 0 | 8
[6 empty] | Výkaz výměr: | 100*0,232 |  |  |  | 100
|  | 197 |  |  |  | A.1.4.7.1.03_021 | Kabel bezhalogenový CXKH 7 x 1,5 mm2 pevně uložený včetně dodávky kabelu CXKH-R | m | 234 | 0 | 301.6 |  | 0 | B | vlastní |  | 0 |  | 0 | 21 | 0 | 0 | 8
[6 empty] | Výkaz výměr: | 1300*0,232 |  |  |  | 1300
|  | 198 |  |  |  | A.1.4.7.1.03_022 | Kabel 3 x 2,5 mm2 pevně uložený včetně dodávky kabelu P60-R | m | 16.2 | 0 | 20.88 |  | 0 | B | vlastní |  | 0 |  | 0 | 21 | 0 | 0 | 8
[6 empty] | Výkaz výměr: | 90*0,232 |  |  |  | 90
|  | 199 |  |  |  | A.1.4.7.1.03_023 | Krabice KP 68 ve zdi včetně vysekání lůžka | kus | 97.2 | 0 | 125.28 |  | 0 | B | vlastní |  | 0 |  | 0 | 21 | 0 | 0 | 8
[6 empty] | Výkaz výměr: | Odkaz na mn. položky pořadí 205 : |  |  |  | 2
[7 empty] | Odkaz na mn. položky pořadí 206 : |  |  |  | 2
[7 empty] | Odkaz na mn. položky pořadí 207 : |  |  |  | 365
[7 empty] | Odkaz na mn. položky pořadí 209 : |  |  |  | 21
[7 empty] | Odkaz na mn. položky pořadí 210 : |  |  |  | 140
[7 empty] | Odkaz na mn. položky pořadí 208 : |  |  |  | 10
|  | 200 |  |  |  | A.1.4.7.1.03_024 | Průraz zdivem v cihlové zdi tloušťky 30 cm do průměru 6 cm | kus | 14.4 | 0 | 18.56 |  | 0 | B | vlastní |  | 0 |  | 0 | 21 | 0 | 0 | 8
[6 empty] | Výkaz výměr: | 80*0,232 |  |  |  | 80
|  | 201 |  |  |  | A.1.4.7.1.03_025 | Průraz zdivem v cihlové zdi tloušťky 30 cm plochy do 0,25 m2 - prostupy do komínu | kus | 1.62 | 0 | 2.088 |  | 0 | B | vlastní |  | 0 |  | 0 | 21 | 0 | 0 | 8
[6 empty] | Výkaz výměr: | 9*0,232 |  |  |  | 9
|  | 202 |  |  |  | A.1.4.7.1.03_026 | Průraz zdivem v cihlové zdi tloušťky 45 cm do průměru 6 cm | kus | 9 | 0 | 11.6 |  | 0 | B | vlastní |  | 0 |  | 0 | 21 | 0 | 0 | 8
[6 empty] | Výkaz výměr: | 50*0,232 |  |  |  | 50
|  | 203 |  |  |  | A.1.4.7.1.03_027 | Průraz zdivem v cihlové zdi tloušťky 100 cm do průměru 6cm | kus | 5.4 | 0 | 6.96 |  | 0 | B | vlastní |  | 0 |  | 0 | 21 | 0 | 0 | 8
[6 empty] | Výkaz výměr: | 30*0,232 |  |  |  | 30
|  | 204 |  |  |  | A.1.4.7.1.03_028 | Uložení vodiče Cu 10 mm2 pevně včetně dodávky vodiče H07V-K (CYA) 10 mm2 | m | 18 | 0 | 23.2 |  | 0 | B | vlastní |  | 0 |  | 0 | 21 | 0 | 0 | 8
[6 empty] | Výkaz výměr: | 100*0,232 |  |  |  | 100
S/A.1/A.1.4/A.1.4.07/A.1.4.7.01/A.1.4.7.1.05 | 6 | [5 empty] | A.1.4.7.1.05: Zásuvky,spínače aj. | [5 empty] | 0 | Pododdíl |  |  | 0 |  | 0 |  | 0 | 0
|  | 205 |  |  |  | A.1.4.7.1.05_001 | Spínač zapuštěný seriový, řazení 5 vč. dodávky strojku, rámečku a krytu | kus | 0.36 | 0 | 0.464 |  | 0 | B | vlastní |  | 0 |  | 0 | 21 | 0 | 0 | 8
[6 empty] | Výkaz výměr: | 2*0,232 |  |  |  | 2
|  | 206 |  |  |  | A.1.4.7.1.05_002 | Spínač zapuštěný střídavý, řazení 6 vč. dodávky strojku, rámečku a krytu | kus | 0.36 | 0 | 0.464 |  | 0 | B | vlastní |  | 0 |  | 0 | 21 | 0 | 0 | 8
[6 empty] | Výkaz výměr: | 2*0,232 |  |  |  | 2
|  | 207 |  |  |  | A.1.4.7.1.05_003 | Zásuvka domovní zapuštěná - provedení 2P+PE včetně dodávky zásuvky a rámečku | kus | 65.7 | 0 | 84.68 |  | 0 | B | vlastní |  | 0 |  | 0 | 21 | 0 | 0 | 8
[6 empty] | Výkaz výměr: | 365*0,232 |  |  |  | 365
|  | 208 |  |  |  | A.1.4.7.1.05_004 | Zásuvka domovní zapuštěná - 2P+PE, IP44 včetně dodávky zásuvky | kus | 1.8 | 0 | 2.32 |  | 0 | B | vlastní |  | 0 |  | 0 | 21 | 0 | 0 | 8
[6 empty] | Výkaz výměr: | 10*0,232 |  |  |  | 10
|  | 209 |  |  |  | A.1.4.7.1.05_005 | Zásuvka s přepěťovou ochranou - provedení 2P+PE včetně dodávky zásuvky, rámečku | kus | 3.78 | 0 | 4.872 |  | 0 | B | vlastní |  | 0 |  | 0 | 21 | 0 | 0 | 8
[6 empty] | Výkaz výměr: | 21*0,232 |  |  |  | 21
|  | 210 |  |  |  | A.1.4.7.1.05_006 | Zásuvka domovní zapuštěná - provedení 2x (2P+PE) vč. dodávky zásuvky s natočenou dutin. Bez rámečku | kus | 25.2 | 0 | 32.48 |  | 0 | B | vlastní |  | 0 |  | 0 | 21 | 0 | 0 | 8
[6 empty] | Výkaz výměr: | 140*0,232 |  |  |  | 140
|  | 211 |  |  |  | A.1.4.7.1.05_007 | Zásuvkový modul 45 včetně dodávky modulu 45 x 45 s clonkami | kus | 32.4 | 0 | 41.76 |  | 0 | B | vlastní |  | 0 |  | 0 | 21 | 0 | 0 | 8
[6 empty] | Výkaz výměr: | Odkaz na mn. položky pořadí 214 : 45*4 |  |  |  | 180
|  | 212 |  |  |  | A.1.4.7.1.05_008 | Zásuvka průmyslová IP 44 3P+N+PE 16 A | kus | 1.26 | 0 | 1.624 |  | 0 | B | vlastní |  | 0 |  | 0 | 21 | 0 | 0 | 8
[6 empty] | Výkaz výměr: | 7*0,232 |  |  |  | 7
|  | 213 |  |  |  | A.1.4.7.1.05_009 | Zásuvka průmyslová IP 44 3P+N+PE 32 A | kus | 0.36 | 0 | 0.464 |  | 0 | B | vlastní |  | 0 |  | 0 | 21 | 0 | 0 | 8
[6 empty] | Výkaz výměr: | 2*0,232 |  |  |  | 2
|  | 214 |  |  |  | A.1.4.7.1.05_010 | Krabice přístrojová podlahová včetně dodávky podlahové krabice s redukovanou hloubkou 50mm | kus | 8.1 | 0 | 10.44 |  | 0 | B | vlastní |  | 0 |  | 0 | 21 | 0 | 0 | 8
[6 empty] | Výkaz výměr: | 45*0,232 |  |  |  | 45
|  | 215 |  |  |  | A.1.4.7.1.05_011 | Zásuvka nástěnná 16 A 400 V 5-pólová | kus | 1.26 | 0 | 1.624 |  | 0 | B | vlastní |  | 0 |  | 0 | 21 | 0 | 0 | 8
[6 empty] | Výkaz výměr: | Odkaz na mn. položky pořadí 212 : |  |  |  | 7
|  | 216 |  |  |  | A.1.4.7.1.05_012 | Zásuvka nástěnná 32 A 400 V 5-pólová | kus | 0.36 | 0 | 0.464 |  | 0 | B | vlastní |  | 0 |  | 0 | 21 | 0 | 0 | 8
[6 empty] | Výkaz výměr: | Odkaz na mn. položky pořadí 213 : |  |  |  | 2
S/A.1/A.1.4/A.1.4.07/A.1.4.7.01/A.1.4.7.1.06 | 6 | [5 empty] | A.1.4.7.1.06: Ostatní náklady | [5 empty] | 0 | Pododdíl |  |  | 0 |  | 0 |  | 0 | 0
|  | 217 |  |  |  | A.1.4.7.1.06_001 | Přesun hmot pro budovy zděné výšky do 24 m | t | 2.8135 | 0 | 3.6256 |  | 0 | B | vlastní |  | 0 |  | 0 | 21 | 0 | 0 | 8
|  | 218 |  |  |  | A.1.4.7.1.06_002 | Ucpávka protipožární, dle PBŘ | m2 | 0.36 | 0 | 0.464 |  | 0 | B | vlastní |  | 0 |  | 0 | 21 | 0 | 0 | 8
[6 empty] | Výkaz výměr: | 2*0,232 |  |  |  | 2
|  | 219 |  |  |  | A.1.4.7.1.06_003 | materiál k protipožárním ucpávkam | m2 | 0.36 | 0 | 0.464 |  | 0 | B | vlastní |  | 0 |  | 0 | 21 | 0 | 0 | 8
[6 empty] | Výkaz výměr: | Odkaz na mn. položky pořadí 218 : |  |  |  | 2
|  | 220 |  |  |  | A.1.4.7.1.06_004 | Demontážní práce stavajicí elektroinstalace (předpoklad 14,4 hod) | soubor | 1 | 0 | 1 |  | 0 | B | vlastní |  | 0 |  | 0 | 21 | 0 | 0 | 8
[6 empty] | Výkaz výměr: | 80*0,232
|  | 221 |  |  |  | A.1.4.7.1.06_005 | Kompletační a funční zkoušky (předpoklad 3,6 hod) | soubor | 1 | 0 | 1 |  | 0 | B | vlastní |  | 0 |  | 0 | 21 | 0 | 0 | 8
[6 empty] | Výkaz výměr: | 20*0,232
|  | 222 |  |  |  | A.1.4.7.1.06_006 | vyjádření TIČRu o provozuschopnosti objektu včetně všech nákladů (předpoklad 18 hod) | soubor | 1 | 0 | 1 |  | 0 | B | vlastní |  | 0 |  | 0 | 21 | 0 | 0 | 8
[6 empty] | Výkaz výměr: | 100*0,232
|  | 223 |  |  |  | A.1.4.7.1.06_007 | Svislá doprava suti a vybour. hmot za 2.NP nošením | t | 2.9646 | 0 | 3.8216 |  | 0 | B | vlastní |  | 0 |  | 0 | 21 | 0 | 0 | 8
|  | 224 |  |  |  | A.1.4.7.1.06_008 | Přípl.k svislé dopr.suti za každé další NP nošením | t | 2.9646 | 0 | 3.8216 |  | 0 | B | vlastní |  | 0 |  | 0 | 21 | 0 | 0 | 8
|  | 225 |  |  |  | A.1.4.7.1.06_009 | Svislá doprava suti a vybour. hmot za 1.PP nošením | t | 2.9646 | 0 | 3.8216 |  | 0 | B | vlastní |  | 0 |  | 0 | 21 | 0 | 0 | 8
|  | 226 |  |  |  | A.1.4.7.1.06_010 | Odvoz suti a vybour. hmot na skládku do 1 km kontejnerem 4 t | t | 2.9646 | 0 | 3.8216 |  | 0 | B | vlastní |  | 0 |  | 0 | 21 | 0 | 0 | 8
[6 empty] | Výkaz výměr: | Včetně naložení na dopravní prostředek a složení na skládku, bez poplatku za skládku.
|  | 227 |  |  |  | A.1.4.7.1.06_011 | Příplatek k odvozu za každý další 1 km kontejnerem 4 t | t | 2.9646 | 0 | 3.8216 |  | 0 | B | vlastní |  | 0 |  | 0 | 21 | 0 | 0 | 8
|  | 228 |  |  |  | A.1.4.7.1.06_012 | Poplatek za uložení suti - směs betonu, cihel, dřeva, skupina odpadu 170904 | t | 2.9646 | 0 | 3.8216 |  | 0 | B | vlastní |  | 0 |  | 0 | 21 | 0 | 0 | 8
|  | 229 |  |  |  | A.1.4.7.1.06_015 | Podružný instalační materiál - sádra, vruty, wago, popisovací bužírky aj. | komplet | 1 | 0 | 1 |  | 0 | B | vlastní |  | 0 |  | 0 | 21 | 0 | 0 | 8
|  | 230 |  |  |  | A.1.4.7.1.06_016 | Revize | Soubor | 0.18 | 0 | 0.232 |  | 0 | B | vlastní |  | 0 |  | 0 | 21 | 0 | 0 | 8
[6 empty] | Výkaz výměr: | náklady spojené s provedením všech technickými normami předepsaných zkoušek a revizí stavebních konstrukcí nebo stavebních prací.
" POZN: Jednotková cena na listech „Neuznatelné“ „KKC“, „EXP“ by měla být totožná, neboť se jedná o revizi 1 celku zařízení rozdělených koeficienty v těchto listech. Tedy suma MJ revizí v těchto částech je 1 (0,102+0,232+0,666), tedy kompletní revize. "
S/A.1/A.1.4/A.1.4.07/A.1.4.7.01/A.1.4.7.1.07 | 6 | [5 empty] | A.1.4.7.1.07: Elektromontážní práce - Silnoproud - demontáž stávajících rozvodů | [5 empty] | 0 | Pododdíl |  |  | 0 |  | 0 |  | 0 | 0
|  | 231 |  |  |  | 741999101 SPC | Demontáž svítidel, koncových prvků, silnoproudých rozvodů včetně případného zapravení prostupů a drážek vč. odstranění prvků hromosvodu - Specifikace dle PD | sada | 0.18 | 0 | 0.232 | POLOŽKA ZRUŠENA |  | B | vlastní |  | 0 |  | 0 | 21 | 0 | 0 | 8
[6 empty] | Výkaz výměr: | " Odstranění svítidel, koncových prvků (zásuvek, vypínáčů, tlačítek, apod.), kabeláže, včetně úložného materiálu (lišt, ochranný trubek, apod. ), rozvaděčů, a dalších veškerých nutných prvků elektroinstalace. "
" Odstranění prvků hromosvodu a uzemnění - odpojení z hromosvodu od stávajícího objektu, vybourání zemnících pásků, apod. "
[7 empty] | " Kasárna " = 1 |  |  |  | 1
" V ceně případné zapravení prostupů, zdiva, povrchových úprav a podlah do původního stavu. "
" V ceně demontáže nutno zohlednit možný výskyt azbestu, např. z izolací, těsnících prvků, kabelových lávek apod.. "
" Včetně naložení, svislého a vodorovného přesunu suti, odvoz stavební suti. Likvidace v souladu se zákonem č. 541/2020 Sb. O odpadech vč. správného začlenění dle přílohy č. 1 vyhlášky č. 8/2021 o Katalogu odpadů a posuzování vlastností odpadů (Katalog odpadů). Likvidace dle technologie na místa určené zhotovitelem, včetně poplatků za uložení odpadu. "
|  | 231a |  |  |  | 7419991011 SPC | Demontáž svítidel vč. veškerého jejich příslušenství - krytů závěsů, mříží, zářivek, žárovek, apod. - Specifikace dle PD | kus | 0.05 | 0 | 162.4 |  | 0 | B | odvozeno ÚRS |  | 0 |  | 0 | 21 | 0 | 0 | 7
[6 empty] | Výkaz výměr: | " Odstranění svítidel vč. jejich veškerých prvků a příslušenství - krytů závěsů, mříží, zářivek, žárovek, … "
[7 empty] | " Kasárna " = 700 |  |  |  | 700
" V ceně demontáže nutno zohlednit možný výskyt azbestu, např. z izolací, těsnících prvků, kabelových lávek apod.. "
" Včetně naložení, svislého a vodorovného přesunu suti, odvoz stavební suti. Likvidace v souladu se zákonem č. 541/2020 Sb. O odpadech vč. správného začlenění dle přílohy č. 1 vyhlášky č. 8/2021 o Katalogu odpadů a posuzování vlastností odpadů (Katalog odpadů). Likvidace dle technologie na místa určené zhotovitelem, včetně poplatků za uložení odpadu. "
|  | 231b |  |  |  | 7419991012 SPC | Demontáž koncových prvků vč. veškerého příslušenství - rámů, krabice, krytů, apod. - Specifikace dle PD | kus | 0.05 | 0 | 359.6 |  | 0 | B | odvozeno ÚRS |  | 0 |  | 0 | 21 | 0 | 0 | 7
[6 empty] | Výkaz výměr: | " Odstranění koncových prvků (zásuvek, vypínáčů, tlačítek, apod.), rozvaděčů a dalších veškerých nutných prvků elektroinstalace. "
[7 empty] | " Kasárna " = 1550 |  |  |  | 1550
" V ceně případné zapravení prostupů, zdiva, povrchových úprav a podlah do původního stavu. "
" V ceně demontáže nutno zohlednit možný výskyt azbestu, např. z izolací, těsnících prvků, kabelových lávek apod.. "
" Včetně naložení, svislého a vodorovného přesunu suti, odvoz stavební suti. Likvidace v souladu se zákonem č. 541/2020 Sb. O odpadech vč. správného začlenění dle přílohy č. 1 vyhlášky č. 8/2021 o Katalogu odpadů a posuzování vlastností odpadů (Katalog odpadů). Likvidace dle technologie na místa určené zhotovitelem, včetně poplatků za uložení odpadu. "
|  | 231c |  |  |  | 7419991013 SPC | Demontáž silnoproudých rozvodů včetně případného zapravení prostupů a drážek - Specifikace dle PD | m | 0.05 | 0 | 6832.4 |  | 0 | B | odvozeno ÚRS |  | 0 |  | 0 | 21 | 0 | 0 | 7
[6 empty] | Výkaz výměr: | " Odstranění kabeláže včetně úložného materiálu (lišt, ochranný trubek, apod. ) "
" Odstranění prvků hromosvodu a uzemnění - odpojení z hromosvodu od stávajícího objektu, vybourání zemnících pásků, apod. "
[7 empty] | " Kasárna " = 29450 |  |  |  | 29450
" V ceně případné zapravení prostupů, zdiva, povrchových úprav a podlah do původního stavu. "
" V ceně demontáže nutno zohlednit možný výskyt azbestu, např. z izolací, těsnících prvků, kabelových lávek apod.. "
" Včetně naložení, svislého a vodorovného přesunu suti, odvoz stavební suti. Likvidace v souladu se zákonem č. 541/2020 Sb. O odpadech vč. správného začlenění dle přílohy č. 1 vyhlášky č. 8/2021 o Katalogu odpadů a posuzování vlastností odpadů (Katalog odpadů). Likvidace dle technologie na místa určené zhotovitelem, včetně poplatků za uložení odpadu. "
|  | 231d |  |  |  | 7419991014 SPC | Demontáž vedení a prvků hromosvodu vč. příslušenství - podpěr, úhelníků, štítků, svorek, apod. - Specifikace dle PD | m | 0.05 | 0 | 290 |  | 0 | B | odvozeno ÚRS |  | 0 |  | 0 | 21 | 0 | 0 | 7
[6 empty] | Výkaz výměr: | " Odstranění prvků hromosvodu a uzemnění - odpojení z hromosvodu od stávajícího objektu, vybourání zemnících pásků, vč. příslušenství - podpěr, úhelníků, štítků, svorek, apod. "
[7 empty] | " Kasárna " = 1250 |  |  |  | 1250
" Včetně naložení, svislého a vodorovného přesunu suti, odvoz stavební suti. Likvidace v souladu se zákonem č. 541/2020 Sb. O odpadech vč. správného začlenění dle přílohy č. 1 vyhlášky č. 8/2021 o Katalogu odpadů a posuzování vlastností odpadů (Katalog odpadů). Likvidace dle technologie na místa určené zhotovitelem, včetně poplatků za uložení odpadu. "
|  | 232 |  |  |  | HZS2231_105 | Výpomoce, doplňové práce, kompletace apod. - elektrikář (v rozsahu potřebném pro realizaci díla dle POV dodavatele) | soubor | 1 | 0 | 1 |  | 0 | B | odvozeno ÚRS |  | 0 |  | 0 | 21 | 0 | 0 | 7
[6 empty] | Výkaz výměr: | " Stavební práce a dodávky spojené s provedením funkčního celku 741 "
S/A.1/A.1.4/A.1.4.08 | 4 | [5 empty] | A.1.4.08: Elektronické komunikace | [5 empty] | 0 | Podobjekt |  |  | 0 |  | 0 |  | 0 | 0
S/A.1/A.1.4/A.1.4.08/A.1.4.8.01 | 5 | [5 empty] | A.1.4.8.01: Elektronické komunikace | [5 empty] | 0 | Oddíl |  |  | 0 |  | 0 |  | 0 | 0
S/A.1/A.1.4/A.1.4.08/A.1.4.8.01/A.1.4.8.1.01 | 6 | [5 empty] | A.1.4.8.1.01: Elektromontážní práce - Strukturovaná kabeláž (SK) | [5 empty] | 0 | Pododdíl |  |  | 0 |  | 0 |  | 0 | 0
|  | 233 |  |  |  | 742990101 SPC | D+M Datový rozvaděč RACK - Specifikace dle PD | kus | 0.54 | 0 | 0.624 |  | 0 | B | odvozeno ÚRS |  | 0 |  | 0 | 21 | 0 | 0 | 7
[6 empty] | Výkaz výměr: | " Datovový rozvaděč 1000/800 42U. "
[7 empty] | " 1. PP " = 3 |  |  |  | 3
" Včetně pasivních prvků, patch panelů, optické vany, převodníků a veškerého dalšího nutného vybavení a příslušenství vč. štítků pro popis. "
|  | 234 |  |  |  | 742990102 SPC | D+M Datový rozvaděč RACK datový sklad - Specifikace dle PD | kus | 1.08 | 0 | 1.248 |  | 0 | B | odvozeno ÚRS |  | 0 |  | 0 | 21 | 0 | 0 | 7
[6 empty] | Výkaz výměr: | " Datovový rozvaděč 1000/800 42U. "
[7 empty] | " 3. NP " = 6 |  |  |  | 6
" Včetně pasivních prvků, patch panelů, optické vany, převodníků a veškerého dalšího nutného vybavení a příslušenství vč. štítků pro popis. "
|  | 235 |  |  |  | 742990103 SPC | D+M Datová zásuvka 2×RJ45 - na stěnu / do žlabu - Specfikace dle PD | kus | 3.24 | 0 | 4.176 |  | 0 | B | odvozeno ÚRS |  | 0 |  | 0 | 21 | 0 | 0 | 7
[6 empty] | Výkaz výměr: | " Datová zásuvka 2×RJ45 - na stěnu / do žlabu. "
[7 empty] | " 1. PP " = 4 |  |  |  | 4
[7 empty] | " 3. NP " = 13 |  |  |  | 13
[7 empty] | " 4. NP " = 1 |  |  |  | 1
" Včetně krabice, rámečku krytky, zásuvek (portu → keystone - 2 ks na 1 krytku), popisu portů datové zásuvky, uložení a zapojení, a dalšího veškerého příslušenství . "
|  | 236 |  |  |  | 742990104 SPC | D+M Datová zásuvka 2×RJ45 - na stěnu / do žlabu - Specfikace dle PD | kus | 80 | 0 | 80 |  | 0 | B | odvozeno ÚRS |  | 0 |  | 0 | 21 | 0 | 0 | 7
[6 empty] | Výkaz výměr: | " Datová zásuvka 2×RJ45 - na stěnu / do žlabu. "
[7 empty] | " 1. NP " = 5 |  |  |  | 5
[7 empty] | " 2. NP " = 22 |  |  |  | 22
[7 empty] | " 3. NP " = 53 |  |  |  | 53
" Včetně krabice, rámečku krytky, zásuvek (portu → keystone - 2 ks na 1 krytku), popisu portů datové zásuvky, uložení a zapojení, a dalšího veškerého příslušenství . "
|  | 237 |  |  |  | 742990105 SPC | D+M Podlahová krabice 24 modulů - Specfikace dle PD | kus | 37 | 0 | 37 |  | 0 | B | odvozeno ÚRS |  | 0 |  | 0 | 21 | 0 | 0 | 7
[6 empty] | Výkaz výměr: | " Podlahová krabice 24 modulů. "
[7 empty] | " 2. NP " = 21 |  |  |  | 21
[7 empty] | " 3. NP " = 16 |  |  |  | 16
" Včetně držáku, montáže, zapojení, vyzkoušení, krytu a veškerého nutného příslušenství. "
|  | 238 |  |  |  | 742990106 SPC | D+M Datová zásuvka modulová pro podlahové krabice - Specifikace dle PD | sada | 148 | 0 | 148 |  | 0 | B | odvozeno ÚRS |  | 0 |  | 0 | 21 | 0 | 0 | 7
[6 empty] | Výkaz výměr: | " Datová zásuvka modulová pro podlahové krabice. "
[7 empty] | " 2. NP " = 84 |  |  |  | 84
[7 empty] | " 3. NP " = 64 |  |  |  | 64
" Včetně krabice, rámečku krytky, zásuvek (portu → keystone), popisu, popisu portů datové zásuvky, uložení a zapojení, a dalšího veškerého příslušenství . "
|  | 239 |  |  |  | 742990121 SPC | D+M UPS 3000VA - Specifikace dle PD | kus | 0.18 | 0 | 0.208 |  | 0 | B | odvozeno ÚRS |  | 0 |  | 0 | 21 | 0 | 0 | 7
[6 empty] | Výkaz výměr: | " UPS 3000VA - pro datový sklad " = 1 |  |  |  | 1
" Včetně kabeláže, uložení (montáže a nasunutí do chrániček), zapojení, případného protažení a ukončení, chrániček pro ochranu, spojovacích prvků a veškerého příslušenství. "
" UPS jednofázové. Předpokládané soudobé zatížení pro UPS dohromady 4 kW. Požadovaná doba záloha 3 h. Pro objektivnost posouzení předložených nabídek proto upravujeme parametry UPS pro všechny uchazeče takto: - 3x16A samostatně jištěná jednopólová zásuvka přímo pro UPS 3 kVA, provoz po dobu 3 hodin. Vypínací charakteristika jističe C/D. Přívod z podružného rozvaděče (ne podružného rozvaděče na chodbě, kde jsou napojeny i další rozvody).Silový přívod do serverovny, v serverovně podružný rozvaděč pro zásuvky pro servery. - 32A samostatně jištěný přívod, vypínací charakteristika jističe C/D pro UPS 6kVA, provoz po dobu 3 hodin. - Příprava pro přizemnění RACK skříní a UPS. "
|  | 240 |  |  |  | 742990122 SPC | D+M UPS 6000VA - Specifikace dle PD | kus | 0.18 | 0 | 0.208 |  | 0 | B | odvozeno ÚRS |  | 0 |  | 0 | 21 | 0 | 0 | 7
[6 empty] | Výkaz výměr: | " UPS 6000VA - pro datový sklad " = 1 |  |  |  | 1
" Včetně kabeláže, uložení (montáže a nasunutí do chrániček), zapojení, případného protažení a ukončení, chrániček pro ochranu, spojovacích prvků a veškerého příslušenství. "
" UPS jednofázové. Předpokládané soudobé zatížení pro UPS dohromady 4 kW. Požadovaná doba záloha 3 h. Pro objektivnost posouzení předložených nabídek proto upravujeme parametry UPS pro všechny uchazeče takto: - 3x16A samostatně jištěná jednopólová zásuvka přímo pro UPS 3 kVA, provoz po dobu 3 hodin. Vypínací charakteristika jističe C/D. Přívod z podružného rozvaděče (ne podružného rozvaděče na chodbě, kde jsou napojeny i další rozvody).Silový přívod do serverovny, v serverovně podružný rozvaděč pro zásuvky pro servery. - 32A samostatně jištěný přívod, vypínací charakteristika jističe C/D pro UPS 6kVA, provoz po dobu 3 hodin. - Příprava pro přizemnění RACK skříní a UPS. "
|  | 241 |  |  |  | 742990151 SPC | D+M Kabel UTP Cat 6a - Specifikace dle PD | m | 7380 | 0 | 8528 |  | 0 | B | odvozeno ÚRS |  | 0 |  | 0 | 21 | 0 | 0 | 7
[6 empty] | Výkaz výměr: | " Kabeláž slaboproudu - strukturované kabeláže " = 41000 |  |  |  | 41000
" Včetně uložení (montáže a nasunutí do chrániček), zapojení, případného protažení a ukončení kotvích, spojovacích prvků a veškerého příslušenství. "
|  | 242 |  |  |  | 742990152 SPC | D+M Optický kabel MM 12vl OM4 - Specifikace dle PD | m | 18 | 0 | 20.8 |  | 0 | B | odvozeno ÚRS |  | 0 |  | 0 | 21 | 0 | 0 | 7
[6 empty] | Výkaz výměr: | " Kabeláž slaboproudu - strukturované kabeláže " = 100 |  |  |  | 100
" Včetně uložení (montáže a nasunutí do chrániček), zapojení, případného protažení a ukončení, mikrotrubiček pro ochranu, spojovacích prvků a veškerého příslušenství. "
|  | 243 |  |  |  | 742990191 SPC | D+M Úložný materiál - Specifikace dle PD | sada | 0.18 | 0 | 0.208 |  | 0 | B | odvozeno ÚRS |  | 0 |  | 0 | 21 | 0 | 0 | 7
[6 empty] | Výkaz výměr: | " Veškerý úložný materiál pro vedení instalace el. komunikace " = 1 |  |  |  | 1
" V ceně ochranné trubky, lišty, žlaby, parapetní vedení, a další veškerý materiál nutný pro vedení elektroinstalace vč. veškerého nutného příslušenství - krytů, koncovek, přepážek, úchytek, apod. "
|  | 244 |  |  |  | 742990192 SPC | D+M Pomocný materiál - Specifikace dle PD | sada | 0.18 | 0 | 0.208 |  | 0 | B | odvozeno ÚRS |  | 0 |  | 0 | 21 | 0 | 0 | 7
[6 empty] | Výkaz výměr: | " Veškerý pomocný materiál pro zajištění vedení e. komunikace - spojovací a připevňovací materiál, hmoždinky, vruty, sádra, popisové štítky, apod. " = 1 |  |  |  | 1
" V ceně ochranné trubky, lišty, žlaby, parapetní vedení, a další veškerý materiál nutný pro vedení elektroinstalace vč. veškerého nutného příslušenství - krytů, koncovek, přepážek, apod. "
|  | 245 |  |  |  | 742990193 SPC | D+M Proměření + výchozí revizní zpráva elektroinstalace - Specifikace dle PD. | sada | 0.18 | 0 | 0.208 |  | 0 | B | odvozeno ÚRS |  | 0 |  | 0 | 21 | 0 | 0 | 7
" POZN: Jednotkové ceny na listech „Neuznatelné“ „KKC“, „EXP“, „NC“ by měly být totožné, neboť se jedná o revizi 1 celku zařízení rozdělených koeficienty v těchto listech. Tedy suma MJ revizí v těchto částech je 1 (0,092 +0,208+0,599+0,101), tedy kompletní revize. "
|  | 246 |  |  |  | 998742203 | Přesun hmot procentní pro slaboproud v objektech v do 24 m | % | 0.81 | 0 | 0.81 |  | 0 | B | ÚRS 2023-I |  | 0 |  | 0 | 21 | 0 | 0 | 6
|  | 247 |  |  |  | HZS2231_105 | Výpomoce, doplňové práce, kompletace apod. - elektrikář (v rozsahu potřebném pro realizaci díla dle POV dodavatele) | soubor | 1 | 0 | 1 |  | 0 | B | odvozeno ÚRS |  | 0 |  | 0 | 21 | 0 | 0 | 7
[6 empty] | Výkaz výměr: | " Stavební práce a dodávky spojené s provedením funkčního celku 742. "
" Zednická výpomoc,doplňkové práce,kompletace apod. "
S/A.1/A.1.4/A.1.4.08/A.1.4.8.01/A.1.4.8.1.02 | 6 | [5 empty] | A.1.4.8.1.02: Elektromontážní práce - Přístupový systém (ACS) | [5 empty] | 0 | Pododdíl |  |  | 0 |  | 0 |  | 0 | 0
|  | 248 |  |  |  | 742990201 SPC | D+M Čtečka karet, čipů s PIN klávesnicí, autonomní - Specifikace dle PD | kus | 1.62 | 0 | 2.088 |  | 0 | B | odvozeno ÚRS |  | 0 |  | 0 | 21 | 0 | 0 | 7
[6 empty] | Výkaz výměr: | " Čtečka karet a čipů vč. montáže a zapojení. "
[7 empty] | " 1. PP " = 3 |  |  |  | 3
[7 empty] | " 1. NP " = 3 |  |  |  | 3
[7 empty] | " 3. NP " = 3 |  |  |  | 3
|  | 249 |  |  |  | 742990202 SPC | D+M Čipy / karty pro zajištění přístupu - Specifikace dle PD | sada | 0.18 | 0 | 0.208 |  | 0 | B | odvozeno ÚRS |  | 0 |  | 0 | 21 | 0 | 0 | 7
[6 empty] | Výkaz výměr: | " Čipy / karty pro zajištění přístupu. "
[7 empty] | " 1. PP - 3. NP " = 1 |  |  |  | 1
" Čipy / karty pro přístupový systém. Počet ks, dle požadavků investora. Předpoklad do 100 ks. "
|  | 250 |  |  |  | 742990203 SPC | D+M Napájecí zdroj - Specifikace dle PD | kus | 1.8 | 0 | 2.088 | POLOŽKA ZRUŠENA |  | B | odvozeno ÚRS |  | 0 |  | 0 | 21 | 0 | 0 | 7
[6 empty] | Výkaz výměr: | " Napájecí zdroj pro řídící jednotku. " = 9 |  |  |  | 9
" Včetně kabeláže instalace a zapojení a veškerého nutného příslušenství. "
|  | 251 |  |  |  | 742990204 SPC | D+M Řídící jednotka pro přístupový systém - Specifikace dle PD | kus | 1.8 | 0 | 2.088 | POLOŽKA ZRUŠENA |  | B | odvozeno ÚRS |  | 0 |  | 0 | 21 | 0 | 0 | 7
[6 empty] | Výkaz výměr: | " Řídící jednotka přístupového systému ke kontrole vstupu vč. příslušenství. " = 9 |  |  |  | 9
" Včetně instalace a zapojení, naprogramování, odzkoušení a veškerých nutných prací a příslušenství. "
|  | 252 |  |  |  | 742990205 SPC | D+M Software pro přístupový systém dveří - Specifikace dle PD | kus | 0.18 | 0 | 0.208 | POLOŽKA ZRUŠENA |  | B | odvozeno ÚRS |  | 0 |  | 0 | 21 | 0 | 0 | 7
[6 empty] | Výkaz výměr: | " Software pro přístupový systém dveří. " = 1 |  |  |  | 1
" Včetně instalace, odzkoušení, zprovoznění a veškerého nutného příslušenství. "
|  | 253 |  |  |  | 742990251 SPC | D+M Kabel UTP Cat 6a - Specifikace dle PD | m | 360 | 0 | 416 |  | 0 | B | odvozeno ÚRS |  | 0 |  | 0 | 21 | 0 | 0 | 7
[6 empty] | Výkaz výměr: | " Kabeláž slaboproudu - přístupového systému " = 2000 |  |  |  | 2000
" Včetně uložení (montáže a nasunutí do chrániček), zapojení, případného protažení a ukončení kotvích, spojovacích prvků a veškerého příslušenství. "
|  | 254 |  |  |  | 742990252 SPC | D+M Kabel CYSY(H05VV-F)) 2×1 - Specifikace dle PD | m | 180 | 0 | 208 |  | 0 | B | odvozeno ÚRS |  | 0 |  | 0 | 21 | 0 | 0 | 7
[6 empty] | Výkaz výměr: | " Kabeláž slaboproudu - přístupového systému " = 1000 |  |  |  | 1000
" Včetně uložení (montáže a nasunutí do chrániček), zapojení, případného protažení a ukončení kotvích, spojovacích prvků a veškerého příslušenství. "
|  | 255 |  |  |  | 742990291 SPC | D+M Úložný materiál - Specifikace dle PD | sada | 0.18 | 0 | 0.208 |  | 0 | B | odvozeno ÚRS |  | 0 |  | 0 | 21 | 0 | 0 | 7
[6 empty] | Výkaz výměr: | " Veškerý úložný materiál pro vedení instalace el. komunikace " = 1 |  |  |  | 1
" V ceně ochranné trubky, lišty, žlaby, parapetní vedení, a další veškerý materiál nutný pro vedení elektroinstalace vč. veškerého nutného příslušenství - krytů, koncovek, přepážek, úchytek, apod. "
|  | 256 |  |  |  | 742990292 SPC | D+M Pomocný materiál - Specifikace dle PD | sada | 0.18 | 0 | 0.208 |  | 0 | B | odvozeno ÚRS |  | 0 |  | 0 | 21 | 0 | 0 | 7
[6 empty] | Výkaz výměr: | " Veškerý pomocný materiál pro zajištění vedení e. komunikace - spojovací a připevňovací materiál, hmoždinky, vruty, sádra, popisové štítky, apod. " = 1 |  |  |  | 1
" V ceně ochranné trubky, lišty, žlaby, parapetní vedení, a další veškerý materiál nutný pro vedení elektroinstalace vč. veškerého nutného příslušenství - krytů, koncovek, přepážek, apod. "
|  | 257 |  |  |  | 742990293 SPC | D+M Proměření + výchozí revizní zpráva elektroinstalace - Specifikace dle PD. | sada | 0.18 | 0 | 0.208 |  | 0 | B | odvozeno ÚRS |  | 0 |  | 0 | 21 | 0 | 0 | 7
" POZN: Jednotkové ceny na listech „Neuznatelné“ „KKC“, „EXP“, „NC“ by měly být totožné, neboť se jedná o revizi 1 celku zařízení rozdělených koeficienty v těchto listech. Tedy suma MJ revizí v těchto částech je 1 (0,092 +0,208+0,599+0,101), tedy kompletní revize. "
|  | 258 |  |  |  | 998742203 | Přesun hmot procentní pro slaboproud v objektech v do 24 m | % | 0.81 | 0 | 0.81 |  | 0 | B | ÚRS 2023-I |  | 0 |  | 0 | 21 | 0 | 0 | 6
|  | 259 |  |  |  | HZS2231_103 | Výpomoce, doplňové práce, kompletace apod. - elektrikář (v rozsahu potřebném pro realizaci díla dle POV dodavatele) | soubor | 1 | 0 | 1 |  | 0 | B | odvozeno ÚRS |  | 0 |  | 0 | 21 | 0 | 0 | 7
[6 empty] | Výkaz výměr: | " Stavební práce a dodávky spojené s provedením funkčního celku 742. "
" Zednická výpomoc,doplňkové práce,kompletace apod. "
S/A.1/A.1.4/A.1.4.08/A.1.4.8.01/A.1.4.8.1.03 | 6 | [5 empty] | A.1.4.8.1.03: Elektromontážní práce - Kamerový systém (CCTV) | [5 empty] | 0 | Pododdíl |  |  | 0 |  | 0 |  | 0 | 0
|  | 260 |  |  |  | 742990301 SPC | D+M Kamera vnitřní - Specifikace dle PD | kus | 1.62 | 0 | 2.088 |  | 0 | B | odvozeno ÚRS |  | 0 |  | 0 | 21 | 0 | 0 | 7
[6 empty] | Výkaz výměr: | " Vnitřní kamera. "
[7 empty] | " 1. PP " = 4 |  |  |  | 4
[7 empty] | " 3. NP " = 5 |  |  |  | 5
" Včetně držáku, montáže, zapojení, vyzkoušení, krytu a veškerého nutného příslušenství. "
|  | 261 |  |  |  | 742990302 SPC | D+M Kamera vnitřní - Specifikace dle PD | kus | 16 | 0 | 16 |  | 0 | B | odvozeno ÚRS |  | 0 |  | 0 | 21 | 0 | 0 | 7
[6 empty] | Výkaz výměr: | " Vnitřní kamera. "
[7 empty] | " 2. NP " = 6 |  |  |  | 6
[7 empty] | " 3. NP " = 10 |  |  |  | 10
" Včetně držáku, montáže, zapojení, vyzkoušení, krytu a veškerého nutného příslušenství. "
|  | 262 |  |  |  | 742990303 SPC | D+M Kamera termální - Specifikace dle PD | kus | 1 | 0 | 1 |  | 0 | B | odvozeno ÚRS |  | 0 |  | 0 | 21 | 0 | 0 | 7
[6 empty] | Výkaz výměr: | " Venkovní termální. "
[7 empty] | " 3. NP " = 1 |  |  |  | 1
" Včetně držáku, montáže, zapojení, vyzkoušení, krytu a veškerého nutného příslušenství. "
|  | 263 |  |  |  | 742990311 SPC | D+M Video server - Specifikace dle PD | kus | 0.18 | 0 | 0.208 |  | 0 | B | odvozeno ÚRS |  | 0 |  | 0 | 21 | 0 | 0 | 7
[6 empty] | Výkaz výměr: | " Včetně diskového pole, SW, licence, vzdáleného přístupu " = 1 |  |  |  | 1
|  | 264 |  |  |  | 742990351 SPC | D+M Kabel UTP Cat 6a - Specifikace dle PD | m | 990 | 0 | 1144 |  | 0 | B | odvozeno ÚRS |  | 0 |  | 0 | 21 | 0 | 0 | 7
[6 empty] | Výkaz výměr: | " Kabeláž slaboproudu - strukturované kabeláže " = 5500 |  |  |  | 5500
" Včetně uložení (montáže a nasunutí do chrániček), zapojení, případného protažení a ukončení "
|  | 265 |  |  |  | 742990391 SPC | D+M Úložný materiál - Specifikace dle PD | sada | 0.18 | 0 | 0.208 |  | 0 | B | odvozeno ÚRS |  | 0 |  | 0 | 21 | 0 | 0 | 7
[6 empty] | Výkaz výměr: | " Veškerý úložný materiál pro vedení instalace el. komunikace " = 1 |  |  |  | 1
" V ceně ochranné trubky, lišty, žlaby, parapetní vedení, a další veškerý materiál nutný pro vedení elektroinstalace vč. veškerého nutného příslušenství - krytů, koncovek, přepážek, úchytek, apod. "
|  | 266 |  |  |  | 742990392 SPC | D+M Pomocný materiál - Specifikace dle PD | sada | 0.18 | 0 | 0.208 |  | 0 | B | odvozeno ÚRS |  | 0 |  | 0 | 21 | 0 | 0 | 7
[6 empty] | Výkaz výměr: | " Veškerý pomocný materiál pro zajištění vedení e. komunikace - spojovací a připevňovací materiál, hmoždinky, vruty, sádra, popisové štítky, apod. " = 1 |  |  |  | 1
" V ceně ochranné trubky, lišty, žlaby, parapetní vedení, a další veškerý materiál nutný pro vedení elektroinstalace vč. veškerého nutného příslušenství - krytů, koncovek, přepážek, apod. "
|  | 267 |  |  |  | 742990393 SPC | D+M Proměření + výchozí revizní zpráva elektroinstalace - Specifikace dle PD. | sada | 0.18 | 0 | 0.208 |  | 0 | B | odvozeno ÚRS |  | 0 |  | 0 | 21 | 0 | 0 | 7
" POZN: Jednotkové ceny na listech „Neuznatelné“ „KKC“, „EXP“, „NC“ by měly být totožné, neboť se jedná o revizi 1 celku zařízení rozdělených koeficienty v těchto listech. Tedy suma MJ revizí v těchto částech je 1 (0,092 +0,208+0,599+0,101), tedy kompletní revize. "
|  | 268 |  |  |  | 998742203 | Přesun hmot procentní pro slaboproud v objektech v do 24 m | % | 0.81 | 0 | 0.81 |  | 0 | B | ÚRS 2023-I |  | 0 |  | 0 | 21 | 0 | 0 | 6
|  | 269 |  |  |  | HZS2231_103 | Výpomoce, doplňové práce, kompletace apod. - elektrikář (v rozsahu potřebném pro realizaci díla dle POV dodavatele) | soubor | 1 | 0 | 1 |  | 0 | B | odvozeno ÚRS |  | 0 |  | 0 | 21 | 0 | 0 | 7
[6 empty] | Výkaz výměr: | " Stavební práce a dodávky spojené s provedením funkčního celku 742. "
" Zednická výpomoc,doplňkové práce,kompletace apod. "
S/A.1/A.1.4/A.1.4.08/A.1.4.8.01/A.1.4.8.1.04 | 6 | [5 empty] | A.1.4.8.1.04: Elektromontážní práce - Poplachový zabezpečovací a tísňový systém (PZTS) | [5 empty] | 0 | Pododdíl |  |  | 0 |  | 0 |  | 0 | 0
|  | 270 |  |  |  | 742990401 SPC | D+M Ústředna PZTS - Specifikace dle PD | kus | 0.18 | 0 | 0.208 |  | 0 | B | odvozeno ÚRS |  | 0 |  | 0 | 21 | 0 | 0 | 7
[6 empty] | Výkaz výměr: | " Ústředna PZTS. "
[7 empty] | " 1. NP " = 1 |  |  |  | 1
" Včetně záložního zdroje 40 Ah, montáže, zapojení, naprogramování, vyzkoušení a veškerého nutného příslušenství. "
|  | 271 |  |  |  | 742990402 SPC | D+M Přítomnostní pohybové čidlo - Specifikace dle PD | kus | 4.68 | 0 | 6.032 |  | 0 | B | odvozeno ÚRS |  | 0 |  | 0 | 21 | 0 | 0 | 7
[6 empty] | Výkaz výměr: | " Přítomnostní pohybové čidlo. "
[7 empty] | " 1. PP " = 8 |  |  |  | 8
[7 empty] | " 1. NP " = 4 |  |  |  | 4
[7 empty] | " 2. NP " = 4 |  |  |  | 4
[7 empty] | " 3. NP " = 10 |  |  |  | 10
" Včetně montáže, zapojení, vyzkoušení a veškerého nutného příslušenství. "
|  | 272 |  |  |  | 742990403 SPC | D+M Přítomnostní pohybové čidlo - Specifikace dle PD | kus | 27 | 0 | 27 |  | 0 | B | odvozeno ÚRS |  | 0 |  | 0 | 21 | 0 | 0 | 7
[6 empty] | Výkaz výměr: | " Přítomnostní pohybové čidlo. "
[7 empty] | " 1. NP " = 2 |  |  |  | 2
[7 empty] | " 2. NP " = 10 |  |  |  | 10
[7 empty] | " 3. NP " = 15 |  |  |  | 15
" Včetně montáže, zapojení, vyzkoušení a veškerého nutného příslušenství. "
|  | 273 |  |  |  | 742990404 SPC | D+M Magnetický kontakt - Specifikace dle PD | kus | 43.02 | 0 | 55.448 |  | 0 | B | odvozeno ÚRS |  | 0 |  | 0 | 21 | 0 | 0 | 7
[6 empty] | Výkaz výměr: | " Magnetický kontakt. "
[7 empty] | " 1. PP " = 68 |  |  |  | 68
[7 empty] | " 1. NP " = 83 |  |  |  | 83
[7 empty] | " 2. NP " = 85 |  |  |  | 85
[7 empty] | " 3. NP " = 3 |  |  |  | 3
" Včetně montáže, zapojení, vyzkoušení a veškerého nutného příslušenství. "
|  | 274 |  |  |  | 742990405 SPC | D+M Detektor třištění skla - Specifikace dle PD | kus | 3.42 | 0 | 4.408 |  | 0 | B | odvozeno ÚRS |  | 0 |  | 0 | 21 | 0 | 0 | 7
[6 empty] | Výkaz výměr: | " Detektor třištění skla. "
[7 empty] | " 1. PP " = 5 |  |  |  | 5
[7 empty] | " 1. NP " = 7 |  |  |  | 7
[7 empty] | " 2. NP " = 7 |  |  |  | 7
" Včetně montáže, zapojení, vyzkoušení a veškerého nutného příslušenství. "
|  | 275 |  |  |  | 742990406 SPC | D+M Detektor třištění skla - Specifikace dle PD | kus | 16 | 0 | 16 |  | 0 | B | odvozeno ÚRS |  | 0 |  | 0 | 21 | 0 | 0 | 7
[6 empty] | Výkaz výměr: | " Detektor třištění skla. "
[7 empty] | " 1. NP " = 3 |  |  |  | 3
[7 empty] | " 2. NP " = 12 |  |  |  | 12
[7 empty] | " 3. NP " = 1 |  |  |  | 1
" Včetně montáže, zapojení, vyzkoušení a veškerého nutného příslušenství. "
|  | 276 |  |  |  | 742990407 SPC | D+M Čidlo CO2 - Specifikace dle PD | kus | 1 | 0 | 1 |  | 0 | B | odvozeno ÚRS |  | 0 |  | 0 | 21 | 0 | 0 | 7
[6 empty] | Výkaz výměr: | " Čidlo CO2 - pro datový sklad " = 1 |  |  |  | 1
" Včetně kabeláže, uložení (montáže a nasunutí do chrániček), zapojení, případného protažení a ukončení, chrániček pro ochranu, spojovacích prvků a veškerého příslušenství. "
|  | 277 |  |  |  | 742990408 SPC | D+M Záplavový senzor - Specifikace dle PD | kus | 1 | 0 | 1 |  | 0 | B | odvozeno ÚRS |  | 0 |  | 0 | 21 | 0 | 0 | 7
[6 empty] | Výkaz výměr: | " Záplavový senzor. "
[7 empty] | " 3. NP " = 1 |  |  |  | 1
" Včetně montáže, zapojení, vyzkoušení a veškerého nutného příslušenství. "
|  | 278 |  |  |  | 742990409 SPC | D+M Tísňové tlačítko - Specifikace dle PD | kus | 1 | 0 | 1 |  | 0 | B | odvozeno ÚRS |  | 0 |  | 0 | 21 | 0 | 0 | 7
[6 empty] | Výkaz výměr: | " Tísňové tlačítkor. "
[7 empty] | " 3. NP " = 1 |  |  |  | 1
" Včetně montáže, zapojení, vyzkoušení a veškerého nutného příslušenství. "
|  | 279 |  |  |  | 742990410 SPC | D+M Klávesnice - Specifikace dle PD | sada | 1.62 | 0 | 2.088 |  | 0 | B | odvozeno ÚRS |  | 0 |  | 0 | 21 | 0 | 0 | 7
[6 empty] | Výkaz výměr: | " Klávesnice. "
[7 empty] | " 1. PP " = 4 |  |  |  | 4
[7 empty] | " 1. NP " = 2 |  |  |  | 2
[7 empty] | " 3. NP " = 2 |  |  |  | 2
[7 empty] | " 4. NP " = 1 |  |  |  | 1
" V ceně veškeré nutné práce, materiál a příslušenství - stojan, případné podkladní, spojovací a úložné prvky, apod. "
|  | 280 |  |  |  | 742990411 SPC | D+M Koncentrátor 8 vstupů - Specifikace dle PD | kus | 18 | 0 | 20.8 |  | 0 | B | odvozeno ÚRS |  | 0 |  | 0 | 21 | 0 | 0 | 7
[6 empty] | Výkaz výměr: | " Koncentrátor 8 vstupů." = 100 |  |  |  | 100
" Včetně transformátoru 12V, instalace, napojení a veškerého nutného vystrojení a příslušenství. "
|  | 281 |  |  |  | 742990451 SPC | D+M Kabel UTP cat. 6 - Specifikace dle PD | m | 11131.2 | 0 | 12862.72 |  | 0 | B | odvozeno ÚRS |  | 0 |  | 0 | 21 | 0 | 0 | 7
[6 empty] | Výkaz výměr: | " Kabeláž slaboproudu - PZTS " = 61840 |  |  |  | 61840
" Včetně uložení (montáže a nasunutí do chrániček), zapojení, případného protažení a ukončení "
|  | 282 |  |  |  | 742990452 SPC | D+M Kabel CYSY(H05VV-F)) 2×1 - Specifikace dle PD | m | 5580 | 0 | 6448 |  | 0 | B | odvozeno ÚRS |  | 0 |  | 0 | 21 | 0 | 0 | 7
[6 empty] | Výkaz výměr: | " Kabeláž slaboproudu - PZTS " = 31000 |  |  |  | 31000
" Včetně uložení (montáže a nasunutí do chrániček), zapojení, případného protažení a ukončení "
|  | 283 |  |  |  | 742990491 SPC | D+M Úložný materiál - Specifikace dle PD | sada | 0.18 | 0 | 0.208 |  | 0 | B | odvozeno ÚRS |  | 0 |  | 0 | 21 | 0 | 0 | 7
[6 empty] | Výkaz výměr: | " Veškerý úložný materiál pro vedení instalace el. komunikace " = 1 |  |  |  | 1
" V ceně ochranné trubky, lišty, žlaby, parapetní vedení, a další veškerý materiál nutný pro vedení elektroinstalace vč. veškerého nutného příslušenství - krytů, koncovek, přepážek, úchytek, apod. "
|  | 284 |  |  |  | 742990492 SPC | D+M Pomocný materiál - Specifikace dle PD | sada | 0.18 | 0 | 0.208 |  | 0 | B | odvozeno ÚRS |  | 0 |  | 0 | 21 | 0 | 0 | 7
[6 empty] | Výkaz výměr: | " Veškerý pomocný materiál pro zajištění vedení e. komunikace - spojovací a připevňovací materiál, hmoždinky, vruty, sádra, popisové štítky, apod. " = 1 |  |  |  | 1
" V ceně ochranné trubky, lišty, žlaby, parapetní vedení, a další veškerý materiál nutný pro vedení elektroinstalace vč. veškerého nutného příslušenství - krytů, koncovek, přepážek, apod. "
|  | 285 |  |  |  | 742990493 SPC | D+M Proměření + výchozí revizní zpráva elektroinstalace - Specifikace dle PD. | sada | 0.18 | 0 | 0.208 |  | 0 | B | odvozeno ÚRS |  | 0 |  | 0 | 21 | 0 | 0 | 7
" POZN: Jednotkové ceny na listech „Neuznatelné“ „KKC“, „EXP“, „NC“ by měly být totožné, neboť se jedná o revizi 1 celku zařízení rozdělených koeficienty v těchto listech. Tedy suma MJ revizí v těchto částech je 1 (0,092 +0,208+0,599+0,101), tedy kompletní revize. "
|  | 286 |  |  |  | 998742203 | Přesun hmot procentní pro slaboproud v objektech v do 24 m | % | 0.81 | 0 | 0.81 |  | 0 | B | ÚRS 2023-I |  | 0 |  | 0 | 21 | 0 | 0 | 6
|  | 287 |  |  |  | HZS2231_103 | Výpomoce, doplňové práce, kompletace apod. - elektrikář (v rozsahu potřebném pro realizaci díla dle POV dodavatele) | soubor | 1 | 0 | 1 |  | 0 | B | odvozeno ÚRS |  | 0 |  | 0 | 21 | 0 | 0 | 7
[6 empty] | Výkaz výměr: | " Stavební práce a dodávky spojené s provedením funkčního celku 742. "
" Zednická výpomoc,doplňkové práce,kompletace apod. "
S/A.1/A.1.4/A.1.4.08/A.1.4.8.01/A.1.4.8.1.05 | 6 | [5 empty] | A.1.4.8.1.05: Elektromontážní práce - Signalizační systém | [5 empty] | 0 | Pododdíl |  |  | 0 |  | 0 |  | 0 | 0
|  | 288 |  |  |  | 742990501 SPC | D+M Sada pro nouzovou signalizaci - Specifikace dle PD | sada | 0.36 | 0 | 0.464 |  | 0 | B | odvozeno ÚRS |  | 0 |  | 0 | 21 | 0 | 0 | 7
[6 empty] | Výkaz výměr: | " Sada pro nouzovou signalizaci "
[7 empty] | " 1. NP " = 1 |  |  |  | 1
[7 empty] | " 2. NP " = 1 |  |  |  | 1
" Včetně montáže, kabeláže, zapojení, nastavení, zprovoznění, odzkoušení a veškerého nutného příslušenství. "
|  | 289 |  |  |  | 742990551 SPC | D+M Kabel J-Y(ST)Y 4x2x0,8 - Specifikace dle PD | m | 90 | 0 | 104 |  | 0 | B | odvozeno ÚRS |  | 0 |  | 0 | 21 | 0 | 0 | 7
[6 empty] | Výkaz výměr: | " Kabeláž slaboproudu - Signalizační systém " = 500 |  |  |  | 500
" Včetně uložení (montáže a nasunutí do chrániček), zapojení, případného protažení a ukončení "
|  | 290 |  |  |  | 742990552 SPC | D+M Kabel CHKE-R 3x2,5 - Specifikace dle PD | m | 45 | 0 | 52 |  | 0 | B | odvozeno ÚRS |  | 0 |  | 0 | 21 | 0 | 0 | 7
[6 empty] | Výkaz výměr: | " Kabeláž slaboproudu - Signalizační systém " = 250 |  |  |  | 250
" Včetně uložení (montáže a nasunutí do chrániček), zapojení, případného protažení a ukončení "
|  | 291 |  |  |  | 742990591 SPC | D+M Úložný materiál - Specifikace dle PD | sada | 0.18 | 0 | 0.208 |  | 0 | B | odvozeno ÚRS |  | 0 |  | 0 | 21 | 0 | 0 | 7
[6 empty] | Výkaz výměr: | " Veškerý úložný materiál pro vedení instalace el. komunikace " = 1 |  |  |  | 1
" V ceně ochranné trubky, lišty, žlaby, parapetní vedení, a další veškerý materiál nutný pro vedení elektroinstalace vč. veškerého nutného příslušenství - krytů, koncovek, přepážek, úchytek, apod. "
|  | 292 |  |  |  | 742990592 SPC | D+M Pomocný materiál - Specifikace dle PD | sada | 0.18 | 0 | 0.208 |  | 0 | B | odvozeno ÚRS |  | 0 |  | 0 | 21 | 0 | 0 | 7
[6 empty] | Výkaz výměr: | " Veškerý pomocný materiál pro zajištění vedení e. komunikace - spojovací a připevňovací materiál, hmoždinky, vruty, sádra, popisové štítky, apod. " = 1 |  |  |  | 1
" V ceně ochranné trubky, lišty, žlaby, parapetní vedení, a další veškerý materiál nutný pro vedení elektroinstalace vč. veškerého nutného příslušenství - krytů, koncovek, přepážek, apod. "
|  | 292a |  |  |  | 742990593 SPC | D+M Proměření + výchozí revizní zpráva elektroinstalace - Specifikace dle PD. | sada | 0.05 | 0 | 0.208 |  | 0 | B | odvozeno ÚRS |  | 0 |  | 0 | 21 | 0 | 0 | 7
" POZN: Jednotkové ceny na listech „Neuznatelné“ „KKC“, „EXP“, „NC“ by měly být totožné, neboť se jedná o revizi 1 celku zařízení rozdělených koeficienty v těchto listech. Tedy suma MJ revizí v těchto částech je 1 (0,092 +0,208+0,599+0,101), tedy kompletní revize. "
|  | 293 |  |  |  | 998742203 | Přesun hmot procentní pro signalizační systém v objektech v do 24 m | % | 0.81 | 0 | 0.81 |  | 0 | B | ÚRS 2023-I |  | 0 |  | 0 | 21 | 0 | 0 | 6
|  | 294 |  |  |  | HZS2231_103 | Výpomoce, doplňové práce, kompletace apod. - elektrikář (v rozsahu potřebném pro realizaci díla dle POV dodavatele) | soubor | 1 | 0 | 1 |  | 0 | B | odvozeno ÚRS |  | 0 |  | 0 | 21 | 0 | 0 | 7
[6 empty] | Výkaz výměr: | " Stavební práce a dodávky spojené s provedením funkčního celku 742. "
" Zednická výpomoc,doplňkové práce,kompletace apod. "
S/A.1/A.1.4/A.1.4.08/A.1.4.8.01/A.1.4.8.1.06 | 6 | [5 empty] | A.1.4.8.1.06: Elektromontážní práce - Elektrická požární signalizace (EPS) | [5 empty] | 0 | Pododdíl |  |  | 0 |  | 0 |  | 0 | 0
|  | 295 |  |  |  | 742990601 SPC | D+M Ústředna EPS - Specifikace dle PD | sada | 0.18 | 0 | 0.208 |  | 0 | B | odvozeno ÚRS |  | 0 |  | 0 | 21 | 0 | 0 | 7
[6 empty] | Výkaz výměr: | " Ústředna EPS - 1. NP " = 1 |  |  |  | 1
" V ceně veškeré nutné vybavení a vystrojení pro plnění správné funkce. Např. Aku, napájecí zdroj, komunikační modul, vstupní a výstupní modul, atd. "
" Včetně montáže, zapojení, nastavení, zprovoznění, odzkoušení a veškerého nutného příslušenství. "
|  | 296 |  |  |  | 742990602 SPC | D+M Opticko-kouřový hlásič - Specifikace dle PD | kus | 32.4 | 0 | 37.44 |  | 0 | B | odvozeno ÚRS |  | 0 |  | 0 | 21 | 0 | 0 | 7
[6 empty] | Výkaz výměr: | " Opticko - kouřový hlásič. "
[7 empty] | " 1. PP " = 38 |  |  |  | 38
[7 empty] | " 1. NP " = 44 |  |  |  | 44
[7 empty] | " 2. NP " = 35 |  |  |  | 35
[7 empty] | " 3. NP " = 36 |  |  |  | 36
[7 empty] | " 4. NP " = 25 |  |  |  | 25
[7 empty] | " 5. NP " = 2 |  |  |  | 2
" Včetně patice, ukončení, zapojení kabelů a veškerého nutného příslušenství. "
|  | 297 |  |  |  | 742990603 SPC | D+M Opticko-kouřový hlásič nadpodhledový s externí signalizací - Specifikace dle PD | kus | 8.28 | 0 | 9.568 |  | 0 | B | odvozeno ÚRS |  | 0 |  | 0 | 21 | 0 | 0 | 7
[6 empty] | Výkaz výměr: | " Opticko - kouřový hlásič nadpodhledový - s externí signalizací. "
" 1. PP " = 0
[7 empty] | " 1. NP " = 12 |  |  |  | 12
[7 empty] | " 2. NP " = 10 |  |  |  | 10
[7 empty] | " 3. NP " = 14 |  |  |  | 14
[7 empty] | " 4. NP " = 10 |  |  |  | 10
" Včetně patice, ukončení, zapojení kabelů, signalizačních prvků a veškerého nutného příslušenství. "
|  | 298 |  |  |  | 742990604 SPC | D+M Tlačítkový hlásič - Specifikace dle PD | kus | 5.94 | 0 | 6.864 |  | 0 | B | odvozeno ÚRS |  | 0 |  | 0 | 21 | 0 | 0 | 7
[6 empty] | Výkaz výměr: | " Tlačítkový hlásič. "
[7 empty] | " 1. PP " = 8 |  |  |  | 8
[7 empty] | " 1. NP " = 10 |  |  |  | 10
[7 empty] | " 2. NP " = 6 |  |  |  | 6
[7 empty] | " 3. NP " = 9 |  |  |  | 9
" Včetně patice, ukončení, zapojení kabelů a veškerého nutného příslušenství. "
|  | 299 |  |  |  | 742990605 SPC | D+M Výstup / kontakt EPS - Specifikace dle PD | kus | 27.54 | 0 | 31.824 |  | 0 | B | odvozeno ÚRS |  | 0 |  | 0 | 21 | 0 | 0 | 7
[6 empty] | Výkaz výměr: | " Výstup EPS pro ovládání jednotlivých prvků. "
[7 empty] | " 1. PP " = 25 |  |  |  | 25
[7 empty] | " 1. NP " = 49 |  |  |  | 49
[7 empty] | " 2. NP " = 40 |  |  |  | 40
[7 empty] | " 3. NP " = 36 |  |  |  | 36
[7 empty] | " 4.NP " = 3 |  |  |  | 3
" V ceně veškeré nutné příslušenství jako příprava pro budoucí napojení EPS na jednotlivá zařízení - krabice, ochrana, označení, apod. "
|  | 300 |  |  |  | 742990606 SPC | D+M Koppler 8 výstupů - Specifikace dle PD | kus | 3.96 | 0 | 4.576 |  | 0 | B | odvozeno ÚRS |  | 0 |  | 0 | 21 | 0 | 0 | 7
[6 empty] | Výkaz výměr: | " Koppler 8 výstupů. "
[7 empty] | " 1. PP " = 4 |  |  |  | 4
[7 empty] | " 1. NP " = 6 |  |  |  | 6
[7 empty] | " 2. NP " = 6 |  |  |  | 6
[7 empty] | " 3. NP " = 5 |  |  |  | 5
[7 empty] | " 4.NP " = 1 |  |  |  | 1
" V ceně veškeré nutné příslušenství jako příprava pro budoucí napojení EPS na jednotlivá zařízení - krabice, ochrana, označení, apod. "
|  | 301 |  |  |  | 742990607 SPC | D+M Obslužné pole požární ochrany - Specifikace dle PD | kus | 0.18 | 0 | 0.208 |  | 0 | B | odvozeno ÚRS |  | 0 |  | 0 | 21 | 0 | 0 | 7
[6 empty] | Výkaz výměr: | " Obslužné pole požární ochrany - 1. NP " = 1 |  |  |  | 1
" Včetně montáže a veškerého nutného příslušenství. "
|  | 302 |  |  |  | 742990608 SPC | D+M Klíčový trezor požární ochrany - Specifikace dle PD | kus | 0.18 | 0 | 0.208 |  | 0 | B | odvozeno ÚRS |  | 0 |  | 0 | 21 | 0 | 0 | 7
[6 empty] | Výkaz výměr: | " Klíčový trezor požární ochrany. " = 1 |  |  |  | 1
" Včetně montáže a veškerého nutného příslušenství. "
|  | 303 |  |  |  | 742990609 SPC | D+M Maják - Specifikace dle PD | kus | 0.36 | 0 | 0.416 |  | 0 | B | odvozeno ÚRS |  | 0 |  | 0 | 21 | 0 | 0 | 7
[6 empty] | Výkaz výměr: | " Maják. "
[7 empty] | " 1. NP " = 2 |  |  |  | 2
" Včetně montáže, zapojení, patice, vyzkoušení. "
|  | 303a |  |  |  | 742990610 SPC | D+M Napojení ústředny EPS přes zařízení dálkového přenosu na pult centrální ochrany HZS - Specifikace dle PD | kus | 0.36 | 0 | 0.208 |  | 0 | B | odvozeno ÚRS |  | 0 |  | 0 | 21 | 0 | 0 | 7
[6 empty] | Výkaz výměr: | " Napojení EPS ústředny přes ZDP na pult centrální ochrany HZS. "
[7 empty] | " 1. NP " |  |  |  | 1
" V ceně veškeré nutné prvky, materiál, odszkoušení, zprovoznění, naprogramování, případné jednání a další veškeré nutné práce a materiál související s provedením zajištění napojení ústředny EPS přes ZDP na Pult centrální ochrany HZS. "
|  | 304 |  |  |  | 742990651 SPC | D+M Kabel JY(St)Y 2x2x0,8 - Specifikace dle PD | m | 2160 | 0 | 2496 |  | 0 | B | odvozeno ÚRS |  | 0 |  | 0 | 21 | 0 | 0 | 7
[6 empty] | Výkaz výměr: | " Kabeláž slaboproudu - elektrické požární signalizace " = 12000 |  |  |  | 12000
" Včetně uložení (montáže a nasunutí do chrániček), zapojení, případného protažení a ukončení "
|  | 305 |  |  |  | 742990652 SPC | D+M Kabel JE-H(St)H 2x2x0,8 - Specifikace dle PD | m | 90 | 0 | 104 |  | 0 | B | odvozeno ÚRS |  | 0 |  | 0 | 21 | 0 | 0 | 7
[6 empty] | Výkaz výměr: | " Kabeláž slaboproudu - elektrické požární signalizace " = 500 |  |  |  | 500
" Včetně uložení (montáže a nasunutí do chrániček), zapojení, případného protažení a ukončení "
|  | 306 |  |  |  | 742990653 SPC | D+M Kabel JE-H(St)H 8x2x0,8 - Specifikace dle PD | m | 90 | 0 | 104 |  | 0 | B | odvozeno ÚRS |  | 0 |  | 0 | 21 | 0 | 0 | 7
[6 empty] | Výkaz výměr: | " Kabeláž slaboproudu - elektrické požární signalizace " = 500 |  |  |  | 500
" Včetně uložení (montáže a nasunutí do chrániček), zapojení, případného protažení a ukončení "
|  | 307 |  |  |  | 742990691 SPC | D+M Úložný materiál - Specifikace dle PD | sada | 0.18 | 0 | 0.208 |  | 0 | B | odvozeno ÚRS |  | 0 |  | 0 | 21 | 0 | 0 | 7
[6 empty] | Výkaz výměr: | " Veškerý úložný materiál pro vedení instalace el. komunikace " = 1 |  |  |  | 1
" V ceně ochranné trubky, lišty, žlaby, parapetní vedení, a další veškerý materiál nutný pro vedení elektroinstalace vč. veškerého nutného příslušenství - krytů, koncovek, přepážek, úchytek, apod. "
|  | 308 |  |  |  | 742990692 SPC | D+M Pomocný materiál - Specifikace dle PD | sada | 0.18 | 0 | 0.208 |  | 0 | B | odvozeno ÚRS |  | 0 |  | 0 | 21 | 0 | 0 | 7
[6 empty] | Výkaz výměr: | " Veškerý pomocný materiál pro zajištění vedení e. komunikace - spojovací a připevňovací materiál, hmoždinky, vruty, sádra, popisové štítky, apod. " = 1 |  |  |  | 1
" V ceně ochranné trubky, lišty, žlaby, parapetní vedení, a další veškerý materiál nutný pro vedení elektroinstalace vč. veškerého nutného příslušenství - krytů, koncovek, přepážek, apod. "
|  | 309 |  |  |  | 742990693 SPC | D+M Proměření + výchozí revizní zpráva elektroinstalace - Specifikace dle PD. | sada | 0.18 | 0 | 0.208 |  | 0 | B | odvozeno ÚRS |  | 0 |  | 0 | 21 | 0 | 0 | 7
" POZN: Jednotkové ceny na listech „Neuznatelné“ „KKC“, „EXP“, „NC“ by měly být totožné, neboť se jedná o revizi 1 celku zařízení rozdělených koeficienty v těchto listech. Tedy suma MJ revizí v těchto částech je 1 (0,092 +0,208+0,599+0,101), tedy kompletní revize. "
|  | 310 |  |  |  | 998742203 | Přesun hmot procentní pro slaboproud v objektech v do 24 m | % | 0.81 | 0 | 0.81 |  | 0 | B | ÚRS 2023-I |  | 0 |  | 0 | 21 | 0 | 0 | 6
|  | 311 |  |  |  | HZS2231_103 | Výpomoce, doplňové práce, kompletace apod. - elektrikář (v rozsahu potřebném pro realizaci díla dle POV dodavatele) | soubor | 1 | 0 | 1 |  | 0 | B | odvozeno ÚRS |  | 0 |  | 0 | 21 | 0 | 0 | 7
[6 empty] | Výkaz výměr: | " Stavební práce a dodávky spojené s provedením funkčního celku 742. "
" Zednická výpomoc,doplňkové práce,kompletace apod. "
S/A.1/A.1.4/A.1.4.08/A.1.4.8.01/A.1.4.8.1.07 | 6 | [5 empty] | A.1.4.8.1.07: Elektromontážní práce - Evakuační rozhlas (ERO) | [5 empty] | 0 | Pododdíl |  |  | 0 |  | 0 |  | 0 | 0
|  | 312 |  |  |  | 742990701 SPC | D+M Ústředna ERO - Specifikace dle PD | kus | 0.18 | 0 | 0.208 |  | 0 | B | odvozeno ÚRS |  | 0 |  | 0 | 21 | 0 | 0 | 7
[6 empty] | Výkaz výměr: | " Ústředna ERO. "
[7 empty] | " 1. PP " = 1 |  |  |  | 1
" Součástí ústřčedny je také systémová komunikační jendotka, digitálně výstupní modul, zesilovač, nouzový napájecí zdroj, akumulátory. "
" Včetně montáže, zapojení, nastavení, zprovoznění, odzkoušení, veškerého vystrojení a nuutného příslušenství. "
|  | 313 |  |  |  | 742990702 SPC | D+M Stanice hlasatele - Specifikace dle PD | kus | 0.18 | 0 | 0.208 |  | 0 | B | odvozeno ÚRS |  | 0 |  | 0 | 21 | 0 | 0 | 7
[6 empty] | Výkaz výměr: | " Ústředna hlasatele vč. vybavení. "
[7 empty] | " 1. NP " = 1 |  |  |  | 1
" Včetně veškerého nutného příslušenství nutného pro správnou funkci. "
|  | 314 |  |  |  | 742990703 SPC | D+M Reproduktor nástěnný - Specifikace dle PD | kus | 32.58 | 0 | 37.648 |  | 0 | B | odvozeno ÚRS |  | 0 |  | 0 | 21 | 0 | 0 | 7
[6 empty] | Výkaz výměr: | " Reproduktor nástěnný. "
[7 empty] | " 1. PP " = 35 |  |  |  | 35
[7 empty] | " 1. NP " = 42 |  |  |  | 42
[7 empty] | " 2. NP " = 35 |  |  |  | 35
[7 empty] | " 3. NP " = 36 |  |  |  | 36
[7 empty] | " 4. NP " = 29 |  |  |  | 29
[7 empty] | " 5. NP " = 4 |  |  |  | 4
" Včetně montáže, zapojení, vyzkoušení, příslušenství. "
|  | 315 |  |  |  | 742990751 SPC | D+M Kabel CHKE-V 2x2,5 - Specifikace dle PD | m | 2700 | 0 | 3120 |  | 0 | B | odvozeno ÚRS |  | 0 |  | 0 | 21 | 0 | 0 | 7
[6 empty] | Výkaz výměr: | " Kabeláž slaboproudu - evakuační rozhlas " = 15000 |  |  |  | 15000
" Včetně uložení (montáže a nasunutí do chrániček), zapojení, případného protažení a ukončení "
|  | 316 |  |  |  | 742990791 SPC | D+M Úložný materiál - Specifikace dle PD | sada | 0.18 | 0 | 0.208 |  | 0 | B | odvozeno ÚRS |  | 0 |  | 0 | 21 | 0 | 0 | 7
[6 empty] | Výkaz výměr: | " Veškerý úložný materiál pro vedení instalace el. komunikace " = 1 |  |  |  | 1
" V ceně ochranné trubky, lišty, žlaby, parapetní vedení, a další veškerý materiál nutný pro vedení elektroinstalace vč. veškerého nutného příslušenství - krytů, koncovek, přepážek, úchytek, apod. "
|  | 317 |  |  |  | 742990792 SPC | D+M Pomocný materiál - Specifikace dle PD | sada | 0.18 | 0 | 0.208 |  | 0 | B | odvozeno ÚRS |  | 0 |  | 0 | 21 | 0 | 0 | 7
[6 empty] | Výkaz výměr: | " Veškerý pomocný materiál pro zajištění vedení e. komunikace - spojovací a připevňovací materiál, hmoždinky, vruty, sádra, popisové štítky, apod. " = 1 |  |  |  | 1
" V ceně ochranné trubky, lišty, žlaby, parapetní vedení, a další veškerý materiál nutný pro vedení elektroinstalace vč. veškerého nutného příslušenství - krytů, koncovek, přepážek, apod. "
|  | 318 |  |  |  | 742990793 SPC | D+M Proměření + výchozí revizní zpráva elektroinstalace - Specifikace dle PD. | sada | 0.18 | 0 | 0.208 |  | 0 | B | odvozeno ÚRS |  | 0 |  | 0 | 21 | 0 | 0 | 7
" POZN: Jednotkové ceny na listech „Neuznatelné“ „KKC“, „EXP“, „NC“ by měly být totožné, neboť se jedná o revizi 1 celku zařízení rozdělených koeficienty v těchto listech. Tedy suma MJ revizí v těchto částech je 1 (0,092 +0,208+0,599+0,101), tedy kompletní revize. "
|  | 319 |  |  |  | 998742203 | Přesun hmot procentní pro slaboproud v objektech v do 24 m | % | 0.81 | 0 | 0.81 |  | 0 | B | ÚRS 2023-I |  | 0 |  | 0 | 21 | 0 | 0 | 6
|  | 320 |  |  |  | HZS2231_105 | Výpomoce, doplňové práce, kompletace apod. - elektrikář (v rozsahu potřebném pro realizaci díla dle POV dodavatele) | soubor | 1 | 0 | 1 |  | 0 | B | odvozeno ÚRS |  | 0 |  | 0 | 21 | 0 | 0 | 7
[6 empty] | Výkaz výměr: | " Stavební práce a dodávky spojené s provedením funkčního celku 742. "
" Zednická výpomoc,doplňkové práce,kompletace apod. "
S/A.1/A.1.4/A.1.4.08/A.1.4.8.01/A.1.4.8.1.08 | 6 | [5 empty] | A.1.4.8.1.08: Elektromontážní práce - Ostatní | [5 empty] | 0 | Pododdíl |  |  | 0 |  | 0 |  | 0 | 0
|  | 321 |  |  |  | 742990801 SPC | D+M UPS 125 kVA - Specifikace dle PD | kus | 0.18 | 0 | 0.208 |  | 0 | B | odvozeno ÚRS |  | 0 |  | 0 | 21 | 0 | 0 | 7
[6 empty] | Výkaz výměr: | " UPS 125 kVA pro požární zařízení. " = 1 |  |  |  | 1
" Včetně 2ks baterií, kabeláže, uložení (montáže a nasunutí do chrániček), zapojení, případného protažení a ukončení, chrániček pro ochranu, spojovacích prvků a veškerého příslušenství. "
" Předpokládané soudobé zatížení 30 kW. Uvažováno s časově odstupňovanými starty. "
|  | 322 |  |  |  | 742990802 SPC | D+M Kabel CHKE-V 3x4 - Specifikace dle PD | m | 900 | 0 | 1040 |  | 0 | B | odvozeno ÚRS |  | 0 |  | 0 | 21 | 0 | 0 | 7
[6 empty] | Výkaz výměr: | " Kabeláž slaboproudu - UPS " = 5000 |  |  |  | 5000
" Včetně uložení (montáže a nasunutí do chrániček), zapojení, případného protažení a ukončení "
|  | 323 |  |  |  | 742990803 SPC | D+M Kabelový žlab oceloplechový 150×60 mm - Specifikace dle PD | m | 81 | 0 | 93.6 |  | 0 | B | odvozeno ÚRS |  | 0 |  | 0 | 21 | 0 | 0 | 7
[6 empty] | Výkaz výměr: | " Kabelový žlab oceloplechový 150×60 mm. " = 450 |  |  |  | 450
" Včetně vík, úchytů, víka, spojek, kolen, oblouků, T-kusů, redukčních dílů, přepážek, koncovek, podpěr, konzol, závěsů, kotvících prvků a dalšího příslušenství. "
|  | 324 |  |  |  | 742990804 SPC | D+M Kabelový vývod - Specifikace dle PD | kus | 16.2 | 0 | 20.416 |  | 0 | B | odvozeno ÚRS |  | 0 |  | 0 | 21 | 0 | 0 | 7
[6 empty] | Výkaz výměr: | " Kabelový vývod pro UPS tvořený krabicí pro pozdější napojení prvků "
[7 empty] | " 1. PP " = 21 |  |  |  | 21
[7 empty] | " 1. NP " = 32-2 |  |  |  | 30
[7 empty] | " 2. NP " = 20 |  |  |  | 20
[7 empty] | " 3. NP " = 16 |  |  |  | 16
[7 empty] | " 4. NP " = 1 |  |  |  | 1
" Včetně krabice s příslušenstvím, uchycení a zapojení. "
|  | 325 |  |  |  | 742990851 SPC | D+M Úložný materiál - Specifikace dle PD | sada | 0.18 | 0 | 0.208 |  | 0 | B | odvozeno ÚRS |  | 0 |  | 0 | 21 | 0 | 0 | 7
[6 empty] | Výkaz výměr: | " Veškerý úložný materiál pro vedení instalace el. komunikace " = 1 |  |  |  | 1
" V ceně ochranné trubky, lišty, žlaby, parapetní vedení, a další veškerý materiál nutný pro vedení elektroinstalace vč. veškerého nutného příslušenství - krytů, koncovek, přepážek, úchytek, apod. "
|  | 326 |  |  |  | 742990852 SPC | D+M Pomocný materiál - Specifikace dle PD | sada | 0.18 | 0 | 0.208 |  | 0 | B | odvozeno ÚRS |  | 0 |  | 0 | 21 | 0 | 0 | 7
[6 empty] | Výkaz výměr: | " Veškerý pomocný materiál pro zajištění vedení e. komunikace - spojovací a připevňovací materiál, hmoždinky, vruty, sádra, popisové štítky, apod. " = 1 |  |  |  | 1
" V ceně ochranné trubky, lišty, žlaby, parapetní vedení, a další veškerý materiál nutný pro vedení elektroinstalace vč. veškerého nutného příslušenství - krytů, koncovek, přepážek, apod. "
|  | 327 |  |  |  | 742990891 SPC | D+M Případné vysekání rýh a prostupů pro vedení instalací v konstrukcích - Specifikace dle PD | sada | 0.18 | 0 | 0.208 |  | 0 | B | odvozeno ÚRS |  | 0 |  | 0 | 21 | 0 | 0 | 7
[6 empty] | Výkaz výměr: | " Případné vysekání rýh ve zdivu, omítce, pro veedení elektroinstalace. " = 1 |  |  |  | 1
" V ceně vysekání rýh a drážek, případných prostupů pro vedení instalaace v konstrukcích a omítce, vč, odvozu a likvidace suti. "
" Včetně naložení, svislého a vodorovného přesunu suti, odvoz stavební suti. Likvidace v souladu se zákonem č. 541/2020 Sb. O odpadech vč. správného začleněné dle přílohy č. 1 vyhlášky č. 8/2021 o Katalogu odpadů a posuzování vlastností odpadů (Katalog odpadů). Likvidace dle technologie na místa určené zhotovitelem, včetně poplatků za uložení odpadu. "
|  | 328 |  |  |  | 742990892 SPC | D+M Požární ucpávky, uzávěry, manžety - Specifikace dle PBŘ | sada | 0.18 | 0 | 0.208 |  | 0 | B | odvozeno ÚRS |  | 0 |  | 0 | 21 | 0 | 0 | 7
[6 empty] | Výkaz výměr: | " Zajištění prostupů kabeláže mezi jednotlivými požárními úseky protipožárními prvky - ucpávkami, tmely, pěny, disky, apod. - požadované požární odolnosti. "
[7 empty] | " Protipožární ucpávky,, manžety, tmely, apod. pro potrubí do chrániček, prostupů. " = 1 |  |  |  | 1
|  | 329 |  |  |  | 998742203 | Přesun hmot procentní pro slaboproud v objektech v do 24 m | % | 0.81 | 0 | 0.81 |  | 0 | B | ÚRS 2023-I |  | 0 |  | 0 | 21 | 0 | 0 | 6
|  | 330 |  |  |  | HZS2231_105 | Výpomoce, doplňové práce, kompletace apod. - elektrikář (v rozsahu potřebném pro realizaci díla dle POV dodavatele) | soubor | 1 | 0 | 1 |  | 0 | B | odvozeno ÚRS |  | 0 |  | 0 | 21 | 0 | 0 | 7
[6 empty] | Výkaz výměr: | " Stavební práce a dodávky spojené s provedením funkčního celku 742. "
" Zednická výpomoc,doplňkové práce,kompletace apod. "
S/A.1/A.1.4/A.1.4.08/A.1.4.8.01/A.1.4.8.1.09 | 6 | [5 empty] | A.1.4.8.1.09: Elektromontážní práce - Slaboproud - demontáž stávajících rozvodů | [5 empty] | 0 | Pododdíl |  |  | 0 |  | 0 |  | 0 | 0
|  | 331 |  |  |  | 742999101 SPC | Demontáž koncových prvků slabopoudých rozvodů včetně případného zapravení prostupů a drážek - Specifikace dle PD | sada | 0.18 | 0 | 0.208 | POLOŽKA ZRUŠENA |  | B | odvozeno ÚRS |  | 0 |  | 0 | 21 | 0 | 0 | 7
[6 empty] | Výkaz výměr: | " Odstranění koncových prvků (zásuvek, hlásičů, čidel, detektorů, sirén, telefonů, tabel, apod), kabeláže, včetně úložného materiálu (lišt, ochranný trubek, apod. ), rozvaděčů, a dalších veškerých nutných prvků elektroinstalace slaboproudu. "
[7 empty] | " Kasárna " = 1 |  |  |  | 1
" V ceně případné zapravení prostupů, zdiva, povrchových úprav a podlah do původního stavu. "
" V ceně demontáže nutno zohlednit možný výskyt azbestu, např. z izolací, těsnících prvků, kabelových lávek apod.. "
" Včetně naložení, svislého a vodorovného přesunu suti, odvoz stavební suti. Likvidace v souladu se zákonem č. 541/2020 Sb. O odpadech vč. správného začlenění dle přílohy č. 1 vyhlášky č. 8/2021 o Katalogu odpadů a posuzování vlastností odpadů (Katalog odpadů). Likvidace dle technologie na místa určené zhotovitelem, včetně poplatků za uložení odpadu. "
|  | 331a |  |  |  | 7429991011 SPC | Demontáž koncových prvků slaboproudých rozvodů - Specifikace dle PD | kus | 0.05 | 0 | 6.96 |  | 0 | B | odvozeno ÚRS |  | 0 |  | 0 | 21 | 0 | 0 | 7
[6 empty] | Výkaz výměr: | " Odstranění koncových prvků (zásuvek, hlásičů, čidel, detektorů, sirén, telefonů, tabel, apod), rozvaděčů, a dalších veškerých nutných prvků elektroinstalace slaboproudu. "
[7 empty] | " Kasárna " 30 |  |  |  | 30
" V ceně demontáže nutno zohlednit možný výskyt azbestu, např. z izolací, těsnících prvků, kabelových lávek apod.. "
" Včetně naložení, svislého a vodorovného přesunu suti, odvoz stavební suti. Likvidace v souladu se zákonem č. 541/2020 Sb. O odpadech vč. správného začlenění dle přílohy č. 1 vyhlášky č. 8/2021 o Katalogu odpadů a posuzování vlastností odpadů (Katalog odpadů). Likvidace dle technologie na místa určené zhotovitelem, včetně poplatků za uložení odpadu. "
|  | 331b |  |  |  | 7429991012 SPC | Demontáž kabeláže slaboproudých rozvodů včetně případného zapravení prostupů a drážek - Specifikace dle PD | m | 0.05 | 0 | 69.6 |  | 0 | B | odvozeno ÚRS |  | 0 |  | 0 | 21 | 0 | 0 | 7
[6 empty] | Výkaz výměr: | " Odstranění kabeláže včetně úložného materiálu (lišt, ochranný trubek, apod. ). "
[7 empty] | " Kasárna " = 300 |  |  |  | 300
" V ceně případné zapravení prostupů, zdiva, povrchových úprav a podlah do původního stavu. "
" V ceně demontáže nutno zohlednit možný výskyt azbestu, např. z izolací, těsnících prvků, kabelových lávek apod.. "
" Včetně naložení, svislého a vodorovného přesunu suti, odvoz stavební suti. Likvidace v souladu se zákonem č. 541/2020 Sb. O odpadech vč. správného začlenění dle přílohy č. 1 vyhlášky č. 8/2021 o Katalogu odpadů a posuzování vlastností odpadů (Katalog odpadů). Likvidace dle technologie na místa určené zhotovitelem, včetně poplatků za uložení odpadu. "
|  | 332 |  |  |  | HZS2231_105 | Výpomoce, doplňové práce, kompletace apod. - elektrikář (v rozsahu potřebném pro realizaci díla dle POV dodavatele) | soubor | 1 | 0 | 1 |  | 0 | B | odvozeno ÚRS |  | 0 |  | 0 | 21 | 0 | 0 | 7
[6 empty] | Výkaz výměr: | " Stavební práce a dodávky spojené s provedením funkčního celku 741 "
S/A.1/A.1.4/A.1.4.10 | 4 | [5 empty] | A.1.4.10: Návrh sanačních opatření | [5 empty] | 0 | Podobjekt |  |  | 0 |  | 0 |  | 0 | 0
S/A.1/A.1.4/A.1.4.10/A.1.4.10.01 | 5 | [5 empty] | A.1.4.10.01: Návrh sanačních opatření | [5 empty] | 0 | Oddíl |  |  | 0 |  | 0 |  | 0 | 0
S/A.1/A.1.4/A.1.4.10/A.1.4.10.01/A.1.4.10.1.01 | 6 | [5 empty] | A.1.4.10.1.01: Základy a zvláštní zakládání | [5 empty] | 0 | Pododdíl |  |  | 0 |  | 0 |  | 0 | 0
|  | 333 |  |  |  | A.5.4.10.1.01_001 | Nízkotlaká injektáž cihelného zdiva hmotou, tl. zdiva do 450 mm | m | 101.52 | 0 | 130.848 |  | 0 | B | vlastní |  | 0 |  | 0 | 21 | 0 | 0 | 8
[6 empty] | Výkaz výměr: | Vyvrtání otvorů (10 ks/m zdi), vyčištění vrtu od hrubých nečistot, osazení pakrů,nízkotlaká injektáž do 10 bar ( spotřeba 15l látky/m2 půdorysné plochy zdiva), dodávka 2.sl krystalické injektážní hmoty na bázi silikonátů a esterů. Aplikce injektážním zařízením.
IN1
zdivo tl. 90-96cm, 1x délku zdiva (1. strana oboustr. Inj.)
zdivo tl. 80cm, počítat 2x délku zdiva (oboustr. Inj.)
|  | 334 |  |  |  | A.5.4.10.1.01_002 | Nízkotlaká injektáž cihelného zdiva hmotou, tl. zdiva do 600 mm | m | 28.8 | 0 | 37.12 |  | 0 | B | vlastní |  | 0 |  | 0 | 21 | 0 | 0 | 8
[6 empty] | Výkaz výměr: | Vyvrtání otvorů (10 ks/m zdi), vyčištění vrtu od hrubých nečistot, osazení pakrů,nízkotlaká injektáž do 10 bar ( spotřeba 15l látky/m2 půdorysné plochy zdiva), dodávka 2.sl krystalické injektážní hmoty na bázi silikonátů a esterů. Aplikce injektážním zařízením.
IN1
zdivo tl. 50cm
zdivo tl. 90-96cm, 1x délku zdiva (2. strana oboustr. Inj.)
|  | 335 |  |  |  | A.5.4.10.1.01_003 | Nízkotlaká injektáž zdiva tl. do 100 cm - cementová suspenze bez vrtání, materiál ve specifikaci | m2 | 31.2768 | 0 | 40.3123 |  | 0 | B | vlastní |  | 0 |  | 0 | 21 | 0 | 0 | 8
[6 empty] | Výkaz výměr: | Uvažováno 30% celkové plochy IN1 :
|  | 336 |  |  |  | A.5.4.10.1.01_004 | Malta injektážní, cementová suspenze | kg | 312.768 | 0 | 403.1232 |  | 0 | B | vlastní |  | 0 |  | 0 | 21 | 0 | 0 | 8
[6 empty] | Výkaz výměr: | Spotřeba 10 kg/m2 :
Uvažováno 30% celkové plochy IN1 :
S/A.1/A.1.4/A.1.4.10/A.1.4.10.01/A.1.4.10.1.02 | 6 | [5 empty] | A.1.4.10.1.02: Svislé a kompletní konstrukce | [5 empty] | 0 | Pododdíl |  |  | 0 |  | 0 |  | 0 | 0
|  | 337 |  |  |  | A.5.4.10.1.02_001 | Fabion z malty v koutu podlahy poloměr 50 mm | m | 130.14 | 0 | 167.736 |  | 0 | B | vlastní |  | 0 |  | 0 | 21 | 0 | 0 | 8
[6 empty] | Výkaz výměr: | SO2
délky vnitřního zdiva (délka IN1 zevnitř)
|  | 338 |  |  |  | A.5.4.10.1.02_002 | Těsnicí stěrka na svislé ploše tl.do 10 mm materiál ve specifikaci | m2 | 73.44 | 0 | 94.656 |  | 0 | B | vlastní |  | 0 |  | 0 | 21 | 0 | 0 | 8
[6 empty] | Výkaz výměr: | V ploše SO2 : = 408 |  |  |  | 408
|  | 339 |  |  |  | A.5.4.10.1.02_003 | Malta opravná těsnicí, rychletuhnoucí | kg | 734.4 | 0 | 946.56 |  | 0 | B | vlastní |  | 0 |  | 0 | 21 | 0 | 0 | 8
[6 empty] | Výkaz výměr: | Předpokládaná spotřeba 10 kg/m2 :
[7 empty] | V ploše SO2 : = 408 |  |  |  | 408
|  | 340 |  |  |  | A.5.4.10.1.02_004 | Nucené předsušení mikrovlnnými generátory nebo teplovzdušnými panely snížení hmotnostní vlhkosti <7% | m2 | 18 | 0 | 23.2 |  | 0 | B | vlastní |  | 0 |  | 0 | 21 | 0 | 0 | 8
[6 empty] | Výkaz výměr: | předběžně cca 100 m2 (počítáno zevnitř)
plocha bude upřesněna před realizací
cena za 1m2 z jedné strany konstrukce
|  | 341 |  |  |  | A.5.4.10.1.02_005 | Podrobné zmapování vlhkostí od zatečení | soubor | 0.18 | 0 | 0.232 |  | 0 | B | vlastní |  | 0 |  | 0 | 21 | 0 | 0 | 8
[6 empty] | Výkaz výměr: | včetně provedení VV nutných sanačních opatření
před osekáním omítek - zmapování
před prováděním nových omítek - proměření vlhkosti vlhkoměrem
|  | 342 |  |  |  | A.5.4.10.1.02_006 | Odběr a rozbor vzorků zdiva po nuceném vysoušení zdiva | ks | 3.6 | 0 | 4.64 |  | 0 | B | vlastní |  | 0 |  | 0 | 21 | 0 | 0 | 8
[6 empty] | Výkaz výměr: | cca 20 vzorků
S/A.1/A.1.4/A.1.4.10/A.1.4.10.01/A.1.4.10.1.03 | 6 | [5 empty] | A.1.4.10.1.03: Úpravy povrchu, podlahy | [5 empty] | 0 | Pododdíl |  |  | 0 |  | 0 |  | 0 | 0
|  | 343 |  |  |  | A.5.4.10.1.03_001 | Postřik stěn sanační, ručně síťovitě, 4 kg/m2 | m2 | 225.72 | 0 | 290.928 |  | 0 | B | vlastní |  | 0 |  | 0 | 21 | 0 | 0 | 8
[6 empty] | Výkaz výměr: | vnitřní SO5 (mimo plochu SO2) : = 1275 |  |  |  | 1275
[7 empty] | -SO2 : = -51 |  |  |  | -51
[7 empty] | plochy po zatečení ve vyšších patrech, plocha předběžná, před realizací nutno přesně zmapovat = 30 |  |  |  | 30
|  | 344 |  |  |  | A.5.4.10.1.03_002 | Postřik stěn sanační, ručně celoplošně, 6 kg/m2 | m2 | 9.18 | 0 | 11.832 |  | 0 | B | vlastní |  | 0 |  | 0 | 21 | 0 | 0 | 8
[6 empty] | Výkaz výměr: | SO5 (v ploše SO2) : = 51 |  |  |  | 51
|  | 345 |  |  |  | A.5.4.10.1.03_003 | Podhoz na stěnách sanační, ručně tloušťka vrstvy 10 mm | m2 | 51.264 | 0 | 66.0736 |  | 0 | B | vlastní |  | 0 |  | 0 | 21 | 0 | 0 | 8
[6 empty] | Výkaz výměr: | SO5 'lokální dorovnání pod sanační omítku - 20% plochy omítek : = 254,8 |  |  |  | 254.8
[7 empty] | plochy po zatečení ve vyšších patrech, plocha předběžná, před realizací nutno přesně zmapovat = 30 |  |  |  | 30
|  | 346 |  |  |  | A.5.4.10.1.03_004 | Podhoz na stěnách sanační, ručně tloušťka vrstvy 20 mm | m2 | 45.864 | 0 | 59.1136 |  | 0 | B | vlastní |  | 0 |  | 0 | 21 | 0 | 0 | 8
[6 empty] | Výkaz výměr: | SO5 'lokální dorovnání pod sanační omítku - 20% plochy omítek :
|  | 347 |  |  |  | A.5.4.10.1.03_005 | Omítka jádrová sanační, na stěnách, ručně tloušťka vrstvy 30 mm | m2 | 234.72 | 0 | 302.528 |  | 0 | B | vlastní |  | 0 |  | 0 | 21 | 0 | 0 | 8
[6 empty] | Výkaz výměr: | SO5 : vně i zevnitř = 1274 |  |  |  | 1274
[7 empty] | plochy po zatečení ve vyšších patrech, plocha předběžná, před realizací nutno přesně zmapovat = 30 |  |  |  | 30
|  | 348 |  |  |  | A.5.4.10.1.03_006 | Štuk na stěnách sanační, vnitřní nebo vnější, tl. 2,5 mm, ručně | m2 | 234.72 | 0 | 302.528 |  | 0 | B | vlastní |  | 0 |  | 0 | 21 | 0 | 0 | 8
[6 empty] | Výkaz výměr: | SO5 : zevnitř = 1274 |  |  |  | 1274
[7 empty] | plochy po zatečení ve vyšších patrech, plocha předběžná, před realizací nutno přesně zmapovat = 30 |  |  |  | 30
|  | 349 |  |  |  | A.5.4.10.1.03_007 | Ruční čištění ocelovým kartáčem | m2 | 302.76 | 0 | 390.224 |  | 0 | B | vlastní |  | 0 |  | 0 | 21 | 0 | 0 | 8
[6 empty] | Výkaz výměr: | včetně proškrábnutí spár
V ploše SO2, SO4, SO5:
|  | 350 |  |  |  | A.5.4.10.1.03_008 | Příplatek za očištění asfaltových nátěrů na zdivu | m2 | 114.66 | 0 | 147.784 |  | 0 | B | vlastní |  | 0 |  | 0 | 21 | 0 | 0 | 8
[6 empty] | Výkaz výměr: | odhad 50% plochy SO4, SO5 (pouze v ploše obvodové konstrukce):
S/A.1/A.1.4/A.1.4.10/A.1.4.10.01/A.1.4.10.1.04 | 6 | [5 empty] | A.1.4.10.1.04: Izolace proti vodě | [5 empty] | 0 | Pododdíl |  |  | 0 |  | 0 |  | 0 | 0
|  | 351 |  |  |  | A.5.4.10.1.04_001 | Penetrace podkladu pod hydroizolační hmoty, včetně dodávky penetrace | m2 | 308.16 | 0 | 397.184 |  | 0 | B | vlastní |  | 0 |  | 0 | 21 | 0 | 0 | 8
[6 empty] | Výkaz výměr: | spotřeba 0,2kg/m2
[7 empty] | SO4 pod terénem (nad terénem v SO5), SO2 a SO5 : = 1682 |  |  |  | 1682
[7 empty] | plochy po zatečení ve vyšších patrech, plocha předběžná, před realizací nutno přesně zmapovat = 30 |  |  |  | 30
|  | 352 |  |  |  | A.5.4.10.1.04_002 | Nátěr penetrační a sanační, proti solím | kg | 93.888 | 0 | 121.0112 |  | 0 | B | vlastní |  | 0 |  | 0 | 21 | 0 | 0 | 8
[6 empty] | Výkaz výměr: | spotřeba pro zapouzdření solí v ploše omítek větší, navíc 0,3kg/m2
[7 empty] | SO5 : = 1274 |  |  |  | 1274
[7 empty] | plochy po zatečení ve vyšších patrech, plocha předběžná, před realizací nutno přesně zmapovat = 30 |  |  |  | 30
|  | 353 |  |  |  | A.5.4.10.1.04_003 | Nátěr hydroizolační, vč. dodávky HI hmoty, netlaková voda (pozitivní i negativní strana) | m2 | 73.44 | 0 | 94.656 |  | 0 | B | vlastní |  | 0 |  | 0 | 21 | 0 | 0 | 8
[6 empty] | Výkaz výměr: | SO2 : = 408 |  |  |  | 408
|  | 354 |  |  |  | A.5.4.10.1.04_004 | Přesun hmot pro izolace proti vodě, výšky od 12 do 60 m | % | 906.87 | 0 | 3.42 |  | 0 | B | vlastní |  | 0 |  | 0 | 21 | 0 | 0 | 8
S/A.1/A.1.4/A.1.4.10/A.1.4.10.01/A.1.4.10.1.05 | 6 | [5 empty] | A.1.4.10.1.05: Malby | [5 empty] | 0 | Pododdíl |  |  | 0 |  | 0 |  | 0 | 0
|  | 355 |  |  |  | A.5.4.10.1.05_001 | Malba, barva, bez penetrace, 2x | m2 | 238.14 | 0 | 306.936 |  | 0 | B | vlastní |  | 0 |  | 0 | 21 | 0 | 0 | 8
S/A.1/A.1.4/A.1.4.11 | 4 | [5 empty] | A.1.4.11: Plynové stabilní hasící zařízení | [5 empty] | 0 | Podobjekt |  |  | 0 |  | 0 |  | 0 | 0
S/A.1/A.1.4/A.1.4.11/A.1.4.11.01 | 5 | [5 empty] | A.1.4.11.01: Plynové stabilní hasící zařízení | [5 empty] | 0 | Oddíl |  |  | 0 |  | 0 |  | 0 | 0
S/A.1/A.1.4/A.1.4.11/A.1.4.11.01/A.1.4.11.1.02 | 6 | [5 empty] | A.1.4.11.1.02: Systém GHZ | [5 empty] | 0 | Pododdíl |  |  | 0 |  | 0 |  | 0 | 0
|  | 356 |  |  |  | A.1.4.11.1.02_001 | Tlaková láhev s ventilem 120 litrů, 50bar (60kg-144kg) | ks | 1 | 0 | 1 |  | 0 | B | vlastní |  | 0 |  | 0 | 21 | 0 | 0 | 8
|  | 357 |  |  |  | A.1.4.11.1.02_002 | Manometr 0-100bar, NC 45bar, M10x1, s kabelem | ks | 1 | 0 | 1 |  | 0 | B | vlastní |  | 0 |  | 0 | 21 | 0 | 0 | 8
|  | 358 |  |  |  | A.1.4.11.1.02_003 | Vypouštěcí hadice DN50, 550mm | ks | 1 | 0 | 1 |  | 0 | B | vlastní |  | 0 |  | 0 | 21 | 0 | 0 | 8
|  | 359 |  |  |  | A.1.4.11.1.02_004 | Elektrický spouštěč lahve 24V DC/0,5A - s diodou | ks | 1 | 0 | 1 |  | 0 | B | vlastní |  | 0 |  | 0 | 21 | 0 | 0 | 8
|  | 360 |  |  |  | A.1.4.11.1.02_005 | Manuální/pneumatický spouštěč - standard, aktivační tlak 21bar | ks | 1 | 0 | 1 |  | 0 | B | vlastní |  | 0 |  | 0 | 21 | 0 | 0 | 8
|  | 361 |  |  |  | A.1.4.11.1.02_006 | Tlakový snímač G1/2" | ks | 1 | 0 | 1 |  | 0 | B | vlastní |  | 0 |  | 0 | 21 | 0 | 0 | 8
|  | 362 |  |  |  | A.1.4.11.1.02_007 | Montážní profil pro uchycení lahve 406mm na stěnu, L=556mm, 1 láhev 80/120/140/180L | ks | 1 | 0 | 1 |  | 0 | B | vlastní |  | 0 |  | 0 | 21 | 0 | 0 | 8
|  | 363 |  |  |  | A.1.4.11.1.02_008 | Upínací obruč pro tlakovou láhev 80/120/140/180 litrů, průměr 406mm | ks | 1 | 0 | 1 |  | 0 | B | vlastní |  | 0 |  | 0 | 21 | 0 | 0 | 8
|  | 364 |  |  |  | A.1.4.11.1.02_009 | Uchycení obruče na montážní stěnový profil | ks | 2 | 0 | 2 |  | 0 | B | vlastní |  | 0 |  | 0 | 21 | 0 | 0 | 8
|  | 365 |  |  |  | A.1.4.11.1.02_010 | Hubice DN32 (1-1/4") / 180° | ks | 2 | 0 | 2 |  | 0 | B | vlastní |  | 0 |  | 0 | 21 | 0 | 0 | 8
|  | 366 |  |  |  | A.1.4.11.1.02_011 | Hubice DN15 (1/2") / 180° | ks | 2 | 0 | 2 |  | 0 | B | vlastní |  | 0 |  | 0 | 21 | 0 | 0 | 8
|  | 367 |  |  |  | A.1.4.11.1.02_012 | Hubice DN15 (1/2") / 360° | ks | 2 | 0 | 2 |  | 0 | B | vlastní |  | 0 |  | 0 | 21 | 0 | 0 | 8
|  | 368 |  |  |  | A.1.4.11.1.02_013 | Vypouštěcí potrubí, spojky, fitinky, závěsy, pomocný materiál včetně montáže a povrchové úpravy | ks | 1 | 0 | 1 |  | 0 | B | vlastní |  | 0 |  | 0 | 21 | 0 | 0 | 8
|  | 369 |  |  |  | A.1.4.11.1.02_014 | Hasivo FK-5-1-12 v lahvi | kg | 128.4 | 0 | 128.4 |  | 0 | B | vlastní |  | 0 |  | 0 | 21 | 0 | 0 | 8
S/A.1/A.1.4/A.1.4.11/A.1.4.11.01/A.1.4.11.1.03 | 6 | [5 empty] | A.1.4.11.1.03: Ovládací ústředna | [5 empty] | 0 | Pododdíl |  |  | 0 |  | 0 |  | 0 | 0
|  | 370 |  |  |  | A.1.4.11.1.03_001 | Ovládací ústředna, 4 linky | ks | 1 | 0 | 1 |  | 0 | B | vlastní |  | 0 |  | 0 | 21 | 0 | 0 | 8
|  | 371 |  |  |  | A.1.4.11.1.03_002 | Modul pro hašení | ks | 1 | 0 | 1 |  | 0 | B | vlastní |  | 0 |  | 0 | 21 | 0 | 0 | 8
|  | 372 |  |  |  | A.1.4.11.1.03_003 | Akumulátor 12V 7Ah | ks | 2 | 0 | 2 |  | 0 | B | vlastní |  | 0 |  | 0 | 21 | 0 | 0 | 8
|  | 373 |  |  |  | A.1.4.11.1.03_004 | Karta 8 vstupů/výstupů | ks | 1 | 0 | 1 |  | 0 | B | vlastní |  | 0 |  | 0 | 21 | 0 | 0 | 8
S/A.1/A.1.4/A.1.4.11/A.1.4.11.01/A.1.4.11.1.04 | 6 | [5 empty] | A.1.4.11.1.04: Ovládání a signalizace | [5 empty] | 0 | Pododdíl |  |  | 0 |  | 0 |  | 0 | 0
|  | 374 |  |  |  | A.1.4.11.1.04_001 | Konvenční optický detektor | ks | 6 | 0 | 6 |  | 0 | B | vlastní |  | 0 |  | 0 | 21 | 0 | 0 | 8
|  | 375 |  |  |  | A.1.4.11.1.04_002 | Patice hlásiče | ks | 6 | 0 | 6 |  | 0 | B | vlastní |  | 0 |  | 0 | 21 | 0 | 0 | 8
|  | 376 |  |  |  | A.1.4.11.1.04_003 | Spouštěcí tlačítko včetně elektroniky | ks | 1 | 0 | 1 |  | 0 | B | vlastní |  | 0 |  | 0 | 21 | 0 | 0 | 8
|  | 377 |  |  |  | A.1.4.11.1.04_004 | Blokovací tlačítko včetně elektroniky | ks | 1 | 0 | 1 |  | 0 | B | vlastní |  | 0 |  | 0 | 21 | 0 | 0 | 8
|  | 378 |  |  |  | A.1.4.11.1.04_005 | Paralelní svítidlo k hlásiči | ks | 4 | 0 | 4 |  | 0 | B | vlastní |  | 0 |  | 0 | 21 | 0 | 0 | 8
|  | 379 |  |  |  | A.1.4.11.1.04_006 | Kombinovaná siréna / červený maják | ks | 3 | 0 | 3 |  | 0 | B | vlastní |  | 0 |  | 0 | 21 | 0 | 0 | 8
|  | 380 |  |  |  | A.1.4.11.1.04_007 | Magnetický kontakt na dveře | ks | 2 | 0 | 2 |  | 0 | B | vlastní |  | 0 |  | 0 | 21 | 0 | 0 | 8
|  | 381 |  |  |  | A.1.4.11.1.04_008 | Ohniodolná krabice pro svorky - malá | ks | 1 | 0 | 1 |  | 0 | B | vlastní |  | 0 |  | 0 | 21 | 0 | 0 | 8
|  | 382 |  |  |  | A.1.4.11.1.04_009 | Kabeláž vč. tras, uzemění a montáž el. části GHZ | ks | 1 | 0 | 1 |  | 0 | B | vlastní |  | 0 |  | 0 | 21 | 0 | 0 | 8
S/A.1/A.1.4/A.1.4.11/A.1.4.11.01/A.1.4.11.1.05 | 6 | [5 empty] | A.1.4.11.1.05: Ostatní | [5 empty] | 0 | Pododdíl |  |  | 0 |  | 0 |  | 0 | 0
|  | 383 |  |  |  | A.1.4.11.1.05_001 | Úklidové práce | kpl | 1 | 0 | 1 |  | 0 | B | vlastní |  | 0 |  | 0 | 21 | 0 | 0 | 8
|  | 384 |  |  |  | A.1.4.11.1.05_002 | Drobný instalační materiál (průchodky, příchytky apod.) | kpl | 1 | 0 | 1 |  | 0 | B | vlastní |  | 0 |  | 0 | 21 | 0 | 0 | 8
|  | 385 |  |  |  | A.1.4.11.1.05_003 | Montáž rámů a tlakových lahví | kpl | 1 | 0 | 1 |  | 0 | B | vlastní |  | 0 |  | 0 | 21 | 0 | 0 | 8
|  | 386 |  |  |  | A.1.4.11.1.05_004 | Tlaková zkouška systému vč. stanoviska TIČR | kpl | 1 | 0 | 1 |  | 0 | B | vlastní |  | 0 |  | 0 | 21 | 0 | 0 | 8
|  | 387 |  |  |  | A.1.4.11.1.05_005 | Požární ucpávka na kabeláže | kpl | 2 | 0 | 2 |  | 0 | B | vlastní |  | 0 |  | 0 | 21 | 0 | 0 | 8
|  | 388 |  |  |  | A.1.4.11.1.05_006 | Zkouška těsnosti prostoru (door-fan-test) | kpl | 1 | 0 | 1 |  | 0 | B | vlastní |  | 0 |  | 0 | 21 | 0 | 0 | 8
|  | 389 |  |  |  | A.1.4.11.1.05_007 | Funkční zkoušky a uvedení zařízení do provozu | kpl | 1 | 0 | 1 |  | 0 | B | vlastní |  | 0 |  | 0 | 21 | 0 | 0 | 8
|  | 390 |  |  |  | A.1.4.11.1.05_008 | Zaškolení obsluhy | kpl | 1 | 0 | 1 |  | 0 | B | vlastní |  | 0 |  | 0 | 21 | 0 | 0 | 8
|  | 391 |  |  |  | A.1.4.11.1.05_009 | Bezpečnostní tabulky, popisky, značky | kpl | 1 | 0 | 1 |  | 0 | B | vlastní |  | 0 |  | 0 | 21 | 0 | 0 | 8
|  | 392 |  |  |  | A.1.4.11.1.05_010 | Nalepovací tabulka - označení lahve | kpl | 1 | 0 | 1 |  | 0 | B | vlastní |  | 0 |  | 0 | 21 | 0 | 0 | 8
|  | 393 |  |  |  | A.1.4.11.1.05_011 | Provozní knížka | kpl | 1 | 0 | 1 |  | 0 | B | vlastní |  | 0 |  | 0 | 21 | 0 | 0 | 8
S/A.1/A.1.7 | 3 | [5 empty] | A.1.7: Inženýrské objekty | [5 empty] | 0 | Objekt |  |  | 0 |  | 0 |  | 0 | 0
S/A.1/A.1.7/A.1.7.01 | 4 | [5 empty] | A.1.7.01: Příprava území | [5 empty] | 0 | Podobjekt |  |  | 0 |  | 0 |  | 0 | 0
S/A.1/A.1.7/A.1.7.01/A.1.7.1.01 | 5 | [5 empty] | A.1.7.1.01: Bourání stávajícího plynovodu | [5 empty] | 0 | Oddíl |  |  | 0 |  | 0 |  | 0 | 0
S/A.1/A.1.7/A.1.7.01/A.1.7.1.01/A.1.7.1.1.01 | 6 | [5 empty] | A.1.7.1.1.01: Zemní práce | [5 empty] | 0 | Pododdíl |  |  | 0 |  | 0 |  | 0 | 0
|  | 394 |  |  |  | 111151101 | Odstranění travin z celkové plochy do 100 m2 strojně | m2 | 3.528 | 0 | 4.0768 |  | 0 | B | ÚRS 2023-I |  | 0 |  | 0 | 21 | 0 | 0 | 6
[6 empty] | Výkaz výměr: | " Odstranění původních travin a zeleně z plochy sklonu do 1:5 - pro bourání stávajícího plynovodu " (9,3+15,2)*0,8 = 19,6 |  |  |  | 19.6
|  | 395 |  |  |  | 113107323 | Odstranění podkladu z kameniva drceného tl přes 200 do 300 mm strojně pl do 50 m2 | m2 | 1.944 | 0 | 2.2464 |  | 0 | B | ÚRS 2023-I |  | 0 |  | 0 | 21 | 0 | 0 | 6
[6 empty] | Výkaz výměr: | " Odstranění podkladních vrstev strojně pro jednotlivé plochy do 50 m2. "
" Odstranění podkladních vrstev pod asfaltovou komunikací - bourání areálového plynovodu "
[7 empty] | " Odstranění podkladních vrstev pod asfaltovou komunikací - pojízdná plocha " (4,7+4,8+4,0)*0,8 = 10,8 |  |  |  | 10.8
|  | 396 |  |  |  | 113107343 | Odstranění podkladu živičného tl přes 100 do 150 mm strojně pl do 50 m2 | m2 | 1.944 | 0 | 2.2464 |  | 0 | B | ÚRS 2023-I |  | 0 |  | 0 | 21 | 0 | 0 | 6
[6 empty] | Výkaz výměr: | " Odstranění živičné vrstvy asfaltové komunikace pro jednotlivé plochy do 50 m2. "
" Odstranění asfaltu v areálu - bourání areálového plynovodu "
[7 empty] | " Odstranění asfaltu v areálu - pojízdná plocha " (4,7+4,8+4,0)*0,8 = 10,8 |  |  |  | 10.8
|  | 397 |  |  |  | 113202111 | Vytrhání obrub krajníků obrubníků stojatých | m | 0.666 | 0 | 0.7696 |  | 0 | B | ÚRS 2023-I |  | 0 |  | 0 | 21 | 0 | 0 | 6
[6 empty] | Výkaz výměr: | " Vytrhání stojatých obrub - silničních "(2,7+1,0) = 3,7 |  |  |  | 3.7
" V ceně také vybourání lože. "
|  | 398 |  |  |  | 115101201 | Čerpání vody na dopravní výšku do 10 m průměrný přítok do 500 l/min | hod | 7.2 | 0 | 8.32 |  | 0 | B | ÚRS 2023-I |  | 0 |  | 0 | 21 | 0 | 0 | 6
|  | 399 |  |  |  | 115101301 | Pohotovost čerpací soupravy pro dopravní výšku do 10 m přítok do 500 l/min | den | 0.9 | 0 | 1.04 |  | 0 | B | ÚRS 2023-I |  | 0 |  | 0 | 21 | 0 | 0 | 6
|  | 400 |  |  |  | 119001402 | Dočasné zajištění potrubí ocelového nebo litinového DN do 500 mm | m | 0.9 | 0 | 1.04 |  | 0 | B | ÚRS 2023-I |  | 0 |  | 0 | 21 | 0 | 0 | 6
|  | 401 |  |  |  | 119001406 | Dočasné zajištění potrubí z PE DN do 500 mm | m | 0.9 | 0 | 1.04 |  | 0 | B | ÚRS 2023-I |  | 0 |  | 0 | 21 | 0 | 0 | 6
|  | 402 |  |  |  | 119001412 | Dočasné zajištění potrubí betonového, ŽB nebo kameninového DN do 500 mm | m | 0.54 | 0 | 0.624 |  | 0 | B | ÚRS 2023-I |  | 0 |  | 0 | 21 | 0 | 0 | 6
|  | 403 |  |  |  | 119001422 | Dočasné zajištění kabelů a kabelových tratí z 6 volně ložených kabelů | m | 1.8 | 0 | 2.08 |  | 0 | B | ÚRS 2023-I |  | 0 |  | 0 | 21 | 0 | 0 | 6
|  | 404 |  |  |  | 121151103 | Sejmutí ornice plochy do 100 m2 tl vrstvy do 200 mm strojně | m2 | 3.528 | 0 | 4.0768 |  | 0 | B | ÚRS 2023-I |  | 0 |  | 0 | 21 | 0 | 0 | 6
[6 empty] | Výkaz výměr: | " Sejmutí ornice v místě vedení " (9,3+15,2)*0,8 = 19,6 |  |  |  | 19.6
" V ceně zohledněno naložení na dopravní prostředek / vodorovné přemístění na skládku do vzdálenosti do 50 m. "
|  | 405 |  |  |  | 132212132 | Hloubení nezapažených rýh šířky do 800 mm v nesoudržných horninách třídy těžitelnosti I skupiny 3 ručně | m3 | 1.0748 | 0 | 1.242 |  | 0 | B | ÚRS 2023-I |  | 0 |  | 0 | 21 | 0 | 0 | 6
[6 empty] | Výkaz výměr: | " Hloubení rýhy pro areálový plynovod - 10 % z celkové kubatury "
[7 empty] | " Hloubení rýhy pro areálový plynovod " ((24,2+4,7+4,8+13,3+15,2)*0,8*1,2)*0,10 = 5,9712 |  |  |  | 5.971
" V ceně zohledněno svislé přemístění zeminy, naložení výkopku nebo uložení ve vzdálenosti do 3,0 m od rýhy, lepivost a případné urovnání dna. "
|  | 406 |  |  |  | 132312132 | Hloubení nezapažených rýh šířky do 800 mm v nesoudržných horninách třídy těžitelnosti II skupiny 4 ručně | m3 | 1.0748 | 0 | 1.242 |  | 0 | B | ÚRS 2023-I |  | 0 |  | 0 | 21 | 0 | 0 | 6
[6 empty] | Výkaz výměr: | " Hloubení rýhy pro bourání areálového plynovodu - 10 % z celkové kubatury "
[7 empty] | " Hloubení rýh pro bourání potrubí plynovodu " ((24,2+4,7+4,8+13,3+15,2)*0,8*1,2)*0,10 = 5,9712 |  |  |  | 5.971
" V ceně zohledněno svislé přemístění zeminy, naložení výkopku nebo uložení ve vzdálenosti do 3,0 m od rýhy, lepivost a případné urovnání dna. "
|  | 407 |  |  |  | 132254102 | Hloubení rýh zapažených š do 800 mm v hornině třídy těžitelnosti I skupiny 3 objem do 50 m3 strojně | m3 | 4.2993 | 0 | 4.9681 |  | 0 | B | ÚRS 2023-I |  | 0 |  | 0 | 21 | 0 | 0 | 6
[6 empty] | Výkaz výměr: | " Hloubení rýhy pro bourání areálového plynovodu - 40 % z celkové kubatury "
[7 empty] | " Hloubení rýh pro bourání potrubí plynovodu " ((24,2+4,7+4,8+13,3+15,2)*0,8*1,2)*0,40 = 23,8848 |  |  |  | 23.885
" V ceně zohledněno svislé přemístění zeminy, naložení výkopku nebo uložení ve vzdálenosti do 3,0 m od rýhy, lepivost a případné urovnání dna. "
|  | 408 |  |  |  | 132354102 | Hloubení rýh zapažených š do 800 mm v hornině třídy těžitelnosti II skupiny 4 objem do 50 m3 strojně | m3 | 4.2993 | 0 | 4.9681 |  | 0 | B | ÚRS 2023-I |  | 0 |  | 0 | 21 | 0 | 0 | 6
[6 empty] | Výkaz výměr: | " Hloubení rýhy pro bourání areálového plynovodu - 40 % z celkové kubatury "
[7 empty] | " Hloubení rýh pro bourání potrubí plynovodu " ((24,2+4,7+4,8+13,3+15,2)*0,8*1,2)*0,40 = 23,8848 |  |  |  | 23.885
" V ceně zohledněno svislé přemístění zeminy, naložení výkopku nebo uložení ve vzdálenosti do 3,0 m od rýhy, lepivost a případné urovnání dna. "
|  | 409 |  |  |  | 139001101 | Příplatek za ztížení vykopávky v blízkosti podzemního vedení | m3 | 1.0748 | 0 | 1.242 |  | 0 | B | ÚRS 2023-I |  | 0 |  | 0 | 21 | 0 | 0 | 6
[6 empty] | Výkaz výměr: | " Příplatek - 10 % " ((24,2+4,7+4,8+13,3+15,2)*0,8*1,2)*0,10 = 5,9712 |  |  |  | 5.971
|  | 410 |  |  |  | 151101101 | Zřízení příložného pažení a rozepření stěn rýh hl do 2 m | m2 | 13.4352 | 0 | 15.5251 |  | 0 | B | ÚRS 2023-I |  | 0 |  | 0 | 21 | 0 | 0 | 6
[6 empty] | Výkaz výměr: | " Pažení rýh pro bourání areálového plynovodu - 50 % z celkové plochy "
[7 empty] | " Pažení rýh pro bourání potrubí plynovodu " (((24,2+4,7+4,8+13,3+15,2)*1,2)*2)*0,5 = 74,64 |  |  |  | 74.64
|  | 411 |  |  |  | 151101111 | Odstranění příložného pažení a rozepření stěn rýh hl do 2 m | m2 | 13.4352 | 0 | 15.5251 |  | 0 | B | ÚRS 2023-I |  | 0 |  | 0 | 21 | 0 | 0 | 6
|  | 412 |  |  |  | 174151101 | Zásyp jam, šachet rýh nebo kolem objektů sypaninou se zhutněním | m3 | 10.7482 | 0 | 12.4201 |  | 0 | B | ÚRS 2023-I |  | 0 |  | 0 | 21 | 0 | 0 | 6
[6 empty] | Výkaz výměr: | " Zásyp rýhy vykopanou zeminou po bourání areálového plynovodu " ((24,2+4,7+4,8+13,3+15,2)*0,8*1,2) = 59,712 |  |  |  | 59.712
|  | 413 |  |  |  | 181111121 | Plošná úprava terénu do 500 m2 zemina skupiny 1 až 4 nerovnosti přes 100 do 150 mm v rovinně a svahu do 1:5 | m2 | 5.472 | 0 | 6.3232 |  | 0 | B | ÚRS 2023-I |  | 0 |  | 0 | 21 | 0 | 0 | 6
[6 empty] | Výkaz výměr: | " Úprava ploch před realizací zpevněných ploch. " (4,7+4,8+4,0)*0,8 = 10,8 |  |  |  | 10.8
[7 empty] | " Úprava ploch před realizací sadových úprav - pro zatravněné plochy " (9,3+15,2)*0,8 = 19,6 |  |  |  | 19.6
|  | 414 |  |  |  | 181351003 | Rozprostření ornice tl vrstvy do 200 mm pl do 100 m2 v rovině nebo ve svahu do 1:5 strojně | m2 | 3.528 | 0 | 4.0768 |  | 0 | B | ÚRS 2023-I |  | 0 |  | 0 | 21 | 0 | 0 | 6
[6 empty] | Výkaz výměr: | " Zpětné rozprostření sejmuté ornice " (9,3+15,2)*0,8 = 19,6 |  |  |  | 19.6
|  | 415 |  |  |  | 181411131 | Založení parkového trávníku výsevem plochy do 1000 m2 v rovině a ve svahu do 1:5 | m2 | 3.528 | 0 | 4.0768 |  | 0 | B | ÚRS 2023-I |  | 0 |  | 0 | 21 | 0 | 0 | 6
[6 empty] | Výkaz výměr: | " Založení parkového trávníku - výsev - zatravněné plochy " (9,3+15,2)*0,8 = 19,6 |  |  |  | 19.6
|  | 416 |  |  |  | 00572410 | osivo směs travní parková | kg | 0.07056 | 0 | 0.081536 |  | 0 | B | ÚRS 2023-I |  | 0 |  | 0 | 21 | 0 | 0 | 6
[6 empty] | Výkaz výměr: | " Osivo pro založení parkového trávníku - spotřeba 20 g/m2 " (19,6)*0,02 = 0,392 |  |  |  | 0.392
|  | 417 |  |  |  | 183403113 | Obdělání půdy frézováním v rovině a svahu do 1:5 | m2 | 7.056 | 0 | 8.1536 |  | 0 | B | ÚRS 2023-I |  | 0 |  | 0 | 21 | 0 | 0 | 6
[6 empty] | Výkaz výměr: | " Příprava zeminy před výsevem nového trávníku - zatravněná plocha - 2x " (19,6)*2 = 39,2 |  |  |  | 39.2
|  | 418 |  |  |  | 183403152 | Obdělání půdy vláčením v rovině a svahu do 1:5 | m2 | 7.056 | 0 | 8.1536 |  | 0 | B | ÚRS 2023-I |  | 0 |  | 0 | 21 | 0 | 0 | 6
[6 empty] | Výkaz výměr: | " Příprava zeminy před výsevem nového trávníku - zatravněná plocha - 2x " (19,6)*2 = 39,2 |  |  |  | 39.2
|  | 419 |  |  |  | 183403153 | Obdělání půdy hrabáním v rovině a svahu do 1:5 | m2 | 3.528 | 0 | 4.0768 |  | 0 | B | ÚRS 2023-I |  | 0 |  | 0 | 21 | 0 | 0 | 6
[6 empty] | Výkaz výměr: | " Příprava zeminy před realizací sadových úprav -1x " (19,6)*1 = 19,6 |  |  |  | 19.6
|  | 420 |  |  |  | 183403161 | Obdělání půdy válením v rovině a svahu do 1:5 | m2 | 3.528 | 0 | 4.0768 |  | 0 | B | ÚRS 2023-I |  | 0 |  | 0 | 21 | 0 | 0 | 6
[6 empty] | Výkaz výměr: | " Příprava zeminy po výsevu nového trávníku - zatravněná plocha - 1x " (19,6)*1 = 19,6 |  |  |  | 19.6
|  | 421 |  |  |  | 183451511 | Zapískování travnatých ploch vrstvou tl. do 20 mm v rovině nebo na svahu do 1:5 plochy do 1000 m2 | m2 | 3.528 | 0 | 4.0768 |  | 0 | B | ÚRS 2023-I |  | 0 |  | 0 | 21 | 0 | 0 | 6
[6 empty] | Výkaz výměr: | " Provedení zapískování trávníku vrstvou písku - zatravněné plochy " 19,6 = 19,6 |  |  |  | 19.6
|  | 422 |  |  |  | 58154421 | křemičitý písek sušený pytlovaný 0,25-2mm | t | 0.03456 | 0 | 0.039936 |  | 0 | B | ÚRS 2023-I |  | 0 |  | 0 | 21 | 0 | 0 | 6
[6 empty] | Výkaz výměr: | " Písek pro zapískování trávníku - spotřeba 9,8 kg/m2 " (19,6)*0,0098 = 0,19208 |  |  |  | 0.192
|  | 423 |  |  |  | 183911901 SPC | Dvojnásobný postřik trávníku přípravkem podporující růst a zakořenění | m2 | 3.528 | 0 | 4.0768 |  | 0 | B | odvozeno ÚRS |  | 0 |  | 0 | 21 | 0 | 0 | 7
[6 empty] | Výkaz výměr: | " Dvojnásobný postřik trávníku přípravkem podporující zakořenění a růst - zatravněné plochy " (19,6) = 19,6 |  |  |  | 19.6
" V ceně i dodávka vody "
|  | 424 |  |  |  | 25099911 SPC | stimulátor zakořenění a růstu trávníku | l | 0.0036 | 0 | 0.00416 |  | 0 | B | odvozeno ÚRS |  | 0 |  | 0 | 21 | 0 | 0 | 7
[6 empty] | Výkaz výměr: | " Spotřeba - 50 ml / 100 m2 → 0,0005 l / 1 m2 " (0,0005*(19,6))*2 = 0,0196 |  |  |  | 0.02
|  | 425 |  |  |  | 184853511 | Chemické odplevelení před založením kultury nad 20 m2 postřikem na široko v rovině a svahu do 1:5 strojně | m2 | 7.056 | 0 | 8.1536 |  | 0 | B | ÚRS 2023-I |  | 0 |  | 0 | 21 | 0 | 0 | 6
[6 empty] | Výkaz výměr: | " Dvojnásobné odplevelení před realizací sadových úprav. " (19,6)*2 = 39,2 |  |  |  | 39.2
|  | 426 |  |  |  | 185802113 | Hnojení půdy umělým hnojivem na široko v rovině a svahu do 1:5 | t | 7.02e-05 | 0 | 8.112e-05 |  | 0 | B | ÚRS 2023-I |  | 0 |  | 0 | 21 | 0 | 0 | 6
[6 empty] | Výkaz výměr: | " Hnojení půdy travnatých ploch hnojivy " ((19,6)*0,02)/1000 = 0,000392 |  |  |  | 0.00039
|  | 427 |  |  |  | 25191155 | hnojivo průmyslové | kg | 0.07056 | 0 | 0.081536 |  | 0 | B | ÚRS 2023-I |  | 0 |  | 0 | 21 | 0 | 0 | 6
[6 empty] | Výkaz výměr: | " Hnojivo pro hnojení travnatých ploch - spotřeba 20 g/m2 " (19,6)*0,02 = 0,392 |  |  |  | 0.392
|  | 428 |  |  |  | 185803111 | Ošetření trávníku shrabáním v rovině a ve svahu do 1:5 | m2 | 3.528 | 0 | 4.0768 |  | 0 | B | ÚRS 2023-I |  | 0 |  | 0 | 21 | 0 | 0 | 6
[6 empty] | Výkaz výměr: | " Ošetření trávníku " 19,6 = 19,6 |  |  |  | 19.6
|  | 429 |  |  |  | 185804311 | Zalití rostlin vodou plocha do 20 m2 | m3 | 0.05292 | 0 | 0.061152 |  | 0 | B | ÚRS 2023-I |  | 0 |  | 0 | 21 | 0 | 0 | 6
[6 empty] | Výkaz výměr: | " Zalití travnatých ploch po výsadbě - 15 l na 1 m2 " 0,015*(19,6) = 0,294 |  |  |  | 0.294
|  | 430 |  |  |  | 189999701 SPC2 | Náklady spojené s odvozem a likvidací biologického odpadu | sada | 0.18 | 0 | 0.208 |  | 0 | B | odvozeno ÚRS |  | 0 |  | 0 | 21 | 0 | 0 | 7
[6 empty] | Výkaz výměr: | " Náklady spojené s odstranění stávajících travin " = 1 |  |  |  | 1
" Odpad zatříděn dle katalogu o odpadech do skupiny 20 02 01 - Biologicky rozložitelný odpad. "
" Včetně naložení, svislého a vodorovného přesunu přesun bioodpadu (dřevin, travin, křovin), odvoz biodpadu. Likvidace v souladu se zákonem č. 541/2020 Sb. O odpadech vč. správného začlenění dle přílohy č. 1 vyhlášky č. 8/2021 o Katalogu odpadů a posuzování vlastností odpadů (Katalog odpadů). Likvidace dle technologie na místa určené zhotovitelem, včetně poplatků za uložení odpadu. "
|  | 431 |  |  |  | 189999801 SPC | Náklady spojené s odovozem sypaniny na meziskládku - vzdálenost do 500 m | m3 | 11.452 | 0 | 13.233 |  | 0 | B | odvozeno ÚRS |  | 0 |  | 0 | 21 | 0 | 0 | 7
[6 empty] | Výkaz výměr: | " Odvoz zeminy celkem z výkopových prací - Třída těžitelnosti I " = 7,024 |  |  |  | 7.0242
[7 empty] | " Odvoz zeminy na meziskládku před zpětným přemístěním. " (5,97+23,88) = 29,85 |  |  |  | 29.85
[7 empty] | " Odvoz ornice na meziskládku před zpětným rozprostřením. " (9,3+15,2)*0,8*0,20 = 3,92 |  |  |  | 3.92
[7 empty] | " Odvoz zeminy celkem z výkopových prací - Třída těžitelnosti II " = 6,209 |  |  |  | 6.2088
[7 empty] | " Odvoz zeminy na meziskládku před zpětným přemístěním. " (5,97+23,88) = 29,85 |  |  |  | 29.85
" - Nakládání výkopku z hornin třídy těžitelnosti I, skupiny 1 až 3 do 100 m3 " = 7,024
" - Nakládání výkopku z hornin třídy těžitelnosti II, skupiny 4 a 5 do 100 m3 " = 6,209
" - Vodorovné přemístění do 500 m výkopku/sypaniny z horniny třídy těžitelnosti I, skupiny 1 až 3 " = 7,024
" - Vodorovné přemístění do 500 m výkopku/sypaniny z hornin třídy těžitelnosti II, skupiny 4 a 5 " = 6,209
" Uložení sypaniny na skládky nebo meziskládky " = 13,233
" V položce zahrnuto naložení, odvoz zeminy na meziskládku a její složení "
|  | 432 |  |  |  | 189999802 SPC | Náklady spojené s odovozem sypaniny z meziskládky pro zpětné použití - vzdálenost do 500 m | m3 | 11.452 | 0 | 13.233 |  | 0 | B | odvozeno ÚRS |  | 0 |  | 0 | 21 | 0 | 0 | 7
[6 empty] | Výkaz výměr: | " Odvoz zeminy z meziskládky pro zpětné použití - zpětný zásyp "
[7 empty] | " Odvoz zeminy celkem z meziskládky pro zpětné použití - Třída těžitelnosti I " = 7,024 |  |  |  | 7.0242
[7 empty] | " Odvoz zeminy z meziskládky pro zpětný zásyp rýhy "(5,97+23,88) = 29,85 |  |  |  | 29.85
[7 empty] | " Odvoz ornice z meziskládky před zpětným rozprostřením. " (9,3+15,2)*0,8*0,20 = 3,92 |  |  |  | 3.92
[7 empty] | " Odvoz zeminy celkem z meziskládky pro zpětné použití - Třída těžitelnosti II " = 6,209 |  |  |  | 6.2088
[7 empty] | " Odvoz zeminy z meziskládky pro zpětný zásyp rýhy " (5,97+23,88) = 29,85 |  |  |  | 29.85
" - Nakládání výkopku z hornin třídy těžitelnosti I, skupiny 1 až 3 do 100 m3 " = 7,024
" - Nakládání výkopku z hornin třídy těžitelnosti II, skupiny 4 a 5 do 100 m3 " = 6,209
" - Vodorovné přemístění do 500 m výkopku/sypaniny z horniny třídy těžitelnosti I, skupiny 1 až 3 " = 7,024
" - Vodorovné přemístění do 500 m výkopku/sypaniny z hornin třídy těžitelnosti II, skupiny 4 a 5 " = 6,209
" V položce zahrnuto naložení, odvoz zeminy z meziskládky a její složení Složení součást ceny vodorovného přemíéstění. "
S/A.1/A.1.7/A.1.7.01/A.1.7.1.01/A.1.7.1.1.02 | 6 | [5 empty] | A.1.7.1.1.02: Komunikace | [5 empty] | 0 | Pododdíl |  |  | 0 |  | 0 |  | 0 | 0
|  | 433 |  |  |  | 596999101 SPC | D+M Komunikace se živičným krytem - vyspravení po vybourání potrubí - Specifikace dle PD | m2 | 1.944 | 0 | 2.2464 |  | 0 | B | odvozeno ÚRS |  | 0 |  | 0 | 21 | 0 | 0 | 7
[6 empty] | Výkaz výměr: | " V ceně : "
" - Obrusná vrstva - asfaltový beton ACO 11 - tl. 40 mm - 11,9 m2 " (10,8)*1,10*0,208 = 2,471
" - Spojovací postřik PS-E - 0,70 kg/m2 - 11,9 m2 " (10,8)*1,10*0,208 = 2,471
" - Podkladní vrstva z ACP 16+ - tl. 70 mm - 11,9 m2 " (10,8)*1,10*0,208 = 2,471
" - Spojovací postřik PS-E - 0,70 kg/m2 - 11,9 m2 " (10,8)*1,10*0,208 = 2,471
" - Podklad ze štěrkodrti ŠD-A, frakce 0-32 mm - tl. 150 mm - 11,9 m2 " (10,8)*1,10*0,208 = 2,471
" - Podklad ze štěrkodrti ŠD-B, frakce 32-63 mm - tl. 150 mm - 11,9 m2 " (10,8)*1,10*0,208 = 2,471
[7 empty] | " Asfaltová pojízdná komunikace - vyspravení po provedení přípojek. " (4,7+4,0+4,8)*0,8 = 10,8 |  |  |  | 10.8
" Cena skladby včetně ztratného a přehutnění hutnitelných vrstev "
S/A.1/A.1.7/A.1.7.01/A.1.7.1.01/A.1.7.1.1.03 | 6 | [5 empty] | A.1.7.1.1.03: Trubní vedení | [5 empty] | 0 | Pododdíl |  |  | 0 |  | 0 |  | 0 | 0
|  | 434 |  |  |  | 871211901 SPC | Vybourání stávajícího potrubí plynovodu - Specifikace dle PD | m | 11.196 | 0 | 12.9376 |  | 0 | B | odvozeno ÚRS |  | 0 |  | 0 | 21 | 0 | 0 | 7
[6 empty] | Výkaz výměr: | " Vybourání stávajícího plynovodního potrubí vč. tvarovek a armatur. V ceně také odplynění a inertizace potrubí."
[7 empty] | " Vybourání stávajícího plynovodu " (24,2+4,7+4,8+13,3+15,2) = 62,2 |  |  |  | 62.2
" Včetně naložení, svislého a vodorovného přesunu suti, odvoz stavební suti. Likvidace v souladu se zákonem č. 541/2020 Sb. O odpadech vč. správného začlenění dle přílohy č. 1 vyhlášky č. 8/2021 o Katalogu odpadů a posuzování vlastností odpadů (Katalog odpadů). Likvidace dle technologie na místa určené zhotovitelem, včetně poplatků za uložení odpadu. "
|  | 435 |  |  |  | 871999901 SPC | D+M Zajištění zaslepení stávajícího řadu vč. uzavření plynovodní přípojky - Specifikace dle PD | sada | 0.18 | 0 | 0.208 |  | 0 | B | odvozeno ÚRS |  | 0 |  | 0 | 21 | 0 | 0 | 7
[6 empty] | Výkaz výměr: | " Zaslepení / uzavření bouraného areálového plynovodu vč. zajištění zaslepení stávajícího potrubí řadu / odbočky přípojky ke stávajícímu objekttu. " = 1 |  |  |  | 1
" V ceně veškeré nutné práce a materiál související se zaslepením potrubí v místě odbočky a utěsněním, zajištění uzavření plynu během provádění prací a zpětného spuštěnía další nutné práce a materiál pro provedení zaslepení odbočky. V ceně také přesun hmot. "
" Včetně naložení, svislého a vodorovného přesunu suti, odvoz stavební suti. Likvidace v souladu se zákonem č. 541/2020 Sb. O odpadech vč. správného začlenění dle přílohy č. 1 vyhlášky č. 8/2021 o Katalogu odpadů a posuzování vlastností odpadů (Katalog odpadů). Likvidace dle technologie na místa určené zhotovitelem, včetně poplatků za uložení odpadu. "
|  | 436 |  |  |  | 871999902 SPC | Vybourání prvků plynovodu vč. zapravení - Specifikace dle PD | sada | 0.18 | 0 | 0.208 |  | 0 | B | odvozeno ÚRS |  | 0 |  | 0 | 21 | 0 | 0 | 7
[6 empty] | Výkaz výměr: | " Vybourání prvků plynovodu " = 1 |  |  |  | 1
" Vybourání prvků plynovodu - šachet, poklopů, souprav, apod. vč. odstranění případného značení a veškerého nutného příslušenství. "
" V ceně odstranění prvků, případné úpravy napojení, přesun a likvidace suti, a další veškeré nutné práce související s odstraněním prvků. V ceně také případný přesun hmot. "
" Včetně naložení, svislého a vodorovného přesunu suti, odvoz stavební suti. Likvidace v souladu se zákonem č. 541/2020 Sb. O odpadech vč. správného začlenění dle přílohy č. 1 vyhlášky č. 8/2021 o Katalogu odpadů a posuzování vlastností odpadů (Katalog odpadů). Likvidace dle technologie na místa určené zhotovitelem, včetně poplatků za uložení odpadu. "
|  | 437 |  |  |  | 871999901 SPC | Odstranění armatur na potrubí plynovodu vč. příslušenství bez plynoměru - Specifikace dle PD | kus | 1.08 | 0 | 1.248 |  | 0 | B | odvozeno ÚRS |  | 0 |  | 0 | 21 | 0 | 0 | 7
[6 empty] | Výkaz výměr: | " Odstranění stávajících armatur ve skříni vč. plynoměru a příslušenství - uzávěru, ovládacích armatur, poklupů, regulátoru, apod. " = 6 |  |  |  | 6
" Včetně naložení, svislého a vodorovného přesunu suti, odvoz stavební suti. Likvidace v souladu se zákonem č. 541/2020 Sb. O odpadech vč. správného začlenění dle přílohy č. 1 vyhlášky č. 8/2021 o Katalogu odpadů a posuzování vlastností odpadů (Katalog odpadů). Likvidace dle technologie na místa určené zhotovitelem, včetně poplatků za uložení odpadu. "
|  | 438 |  |  |  | 871999904 SPC | Odstranění stávající skříně / pilířku pro HUP vč. základů - Specifikace dle PD | kus | 0.18 | 0 | 0.208 |  | 0 | B | odvozeno ÚRS |  | 0 |  | 0 | 21 | 0 | 0 | 7
[6 empty] | Výkaz výměr: | " Odstranění stávající skříně HUP vč. vybourání základů. " = 1 |  |  |  | 1
" V ceně veškeré práce související s odstraněním skříně / pillířku HUP a základů - zemní práce, vybourání základů, zpětný zásyp vč. dovozu zeminy, apod. V ceně také odvoz a likvidace suti. "
" Včetně naložení, svislého a vodorovného přesunu suti, odvoz stavební suti. Likvidace v souladu se zákonem č. 541/2020 Sb. O odpadech vč. správného začlenění dle přílohy č. 1 vyhlášky č. 8/2021 o Katalogu odpadů a posuzování vlastností odpadů (Katalog odpadů). Likvidace dle technologie na místa určené zhotovitelem, včetně poplatků za uložení odpadu. "
|  | 439 |  |  |  | 899721901 SPC | Odstranění stávající krycí folie potrubí - Specifikace dle PD | m | 11.196 | 0 | 12.9376 |  | 0 | B | odvozeno ÚRS |  | 0 |  | 0 | 21 | 0 | 0 | 7
[6 empty] | Výkaz výměr: | " Odstranění krycí fólie potrubí vč. odvozu a likvidace suti. "
[7 empty] | " Odstranění krycí fólie potrubí plynovodu " (24,2+4,7+4,8+13,3+15,2) = 62,2 |  |  |  | 62.2
" Včetně naložení, svislého a vodorovného přesunu suti, odvoz stavební suti. Likvidace v souladu se zákonem č. 541/2020 Sb. O odpadech vč. správného začlenění dle přílohy č. 1 vyhlášky č. 8/2021 o Katalogu odpadů a posuzování vlastností odpadů (Katalog odpadů). Likvidace dle technologie na místa určené zhotovitelem, včetně poplatků za uložení odpadu. "
|  | 440 |  |  |  | 899721902 SPC | Odstranění stávajícího signalizačního vodiče - Specifikace dle PD | m | 11.196 | 0 | 12.9376 |  | 0 | B | odvozeno ÚRS |  | 0 |  | 0 | 21 | 0 | 0 | 7
[6 empty] | Výkaz výměr: | " Odstranění signalizačního vodiče potrubí vč. případného odpojení, odvozu a likvidace suti. "
[7 empty] | " Odstranění signalizačního vodiče potrubí plynovodu " (24,2+4,7+4,8+13,3+15,2) = 62,2 |  |  |  | 62.2
" Včetně naložení, svislého a vodorovného přesunu suti, odvoz stavební suti. Likvidace v souladu se zákonem č. 541/2020 Sb. O odpadech vč. správného začlenění dle přílohy č. 1 vyhlášky č. 8/2021 o Katalogu odpadů a posuzování vlastností odpadů (Katalog odpadů). Likvidace dle technologie na místa určené zhotovitelem, včetně poplatků za uložení odpadu. "
S/A.1/A.1.7/A.1.7.01/A.1.7.1.01/A.1.7.1.1.04 | 6 | [5 empty] | A.1.7.1.1.04: Ostatní konstrukce a práce-bourání | [5 empty] | 0 | Pododdíl |  |  | 0 |  | 0 |  | 0 | 0
|  | 441 |  |  |  | 916131213 | Osazení silničního obrubníku betonového stojatého s boční opěrou do lože z betonu prostého třídy C 12/15 | m | 0.666 | 0 | 0.7696 |  | 0 | B | ÚRS 2023-I |  | 0 |  | 0 | 21 | 0 | 0 | 6
[6 empty] | Výkaz výměr: | " Osazení očištěných obrubníků " (2,7+1,0) = 3,7 |  |  |  | 3.7
|  | 442 |  |  |  | 979024443 | Očištění vybouraných obrubníků a krajníků silničních | m | 0.666 | 0 | 0.7696 |  | 0 | B | ÚRS 2023-I |  | 0 |  | 0 | 21 | 0 | 0 | 6
[6 empty] | Výkaz výměr: | " Očištění vybouraných obrubníků před zpětným osazením " (3,7) = 3,7 |  |  |  | 3.7
|  | 443 |  |  |  | 9719999901 SPC | D+M Výškové napojení nové skladby na stávající zpevněné plochy - asfaltových a betonových ploch - Specifikace dle PD | m | 4.86 | 0 | 5.616 |  | 0 | B | odvozeno ÚRS |  | 0 |  | 0 | 21 | 0 | 0 | 7
[6 empty] | Výkaz výměr: | " Výškové napojení asfaltových ploch na stávající komunikaci " (4,7+4,8+4,0)*2 = 27 |  |  |  | 27
" V ceně: - řezání asfaltového / betonového krytu; - frézování; - zarovnání styčných ploch; - úprava čela betonového / asfaltového krytu; - spojovací penetrační postřik; - zpětná zálivka spar / předláždění stávající plochy; - odvoz a uložení vybouraných hmot; - další nutné práce související s provedením napojení nových ploch na stávající. "
" Včetně naložení, svislého a vodorovného přesunu suti, odvoz stavební suti. Likvidace v souladu se zákonem č. 541/2020 Sb. O odpadech vč. správného začlenění dle přílohy č. 1 vyhlášky č. 8/2021 o Katalogu odpadů a posuzování vlastností odpadů (Katalog odpadů). Likvidace dle technologie na místa určené zhotovitelem, včetně poplatků za uložení odpadu. "
|  | 444 |  |  |  | 997999901 SPC | Náklady spojené s odvozem a uložením suti - lože pod komunikacemi, štěrk - vzdálenost skládky do 20 km | t | 0.85536 | 0 | 0.98842 |  | 0 | B | odvozeno ÚRS |  | 0 |  | 0 | 21 | 0 | 0 | 7
[6 empty] | Výkaz výměr: | " Likvidace vybouraného materiálu - lože pod komunikacemi, štěrk " 4,752 = 4,752 |  |  |  | 4.752
" - Nakládání suti na dopravní prostředky pro vodorovnou dopravu. " = 0,988
" - Vodorovná doprava suti ze sypkých materiálů do 1 km se složením a hrubým urovnáním. " = 0,988
" - Příplatek ZKD 1 km u vodorovné dopravy suti ze sypkých materiálů - uvažována skládka ve vzdálenosti do 20 km " = 18,78
" - Poplatek za uložení stavebního odpadu na recyklační skládce (skládkovné) zeminy a kamení zatříděného do Katalogu odpadů pod kódem 17 05 04 " = 0,988
" Včetně naložení, svislého a vodorovného přesunu suti, odvoz stavební suti. Likvidace v souladu se zákonem č. 541/2020 Sb. O odpadech vč. správného začlenění dle přílohy č. 1 vyhlášky č. 8/2021 o Katalogu odpadů a posuzování vlastností odpadů (Katalog odpadů). Likvidace dle technologie na místa určené zhotovitelem, včetně poplatků za uložení odpadu. "
|  | 445 |  |  |  | 997999902 SPC | Náklady spojené s odvozem a uložením suti - asfalt a živice z komunikací - vzdálenost skládky do 20 km | t | 0.61434 | 0 | 0.7099 |  | 0 | B | odvozeno ÚRS |  | 0 |  | 0 | 21 | 0 | 0 | 7
[6 empty] | Výkaz výměr: | " Likvidace vybouraného materiálu - asfalt " 3,413 = 3,413 |  |  |  | 3.413
" - Nakládání suti na dopravní prostředky pro vodorovnou dopravu. " = 0,71
" - Vodorovná doprava suti z kusových materiálů do 1 km se složením a hrubým urovnáním. " = 0,71
" - Příplatek ZKD 1 km u vodorovné dopravy suti z kusových materiálů - uvažována skládka ve vzdálenosti do 20 km " = 13,488
" - Poplatek za uložení stavebního odpadu na recyklační skládce (skládkovné) asfaltového bez obsahu dehtu zatříděného do Katalogu odpadů pod kódem 17 03 02 " = 0,71
" Včetně naložení, svislého a vodorovného přesunu suti, odvoz stavební suti. Likvidace v souladu se zákonem č. 541/2020 Sb. O odpadech vč. správného začlenění dle přílohy č. 1 vyhlášky č. 8/2021 o Katalogu odpadů a posuzování vlastností odpadů (Katalog odpadů). Likvidace dle technologie na místa určené zhotovitelem, včetně poplatků za uložení odpadu. "
|  | 446 |  |  |  | 997999903 SPC | Náklady spojené s odvozem a uložením suti - obrubníky, dlažby, betonová vozovka - vzdálenost skládky do 20 km | t | 0.1035 | 0 | 0.1196 |  | 0 | B | odvozeno ÚRS |  | 0 |  | 0 | 21 | 0 | 0 | 7
[6 empty] | Výkaz výměr: | " Likvidace vybouraného materiálu - lože pod obrubníky " 0,575 = 0,575 |  |  |  | 0.575
" - Nakládání suti na dopravní prostředky pro vodorovnou dopravu. " = 0,12
" - Vodorovná doprava suti z kusových materiálů do 1 km se složením a hrubým urovnáním. " = 0,12
" - Příplatek ZKD 1 km u vodorovné dopravy suti z kusových materiálů - uvažována skládka ve vzdálenosti do 20 km " = 2,272
" - Poplatek za uložení stavebního odpadu na recyklační skládce (skládkovné) z armovaného / prostého betonu pod kódem 17 01 01 " = 0,12
" Včetně naložení, svislého a vodorovného přesunu suti, odvoz stavební suti. Likvidace v souladu se zákonem č. 541/2020 Sb. O odpadech vč. správného začlenění dle přílohy č. 1 vyhlášky č. 8/2021 o Katalogu odpadů a posuzování vlastností odpadů (Katalog odpadů). Likvidace dle technologie na místa určené zhotovitelem, včetně poplatků za uložení odpadu. "
S/A.1/A.1.7/A.1.7.01/A.1.7.1.01/A.1.7.1.1.05 | 6 | [5 empty] | A.1.7.1.1.05: Přesun hmot | [5 empty] | 0 | Pododdíl |  |  | 0 |  | 0 |  | 0 | 0
|  | 447 |  |  |  | 998225111 | Přesun hmot pro pozemní komunikace s krytem z kamene, monolitickým betonovým nebo živičným | t | 2.0876 | 0 | 2.4124 |  | 0 | B | ÚRS 2023-I |  | 0 |  | 0 | 21 | 0 | 0 | 6
|  | 448 |  |  |  | 998231311 | Přesun hmot pro sadovnické a krajinářské úpravy vodorovně do 5000 m | t | 0.0342 | 0 | 0.03952 |  | 0 | B | ÚRS 2023-I |  | 0 |  | 0 | 21 | 0 | 0 | 6
|  | 449 |  |  |  | 998272201 | Přesun hmot pro trubní vedení z ocelových trub svařovaných otevřený výkop | t | 0.01134 | 0 | 0.013104 |  | 0 | B | ÚRS 2023-I |  | 0 |  | 0 | 21 | 0 | 0 | 6
|  | 450 |  |  |  | HZS1291_512 | Výpomoce, doplňové práce, kompletace apod. - pomocný stavební dělník (v rozsahu potřebném pro realizaci díla dle POV dodavatele) | soubor | 1 | 0 | 1 |  | 0 | B | odvozeno ÚRS |  | 0 |  | 0 | 21 | 0 | 0 | 7
[6 empty] | Výkaz výměr: | " Stavební práce a dodávky spojené s provedením funkčního celku HSV - výpomoce, doplňkové práce a dodávky,kompletace apod. "
S/A.1/A.1.7/A.1.7.01/A.1.7.1.02 | 5 | [5 empty] | A.1.7.1.02: Bourání stávajícího vedení elektra | [5 empty] | 0 | Oddíl |  |  | 0 |  | 0 |  | 0 | 0
S/A.1/A.1.7/A.1.7.01/A.1.7.1.02/A.1.7.1.2.01 | 6 | [5 empty] | A.1.7.1.2.01: Elektromontážní práce - Silnoproud - podzemní vedení | [5 empty] | 0 | Pododdíl |  |  | 0 |  | 0 |  | 0 | 0
|  | 451 |  |  |  | 210021901 SPC | Odstranění krycí fólie kabeláže vč. odvozu a likvidace - Specifikace dle PD | m | 3.132 | 0 | 3.6192 |  | 0 | B | odvozeno ÚRS |  | 0 |  | 0 | 21 | 0 | 0 | 7
[6 empty] | Výkaz výměr: | " Odstranění krycí fólie kabeláže " (17,4) = 17,4 |  |  |  | 17.4
" Včetně naložení, svislého a vodorovného přesunu suti, odvoz stavební suti. Likvidace v souladu se zákonem č. 541/2020 Sb. O odpadech vč. správného začlenění dle přílohy č. 1 vyhlášky č. 8/2021 o Katalogu odpadů a posuzování vlastností odpadů (Katalog odpadů). Likvidace dle technologie na místa určené zhotovitelem, včetně poplatků za uložení odpadu. "
|  | 452 |  |  |  | 210220901 SPC | Odstranění zemnícího drátu / pásku pro vedení kabeláže - vč. odvozu a likvidace - Specifikace dle PD | m | 3.132 | 0 | 3.6192 |  | 0 | B | odvozeno ÚRS |  | 0 |  | 0 | 21 | 0 | 0 | 7
[6 empty] | Výkaz výměr: | " Odstranění zemnícího drátu / pásku při vedení kabeláže " (17,4) = 17,4 |  |  |  | 17.4
" V ceně případné odpojení, uřezání, zajištění, apod. "
" Včetně naložení, svislého a vodorovného přesunu suti, odvoz stavební suti. Likvidace v souladu se zákonem č. 541/2020 Sb. O odpadech vč. správného začlenění dle přílohy č. 1 vyhlášky č. 8/2021 o Katalogu odpadů a posuzování vlastností odpadů (Katalog odpadů). Likvidace dle technologie na místa určené zhotovitelem, včetně poplatků za uložení odpadu. "
|  | 453 |  |  |  | 210813901 SPC | Odstranění kabeláže vč. odvozu a likvidace - Specifikace dle PD | m | 3.132 | 0 | 3.6192 |  | 0 | B | odvozeno ÚRS |  | 0 |  | 0 | 21 | 0 | 0 | 7
[6 empty] | Výkaz výměr: | " Vybourání stávajícího kabelového vedení v zemině vč. případných svorek, spojek, apod. " (17,4) = 17,4 |  |  |  | 17.4
" V ceně případné odpojení, uřezání, zajištění, apod. "
" Včetně naložení, svislého a vodorovného přesunu suti, odvoz stavební suti. Likvidace v souladu se zákonem č. 541/2020 Sb. O odpadech vč. správného začlenění dle přílohy č. 1 vyhlášky č. 8/2021 o Katalogu odpadů a posuzování vlastností odpadů (Katalog odpadů). Likvidace dle technologie na místa určené zhotovitelem, včetně poplatků za uložení odpadu. "
|  | 454 |  |  |  | 218040901 SPC | Odstranění sloupů VO vč. veškerého příslušenství vč. odvozu a likvidace - Specifikace dle PD | kus | 0.36 | 0 | 0.416 |  | 0 | B | odvozeno ÚRS |  | 0 |  | 0 | 21 | 0 | 0 | 7
[6 empty] | Výkaz výměr: | " Odstranění sloupu VO vč. Výložníků, svítidla, vybourání základů a veškerého n utného příslušenství " 2 = 2 |  |  |  | 2
" V ceně zemní práce pro odstranění základů, vybourání základů, odpojení od kabeláže, zemnění, odstranění sloupu VO vč. Výložníku, svítidla a veškerého příslušenství, zapravení terénu do původního stavu vč. případného dovozu zeminy a veškerých dalších prací nutných pro odstranění stávajícího sloupu VO. "
" Včetně naložení, svislého a vodorovného přesunu suti, odvoz stavební suti. Likvidace v souladu se zákonem č. 541/2020 Sb. O odpadech vč. správného začlenění dle přílohy č. 1 vyhlášky č. 8/2021 o Katalogu odpadů a posuzování vlastností odpadů (Katalog odpadů). Likvidace dle technologie na místa určené zhotovitelem, včetně poplatků za uložení odpadu. "
S/A.1/A.1.7/A.1.7.01/A.1.7.1.02/A.1.7.1.2.02 | 6 | [5 empty] | A.1.7.1.2.02: Zemní práce při extr.mont.pracích | [5 empty] | 0 | Pododdíl |  |  | 0 |  | 0 |  | 0 | 0
|  | 455 |  |  |  | 460041111 | Čerpání vody na dopravní výšku do 10 m průměrný přítok do 400 litrů/min | hod | 0.36 | 0 | 0.416 |  | 0 | B | ÚRS 2023-I |  | 0 |  | 0 | 21 | 0 | 0 | 6
[6 empty] | Výkaz výměr: | " Případné čerpání vody. " = 2 |  |  |  | 2
|  | 456 |  |  |  | 460161462 | Hloubení kabelových rýh ručně š 65 cm hl 100 cm v hornině tř I skupiny 3 | m | 0.1566 | 0 | 0.18096 |  | 0 | B | ÚRS 2023-I |  | 0 |  | 0 | 21 | 0 | 0 | 6
[6 empty] | Výkaz výměr: | " Hloubení rýh pro vybourání stávajícího vedení - 5 % z celkové délky "
[7 empty] | " Hloubení rýhy pro vybourání stávajícího vedení " (17,4)*0,05 = 0,87 |  |  |  | 0.87
" V ceně zohledněno svislé přemístění zeminy, naložení výkopku nebo uložení ve vzdálenosti do 3,0 m od rýhy, lepivost a případné urovnání dna. "
|  | 457 |  |  |  | 460161463 | Hloubení kabelových rýh ručně š 65 cm hl 100 cm v hornině tř II skupiny 4 | m | 0.1566 | 0 | 0.18096 |  | 0 | B | ÚRS 2023-I |  | 0 |  | 0 | 21 | 0 | 0 | 6
[6 empty] | Výkaz výměr: | " Hloubení rýh pro vybourání stávajícího vedení - 5 % z celkové délky "
[7 empty] | " Hloubení rýhy pro vybourání stávajícího vedení " (17,4)*0,05 = 0,87 |  |  |  | 0.87
" V ceně zohledněno svislé přemístění zeminy, naložení výkopku nebo uložení ve vzdálenosti do 3,0 m od rýhy, lepivost a případné urovnání dna. "
|  | 458 |  |  |  | 460171462 | Hloubení kabelových nezapažených rýh strojně š 65 cm hl 100 cm v hornině tř I skupiny 3 | m | 1.4094 | 0 | 1.6286 |  | 0 | B | ÚRS 2023-I |  | 0 |  | 0 | 21 | 0 | 0 | 6
[6 empty] | Výkaz výměr: | " Hloubení rýh pro vybourání stávajícího vedení - 45 % z celkové délky "
[7 empty] | " Hloubení rýhy pro vybourání stávajícího vedení " (17,4)*0,45 = 7,83 |  |  |  | 7.83
" V ceně zohledněno svislé přemístění zeminy, naložení výkopku nebo uložení ve vzdálenosti do 3,0 m od rýhy, lepivost a případné urovnání dna. "
|  | 459 |  |  |  | 460171463 | Hloubení kabelových nezapažených rýh strojně š 65 cm hl 100 cm v hornině tř II skupiny 4 | m | 1.4094 | 0 | 1.6286 |  | 0 | B | ÚRS 2023-I |  | 0 |  | 0 | 21 | 0 | 0 | 6
[6 empty] | Výkaz výměr: | " Hloubení rýh pro vybourání stávajícího vedení - 45 % z celkové délky "
[7 empty] | " Hloubení rýhy pro vybourání stávajícího vedení " (17,4)*0,45 = 7,83 |  |  |  | 7.83
" V ceně zohledněno svislé přemístění zeminy, naložení výkopku nebo uložení ve vzdálenosti do 3,0 m od rýhy, lepivost a případné urovnání dna. "
|  | 460 |  |  |  | 460241111 | Příplatek za ztížení vykopávky při elektromontážích v blízkosti podzemního vedení | m3 | 0.25056 | 0 | 0.28954 |  | 0 | B | ÚRS 2023-I |  | 0 |  | 0 | 21 | 0 | 0 | 6
[6 empty] | Výkaz výměr: | " Příplatek - 10 % " (17,4*0,8*1,0)*0,10 = 1,392 |  |  |  | 1.392
|  | 461 |  |  |  | 460242111 | Provizorní zajištění potrubí ve výkopech při křížení s kabelem | kus | 0.18 | 0 | 0.208 |  | 0 | B | ÚRS 2023-I |  | 0 |  | 0 | 21 | 0 | 0 | 6
[6 empty] | Výkaz výměr: | " Případné zajištění potrubí. " = 1 |  |  |  | 1
|  | 462 |  |  |  | 460242121 | Provizorní zajištění potrubí ve výkopech při souběhu s kabelem | m | 0.36 | 0 | 0.416 |  | 0 | B | ÚRS 2023-I |  | 0 |  | 0 | 21 | 0 | 0 | 6
[6 empty] | Výkaz výměr: | " Případné zajištění potrubí. " = 2 |  |  |  | 2
|  | 463 |  |  |  | 460242211 | Provizorní zajištění kabelů ve výkopech při jejich křížení | kus | 0.18 | 0 | 0.208 |  | 0 | B | ÚRS 2023-I |  | 0 |  | 0 | 21 | 0 | 0 | 6
[6 empty] | Výkaz výměr: | " Případné zajištění kabeláže. " = 1 |  |  |  | 1
|  | 464 |  |  |  | 460242221 | Provizorní zajištění kabelů ve výkopech při jejich souběhu | m | 0.36 | 0 | 0.416 |  | 0 | B | ÚRS 2023-I |  | 0 |  | 0 | 21 | 0 | 0 | 6
[6 empty] | Výkaz výměr: | " Případné zajištění kabeláže. " = 2 |  |  |  | 2
|  | 465 |  |  |  | 460451482 | Zásyp kabelových rýh strojně se zhutněním š 65 cm hl 100 cm z horniny tř I skupiny 3 | m | 1.566 | 0 | 1.8096 |  | 0 | B | ÚRS 2023-I |  | 0 |  | 0 | 21 | 0 | 0 | 6
[6 empty] | Výkaz výměr: | " Zpětný zásyp rýh po vybourání elektro vedení. Zásyp uvažován po celé délce strojně. "
[7 empty] | " Zpětný zásyp zeminou z výkopů " (17,4)*(0,45+0,05) = 8,7 |  |  |  | 8.7
|  | 466 |  |  |  | 460451483 | Zásyp kabelových rýh strojně se zhutněním š 65 cm hl 100 cm z horniny tř II skupiny 4 | m | 1.566 | 0 | 1.8096 |  | 0 | B | ÚRS 2023-I |  | 0 |  | 0 | 21 | 0 | 0 | 6
[6 empty] | Výkaz výměr: | " Zpětný zásyp rýh po vybourání elektro vedení. Zásyp uvažován po celé délce strojně. "
[7 empty] | " Zpětný zásyp zeminou z výkopů " (17,4)*(0,45+0,05) = 8,7 |  |  |  | 8.7
|  | 467 |  |  |  | 460661901 SPC | Odstranění plastových ochranných desek kabeláže - vč. odvozu a likvidace - Specifikace dle PD | m | 3.132 | 0 | 3.6192 |  | 0 | B | odvozeno ÚRS |  | 0 |  | 0 | 21 | 0 | 0 | 7
[6 empty] | Výkaz výměr: | " Vybourání ochranných trubek kabelového vedení. " (17,4) = 17,4 |  |  |  | 17.4
" Včetně naložení, svislého a vodorovného přesunu suti, odvoz stavební suti. Likvidace v souladu se zákonem č. 541/2020 Sb. O odpadech vč. správného začlenění dle přílohy č. 1 vyhlášky č. 8/2021 o Katalogu odpadů a posuzování vlastností odpadů (Katalog odpadů). Likvidace dle technologie na místa určené zhotovitelem, včetně poplatků za uložení odpadu. "
|  | 468 |  |  |  | 460791901 SPC | Odstranění ochranných trubek venkovního vedení kabeláže - vč. odvozu a likvidace - Specifikace dle PD | m | 3.132 | 0 | 3.6192 |  | 0 | B | odvozeno ÚRS |  | 0 |  | 0 | 21 | 0 | 0 | 7
[6 empty] | Výkaz výměr: | " Vybourání ochranných trubek kabelového vedení. " (17,4) = 17,4 |  |  |  | 17.4
" Včetně naložení, svislého a vodorovného přesunu suti, odvoz stavební suti. Likvidace v souladu se zákonem č. 541/2020 Sb. O odpadech vč. správného začlenění dle přílohy č. 1 vyhlášky č. 8/2021 o Katalogu odpadů a posuzování vlastností odpadů (Katalog odpadů). Likvidace dle technologie na místa určené zhotovitelem, včetně poplatků za uložení odpadu. "
|  | 469 |  |  |  | 468999101 SPC | Náklady spojené s odovozem sypaniny na meziskládku při elektromontážních pracích - vzdálenost do 500 m | m3 | 2.036 | 0 | 2.3525 |  | 0 | B | odvozeno ÚRS |  | 0 |  | 0 | 21 | 0 | 0 | 7
[6 empty] | Výkaz výměr: | " Odvoz zeminy celkem z výkopových prací - Třída těžitelnosti I " = 1,176 |  |  |  | 1.1762
[7 empty] | " Odvoz zeminy na meziskládku před zpětným přemístěním při elektromontážních pracích. " (17,4*0,65*1,0)*(0,05+0,45) = 5,655 |  |  |  | 5.655
[7 empty] | " Odvoz zeminy celkem z výkopových prací - Třída těžitelnosti II " = 1,176 |  |  |  | 1.1762
[7 empty] | " Odvoz zeminy na meziskládku před zpětným přemístěním při elektromontážních pracích. " (17,4*0,65*1,0)*(0,05+0,45) = 5,655 |  |  |  | 5.655
" - Naložení výkopku při elektromontážích strojně z hornin třídy I skupiny 1 až 3 " = 1,176
" - Naložení výkopku při elektromontážích strojně z hornin třídy II skupiny 4 a 5 " = 1,176
" - Vodorovné přemístění horniny jakékoliv třídy dopravními prostředky při elektromontážích do 500 m " = 2,352
" Uložení sypaniny na skládky nebo meziskládky " = 2,352
" V položce zahrnuto naložení, odvoz zeminy na meziskládku a její složení "
|  | 470 |  |  |  | 468999102 SPC | Náklady spojené s odovozem sypaniny z meziskládky pro zpětné použití při elektromontážních pracích - vzdálenost do 500 m | m3 | 2.036 | 0 | 2.3525 |  | 0 | B | odvozeno ÚRS |  | 0 |  | 0 | 21 | 0 | 0 | 7
[6 empty] | Výkaz výměr: | " Odvoz zeminy z meziskládky pro zpětné použití - zpětný zásyp "
[7 empty] | " Odvoz zeminy celkem z meziskládky pro zpětné použití - Třída těžitelnosti I " = 1,176 |  |  |  | 1.1762
[7 empty] | " Odvoz zeminy z meziskládky pro zpětný zásyp rýhy při elektromontážních pracích " (17,4*0,65*1,0)*(0,05+0,45) = 5,655 |  |  |  | 5.655
[7 empty] | " Odvoz zeminy celkem z meziskládky pro zpětné použití - Třída těžitelnosti II " = 1,176 |  |  |  | 1.1762
[7 empty] | " Odvoz zeminy z meziskládky pro zpětný zásyp rýhy při elektromontážních pracích " (17,4*0,65*1,0)*(0,05+0,45) = 5,655 |  |  |  | 5.655
" - Naložení výkopku při elektromontážích strojně z hornin třídy I skupiny 1 až 3 " = 1,176
" - Naložení výkopku při elektromontážích strojně z hornin třídy II skupiny 4 a 5 " = 1,176
" - Vodorovné přemístění horniny jakékoliv třídy dopravními prostředky při elektromontážích do 500 m " = 2,352
" V položce zahrnuto naložení, odvoz zeminy z meziskládky a její složení Složení součást ceny vodorovného přemíéstění. "
|  | 471 |  |  |  | 469981111 | Přesun hmot pro pomocné stavební práce při elektromotážích | t | 0.00324 | 0 | 0.003744 |  | 0 | B | ÚRS 2023-I |  | 0 |  | 0 | 21 | 0 | 0 | 6
[6 empty] | Výkaz výměr: | " Přesun hmot pro elektromontážní práce - oddíl 46-M. " 0,018 = 0,018 |  |  |  | 0.018
|  | 472 |  |  |  | HZS2231_517 | Výpomoce, doplňové práce, kompletace apod. - elektrikář (v rozsahu potřebném pro realizaci díla dle POV dodavatele) | soubor | 1 | 0 | 1 |  | 0 | B | odvozeno ÚRS |  | 0 |  | 0 | 21 | 0 | 0 | 7
[6 empty] | Výkaz výměr: | " Stavební práce a dodávky spojené s provedením funkčního celku M - výpomoce, doplňkové práce a dodávky,kompletace apod. "
S/A.1/A.1.7/A.1.7.02 | 4 | [5 empty] | A.1.7.02: Areálová kanalizace | [5 empty] | 0 | Podobjekt |  |  | 0 |  | 0 |  | 0 | 0
S/A.1/A.1.7/A.1.7.02/A.1.7.2.01 | 5 | [5 empty] | A.1.7.2.01: Areálová splašková kanalizace | [5 empty] | 0 | Oddíl |  |  | 0 |  | 0 |  | 0 | 0
S/A.1/A.1.7/A.1.7.02/A.1.7.2.01/A.1.7.2.1.01 | 6 | [5 empty] | A.1.7.2.1.01: Zemní práce | [5 empty] | 0 | Pododdíl |  |  | 0 |  | 0 |  | 0 | 0
|  | 473 |  |  |  | 115101201 | Čerpání vody na dopravní výšku do 10 m průměrný přítok do 500 l/min | hod | 5.76 | 0 | 6.656 |  | 0 | B | ÚRS 2023-I |  | 0 |  | 0 | 21 | 0 | 0 | 6
|  | 474 |  |  |  | 115101301 | Pohotovost čerpací soupravy pro dopravní výšku do 10 m přítok do 500 l/min | den | 0.72 | 0 | 0.832 |  | 0 | B | ÚRS 2023-I |  | 0 |  | 0 | 21 | 0 | 0 | 6
|  | 475 |  |  |  | 119001402 | Dočasné zajištění potrubí ocelového nebo litinového DN do 500 mm | m | 0.54 | 0 | 0.624 |  | 0 | B | ÚRS 2023-I |  | 0 |  | 0 | 21 | 0 | 0 | 6
|  | 476 |  |  |  | 119001406 | Dočasné zajištění potrubí z PE DN do 500 mm | m | 0.54 | 0 | 0.624 |  | 0 | B | ÚRS 2023-I |  | 0 |  | 0 | 21 | 0 | 0 | 6
|  | 477 |  |  |  | 119001412 | Dočasné zajištění potrubí betonového, ŽB nebo kameninového DN do 500 mm | m | 0.54 | 0 | 0.624 |  | 0 | B | ÚRS 2023-I |  | 0 |  | 0 | 21 | 0 | 0 | 6
|  | 478 |  |  |  | 119001422 | Dočasné zajištění kabelů a kabelových tratí z 6 volně ložených kabelů | m | 1.8 | 0 | 2.08 |  | 0 | B | ÚRS 2023-I |  | 0 |  | 0 | 21 | 0 | 0 | 6
|  | 479 |  |  |  | 119999901 SPC2 | DMTŽ D+M Doplnění / navrácení ochranný prvků inženýrských sítí odstraněných během výkopových prací - Specifikace dle PD | sada | 0.18 | 0 | 0.208 |  | 0 | B | odvozeno ÚRS |  | 0 |  | 0 | 21 | 0 | 0 | 7
[6 empty] | Výkaz výměr: | " Odstranění a doplnění / navrácení ochranných prvků vedení inženýrských sítí - např. výstražných fólií, signalizačních vodičů, zemnících drátů, apod. vč. případného zapojení. " = 1 |  |  |  | 1
" V ceně také přesun hmot, odvoz a likvidace suti. "
" Včetně naložení, svislého a vodorovného přesunu suti, odvoz stavební suti. Likvidace v souladu se zákonem č. 541/2020 Sb. O odpadech vč. správného začlenění dle přílohy č. 1 vyhlášky č. 8/2021 o Katalogu odpadů a posuzování vlastností odpadů (Katalog odpadů). Likvidace dle technologie na místa určené zhotovitelem, včetně poplatků za uložení odpadu. "
|  | 480 |  |  |  | 132212222 | Hloubení zapažených rýh šířky do 2000 mm v nesoudržných horninách třídy těžitelnosti I skupiny 3 ručně | m3 | 2.0923 | 0 | 2.4177 |  | 0 | B | ÚRS 2023-I |  | 0 |  | 0 | 21 | 0 | 0 | 6
[6 empty] | Výkaz výměr: | " Hloubení rýhy pro areálovou kanalizaci - splaškovou - 5 % z celkové kubatury "
[7 empty] | " Hloubení rýhy pro areálovou kanalizaci - splaškovou - úsek V1 - Š3 " (7,3*1,2*3,3)*0,05 = 1,4454 |  |  |  | 1.4454
[7 empty] | " Hloubení rýhy pro areálovou kanalizaci - splaškovou - úsek Š3 - Š2 " (3,5*1,2*3,05)*0,05 = 0,6405 |  |  |  | 0.6405
[7 empty] | " Hloubení rýhy pro areálovou kanalizaci - splaškovou - úsek Š2 - Š1 " (4,3*1,2*3,1)*0,05 = 0,7998 |  |  |  | 0.7998
[7 empty] | " Hloubení rýhy pro areálovou kanalizaci - splaškovou - úsek V2 - Š4 " (2,4*1,2*2,95)*0,05 = 0,4248 |  |  |  | 0.4248
[7 empty] | " Hloubení rýhy pro areálovou kanalizaci - splaškovou - úsek Š4 - Š3 " (5,9*1,2*2,95)*0,05 = 1,0443 |  |  |  | 1.0443
[7 empty] | " Hloubení rýhy pro areálovou kanalizaci - splaškovou - úsek V3 - Š5 " (6,4*1,2*2,95)*0,05 = 1,1328 |  |  |  | 1.1328
[7 empty] | " Hloubení rýhy pro areálovou kanalizaci - splaškovou - úsek Š5 - Š1 " (7,3*1,2*3,05)*0,05 = 1,3359 |  |  |  | 1.3359
[7 empty] | " Hloubení rýhy pro areálovou kanalizaci - splaškovou - úsek objekt - Š5 " ((6,1+1,2)*1,2*2,95)*0,05 = 1,2921 |  |  |  | 1.2921
[7 empty] | " Hloubení rýhy pro areálovou kanalizaci - splaškovou - úsek objekt - V3-Š5 " ((6,1+1,2)*1,2*2,95)*0,05 = 1,2921 |  |  |  | 1.2921
" Hloubení rýh pro kanalizační šachty z PP - 5 % z celkové kubatury "
[7 empty] | " Hloubení rýhy pro kanalizační šachtu z PP - Š2 " (1,6*1,6*3,1)*0,05 = 0,3968 |  |  |  | 0.3968
[7 empty] | " Hloubení rýhy pro kanalizační šachtu z PP - Š3 " (1,6*1,6*3,0)*0,05 = 0,384 |  |  |  | 0.384
[7 empty] | " Hloubení rýhy pro kanalizační šachtu z PP - Š4 " (1,6*1,6*2,95)*0,05 = 0,3776 |  |  |  | 0.3776
[7 empty] | " Hloubení rýhy pro kanalizační šachtu z PP - Š5 " (1,6*1,6*2,95)*0,05 = 0,3776 |  |  |  | 0.3776
" Hloubení rýh pro betonové kanalizační šachty - 5 % z celkové kubatury "
[7 empty] | " Hloubení rýhy pro betonovou kanalizační šachtu - Š1 " (2,0*2,0*3,4)*0,05 = 0,68 |  |  |  | 0.68
" V ceně zohledněno svislé přemístění zeminy, naložení výkopku nebo uložení ve vzdálenosti do 3,0 m od rýhy, lepivost a případné urovnání dna. "
|  | 481 |  |  |  | 132254204 | Hloubení zapažených rýh š do 2000 mm v hornině třídy těžitelnosti I skupiny 3 objem do 500 m3 | m3 | 18.8303 | 0 | 21.7596 |  | 0 | B | ÚRS 2023-I |  | 0 |  | 0 | 21 | 0 | 0 | 6
[6 empty] | Výkaz výměr: | " Hloubení rýhy pro areálovou kanalizaci - splaškovou - 45 % z celkové kubatury "
[7 empty] | " Hloubení rýhy pro areálovou kanalizaci - splaškovou - úsek V1 - Š3 " (7,3*1,2*3,3)*0,45 = 13,0086 |  |  |  | 13.0086
[7 empty] | " Hloubení rýhy pro areálovou kanalizaci - splaškovou - úsek Š3 - Š2 " (3,5*1,2*3,05)*0,45 = 5,7645 |  |  |  | 5.7645
[7 empty] | " Hloubení rýhy pro areálovou kanalizaci - splaškovou - úsek Š2 - Š1 " (4,3*1,2*3,1)*0,45 = 7,1982 |  |  |  | 7.1982
[7 empty] | " Hloubení rýhy pro areálovou kanalizaci - splaškovou - úsek V2 - Š4 " (2,4*1,2*2,95)*0,45 = 3,8232 |  |  |  | 3.8232
[7 empty] | " Hloubení rýhy pro areálovou kanalizaci - splaškovou - úsek Š4 - Š3 " (5,9*1,2*2,95)*0,45 = 9,3987 |  |  |  | 9.3987
[7 empty] | " Hloubení rýhy pro areálovou kanalizaci - splaškovou - úsek V3 - Š5 " (6,4*1,2*2,95)*0,45 = 10,1952 |  |  |  | 10.1952
[7 empty] | " Hloubení rýhy pro areálovou kanalizaci - splaškovou - úsek Š5 - Š1 " (7,3*1,2*3,05)*0,45 = 12,0231 |  |  |  | 12.0231
[7 empty] | " Hloubení rýhy pro areálovou kanalizaci - splaškovou - úsek objekt - Š5 " ((6,1+1,2)*1,2*2,95)*0,45 = 11,6289 |  |  |  | 11.6289
[7 empty] | " Hloubení rýhy pro areálovou kanalizaci - splaškovou - úsek objekt - V3-Š5 " ((6,1+1,2)*1,2*2,95)*0,45 = 11,6289 |  |  |  | 11.6289
" Hloubení rýh pro kanalizační šachty z PP - 5 % z celkové kubatury "
[7 empty] | " Hloubení rýhy pro kanalizační šachtu z PP - Š2 " (1,6*1,6*3,1)*0,45 = 3,5712 |  |  |  | 3.5712
[7 empty] | " Hloubení rýhy pro kanalizační šachtu z PP - Š3 " (1,6*1,6*3,0)*0,45 = 3,456 |  |  |  | 3.456
[7 empty] | " Hloubení rýhy pro kanalizační šachtu z PP - Š4 " (1,6*1,6*2,95)*0,45 = 3,3984 |  |  |  | 3.3984
[7 empty] | " Hloubení rýhy pro kanalizační šachtu z PP - Š5 " (1,6*1,6*2,95)*0,45 = 3,3984 |  |  |  | 3.3984
" Hloubení rýh pro betonové kanalizační šachty - 5 % z celkové kubatury "
[7 empty] | " Hloubení rýhy pro betonovou kanalizační šachtu - Š1 " (2,0*2,0*3,4)*0,45 = 6,12 |  |  |  | 6.12
" V ceně zohledněno svislé přemístění zeminy, naložení výkopku nebo uložení ve vzdálenosti do 3,0 m od rýhy, lepivost a případné urovnání dna. "
|  | 482 |  |  |  | 132312222 | Hloubení zapažených rýh šířky do 2000 mm v nesoudržných horninách třídy těžitelnosti II skupiny 4 ručně | m3 | 2.0923 | 0 | 2.4177 |  | 0 | B | ÚRS 2023-I |  | 0 |  | 0 | 21 | 0 | 0 | 6
[6 empty] | Výkaz výměr: | " Hloubení rýhy pro areálovou kanalizaci - splaškovou - 5 % z celkové kubatury "
[7 empty] | " Hloubení rýhy pro areálovou kanalizaci - splaškovou - úsek V1 - Š3 " (7,3*1,2*3,3)*0,05 = 1,4454 |  |  |  | 1.4454
[7 empty] | " Hloubení rýhy pro areálovou kanalizaci - splaškovou - úsek Š3 - Š2 " (3,5*1,2*3,05)*0,05 = 0,6405 |  |  |  | 0.6405
[7 empty] | " Hloubení rýhy pro areálovou kanalizaci - splaškovou - úsek Š2 - Š1 " (4,3*1,2*3,1)*0,05 = 0,7998 |  |  |  | 0.7998
[7 empty] | " Hloubení rýhy pro areálovou kanalizaci - splaškovou - úsek V2 - Š4 " (2,4*1,2*2,95)*0,05 = 0,4248 |  |  |  | 0.4248
[7 empty] | " Hloubení rýhy pro areálovou kanalizaci - splaškovou - úsek Š4 - Š3 " (5,9*1,2*2,95)*0,05 = 1,0443 |  |  |  | 1.0443
[7 empty] | " Hloubení rýhy pro areálovou kanalizaci - splaškovou - úsek V3 - Š5 " (6,4*1,2*2,95)*0,05 = 1,1328 |  |  |  | 1.1328
[7 empty] | " Hloubení rýhy pro areálovou kanalizaci - splaškovou - úsek Š5 - Š1 " (7,3*1,2*3,05)*0,05 = 1,3359 |  |  |  | 1.3359
[7 empty] | " Hloubení rýhy pro areálovou kanalizaci - splaškovou - úsek objekt - Š5 " ((6,1+1,2)*1,2*2,95)*0,05 = 1,2921 |  |  |  | 1.2921
[7 empty] | " Hloubení rýhy pro areálovou kanalizaci - splaškovou - úsek objekt - V3-Š5 " ((6,1+1,2)*1,2*2,95)*0,05 = 1,2921 |  |  |  | 1.2921
" Hloubení rýh pro kanalizační šachty z PP - 5 % z celkové kubatury "
[7 empty] | " Hloubení rýhy pro kanalizační šachtu z PP - Š2 " (1,6*1,6*3,1)*0,05 = 0,3968 |  |  |  | 0.3968
[7 empty] | " Hloubení rýhy pro kanalizační šachtu z PP - Š3 " (1,6*1,6*3,0)*0,05 = 0,384 |  |  |  | 0.384
[7 empty] | " Hloubení rýhy pro kanalizační šachtu z PP - Š4 " (1,6*1,6*2,95)*0,05 = 0,3776 |  |  |  | 0.3776
[7 empty] | " Hloubení rýhy pro kanalizační šachtu z PP - Š5 " (1,6*1,6*2,95)*0,05 = 0,3776 |  |  |  | 0.3776
" Hloubení rýh pro betonové kanalizační šachty - 5 % z celkové kubatury "
[7 empty] | " Hloubení rýhy pro betonovou kanalizační šachtu - Š1 " (2,0*2,0*3,4)*0,05 = 0,68 |  |  |  | 0.68
" V ceně zohledněno svislé přemístění zeminy, naložení výkopku nebo uložení ve vzdálenosti do 3,0 m od rýhy, lepivost a případné urovnání dna. "
|  | 483 |  |  |  | 132354204 | Hloubení zapažených rýh š do 2000 mm v hornině třídy těžitelnosti II skupiny 4 objem do 500 m3 | m3 | 18.8303 | 0 | 21.7596 |  | 0 | B | ÚRS 2023-I |  | 0 |  | 0 | 21 | 0 | 0 | 6
[6 empty] | Výkaz výměr: | " Hloubení rýhy pro areálovou kanalizaci - splaškovou - 45 % z celkové kubatury "
[7 empty] | " Hloubení rýhy pro areálovou kanalizaci - splaškovou - úsek V1 - Š3 " (7,3*1,2*3,3)*0,45 = 13,0086 |  |  |  | 13.0086
[7 empty] | " Hloubení rýhy pro areálovou kanalizaci - splaškovou - úsek Š3 - Š2 " (3,5*1,2*3,05)*0,45 = 5,7645 |  |  |  | 5.7645
[7 empty] | " Hloubení rýhy pro areálovou kanalizaci - splaškovou - úsek Š2 - Š1 " (4,3*1,2*3,1)*0,45 = 7,1982 |  |  |  | 7.1982
[7 empty] | " Hloubení rýhy pro areálovou kanalizaci - splaškovou - úsek V2 - Š4 " (2,4*1,2*2,95)*0,45 = 3,8232 |  |  |  | 3.8232
[7 empty] | " Hloubení rýhy pro areálovou kanalizaci - splaškovou - úsek Š4 - Š3 " (5,9*1,2*2,95)*0,45 = 9,3987 |  |  |  | 9.3987
[7 empty] | " Hloubení rýhy pro areálovou kanalizaci - splaškovou - úsek V3 - Š5 " (6,4*1,2*2,95)*0,45 = 10,1952 |  |  |  | 10.1952
[7 empty] | " Hloubení rýhy pro areálovou kanalizaci - splaškovou - úsek Š5 - Š1 " (7,3*1,2*3,05)*0,45 = 12,0231 |  |  |  | 12.0231
[7 empty] | " Hloubení rýhy pro areálovou kanalizaci - splaškovou - úsek objekt - Š5 " ((6,1+1,2)*1,2*2,95)*0,45 = 11,6289 |  |  |  | 11.6289
[7 empty] | " Hloubení rýhy pro areálovou kanalizaci - splaškovou - úsek objekt - V3-Š5 " ((6,1+1,2)*1,2*2,95)*0,45 = 11,6289 |  |  |  | 11.6289
" Hloubení rýh pro kanalizační šachty z PP - 5 % z celkové kubatury "
[7 empty] | " Hloubení rýhy pro kanalizační šachtu z PP - Š2 " (1,6*1,6*3,1)*0,45 = 3,5712 |  |  |  | 3.5712
[7 empty] | " Hloubení rýhy pro kanalizační šachtu z PP - Š3 " (1,6*1,6*3,0)*0,45 = 3,456 |  |  |  | 3.456
[7 empty] | " Hloubení rýhy pro kanalizační šachtu z PP - Š4 " (1,6*1,6*2,95)*0,45 = 3,3984 |  |  |  | 3.3984
[7 empty] | " Hloubení rýhy pro kanalizační šachtu z PP - Š5 " (1,6*1,6*2,95)*0,45 = 3,3984 |  |  |  | 3.3984
" Hloubení rýh pro betonové kanalizační šachty - 5 % z celkové kubatury "
[7 empty] | " Hloubení rýhy pro betonovou kanalizační šachtu - Š1 " (2,0*2,0*3,4)*0,45 = 6,12 |  |  |  | 6.12
" V ceně zohledněno svislé přemístění zeminy, naložení výkopku nebo uložení ve vzdálenosti do 3,0 m od rýhy, lepivost a případné urovnání dna. "
|  | 484 |  |  |  | 139001101 | Příplatek za ztížení vykopávky v blízkosti podzemního vedení | m3 | 4.1845 | 0 | 4.8354 |  | 0 | B | ÚRS 2023-I |  | 0 |  | 0 | 21 | 0 | 0 | 6
[6 empty] | Výkaz výměr: | " Příplatek - 10 % " ((11,624+104,613)+(11,624+104,613))*0,1 = 23,2474 |  |  |  | 23.247
|  | 485 |  |  |  | 151101102 | Zřízení příložného pažení a rozepření stěn rýh hl přes 2 do 4 m | m2 | 60.133 | 0 | 69.487 |  | 0 | B | ÚRS 2023-I |  | 0 |  | 0 | 21 | 0 | 0 | 6
[6 empty] | Výkaz výměr: | " Pažení rýh pro areálovou kanalizaci - splaškovou - 80 % z celkové plochy "
[7 empty] | " Pažení rýhy pro areálovou kanalizaci - splaškovou - úsek V1 - Š3 " ((7,3*3,3)*2)*0,8 = 38,544 |  |  |  | 38.544
[7 empty] | " Pažení rýhy pro areálovou kanalizaci - splaškovou - úsek Š3 - Š2 " ((3,5*3,05)*2)*0,8 = 17,08 |  |  |  | 17.08
[7 empty] | " Pažení rýhy pro areálovou kanalizaci - splaškovou - úsek Š2 - Š1 " ((4,3*3,1)*2)*0,8 = 21,328 |  |  |  | 21.328
[7 empty] | " Pažení rýhy pro areálovou kanalizaci - splaškovou - úsek V2 - Š4 " ((2,4*2,95)*2)*0,8 = 11,328 |  |  |  | 11.328
[7 empty] | " Pažení rýhy pro areálovou kanalizaci - splaškovou - úsek Š4 - Š3 " ((5,9*2,95)*2)*0,8 = 27,848 |  |  |  | 27.848
[7 empty] | " Pažení rýhy pro areálovou kanalizaci - splaškovou - úsek V3 - Š5 " ((6,4*2,95)*2)*0,8 = 30,208 |  |  |  | 30.208
[7 empty] | " Pažení rýhy pro areálovou kanalizaci - splaškovou - úsek Š5 - Š1 " ((7,3*3,05)*2)*0,8 = 35,624 |  |  |  | 35.624
[7 empty] | " Pažení rýhy pro areálovou kanalizaci - splaškovou - úsek objekt - Š5 " ((7,3*2,95)*2)*0,8 = 34,456 |  |  |  | 34.456
[7 empty] | " Pažení rýhy pro areálovou kanalizaci - splaškovou - úsek objekt - V3-Š5 " ((7,3*2,95)*2)*0,8 = 34,456 |  |  |  | 34.456
" Pažení rýh pro kanalizační šachty z PP - 80 % z celkové plochy "
[7 empty] | " Pažení rýhy pro kanalizační šachtu z PP - Š2 " ((1,6*3,1)*4)*0,8 = 15,872 |  |  |  | 15.872
[7 empty] | " Pažení rýhy pro kanalizační šachtu z PP - Š3 " ((1,6*3,0)*4)*0,8 = 15,36 |  |  |  | 15.36
[7 empty] | " Pažení rýhy pro kanalizační šachtu z PP - Š4 " ((1,6*2,95)*4)*0,8 = 15,104 |  |  |  | 15.104
[7 empty] | " Pažení rýhy pro kanalizační šachtu z PP - Š5 " ((1,6*2,95)*4)*0,8 = 15,104 |  |  |  | 15.104
" Pažení rýh pro betonové kanalizační šachty - 80 % z celkové plochy "
[7 empty] | " Pažení rýhy pro betonovou kanalizační šachtu - Š1 - 80 % " ((2,0*3,4)*4)*0,8 = 21,76 |  |  |  | 21.76
|  | 486 |  |  |  | 151101112 | Odstranění příložného pažení a rozepření stěn rýh hl přes 2 do 4 m | m2 | 60.133 | 0 | 69.487 |  | 0 | B | ÚRS 2023-I |  | 0 |  | 0 | 21 | 0 | 0 | 6
|  | 487 |  |  |  | 171152501 | Zhutnění podloží z hornin soudržných nebo nesoudržných pod násypy | m2 | 2.5632 | 0 | 2.9619 |  | 0 | B | ÚRS 2023-I |  | 0 |  | 0 | 21 | 0 | 0 | 6
[6 empty] | Výkaz výměr: | " Hutnění podloží pod šachtami z PP " (1,6*1,6)*4 = 10,24 |  |  |  | 10.24
[7 empty] | " Hutnění podloží pod betonovými šachtami " (2,0*2,0)*1 = 4 |  |  |  | 4
|  | 488 |  |  |  | 174151101 | Zásyp jam, šachet rýh nebo kolem objektů sypaninou se zhutněním | m3 | 34.697 | 0 | 40.0943 |  | 0 | B | ÚRS 2023-I |  | 0 |  | 0 | 21 | 0 | 0 | 6
[6 empty] | Výkaz výměr: | " Zásyp potrubí štěrkem pro areálovou kanalizaci - splaškovou "
[7 empty] | " Zásyp potrubí štěrkem pro areálovou kanalizaci - splaškovou - úsek V1 - Š3 " (7,3*1,2)*(3,3-0,15-0,36) = 24,4404 |  |  |  | 24.4404
[7 empty] | " Zásyp potrubí štěrkem pro areálovou kanalizaci - splaškovou - úsek Š3 - Š2 " (3,5*1,2)*(3,05-0,15-0,36) = 10,668 |  |  |  | 10.668
[7 empty] | " Zásyp potrubí štěrkem pro areálovou kanalizaci - splaškovou - úsek Š2 - Š1 " (4,3*1,2)*(3,1-0,15-0,36) = 13,3644 |  |  |  | 13.3644
[7 empty] | " Zásyp potrubí štěrkem pro areálovou kanalizaci - splaškovou - úsek V2 - Š4 " (2,4*1,2)*(2,95-0,15-0,36) = 7,0272 |  |  |  | 7.0272
[7 empty] | " Zásyp potrubí štěrkem pro areálovou kanalizaci - splaškovou - úsek Š4 - Š3 " (5,9*1,2)*(2,95-0,15-0,36) = 17,2752 |  |  |  | 17.2752
[7 empty] | " Zásyp potrubí štěrkem pro areálovou kanalizaci - splaškovou - úsek V3 - Š5 " (6,4*1,2)*(2,95-0,15-0,36) = 18,7392 |  |  |  | 18.7392
[7 empty] | " Zásyp potrubí štěrkem pro areálovou kanalizaci - splaškovou - úsek Š5 - Š1 " (7,3*1,2)*(3,05-0,15-0,36) = 22,2504 |  |  |  | 22.2504
[7 empty] | " Zásyp potrubí štěrkem pro areálovou kanalizaci - splaškovou - úsek objekt - Š5 " (7,3*1,2)*(2,95-0,15-0,36) = 21,3744 |  |  |  | 21.3744
[7 empty] | " Zásyp potrubí štěrkem pro areálovou kanalizaci - splaškovou - úsek objekt - V3-Š5 " (7,3*1,2)*(2,95-0,15-0,36) = 21,3744 |  |  |  | 21.3744
" Zásyp betonových kanalizačních šachet štěrkem "
[7 empty] | " Zásyp betonové kanalizační šachty štěrkem - Š1 " (2,0*2,0)*(3,4-0,2)-((3,141592654*0,5*0,5)*3,2) = 10,2867258768 |  |  |  | 10.2867
" Zásyp kanalizačních šachet z PP štěrkopískem "
[7 empty] | " Zásyp kanalizační šachty z PP štěrkopískem - Š2 " (1,6*1,6)*(3,1-0,15)-((3,141592654*0,3*0,3)*2,95) = 6,717907150363 |  |  |  | 6.7179
[7 empty] | " Zásyp kanalizační šachty z PP štěrkopískem - Š3 " (1,6*1,6)*(3,0-0,15)-((3,141592654*0,3*0,3)*2,85) = 6,490181484249 |  |  |  | 6.4902
[7 empty] | " Zásyp kanalizační šachty z PP štěrkopískem - Š4 " (1,6*1,6)*(2,95-0,15)-((3,141592654*0,3*0,3)*2,8) = 6,376318651192 |  |  |  | 6.3763
[7 empty] | " Zásyp kanalizační šachty z PP štěrkopískem - Š5 " (1,6*1,6)*(2,95-0,15)-((3,141592654*0,3*0,3)*2,8) = 6,376318651192 |  |  |  | 6.3763
|  | 489 |  |  |  | 58343930 | kamenivo drcené hrubé frakce 16-32 | t | 60.0473 | 0 | 69.388 |  | 0 | B | ÚRS 2023-I |  | 0 |  | 0 | 21 | 0 | 0 | 6
[6 empty] | Výkaz výměr: | " Zásyp potrubí štěrkem pro areálovou kanalizaci - splaškovou "
[7 empty] | " Zásyp potrubí štěrkem pro areálovou kanalizaci - splaškovou - úsek V1 - Š3 " (24,44)*2,0 = 48,88 |  |  |  | 48.88
[7 empty] | " Zásyp potrubí štěrkem pro areálovou kanalizaci - splaškovou - úsek Š3 - Š2 " (10,668)*2,0 = 21,336 |  |  |  | 21.336
[7 empty] | " Zásyp potrubí štěrkem pro areálovou kanalizaci - splaškovou - úsek Š2 - Š1 " (13,364)*2,0 = 26,728 |  |  |  | 26.728
[7 empty] | " Zásyp potrubí štěrkem pro areálovou kanalizaci - splaškovou - úsek V2 - Š4 " (7,027)*2,0 = 14,054 |  |  |  | 14.054
[7 empty] | " Zásyp potrubí štěrkem pro areálovou kanalizaci - splaškovou - úsek Š4 - Š3 " (17,275)*2,0 = 34,55 |  |  |  | 34.55
[7 empty] | " Zásyp potrubí štěrkem pro areálovou kanalizaci - splaškovou - úsek V3 - Š5 " (18,739)*2,0 = 37,478 |  |  |  | 37.478
[7 empty] | " Zásyp potrubí štěrkem pro areálovou kanalizaci - splaškovou - úsek Š5 - Š1 " (22,25)*2,0 = 44,5 |  |  |  | 44.5
[7 empty] | " Zásyp potrubí štěrkem pro areálovou kanalizaci - splaškovou - úsek objekt - Š5 " (21,374)*2,0 = 42,748 |  |  |  | 42.748
[7 empty] | " Zásyp potrubí štěrkem pro areálovou kanalizaci - splaškovou - úsek objekt - V3-Š5 " (21,374)*2,0 = 42,748 |  |  |  | 42.748
" Zásyp betonových kanalizačních šachet štěrkem "
[7 empty] | " Zásyp betonové kanalizační šachty štěrkem - Š1 " (10,287)*2,0 = 20,574 |  |  |  | 20.574
|  | 490 |  |  |  | 58337302 | štěrkopísek frakce 0/16 | t | 9.3456 | 0 | 10.7994 |  | 0 | B | ÚRS 2023-I |  | 0 |  | 0 | 21 | 0 | 0 | 6
[6 empty] | Výkaz výměr: | " Zásyp kanalizačních šachet z PP štěrkopískem "
[7 empty] | " Zásyp kanalizační šachty z PP štěrkopískem - Š2 " (6,718)*2,0 = 13,436 |  |  |  | 13.436
[7 empty] | " Zásyp kanalizační šachty z PP štěrkopískem - Š3 " (6,49)*2,0 = 12,98 |  |  |  | 12.98
[7 empty] | " Zásyp kanalizační šachty z PP štěrkopískem - Š4 " (6,376)*2,0 = 12,752 |  |  |  | 12.752
[7 empty] | " Zásyp kanalizační šachty z PP štěrkopískem - Š5 " (6,376)*2,0 = 12,752 |  |  |  | 12.752
|  | 491 |  |  |  | 175111101 | Obsypání potrubí ručně sypaninou bez prohození, uloženou do 3 m | m3 | 4.0201 | 0 | 4.6456 |  | 0 | B | ÚRS 2023-I |  | 0 |  | 0 | 21 | 0 | 0 | 6
[6 empty] | Výkaz výměr: | " Obsyp potrubí štěrkem pro areálovou kanalizaci - splaškovou "
[7 empty] | " Obsyp potrubí štěrkem pro areálovou kanalizaci - splaškovou - úsek V1 - Š3 - tl. 360 mm " (7,3*1,2)*0,36 = 3,1536 |  |  |  | 3.1536
[7 empty] | " Obsyp potrubí štěrkem pro areálovou kanalizaci - splaškovou - úsek Š3 - Š2 - tl. 360 mm " (3,5*1,2)*0,36 = 1,512 |  |  |  | 1.512
[7 empty] | " Obsyp potrubí štěrkem pro areálovou kanalizaci - splaškovou - úsek Š2 - Š1 - tl. 360 mm " (4,3*1,2)*0,36 = 1,8576 |  |  |  | 1.8576
[7 empty] | " Obsyp potrubí štěrkem pro areálovou kanalizaci - splaškovou - úsek V2 - Š4 - tl. 360 mm " (2,4*1,2)*0,36 = 1,0368 |  |  |  | 1.0368
[7 empty] | " Obsyp potrubí štěrkem pro areálovou kanalizaci - splaškovou - úsek Š4 - Š3 - tl. 360 mm " (5,9*1,2)*0,36 = 2,5488 |  |  |  | 2.5488
[7 empty] | " Obsyp potrubí štěrkem pro areálovou kanalizaci - splaškovou - úsek V3 - Š5 - tl. 360 mm " (6,4*1,2)*0,36 = 2,7648 |  |  |  | 2.7648
[7 empty] | " Obsyp potrubí štěrkem pro areálovou kanalizaci - splaškovou - úsek Š5 - Š1 - tl. 360 mm " (7,3*1,2)*0,36 = 3,1536 |  |  |  | 3.1536
[7 empty] | " Obsyp potrubí štěrkem pro areálovou kanalizaci - splaškovou - úsek objekt - Š5 - tl. 360 mm " (7,3*1,2)*0,36 = 3,1536 |  |  |  | 3.1536
[7 empty] | " Obsyp potrubí štěrkem pro areálovou kanalizaci - splaškovou - úsek objekt - V3-Š5 - tl. 360 mm " (7,3*1,2)*0,36 = 3,1536 |  |  |  | 3.1536
|  | 492 |  |  |  | 58343872 | kamenivo drcené hrubé frakce 8/16 | t | 8.0413 | 0 | 9.2922 |  | 0 | B | ÚRS 2023-I |  | 0 |  | 0 | 21 | 0 | 0 | 6
[6 empty] | Výkaz výměr: | " Obsyp potrubí štěrkem pro areálovou kanalizaci - splaškovou "
[7 empty] | " Obsyp potrubí štěrkem pro areálovou kanalizaci - splaškovou - úsek V1 - Š3 " (3,154)*2,0 = 6,308 |  |  |  | 6.308
[7 empty] | " Obsyp potrubí štěrkem pro areálovou kanalizaci - splaškovou - úsek Š3 - Š2 " (1,512)*2,0 = 3,024 |  |  |  | 3.024
[7 empty] | " Obsyp potrubí štěrkem pro areálovou kanalizaci - splaškovou - úsek Š2 - Š1 " (1,858)*2,0 = 3,716 |  |  |  | 3.716
[7 empty] | " Obsyp potrubí štěrkem pro areálovou kanalizaci - splaškovou - úsek V2 - Š4 " (1,037)*2,0 = 2,074 |  |  |  | 2.074
[7 empty] | " Obsyp potrubí štěrkem pro areálovou kanalizaci - splaškovou - úsek Š4 - Š3 " (2,549)*2,0 = 5,098 |  |  |  | 5.098
[7 empty] | " Obsyp potrubí štěrkem pro areálovou kanalizaci - splaškovou - úsek V3 - Š5 " (2,765)*2,0 = 5,53 |  |  |  | 5.53
[7 empty] | " Obsyp potrubí štěrkem pro areálovou kanalizaci - splaškovou - úsek Š5 - Š1 " (3,154)*2,0 = 6,308 |  |  |  | 6.308
[7 empty] | " Obsyp potrubí štěrkem pro areálovou kanalizaci - splaškovou - úsek objekt - Š5 " (3,154)*2,0 = 6,308 |  |  |  | 6.308
[7 empty] | " Obsyp potrubí štěrkem pro areálovou kanalizaci - splaškovou - úsek objekt - V3-Š5 " (3,154)*2,0 = 6,308 |  |  |  | 6.308
|  | 493 |  |  |  | 189999803 SPC | Náklady spojené s odvozem a uložením sypaniny / výkopku / navážky na skládku - vzdálenost skládky do 20 km | m3 | 41.845 | 0 | 48.3546 |  | 0 | B | odvozeno ÚRS |  | 0 |  | 0 | 21 | 0 | 0 | 7
[6 empty] | Výkaz výměr: | " Odvoz zeminy celkem z výkopových prací - Třída těžitelnosti I " = 24,177 |  |  |  | 24.1773
[7 empty] | " Odvoz zeminy z výkopových prací - rýhy " (11,624+104,613) = 116,237 |  |  |  | 116.237
[7 empty] | " Odvoz zeminy celkem z výkopových prací - Třída těžitelnosti II " = 24,177 |  |  |  | 24.1773
[7 empty] | " Odvoz zeminy z výkopových prací - rýhy " (11,624+104,613) = 116,237 |  |  |  | 116.237
" - Nakládání výkopku z hornin třídy těžitelnosti I, skupiny 1 až 3 přes 100 m3 " = 24,177
" - Nakládání výkopku z hornin třídy těžitelnosti II, skupiny 4 a 5 přes 100 m3 " = 24,177
" - Vodorovné přemístění přes 9 000 do 10000 m výkopku/sypaniny z horniny třídy těžitelnosti I skupiny 1 až 3 " = 24,177
" - Vodorovné přemístění přes 9 000 do 10000 m výkopku/sypaniny z horniny třídy těžitelnosti II skupiny 4 a 5 " = 24,177
" - Příplatek k vodorovnému přemístění výkopku/sypaniny z horniny třídy těžitelnosti I, skupiny 1 až 3 ZKD 1000 m přes 10000 m - uvažována skládka ve vzdálenosti do 20 km " = 241,773
" - Příplatek k vodorovnému přemístění výkopku/sypaniny z horniny třídy těžitelnosti II, skupiny 4 a 5 ZKD 1000 m přes 10000 m - uvažována skládka ve vzdálenosti do 20 km " = 241,773
" - Uložení sypaniny do násypů nezhutněných strojně - uložení zeminy na trvalé skládce vč. předepsaného zhutnění " = 48,355
" - Poplatek za uložení na skládce (skládkovné) zeminy a kamení kód odpadu 17 05 04 " = 96,71
" POZN: Množství ze poplatek násobeno vzhledem k MJ koeficientem 2,0 → 1 m3 ≈ 2,0 t. "
" Včetně naložení, svislého a vodorovného přesunu zeminy / sypaniny / výkopku. Likvidace v souladu se zákonem č. 541/2020 Sb. O odpadech vč. správného začleněné dle přílohy č. 1 vyhlášky č. 8/2021 o Katalogu odpadů a posuzování vlastností odpadů (Katalog odpadů). Likvidace dle technologie na místa určené zhotovitelem, včetně poplatků za uložení zeminy / sypaniny / výkopku. "
S/A.1/A.1.7/A.1.7.02/A.1.7.2.01/A.1.7.2.1.02 | 6 | [5 empty] | A.1.7.2.1.02: Vodorovné konstrukce | [5 empty] | 0 | Pododdíl |  |  | 0 |  | 0 |  | 0 | 0
|  | 494 |  |  |  | 451541111 | Lože pod potrubí otevřený výkop ze štěrkodrtě | m3 | 0.072 | 0 | 0.0832 |  | 0 | B | ÚRS 2023-I |  | 0 |  | 0 | 21 | 0 | 0 | 6
[6 empty] | Výkaz výměr: | " Lože pod betonové kanalizační šachty Š1 - tl.100 mm " ((2,0*2,0)*1)*0,1 = 0,4 |  |  |  | 0.4
|  | 495 |  |  |  | 451573111 | Lože pod potrubí otevřený výkop z písku a štěrkopísku | m3 | 1.9516 | 0 | 2.2551 |  | 0 | B | ÚRS 2023-I |  | 0 |  | 0 | 21 | 0 | 0 | 6
[6 empty] | Výkaz výměr: | " Lože z písku pod potrubí areálové kanalizace - splaškové "
[7 empty] | " Lože z písku pro areálovou kanalizaci - splaškovou - úsek V1 - Š3 - tl. 150 mm " (7,3*1,2)*0,15 = 1,314 |  |  |  | 1.314
[7 empty] | " Lože z písku pro areálovou kanalizaci - splaškovou - úsek Š3 - Š2 - tl. 150 mm " (3,5*1,2)*0,15 = 0,63 |  |  |  | 0.63
[7 empty] | " Lože z písku pro areálovou kanalizaci - splaškovou - úsek Š2 - Š1 - tl. 150 mm " (4,3*1,2)*0,15 = 0,774 |  |  |  | 0.774
[7 empty] | " Lože z písku pro areálovou kanalizaci - splaškovou - úsek V2 - Š4 - tl. 150 mm " (2,4*1,2)*0,15 = 0,432 |  |  |  | 0.432
[7 empty] | " Lože z písku pro areálovou kanalizaci - splaškovou - úsek Š4 - Š3 - tl. 150 mm " (5,9*1,2)*0,15 = 1,062 |  |  |  | 1.062
[7 empty] | " Lože z písku pro areálovou kanalizaci - splaškovou - úsek V3 - Š5 - tl. 150 mm " (6,4*1,2)*0,15 = 1,152 |  |  |  | 1.152
[7 empty] | " Lože z písku pro areálovou kanalizaci - splaškovou - úsek Š5 - Š1 - tl. 150 mm " (7,3*1,2)*0,15 = 1,314 |  |  |  | 1.314
[7 empty] | " Lože z písku pro areálovou kanalizaci - splaškovou - úsek objekt - Š5 - tl. 150 mm " (7,3*1,2)*0,15 = 1,314 |  |  |  | 1.314
[7 empty] | " Lože z písku pro areálovou kanalizaci - splaškovou - úsek objekt - V3-Š5 - tl. 150 mm " (7,3*1,2)*0,15 = 1,314 |  |  |  | 1.314
" Lože z písku pro kanalizační šachty z PP "
[7 empty] | " Lože z písku pro kanalizační šachty z PP - Š2 - Š5 - tl. 150 mm " ((1,6*1,6)*0,15)*4 = 1,536 |  |  |  | 1.536
|  | 496 |  |  |  | 452311131 | Podkladní desky z betonu prostého tř. C 12/15 otevřený výkop | m3 | 0.0756 | 0 | 0.08736 |  | 0 | B | ÚRS 2023-I |  | 0 |  | 0 | 21 | 0 | 0 | 6
[6 empty] | Výkaz výměr: | " Podkladní betonová deska pro betonové kanalizační šachty Š1 - tl. 100 mm " (((2,0*2,0)*0,1)*1)*1,05 = 0,42 |  |  |  | 0.42
S/A.1/A.1.7/A.1.7.02/A.1.7.2.01/A.1.7.2.1.03 | 6 | [5 empty] | A.1.7.2.1.03: Trubní vedení | [5 empty] | 0 | Pododdíl |  |  | 0 |  | 0 |  | 0 | 0
|  | 497 |  |  |  | 871260310 RTO | D+M Potrubí z trub plastových PP DN 100 SN 10 - Specifikace dle PD | m | 2.8908 | 0 | 3.3405 |  | 0 | B | odvozeno ÚRS |  | 0 |  | 0 | 21 | 0 | 0 | 7
[6 empty] | Výkaz výměr: | " Potrubí PP SN 10. "
[7 empty] | " Potrubí pro areálovou kanalizaci - splaškovou - úsek objekt - Š5 " (7,3)*1,1 = 8,03 |  |  |  | 8.03
[7 empty] | " Potrubí pro areálovou kanalizaci - splaškovou - úsek objekt - V3-Š5 " (7,3)*1,1 = 8,03 |  |  |  | 8.03
" Vceně veškeré potřebné tvarovky a příslušenství "
|  | 498 |  |  |  | 871270310 RTO | D+M Potrubí z trub plastových PP DN 125 SN 10 - Specifikace dle PD | m | 1.2672 | 0 | 1.4643 |  | 0 | B | odvozeno ÚRS |  | 0 |  | 0 | 21 | 0 | 0 | 7
[6 empty] | Výkaz výměr: | " Potrubí PP SN 10. "
[7 empty] | " Potrubí pro areálovou kanalizaci - splaškovou - úsek V3 - Š5 " (6,4)*1,1 = 7,04 |  |  |  | 7.04
" Vceně veškeré potřebné tvarovky a příslušenství "
|  | 499 |  |  |  | 871310310 RTO | D+M Potrubí z trub plastových PP DN 150 SN 10 - Specifikace dle PD | m | 6.0786 | 0 | 7.0242 |  | 0 | B | odvozeno ÚRS |  | 0 |  | 0 | 21 | 0 | 0 | 7
[6 empty] | Výkaz výměr: | " Potrubí PP SN 10. "
[7 empty] | " Potrubí pro areálovou kanalizaci - splaškovou - úsek V1 - Š3 " (7,3)*1,1 = 8,03 |  |  |  | 8.03
[7 empty] | " Potrubí pro areálovou kanalizaci - splaškovou - úsek Š3 - Š2 " (3,5)*1,1 = 3,85 |  |  |  | 3.85
[7 empty] | " Potrubí pro areálovou kanalizaci - splaškovou - úsek Š2 - Š1 " (4,3)*1,1 = 4,73 |  |  |  | 4.73
[7 empty] | " Potrubí pro areálovou kanalizaci - splaškovou - úsek V2 - Š4 " (2,4)*1,1 = 2,64 |  |  |  | 2.64
[7 empty] | " Potrubí pro areálovou kanalizaci - splaškovou - úsek Š4 - Š3 " (5,9)*1,1 = 6,49 |  |  |  | 6.49
[7 empty] | " Potrubí pro areálovou kanalizaci - splaškovou - úsek Š5 - Š1 " (7,3)*1,1 = 8,03 |  |  |  | 8.03
" Vceně veškeré potřebné tvarovky a příslušenství "
|  | 500 |  |  |  | 871999601 SPC | D+M Plastová revizní šachta na kanalizačním potrubí - DN 600 - Specifikace dle PD - Š2 | kus | 0.18 | 0 | 0.208 |  | 0 | B | odvozeno ÚRS |  | 0 |  | 0 | 21 | 0 | 0 | 7
[6 empty] | Výkaz výměr: | " Revizní šachta z polypropylenu (PP) na kanalizačním potrubí DN 600 - Š2 - hl. ± 2,8 m. " = 1 |  |  |  | 1
" Šachta kruhová plastová DN 600 mm, systémové šachtové dno, šachtové skruže / dílce, konus a vyrovnávací prstenec. V ceně litinový poklop kruhový D400 s odvětráním, veškeré příslušenství a vystrojení šachty, držáky armatur, pomocné konstrukce "
" V ceně také přesun hmot. "
|  | 501 |  |  |  | 871999602 SPC | D+M Plastová revizní šachta na kanalizačním potrubí - DN 600 - Specifikace dle PD - Š3 | kus | 0.18 | 0 | 0.208 |  | 0 | B | odvozeno ÚRS |  | 0 |  | 0 | 21 | 0 | 0 | 7
[6 empty] | Výkaz výměr: | " Revizní šachta z polypropylenu (PP) na kanalizačním potrubí DN 600 - Š3 - hl. ± 2,85 m. " = 1 |  |  |  | 1
" Šachta kruhová plastová DN 600 mm, systémové šachtové dno, šachtové skruže / dílce, konus a vyrovnávací prstenec. V ceně litinový poklop kruhový D400 s odvětráním, veškeré příslušenství a vystrojení šachty, držáky armatur, pomocné konstrukce "
" V ceně také přesun hmot. "
|  | 502 |  |  |  | 871999603 SPC | D+M Plastová revizní šachta na kanalizačním potrubí - DN 600 - Specifikace dle PD - Š4 | kus | 0.18 | 0 | 0.208 |  | 0 | B | odvozeno ÚRS |  | 0 |  | 0 | 21 | 0 | 0 | 7
[6 empty] | Výkaz výměr: | " Revizní šachta z polypropylenu (PP) na kanalizačním potrubí DN 600 - Š4 - hl. ± 2,75 m. " = 1 |  |  |  | 1
" Šachta kruhová plastová DN 600 mm, systémové šachtové dno, šachtové skruže / dílce, konus a vyrovnávací prstenec. V ceně litinový poklop kruhový D400 s odvětráním, veškeré příslušenství a vystrojení šachty, držáky armatur, pomocné konstrukce "
" V ceně také přesun hmot. "
|  | 503 |  |  |  | 871999604 SPC | D+M Plastová revizní šachta na kanalizačním potrubí - DN 600 - Specifikace dle PD - Š5 | kus | 0.18 | 0 | 0.208 |  | 0 | B | odvozeno ÚRS |  | 0 |  | 0 | 21 | 0 | 0 | 7
[6 empty] | Výkaz výměr: | " Revizní šachta z polypropylenu (PP) na kanalizačním potrubí DN 600 - Š5 - hl. ± 2,8 m. " = 1 |  |  |  | 1
" Šachta kruhová plastová DN 600 mm, systémové šachtové dno, šachtové skruže / dílce, konus a vyrovnávací prstenec. V ceně litinový poklop kruhový D400 s odvětráním, veškeré příslušenství a vystrojení šachty, držáky armatur, pomocné konstrukce "
" V ceně také přesun hmot. "
|  | 504 |  |  |  | 871999611 SPC | D+M Betonová revizní šachta na kanalizačním potrubí - DN 1000 - Specifikace dle PD - Š1 | kus | 0.18 | 0 | 0.208 |  | 0 | B | odvozeno ÚRS |  | 0 |  | 0 | 21 | 0 | 0 | 7
[6 empty] | Výkaz výměr: | " Betonová šachta na kanalizačním potrubí DN 1000 - Š1 - hl. ± 3,05 m. " = 1 |  |  |  | 1
" Šachta kruhová betonová, systémové šachtové dno, šachtové skruže, přechodový kus, vyrovnávací prstenec. V ceně litinový poklop s odvětráním kruhový D400. V ceně veškeré příslušenství a vystrojení šachty (stupadla, kapsová stupadla, žlab, nástupnice, elastomerní těsnění, styková malta, nátěr kluzným prostředkem atd.). "
" V ceně také přesun hmot a veškeré dalšní nutné příslušenství a vystrojení pro provedení betonové šachty. "
|  | 505 |  |  |  | 871999701 SPC | D+M Prostup potrubí budovou - Specifikace dle PD | kus | 0.54 | 0 | 0.624 |  | 0 | B | odvozeno ÚRS |  | 0 |  | 0 | 21 | 0 | 0 | 7
[6 empty] | Výkaz výměr: | " Prostup potrubí budovou - základy. "
[7 empty] | " Prostup objektem stávajícím " = 2 |  |  |  | 2
[7 empty] | " Prostup objektem přístavby " = 1 |  |  |  | 1
" V ceně chránička, kotvení chráničky, vytvoření a zapravení prostupů, systémové utěsnění prostupu, napojení na svislou hydroizolaci.vč. přesunu hmot, odvozu a likvidace suti. "
" Včetně naložení, svislého a vodorovného přesunu suti, odvoz stavební suti. Likvidace v souladu se zákonem č. 541/2020 Sb. O odpadech vč. správného začlenění dle přílohy č. 1 vyhlášky č. 8/2021 o Katalogu odpadů a posuzování vlastností odpadů (Katalog odpadů). Likvidace dle technologie na místa určené zhotovitelem, včetně poplatků za uložení odpadu. "
|  | 506 |  |  |  | 871999801 SPC | D+M Napojení potrubí kanalizace na plastovou šachtu - Specifikace dle PD | kus | 1.8 | 0 | 2.08 |  | 0 | B | odvozeno ÚRS |  | 0 |  | 0 | 21 | 0 | 0 | 7
[6 empty] | Výkaz výměr: | " Napojení potrubí kanalizace na novou plastovou šachtu. "
[7 empty] | " Napojení na šachtu Š2 " = 2 |  |  |  | 2
[7 empty] | " Napojení na šachtu Š3 " = 3 |  |  |  | 3
[7 empty] | " Napojení na šachtu Š4 " = 2 |  |  |  | 2
[7 empty] | " Napojení na šachtu Š5 " = 3 |  |  |  | 3
" V ceně případné nutné vytvoření a zapravení prostupu, tvarovky pro zajištění napojení, těsnící prvky a veškeré příslušenství vč. přesunu hmot. "
|  | 507 |  |  |  | 871999802 SPC | D+M Napojení potrubí kanalizace na betonovou šachtu - Specifikace dle PD | kus | 0.36 | 0 | 0.416 |  | 0 | B | odvozeno ÚRS |  | 0 |  | 0 | 21 | 0 | 0 | 7
[6 empty] | Výkaz výměr: | " Napojení potrubí kanalizace na novou betonovou šachtu. "
[7 empty] | " Napojení na šachtu Š1 " = 2 |  |  |  | 2
" V ceně případné nutné vytvoření a zapravení prostupu, tvarovky pro zajištění napojení, těsnící prvky a veškeré příslušenství vč. přesunu hmot. "
|  | 508 |  |  |  | 871999803 SPC | D+M Napojení potrubí kanalizace na anglické dvorky - Specifikace dle PD | kus | 0.72 | 0 | 0.832 |  | 0 | B | odvozeno ÚRS |  | 0 |  | 0 | 21 | 0 | 0 | 7
[6 empty] | Výkaz výměr: | " Napojení potrubí kanalizace na anglické dvorky. - betonové " = 4 |  |  |  | 4
" V ceně případné vytvoření prostupu, zajištění jeho utěsnění a zapravení po napojení, veškeré nutné tvarovky, těsnící prvky, případné tvarovky pro napojení, kotvící, spojovací, upevňovací materiál a další veškeré nutné práce, materiál a příslušenství související s napojením kanalizace na anglické dvorky. "
|  | 509 |  |  |  | 871999804 SPC | D+M Napojení stávajícího areálového potrubí kanalizace na novou kanalizační šachtu - Specifikace dle PD | kus | 0.18 | 0 | 0.208 |  | 0 | B | odvozeno ÚRS |  | 0 |  | 0 | 21 | 0 | 0 | 7
[6 empty] | Výkaz výměr: | " Napojení stávající areálové kanalizace na novou betonovou šachtu Š1 " = 1 |  |  |  | 1
" V ceně vytvoření a zapravení prostupu, tvarovky pro zajištění napojení, těsnící prvky a veškeré příslušenství vč. přesunu hmot, odvozu suti. "
" V ceně také případné odslepení potrubí, tvarovky a potrubí pro dopojení apod. "
|  | 510 |  |  |  | 871999805 SPC | D+M Napojení stávajícího areálového potrubí kanalizace na novou kanalizační šachtu - Specifikace dle PD | kus | 0.18 | 0 | 0.208 |  | 0 | B | odvozeno ÚRS |  | 0 |  | 0 | 21 | 0 | 0 | 7
[6 empty] | Výkaz výměr: | " Napojení stávající areálové kanalizace na novou plastovou šachtui Š1 " = 1 |  |  |  | 1
" V ceně vytvoření a zapravení prostupu, tvarovky pro zajištění napojení, těsnící prvky a veškeré příslušenství vč. přesunu hmot, odvozu suti. "
" V ceně také případné odslepení potrubí, tvarovky a potrubí pro dopojení apod. "
|  | 511 |  |  |  | 871999901 SPC2 | Kamerový průzkum stávající areálové kanalizace vč. případného pročištění - Specifikace dle PD | sada | 0.18 | 0 | 0.208 |  | 0 | B | odvozeno ÚRS |  | 0 |  | 0 | 21 | 0 | 0 | 7
[6 empty] | Výkaz výměr: | " Kamerový průzkum stávající areálové kanalizace vč. případného vyčištění. Předpokládaná délka - max 45 m. "
[7 empty] | " V ceně kamerový průzkum, revizní zpráva a DVD záznam z průzkumu kanalizačního potrubí, stávajícího úseku Pročištění tlakovou vodou,či motorovým pérem. V ceně je zahruta také doprava a práce techniků ." = 1 |  |  |  | 1
" V ceně také odvozu a likvidace kalu. "
" Včetně naložení, svislého a vodorovného přesunu suti, odvoz stavební suti. Likvidace v souladu se zákonem č. 541/2020 Sb. O odpadech vč. správného začlenění dle přílohy č. 1 vyhlášky č. 8/2021 o Katalogu odpadů a posuzování vlastností odpadů (Katalog odpadů). Likvidace dle technologie na místa určené zhotovitelem, včetně poplatků za uložení odpadu. "
|  | 512 |  |  |  | 871999901 SPC3 | D+M Výměna poškozené kanalizace zjištěné při kamerovém průzkumu - poškození před zahájením prací - Specifikace dle PD | m | 0.18 | 0 | 6.24 |  | 0 | B | odvozeno ÚRS |  | 0 |  | 0 | 21 | 0 | 0 | 7
[6 empty] | Výkaz výměr: | " Případná výměna poškozené kanalizace zjištěná během kamerového průzkumu. " = 1 |  |  |  | 30
" V ceně zpřístupnění k potrubí (zemní práce vč. prací s tím související - pažení, čerpání vody, nakládání se zeminou, apod.), vybourání stávajícího potrubí a montáž nového stejného druhu a dimenze vč. dodávky, a další veškeré nutné práce související s výměnou kanalizačního potrubí vč. případného zajištění dočasného čerpání. "
" V ceně tpřesun hmot, nakládání se zeminou, odvoz a likvidace suti. "
" Včetně naložení, svislého a vodorovného přesunu suti, odvoz stavební suti. Likvidace v souladu se zákonem č. 541/2020 Sb. O odpadech vč. správného začlenění dle přílohy č. 1 vyhlášky č. 8/2021 o Katalogu odpadů a posuzování vlastností odpadů (Katalog odpadů). Likvidace dle technologie na místa určené zhotovitelem, včetně poplatků za uložení odpadu. "
Předpokládaná maximální délka případné výměny poškozené kanalizace v části je do 30 m.
|  | 513 |  |  |  | 899713119 SPC1 | D+M Označovací štítky pro prvky kanalizace a napojení - Specifikace dle PD | sada | 0.18 | 0 | 0.208 |  | 0 | B | odvozeno ÚRS |  | 0 |  | 0 | 21 | 0 | 0 | 7
[6 empty] | Výkaz výměr: | " Označovací a informační štítky (označníky) napojení a armatur kanalizační přípojky - např. pro umístění na oplocení, sprejem. " = 1 |  |  |  | 1
" Označení prvků a zařízení - např. napojení, dimenze, hloubka, apod. "
" V ceně veškerý kotvící a upevňovací materiál, a další příslušenství vč. dopsání informací a přesunu hmot. "
|  | 514 |  |  |  | 899721111 | Signalizační vodič DN do 150 mm na potrubí | m | 9.306 | 0 | 10.7536 |  | 0 | B | ÚRS 2023-I |  | 0 |  | 0 | 21 | 0 | 0 | 6
[6 empty] | Výkaz výměr: | " Signalizační vodič pro potrubí PP DN 100 / 110 " 7,3+7,3 = 14,6 |  |  |  | 14.6
[7 empty] | " Signalizační vodič pro potrubí PP DN 125 " 6,4 = 6,4 |  |  |  | 6.4
[7 empty] | " Signalizační vodič pro potrubí PP DN 150 / 160" 7,3+3,5+4,3+2,4+5,9+7,3 = 30,7 |  |  |  | 30.7
|  | 515 |  |  |  | 899722114 | Krytí potrubí z plastů výstražnou fólií z PVC 40 cm | m | 9.306 | 0 | 10.7536 |  | 0 | B | ÚRS 2023-I |  | 0 |  | 0 | 21 | 0 | 0 | 6
[6 empty] | Výkaz výměr: | " Výstražná fólie pro potrubí PP DN 100 / 110 " 7,3+7,3 = 14,6 |  |  |  | 14.6
[7 empty] | " Výstražná fólie pro potrubí PP DN 125 " 6,4 = 6,4 |  |  |  | 6.4
[7 empty] | " Výstražná fólie pro potrubí PP DN 150 / 160" 7,3+3,5+4,3+2,4+5,9+7,3 = 30,7 |  |  |  | 30.7
S/A.1/A.1.7/A.1.7.02/A.1.7.2.01/A.1.7.2.1.04 | 6 | [5 empty] | A.1.7.2.1.04: Přesun hmot | [5 empty] | 0 | Pododdíl |  |  | 0 |  | 0 |  | 0 | 0
|  | 516 |  |  |  | 998276101 | Přesun hmot pro trubní vedení z trub z plastických hmot otevřený výkop | t | 81.6264 | 0 | 94.3238 |  | 0 | B | odvozeno ÚRS |  | 0 |  | 0 | 21 | 0 | 0 | 7
|  | 517 |  |  |  | HZS1291_521 | Výpomoce, doplňové práce, kompletace apod. - pomocný stavební dělník (v rozsahu potřebném pro realizaci díla dle POV dodavatele) | soubor | 1 | 0 | 1 |  | 0 | B | odvozeno ÚRS |  | 0 |  | 0 | 21 | 0 | 0 | 7
[6 empty] | Výkaz výměr: | " Stavební práce a dodávky spojené s provedením funkčního celku HSV - výpomoce, doplňkové práce a dodávky,kompletace apod. "
S/A.1/A.1.7/A.1.7.02/A.1.7.2.01/A.1.7.2.1.05 | 6 | [5 empty] | A.1.7.2.1.05: Montáže potrubí | [5 empty] | 0 | Pododdíl |  |  | 0 |  | 0 |  | 0 | 0
|  | 518 |  |  |  | 230170003 | Tlakové zkoušky těsnosti potrubí - příprava DN přes 80 do 125 | sada | 0.18 | 0 | 0.208 |  | 0 | B | ÚRS 2023-I |  | 0 |  | 0 | 21 | 0 | 0 | 6
[6 empty] | Výkaz výměr: | " Zkouška kanalizace - příprava pro PP DN 100 / 110 " = 1 |  |  |  | 1
" Včetně technické prohlídky a utěsnění zkoušeného úseku "
|  | 519 |  |  |  | 230170004 | Tlakové zkoušky těsnosti potrubí - příprava DN přes 125 do 200 | sada | 0.36 | 0 | 0.416 |  | 0 | B | ÚRS 2023-I |  | 0 |  | 0 | 21 | 0 | 0 | 6
[6 empty] | Výkaz výměr: | " Zkouška kanalizace - příprava pro PP DN 125 " = 1 |  |  |  | 1
[7 empty] | " Zkouška kanalizace - příprava pro PP DN 150 / 160 " = 1 |  |  |  | 1
" Včetně technické prohlídky a utěsnění zkoušeného úseku "
|  | 520 |  |  |  | 230170013 | Tlakové zkoušky těsnosti potrubí - zkouška DN přes 80 do 125 | m | 2.628 | 0 | 3.0368 |  | 0 | B | ÚRS 2023-I |  | 0 |  | 0 | 21 | 0 | 0 | 6
[6 empty] | Výkaz výměr: | " Zkouška kanalizace DN 100 / 110 " 7,3+7,3 = 14,6 |  |  |  | 14.6
|  | 521 |  |  |  | 230170014 | Tlakové zkoušky těsnosti potrubí - zkouška DN přes 125 do 200 | m | 6.678 | 0 | 7.7168 |  | 0 | B | ÚRS 2023-I |  | 0 |  | 0 | 21 | 0 | 0 | 6
[6 empty] | Výkaz výměr: | " Zkouška kanalizace DN 125 " 6,4 = 6,4 |  |  |  | 6.4
[7 empty] | " Zkouška kanalizace DN 150 / 160 " 7,3+3,5+4,3+2,4+5,9+7,3 = 30,7 |  |  |  | 30.7
|  | 522 |  |  |  | HZS1291_507 | Výpomoce, doplňové práce, kompletace apod. - pomocný stavební dělník (v rozsahu potřebném pro realizaci díla dle POV dodavatele) | soubor | 1 | 0 | 1 |  | 0 | B | odvozeno ÚRS |  | 0 |  | 0 | 21 | 0 | 0 | 7
[6 empty] | Výkaz výměr: | " Stavební práce a dodávky spojené s provedením funkčního celku 23-M - výpomoce, doplňkové práce a dodávky,kompletace apod. "
S/A.1/A.1.7/A.1.7.02/A.1.7.2.02 | 5 | [5 empty] | A.1.7.2.02: Areálová dešťová kanalizace | [5 empty] | 0 | Oddíl |  |  | 0 |  | 0 |  | 0 | 0
S/A.1/A.1.7/A.1.7.02/A.1.7.2.02/A.1.7.2.2.01 | 6 | [5 empty] | A.1.7.2.2.01: Zemní práce | [5 empty] | 0 | Pododdíl |  |  | 0 |  | 0 |  | 0 | 0
|  | 523 |  |  |  | 115101201 | Čerpání vody na dopravní výšku do 10 m průměrný přítok do 500 l/min | hod | 21.6 | 0 | 24.96 |  | 0 | B | ÚRS 2023-I |  | 0 |  | 0 | 21 | 0 | 0 | 6
|  | 524 |  |  |  | 115101301 | Pohotovost čerpací soupravy pro dopravní výšku do 10 m přítok do 500 l/min | den | 2.7 | 0 | 3.12 |  | 0 | B | ÚRS 2023-I |  | 0 |  | 0 | 21 | 0 | 0 | 6
|  | 525 |  |  |  | 119001402 | Dočasné zajištění potrubí ocelového nebo litinového DN do 500 mm | m | 2.7 | 0 | 3.12 |  | 0 | B | ÚRS 2023-I |  | 0 |  | 0 | 21 | 0 | 0 | 6
|  | 526 |  |  |  | 119001406 | Dočasné zajištění potrubí z PE DN do 500 mm | m | 3.6 | 0 | 4.16 |  | 0 | B | ÚRS 2023-I |  | 0 |  | 0 | 21 | 0 | 0 | 6
|  | 527 |  |  |  | 119001412 | Dočasné zajištění potrubí betonového, ŽB nebo kameninového DN do 500 mm | m | 2.7 | 0 | 3.12 |  | 0 | B | ÚRS 2023-I |  | 0 |  | 0 | 21 | 0 | 0 | 6
|  | 528 |  |  |  | 119001422 | Dočasné zajištění kabelů a kabelových tratí z 6 volně ložených kabelů | m | 7.2 | 0 | 8.32 |  | 0 | B | ÚRS 2023-I |  | 0 |  | 0 | 21 | 0 | 0 | 6
|  | 529 |  |  |  | 119999901 SPC3 | DMTŽ D+M Doplnění / navrácení ochranný prvků inženýrských sítí odstraněných během výkopových prací - Specifikace dle PD | sada | 0.18 | 0 | 0.208 |  | 0 | B | odvozeno ÚRS |  | 0 |  | 0 | 21 | 0 | 0 | 7
[6 empty] | Výkaz výměr: | " Odstranění a doplnění / navrácení ochranných prvků vedení inženýrských sítí - např. výstražných fólií, signalizačních vodičů, zemnících drátů, apod. vč. případného zapojení. " = 1 |  |  |  | 1
" V ceně také přesun hmot, odvoz a likvidace suti. "
" Včetně naložení, svislého a vodorovného přesunu suti, odvoz stavební suti. Likvidace v souladu se zákonem č. 541/2020 Sb. O odpadech vč. správného začlenění dle přílohy č. 1 vyhlášky č. 8/2021 o Katalogu odpadů a posuzování vlastností odpadů (Katalog odpadů). Likvidace dle technologie na místa určené zhotovitelem, včetně poplatků za uložení odpadu. "
|  | 530 |  |  |  | 132212222 | Hloubení zapažených rýh šířky do 2000 mm v nesoudržných horninách třídy těžitelnosti I skupiny 3 ručně | m3 | 26.2868 | 0 | 30.3758 |  | 0 | B | ÚRS 2023-I |  | 0 |  | 0 | 21 | 0 | 0 | 6
[6 empty] | Výkaz výměr: | " Hloubení rýhy pro areálovou kanalizaci - dešťovou - 30 % z celkové kubatury "
[7 empty] | " Hloubení rýhy pro areálovou kanalizaci - dešťovou - úsek V5 - Š13 " (1,4*1,2*1,3)*0,3 = 0,6552 |  |  |  | 0.6552
[7 empty] | " Hloubení rýhy pro areálovou kanalizaci - dešťovou - úsek Š13 - Š12 " (5,7*1,2*1,35)*0,3 = 2,7702 |  |  |  | 2.7702
[7 empty] | " Hloubení rýhy pro areálovou kanalizaci - dešťovou - úsek Š12 - Š11 " (7,0*1,2*1,45)*0,3 = 3,654 |  |  |  | 3.654
[7 empty] | " Hloubení rýhy pro areálovou kanalizaci - dešťovou - úsek Š11 - Š10 " (12,3*1,2*1,6)*0,3 = 7,0848 |  |  |  | 7.0848
[7 empty] | " Hloubení rýhy pro areálovou kanalizaci - dešťovou - úsek Š10 - Š9 " (3,5*1,2*1,75)*0,3 = 2,205 |  |  |  | 2.205
[7 empty] | " Hloubení rýhy pro areálovou kanalizaci - dešťovou - úsek Š9 - Š8 " (6,0*1,2*1,9)*0,3 = 4,104 |  |  |  | 4.104
[7 empty] | " Hloubení rýhy pro areálovou kanalizaci - dešťovou - úsek Š8 - Š7 " (24,6*1,2*2,05)*0,3 = 18,1548 |  |  |  | 18.1548
[7 empty] | " Hloubení rýhy pro areálovou kanalizaci - dešťovou - úsek Š7 - RN " (2,7*1,2*2,1)*0,3 = 2,0412 |  |  |  | 2.0412
[7 empty] | " Hloubení rýhy pro areálovou kanalizaci - dešťovou - úsek LŽ1 - Š12 " (3,2*1,2*1,4)*0,3 = 1,6128 |  |  |  | 1.6128
[7 empty] | " Hloubení rýhy pro areálovou kanalizaci - dešťovou - úsek V4 - Š11 " (5,5*1,2*1,5)*0,3 = 2,97 |  |  |  | 2.97
[7 empty] | " Hloubení rýhy pro areálovou kanalizaci - dešťovou - úsek UV - Š8-Š7 " (2,5*1,2*2,05)*0,3 = 1,845 |  |  |  | 1.845
[7 empty] | " Hloubení rýhy pro areálovou kanalizaci - dešťovou - úsek RN - Š2 " (1,3*1,2*3,1)*0,3 = 1,4508 |  |  |  | 1.4508
[7 empty] | " Hloubení rýhy pro areálovou kanalizaci - dešťovou - úsek Š2 - Š1 " (6,6*1,2*3,1)*0,3 = 7,3656 |  |  |  | 7.3656
[7 empty] | " Hloubení rýhy pro areálovou kanalizaci - dešťovou - úsek V1 - Š14 " (5,2*1,2*1,6)*0,3 = 2,9952 |  |  |  | 2.9952
[7 empty] | " Hloubení rýhy pro areálovou kanalizaci - dešťovou - úsek Š14 - Š6 " (12,1*1,2*1,7)*0,3 = 7,4052 |  |  |  | 7.4052
[7 empty] | " Hloubení rýhy pro areálovou kanalizaci - dešťovou - úsek Š6 - Š5 " (15,7*1,2*1,9)*0,3 = 10,7388 |  |  |  | 10.7388
[7 empty] | " Hloubení rýhy pro areálovou kanalizaci - dešťovou - úsek Š5 - Š4 " (6,0*1,2*2,1)*0,3 = 4,536 |  |  |  | 4.536
[7 empty] | " Hloubení rýhy pro areálovou kanalizaci - dešťovou - úsek Š4 - Š3 " (15,0*1,2*2,2)*0,3 = 11,88 |  |  |  | 11.88
[7 empty] | " Hloubení rýhy pro areálovou kanalizaci - dešťovou - úsek Š3 - RN " (3,7*1,2*2,25)*0,3 = 2,997 |  |  |  | 2.997
[7 empty] | " Hloubení rýhy pro areálovou kanalizaci - dešťovou - úsek V3 - Š4 " (7,1*1,2*2,15)*0,3 = 5,4954 |  |  |  | 5.4954
[7 empty] | " Hloubení rýhy pro areálovou kanalizaci - dešťovou - úsek UV - Š5 " (2,4*1,2*2,0)*0,3 = 1,728 |  |  |  | 1.728
[7 empty] | " Hloubení rýhy pro areálovou kanalizaci - dešťovou - úsek V2 - Š6 " (1,6*1,2*1,8)*0,3 = 1,0368 |  |  |  | 1.0368
[7 empty] | " Hloubení rýhy pro areálovou kanalizaci - dešťovou - úsek LŽ1 - Š14 " (10,8*1,2*1,6)*0,3 = 6,2208 |  |  |  | 6.2208
[7 empty] | " Hloubení rýhy pro areálovou kanalizaci - dešťovou - úsek LŽ2 - Š6 " (0,9*1,2*1,75)*0,3 = 0,567 |  |  |  | 0.567
" Hloubení rýh pro kanalizační šachty z PP - 30 % z celkové kubatury "
[7 empty] | " Hloubení rýhy pro kanalizační šachtu z PP - Š9 " (1,6*1,6*1,75)*0,3 = 1,344 |  |  |  | 1.344
[7 empty] | " Hloubení rýhy pro kanalizační šachtu z PP - Š10 " (1,6*1,6*1,7)*0,3 = 1,3056 |  |  |  | 1.3056
[7 empty] | " Hloubení rýhy pro kanalizační šachtu z PP - Š11 " (1,6*1,6*1,5)*0,3 = 1,152 |  |  |  | 1.152
[7 empty] | " Hloubení rýhy pro kanalizační šachtu z PP - Š12 " (1,6*1,6*1,4)*0,3 = 1,0752 |  |  |  | 1.0752
[7 empty] | " Hloubení rýhy pro kanalizační šachtu z PP - Š13 " (1,6*1,6*1,3)*0,3 = 0,9984 |  |  |  | 0.9984
[7 empty] | " Hloubení rýhy pro kanalizační šachtu z PP - Š14 " (1,6*1,6*1,6)*0,3 = 1,2288 |  |  |  | 1.2288
" Hloubení rýh pro betonové kanalizační šachty - 30 % z celkové kubatury "
[7 empty] | " Hloubení rýhy pro betonovou kanalizační šachtu - Š1 " (2,0*2,0*3,4)*0,3 = 4,08 |  |  |  | 4.08
[7 empty] | " Hloubení rýhy pro betonovou kanalizační šachtu - Š2 " (2,0*2,0*3,35)*0,3 = 4,02 |  |  |  | 4.02
[7 empty] | " Hloubení rýhy pro betonovou kanalizační šachtu - Š3 " (2,0*2,0*2,5)*0,3 = 3 |  |  |  | 3
[7 empty] | " Hloubení rýhy pro betonovou kanalizační šachtu - Š4 " (2,0*2,0*2,4)*0,3 = 2,88 |  |  |  | 2.88
[7 empty] | " Hloubení rýhy pro betonovou kanalizační šachtu - Š5 " (2,0*2,0*2,3)*0,3 = 2,76 |  |  |  | 2.76
[7 empty] | " Hloubení rýhy pro betonovou kanalizační šachtu - Š6 " (2,0*2,0*2,05)*0,3 = 2,46 |  |  |  | 2.46
[7 empty] | " Hloubení rýhy pro betonovou kanalizační šachtu - Š7 " (2,0*2,0*2,25)*0,3 = 2,7 |  |  |  | 2.7
[7 empty] | " Hloubení rýhy pro betonovou kanalizační šachtu - Š8 " (2,0*2,0*2,35)*0,3 = 2,82 |  |  |  | 2.82
" Hloubení rýh pro uliční vpusti - 30 % z celkové kubatury "
[7 empty] | " Hloubení rýhy pro uliční vpusť k šachtě Š5 - UV " (1,5*1,5*2,1)*0,3 = 1,4175 |  |  |  | 1.4175
[7 empty] | " Hloubení rýhy pro uliční vpusť u šachty Š8 - UV " (1,5*1,5*1,9)*0,3 = 1,2825 |  |  |  | 1.2825
" V ceně zohledněno svislé přemístění zeminy, naložení výkopku nebo uložení ve vzdálenosti do 3,0 m od rýhy, lepivost a případné urovnání dna. "
|  | 531 |  |  |  | 132254203 | Hloubení zapažených rýh š do 2000 mm v hornině třídy těžitelnosti I skupiny 3 objem do 100 m3 | m3 | 17.5244 | 0 | 20.2505 |  | 0 | B | ÚRS 2023-I |  | 0 |  | 0 | 21 | 0 | 0 | 6
[6 empty] | Výkaz výměr: | " Hloubení rýhy pro areálovou kanalizaci - dešťovou - 20 % z celkové kubatury "
[7 empty] | " Hloubení rýhy pro areálovou kanalizaci - dešťovou - úsek V5 - Š13 " (1,4*1,2*1,3)*0,2 = 0,4368 |  |  |  | 0.4368
[7 empty] | " Hloubení rýhy pro areálovou kanalizaci - dešťovou - úsek Š13 - Š12 " (5,7*1,2*1,35)*0,2 = 1,8468 |  |  |  | 1.8468
[7 empty] | " Hloubení rýhy pro areálovou kanalizaci - dešťovou - úsek Š12 - Š11 " (7,0*1,2*1,45)*0,2 = 2,436 |  |  |  | 2.436
[7 empty] | " Hloubení rýhy pro areálovou kanalizaci - dešťovou - úsek Š11 - Š10 " (12,3*1,2*1,6)*0,2 = 4,7232 |  |  |  | 4.7232
[7 empty] | " Hloubení rýhy pro areálovou kanalizaci - dešťovou - úsek Š10 - Š9 " (3,5*1,2*1,75)*0,2 = 1,47 |  |  |  | 1.47
[7 empty] | " Hloubení rýhy pro areálovou kanalizaci - dešťovou - úsek Š9 - Š8 " (6,0*1,2*1,9)*0,2 = 2,736 |  |  |  | 2.736
[7 empty] | " Hloubení rýhy pro areálovou kanalizaci - dešťovou - úsek Š8 - Š7 " (24,6*1,2*2,05)*0,2 = 12,1032 |  |  |  | 12.1032
[7 empty] | " Hloubení rýhy pro areálovou kanalizaci - dešťovou - úsek Š7 - RN " (2,7*1,2*2,1)*0,2 = 1,3608 |  |  |  | 1.3608
[7 empty] | " Hloubení rýhy pro areálovou kanalizaci - dešťovou - úsek LŽ1 - Š12 " (3,2*1,2*1,4)*0,2 = 1,0752 |  |  |  | 1.0752
[7 empty] | " Hloubení rýhy pro areálovou kanalizaci - dešťovou - úsek V4 - Š11 " (5,5*1,2*1,5)*0,2 = 1,98 |  |  |  | 1.98
[7 empty] | " Hloubení rýhy pro areálovou kanalizaci - dešťovou - úsek UV - Š8-Š7 " (2,5*1,2*2,05)*0,2 = 1,23 |  |  |  | 1.23
[7 empty] | " Hloubení rýhy pro areálovou kanalizaci - dešťovou - úsek RN - Š2 " (1,3*1,2*3,1)*0,2 = 0,9672 |  |  |  | 0.9672
[7 empty] | " Hloubení rýhy pro areálovou kanalizaci - dešťovou - úsek Š2 - Š1 " (6,6*1,2*3,1)*0,2 = 4,9104 |  |  |  | 4.9104
[7 empty] | " Hloubení rýhy pro areálovou kanalizaci - dešťovou - úsek V1 - Š14 " (5,2*1,2*1,6)*0,2 = 1,9968 |  |  |  | 1.9968
[7 empty] | " Hloubení rýhy pro areálovou kanalizaci - dešťovou - úsek Š14 - Š6 " (12,1*1,2*1,7)*0,2 = 4,9368 |  |  |  | 4.9368
[7 empty] | " Hloubení rýhy pro areálovou kanalizaci - dešťovou - úsek Š6 - Š5 " (15,7*1,2*1,9)*0,2 = 7,1592 |  |  |  | 7.1592
[7 empty] | " Hloubení rýhy pro areálovou kanalizaci - dešťovou - úsek Š5 - Š4 " (6,0*1,2*2,1)*0,2 = 3,024 |  |  |  | 3.024
[7 empty] | " Hloubení rýhy pro areálovou kanalizaci - dešťovou - úsek Š4 - Š3 " (15,0*1,2*2,2)*0,2 = 7,92 |  |  |  | 7.92
[7 empty] | " Hloubení rýhy pro areálovou kanalizaci - dešťovou - úsek Š3 - RN " (3,7*1,2*2,25)*0,2 = 1,998 |  |  |  | 1.998
[7 empty] | " Hloubení rýhy pro areálovou kanalizaci - dešťovou - úsek V3 - Š4 " (7,1*1,2*2,15)*0,2 = 3,6636 |  |  |  | 3.6636
[7 empty] | " Hloubení rýhy pro areálovou kanalizaci - dešťovou - úsek UV - Š5 " (2,4*1,2*2,0)*0,2 = 1,152 |  |  |  | 1.152
[7 empty] | " Hloubení rýhy pro areálovou kanalizaci - dešťovou - úsek V2 - Š6 " (1,6*1,2*1,8)*0,2 = 0,6912 |  |  |  | 0.6912
[7 empty] | " Hloubení rýhy pro areálovou kanalizaci - dešťovou - úsek LŽ1 - Š14 " (10,8*1,2*1,6)*0,2 = 4,1472 |  |  |  | 4.1472
[7 empty] | " Hloubení rýhy pro areálovou kanalizaci - dešťovou - úsek LŽ2 - Š6 " (0,9*1,2*1,75)*0,2 = 0,378 |  |  |  | 0.378
" Hloubení rýh pro kanalizační šachty z PP - 20 % z celkové kubatury "
[7 empty] | " Hloubení rýhy pro kanalizační šachtu z PP - Š9 " (1,6*1,6*1,75)*0,2 = 0,896 |  |  |  | 0.896
[7 empty] | " Hloubení rýhy pro kanalizační šachtu z PP - Š10 " (1,6*1,6*1,7)*0,2 = 0,8704 |  |  |  | 0.8704
[7 empty] | " Hloubení rýhy pro kanalizační šachtu z PP - Š11 " (1,6*1,6*1,5)*0,2 = 0,768 |  |  |  | 0.768
[7 empty] | " Hloubení rýhy pro kanalizační šachtu z PP - Š12 " (1,6*1,6*1,4)*0,2 = 0,7168 |  |  |  | 0.7168
[7 empty] | " Hloubení rýhy pro kanalizační šachtu z PP - Š13 " (1,6*1,6*1,3)*0,2 = 0,6656 |  |  |  | 0.6656
[7 empty] | " Hloubení rýhy pro kanalizační šachtu z PP - Š14 " (1,6*1,6*1,6)*0,2 = 0,8192 |  |  |  | 0.8192
" Hloubení rýh pro betonové kanalizační šachty - 20 % z celkové kubatury "
[7 empty] | " Hloubení rýhy pro betonovou kanalizační šachtu - Š1 " (2,0*2,0*3,4)*0,2 = 2,72 |  |  |  | 2.72
[7 empty] | " Hloubení rýhy pro betonovou kanalizační šachtu - Š2 " (2,0*2,0*3,35)*0,2 = 2,68 |  |  |  | 2.68
[7 empty] | " Hloubení rýhy pro betonovou kanalizační šachtu - Š3 " (2,0*2,0*2,5)*0,2 = 2 |  |  |  | 2
[7 empty] | " Hloubení rýhy pro betonovou kanalizační šachtu - Š4 " (2,0*2,0*2,4)*0,2 = 1,92 |  |  |  | 1.92
[7 empty] | " Hloubení rýhy pro betonovou kanalizační šachtu - Š5 " (2,0*2,0*2,3)*0,2 = 1,84 |  |  |  | 1.84
[7 empty] | " Hloubení rýhy pro betonovou kanalizační šachtu - Š6 " (2,0*2,0*2,05)*0,2 = 1,64 |  |  |  | 1.64
[7 empty] | " Hloubení rýhy pro betonovou kanalizační šachtu - Š7 " (2,0*2,0*2,25)*0,2 = 1,8 |  |  |  | 1.8
[7 empty] | " Hloubení rýhy pro betonovou kanalizační šachtu - Š8 " (2,0*2,0*2,35)*0,2 = 1,88 |  |  |  | 1.88
" Hloubení rýh pro uliční vpusti - 20 % z celkové kubatury "
[7 empty] | " Hloubení rýhy pro uliční vpusť k šachtě Š5 - UV " (1,5*1,5*2,1)*0,2 = 0,945 |  |  |  | 0.945
[7 empty] | " Hloubení rýhy pro uliční vpusť u šachty Š8 - UV " (1,5*1,5*1,9)*0,2 = 0,855 |  |  |  | 0.855
" V ceně zohledněno svislé přemístění zeminy, naložení výkopku nebo uložení ve vzdálenosti do 3,0 m od rýhy, lepivost a případné urovnání dna. "
|  | 532 |  |  |  | 132312222 | Hloubení zapažených rýh šířky do 2000 mm v nesoudržných horninách třídy těžitelnosti II skupiny 4 ručně | m3 | 26.2868 | 0 | 30.3758 |  | 0 | B | ÚRS 2023-I |  | 0 |  | 0 | 21 | 0 | 0 | 6
[6 empty] | Výkaz výměr: | " Hloubení rýhy pro areálovou kanalizaci - dešťovou - 30 % z celkové kubatury "
[7 empty] | " Hloubení rýhy pro areálovou kanalizaci - dešťovou - úsek V5 - Š13 " (1,4*1,2*1,3)*0,3 = 0,6552 |  |  |  | 0.6552
[7 empty] | " Hloubení rýhy pro areálovou kanalizaci - dešťovou - úsek Š13 - Š12 " (5,7*1,2*1,35)*0,3 = 2,7702 |  |  |  | 2.7702
[7 empty] | " Hloubení rýhy pro areálovou kanalizaci - dešťovou - úsek Š12 - Š11 " (7,0*1,2*1,45)*0,3 = 3,654 |  |  |  | 3.654
[7 empty] | " Hloubení rýhy pro areálovou kanalizaci - dešťovou - úsek Š11 - Š10 " (12,3*1,2*1,6)*0,3 = 7,0848 |  |  |  | 7.0848
[7 empty] | " Hloubení rýhy pro areálovou kanalizaci - dešťovou - úsek Š10 - Š9 " (3,5*1,2*1,75)*0,3 = 2,205 |  |  |  | 2.205
[7 empty] | " Hloubení rýhy pro areálovou kanalizaci - dešťovou - úsek Š9 - Š8 " (6,0*1,2*1,9)*0,3 = 4,104 |  |  |  | 4.104
[7 empty] | " Hloubení rýhy pro areálovou kanalizaci - dešťovou - úsek Š8 - Š7 " (24,6*1,2*2,05)*0,3 = 18,1548 |  |  |  | 18.1548
[7 empty] | " Hloubení rýhy pro areálovou kanalizaci - dešťovou - úsek Š7 - RN " (2,7*1,2*2,1)*0,3 = 2,0412 |  |  |  | 2.0412
[7 empty] | " Hloubení rýhy pro areálovou kanalizaci - dešťovou - úsek LŽ1 - Š12 " (3,2*1,2*1,4)*0,3 = 1,6128 |  |  |  | 1.6128
[7 empty] | " Hloubení rýhy pro areálovou kanalizaci - dešťovou - úsek V4 - Š11 " (5,5*1,2*1,5)*0,3 = 2,97 |  |  |  | 2.97
[7 empty] | " Hloubení rýhy pro areálovou kanalizaci - dešťovou - úsek UV - Š8-Š7 " (2,5*1,2*2,05)*0,3 = 1,845 |  |  |  | 1.845
[7 empty] | " Hloubení rýhy pro areálovou kanalizaci - dešťovou - úsek RN - Š2 " (1,3*1,2*3,1)*0,3 = 1,4508 |  |  |  | 1.4508
[7 empty] | " Hloubení rýhy pro areálovou kanalizaci - dešťovou - úsek Š2 - Š1 " (6,6*1,2*3,1)*0,3 = 7,3656 |  |  |  | 7.3656
[7 empty] | " Hloubení rýhy pro areálovou kanalizaci - dešťovou - úsek V1 - Š14 " (5,2*1,2*1,6)*0,3 = 2,9952 |  |  |  | 2.9952
[7 empty] | " Hloubení rýhy pro areálovou kanalizaci - dešťovou - úsek Š14 - Š6 " (12,1*1,2*1,7)*0,3 = 7,4052 |  |  |  | 7.4052
[7 empty] | " Hloubení rýhy pro areálovou kanalizaci - dešťovou - úsek Š6 - Š5 " (15,7*1,2*1,9)*0,3 = 10,7388 |  |  |  | 10.7388
[7 empty] | " Hloubení rýhy pro areálovou kanalizaci - dešťovou - úsek Š5 - Š4 " (6,0*1,2*2,1)*0,3 = 4,536 |  |  |  | 4.536
[7 empty] | " Hloubení rýhy pro areálovou kanalizaci - dešťovou - úsek Š4 - Š3 " (15,0*1,2*2,2)*0,3 = 11,88 |  |  |  | 11.88
[7 empty] | " Hloubení rýhy pro areálovou kanalizaci - dešťovou - úsek Š3 - RN " (3,7*1,2*2,25)*0,3 = 2,997 |  |  |  | 2.997
[7 empty] | " Hloubení rýhy pro areálovou kanalizaci - dešťovou - úsek V3 - Š4 " (7,1*1,2*2,15)*0,3 = 5,4954 |  |  |  | 5.4954
[7 empty] | " Hloubení rýhy pro areálovou kanalizaci - dešťovou - úsek UV - Š5 " (2,4*1,2*2,0)*0,3 = 1,728 |  |  |  | 1.728
[7 empty] | " Hloubení rýhy pro areálovou kanalizaci - dešťovou - úsek V2 - Š6 " (1,6*1,2*1,8)*0,3 = 1,0368 |  |  |  | 1.0368
[7 empty] | " Hloubení rýhy pro areálovou kanalizaci - dešťovou - úsek LŽ1 - Š14 " (10,8*1,2*1,6)*0,3 = 6,2208 |  |  |  | 6.2208
[7 empty] | " Hloubení rýhy pro areálovou kanalizaci - dešťovou - úsek LŽ2 - Š6 " (0,9*1,2*1,75)*0,3 = 0,567 |  |  |  | 0.567
" Hloubení rýh pro kanalizační šachty z PP - 30 % z celkové kubatury "
[7 empty] | " Hloubení rýhy pro kanalizační šachtu z PP - Š9 " (1,6*1,6*1,75)*0,3 = 1,344 |  |  |  | 1.344
[7 empty] | " Hloubení rýhy pro kanalizační šachtu z PP - Š10 " (1,6*1,6*1,7)*0,3 = 1,3056 |  |  |  | 1.3056
[7 empty] | " Hloubení rýhy pro kanalizační šachtu z PP - Š11 " (1,6*1,6*1,5)*0,3 = 1,152 |  |  |  | 1.152
[7 empty] | " Hloubení rýhy pro kanalizační šachtu z PP - Š12 " (1,6*1,6*1,4)*0,3 = 1,0752 |  |  |  | 1.0752
[7 empty] | " Hloubení rýhy pro kanalizační šachtu z PP - Š13 " (1,6*1,6*1,3)*0,3 = 0,9984 |  |  |  | 0.9984
[7 empty] | " Hloubení rýhy pro kanalizační šachtu z PP - Š14 " (1,6*1,6*1,6)*0,3 = 1,2288 |  |  |  | 1.2288
" Hloubení rýh pro betonové kanalizační šachty - 30 % z celkové kubatury "
[7 empty] | " Hloubení rýhy pro betonovou kanalizační šachtu - Š1 " (2,0*2,0*3,4)*0,3 = 4,08 |  |  |  | 4.08
[7 empty] | " Hloubení rýhy pro betonovou kanalizační šachtu - Š2 " (2,0*2,0*3,35)*0,3 = 4,02 |  |  |  | 4.02
[7 empty] | " Hloubení rýhy pro betonovou kanalizační šachtu - Š3 " (2,0*2,0*2,5)*0,3 = 3 |  |  |  | 3
[7 empty] | " Hloubení rýhy pro betonovou kanalizační šachtu - Š4 " (2,0*2,0*2,4)*0,3 = 2,88 |  |  |  | 2.88
[7 empty] | " Hloubení rýhy pro betonovou kanalizační šachtu - Š5 " (2,0*2,0*2,3)*0,3 = 2,76 |  |  |  | 2.76
[7 empty] | " Hloubení rýhy pro betonovou kanalizační šachtu - Š6 " (2,0*2,0*2,05)*0,3 = 2,46 |  |  |  | 2.46
[7 empty] | " Hloubení rýhy pro betonovou kanalizační šachtu - Š7 " (2,0*2,0*2,25)*0,3 = 2,7 |  |  |  | 2.7
[7 empty] | " Hloubení rýhy pro betonovou kanalizační šachtu - Š8 " (2,0*2,0*2,35)*0,3 = 2,82 |  |  |  | 2.82
" Hloubení rýh pro uliční vpusti - 30 % z celkové kubatury "
[7 empty] | " Hloubení rýhy pro uliční vpusť k šachtě Š5 - UV " (1,5*1,5*2,1)*0,3 = 1,4175 |  |  |  | 1.4175
[7 empty] | " Hloubení rýhy pro uliční vpusť u šachty Š8 - UV " (1,5*1,5*1,9)*0,3 = 1,2825 |  |  |  | 1.2825
" V ceně zohledněno svislé přemístění zeminy, naložení výkopku nebo uložení ve vzdálenosti do 3,0 m od rýhy, lepivost a případné urovnání dna. "
|  | 533 |  |  |  | 132354203 | Hloubení zapažených rýh š do 2000 mm v hornině třídy těžitelnosti II skupiny 4 objem do 100 m3 | m3 | 17.5244 | 0 | 20.2505 |  | 0 | B | ÚRS 2023-I |  | 0 |  | 0 | 21 | 0 | 0 | 6
[6 empty] | Výkaz výměr: | " Hloubení rýhy pro areálovou kanalizaci - dešťovou - 20 % z celkové kubatury "
[7 empty] | " Hloubení rýhy pro areálovou kanalizaci - dešťovou - úsek V5 - Š13 " (1,4*1,2*1,3)*0,2 = 0,4368 |  |  |  | 0.4368
[7 empty] | " Hloubení rýhy pro areálovou kanalizaci - dešťovou - úsek Š13 - Š12 " (5,7*1,2*1,35)*0,2 = 1,8468 |  |  |  | 1.8468
[7 empty] | " Hloubení rýhy pro areálovou kanalizaci - dešťovou - úsek Š12 - Š11 " (7,0*1,2*1,45)*0,2 = 2,436 |  |  |  | 2.436
[7 empty] | " Hloubení rýhy pro areálovou kanalizaci - dešťovou - úsek Š11 - Š10 " (12,3*1,2*1,6)*0,2 = 4,7232 |  |  |  | 4.7232
[7 empty] | " Hloubení rýhy pro areálovou kanalizaci - dešťovou - úsek Š10 - Š9 " (3,5*1,2*1,75)*0,2 = 1,47 |  |  |  | 1.47
[7 empty] | " Hloubení rýhy pro areálovou kanalizaci - dešťovou - úsek Š9 - Š8 " (6,0*1,2*1,9)*0,2 = 2,736 |  |  |  | 2.736
[7 empty] | " Hloubení rýhy pro areálovou kanalizaci - dešťovou - úsek Š8 - Š7 " (24,6*1,2*2,05)*0,2 = 12,1032 |  |  |  | 12.1032
[7 empty] | " Hloubení rýhy pro areálovou kanalizaci - dešťovou - úsek Š7 - RN " (2,7*1,2*2,1)*0,2 = 1,3608 |  |  |  | 1.3608
[7 empty] | " Hloubení rýhy pro areálovou kanalizaci - dešťovou - úsek LŽ1 - Š12 " (3,2*1,2*1,4)*0,2 = 1,0752 |  |  |  | 1.0752
[7 empty] | " Hloubení rýhy pro areálovou kanalizaci - dešťovou - úsek V4 - Š11 " (5,5*1,2*1,5)*0,2 = 1,98 |  |  |  | 1.98
[7 empty] | " Hloubení rýhy pro areálovou kanalizaci - dešťovou - úsek UV - Š8-Š7 " (2,5*1,2*2,05)*0,2 = 1,23 |  |  |  | 1.23
[7 empty] | " Hloubení rýhy pro areálovou kanalizaci - dešťovou - úsek RN - Š2 " (1,3*1,2*3,1)*0,2 = 0,9672 |  |  |  | 0.9672
[7 empty] | " Hloubení rýhy pro areálovou kanalizaci - dešťovou - úsek Š2 - Š1 " (6,6*1,2*3,1)*0,2 = 4,9104 |  |  |  | 4.9104
[7 empty] | " Hloubení rýhy pro areálovou kanalizaci - dešťovou - úsek V1 - Š14 " (5,2*1,2*1,6)*0,2 = 1,9968 |  |  |  | 1.9968
[7 empty] | " Hloubení rýhy pro areálovou kanalizaci - dešťovou - úsek Š14 - Š6 " (12,1*1,2*1,7)*0,2 = 4,9368 |  |  |  | 4.9368
[7 empty] | " Hloubení rýhy pro areálovou kanalizaci - dešťovou - úsek Š6 - Š5 " (15,7*1,2*1,9)*0,2 = 7,1592 |  |  |  | 7.1592
[7 empty] | " Hloubení rýhy pro areálovou kanalizaci - dešťovou - úsek Š5 - Š4 " (6,0*1,2*2,1)*0,2 = 3,024 |  |  |  | 3.024
[7 empty] | " Hloubení rýhy pro areálovou kanalizaci - dešťovou - úsek Š4 - Š3 " (15,0*1,2*2,2)*0,2 = 7,92 |  |  |  | 7.92
[7 empty] | " Hloubení rýhy pro areálovou kanalizaci - dešťovou - úsek Š3 - RN " (3,7*1,2*2,25)*0,2 = 1,998 |  |  |  | 1.998
[7 empty] | " Hloubení rýhy pro areálovou kanalizaci - dešťovou - úsek V3 - Š4 " (7,1*1,2*2,15)*0,2 = 3,6636 |  |  |  | 3.6636
[7 empty] | " Hloubení rýhy pro areálovou kanalizaci - dešťovou - úsek UV - Š5 " (2,4*1,2*2,0)*0,2 = 1,152 |  |  |  | 1.152
[7 empty] | " Hloubení rýhy pro areálovou kanalizaci - dešťovou - úsek V2 - Š6 " (1,6*1,2*1,8)*0,2 = 0,6912 |  |  |  | 0.6912
[7 empty] | " Hloubení rýhy pro areálovou kanalizaci - dešťovou - úsek LŽ1 - Š14 " (10,8*1,2*1,6)*0,2 = 4,1472 |  |  |  | 4.1472
[7 empty] | " Hloubení rýhy pro areálovou kanalizaci - dešťovou - úsek LŽ2 - Š6 " (0,9*1,2*1,75)*0,2 = 0,378 |  |  |  | 0.378
" Hloubení rýh pro kanalizační šachty z PP - 20 % z celkové kubatury "
[7 empty] | " Hloubení rýhy pro kanalizační šachtu z PP - Š9 " (1,6*1,6*1,75)*0,2 = 0,896 |  |  |  | 0.896
[7 empty] | " Hloubení rýhy pro kanalizační šachtu z PP - Š10 " (1,6*1,6*1,7)*0,2 = 0,8704 |  |  |  | 0.8704
[7 empty] | " Hloubení rýhy pro kanalizační šachtu z PP - Š11 " (1,6*1,6*1,5)*0,2 = 0,768 |  |  |  | 0.768
[7 empty] | " Hloubení rýhy pro kanalizační šachtu z PP - Š12 " (1,6*1,6*1,4)*0,2 = 0,7168 |  |  |  | 0.7168
[7 empty] | " Hloubení rýhy pro kanalizační šachtu z PP - Š13 " (1,6*1,6*1,3)*0,2 = 0,6656 |  |  |  | 0.6656
[7 empty] | " Hloubení rýhy pro kanalizační šachtu z PP - Š14 " (1,6*1,6*1,6)*0,2 = 0,8192 |  |  |  | 0.8192
" Hloubení rýh pro betonové kanalizační šachty - 20 % z celkové kubatury "
[7 empty] | " Hloubení rýhy pro betonovou kanalizační šachtu - Š1 " (2,0*2,0*3,4)*0,2 = 2,72 |  |  |  | 2.72
[7 empty] | " Hloubení rýhy pro betonovou kanalizační šachtu - Š2 " (2,0*2,0*3,35)*0,2 = 2,68 |  |  |  | 2.68
[7 empty] | " Hloubení rýhy pro betonovou kanalizační šachtu - Š3 " (2,0*2,0*2,5)*0,2 = 2 |  |  |  | 2
[7 empty] | " Hloubení rýhy pro betonovou kanalizační šachtu - Š4 " (2,0*2,0*2,4)*0,2 = 1,92 |  |  |  | 1.92
[7 empty] | " Hloubení rýhy pro betonovou kanalizační šachtu - Š5 " (2,0*2,0*2,3)*0,2 = 1,84 |  |  |  | 1.84
[7 empty] | " Hloubení rýhy pro betonovou kanalizační šachtu - Š6 " (2,0*2,0*2,05)*0,2 = 1,64 |  |  |  | 1.64
[7 empty] | " Hloubení rýhy pro betonovou kanalizační šachtu - Š7 " (2,0*2,0*2,25)*0,2 = 1,8 |  |  |  | 1.8
[7 empty] | " Hloubení rýhy pro betonovou kanalizační šachtu - Š8 " (2,0*2,0*2,35)*0,2 = 1,88 |  |  |  | 1.88
" Hloubení rýh pro uliční vpusti - 20 % z celkové kubatury "
[7 empty] | " Hloubení rýhy pro uliční vpusť k šachtě Š5 - UV " (1,5*1,5*2,1)*0,2 = 0,945 |  |  |  | 0.945
[7 empty] | " Hloubení rýhy pro uliční vpusť u šachty Š8 - UV " (1,5*1,5*1,9)*0,2 = 0,855 |  |  |  | 0.855
" V ceně zohledněno svislé přemístění zeminy, naložení výkopku nebo uložení ve vzdálenosti do 3,0 m od rýhy, lepivost a případné urovnání dna. "
|  | 534 |  |  |  | 139001101 | Příplatek za ztížení vykopávky v blízkosti podzemního vedení | m3 | 8.7622 | 0 | 10.1252 |  | 0 | B | ÚRS 2023-I |  | 0 |  | 0 | 21 | 0 | 0 | 6
[6 empty] | Výkaz výměr: | " Příplatek - 10 % " ((146,038+97,358)+(146,038+97,358))*0,1 = 48,6792 |  |  |  | 48.679
|  | 535 |  |  |  | 151101101 | Zřízení příložného pažení a rozepření stěn rýh hl do 2 m | m2 | 53.4744 | 0 | 61.7926 |  | 0 | B | ÚRS 2023-I |  | 0 |  | 0 | 21 | 0 | 0 | 6
[6 empty] | Výkaz výměr: | " Pažení rýh pro areálovou kanalizaci - dešťovou - 80 % z celkové plochy "
[7 empty] | " Pažení rýhy pro areálovou kanalizaci - dešťovou - úsek V5 - Š13 " ((1,4*1,3)*2)*0,8 = 2,912 |  |  |  | 2.912
[7 empty] | " Pažení rýhy pro areálovou kanalizaci - dešťovou - úsek Š13 - Š12 " ((5,7*1,35)*2)*0,8 = 12,312 |  |  |  | 12.312
[7 empty] | " Pažení rýhy pro areálovou kanalizaci - dešťovou - úsek Š12 - Š11 " ((7,0*1,45)*2)*0,8 = 16,24 |  |  |  | 16.24
[7 empty] | " Pažení rýhy pro areálovou kanalizaci - dešťovou - úsek Š11 - Š10 " ((12,3*1,6)*2)*0,8 = 31,488 |  |  |  | 31.488
[7 empty] | " Pažení rýhy pro areálovou kanalizaci - dešťovou - úsek Š10 - Š9 " ((3,5*1,75)*2)*0,8 = 9,8 |  |  |  | 9.8
[7 empty] | " Pažení rýhy pro areálovou kanalizaci - dešťovou - úsek Š9 - Š8 " ((6,0*1,9)*2)*0,8 = 18,24 |  |  |  | 18.24
[7 empty] | " Pažení rýhy pro areálovou kanalizaci - dešťovou - úsek V4 - Š11 " ((5,5*1,5)*2)*0,8 = 13,2 |  |  |  | 13.2
[7 empty] | " Pažení rýhy pro areálovou kanalizaci - dešťovou - úsek V1 - Š14 " ((5,2*1,6)*2)*0,8 = 13,312 |  |  |  | 13.312
[7 empty] | " Pažení rýhy pro areálovou kanalizaci - dešťovou - úsek Š14 - Š6 " ((12,1*1,7)*2)*0,8 = 32,912 |  |  |  | 32.912
[7 empty] | " Pažení rýhy pro areálovou kanalizaci - dešťovou - úsek Š6 - Š5 " ((15,7*1,9)*2)*0,8 = 47,728 |  |  |  | 47.728
[7 empty] | " Pažení rýhy pro areálovou kanalizaci - dešťovou - úsek UV - Š5 " ((2,4*2,0)*2)*0,8 = 7,68 |  |  |  | 7.68
[7 empty] | " Pažení rýhy pro areálovou kanalizaci - dešťovou - úsek V2 - Š6 " ((1,6*1,8)*2)*0,8 = 4,608 |  |  |  | 4.608
[7 empty] | " Pažení rýhy pro areálovou kanalizaci - dešťovou - úsek LŽ1 - Š14 " ((10,8*1,6)*2)*0,8 = 27,648 |  |  |  | 27.648
[7 empty] | " Pažení rýhy pro areálovou kanalizaci - dešťovou - úsek LŽ2 - Š6 " ((0,9*1,75)*2)*0,8 = 2,52 |  |  |  | 2.52
" Pažení rýh pro kanalizační šachty z PP - 80 % z celkové plochy "
[7 empty] | " Pažení rýhy pro kanalizační šachtu z PP - Š9 " ((1,6*1,75)*4)*0,8 = 8,96 |  |  |  | 8.96
[7 empty] | " Pažení rýhy pro kanalizační šachtu z PP - Š10 " ((1,6*1,7)*4)*0,8 = 8,704 |  |  |  | 8.704
[7 empty] | " Pažení rýhy pro kanalizační šachtu z PP - Š11 " ((1,6*1,5)*4)*0,8 = 7,68 |  |  |  | 7.68
[7 empty] | " Pažení rýhy pro kanalizační šachtu z PP - Š12 " ((1,6*1,4)*4)*0,8 = 7,168 |  |  |  | 7.168
[7 empty] | " Pažení rýhy pro kanalizační šachtu z PP - Š13 " ((1,6*1,3)*4)*0,8 = 6,656 |  |  |  | 6.656
[7 empty] | " Pažení rýhy pro kanalizační šachtu z PP - Š14 " ((1,6*1,6)*4)*0,8 = 8,192 |  |  |  | 8.192
" Pažení rýh pro uliční vpusti - 80 % z celkové plochy "
[7 empty] | " Pažení rýhy pro uliční vpusť u šachty Š8 - UV " ((1,5*1,9)*4)*0,8 = 9,12 |  |  |  | 9.12
|  | 536 |  |  |  | 151101102 | Zřízení příložného pažení a rozepření stěn rýh hl přes 2 do 4 m | m2 | 71.4485 | 0 | 82.5627 |  | 0 | B | ÚRS 2023-I |  | 0 |  | 0 | 21 | 0 | 0 | 6
[6 empty] | Výkaz výměr: | " Pažení rýh pro areálovou kanalizaci - dešťovou - 80 % z celkové plochy "
[7 empty] | " Pažení rýhy pro areálovou kanalizaci - dešťovou - úsek Š8 - Š7 " ((24,6*2,05)*2)*0,8 = 80,688 |  |  |  | 80.688
[7 empty] | " Pažení rýhy pro areálovou kanalizaci - dešťovou - úsek Š7 - RN " ((2,7*2,1)*2)*0,8 = 9,072 |  |  |  | 9.072
[7 empty] | " Pažení rýhy pro areálovou kanalizaci - dešťovou - úsek LŽ1 - Š12 " ((3,2*1,4)*2)*0,8 = 7,168 |  |  |  | 7.168
[7 empty] | " Pažení rýhy pro areálovou kanalizaci - dešťovou - úsek UV - Š8-Š7 " ((2,5*2,05)*2)*0,8 = 8,2 |  |  |  | 8.2
[7 empty] | " Pažení rýhy pro areálovou kanalizaci - dešťovou - úsek RN - Š2 " ((1,3*3,1)*2)*0,8 = 6,448 |  |  |  | 6.448
[7 empty] | " Pažení rýhy pro areálovou kanalizaci - dešťovou - úsek Š2 - Š1 " ((6,6*3,1)*2)*0,8 = 32,736 |  |  |  | 32.736
[7 empty] | " Pažení rýhy pro areálovou kanalizaci - dešťovou - úsek Š5 - Š4 " ((6,0*2,1)*2)*0,8 = 20,16 |  |  |  | 20.16
[7 empty] | " Pažení rýhy pro areálovou kanalizaci - dešťovou - úsek Š4 - Š3 " ((15,0*2,2)*2)*0,8 = 52,8 |  |  |  | 52.8
[7 empty] | " Pažení rýhy pro areálovou kanalizaci - dešťovou - úsek Š3 - RN " ((3,7*2,25)*2)*0,8 = 13,32 |  |  |  | 13.32
[7 empty] | " Pažení rýhy pro areálovou kanalizaci - dešťovou - úsek V3 - Š4 " ((7,1*2,15)*2)*0,8 = 24,424 |  |  |  | 24.424
" Pažení rýh pro betonové kanalizační šachty - 80 % z celkové plochy "
[7 empty] | " Pažení rýhy pro betonovou kanalizační šachtu - Š1 " ((2,0*3,4)*4)*0,8 = 21,76 |  |  |  | 21.76
[7 empty] | " Pažení rýhy pro betonovou kanalizační šachtu - Š2 " ((2,0*3,35)*4)*0,8 = 21,44 |  |  |  | 21.44
[7 empty] | " Pažení rýhy pro betonovou kanalizační šachtu - Š3 " ((2,0*2,5)*4)*0,8 = 16 |  |  |  | 16
[7 empty] | " Pažení rýhy pro betonovou kanalizační šachtu - Š4 " ((2,0*2,4)*4)*0,8 = 15,36 |  |  |  | 15.36
[7 empty] | " Pažení rýhy pro betonovou kanalizační šachtu - Š5 " ((2,0*2,3)*4)*0,8 = 14,72 |  |  |  | 14.72
[7 empty] | " Pažení rýhy pro betonovou kanalizační šachtu - Š6 " ((2,0*2,05)*4)*0,8 = 13,12 |  |  |  | 13.12
[7 empty] | " Pažení rýhy pro betonovou kanalizační šachtu - Š7 " ((2,0*2,25)*4)*0,8 = 14,4 |  |  |  | 14.4
[7 empty] | " Pažení rýhy pro betonovou kanalizační šachtu - Š8 " ((2,0*2,35)*4)*0,8 = 15,04 |  |  |  | 15.04
" Pažení rýh pro kanalizační šachty z PP - 80 % z celkové plochy "
[7 empty] | " Pažení rýhy pro uliční vpusť k šachtě Š5 - UV " ((1,5*2,1)*4)*0,8 = 10,08 |  |  |  | 10.08
|  | 537 |  |  |  | 151101111 | Odstranění příložného pažení a rozepření stěn rýh hl do 2 m | m2 | 53.4744 | 0 | 61.7926 |  | 0 | B | ÚRS 2023-I |  | 0 |  | 0 | 21 | 0 | 0 | 6
|  | 538 |  |  |  | 151101112 | Odstranění příložného pažení a rozepření stěn rýh hl přes 2 do 4 m | m2 | 71.4485 | 0 | 82.5627 |  | 0 | B | ÚRS 2023-I |  | 0 |  | 0 | 21 | 0 | 0 | 6
|  | 539 |  |  |  | 171152501 | Zhutnění podloží z hornin soudržných nebo nesoudržných pod násypy | m2 | 9.3348 | 0 | 10.7869 |  | 0 | B | ÚRS 2023-I |  | 0 |  | 0 | 21 | 0 | 0 | 6
[6 empty] | Výkaz výměr: | " Hutnění podloží pod šachtami z PP " (1,6*1,6)*6 = 15,36 |  |  |  | 15.36
[7 empty] | " Hutnění podloží pod betonovými šachtami " (2,0*2,0)*8 = 32 |  |  |  | 32
[7 empty] | " Hutnění podloží pod uločními vpustmi " (1,5*1,5)*2 = 4,5 |  |  |  | 4.5
|  | 540 |  |  |  | 174151101 | Zásyp jam, šachet rýh nebo kolem objektů sypaninou se zhutněním | m3 | 61.7245 | 0 | 71.326 |  | 0 | B | ÚRS 2023-I |  | 0 |  | 0 | 21 | 0 | 0 | 6
[6 empty] | Výkaz výměr: | " Zásyp potrubí štěrkem pro areálovou kanalizaci - dešťovou - pro potrubí Ø 160 mm "
[7 empty] | " Zásyp potrubí štěrkem pro areálovou kanalizaci - dešťovou - úsek V5 - Š13 " (1,4*1,2)*(1,3-0,15-0,45) = 1,176 |  |  |  | 1.176
[7 empty] | " Zásyp potrubí štěrkem pro areálovou kanalizaci - dešťovou - úsek Š13 - Š12 " (5,7*1,2)*(1,35-0,15-0,45) = 5,13 |  |  |  | 5.13
[7 empty] | " Zásyp potrubí štěrkem pro areálovou kanalizaci - dešťovou - úsek Š12 - Š11 " (7,0*1,2)*(1,45-0,15-0,45) = 7,14 |  |  |  | 7.14
[7 empty] | " Zásyp potrubí štěrkem pro areálovou kanalizaci - dešťovou - úsek LŽ1 - Š12 " (3,2*1,2)*(1,4-0,15-0,45) = 3,072 |  |  |  | 3.072
[7 empty] | " Zásyp potrubí štěrkem pro areálovou kanalizaci - dešťovou - úsek V4 - Š11 " (5,5*1,2)*(1,5-0,15-0,45) = 5,94 |  |  |  | 5.94
[7 empty] | " Zásyp potrubí štěrkem pro areálovou kanalizaci - dešťovou - úsek UV - Š8-Š7 " (2,5*1,2)*(2,05-0,15-0,45) = 4,35 |  |  |  | 4.35
[7 empty] | " Zásyp potrubí štěrkem pro areálovou kanalizaci - dešťovou - úsek V3 - Š4 " (7,1*1,2)*(2,15-0,15-0,45) = 13,206 |  |  |  | 13.206
[7 empty] | " Zásyp potrubí štěrkem pro areálovou kanalizaci - dešťovou - úsek UV - Š5 " (2,4*1,2)*(2,0-0,15-0,45) = 4,032 |  |  |  | 4.032
[7 empty] | " Zásyp potrubí štěrkem pro areálovou kanalizaci - dešťovou - úsek V2 - Š6 " (1,6*1,2)*(1,8-0,15-0,45) = 2,304 |  |  |  | 2.304
[7 empty] | " Zásyp potrubí štěrkem pro areálovou kanalizaci - dešťovou - úsek LŽ1 - Š14 " (10,8*1,2)*(1,6-0,15-0,45) = 12,96 |  |  |  | 12.96
[7 empty] | " Zásyp potrubí štěrkem pro areálovou kanalizaci - dešťovou - úsek LŽ2 - Š6 " (0,9*1,2)*(1,75-0,15-0,45) = 1,242 |  |  |  | 1.242
" Zásyp potrubí štěrkem pro areálovou kanalizaci - dešťovou - pro potrubí Ø 200 mm "
[7 empty] | " Zásyp potrubí štěrkem pro areálovou kanalizaci - dešťovou - úsek V1 - Š14 " (5,2*1,2)*(1,6-0,15-0,45) = 6,24 |  |  |  | 6.24
[7 empty] | " Zásyp potrubí štěrkem pro areálovou kanalizaci - dešťovou - úsek Š14 - Š6 " (12,1*1,2)*(1,7-0,15-0,45) = 15,972 |  |  |  | 15.972
[7 empty] | " Zásyp potrubí štěrkem pro areálovou kanalizaci - dešťovou - úsek Š6 - Š5 " (15,7*1,2)*(1,9-0,15-0,45) = 24,492 |  |  |  | 24.492
[7 empty] | " Zásyp potrubí štěrkem pro areálovou kanalizaci - dešťovou - úsek Š5 - Š4 " (6,0*1,2)*(2,1-0,15-0,45) = 10,8 |  |  |  | 10.8
" Zásyp potrubí štěrkem pro areálovou kanalizaci - dešťovou - pro potrubí Ø 250 mm "
[7 empty] | " Zásyp potrubí štěrkem pro areálovou kanalizaci - dešťovou - úsek Š11 - Š10 " (12,3*1,2)*(1,6-0,15-0,45) = 14,76 |  |  |  | 14.76
[7 empty] | " Zásyp potrubí štěrkem pro areálovou kanalizaci - dešťovou - úsek Š10 - Š9 " (3,5*1,2)*(1,75-0,15-0,45) = 4,83 |  |  |  | 4.83
[7 empty] | " Zásyp potrubí štěrkem pro areálovou kanalizaci - dešťovou - úsek Š9 - Š8 " (6,0*1,2)*(1,9-0,15-0,45) = 9,36 |  |  |  | 9.36
[7 empty] | " Zásyp potrubí štěrkem pro areálovou kanalizaci - dešťovou - úsek Š8 - Š7 " (24,6*1,2)*(2,05-0,15-0,45) = 42,804 |  |  |  | 42.804
[7 empty] | " Zásyp potrubí štěrkem pro areálovou kanalizaci - dešťovou - úsek Š7 - RN " (2,7*1,2)*(2,1-0,15-0,45) = 4,86 |  |  |  | 4.86
[7 empty] | " Zásyp potrubí štěrkem pro areálovou kanalizaci - dešťovou - úsek RN - Š2 " (1,3*1,2)*(3,1-0,15-0,45) = 3,9 |  |  |  | 3.9
[7 empty] | " Zásyp potrubí štěrkem pro areálovou kanalizaci - dešťovou - úsek Š2 - Š1 " (6,6*1,2)*(3,1-0,15-0,45) = 19,8 |  |  |  | 19.8
[7 empty] | " Zásyp potrubí štěrkem pro areálovou kanalizaci - dešťovou - úsek Š4 - Š3 " (15,0*1,2)*(2,2-0,15-0,45) = 28,8 |  |  |  | 28.8
[7 empty] | " Zásyp potrubí štěrkem pro areálovou kanalizaci - dešťovou - úsek Š3 - RN " (3,7*1,2)*(2,25-0,15-0,45) = 7,326 |  |  |  | 7.326
" Zásyp betonových kanalizačních šachet štěrkem "
[7 empty] | " Zásyp betonové kanalizační šachty štěrkem - Š1 " (2,0*2,0)*(3,4-0,2)-((3,141592654*0,5*0,5)*3,2) = 10,2867258768 |  |  |  | 10.2867
[7 empty] | " Zásyp betonové kanalizační šachty štěrkem - Š2 " (2,0*2,0)*(3,35-0,2)-((3,141592654*0,5*0,5)*3,15) = 10,125995784975 |  |  |  | 10.126
[7 empty] | " Zásyp betonové kanalizační šachty štěrkem - Š3 " (2,0*2,0)*(2,5-0,2)-((3,141592654*0,5*0,5)*2,3) = 7,39358422395 |  |  |  | 7.3936
[7 empty] | " Zásyp betonové kanalizační šachty štěrkem - Š4 " (2,0*2,0)*(2,4-0,2)-((3,141592654*0,5*0,5)*2,2) = 7,0721240403 |  |  |  | 7.0721
[7 empty] | " Zásyp betonové kanalizační šachty štěrkem - Š5 " (2,0*2,0)*(2,3-0,2)-((3,141592654*0,5*0,5)*2,1) = 6,75066385665 |  |  |  | 6.7507
[7 empty] | " Zásyp betonové kanalizační šachty štěrkem - Š6 " (2,0*2,0)*(2,05-0,2)-((3,141592654*0,5*0,5)*1,85) = 5,947013397525 |  |  |  | 5.947
[7 empty] | " Zásyp betonové kanalizační šachty štěrkem - Š7 " (2,0*2,0)*(2,25-0,2)-((3,141592654*0,5*0,5)*2,05) = 6,589933764825 |  |  |  | 6.5899
[7 empty] | " Zásyp betonové kanalizační šachty štěrkem - Š8 " (2,0*2,0)*(2,35-0,2)-((3,141592654*0,5*0,5)*2,15) = 6,911393948475 |  |  |  | 6.9114
" Zásyp betonových prefabrikovaných uličních vpustí štěrkem "
[7 empty] | " Zásyp betonové prefabrikované uliční vpusti k šachtě Š5 štěrkem - UV " (1,5*1,5)*(2,1-0,15) = 4,3875 |  |  |  | 4.3875
[7 empty] | " Zásyp betonové prefabrikované uliční vpusti u šachty Š8 štěrkem - UV " (1,5*1,5)*(1,9-0,15) = 3,9375 |  |  |  | 3.9375
" Zásyp kanalizačních šachet z PP štěrkopískem "
[7 empty] | " Zásyp kanalizační šachty z PP štěrkopískem - Š9 " (1,6*1,6)*(1,75-0,15)-((3,141592654*0,3*0,3)*1,6) = 3,643610657824 |  |  |  | 3.6436
[7 empty] | " Zásyp kanalizační šachty z PP štěrkopískem - Š10 " (1,6*1,6)*(1,70-0,15)-((3,141592654*0,3*0,3)*1,55) = 3,529747824767 |  |  |  | 3.5297
[7 empty] | " Zásyp kanalizační šachty z PP štěrkopískem - Š11 " (1,6*1,6)*(1,5-0,15)-((3,141592654*0,3*0,3)*1,35) = 3,074296492539 |  |  |  | 3.0743
[7 empty] | " Zásyp kanalizační šachty z PP štěrkopískem - Š12 " (1,6*1,6)*(1,4-0,15)-((3,141592654*0,3*0,3)*1,25) = 2,846570826425 |  |  |  | 2.8466
[7 empty] | " Zásyp kanalizační šachty z PP štěrkopískem - Š13 " (1,6*1,6)*(1,3-0,15)-((3,141592654*0,3*0,3)*1,15) = 2,618845160311 |  |  |  | 2.6188
[7 empty] | " Zásyp kanalizační šachty z PP štěrkopískem - Š14 " (1,6*1,6)*(1,6-0,15)-((3,141592654*0,3*0,3)*1,45) = 3,302022158653 |  |  |  | 3.302
|  | 541 |  |  |  | 58343930 | kamenivo drcené hrubé frakce 16-32 | t | 116.604 | 0 | 134.7424 |  | 0 | B | ÚRS 2023-I |  | 0 |  | 0 | 21 | 0 | 0 | 6
[6 empty] | Výkaz výměr: | " Zásyp potrubí štěrkem pro areálovou kanalizaci - dešťovou "
" Zásyp potrubí štěrkem pro areálovou kanalizaci - dešťovou - pro potrubí Ø 160 mm "
[7 empty] | " Zásyp potrubí štěrkem pro areálovou kanalizaci - dešťovou - úsek V5 - Š13 " (1,176)*2,0 = 2,352 |  |  |  | 2.352
[7 empty] | " Zásyp potrubí štěrkem pro areálovou kanalizaci - dešťovou - úsek Š13 - Š12 " (5,13)*2,0 = 10,26 |  |  |  | 10.26
[7 empty] | " Zásyp potrubí štěrkem pro areálovou kanalizaci - dešťovou - úsek Š12 - Š11 " (7,14)*2,0 = 14,28 |  |  |  | 14.28
[7 empty] | " Zásyp potrubí štěrkem pro areálovou kanalizaci - dešťovou - úsek LŽ1 - Š12 " (3,072)*2,0 = 6,144 |  |  |  | 6.144
[7 empty] | " Zásyp potrubí štěrkem pro areálovou kanalizaci - dešťovou - úsek V4 - Š11 " (5,94)*2,0 = 11,88 |  |  |  | 11.88
[7 empty] | " Zásyp potrubí štěrkem pro areálovou kanalizaci - dešťovou - úsek UV - Š8-Š7 " (4,35)*2,0 = 8,7 |  |  |  | 8.7
[7 empty] | " Zásyp potrubí štěrkem pro areálovou kanalizaci - dešťovou - úsek V3 - Š4 " (13,206)*2,0 = 26,412 |  |  |  | 26.412
[7 empty] | " Zásyp potrubí štěrkem pro areálovou kanalizaci - dešťovou - úsek UV - Š5 " (4,032)*2,0 = 8,064 |  |  |  | 8.064
[7 empty] | " Zásyp potrubí štěrkem pro areálovou kanalizaci - dešťovou - úsek V2 - Š6 " (2,304)*2,0 = 4,608 |  |  |  | 4.608
[7 empty] | " Zásyp potrubí štěrkem pro areálovou kanalizaci - dešťovou - úsek LŽ1 - Š14 " (12,96)*2,0 = 25,92 |  |  |  | 25.92
[7 empty] | " Zásyp potrubí štěrkem pro areálovou kanalizaci - dešťovou - úsek LŽ2 - Š6 " (1,242)*2,0 = 2,484 |  |  |  | 2.484
" Zásyp potrubí štěrkem pro areálovou kanalizaci - dešťovou - pro potrubí Ø 200 mm "
[7 empty] | " Zásyp potrubí štěrkem pro areálovou kanalizaci - dešťovou - úsek V1 - Š14 " (6,24)*2,0 = 12,48 |  |  |  | 12.48
[7 empty] | " Zásyp potrubí štěrkem pro areálovou kanalizaci - dešťovou - úsek Š14 - Š6 " (15,972)*2,0 = 31,944 |  |  |  | 31.944
[7 empty] | " Zásyp potrubí štěrkem pro areálovou kanalizaci - dešťovou - úsek Š6 - Š5 " (24,492)*2,0 = 48,984 |  |  |  | 48.984
[7 empty] | " Zásyp potrubí štěrkem pro areálovou kanalizaci - dešťovou - úsek Š5 - Š4 " (10,8)*2,0 = 21,6 |  |  |  | 21.6
" Zásyp potrubí štěrkem pro areálovou kanalizaci - dešťovou - pro potrubí Ø 250 mm "
[7 empty] | " Zásyp potrubí štěrkem pro areálovou kanalizaci - dešťovou - úsek Š11 - Š10 " (14,76)*2,0 = 29,52 |  |  |  | 29.52
[7 empty] | " Zásyp potrubí štěrkem pro areálovou kanalizaci - dešťovou - úsek Š10 - Š9 " (4,83)*2,0 = 9,66 |  |  |  | 9.66
[7 empty] | " Zásyp potrubí štěrkem pro areálovou kanalizaci - dešťovou - úsek Š9 - Š8 " (9,36)*2,0 = 18,72 |  |  |  | 18.72
[7 empty] | " Zásyp potrubí štěrkem pro areálovou kanalizaci - dešťovou - úsek Š8 - Š7 " (42,804)*2,0 = 85,608 |  |  |  | 85.608
[7 empty] | " Zásyp potrubí štěrkem pro areálovou kanalizaci - dešťovou - úsek Š7 - RN " (4,86)*2,0 = 9,72 |  |  |  | 9.72
[7 empty] | " Zásyp potrubí štěrkem pro areálovou kanalizaci - dešťovou - úsek RN - Š2 " (3,9)*2,0 = 7,8 |  |  |  | 7.8
[7 empty] | " Zásyp potrubí štěrkem pro areálovou kanalizaci - dešťovou - úsek Š2 - Š1 " (19,8)*2,0 = 39,6 |  |  |  | 39.6
[7 empty] | " Zásyp potrubí štěrkem pro areálovou kanalizaci - dešťovou - úsek Š4 - Š3 " (28,8)*2,0 = 57,6 |  |  |  | 57.6
[7 empty] | " Zásyp potrubí štěrkem pro areálovou kanalizaci - dešťovou - úsek Š3 - RN " (7,326)*2,0 = 14,652 |  |  |  | 14.652
" Zásyp betonových kanalizačních šachet štěrkem "
[7 empty] | " Zásyp betonové kanalizační šachty štěrkem - Š1 " (10,287)*2,0 = 20,574 |  |  |  | 20.574
[7 empty] | " Zásyp betonové kanalizační šachty štěrkem - Š2 " (10,126)*2,0 = 20,252 |  |  |  | 20.252
[7 empty] | " Zásyp betonové kanalizační šachty štěrkem - Š3 " (7,394)*2,0 = 14,788 |  |  |  | 14.788
[7 empty] | " Zásyp betonové kanalizační šachty štěrkem - Š4 " (7,072)*2,0 = 14,144 |  |  |  | 14.144
[7 empty] | " Zásyp betonové kanalizační šachty štěrkem - Š5 " (6,751)*2,0 = 13,502 |  |  |  | 13.502
[7 empty] | " Zásyp betonové kanalizační šachty štěrkem - Š6 " (5,947)*2,0 = 11,894 |  |  |  | 11.894
[7 empty] | " Zásyp betonové kanalizační šachty štěrkem - Š7 " (6,59)*2,0 = 13,18 |  |  |  | 13.18
[7 empty] | " Zásyp betonové kanalizační šachty štěrkem - Š8 " (6,911)*2,0 = 13,822 |  |  |  | 13.822
" Zásyp betonových prefabrikovaných uličních vpustí štěrkem "
[7 empty] | " Zásyp betonové prefabrikované uliční vpusti k šachtě Š5 štěrkem - UV " (4,388)*2,0 = 8,776 |  |  |  | 8.776
[7 empty] | " Zásyp betonové prefabrikované uliční vpusti u šachty Š8 štěrkem - UV " (3,938)*2,0 = 7,876 |  |  |  | 7.876
|  | 542 |  |  |  | 58337302 | štěrkopísek frakce 0/16 | t | 6.8458 | 0 | 7.9107 |  | 0 | B | ÚRS 2023-I |  | 0 |  | 0 | 21 | 0 | 0 | 6
[6 empty] | Výkaz výměr: | " Zásyp kanalizačních šachet z PP štěrkopískem "
[7 empty] | " Zásyp kanalizační šachty z PP štěrkopískem - Š9 " (3,644)*2,0 = 7,288 |  |  |  | 7.288
[7 empty] | " Zásyp kanalizační šachty z PP štěrkopískem - Š10 " (3,53)*2,0 = 7,06 |  |  |  | 7.06
[7 empty] | " Zásyp kanalizační šachty z PP štěrkopískem - Š11 " (3,074)*2,0 = 6,148 |  |  |  | 6.148
[7 empty] | " Zásyp kanalizační šachty z PP štěrkopískem - Š12 " (2,847)*2,0 = 5,694 |  |  |  | 5.694
[7 empty] | " Zásyp kanalizační šachty z PP štěrkopískem - Š13 " (2,619)*2,0 = 5,238 |  |  |  | 5.238
[7 empty] | " Zásyp kanalizační šachty z PP štěrkopískem - Š14 " (3,302)*2,0 = 6,604 |  |  |  | 6.604
|  | 543 |  |  |  | 175111101 | Obsypání potrubí ručně sypaninou bez prohození, uloženou do 3 m | m3 | 15.8242 | 0 | 18.2857 |  | 0 | B | ÚRS 2023-I |  | 0 |  | 0 | 21 | 0 | 0 | 6
[6 empty] | Výkaz výměr: | " Obsyp potrubí štěrkem pro areálovou kanalizaci - dešťovou - v. 450 mm pro potrubí Ø 160 mm "
[7 empty] | " Obsyp potrubí štěrkem pro areálovou kanalizaci - dešťovou - úsek V5 - Š13 - tl. 450 mm " (1,4*1,2)*0,45 = 0,756 |  |  |  | 0.756
[7 empty] | " Obsyp potrubí štěrkem pro areálovou kanalizaci - dešťovou - úsek Š13 - Š12 - tl. 450 mm " (5,7*1,2)*0,45 = 3,078 |  |  |  | 3.078
[7 empty] | " Obsyp potrubí štěrkem pro areálovou kanalizaci - dešťovou - úsek Š12 - Š11 - tl. 450 mm " (7,0*1,2)*0,45 = 3,78 |  |  |  | 3.78
[7 empty] | " Obsyp potrubí štěrkem pro areálovou kanalizaci - dešťovou - úsek LŽ1 - Š12 - tl. 450 mm " (3,2*1,2)*0,45 = 1,728 |  |  |  | 1.728
[7 empty] | " Obsyp potrubí štěrkem pro areálovou kanalizaci - dešťovou - úsek V4 - Š11 - tl. 450 mm " (5,5*1,2)*0,45 = 2,97 |  |  |  | 2.97
[7 empty] | " Obsyp potrubí štěrkem pro areálovou kanalizaci - dešťovou - úsek UV - Š8-Š7 - tl. 450 mm " (2,5*1,2)*0,45 = 1,35 |  |  |  | 1.35
[7 empty] | " Obsyp potrubí štěrkem pro areálovou kanalizaci - dešťovou - úsek V3 - Š4 - tl. 450 mm " (7,1*1,2)*0,45 = 3,834 |  |  |  | 3.834
[7 empty] | " Obsyp potrubí štěrkem pro areálovou kanalizaci - dešťovou - úsek UV - Š5 - tl. 450 mm " (2,4*1,2)*0,45 = 1,296 |  |  |  | 1.296
[7 empty] | " Obsyp potrubí štěrkem pro areálovou kanalizaci - dešťovou - úsek V2 - Š6 - tl. 450 mm " (1,6*1,2)*0,45 = 0,864 |  |  |  | 0.864
[7 empty] | " Obsyp potrubí štěrkem pro areálovou kanalizaci - dešťovou - úsek LŽ1 - Š14 - tl. 450 mm " (10,8*1,2)*0,45 = 5,832 |  |  |  | 5.832
[7 empty] | " Obsyp potrubí štěrkem pro areálovou kanalizaci - dešťovou - úsek LŽ2 - Š6 - tl. 450 mm " (0,9*1,2)*0,45 = 0,486 |  |  |  | 0.486
" Obsyp potrubí štěrkem pro areálovou kanalizaci - dešťovou - v. 450 mm pro potrubí Ø 200 mm "
[7 empty] | " Obsyp potrubí štěrkem pro areálovou kanalizaci - dešťovou - úsek V1 - Š14 - tl. 450 mm " (5,2*1,2)*0,45 = 2,808 |  |  |  | 2.808
[7 empty] | " Obsyp potrubí štěrkem pro areálovou kanalizaci - dešťovou - úsek Š14 - Š6 - tl. 450 mm " (12,1*1,2)*0,45 = 6,534 |  |  |  | 6.534
[7 empty] | " Obsyp potrubí štěrkem pro areálovou kanalizaci - dešťovou - úsek Š6 - Š5 - tl. 450 mm " (15,7*1,2)*0,45 = 8,478 |  |  |  | 8.478
[7 empty] | " Obsyp potrubí štěrkem pro areálovou kanalizaci - dešťovou - úsek Š5 - Š4 - tl. 450 mm " (6,0*1,2)*0,45 = 3,24 |  |  |  | 3.24
" Obsyp potrubí štěrkem pro areálovou kanalizaci - dešťovou - v. 450 mm pro potrubí Ø 250 mm "
[7 empty] | " Obsyp potrubí štěrkem pro areálovou kanalizaci - dešťovou - úsek Š11 - Š10 - tl. 450 mm " (12,3*1,2)*0,45 = 6,642 |  |  |  | 6.642
[7 empty] | " Obsyp potrubí štěrkem pro areálovou kanalizaci - dešťovou - úsek Š10 - Š9 - tl. 450 mm " (3,5*1,2)*0,45 = 1,89 |  |  |  | 1.89
[7 empty] | " Obsyp potrubí štěrkem pro areálovou kanalizaci - dešťovou - úsek Š9 - Š8 - tl. 450 mm " (6,0*1,2)*0,45 = 3,24 |  |  |  | 3.24
[7 empty] | " Obsyp potrubí štěrkem pro areálovou kanalizaci - dešťovou - úsek Š8 - Š7 - tl. 450 mm " (24,6*1,2)*0,45 = 13,284 |  |  |  | 13.284
[7 empty] | " Obsyp potrubí štěrkem pro areálovou kanalizaci - dešťovou - úsek Š7 - RN - tl. 450 mm " (2,7*1,2)*0,45 = 1,458 |  |  |  | 1.458
[7 empty] | " Obsyp potrubí štěrkem pro areálovou kanalizaci - dešťovou - úsek RN - Š2 - tl. 450 mm " (1,3*1,2)*0,45 = 0,702 |  |  |  | 0.702
[7 empty] | " Obsyp potrubí štěrkem pro areálovou kanalizaci - dešťovou - úsek Š2 - Š1 - tl. 450 mm " (6,6*1,2)*0,45 = 3,564 |  |  |  | 3.564
[7 empty] | " Obsyp potrubí štěrkem pro areálovou kanalizaci - dešťovou - úsek Š4 - Š3 - tl. 450 mm " (15,0*1,2)*0,45 = 8,1 |  |  |  | 8.1
[7 empty] | " Obsyp potrubí štěrkem pro areálovou kanalizaci - dešťovou - úsek Š3 - RN - tl. 450 mm " (3,7*1,2)*0,45 = 1,998 |  |  |  | 1.998
|  | 544 |  |  |  | 58343872 | kamenivo drcené hrubé frakce 8/16 | t | 31.6447 | 0 | 36.5672 |  | 0 | B | ÚRS 2023-I |  | 0 |  | 0 | 21 | 0 | 0 | 6
[6 empty] | Výkaz výměr: | " Obsyp potrubí štěrkem pro areálovou kanalizaci - dešťovou - pro potrubí Ø 160 mm "
[7 empty] | " Obsyp potrubí štěrkem pro areálovou kanalizaci - dešťovou - úsek V5 - Š13 " (0,756)*2,0 = 1,512 |  |  |  | 1.512
[7 empty] | " Obsyp potrubí štěrkem pro areálovou kanalizaci - dešťovou - úsek Š13 - Š12 " (3,078)*2,0 = 6,156 |  |  |  | 6.156
[7 empty] | " Obsyp potrubí štěrkem pro areálovou kanalizaci - dešťovou - úsek Š12 - Š11 " (3,78)*2,0 = 7,56 |  |  |  | 7.56
[7 empty] | " Obsyp potrubí štěrkem pro areálovou kanalizaci - dešťovou - úsek LŽ1 - Š12 " (1,728)*2,0 = 3,456 |  |  |  | 3.456
[7 empty] | " Obsyp potrubí štěrkem pro areálovou kanalizaci - dešťovou - úsek V4 - Š11 " (2,97)*2,0 = 5,94 |  |  |  | 5.94
[7 empty] | " Obsyp potrubí štěrkem pro areálovou kanalizaci - dešťovou - úsek UV - Š8-Š7 " (1,35)*2,0 = 2,7 |  |  |  | 2.7
[7 empty] | " Obsyp potrubí štěrkem pro areálovou kanalizaci - dešťovou - úsek V3 - Š4 " (3,834)*2,0 = 7,668 |  |  |  | 7.668
[7 empty] | " Obsyp potrubí štěrkem pro areálovou kanalizaci - dešťovou - úsek UV - Š5 " (1,296)*2,0 = 2,592 |  |  |  | 2.592
[7 empty] | " Obsyp potrubí štěrkem pro areálovou kanalizaci - dešťovou - úsek V2 - Š6 " (0,864)*2,0 = 1,728 |  |  |  | 1.728
[7 empty] | " Obsyp potrubí štěrkem pro areálovou kanalizaci - dešťovou - úsek LŽ1 - Š14 " (5,832)*2,0 = 11,664 |  |  |  | 11.664
[7 empty] | " Obsyp potrubí štěrkem pro areálovou kanalizaci - dešťovou - úsek LŽ2 - Š6 " (0,486)*2,0 = 0,972 |  |  |  | 0.972
" Obsyp potrubí štěrkem pro areálovou kanalizaci - dešťovou - pro potrubí Ø 200 mm "
[7 empty] | " Obsyp potrubí štěrkem pro areálovou kanalizaci - dešťovou - úsek V1 - Š14 " (2,808)*2,0 = 5,616 |  |  |  | 5.616
[7 empty] | " Obsyp potrubí štěrkem pro areálovou kanalizaci - dešťovou - úsek Š14 - Š6 " (6,534)*2,0 = 13,068 |  |  |  | 13.068
[7 empty] | " Obsyp potrubí štěrkem pro areálovou kanalizaci - dešťovou - úsek Š6 - Š5 " (8,478)*2,0 = 16,956 |  |  |  | 16.956
[7 empty] | " Obsyp potrubí štěrkem pro areálovou kanalizaci - dešťovou - úsek Š5 - Š4 " (3,24)*2,0 = 6,48 |  |  |  | 6.48
" Obsyp potrubí štěrkem pro areálovou kanalizaci - dešťovou - pro potrubí Ø 250 mm "
[7 empty] | " Obsyp potrubí štěrkem pro areálovou kanalizaci - dešťovou - úsek Š11 - Š10 " (6,642)*2,0 = 13,284 |  |  |  | 13.284
[7 empty] | " Obsyp potrubí štěrkem pro areálovou kanalizaci - dešťovou - úsek Š10 - Š9 " (1,89)*2,0 = 3,78 |  |  |  | 3.78
[7 empty] | " Obsyp potrubí štěrkem pro areálovou kanalizaci - dešťovou - úsek Š9 - Š8 " (3,24)*2,0 = 6,48 |  |  |  | 6.48
[7 empty] | " Obsyp potrubí štěrkem pro areálovou kanalizaci - dešťovou - úsek Š8 - Š7 " (13,284)*2,0 = 26,568 |  |  |  | 26.568
[7 empty] | " Obsyp potrubí štěrkem pro areálovou kanalizaci - dešťovou - úsek Š7 - RN " (1,458)*2,0 = 2,916 |  |  |  | 2.916
[7 empty] | " Obsyp potrubí štěrkem pro areálovou kanalizaci - dešťovou - úsek RN - Š2 " (0,702)*2,0 = 1,404 |  |  |  | 1.404
[7 empty] | " Obsyp potrubí štěrkem pro areálovou kanalizaci - dešťovou - úsek Š2 - Š1 " (3,554)*2,0 = 7,108 |  |  |  | 7.108
[7 empty] | " Obsyp potrubí štěrkem pro areálovou kanalizaci - dešťovou - úsek Š4 - Š3 " (8,1)*2,0 = 16,2 |  |  |  | 16.2
[7 empty] | " Obsyp potrubí štěrkem pro areálovou kanalizaci - dešťovou - úsek Š3 - RN " (1,998)*2,0 = 3,996 |  |  |  | 3.996
|  | 545 |  |  |  | 189999803 SPC | Náklady spojené s odvozem a uložením sypaniny / výkopku / navážky na skládku - vzdálenost skládky do 20 km | m3 | 87.623 | 0 | 101.2527 |  | 0 | B | odvozeno ÚRS |  | 0 |  | 0 | 21 | 0 | 0 | 7
[6 empty] | Výkaz výměr: | " Odvoz zeminy celkem z výkopových prací - Třída těžitelnosti I " = 50,626 |  |  |  | 50.6264
[7 empty] | " Odvoz zeminy z výkopových prací - rýhy " (146,038+97,358) = 243,396 |  |  |  | 243.396
[7 empty] | " Odvoz zeminy celkem z výkopových prací - Třída těžitelnosti II " = 50,626 |  |  |  | 50.6264
[7 empty] | " Odvoz zeminy z výkopových prací - rýhy " (146,038+97,358) = 243,396 |  |  |  | 243.396
" - Nakládání výkopku z hornin třídy těžitelnosti I, skupiny 1 až 3 přes 100 m3 " = 50,626
" - Nakládání výkopku z hornin třídy těžitelnosti II, skupiny 4 a 5 přes 100 m3 " = 50,626
" - Vodorovné přemístění přes 9 000 do 10000 m výkopku/sypaniny z horniny třídy těžitelnosti I skupiny 1 až 3 " = 50,626
" - Vodorovné přemístění přes 9 000 do 10000 m výkopku/sypaniny z horniny třídy těžitelnosti II skupiny 4 a 5 " = 50,626
" - Příplatek k vodorovnému přemístění výkopku/sypaniny z horniny třídy těžitelnosti I, skupiny 1 až 3 ZKD 1000 m přes 10000 m - uvažována skládka ve vzdálenosti do 20 km " = 506,264
" - Příplatek k vodorovnému přemístění výkopku/sypaniny z horniny třídy těžitelnosti II, skupiny 4 a 5 ZKD 1000 m přes 10000 m - uvažována skládka ve vzdálenosti do 20 km " = 506,264
" - Uložení sypaniny do násypů nezhutněných strojně - uložení zeminy na trvalé skládce vč. předepsaného zhutnění " = 101,253
" - Poplatek za uložení na skládce (skládkovné) zeminy a kamení kód odpadu 17 05 04 " = 202,506
" POZN: Množství ze poplatek násobeno vzhledem k MJ koeficientem 2,0 → 1 m3 ≈ 2,0 t. "
" Včetně naložení, svislého a vodorovného přesunu zeminy / sypaniny / výkopku. Likvidace v souladu se zákonem č. 541/2020 Sb. O odpadech vč. správného začleněné dle přílohy č. 1 vyhlášky č. 8/2021 o Katalogu odpadů a posuzování vlastností odpadů (Katalog odpadů). Likvidace dle technologie na místa určené zhotovitelem, včetně poplatků za uložení zeminy / sypaniny / výkopku. "
S/A.1/A.1.7/A.1.7.02/A.1.7.2.02/A.1.7.2.2.02 | 6 | [5 empty] | A.1.7.2.2.02: Vodorovné konstrukce | [5 empty] | 0 | Pododdíl |  |  | 0 |  | 0 |  | 0 | 0
|  | 546 |  |  |  | 451541111 | Lože pod potrubí otevřený výkop ze štěrkodrtě | m3 | 0.576 | 0 | 0.6656 |  | 0 | B | ÚRS 2023-I |  | 0 |  | 0 | 21 | 0 | 0 | 6
[6 empty] | Výkaz výměr: | " Lože pod betonové kanalizační šachty Š1 - Š8 - tl.100 mm " ((2,0*2,0)*8)*0,1 = 3,2 |  |  |  | 3.2
|  | 547 |  |  |  | 451573111 | Lože pod potrubí otevřený výkop z písku a štěrkopísku | m3 | 5.8109 | 0 | 6.7149 |  | 0 | B | ÚRS 2023-I |  | 0 |  | 0 | 21 | 0 | 0 | 6
[6 empty] | Výkaz výměr: | " Lože z písku pod potrubí areálové kanalizace - dešťové "
[7 empty] | " Lože z písku pro areálovou kanalizaci - dešťovou - úsek V5 - Š13 - tl. 150 mm " (1,4*1,2)*0,15 = 0,252 |  |  |  | 0.252
[7 empty] | " Lože z písku pro areálovou kanalizaci - dešťovou - úsek Š13 - Š12 - tl. 150 mm " (5,7*1,2)*0,15 = 1,026 |  |  |  | 1.026
[7 empty] | " Lože z písku pro areálovou kanalizaci - dešťovou - úsek Š12 - Š11 - tl. 150 mm " (7,0*1,2)*0,15 = 1,26 |  |  |  | 1.26
[7 empty] | " Lože z písku pro areálovou kanalizaci - dešťovou - úsek Š11 - Š10 - tl. 150 mm " (12,3*1,2)*0,15 = 2,214 |  |  |  | 2.214
[7 empty] | " Lože z písku pro areálovou kanalizaci - dešťovou - úsek Š10 - Š9 - tl. 150 mm " (3,5*1,2)*0,15 = 0,63 |  |  |  | 0.63
[7 empty] | " Lože z písku pro areálovou kanalizaci - dešťovou - úsek Š9 - Š8 - tl. 150 mm " (6,0*1,2)*0,15 = 1,08 |  |  |  | 1.08
[7 empty] | " Lože z písku pro areálovou kanalizaci - dešťovou - úsek Š8 - Š7 - tl. 150 mm " (24,6*1,2)*0,15 = 4,428 |  |  |  | 4.428
[7 empty] | " Lože z písku pro areálovou kanalizaci - dešťovou - úsek Š7 - RN - tl. 150 mm " (2,7*1,2)*0,15 = 0,486 |  |  |  | 0.486
[7 empty] | " Lože z písku pro areálovou kanalizaci - dešťovou - úsek LŽ1 - Š12 - tl. 150 mm " (3,2*1,2)*0,15 = 0,576 |  |  |  | 0.576
[7 empty] | " Lože z písku pro areálovou kanalizaci - dešťovou - úsek V4 - Š11 - tl. 150 mm " (5,5*1,2)*0,15 = 0,99 |  |  |  | 0.99
[7 empty] | " Lože z písku pro areálovou kanalizaci - dešťovou - úsek UV - Š8-Š7 - tl. 150 mm " (2,5*1,2)*0,15 = 0,45 |  |  |  | 0.45
[7 empty] | " Lože z písku pro areálovou kanalizaci - dešťovou - úsek RN - Š2 - tl. 150 mm " (1,3*1,2)*0,15 = 0,234 |  |  |  | 0.234
[7 empty] | " Lože z písku pro areálovou kanalizaci - dešťovou - úsek Š2 - Š1 - tl. 150 mm " (6,6*1,2)*0,15 = 1,188 |  |  |  | 1.188
[7 empty] | " Lože z písku pro areálovou kanalizaci - dešťovou - úsek V1 - Š14 - tl. 150 mm " (5,2*1,2)*0,15 = 0,936 |  |  |  | 0.936
[7 empty] | " Lože z písku pro areálovou kanalizaci - dešťovou - úsek Š14 - Š6 - tl. 150 mm " (12,1*1,2)*0,15 = 2,178 |  |  |  | 2.178
[7 empty] | " Lože z písku pro areálovou kanalizaci - dešťovou - úsek Š6 - Š5 - tl. 150 mm " (15,7*1,2)*0,15 = 2,826 |  |  |  | 2.826
[7 empty] | " Lože z písku pro areálovou kanalizaci - dešťovou - úsek Š5 - Š4 - tl. 150 mm " (6,0*1,2)*0,15 = 1,08 |  |  |  | 1.08
[7 empty] | " Lože z písku pro areálovou kanalizaci - dešťovou - úsek Š4 - Š3 - tl. 150 mm " (15,0*1,2)*0,15 = 2,7 |  |  |  | 2.7
[7 empty] | " Lože z písku pro areálovou kanalizaci - dešťovou - úsek Š3 - RN - tl. 150 mm " (3,7*1,2)*0,15 = 0,666 |  |  |  | 0.666
[7 empty] | " Lože z písku pro areálovou kanalizaci - dešťovou - úsek V3 - Š4 - tl. 150 mm " (7,1*1,2)*0,15 = 1,278 |  |  |  | 1.278
[7 empty] | " Lože z písku pro areálovou kanalizaci - dešťovou - úsek UV - Š5 - tl. 150 mm " (2,4*1,2)*0,15 = 0,432 |  |  |  | 0.432
[7 empty] | " Lože z písku pro areálovou kanalizaci - dešťovou - úsek V2 - Š6 - tl. 150 mm " (1,6*1,2)*0,15 = 0,288 |  |  |  | 0.288
[7 empty] | " Lože z písku pro areálovou kanalizaci - dešťovou - úsek LŽ1 - Š14 - tl. 150 mm " (10,8*1,2)*0,15 = 1,944 |  |  |  | 1.944
[7 empty] | " Lože z písku pro areálovou kanalizaci - dešťovou - úsek LŽ2 - Š6 - tl. 150 mm " (0,9*1,2)*0,15 = 0,162 |  |  |  | 0.162
" Lože z písku pro kanalizační šachty z PP "
[7 empty] | " Lože z písku pro kanalizační šachty z PP - Š9 - Š 14 - tl. 150 mm " ((1,6*1,6)*0,15)*6 = 2,304 |  |  |  | 2.304
" Lože z písku pro uliční vpusti UV "
[7 empty] | " Lože z písku pro uliční vpusti - UV - tl. 150 mm " ((1,5*1,5)*0,15)*2 = 0,675 |  |  |  | 0.675
|  | 548 |  |  |  | 452311131 | Podkladní desky z betonu prostého tř. C 12/15 otevřený výkop | m3 | 0.6048 | 0 | 0.69888 |  | 0 | B | ÚRS 2023-I |  | 0 |  | 0 | 21 | 0 | 0 | 6
[6 empty] | Výkaz výměr: | " Podkladní betonová deska pro betonové kanalizační šachty Š1 - Š8 - tl. 100 mm " (((2,0*2,0)*0,1)*8)*1,05 = 3,36 |  |  |  | 3.36
S/A.1/A.1.7/A.1.7.02/A.1.7.2.02/A.1.7.2.2.03 | 6 | [5 empty] | A.1.7.2.2.03: Trubní vedení | [5 empty] | 0 | Pododdíl |  |  | 0 |  | 0 |  | 0 | 0
|  | 549 |  |  |  | 871310310 RTO | D+M Potrubí z trub plastových PP DN 150 SN 10 - Specifikace dle PD | m | 9.5238 | 0 | 11.0053 |  | 0 | B | odvozeno ÚRS |  | 0 |  | 0 | 21 | 0 | 0 | 7
[6 empty] | Výkaz výměr: | " Potrubí PP SN 10. "
[7 empty] | " Potrubí pro areálovou kanalizaci - dešťovou - úsek V5 - Š13 " (1,4)*1,1 = 1,54 |  |  |  | 1.54
[7 empty] | " Potrubí pro areálovou kanalizaci - dešťovou - úsek Š13 - Š12 " (5,7)*1,1 = 6,27 |  |  |  | 6.27
[7 empty] | " Potrubí pro areálovou kanalizaci - dešťovou - úsek Š12 - Š11 " (7,0)*1,1 = 7,7 |  |  |  | 7.7
[7 empty] | " Potrubí pro areálovou kanalizaci - dešťovou - úsek LŽ1 - Š12 " (3,2)*1,1 = 3,52 |  |  |  | 3.52
[7 empty] | " Potrubí pro areálovou kanalizaci - dešťovou - úsek V4 - Š11 " (5,5)*1,1 = 6,05 |  |  |  | 6.05
[7 empty] | " Potrubí pro areálovou kanalizaci - dešťovou - úsek UV - Š8-Š7 " (2,5)*1,1 = 2,75 |  |  |  | 2.75
[7 empty] | " Potrubí pro areálovou kanalizaci - dešťovou - úsek V3 - Š4 " (7,1)*1,1 = 7,81 |  |  |  | 7.81
[7 empty] | " Potrubí pro areálovou kanalizaci - dešťovou - úsek UV - Š5 " (2,4)*1,1 = 2,64 |  |  |  | 2.64
[7 empty] | " Potrubí pro areálovou kanalizaci - dešťovou - úsek V2 - Š6 " (1,6)*1,1 = 1,76 |  |  |  | 1.76
[7 empty] | " Potrubí pro areálovou kanalizaci - dešťovou - úsek LŽ1 - Š14 " (10,8)*1,1 = 11,88 |  |  |  | 11.88
[7 empty] | " Potrubí pro areálovou kanalizaci - dešťovou - úsek LŽ2 - Š6 " (0,9)*1,1 = 0,99 |  |  |  | 0.99
" Vceně veškeré potřebné tvarovky a příslušenství "
|  | 550 |  |  |  | 871350310 RTO | D+M Potrubí z trub plastových PP DN 200 SN 10 - Specifikace dle PD | m | 7.722 | 0 | 8.9232 |  | 0 | B | odvozeno ÚRS |  | 0 |  | 0 | 21 | 0 | 0 | 7
[6 empty] | Výkaz výměr: | " Potrubí PP SN 10. "
[7 empty] | " Potrubí pro areálovou kanalizaci - dešťovou - úsek V1 - Š14 " (5,2)*1,1 = 5,72 |  |  |  | 5.72
[7 empty] | " Potrubí pro areálovou kanalizaci - dešťovou - úsek Š14 - Š6 " (12,1)*1,1 = 13,31 |  |  |  | 13.31
[7 empty] | " Potrubí pro areálovou kanalizaci - dešťovou - úsek Š6 - Š5 " (15,7)*1,1 = 17,27 |  |  |  | 17.27
[7 empty] | " Potrubí pro areálovou kanalizaci - dešťovou - úsek Š5 - Š4 " (6,0)*1,1 = 6,6 |  |  |  | 6.6
" Vceně veškeré potřebné tvarovky a příslušenství "
|  | 551 |  |  |  | 871350310 RTO | D+M Potrubí z trub plastových PP DN 250 SN 10 - Specifikace dle PD | m | 14.9886 | 0 | 17.3202 |  | 0 | B | odvozeno ÚRS |  | 0 |  | 0 | 21 | 0 | 0 | 7
[6 empty] | Výkaz výměr: | " Potrubí PP SN 10. "
[7 empty] | " Potrubí pro areálovou kanalizaci - dešťovou - úsek Š11 - Š10 " (12,3)*1,1 = 13,53 |  |  |  | 13.53
[7 empty] | " Potrubí pro areálovou kanalizaci - dešťovou - úsek Š10 - Š9 " (3,5)*1,1 = 3,85 |  |  |  | 3.85
[7 empty] | " Potrubí pro areálovou kanalizaci - dešťovou - úsek Š9 - Š8 " (6,0)*1,1 = 6,6 |  |  |  | 6.6
[7 empty] | " Potrubí pro areálovou kanalizaci - dešťovou - úsek Š8 - Š7 " (24,6)*1,1 = 27,06 |  |  |  | 27.06
[7 empty] | " Potrubí pro areálovou kanalizaci - dešťovou - úsek Š7 - RN " (2,7)*1,1 = 2,97 |  |  |  | 2.97
[7 empty] | " Potrubí pro areálovou kanalizaci - dešťovou - úsek RN - Š2 " (1,3)*1,1 = 1,43 |  |  |  | 1.43
[7 empty] | " Potrubí pro areálovou kanalizaci - dešťovou - úsek Š2 - Š1 " (6,6)*1,1 = 7,26 |  |  |  | 7.26
[7 empty] | " Potrubí pro areálovou kanalizaci - dešťovou - úsek Š4 - Š3 " (15,0)*1,1 = 16,5 |  |  |  | 16.5
[7 empty] | " Potrubí pro areálovou kanalizaci - dešťovou - úsek Š3 - RN " (3,7)*1,1 = 4,07 |  |  |  | 4.07
" Vceně veškeré potřebné tvarovky a příslušenství "
|  | 552 |  |  |  | 871999601 SPC | D+M Plastová revizní šachta na kanalizačním potrubí - DN 600 - Specifikace dle PD - Š9 | kus | 0.18 | 0 | 0.208 |  | 0 | B | odvozeno ÚRS |  | 0 |  | 0 | 21 | 0 | 0 | 7
[6 empty] | Výkaz výměr: | " Revizní šachta z polypropylenu (PP) na kanalizačním potrubí DN 600 - Š9 - hl. ± 1,35 m. " = 1 |  |  |  | 1
" Šachta kruhová plastová DN 600 mm, systémové šachtové dno, šachtové skruže / dílce, konus a vyrovnávací prstenec. V ceně litinový poklop kruhový D400 s odvětráním, veškeré příslušenství a vystrojení šachty, držáky armatur, pomocné konstrukce "
" V ceně také přesun hmot. "
|  | 553 |  |  |  | 871999602 SPC | D+M Plastová revizní šachta na kanalizačním potrubí - DN 600 - Specifikace dle PD - Š10 | kus | 0.18 | 0 | 0.208 |  | 0 | B | odvozeno ÚRS |  | 0 |  | 0 | 21 | 0 | 0 | 7
[6 empty] | Výkaz výměr: | " Revizní šachta z polypropylenu (PP) na kanalizačním potrubí DN 600 - Š10 - hl. ± 1,35 m. " = 1 |  |  |  | 1
" Šachta kruhová plastová DN 600 mm, systémové šachtové dno, šachtové skruže / dílce, konus a vyrovnávací prstenec. V ceně litinový poklop kruhový D400 s odvětráním, veškeré příslušenství a vystrojení šachty, držáky armatur, pomocné konstrukce "
" V ceně také přesun hmot. "
|  | 554 |  |  |  | 871999603 SPC | D+M Plastová revizní šachta na kanalizačním potrubí - DN 600 - Specifikace dle PD - Š11 | kus | 0.18 | 0 | 0.208 |  | 0 | B | odvozeno ÚRS |  | 0 |  | 0 | 21 | 0 | 0 | 7
[6 empty] | Výkaz výměr: | " Revizní šachta z polypropylenu (PP) na kanalizačním potrubí DN 600 - Š11 - hl. ± 1,3 m. " = 1 |  |  |  | 1
" Šachta kruhová plastová DN 600 mm, systémové šachtové dno, šachtové skruže / dílce, konus a vyrovnávací prstenec. V ceně litinový poklop kruhový D400 s odvětráním, veškeré příslušenství a vystrojení šachty, držáky armatur, pomocné konstrukce "
" V ceně také přesun hmot. "
|  | 555 |  |  |  | 871999604 SPC | D+M Plastová revizní šachta na kanalizačním potrubí - DN 600 - Specifikace dle PD - Š12 | kus | 0.18 | 0 | 0.208 |  | 0 | B | odvozeno ÚRS |  | 0 |  | 0 | 21 | 0 | 0 | 7
[6 empty] | Výkaz výměr: | " Revizní šachta z polypropylenu (PP) na kanalizačním potrubí DN 600 - Š12 - hl. ± 1,2 m. " = 1 |  |  |  | 1
" Šachta kruhová plastová DN 600 mm, systémové šachtové dno, šachtové skruže / dílce, konus a vyrovnávací prstenec. V ceně litinový poklop kruhový D400 s odvětráním, veškeré příslušenství a vystrojení šachty, držáky armatur, pomocné konstrukce "
" V ceně také přesun hmot. "
|  | 556 |  |  |  | 871999605 SPC | D+M Plastová revizní šachta na kanalizačním potrubí - DN 600 - Specifikace dle PD - Š13 | kus | 0.18 | 0 | 0.208 |  | 0 | B | odvozeno ÚRS |  | 0 |  | 0 | 21 | 0 | 0 | 7
[6 empty] | Výkaz výměr: | " Revizní šachta z polypropylenu (PP) na kanalizačním potrubí DN 600 - Š13 - hl. ± 1,15 m. " = 1 |  |  |  | 1
" Šachta kruhová plastová DN 600 mm, systémové šachtové dno, šachtové skruže / dílce, konus a vyrovnávací prstenec. V ceně litinový poklop kruhový D400 s odvětráním, veškeré příslušenství a vystrojení šachty, držáky armatur, pomocné konstrukce "
" V ceně také přesun hmot. "
|  | 557 |  |  |  | 871999606 SPC | D+M Plastová revizní šachta na kanalizačním potrubí - DN 600 - Specifikace dle PD - Š14 | kus | 0.18 | 0 | 0.208 |  | 0 | B | odvozeno ÚRS |  | 0 |  | 0 | 21 | 0 | 0 | 7
[6 empty] | Výkaz výměr: | " Revizní šachta z polypropylenu (PP) na kanalizačním potrubí DN 600 - Š14 - hl. ± 1,45 m. " = 1 |  |  |  | 1
" Šachta kruhová plastová DN 600 mm, systémové šachtové dno, šachtové skruže / dílce, konus a vyrovnávací prstenec. V ceně litinový poklop kruhový D400 s odvětráním, veškeré příslušenství a vystrojení šachty, držáky armatur, pomocné konstrukce "
" V ceně také přesun hmot. "
|  | 558 |  |  |  | 871999611 SPC | D+M Betonová revizní šachta na kanalizačním potrubí - DN 1000 - Specifikace dle PD - Š1 | kus | 0.18 | 0 | 0.208 |  | 0 | B | odvozeno ÚRS |  | 0 |  | 0 | 21 | 0 | 0 | 7
[6 empty] | Výkaz výměr: | " Betonová šachta na kanalizačním potrubí DN 1000 - Š1 - hl. ± 3,2 m. " = 1 |  |  |  | 1
" Šachta kruhová betonová, systémové šachtové dno, šachtové skruže, přechodový kus, vyrovnávací prstenec. V ceně litinový poklop s odvětráním kruhový D400. V ceně veškeré příslušenství a vystrojení šachty (stupadla, kapsová stupadla, žlab, nástupnice, elastomerní těsnění, styková malta, nátěr kluzným prostředkem atd.). "
" V ceně také přesun hmot a veškeré dalšní nutné příslušenství a vystrojení pro provedení betonové šachty. "
|  | 559 |  |  |  | 871999612 SPC | D+M Betonová revizní šachta na kanalizačním potrubí - DN 1000 s regulátorem odtoku - Specifikace dle PD - Š2 | kus | 0.18 | 0 | 0.208 |  | 0 | B | odvozeno ÚRS |  | 0 |  | 0 | 21 | 0 | 0 | 7
[6 empty] | Výkaz výměr: | " Betonová šachta na kanalizačním potrubí DN 1000 s regulátorem odtoku - Š2 - hl. ± 3,15 m. " = 1 |  |  |  | 1
" Šachta kruhová betonová, systémové šachtové dno, šachtové skruže, přechodový kus, vyrovnávací prstenec. V ceně litinový poklop s odvětráním kruhový D400. V ceně regulátor odtoku a veškeré příslušenství a vystrojení šachty (stupadla, kapsová stupadla, žlab, nástupnice, elastomerní těsnění, styková malta, nátěr kluzným prostředkem atd.). "
" V ceně také přesun hmot a veškeré dalšní nutné příslušenství a vystrojení pro provedení betonové šachty. "
|  | 560 |  |  |  | 871999613 SPC | D+M Betonová revizní šachta na kanalizačním potrubí - DN 1000 - Specifikace dle PD - Š3 | kus | 0.18 | 0 | 0.208 |  | 0 | B | odvozeno ÚRS |  | 0 |  | 0 | 21 | 0 | 0 | 7
[6 empty] | Výkaz výměr: | " Betonová šachta na kanalizačním potrubí DN 1000 - Š3 - hl. ± 2,3 m. " = 1 |  |  |  | 1
" Šachta kruhová betonová, systémové šachtové dno, šachtové skruže, přechodový kus, vyrovnávací prstenec. V ceně litinový poklop s odvětráním kruhový D400. V ceně veškeré příslušenství a vystrojení šachty (stupadla, kapsová stupadla, žlab, nástupnice, elastomerní těsnění, styková malta, nátěr kluzným prostředkem atd.). "
" V ceně také přesun hmot a veškeré dalšní nutné příslušenství a vystrojení pro provedení betonové šachty. "
|  | 561 |  |  |  | 871999614 SPC | D+M Betonová revizní šachta na kanalizačním potrubí - DN 1000 - Specifikace dle PD - Š4 | kus | 0.18 | 0 | 0.208 |  | 0 | B | odvozeno ÚRS |  | 0 |  | 0 | 21 | 0 | 0 | 7
[6 empty] | Výkaz výměr: | " Betonová šachta na kanalizačním potrubí DN 1000 - Š4 - hl. ± 2,2 m. " = 1 |  |  |  | 1
" Šachta kruhová betonová, systémové šachtové dno, šachtové skruže, přechodový kus, vyrovnávací prstenec. V ceně litinový poklop s odvětráním kruhový D400. V ceně veškeré příslušenství a vystrojení šachty (stupadla, kapsová stupadla, žlab, nástupnice, elastomerní těsnění, styková malta, nátěr kluzným prostředkem atd.). "
" V ceně také přesun hmot a veškeré dalšní nutné příslušenství a vystrojení pro provedení betonové šachty. "
|  | 562 |  |  |  | 871999615 SPC | D+M Betonová revizní šachta na kanalizačním potrubí - DN 1000 - Specifikace dle PD - Š5 | kus | 0.18 | 0 | 0.208 |  | 0 | B | odvozeno ÚRS |  | 0 |  | 0 | 21 | 0 | 0 | 7
[6 empty] | Výkaz výměr: | " Betonová šachta na kanalizačním potrubí DN 1000 - Š5 - hl. ± 2,1 m. " = 1 |  |  |  | 1
" Šachta kruhová betonová, systémové šachtové dno, šachtové skruže, přechodový kus, vyrovnávací prstenec. V ceně litinový poklop s odvětráním kruhový D400. V ceně veškeré příslušenství a vystrojení šachty (stupadla, kapsová stupadla, žlab, nástupnice, elastomerní těsnění, styková malta, nátěr kluzným prostředkem atd.). "
" V ceně také přesun hmot a veškeré dalšní nutné příslušenství a vystrojení pro provedení betonové šachty. "
|  | 563 |  |  |  | 871999616 SPC | D+M Betonová revizní šachta na kanalizačním potrubí - DN 1000 - Specifikace dle PD - Š6 | kus | 0.18 | 0 | 0.208 |  | 0 | B | odvozeno ÚRS |  | 0 |  | 0 | 21 | 0 | 0 | 7
[6 empty] | Výkaz výměr: | " Betonová šachta na kanalizačním potrubí DN 1000 - Š6 - hl. ± 1,85 m. " = 1 |  |  |  | 1
" Šachta kruhová betonová, systémové šachtové dno, šachtové skruže, přechodový kus, vyrovnávací prstenec. V ceně litinový poklop s odvětráním kruhový D400. V ceně veškeré příslušenství a vystrojení šachty (stupadla, kapsová stupadla, žlab, nástupnice, elastomerní těsnění, styková malta, nátěr kluzným prostředkem atd.). "
" V ceně také přesun hmot a veškeré dalšní nutné příslušenství a vystrojení pro provedení betonové šachty. "
|  | 564 |  |  |  | 871999617 SPC | D+M Betonová revizní šachta na kanalizačním potrubí - DN 1000 - Specifikace dle PD - Š7 | kus | 0.18 | 0 | 0.208 |  | 0 | B | odvozeno ÚRS |  | 0 |  | 0 | 21 | 0 | 0 | 7
[6 empty] | Výkaz výměr: | " Betonová šachta na kanalizačním potrubí DN 1000 - Š7 - hl. ± 2,05 m. " = 1 |  |  |  | 1
" Šachta kruhová betonová, systémové šachtové dno, šachtové skruže, přechodový kus, vyrovnávací prstenec. V ceně litinový poklop s odvětráním kruhový D400. V ceně veškeré příslušenství a vystrojení šachty (stupadla, kapsová stupadla, žlab, nástupnice, elastomerní těsnění, styková malta, nátěr kluzným prostředkem atd.). "
" V ceně také přesun hmot a veškeré dalšní nutné příslušenství a vystrojení pro provedení betonové šachty. "
|  | 565 |  |  |  | 871999618 SPC | D+M Betonová revizní šachta na kanalizačním potrubí - DN 1000 - Specifikace dle PD - Š8 | kus | 0.18 | 0 | 0.208 |  | 0 | B | odvozeno ÚRS |  | 0 |  | 0 | 21 | 0 | 0 | 7
[6 empty] | Výkaz výměr: | " Betonová šachta na kanalizačním potrubí DN 1000 - Š8 - hl. ± 1,65 m. " = 1 |  |  |  | 1
" Šachta kruhová betonová, systémové šachtové dno, šachtové skruže, přechodový kus, vyrovnávací prstenec. V ceně litinový poklop s odvětráním kruhový D400. V ceně veškeré příslušenství a vystrojení šachty (stupadla, kapsová stupadla, žlab, nástupnice, elastomerní těsnění, styková malta, nátěr kluzným prostředkem atd.). "
" V ceně také přesun hmot a veškeré dalšní nutné příslušenství a vystrojení pro provedení betonové šachty. "
|  | 566 |  |  |  | 871999651 SPC | D+M Uliční vpusť betonová prefabrikovaná vč. vtokové mříže - u šachty Š5 - Specifikace dle PD | kus | 0.18 | 0 | 0.208 |  | 0 | B | odvozeno ÚRS |  | 0 |  | 0 | 21 | 0 | 0 | 7
[6 empty] | Výkaz výměr: | " Uliční vpusť betonová prefabrikovaná vč. vtokové mříže. " = 1 |  |  |  | 1
" V ceně betonové dílce vpusti (šachty, dno, apod.), vtoková mříž, kalový koš pro zachycení nečistot, podkladní prstenec, případné nutné zemní práce, případné obetonování / obsypání potrubí a další veškeré nutné příslušenství a prvky pro provedení uličí vpusti. "
" V ceně také přesun hmot. "
|  | 567 |  |  |  | 871999652 SPC | D+M Uliční vpusť betonová prefabrikovaná vč. vtokové mříže - u šachty Š9 - Specifikace dle PD | kus | 0.18 | 0 | 0.208 |  | 0 | B | odvozeno ÚRS |  | 0 |  | 0 | 21 | 0 | 0 | 7
[6 empty] | Výkaz výměr: | " Uliční vpusť betonová prefabrikovaná vč. vtokové mříže. " = 1 |  |  |  | 1
" V ceně betonové dílce vpusti (šachty, dno, apod.), vtoková mříž, kalový koš pro zachycení nečistot, podkladní prstenec, případné nutné zemní práce, případné obetonování potrubí a další veškeré nutné příslušenství a prvky pro provedení uličí vpusti. "
" V ceně také přesun hmot. "
|  | 568 |  |  |  | 871999691 SPC | D+M Liniový odvodňovací žlab - šířka 200 mm - Specifikace dle PD - LŽ1 | m | 0.828 | 0 | 0.9568 |  | 0 | B | odvozeno ÚRS |  | 0 |  | 0 | 21 | 0 | 0 | 7
[6 empty] | Výkaz výměr: | " Liniový odvodňovací žlab z polymerbetonu - 2 ks po 2,3 m " (2,3)*2 = 4,6 |  |  |  | 4.6
" Součástí zemní práce, podkladní lože, osazení žlabu včetně krycího roštu / mříže, systémové vpusti, tvarovky pro zajištění napojení na kanalizaci vč. napojení, sítko+sifon pro zachytávání nečistot, čela žlabu. V ceně také přesun hmot. "
" Včetně naložení, svislého a vodorovného přesunu zeminy / sypaniny / výkopku. Likvidace v souladu se zákonem č. 541/2020 Sb. O odpadech vč. správného začleněné dle přílohy č. 1 vyhlášky č. 8/2021 o Katalogu odpadů a posuzování vlastností odpadů (Katalog odpadů). Likvidace dle technologie na místa určené zhotovitelem, včetně poplatků za uložení zeminy / sypaniny / výkopku. "
|  | 569 |  |  |  | 871999692 SPC | D+M Liniový odvodňovací žlab - šířka 200 mm - Specifikace dle PD - LŽ2 | m | 0.36 | 0 | 0.416 |  | 0 | B | odvozeno ÚRS |  | 0 |  | 0 | 21 | 0 | 0 | 7
[6 empty] | Výkaz výměr: | " Liniový odvodňovací žlab z polymerbetonu - 2 ks po 1,0 m " (1,0)*2 = 2 |  |  |  | 2
" Součástí zemní práce, podkladní lože, osazení žlabu včetně krycího roštu / mříže, systémové vpusti, tvarovky pro zajištění napojení na kanalizaci vč. napojení, sítko+sifon pro zachytávání nečistot, čela žlabu. V ceně také přesun hmot. "
" Včetně naložení, svislého a vodorovného přesunu zeminy / sypaniny / výkopku. Likvidace v souladu se zákonem č. 541/2020 Sb. O odpadech vč. správného začleněné dle přílohy č. 1 vyhlášky č. 8/2021 o Katalogu odpadů a posuzování vlastností odpadů (Katalog odpadů). Likvidace dle technologie na místa určené zhotovitelem, včetně poplatků za uložení zeminy / sypaniny / výkopku. "
|  | 570 |  |  |  | 871999701 SPC | D+M Prostup potrubí budovou - Specifikace dle PD | kus | 1.08 | 0 | 1.248 |  | 0 | B | odvozeno ÚRS |  | 0 |  | 0 | 21 | 0 | 0 | 7
[6 empty] | Výkaz výměr: | " Prostup potrubí budovou - základy. "
[7 empty] | " Prostup objektem stávajícím " = 3 |  |  |  | 3
[7 empty] | " Prostup objektem přístavby - V5 + 2× V3 " = 3 |  |  |  | 3
" V ceně chránička, kotvení chráničky, vytvoření a zapravení prostupů, systémové utěsnění prostupu, napojení na svislou hydroizolaci.vč. přesunu hmot, odvozu a likvidace suti. "
" Včetně naložení, svislého a vodorovného přesunu suti, odvoz stavební suti. Likvidace v souladu se zákonem č. 541/2020 Sb. O odpadech vč. správného začlenění dle přílohy č. 1 vyhlášky č. 8/2021 o Katalogu odpadů a posuzování vlastností odpadů (Katalog odpadů). Likvidace dle technologie na místa určené zhotovitelem, včetně poplatků za uložení odpadu. "
|  | 571 |  |  |  | 871999801 SPC | D+M Napojení potrubí kanalizace na plastovou šachtu - Specifikace dle PD | kus | 2.7 | 0 | 3.12 |  | 0 | B | odvozeno ÚRS |  | 0 |  | 0 | 21 | 0 | 0 | 7
[6 empty] | Výkaz výměr: | " Napojení potrubí kanalizace na novou plastovou šachtu. "
[7 empty] | " Napojení na šachtu Š9 " = 2 |  |  |  | 2
[7 empty] | " Napojení na šachtu Š10 " = 2 |  |  |  | 2
[7 empty] | " Napojení na šachtu Š11 " = 3 |  |  |  | 3
[7 empty] | " Napojení na šachtu Š12 " = 3 |  |  |  | 3
[7 empty] | " Napojení na šachtu Š13 " = 2 |  |  |  | 2
[7 empty] | " Napojení na šachtu Š14, " = 3 |  |  |  | 3
" V ceně případné nutné vytvoření a zapravení prostupu, tvarovky pro zajištění napojení, těsnící prvky a veškeré příslušenství vč. přesunu hmot. "
|  | 572 |  |  |  | 871999802 SPC | D+M Napojení potrubí kanalizace na betonovou šachtu - Specifikace dle PD | kus | 3.24 | 0 | 3.744 |  | 0 | B | odvozeno ÚRS |  | 0 |  | 0 | 21 | 0 | 0 | 7
[6 empty] | Výkaz výměr: | " Napojení potrubí kanalizace na novou betonovou šachtu. "
[7 empty] | " Napojení na šachtu Š1 " = 1 |  |  |  | 1
[7 empty] | " Napojení na šachtu Š2 " = 2 |  |  |  | 2
[7 empty] | " Napojení na šachtu Š3 " = 2 |  |  |  | 2
[7 empty] | " Napojení na šachtu Š4 " = 3 |  |  |  | 3
[7 empty] | " Napojení na šachtu Š5 " = 3 |  |  |  | 3
[7 empty] | " Napojení na šachtu Š6 " = 3 |  |  |  | 3
[7 empty] | " Napojení na šachtu Š7 " = 2 |  |  |  | 2
[7 empty] | " Napojení na šachtu Š8 " = 2 |  |  |  | 2
" V ceně případné nutné vytvoření a zapravení prostupu, tvarovky pro zajištění napojení, těsnící prvky a veškeré příslušenství vč. přesunu hmot. "
|  | 573 |  |  |  | 871999803 SPC | D+M Napojení potrubí kanalizace na vpusti - Specifikace dle PD | kus | 0.36 | 0 | 0.416 |  | 0 | B | odvozeno ÚRS |  | 0 |  | 0 | 21 | 0 | 0 | 7
[6 empty] | Výkaz výměr: | " Napojení potrubí kanalizace na uliční vpusti. " = 2 |  |  |  | 2
" V ceně veškerý nutný materiál a práce pro zajištění napojení kanalizace na dílce uliční vpusti - tvarovky pro napojení, těsnící materiál, kotvící a spojovací věci, apod. "
|  | 574 |  |  |  | 871999804 SPC | D+M Napojení potrubí kanalizace na retenční nádrž - Specifikace dle PD | kus | 0.54 | 0 | 0.624 |  | 0 | B | odvozeno ÚRS |  | 0 |  | 0 | 21 | 0 | 0 | 7
[6 empty] | Výkaz výměr: | " Napojení potrubí kanalizace na retenční nádrž. " = 3 |  |  |  | 3
" V ceně případné nutné vytvoření a zapravneí prostupu, veškerý nutný materiál a práce pro zajištění napojení kanalizace na dílce uliční vpusti - tvarovky pro napojení, těsnící materiál, kotvící a spojovací věci, apod. "
|  | 575 |  |  |  | 871999805 SPC1 | D+M Napojení stávajícího areálového potrubí kanalizace na novou kanalizační šachtu - Specifikace dle PD | kus | 0.18 | 0 | 0.208 |  | 0 | B | odvozeno ÚRS |  | 0 |  | 0 | 21 | 0 | 0 | 7
[6 empty] | Výkaz výměr: | " Napojení stávající areálové kanalizace na novou betonovou šachtu Š1 " = 1 |  |  |  | 1
" V ceně vytvoření a zapravení prostupu, tvarovky pro zajištění napojení, těsnící prvky a veškeré příslušenství vč. přesunu hmot, odvozu suti. "
" V ceně také případné odslepení potrubí, tvarovky a potrubí pro dopojení apod. "
|  | 576 |  |  |  | 871999806 SPC | D+M Napojení stávajícího areálového potrubí kanalizace na novou kanalizační šachtu - Specifikace dle PD | kus | 0.18 | 0 | 0.208 |  | 0 | B | odvozeno ÚRS |  | 0 |  | 0 | 21 | 0 | 0 | 7
[6 empty] | Výkaz výměr: | " Napojení stávající areálové kanalizace na novou plastovou šachtui Š1 " = 1 |  |  |  | 1
" V ceně vytvoření a zapravení prostupu, tvarovky pro zajištění napojení, těsnící prvky a veškeré příslušenství vč. přesunu hmot, odvozu suti. "
" V ceně také případné odslepení potrubí, tvarovky a potrubí pro dopojení apod. "
|  | 577 |  |  |  | 871999901 SPC | Kamerový průzkum stávající areálové kanalizace vč. případného pročištění - Specifikace dle PD | sada | 0.18 | 0 | 0.208 |  | 0 | B | odvozeno ÚRS |  | 0 |  | 0 | 21 | 0 | 0 | 7
[6 empty] | Výkaz výměr: | " Kamerový průzkum stávající areálové kanalizace vč. případného vyčištění. Předpokládaná délka - max 20 m. "
[7 empty] | " V ceně kamerový průzkum, revizní zpráva a DVD záznam z průzkumu kanalizačního potrubí, stávajícího úseku Pročištění tlakovou vodou,či motorovým pérem. V ceně je zahruta také doprava a práce techniků ." = 1 |  |  |  | 1
" V ceně také odvozu a likvidace kalu. "
" Včetně naložení, svislého a vodorovného přesunu suti, odvoz stavební suti. Likvidace v souladu se zákonem č. 541/2020 Sb. O odpadech vč. správného začlenění dle přílohy č. 1 vyhlášky č. 8/2021 o Katalogu odpadů a posuzování vlastností odpadů (Katalog odpadů). Likvidace dle technologie na místa určené zhotovitelem, včetně poplatků za uložení odpadu. "
|  | 578 |  |  |  | 871999901 SPC1 | D+M Výměna poškozené kanalizace zjištěné při kamerovém průzkumu - poškození před zahájením prací - Specifikace dle PD | m | 0.18 | 0 | 3.12 |  | 0 | B | odvozeno ÚRS |  | 0 |  | 0 | 21 | 0 | 0 | 7
[6 empty] | Výkaz výměr: | " Případná výměna poškozené kanalizace zjištěná během kamerového průzkumu. " = 1 |  |  |  | 15
" V ceně zpřístupnění k potrubí (zemní práce vč. prací s tím související - pažení, čerpání vody, nakládání se zeminou, apod.), vybourání stávajícího potrubí a montáž nového stejného druhu a dimenze vč. dodávky, a další veškeré nutné práce související s výměnou kanalizačního potrubí vč. případného zajištění dočasného čerpání. "
" V ceně tpřesun hmot, nakládání se zeminou, odvoz a likvidace suti. "
" Včetně naložení, svislého a vodorovného přesunu suti, odvoz stavební suti. Likvidace v souladu se zákonem č. 541/2020 Sb. O odpadech vč. správného začlenění dle přílohy č. 1 vyhlášky č. 8/2021 o Katalogu odpadů a posuzování vlastností odpadů (Katalog odpadů). Likvidace dle technologie na místa určené zhotovitelem, včetně poplatků za uložení odpadu. "
Předpokládaná maximální délka případné výměny poškozené kanalizace v části je do 15 m.
|  | 579 |  |  |  | 899713119 SPC2 | D+M Označovací štítky pro prvky kanalizace a napojení - Specifikace dle PD | sada | 0.18 | 0 | 0.208 |  | 0 | B | odvozeno ÚRS |  | 0 |  | 0 | 21 | 0 | 0 | 7
[6 empty] | Výkaz výměr: | " Označovací a informační štítky (označníky) napojení a armatur kanalizační přípojky - např. pro umístění na oplocení, sprejem. " = 1 |  |  |  | 1
" Označení prvků a zařízení - např. napojení, dimenze, hloubka, apod. "
" V ceně veškerý kotvící a upevňovací materiál, a další příslušenství vč. dopsání informací a přesunu hmot. "
|  | 580 |  |  |  | 899721111 | Signalizační vodič DN do 150 mm na potrubí | m | 8.658 | 0 | 10.0048 |  | 0 | B | ÚRS 2023-I |  | 0 |  | 0 | 21 | 0 | 0 | 6
[6 empty] | Výkaz výměr: | " Signalizační vodič pro potrubí PP DN 150 " 3,2+1,4+5,7+7,0+5,5+2,5+2,4+7,1+1,6+10,8+0,9 = 48,1 |  |  |  | 48.1
|  | 581 |  |  |  | 899721112 | Signalizační vodič DN přes 150 mm na potrubí | m | 20.646 | 0 | 23.8576 |  | 0 | B | ÚRS 2023-I |  | 0 |  | 0 | 21 | 0 | 0 | 6
[6 empty] | Výkaz výměr: | " Signalizační vodič pro potrubí PP DN 200 " 6,0+15,7+5,2+12,1 = 39 |  |  |  | 39
[7 empty] | " Signalizační vodič pro potrubí PP DN 250 " 12,3+3,5+6,0+24,6+2,7+1,3+3,7+15,0+6,6 = 75,7 |  |  |  | 75.7
|  | 582 |  |  |  | 899722114 | Krytí potrubí z plastů výstražnou fólií z PVC 40 cm | m | 29.304 | 0 | 33.8624 |  | 0 | B | ÚRS 2023-I |  | 0 |  | 0 | 21 | 0 | 0 | 6
[6 empty] | Výkaz výměr: | " Výstražná fólie pro potrubí PP DN 150 " 3,2+1,4+5,7+7,0+5,5+2,5+2,4+7,1+1,6+10,8+0,9 = 48,1 |  |  |  | 48.1
[7 empty] | " Výstražná fólie pro potrubí PP DN 200 " 6,0+15,7+5,2+12,1 = 39 |  |  |  | 39
[7 empty] | " Výstražná fólie pro potrubí PP DN 250 " 12,3+3,5+6,0+24,6+2,7+1,3+3,7+15,0+6,6 = 75,7 |  |  |  | 75.7
S/A.1/A.1.7/A.1.7.02/A.1.7.2.02/A.1.7.2.2.04 | 6 | [5 empty] | A.1.7.2.2.04: Ostatní konstrukce a práce-bourání | [5 empty] | 0 | Pododdíl |  |  | 0 |  | 0 |  | 0 | 0
|  | 583 |  |  |  | 950999901 SPC | D+M Provedení / rozšíření otvoru v bastionu postupným rozebráním / vybouráním provedení nového potrubí kanalizace vč. následného zapravení po osazení potrubí - Specifikace dle PD | m | 1.08 | 0 | 1.248 |  | 0 | B | odvozeno ÚRS |  | 0 |  | 0 | 21 | 0 | 0 | 7
[6 empty] | Výkaz výměr: | " Případné práce související s provedení svodné kanalizace skrze bastion. " 1,4+1,4*2+1,8 = 6 |  |  |  | 6
" V ceně rozšíření / provedení otvoru skrze bastion pro demontáž stávajícího potrubí - šetrné rozebrání, vývrt, dočasné podepření stávajícího zdiva bastionu při provádění prací, úprava konstrukce bastionu po provedení prací - zpětné dozdění vybouraného otvoru a následné zapravení prostupu skrze bastion - utěsnění, a další potřebné práce a materiál nutný pro šetrné provedení potrubí skrze bastion. "
" V ceně také případný přesun hmot a suti. "
" Včetně naložení, svislého a vodorovného přesunu suti, odvoz stavební suti. Likvidace v souladu se zákonem č. 541/2020 Sb. O odpadech vč. správného začlenění dle přílohy č. 1 vyhlášky č. 8/2021 o Katalogu odpadů a posuzování vlastností odpadů (Katalog odpadů). Likvidace dle technologie na místa určené zhotovitelem, včetně poplatků za uložení odpadu. "
S/A.1/A.1.7/A.1.7.02/A.1.7.2.02/A.1.7.2.2.05 | 6 | [5 empty] | A.1.7.2.2.05: Přesun hmot | [5 empty] | 0 | Pododdíl |  |  | 0 |  | 0 |  | 0 | 0
|  | 584 |  |  |  | 998276101 | Přesun hmot pro trubní vedení z trub z plastických hmot otevřený výkop | t | 169.2513 | 0 | 195.5793 |  | 0 | B | odvozeno ÚRS |  | 0 |  | 0 | 21 | 0 | 0 | 7
|  | 585 |  |  |  | HZS1291_518 | Výpomoce, doplňové práce, kompletace apod. - pomocný stavební dělník (v rozsahu potřebném pro realizaci díla dle POV dodavatele) | soubor | 1 | 0 | 1 |  | 0 | B | odvozeno ÚRS |  | 0 |  | 0 | 21 | 0 | 0 | 7
[6 empty] | Výkaz výměr: | " Stavební práce a dodávky spojené s provedením funkčního celku HSV - výpomoce, doplňkové práce a dodávky,kompletace apod. "
S/A.1/A.1.7/A.1.7.02/A.1.7.2.02/A.1.7.2.2.06 | 6 | [5 empty] | A.1.7.2.2.06: Montáže potrubí | [5 empty] | 0 | Pododdíl |  |  | 0 |  | 0 |  | 0 | 0
|  | 586 |  |  |  | 230170004 | Tlakové zkoušky těsnosti potrubí - příprava DN do 200 | sada | 0.36 | 0 | 0.416 |  | 0 | B | ÚRS 2023-I |  | 0 |  | 0 | 21 | 0 | 0 | 6
[6 empty] | Výkaz výměr: | " Zkouška kanalizace - příprava pro PP DN 150 " = 1 |  |  |  | 1
[7 empty] | " Zkouška kanalizace - příprava pro PP DN 200 " = 1 |  |  |  | 1
" Včetně technické prohlídky a utěsnění zkoušeného úseku "
|  | 587 |  |  |  | 230170005 | Tlakové zkoušky těsnosti potrubí - příprava DN přes 200 do 350 | sada | 0.18 | 0 | 0.208 |  | 0 | B | ÚRS 2023-I |  | 0 |  | 0 | 21 | 0 | 0 | 6
[6 empty] | Výkaz výměr: | " Zkouška kanalizace - příprava pro PP DN 250 " = 1 |  |  |  | 1
" Včetně technické prohlídky a utěsnění zkoušeného úseku "
|  | 588 |  |  |  | 230170014 | Tlakové zkoušky těsnosti potrubí - zkouška DN přes 125 do 200 | m | 15.678 | 0 | 18.1168 |  | 0 | B | ÚRS 2023-I |  | 0 |  | 0 | 21 | 0 | 0 | 6
[6 empty] | Výkaz výměr: | " Zkouška kanalizace DN 150 " 3,2+1,4+5,7+7,0+5,5+2,5+2,4+7,1+1,6+10,8+0,9 = 48,1 |  |  |  | 48.1
[7 empty] | " Zkouška kanalizace DN 200 " 6,0+15,7+5,2+12,1 = 39 |  |  |  | 39
|  | 589 |  |  |  | 230170015 | Tlakové zkoušky těsnosti potrubí - zkouška DN přes 200 do 350 | m | 13.626 | 0 | 15.7456 |  | 0 | B | ÚRS 2023-I |  | 0 |  | 0 | 21 | 0 | 0 | 6
[6 empty] | Výkaz výměr: | " Zkouška kanalizace DN 250 " 12,3+3,5+6,0+24,6+2,7+1,3+3,7+15,0+6,6 = 75,7 |  |  |  | 75.7
|  | 590 |  |  |  | HZS1291_514 | Výpomoce, doplňové práce, kompletace apod. - pomocný stavební dělník (v rozsahu potřebném pro realizaci díla dle POV dodavatele) | soubor | 1 | 0 | 1 |  | 0 | B | odvozeno ÚRS |  | 0 |  | 0 | 21 | 0 | 0 | 7
[6 empty] | Výkaz výměr: | " Stavební práce a dodávky spojené s provedením funkčního celku 23-M - výpomoce, doplňkové práce a dodávky,kompletace apod. "
S/A.1/A.1.7/A.1.7.02/A.1.7.2.03 | 5 | [5 empty] | A.1.7.2.03: Retenční nádrž | [5 empty] | 0 | Oddíl |  |  | 0 |  | 0 |  | 0 | 0
S/A.1/A.1.7/A.1.7.02/A.1.7.2.03/A.1.7.2.3.01 | 6 | [5 empty] | A.1.7.2.3.01: Zemní práce | [5 empty] | 0 | Pododdíl |  |  | 0 |  | 0 |  | 0 | 0
|  | 591 |  |  |  | 111151101 | Odstranění travin z celkové plochy do 100 m2 strojně | m2 | 6.57 | 0 | 7.592 |  | 0 | B | ÚRS 2023-I |  | 0 |  | 0 | 21 | 0 | 0 | 6
[6 empty] | Výkaz výměr: | " Odstranění původních travin a zeleně z plochy sklonu do 1:5 " (36,5) = 36,5 |  |  |  | 36.5
|  | 592 |  |  |  | 113107323 | Odstranění podkladu z kameniva drceného tl 300 mm strojně pl do 50 m2 | m2 | 8.3988 | 0 | 9.7053 |  | 0 | B | ÚRS 2023-I |  | 0 |  | 0 | 21 | 0 | 0 | 6
[6 empty] | Výkaz výměr: | " Odstranění podkladních vrstev strojně pro jednotlivé plochy do 50 m2. "
[7 empty] | " Odstranění podkladních vrstev pod asfaltovou komunikací - pojízdná plocha " (46,66) = 46,66 |  |  |  | 46.66
|  | 593 |  |  |  | 113107343 | Odstranění podkladu živičného tl 150 mm strojně pl do 50 m2 | m2 | 8.3988 | 0 | 9.7053 |  | 0 | B | ÚRS 2023-I |  | 0 |  | 0 | 21 | 0 | 0 | 6
[6 empty] | Výkaz výměr: | " Odstranění živičné vrstvy asfaltové komunikace pro jednotlivé plochy do 50 m2. "
[7 empty] | " Odstranění asfaltu v areálu - pojízdná plocha " (46,66) = 46,66 |  |  |  | 46.66
|  | 594 |  |  |  | 113202111 | Vytrhání obrub krajníků obrubníků stojatých | m | 1.26 | 0 | 1.456 |  | 0 | B | ÚRS 2023-I |  | 0 |  | 0 | 21 | 0 | 0 | 6
[6 empty] | Výkaz výměr: | " Vytrhání stojatých obrub - silničních " (3,0+4,0) = 7 |  |  |  | 7
" V ceně také vybourání lože. "
|  | 595 |  |  |  | 115101201 | Čerpání vody na dopravní výšku do 10 m průměrný přítok do 500 l/min | hod | 7.2 | 0 | 8.32 |  | 0 | B | ÚRS 2023-I |  | 0 |  | 0 | 21 | 0 | 0 | 6
|  | 596 |  |  |  | 115101301 | Pohotovost čerpací soupravy pro dopravní výšku do 10 m přítok do 500 l/min | den | 0.9 | 0 | 1.04 |  | 0 | B | ÚRS 2023-I |  | 0 |  | 0 | 21 | 0 | 0 | 6
|  | 597 |  |  |  | 119001402 | Dočasné zajištění potrubí ocelového nebo litinového DN do 500 mm | m | 0.9 | 0 | 1.04 |  | 0 | B | ÚRS 2023-I |  | 0 |  | 0 | 21 | 0 | 0 | 6
|  | 598 |  |  |  | 119001406 | Dočasné zajištění potrubí z PE DN do 500 mm | m | 0.9 | 0 | 1.04 |  | 0 | B | ÚRS 2023-I |  | 0 |  | 0 | 21 | 0 | 0 | 6
|  | 599 |  |  |  | 119001412 | Dočasné zajištění potrubí betonového, ŽB nebo kameninového DN do 500 mm | m | 0.9 | 0 | 1.04 |  | 0 | B | ÚRS 2023-I |  | 0 |  | 0 | 21 | 0 | 0 | 6
|  | 600 |  |  |  | 119001422 | Dočasné zajištění kabelů a kabelových tratí z 6 volně ložených kabelů | m | 2.7 | 0 | 3.12 |  | 0 | B | ÚRS 2023-I |  | 0 |  | 0 | 21 | 0 | 0 | 6
|  | 601 |  |  |  | 121151103 | Sejmutí ornice plochy do 100 m2 tl vrstvy do 200 mm strojně | m2 | 6.57 | 0 | 7.592 |  | 0 | B | ÚRS 2023-I |  | 0 |  | 0 | 21 | 0 | 0 | 6
[6 empty] | Výkaz výměr: | " Sejmutí ornice strojně při souvislé ploše do 100 m2 "
" Sejmutí ornice v místě svahů svahovaného výkopu "
[7 empty] | " Sejmutí ornice v místě svahů svahovaného výkopu pro retenční nádrž. " (36,5) = 36,5 |  |  |  | 36.5
" V ceně zohledněno naložení na dopravní prostředek / vodorovné přemístění na skládku do vzdálenosti do 50 m. "
|  | 602 |  |  |  | 131213702 | Hloubení nezapažených jam v nesoudržných horninách třídy těžitelnosti I skupiny 3 ručně | m3 | 18.1667 | 0 | 20.9926 |  | 0 | B | ÚRS 2023-I |  | 0 |  | 0 | 21 | 0 | 0 | 6
[6 empty] | Výkaz výměr: | " Hloubení jámy pro retenční nádrž - 30 % z celkové kubatury "
[7 empty] | " Hloubení jámy pro retenční nádrž - jáma. " ((9,6*8,4)*3,0)*0,3 = 72,576 |  |  |  | 72.576
[7 empty] | " Hloubení jámy pro retenční nádrž - svahy. " (2,25*(11,4+11,4+9,6+9,6))*0,3 = 28,35 |  |  |  | 28.35
" V ceně zohledněno svislé přemístění zeminy, naložení výkopku nebo uložení ve vzdálenosti do 3,0 m od jámy, lepivost a případné urovnání dna. "
|  | 603 |  |  |  | 131313702 | Hloubení nezapažených jam v nesoudržných horninách třídy těžitelnosti II skupiny 4 ručně | m3 | 18.1667 | 0 | 20.9926 |  | 0 | B | ÚRS 2023-I |  | 0 |  | 0 | 21 | 0 | 0 | 6
[6 empty] | Výkaz výměr: | " Hloubení jámy pro retenční nádrž - 30 % z celkové kubatury "
[7 empty] | " Hloubení jámy pro retenční nádrž - jáma. " ((9,6*8,4)*3,0)*0,3 = 72,576 |  |  |  | 72.576
[7 empty] | " Hloubení jámy pro retenční nádrž - svahy. " (2,25*(11,4+11,4+9,6+9,6))*0,3 = 28,35 |  |  |  | 28.35
" V ceně zohledněno svislé přemístění zeminy, naložení výkopku nebo uložení ve vzdálenosti do 3,0 m od jámy, lepivost a případné urovnání dna. "
|  | 604 |  |  |  | 131251103 | Hloubení jam nezapažených v hornině třídy těžitelnosti I skupiny 3 objem do 100 m3 strojně | m3 | 12.1111 | 0 | 13.9951 |  | 0 | B | ÚRS 2023-I |  | 0 |  | 0 | 21 | 0 | 0 | 6
[6 empty] | Výkaz výměr: | " Hloubení jámy pro retenční nádrž - 20 % z celkové kubatury "
[7 empty] | " Hloubení jámy pro retenční nádrž - jáma. " ((9,6*8,4)*3,0)*0,2 = 48,384 |  |  |  | 48.384
[7 empty] | " Hloubení jámy pro retenční nádrž - svahy. " (2,25*(11,4+11,4+9,6+9,6))*0,2 = 18,9 |  |  |  | 18.9
" V ceně zohledněno svislé přemístění zeminy, naložení výkopku nebo uložení ve vzdálenosti do 3,0 m od jámy, lepivost a případné urovnání dna. "
|  | 605 |  |  |  | 131351103 | Hloubení jam nezapažených v hornině třídy těžitelnosti II skupiny 4 objem do 100 m3 strojně | m3 | 12.1111 | 0 | 13.9951 |  | 0 | B | ÚRS 2023-I |  | 0 |  | 0 | 21 | 0 | 0 | 6
[6 empty] | Výkaz výměr: | " Hloubení jámy pro retenční nádrž - 20 % z celkové kubatury "
[7 empty] | " Hloubení jámy pro retenční nádrž - jáma. " ((9,6*8,4)*3,0)*0,2 = 48,384 |  |  |  | 48.384
[7 empty] | " Hloubení jámy pro retenční nádrž - svahy. " (2,25*(11,4+11,4+9,6+9,6))*0,2 = 18,9 |  |  |  | 18.9
" V ceně zohledněno svislé přemístění zeminy, naložení výkopku nebo uložení ve vzdálenosti do 3,0 m od jámy, lepivost a případné urovnání dna. "
|  | 606 |  |  |  | 139001101 | Příplatek za ztížení vykopávky v blízkosti podzemního vedení | m3 | 3.0278 | 0 | 3.4988 |  | 0 | B | ÚRS 2023-I |  | 0 |  | 0 | 21 | 0 | 0 | 6
[6 empty] | Výkaz výměr: | " Příplatek - 5 % " (100,926+100,926+67,284+67,284)*0,05 = 16,821 |  |  |  | 16.821
|  | 607 |  |  |  | 171152501 | Zhutnění podloží z hornin soudržných nebo nesoudržných pod násypy | m2 | 14.5152 | 0 | 16.7731 |  | 0 | B | ÚRS 2023-I |  | 0 |  | 0 | 21 | 0 | 0 | 6
[6 empty] | Výkaz výměr: | " Hutnění podloží pod vsakovací nádrž " (9,6*8,4) = 80,64 |  |  |  | 80.64
|  | 608 |  |  |  | 174151101 | Zásyp jam, šachet rýh nebo kolem objektů sypaninou se zhutněním | m3 | 46.7262 | 0 | 53.9946 |  | 0 | B | ÚRS 2023-I |  | 0 |  | 0 | 21 | 0 | 0 | 6
[6 empty] | Výkaz výměr: | " Zásyp retenční nádrže vykopanou zeminou "
[7 empty] | " Zásyp retenční nádrže vykopanou zeminou. " (100,926+100,926+67,284+67,284)-(38,415+38,415+25,245+88,358) = 145,987 |  |  |  | 145.987
[7 empty] | " Zásyp hutnitelným materiálem - štěrkopískem v tl. 100 mm - vrstva na "stropě" nádrže" " (16,5*15,3)*0,1 = 25,245 |  |  |  | 25.245
[7 empty] | " Zásyp hutnitelným materiálem - štěrkem v tl. 350 mm - vrstva na štěrkopísku" " (16,5*15,3)*0,35 = 88,3575 |  |  |  | 88.3575
|  | 609 |  |  |  | 58337302 | štěrkopísek frakce 0/16 | t | 9.0882 | 0 | 10.5019 |  | 0 | B | ÚRS 2023-I |  | 0 |  | 0 | 21 | 0 | 0 | 6
[6 empty] | Výkaz výměr: | " Zásyp retenční nádrže štěrkopískem "
[7 empty] | " Zásyp retenční nádrže štěrkopískem " (25,245)*2,0 = 50,49 |  |  |  | 50.49
|  | 610 |  |  |  | 58343930 | kamenivo drcené hrubé frakce 16-32 | t | 31.8089 | 0 | 36.7569 |  | 0 | B | ÚRS 2023-I |  | 0 |  | 0 | 21 | 0 | 0 | 6
[6 empty] | Výkaz výměr: | " Zásyp retenční nádrže štěrkem "
[7 empty] | " Zásyp retenční nádrže štěrkem " (88,358)*2,0 = 176,716 |  |  |  | 176.716
|  | 611 |  |  |  | 181111121 | Plošná úprava terénu do 500 m2 zemina skupiny 1 až 4 nerovnosti do 150 mm v rovinně a svahu do 1:5 | m2 | 14.9688 | 0 | 17.2973 |  | 0 | B | ÚRS 2023-I |  | 0 |  | 0 | 21 | 0 | 0 | 6
[6 empty] | Výkaz výměr: | " Úprava ploch před realizací sadových úprav - pro zatravněné plochy " (36,5) = 36,5 |  |  |  | 36.5
[7 empty] | " Úprava ploch před realizací sadových úprav - pro zpevněné plochy " (46,66) = 46,66 |  |  |  | 46.66
|  | 612 |  |  |  | 181351003 | Rozprostření ornice tl vrstvy do 200 mm pl do 100 m2 v rovině nebo ve svahu do 1:5 strojně | m2 | 6.57 | 0 | 7.592 |  | 0 | B | ÚRS 2023-I |  | 0 |  | 0 | 21 | 0 | 0 | 6
[6 empty] | Výkaz výměr: | " Zpětné rozprostření sejmuté ornice v tl. 200 mm - před výsadbou " (36,5) = 36,5 |  |  |  | 36.5
|  | 613 |  |  |  | 181411131 | Založení parkového trávníku výsevem plochy do 1000 m2 v rovině a ve svahu do 1:5 | m2 | 6.57 | 0 | 7.592 |  | 0 | B | ÚRS 2023-I |  | 0 |  | 0 | 21 | 0 | 0 | 6
[6 empty] | Výkaz výměr: | " Založení parkového trávníku - výsev - zatravněné plochy " 36,5 = 36,5 |  |  |  | 36.5
|  | 614 |  |  |  | 00572410 | osivo směs travní parková | kg | 0.1314 | 0 | 0.15184 |  | 0 | B | ÚRS 2023-I |  | 0 |  | 0 | 21 | 0 | 0 | 6
[6 empty] | Výkaz výměr: | " Osivo pro založení parkového trávníku - spotřeba 20 g/m2 " (36,5)*0,02 = 0,73 |  |  |  | 0.73
|  | 615 |  |  |  | 182151111 | Svahování v zářezech v hornině třídy těžitelnosti I skupiny 1 až 3 strojně | m2 | 12.8898 | 0 | 14.8949 |  | 0 | B | ÚRS 2023-I |  | 0 |  | 0 | 21 | 0 | 0 | 6
[6 empty] | Výkaz výměr: | " Případná úprava svahu pro zajištění stability pro výkopové práce retenční nádrže - 50 % z celkové plochy. "
[7 empty] | " Úprava svahu " (3,41*(11,4+11,4+9,6+9,6))*0,5 = 71,61 |  |  |  | 71.61
|  | 616 |  |  |  | 182151112 | Svahování v zářezech v hornině třídy těžitelnosti II skupiny 4 a 5 strojně | m2 | 12.8898 | 0 | 14.8949 |  | 0 | B | ÚRS 2023-I |  | 0 |  | 0 | 21 | 0 | 0 | 6
[6 empty] | Výkaz výměr: | " Případná úprava svahu pro zajištění stability pro výkopové práce retenční nádrže - 50 % z celkové plochy. "
[7 empty] | " Úprava svahu " (3,41*(11,4+11,4+9,6+9,6))*0,5 = 71,61 |  |  |  | 71.61
|  | 617 |  |  |  | 183403113 | Obdělání půdy frézováním v rovině a svahu do 1:5 | m2 | 13.14 | 0 | 15.184 |  | 0 | B | ÚRS 2023-I |  | 0 |  | 0 | 21 | 0 | 0 | 6
[6 empty] | Výkaz výměr: | " Příprava zeminy před výsevem nového trávníku - zatravněná plocha - 2x " (36,5)*2 = 73 |  |  |  | 73
|  | 618 |  |  |  | 183403152 | Obdělání půdy vláčením v rovině a svahu do 1:5 | m2 | 13.14 | 0 | 15.184 |  | 0 | B | ÚRS 2023-I |  | 0 |  | 0 | 21 | 0 | 0 | 6
[6 empty] | Výkaz výměr: | " Příprava zeminy před výsevem nového trávníku - zatravněná plocha - 2x " (36,5)*2 = 73 |  |  |  | 73
|  | 619 |  |  |  | 183403153 | Obdělání půdy hrabáním v rovině a svahu do 1:5 | m2 | 6.57 | 0 | 7.592 |  | 0 | B | ÚRS 2023-I |  | 0 |  | 0 | 21 | 0 | 0 | 6
[6 empty] | Výkaz výměr: | " Příprava zeminy před realizací sadových úprav -1x " (36,5)*1 = 36,5 |  |  |  | 36.5
|  | 620 |  |  |  | 183403161 | Obdělání půdy válením v rovině a svahu do 1:5 | m2 | 6.57 | 0 | 7.592 |  | 0 | B | ÚRS 2023-I |  | 0 |  | 0 | 21 | 0 | 0 | 6
[6 empty] | Výkaz výměr: | " Příprava zeminy po výsevu nového trávníku - zatravněná plocha - 1x " (36,5)*1 = 36,5 |  |  |  | 36.5
|  | 621 |  |  |  | 183451511 | Zapískování travnatých ploch vrstvou tl. do 20 mm v rovině nebo na svahu do 1:5 plochy do 1000 m2 | m2 | 6.57 | 0 | 7.592 |  | 0 | B | ÚRS 2023-I |  | 0 |  | 0 | 21 | 0 | 0 | 6
[6 empty] | Výkaz výměr: | " Provedení zapískování trávníku vrstvou písku - zatravněné plochy " 36,5 = 36,5 |  |  |  | 36.5
|  | 622 |  |  |  | 58154421 RTO | křemičitý písek sušený pytlovaný 0,25-2mm | t | 0.06444 | 0 | 0.074402 |  | 0 | B | odvozeno ÚRS |  | 0 |  | 0 | 21 | 0 | 0 | 7
[6 empty] | Výkaz výměr: | " Písek pro zapískování trávníku - spotřeba 9,8 kg/m2 " (36,5)*0,0098 = 0,3577 |  |  |  | 0.3577
|  | 623 |  |  |  | 183911901 SPC | Dvojnásobný postřik trávníku přípravkem podporující růst a zakořenění | m2 | 6.57 | 0 | 7.592 |  | 0 | B | odvozeno ÚRS |  | 0 |  | 0 | 21 | 0 | 0 | 7
[6 empty] | Výkaz výměr: | " Dvojnásobný postřik trávníku přípravkem podporující zakořenění a růst - zatravněné plochy " (36,5) = 36,5 |  |  |  | 36.5
" V ceně i dodávka vody "
|  | 624 |  |  |  | 25099911 SPC | stimulátor zakořenění a růstu trávníku | l | 0.00666 | 0 | 0.007592 |  | 0 | B | odvozeno ÚRS |  | 0 |  | 0 | 21 | 0 | 0 | 7
[6 empty] | Výkaz výměr: | " Spotřeba - 50 ml / 100 m2 → 0,0005 l / 1 m2 " (0,0005*(36,5))*2 = 0,0365 |  |  |  | 0.0365
|  | 625 |  |  |  | 184813521 | Chemické odplevelení po založení kultury postřikem na široko v rovině a svahu do 1:5 ručně | m2 | 13.14 | 0 | 15.184 |  | 0 | B | ÚRS 2023-I |  | 0 |  | 0 | 21 | 0 | 0 | 6
[6 empty] | Výkaz výměr: | " Dvojnásobné odplevelení před realizací sadových úprav. " (36,5)*2 = 73 |  |  |  | 73
|  | 626 |  |  |  | 185802113 | Hnojení půdy umělým hnojivem na široko v rovině a svahu do 1:5 | t | 0.000126 | 0 | 0.00015184 |  | 0 | B | ÚRS 2023-I |  | 0 |  | 0 | 21 | 0 | 0 | 6
[6 empty] | Výkaz výměr: | " Hnojení půdy travnatých ploch hnojivy " ((36,5)*0,02)/1000 = 0,00073 |  |  |  | 0.00073
|  | 627 |  |  |  | 25191155 | hnojivo průmyslové | kg | 0.1314 | 0 | 0.15184 |  | 0 | B | ÚRS 2023-I |  | 0 |  | 0 | 21 | 0 | 0 | 6
[6 empty] | Výkaz výměr: | " Hnojivo pro hnojení travnatých ploch - spotřeba 20 g/m2 " (36,5)*0,02 = 0,73 |  |  |  | 0.73
|  | 628 |  |  |  | 185803111 | Ošetření trávníku shrabáním v rovině a ve svahu do 1:5 | m2 | 6.57 | 0 | 7.592 |  | 0 | B | ÚRS 2023-I |  | 0 |  | 0 | 21 | 0 | 0 | 6
[6 empty] | Výkaz výměr: | " Ošetření trávníku " 36,5 = 36,5 |  |  |  | 36.5
|  | 629 |  |  |  | 185804312 | Zalití rostlin vodou plocha přes 20 m2 | m3 | 0.09864 | 0 | 0.11388 |  | 0 | B | ÚRS 2023-I |  | 0 |  | 0 | 21 | 0 | 0 | 6
[6 empty] | Výkaz výměr: | " Zalití travnatých ploch po výsadbě - 15 l na 1 m2 " 0,015*(36,5) = 0,5475 |  |  |  | 0.5475
|  | 630 |  |  |  | 189999701 SPC2 | Náklady spojené s odvozem a likvidací biologického odpadu | sada | 0.18 | 0 | 0.208 |  | 0 | B | odvozeno ÚRS |  | 0 |  | 0 | 21 | 0 | 0 | 7
[6 empty] | Výkaz výměr: | " Náklady spojené s odstranění stávajících travin " = 1 |  |  |  | 1
" Odpad zatříděn dle katalogu o odpadech do skupiny 20 02 01 - Biologicky rozložitelný odpad. "
" Včetně naložení, svislého a vodorovného přesunu přesun bioodpadu (dřevin, travin, křovin), odvoz biodpadu. Likvidace v souladu se zákonem č. 541/2020 Sb. O odpadech vč. správného začlenění dle přílohy č. 1 vyhlášky č. 8/2021 o Katalogu odpadů a posuzování vlastností odpadů (Katalog odpadů). Likvidace dle technologie na místa určené zhotovitelem, včetně poplatků za uložení odpadu. "
|  | 631 |  |  |  | 189999801 SPC1 | Náklady spojené s odovozem sypaniny na meziskládku | m3 | 27.592 | 0 | 31.8837 |  | 0 | B | odvozeno ÚRS |  | 0 |  | 0 | 21 | 0 | 0 | 7
[6 empty] | Výkaz výměr: | " Odvoz zeminy celkem z výkopových prací - Třída těžitelnosti I " = 16,701 |  |  |  | 16.701
[7 empty] | " Odvoz zeminy na meziskládku před zpětným přemístěním. " (145,987)*0,5 = 72,9935 |  |  |  | 72.9935
[7 empty] | " Odvoz ornice na meziskládku před zpětným rozprostřením. " (36,5)*0,2 = 7,3 |  |  |  | 7.3
[7 empty] | " Odvoz zeminy celkem z výkopových prací - Třída těžitelnosti II " = 15,183 |  |  |  | 15.1826
[7 empty] | " Odvoz zeminy na meziskládku před zpětným přemístěním. " (145,987)*0,5 = 72,9935 |  |  |  | 72.9935
" - Nakládání výkopku z hornin třídy těžitelnosti I, skupiny 1 až 3 do 100 m3 " = 16,701
" - Nakládání výkopku z hornin třídy těžitelnosti II, skupiny 4 a 5 do 100 m3 " = 15,183
" - Vodorovné přemístění přes 50 do 500 m výkopku/sypaniny z horniny třídy těžitelnosti I skupiny 1 až 3 " = 16,701
" - Vodorovné přemístění přes 50 do 500 m výkopku/sypaniny z hornin třídy těžitelnosti II skupiny 4 a 5 " = 15,183
" Uložení sypaniny na skládky nebo meziskládky " = 31,884
" V položce zahrnuto naložení, odvoz zeminy na meziskládku a její složení "
|  | 632 |  |  |  | 189999802 SPC | Náklady spojené s odovozem sypaniny z meziskládky pro zpětné použití | m3 | 27.592 | 0 | 31.8837 |  | 0 | B | odvozeno ÚRS |  | 0 |  | 0 | 21 | 0 | 0 | 7
[6 empty] | Výkaz výměr: | " Odvoz zeminy z meziskládky pro zpětné použití - zpětný zásyp "
[7 empty] | " Odvoz zeminy celkem z meziskládky pro zpětné použití - Třída těžitelnosti I " = 16,701 |  |  |  | 16.701
[7 empty] | " Odvoz zeminy z meziskládky pro zpětný zásyp rýhy " (145,987)*0,5 = 72,9935 |  |  |  | 72.9935
[7 empty] | " Odvoz ornice na meziskládku před zpětným rozprostřením. " (36,5)*0,2 = 7,3 |  |  |  | 7.3
[7 empty] | " Odvoz zeminy celkem z meziskládky pro zpětné použití - Třída těžitelnosti II " = 15,183 |  |  |  | 15.1826
[7 empty] | " Odvoz zeminy z meziskládky pro zpětný zásyp rýhy " (145,987)*0,5 = 72,9935 |  |  |  | 72.9935
" - Nakládání výkopku z hornin třídy těžitelnosti I, skupiny 1 až 3 do 100 m3 " = 16,701
" - Nakládání výkopku z hornin třídy těžitelnosti II, skupiny 4 a 5 do 100 m3 " = 15,183
" - Vodorovné přemístění přes 50 do 500 m výkopku/sypaniny z horniny třídy těžitelnosti I skupiny 1 až 3 " = 16,701
" - Vodorovné přemístění přes 50 do 500 m výkopku/sypaniny z hornin třídy těžitelnosti II skupiny 4 a 5 " = 15,183
" V položce zahrnuto naložení, odvoz zeminy z meziskládky a její složení Složení součást ceny vodorovného přemíéstění. "
|  | 633 |  |  |  | 189999803 SPC1 | Náklady spojené s odvozem a uložením sypaniny / výkopku / navážky na skládku - vzdálenost skládky do 20 km | m3 | 34.278 | 0 | 39.6102 |  | 0 | B | odvozeno ÚRS |  | 0 |  | 0 | 21 | 0 | 0 | 7
[6 empty] | Výkaz výměr: | " Odvoz zeminy celkem z výkopových prací - Třída těžitelnosti I " = 19,805 |  |  |  | 19.8051
[7 empty] | " Odvoz zeminy z výkopových prací - jáma " (8,4*7,2*1,2+0,2*0,2*3,141592654*1,77+9,6*8,4*0,05)*0,5 = 38,4152123799516 |  |  |  | 38.4152
[7 empty] | " Odvoz zeminy za zásyp štěrkem, štěrkopískem " (25,245+88,358)*0,5 = 56,8015 |  |  |  | 56.8015
[7 empty] | " Odvoz zeminy celkem z výkopových prací - Třída těžitelnosti II " = 19,805 |  |  |  | 19.8051
[7 empty] | " Odvoz zeminy z výkopových prací - jáma " (8,4*7,2*1,2+0,2*0,2*3,141592654*1,77+9,6*8,4*0,05)*0,5 = 38,4152123799516 |  |  |  | 38.4152
[7 empty] | " Odvoz zeminy za zásyp štěrkem, štěrkopískem " (25,245+88,358)*0,5 = 56,8015 |  |  |  | 56.8015
" - Nakládání výkopku z hornin třídy těžitelnosti I, skupiny 1 až 3 do 100 m3 " = 19,805
" - Nakládání výkopku z hornin třídy těžitelnosti II, skupiny 4 a 5 do 100 m3 " = 19,805
" - Vodorovné přemístění přes 9 000 do 10000 m výkopku/sypaniny z horniny třídy těžitelnosti I skupiny 1 až 3 " = 19,805
" - Vodorovné přemístění přes 9 000 do 10000 m výkopku/sypaniny z horniny třídy těžitelnosti II skupiny 4 a 5 " = 19,805
" - Příplatek k vodorovnému přemístění výkopku/sypaniny z horniny třídy těžitelnosti I, skupiny 1 až 3 ZKD 1000 m přes 10000 m - uvažována skládka ve vzdálenosti do 20 km " = 198,051
" - Příplatek k vodorovnému přemístění výkopku/sypaniny z horniny třídy těžitelnosti II, skupiny 4 a 5 ZKD 1000 m přes 10000 m - uvažována skládka ve vzdálenosti do 20 km " = 198,051
" - Uložení sypaniny do násypů nezhutněných strojně - uložení zeminy na trvalé skládce vč. předepsaného zhutnění " = 39,61
" - Poplatek za uložení na skládce (skládkovné) zeminy a kamení kód odpadu 17 05 04 " = 79,22
" POZN: Množství ze poplatek násobeno vzhledem k MJ koeficientem 2,0 → 1 m3 ≈ 2,0 t. "
" Včetně naložení, svislého a vodorovného přesunu zeminy / sypaniny / výkopku. Likvidace v souladu se zákonem č. 541/2020 Sb. O odpadech vč. správného začleněné dle přílohy č. 1 vyhlášky č. 8/2021 o Katalogu odpadů a posuzování vlastností odpadů (Katalog odpadů). Likvidace dle technologie na místa určené zhotovitelem, včetně poplatků za uložení zeminy / sypaniny / výkopku. "
S/A.1/A.1.7/A.1.7.02/A.1.7.2.03/A.1.7.2.3.02 | 6 | [5 empty] | A.1.7.2.3.02: Vodorovné konstrukce | [5 empty] | 0 | Pododdíl |  |  | 0 |  | 0 |  | 0 | 0
|  | 634 |  |  |  | 451573111 | Lože pod potrubí otevřený výkop z písku a štěrkopísku | m3 | 0.72576 | 0 | 0.83866 |  | 0 | B | ÚRS 2023-I |  | 0 |  | 0 | 21 | 0 | 0 | 6
[6 empty] | Výkaz výměr: | " Lože ze štěrkopísku pro vsakovací nádrž. "
[7 empty] | " Lože ze štěrkopísku pro vsakovací nádrž - tl. 50 mm " (9,6*8,4)*0,05 = 4,032 |  |  |  | 4.032
S/A.1/A.1.7/A.1.7.02/A.1.7.2.03/A.1.7.2.3.03 | 6 | [5 empty] | A.1.7.2.3.03: Komunikace | [5 empty] | 0 | Pododdíl |  |  | 0 |  | 0 |  | 0 | 0
|  | 635 |  |  |  | 596999101 SPC1 | D+M Komunikace se živičným krytem - vyspravení po vybourání potrubí - Specifikace dle PD | m2 | 8.3988 | 0 | 9.7053 |  | 0 | B | odvozeno ÚRS |  | 0 |  | 0 | 21 | 0 | 0 | 7
[6 empty] | Výkaz výměr: | " V ceně : "
" - Obrusná vrstva - asfaltový beton ACO 11 - tl. 40 mm - 51,35 m2 " (46,66)*1,1*0,208 = 10,676
" - Spojovací postřik PS-E - 0,70 kg/m2 - 51,35 m2 " (46,66)*1,1*0,208 = 10,676
" - Podkladní vrstva z ACP 16+ - tl. 70 mm - 51,35 m2 " (46,66)*1,1*0,208 = 10,676
" - Spojovací postřik PS-E - 0,70 kg/m2 - 51,35 m2 " (46,66)*1,1*0,208 = 10,676
" - Podklad ze štěrkodrti ŠD-A, frakce 0-32 mm - tl. 150 mm - 51,35 m2 " (46,66)*1,1*0,208 = 10,676
" - Podklad ze štěrkodrti ŠD-B, frakce 32-63 mm - tl. 150 mm - 51,35 m2 " (46,66)*1,1*0,208 = 10,676
[7 empty] | " Asfaltová pojízdná komunikace - vyspravení po provedení přípojek. " 46,66 = 46,66 |  |  |  | 46.66
" Cena skladby včetně ztratného a přehutnění hutnitelných vrstev "
S/A.1/A.1.7/A.1.7.02/A.1.7.2.03/A.1.7.2.3.04 | 6 | [5 empty] | A.1.7.2.3.04: Trubní vedení | [5 empty] | 0 | Pododdíl |  |  | 0 |  | 0 |  | 0 | 0
|  | 636 |  |  |  | 897171124 RTO | Akumulační boxy / bloky z PP pro vsakování dešťových vod objemu přes 60 do 250 m3 | m3 | 13.0637 | 0 | 15.0958 |  | 0 | B | odvozeno ÚRS |  | 0 |  | 0 | 21 | 0 | 0 | 7
[6 empty] | Výkaz výměr: | " Retenční nádrž z bloků a tvarovek z PP - RN Rozměr: 8,4×7,2×1,2 m. Retenční objem 68,95 m3. "
[7 empty] | " Retenční nádrž RN " (8,4*7,2*1,2) = 72,576 |  |  |  | 72.576
" V ceně akumulační plastové bloky (PP) 120×60×60 cm, boční stěny, krytky, vstupní adaptéry, sloupky, speciální systémové spojovací prvky - konektory (horizontální, vertikální), napojení potrubí pomocí adaptérů, příslušenství, veškerý nutný kotvící a spojovací materiál. "
|  | 637 |  |  |  | 897173126 RTO | Kontrolní šachta integrovaná do akumulačních boxů v přes 1750 do 2100 mm | kus | 0.18 | 0 | 0.208 |  | 0 | B | odvozeno ÚRS |  | 0 |  | 0 | 21 | 0 | 0 | 7
[6 empty] | Výkaz výměr: | " Kontrolní šachta retenční nádrže "
[7 empty] | " Kontrolní šachta retenční nádrže RN - v. ± 1 800 mm " = 1 |  |  |  | 1
" V ceně dodávka šachtového tělesa vč. veškerého příslušenství a tvarovek - hrdlového konusu, těsnícího kroužku, nástavce, lapače, těsnění, apod, zajištění napojení, atd. "
|  | 638 |  |  |  | 899401113 RTO | Osazení poklopů litinových kontrolních šachet | kus | 0.18 | 0 | 0.208 |  | 0 | B | odvozeno ÚRS |  | 0 |  | 0 | 21 | 0 | 0 | 7
[6 empty] | Výkaz výměr: | " Osazení litinovýchj poklopů kontrolních šachet retenční nádrže. "
[7 empty] | " Poklop kontrolní šachty retenční nádrž RN " = 1 |  |  |  | 1
" V veškerý montážní materiál vč. podezdění / podbetonování poklopu. "
|  | 639 |  |  |  | 28614188 RTO | poklop šachtový litinový kanalizační DN 400 s větracími otvory (vč.těsnění) | kus | 0.18 | 0 | 0.208 |  | 0 | B | odvozeno ÚRS |  | 0 |  | 0 | 21 | 0 | 0 | 7
[6 empty] | Výkaz výměr: | " Litinový poklop kontrolní šachty retenční nádrže. "
[7 empty] | " Litinový poklop kontrolní šachty retenční nádrže RN " = 1 |  |  |  | 1
|  | 640 |  |  |  | 899713119 SPC | D+M Označovací štítky pro prvky kanalizace a napojení - Specifikace dle PD | sada | 0.18 | 0 | 0.208 |  | 0 | B | odvozeno ÚRS |  | 0 |  | 0 | 21 | 0 | 0 | 7
[6 empty] | Výkaz výměr: | " Označovací a informační štítky (označníky) napojení a armatur kanalizační přípojky - např. pro umístění na oplocení, sprejem. " = 1 |  |  |  | 1
" Označení prvků a zařízení - např. napojení, dimenze, hloubka, apod. "
" V ceně veškerý kotvící a upevňovací materiál, a další příslušenství vč. dopsání informací a přesunu hmot. "
S/A.1/A.1.7/A.1.7.02/A.1.7.2.03/A.1.7.2.3.05 | 6 | [5 empty] | A.1.7.2.3.05: Ostatní konstrukce a práce-bourání | [5 empty] | 0 | Pododdíl |  |  | 0 |  | 0 |  | 0 | 0
|  | 641 |  |  |  | 916131213 | Osazení silničního obrubníku betonového stojatého s boční opěrou do lože z betonu prostého třídy C 12/15 | m | 1.26 | 0 | 1.456 |  | 0 | B | ÚRS 2023-I |  | 0 |  | 0 | 21 | 0 | 0 | 6
[6 empty] | Výkaz výměr: | " Osazení očištěných obrubníků " 4,0+3,0 = 7 |  |  |  | 7
|  | 642 |  |  |  | 919726123 | Geotextilie pro ochranu, separaci a filtraci netkaná měrná hmotnost do 500 g/m2 | m2 | 82.2701 | 0 | 95.0676 |  | 0 | B | ÚRS 2023-I |  | 0 |  | 0 | 21 | 0 | 0 | 6
[6 empty] | Výkaz výměr: | " Geotextílie pro obalení retenční nádrže - vnější ochrana - 400 g/m2. "
[7 empty] | " Obalení dna a stropu. " ((9,6*8,4)*2)*1,15 = 185,472 |  |  |  | 185.472
[7 empty] | " Obalení stěn " ((8,4+8,4+7,2+7,2)*1,2)*1,15 = 43,056 |  |  |  | 43.056
" Geotextílie pro obalení retenční nádrže - vnitřní ochrana - 400 g/m2. "
[7 empty] | " Obalení dna a stropu. " ((9,6*8,4)*2)*1,15 = 185,472 |  |  |  | 185.472
[7 empty] | " Obalení stěn " ((8,4+8,4+7,2+7,2)*1,2)*1,15 = 43,056 |  |  |  | 43.056
" V ceně veškeré nutné kotvící a upevňovací prvky. "
" POZN: Pro obalení stěn a stropů uvažována navýšení o 0,6 m z důvodu technologie a správné funkce. "
|  | 643 |  |  |  | 9719999901 SPC | D+M Výškové napojení nové skladby na stávající zpevněné plochy - asfaltových a betonových ploch - Specifikace dle PD | m | 5.094 | 0 | 5.8864 |  | 0 | B | odvozeno ÚRS |  | 0 |  | 0 | 21 | 0 | 0 | 7
[6 empty] | Výkaz výměr: | " Výškové napojení asfaltových ploch na stávající komunikaci " 9,5+12,6+6,2 = 28,3 |  |  |  | 28.3
" V ceně: - řezání asfaltového / betonového krytu; - frézování; - zarovnání styčných ploch; - úprava čela betonového / asfaltového krytu; - spojovací penetrační postřik; - zpětná zálivka spar / předláždění stávající plochy; - odvoz a uložení vybouraných hmot; - další nutné práce související s provedením napojení nových ploch na stávající. "
" Včetně naložení, svislého a vodorovného přesunu suti, odvoz stavební suti. Likvidace v souladu se zákonem č. 541/2020 Sb. O odpadech vč. správného začleněné dle přílohy č. 1 vyhlášky č. 8/2021 o Katalogu odpadů a posuzování vlastností odpadů (Katalog odpadů). Likvidace dle technologie na místa určené zhotovitelem, včetně poplatků za uložení odpadu. "
|  | 644 |  |  |  | 979024443 | Očištění vybouraných obrubníků a krajníků silničních | m | 1.26 | 0 | 1.456 |  | 0 | B | ÚRS 2023-I |  | 0 |  | 0 | 21 | 0 | 0 | 6
[6 empty] | Výkaz výměr: | " Očištění vybouraných obrubníků před zpětným osazením " 4,0+3,0 = 7 |  |  |  | 7
|  | 645 |  |  |  | 997999901 SPC | Náklady spojené s odvozem a uložením suti - lože pod komunikacemi, štěrk - vzdálenost skládky do 20 km | t | 3.6954 | 0 | 4.2702 |  | 0 | B | odvozeno ÚRS |  | 0 |  | 0 | 21 | 0 | 0 | 7
[6 empty] | Výkaz výměr: | " Likvidace vybouraného materiálu - lože pod komunikacemi, štěrk " 20,53 = 20,53 |  |  |  | 20.53
" - Nakládání suti na dopravní prostředky pro vodorovnou dopravu. " = 4,27
" - Vodorovná doprava suti ze sypkých materiálů do 1 km se složením a hrubým urovnáním. " = 4,27
" - Příplatek ZKD 1 km u vodorovné dopravy suti ze sypkých materiálů - uvažována skládka ve vzdálenosti do 20 km " = 81,135
" - Poplatek za uložení stavebního odpadu na recyklační skládce (skládkovné) zeminy a kamení zatříděného do Katalogu odpadů pod kódem 17 05 04 " = 4,27
" Včetně naložení, svislého a vodorovného přesunu suti, odvoz stavební suti. Likvidace v souladu se zákonem č. 541/2020 Sb. O odpadech vč. správného začlenění dle přílohy č. 1 vyhlášky č. 8/2021 o Katalogu odpadů a posuzování vlastností odpadů (Katalog odpadů). Likvidace dle technologie na místa určené zhotovitelem, včetně poplatků za uložení odpadu. "
|  | 646 |  |  |  | 997999902 SPC | Náklady spojené s odvozem a uložením suti - asfalt a živice z komunikací - vzdálenost skládky do 20 km | t | 2.6541 | 0 | 3.067 |  | 0 | B | odvozeno ÚRS |  | 0 |  | 0 | 21 | 0 | 0 | 7
[6 empty] | Výkaz výměr: | " Likvidace vybouraného materiálu - asfalt " 14,745 = 14,745 |  |  |  | 14.745
" - Nakládání suti na dopravní prostředky pro vodorovnou dopravu. " = 3,067
" - Vodorovná doprava suti z kusových materiálů do 1 km se složením a hrubým urovnáním. " = 3,067
" - Příplatek ZKD 1 km u vodorovné dopravy suti z kusových materiálů - uvažována skládka ve vzdálenosti do 20 km " = 58,272
" - Poplatek za uložení stavebního odpadu na recyklační skládce (skládkovné) asfaltového bez obsahu dehtu zatříděného do Katalogu odpadů pod kódem 17 03 02 " = 3,067
" Včetně naložení, svislého a vodorovného přesunu suti, odvoz stavební suti. Likvidace v souladu se zákonem č. 541/2020 Sb. O odpadech vč. správného začlenění dle přílohy č. 1 vyhlášky č. 8/2021 o Katalogu odpadů a posuzování vlastností odpadů (Katalog odpadů). Likvidace dle technologie na místa určené zhotovitelem, včetně poplatků za uložení odpadu. "
|  | 647 |  |  |  | 997999903 SPC | Náklady spojené s odvozem a uložením suti - obrubníky, dlažby, betonová vozovka - vzdálenost skládky do 20 km | t | 0.19584 | 0 | 0.2263 |  | 0 | B | odvozeno ÚRS |  | 0 |  | 0 | 21 | 0 | 0 | 7
[6 empty] | Výkaz výměr: | " Likvidace vybouraného materiálu - lože pod obrubníky " 1,088 = 1,088 |  |  |  | 1.088
" - Nakládání suti na dopravní prostředky pro vodorovnou dopravu. " = 0,226
" - Vodorovná doprava suti z kusových materiálů do 1 km se složením a hrubým urovnáním. " = 0,226
" - Příplatek ZKD 1 km u vodorovné dopravy suti z kusových materiálů - uvažována skládka ve vzdálenosti do 20 km " = 4,3
" - Poplatek za uložení stavebního odpadu na recyklační skládce (skládkovné) z armovaného / prostého betonu pod kódem 17 01 01 " = 0,226
" Včetně naložení, svislého a vodorovného přesunu suti, odvoz stavební suti. Likvidace v souladu se zákonem č. 541/2020 Sb. O odpadech vč. správného začlenění dle přílohy č. 1 vyhlášky č. 8/2021 o Katalogu odpadů a posuzování vlastností odpadů (Katalog odpadů). Likvidace dle technologie na místa určené zhotovitelem, včetně poplatků za uložení odpadu. "
S/A.1/A.1.7/A.1.7.02/A.1.7.2.03/A.1.7.2.3.06 | 6 | [5 empty] | A.1.7.2.3.06: Přesun hmot | [5 empty] | 0 | Pododdíl |  |  | 0 |  | 0 |  | 0 | 0
|  | 648 |  |  |  | 998225111 | Přesun hmot pro pozemní komunikace s krytem z kamene, monolitickým betonovým nebo živičným | t | 8.5626 | 0 | 9.8946 |  | 0 | B | ÚRS 2023-I |  | 0 |  | 0 | 21 | 0 | 0 | 6
[6 empty] | Výkaz výměr: | " Přesun hmot pro skladby s horní vrstvou z asfaltu. " (47,57) = 47,57 |  |  |  | 47.57
|  | 649 |  |  |  | 998231311 | Přesun hmot pro sadovnické a krajinářské úpravy vodorovně do 5000 m | t | 0.065171 | 0 | 0.075308 |  | 0 | B | ÚRS 2023-I |  | 0 |  | 0 | 21 | 0 | 0 | 6
|  | 650 |  |  |  | 998276101 | Přesun hmot pro trubní vedení z trub z plastických hmot otevřený výkop | t | 43.5245 | 0 | 50.295 |  | 0 | B | odvozeno ÚRS |  | 0 |  | 0 | 21 | 0 | 0 | 7
|  | 651 |  |  |  | HZS1291_518 | Výpomoce, doplňové práce, kompletace apod. - pomocný stavební dělník (v rozsahu potřebném pro realizaci díla dle POV dodavatele) | soubor | 1 | 0 | 1 |  | 0 | B | odvozeno ÚRS |  | 0 |  | 0 | 21 | 0 | 0 | 7
[6 empty] | Výkaz výměr: | " Stavební práce a dodávky spojené s provedením funkčního celku HSV - výpomoce, doplňkové práce a dodávky,kompletace apod. "
S/A.1/A.1.7/A.1.7.02/A.1.7.2.03/A.1.7.2.3.07 | 6 | [5 empty] | A.1.7.2.3.07: Izolace proti vodě, vlhkosti a plynům | [5 empty] | 0 | Pododdíl |  |  | 0 |  | 0 |  | 0 | 0
|  | 652 |  |  |  | 711100101 SPC | D+M Hydroizolace mezi geotextílie pro obalení vsakovací nádrže - vodorovná - Specifikace dle PD | m2 | 21.7728 | 0 | 25.1597 |  | 0 | B | odvozeno ÚRS |  | 0 |  | 0 | 21 | 0 | 0 | 7
[6 empty] | Výkaz výměr: | " Hydroizolace pro obalení vsakovací nádrže - jako těsnící vrstva mezi vrstvy geotextílie.. "
" - Hydroizolační fólie PVC - tl. 2,0 mm - 139,15 m2. "
" Montáž hydroizolace " = 25,16
" Dodávka hydroizolace " = 28,943
[7 empty] | " HI pro obalení dna a stropu. " ((8,4*7,2)*2) = 120,96 |  |  |  | 120.96
" V ceně veškeré nutné kotvící a upevňovací prvky. "
|  | 653 |  |  |  | 711100102 SPC | D+M Hydroizolace mezi geotextílie pro obalení vsakovací nádrže - svislá - Specifikace dle PD | m2 | 6.7392 | 0 | 7.7875 |  | 0 | B | odvozeno ÚRS |  | 0 |  | 0 | 21 | 0 | 0 | 7
[6 empty] | Výkaz výměr: | " Hydroizolace pro obalení vsakovací nádrže - jako těsnící vrstva mezi vrstvy geotextílie.. "
" - Hydroizolační fólie PVC - tl. 2,0 mm - 44,95 m2. "
" Montáž hydroizolace " = 7,788
" Dodávka hydroizolace " = 9,35
[7 empty] | " HI pro obalení stěn " (8,4+8,4+7,2+7,2)*1,2 = 37,44 |  |  |  | 37.44
" V ceně veškeré nutné kotvící a upevňovací prvky. "
|  | 654 |  |  |  | 998711201 | Přesun hmot procentní pro izolace proti vodě, vlhkosti a plynům v objektech v do 6 m | % | 3.05 | 0 | 3.05 |  | 0 | B | ÚRS 2023-I |  | 0 |  | 0 | 21 | 0 | 0 | 6
|  | 655 |  |  |  | HZS2161_510 | Výpomoce, doplňové práce, kompletace apod. - izolatér (v rozsahu potřebném pro realizaci díla dle POV dodavatele) | soubor | 1 | 0 | 1 |  | 0 | B | odvozeno ÚRS |  | 0 |  | 0 | 21 | 0 | 0 | 7
[6 empty] | Výkaz výměr: | " Stavební práce a dodávky spojené s provedením funkčního celku 711 "
" Ostatní náklady na demontáž, odstranění apod. mj.s vazbou na stávající okolní konstrukce "
S/A.1/A.1.7/A.1.7.02/A.1.7.2.04 | 5 | [5 empty] | A.1.7.2.04: Bourání stávající kanalizace | [5 empty] | 0 | Oddíl |  |  | 0 |  | 0 |  | 0 | 0
S/A.1/A.1.7/A.1.7.02/A.1.7.2.04/A.1.7.2.4.01 | 6 | [5 empty] | A.1.7.2.4.01: Zemní práce | [5 empty] | 0 | Pododdíl |  |  | 0 |  | 0 |  | 0 | 0
|  | 656 |  |  |  | 111151101 | Odstranění travin z celkové plochy do 100 m2 strojně | m2 | 0.504 | 0 | 0.5824 |  | 0 | B | ÚRS 2023-I |  | 0 |  | 0 | 21 | 0 | 0 | 6
[6 empty] | Výkaz výměr: | " Odstranění původních travin a zeleně z plochy sklonu do 1:5 " (3,5)*0,8 = 2,8 |  |  |  | 2.8
|  | 657 |  |  |  | 113107123 | Odstranění podkladu z kameniva drceného tl přes 200 do 300 mm ručně | m2 | 0.9216 | 0 | 1.065 |  | 0 | B | ÚRS 2023-I |  | 0 |  | 0 | 21 | 0 | 0 | 6
[6 empty] | Výkaz výměr: | " Odstranění podkladních vrstev ručně. "
[7 empty] | " Odstranění podkladních vrstev pod asfaltovou komunikací - pojízdná plocha " (6,4)*0,8 = 5,12 |  |  |  | 5.12
|  | 658 |  |  |  | 113107143 | Odstranění podkladu živičného tl přes 100 do 150 mm ručně | m2 | 0.9216 | 0 | 1.065 |  | 0 | B | ÚRS 2023-I |  | 0 |  | 0 | 21 | 0 | 0 | 6
[6 empty] | Výkaz výměr: | " Odstranění živičné vrstvy asfaltové komunikace ručně. "
[7 empty] | " Odstranění asfaltu v areálu - pojízdná plocha " (6,4)*0,8 = 5,12 |  |  |  | 5.12
|  | 659 |  |  |  | 115101201 | Čerpání vody na dopravní výšku do 10 m průměrný přítok do 500 l/min | hod | 8.64 | 0 | 9.984 |  | 0 | B | ÚRS 2023-I |  | 0 |  | 0 | 21 | 0 | 0 | 6
|  | 660 |  |  |  | 115101301 | Pohotovost čerpací soupravy pro dopravní výšku do 10 m přítok do 500 l/min | den | 1.08 | 0 | 1.248 |  | 0 | B | ÚRS 2023-I |  | 0 |  | 0 | 21 | 0 | 0 | 6
|  | 661 |  |  |  | 119001402 | Dočasné zajištění potrubí ocelového nebo litinového DN do 500 mm | m | 0.9 | 0 | 1.04 |  | 0 | B | ÚRS 2023-I |  | 0 |  | 0 | 21 | 0 | 0 | 6
|  | 662 |  |  |  | 119001406 | Dočasné zajištění potrubí z PE DN do 500 mm | m | 1.8 | 0 | 2.08 |  | 0 | B | ÚRS 2023-I |  | 0 |  | 0 | 21 | 0 | 0 | 6
|  | 663 |  |  |  | 119001412 | Dočasné zajištění potrubí betonového, ŽB nebo kameninového DN do 500 mm | m | 0.9 | 0 | 1.04 |  | 0 | B | ÚRS 2023-I |  | 0 |  | 0 | 21 | 0 | 0 | 6
|  | 664 |  |  |  | 119001422 | Dočasné zajištění kabelů a kabelových tratí z 6 volně ložených kabelů | m | 2.7 | 0 | 3.12 |  | 0 | B | ÚRS 2023-I |  | 0 |  | 0 | 21 | 0 | 0 | 6
|  | 665 |  |  |  | 119999901 SPC | DMTŽ D+M Doplnění / navrácení ochranný prvků inženýrských sítí odstraněných během výkopových prací - Specifikace dle PD | sada | 0.18 | 0 | 0.208 |  | 0 | B | odvozeno ÚRS |  | 0 |  | 0 | 21 | 0 | 0 | 7
[6 empty] | Výkaz výměr: | " Odstranění a doplnění / navrácení ochranných prvků vedení inženýrských sítí - např. výstražných fólií, signalizačních vodičů, zemnících drátů, apod. vč. případného zapojení. " = 1 |  |  |  | 1
" V ceně také přesun hmot, odvoz a likvidace suti. "
" Včetně naložení, svislého a vodorovného přesunu suti, odvoz stavební suti. Likvidace v souladu se zákonem č. 541/2020 Sb. O odpadech vč. správného začlenění dle přílohy č. 1 vyhlášky č. 8/2021 o Katalogu odpadů a posuzování vlastností odpadů (Katalog odpadů). Likvidace dle technologie na místa určené zhotovitelem, včetně poplatků za uložení odpadu. "
|  | 666 |  |  |  | 121112003 | Sejmutí ornice tl vrstvy do 200 mm ručně | m2 | 0.504 | 0 | 0.5824 |  | 0 | B | ÚRS 2023-I |  | 0 |  | 0 | 21 | 0 | 0 | 6
[6 empty] | Výkaz výměr: | " Sejmutí ornice ručně. "
[7 empty] | " Sejmutí ornice v místě rýh pro bourání areálové kanalizace " (3,5)*0,8 = 2,8 |  |  |  | 2.8
" V ceně zohledněno naložení na dopravní prostředek / odhod do vzdálenosti 3,0 m. "
|  | 667 |  |  |  | 132212122 | Hloubení zapažených rýh šířky do 800 mm v nesoudržných horninách třídy těžitelnosti I skupiny 3 ručně | m3 | 10.5008 | 0 | 12.1343 |  | 0 | B | ÚRS 2023-I |  | 0 |  | 0 | 21 | 0 | 0 | 6
[6 empty] | Výkaz výměr: | " Hloubení rýhy pro bourání areálové kanalizace - 30 % z celkové kubatury "
[7 empty] | " Hloubení rýh pro bourání potrubí areálové kanalizace " ((6,2+47,9+13,9+12,6+10,2+11,7+36,4)*0,8*1,75)*0,3 = 58,338 |  |  |  | 58.338
" V ceně zohledněno svislé přemístění zeminy, naložení výkopku nebo uložení ve vzdálenosti do 3,0 m od rýhy, lepivost a případné urovnání dna. "
|  | 668 |  |  |  | 132212222 | Hloubení zapažených rýh šířky do 2000 mm v nesoudržných horninách třídy těžitelnosti I skupiny 3 ručně | m3 | 2.457 | 0 | 2.8392 |  | 0 | B | ÚRS 2023-I |  | 0 |  | 0 | 21 | 0 | 0 | 6
[6 empty] | Výkaz výměr: | " Hloubení rýh pro vybourání betonových kanalizačních šachet - 30 % z celkové kubatury "
[7 empty] | " Hloubení rýhy pro vybourání stávajících betonových šachet " (((2,0*2,0)*2,0)*4)*0,3 = 9,6 |  |  |  | 9.6
" Hloubení rýh pro vybourání uličních vpustí - 30 % z celkové kubatury "
[7 empty] | " Hloubení rýhy pro vybourání stávajících uličních vpustí " (((1,5*1,5)*1,5)*4)*0,3 = 4,05 |  |  |  | 4.05
" V ceně zohledněno svislé přemístění zeminy, naložení výkopku nebo uložení ve vzdálenosti do 3,0 m od rýhy, lepivost a případné urovnání dna. "
|  | 669 |  |  |  | 132254102 | Hloubení rýh zapažených š do 800 mm v hornině třídy těžitelnosti I skupiny 3 objem do 50 m3 strojně | m3 | 7.0006 | 0 | 8.0895 |  | 0 | B | ÚRS 2023-I |  | 0 |  | 0 | 21 | 0 | 0 | 6
[6 empty] | Výkaz výměr: | " Hloubení rýhy pro bourání areálové kanalizace - 20 % z celkové kubatury "
[7 empty] | " Hloubení rýh pro bourání potrubí areálové kanalizace " ((6,2+47,9+13,9+12,6+10,2+11,7+36,4)*0,8*1,75)*0,2 = 38,892 |  |  |  | 38.892
" V ceně zohledněno svislé přemístění zeminy, naložení výkopku nebo uložení ve vzdálenosti do 3,0 m od rýhy, lepivost a případné urovnání dna. "
|  | 670 |  |  |  | 132254201 | Hloubení zapažených rýh š do 2000 mm v hornině třídy těžitelnosti I skupiny 3 objem do 20 m3 | m3 | 1.638 | 0 | 1.8928 |  | 0 | B | ÚRS 2023-I |  | 0 |  | 0 | 21 | 0 | 0 | 6
[6 empty] | Výkaz výměr: | " Hloubení rýh pro vybourání betonových kanalizačních šachet - 20 % z celkové kubatury "
[7 empty] | " Hloubení rýhy pro vybourání stávajících betonových šachet " (((2,0*2,0)*2,0)*4)*0,2 = 6,4 |  |  |  | 6.4
" Hloubení rýh pro vybourání uličních vpustí - 20 % z celkové kubatury "
[7 empty] | " Hloubení rýhy pro vybourání stávajících uličních vpustí " (((1,5*1,5)*1,5)*4)*0,2 = 2,7 |  |  |  | 2.7
" V ceně zohledněno svislé přemístění zeminy, naložení výkopku nebo uložení ve vzdálenosti do 3,0 m od rýhy, lepivost a případné urovnání dna. "
|  | 671 |  |  |  | 132312122 | Hloubení zapažených rýh šířky do 800 mm v nesoudržných horninách třídy těžitelnosti II skupiny 4 ručně | m3 | 10.5008 | 0 | 12.1343 |  | 0 | B | ÚRS 2023-I |  | 0 |  | 0 | 21 | 0 | 0 | 6
[6 empty] | Výkaz výměr: | " Hloubení rýhy pro bourání areálové kanalizace - 30 % z celkové kubatury "
[7 empty] | " Hloubení rýh pro bourání potrubí areálové kanalizace " ((6,2+47,9+13,9+12,6+10,2+11,7+36,4)*0,8*1,75)*0,3 = 58,338 |  |  |  | 58.338
" V ceně zohledněno svislé přemístění zeminy, naložení výkopku nebo uložení ve vzdálenosti do 3,0 m od rýhy, lepivost a případné urovnání dna. "
|  | 672 |  |  |  | 132312222 | Hloubení zapažených rýh šířky do 2000 mm v nesoudržných horninách třídy těžitelnosti II skupiny 4 ručně | m3 | 2.457 | 0 | 2.8392 |  | 0 | B | ÚRS 2023-I |  | 0 |  | 0 | 21 | 0 | 0 | 6
[6 empty] | Výkaz výměr: | " Hloubení rýh pro vybourání betonových kanalizačních šachet - 30 % z celkové kubatury "
[7 empty] | " Hloubení rýhy pro vybourání stávajících betonových šachet " (((2,0*2,0)*2,0)*4)*0,3 = 9,6 |  |  |  | 9.6
" Hloubení rýh pro vybourání uličních vpustí - 30 % z celkové kubatury "
[7 empty] | " Hloubení rýhy pro vybourání stávajících uličních vpustí " (((1,5*1,5)*1,5)*4)*0,3 = 4,05 |  |  |  | 4.05
" V ceně zohledněno svislé přemístění zeminy, naložení výkopku nebo uložení ve vzdálenosti do 3,0 m od rýhy, lepivost a případné urovnání dna. "
|  | 673 |  |  |  | 132354102 | Hloubení rýh zapažených š do 800 mm v hornině třídy těžitelnosti II skupiny 4 objem do 50 m3 strojně | m3 | 7.0006 | 0 | 8.0895 |  | 0 | B | ÚRS 2023-I |  | 0 |  | 0 | 21 | 0 | 0 | 6
[6 empty] | Výkaz výměr: | " Hloubení rýhy pro bourání areálové kanalizace - 20 % z celkové kubatury "
[7 empty] | " Hloubení rýh pro bourání potrubí areálové kanalizace " ((6,2+47,9+13,9+12,6+10,2+11,7+36,4)*0,8*1,75)*0,2 = 38,892 |  |  |  | 38.892
" V ceně zohledněno svislé přemístění zeminy, naložení výkopku nebo uložení ve vzdálenosti do 3,0 m od rýhy, lepivost a případné urovnání dna. "
|  | 674 |  |  |  | 132354201 | Hloubení zapažených rýh š do 2000 mm v hornině třídy těžitelnosti II skupiny 4 objem do 20 m3 | m3 | 1.638 | 0 | 1.8928 |  | 0 | B | ÚRS 2023-I |  | 0 |  | 0 | 21 | 0 | 0 | 6
[6 empty] | Výkaz výměr: | " Hloubení rýh pro vybourání betonových kanalizačních šachet - 20 % z celkové kubatury "
[7 empty] | " Hloubení rýhy pro vybourání stávajících betonových šachet " (((2,0*2,0)*2,0)*4)*0,2 = 6,4 |  |  |  | 6.4
" Hloubení rýh pro vybourání uličních vpustí - 20 % z celkové kubatury "
[7 empty] | " Hloubení rýhy pro vybourání stávajících uličních vpustí " (((1,5*1,5)*1,5)*4)*0,2 = 2,7 |  |  |  | 2.7
" V ceně zohledněno svislé přemístění zeminy, naložení výkopku nebo uložení ve vzdálenosti do 3,0 m od rýhy, lepivost a případné urovnání dna. "
|  | 675 |  |  |  | 139001101 | Příplatek za ztížení vykopávky v blízkosti podzemního vedení | m3 | 2.1596 | 0 | 2.4956 |  | 0 | B | ÚRS 2023-I |  | 0 |  | 0 | 21 | 0 | 0 | 6
[6 empty] | Výkaz výměr: | " Příplatek - 5 % " ((58,338+58,338+38,892+38,892)+(13,65+13,65+9,1+9,1))*0,05 = 11,998 |  |  |  | 11.998
|  | 676 |  |  |  | 151101101 | Zřízení příložného pažení a rozepření stěn rýh hl do 2 m | m2 | 36.8028 | 0 | 42.5277 |  | 0 | B | ÚRS 2023-I |  | 0 |  | 0 | 21 | 0 | 0 | 6
[6 empty] | Výkaz výměr: | " Pažení rýh pro vybourání areálové kanalizace - 40 % z celkové plochy "
[7 empty] | " Hloubení rýh pro bourání potrubí areálové kanalizace " (((6,2+47,9+13,9+12,6+10,2+11,7+36,4)*1,75)*2)*0,4 = 194,46 |  |  |  | 194.46
" Pažení rýh pro vybourání betonových kanalizačních šachet - 40 % z celkové plochy "
[7 empty] | " Pažení rýhy pro vybourání stávajících betonových šachet " ((2,0*2,0)*4)*0,4 = 6,4 |  |  |  | 6.4
" Pažení rýh pro vybourání uličních vpustí - 40 % z celkové plochy "
[7 empty] | " Pažení rýhy pro vybourání stávajících uličních vpustí " ((1,5*1,5)*4)*0,4 = 3,6 |  |  |  | 3.6
|  | 677 |  |  |  | 151101111 | Odstranění příložného pažení a rozepření stěn rýh hl do 2 m | m2 | 36.8028 | 0 | 42.5277 |  | 0 | B | ÚRS 2023-I |  | 0 |  | 0 | 21 | 0 | 0 | 6
|  | 678 |  |  |  | 174151101 | Zásyp jam, šachet rýh nebo kolem objektů sypaninou se zhutněním | m3 | 45.1267 | 0 | 52.1465 |  | 0 | B | ÚRS 2023-I |  | 0 |  | 0 | 21 | 0 | 0 | 6
[6 empty] | Výkaz výměr: | " Zásyp rýh po vybourání potrubí areálové kanalizace vykopanou zeminou "
[7 empty] | " Zásyp rýh po vybourání kanalizačního potrubí vykopanou zeminou. " (6,2+47,9+13,9+12,6+10,2+11,7+36,4)*0,8*1,75 = 194,46 |  |  |  | 194.46
" Zásyp rýh po vybourání kanalizačních šachet vykopanou zeminou "
[7 empty] | " Zásyp rýh po vybourání kanalizačních šachet vykopanou zeminou " ((2,0*2,0)*2,0)*4 = 32 |  |  |  | 32
" Zásyp rýh po vybourání uličních vpustí vykopanou zeminou "
[7 empty] | " Zásyp rýh po vybourání uličních vpustí vykopanou zeminou " ((1,5*1,5)*1,5)*4 = 13,5 |  |  |  | 13.5
" Zásyp rýh po vybourání uličních vpustí a kanalizačních šachet dovezenou zeminou "
[7 empty] | " Zásyp dovezenou zeminou za objem vybouraných šachet " ((3,141592654*0,6*0,6)*2,0)*4 = 9,04778684352 |  |  |  | 9.0478
[7 empty] | " Zásyp dovezenou zeminou za objem vybouraných vpustí " ((3,141592654*0,3*0,3)*1,5)*4 = 1,69646003316 |  |  |  | 1.6965
|  | 679 |  |  |  | 10364100 | zemina pro terénní úpravy - tříděná | t | 3.2877 | 0 | 3.7991 |  | 0 | B | ÚRS 2023-I |  | 0 |  | 0 | 21 | 0 | 0 | 6
[6 empty] | Výkaz výměr: | " Zásyp rýh po vybourání uličních vpustí a kanalizačních šachet dovezenou zeminou "
[7 empty] | " Zásyp dovezenou zeminou za objem vybouraných šachet " (9,048)*1,7 = 15,3816 |  |  |  | 15.3816
[7 empty] | " Zásyp dovezenou zeminou za objem vybouraných vpustí " (1,696)*1,7 = 2,8832 |  |  |  | 2.8832
|  | 680 |  |  |  | 181111121 | Plošná úprava terénu do 500 m2 zemina skupiny 1 až 4 nerovnosti do 150 mm v rovinně a svahu do 1:5 | m2 | 1.4256 | 0 | 1.6474 |  | 0 | B | ÚRS 2023-I |  | 0 |  | 0 | 21 | 0 | 0 | 6
[6 empty] | Výkaz výměr: | " Úprava ploch před realizací sadových úprav - pro zatravněné plochy " (3,5)*0,8 = 2,8 |  |  |  | 2.8
[7 empty] | " Úprava ploch před realizací sadových úprav - pro zpevněné plochy " (6,4)*0,8 = 5,12 |  |  |  | 5.12
|  | 681 |  |  |  | 181311103 | Rozprostření ornice tl vrstvy do 200 mm v rovině nebo ve svahu do 1:5 ručně | m2 | 0.504 | 0 | 0.5824 |  | 0 | B | ÚRS 2023-I |  | 0 |  | 0 | 21 | 0 | 0 | 6
[6 empty] | Výkaz výměr: | " Zpětné rozprostření sejmuté ornice v tl. 200 mm - před výsadbou " (3,5)*0,8 = 2,8 |  |  |  | 2.8
|  | 682 |  |  |  | 181411131 | Založení parkového trávníku výsevem plochy do 1000 m2 v rovině a ve svahu do 1:5 | m2 | 0.504 | 0 | 0.5824 |  | 0 | B | ÚRS 2023-I |  | 0 |  | 0 | 21 | 0 | 0 | 6
[6 empty] | Výkaz výměr: | " Založení parkového trávníku - výsev - zatravněné plochy " (3,5)*0,8 = 2,8 |  |  |  | 2.8
|  | 683 |  |  |  | 00572410 | osivo směs travní parková | kg | 0.01008 | 0 | 0.011648 |  | 0 | B | ÚRS 2023-I |  | 0 |  | 0 | 21 | 0 | 0 | 6
[6 empty] | Výkaz výměr: | " Osivo pro založení parkového trávníku - spotřeba 20 g/m2 " (2,8)*0,02 = 0,056 |  |  |  | 0.056
|  | 684 |  |  |  | 183403113 | Obdělání půdy frézováním v rovině a svahu do 1:5 | m2 | 1.008 | 0 | 1.1648 |  | 0 | B | ÚRS 2023-I |  | 0 |  | 0 | 21 | 0 | 0 | 6
[6 empty] | Výkaz výměr: | " Příprava zeminy před výsevem nového trávníku - zatravněná plocha - 2x " (2,8)*2 = 5,6 |  |  |  | 5.6
|  | 685 |  |  |  | 183403152 | Obdělání půdy vláčením v rovině a svahu do 1:5 | m2 | 1.008 | 0 | 1.1648 |  | 0 | B | ÚRS 2023-I |  | 0 |  | 0 | 21 | 0 | 0 | 6
[6 empty] | Výkaz výměr: | " Příprava zeminy před výsevem nového trávníku - zatravněná plocha - 2x " (2,8)*2 = 5,6 |  |  |  | 5.6
|  | 686 |  |  |  | 183403153 | Obdělání půdy hrabáním v rovině a svahu do 1:5 | m2 | 0.504 | 0 | 0.5824 |  | 0 | B | ÚRS 2023-I |  | 0 |  | 0 | 21 | 0 | 0 | 6
[6 empty] | Výkaz výměr: | " Příprava zeminy před realizací sadových úprav -1x " (2,8)*1 = 2,8 |  |  |  | 2.8
|  | 687 |  |  |  | 183403161 | Obdělání půdy válením v rovině a svahu do 1:5 | m2 | 0.504 | 0 | 0.5824 |  | 0 | B | ÚRS 2023-I |  | 0 |  | 0 | 21 | 0 | 0 | 6
[6 empty] | Výkaz výměr: | " Příprava zeminy po výsevu nového trávníku - zatravněná plocha - 1x " (2,8)*1 = 2,8 |  |  |  | 2.8
|  | 688 |  |  |  | 183451511 | Zapískování travnatých ploch vrstvou tl. do 20 mm v rovině nebo na svahu do 1:5 plochy do 1000 m2 | m2 | 0.504 | 0 | 0.5824 |  | 0 | B | ÚRS 2023-I |  | 0 |  | 0 | 21 | 0 | 0 | 6
[6 empty] | Výkaz výměr: | " Provedení zapískování trávníku vrstvou písku - zatravněné plochy " 2,8 = 2,8 |  |  |  | 2.8
|  | 689 |  |  |  | 58154421 RTO | křemičitý písek sušený pytlovaný 0,25-2mm | t | 0.00486 | 0 | 0.0057075 |  | 0 | B | odvozeno ÚRS |  | 0 |  | 0 | 21 | 0 | 0 | 7
[6 empty] | Výkaz výměr: | " Písek pro zapískování trávníku - spotřeba 9,8 kg/m2 " (2,8)*0,0098 = 0,02744 |  |  |  | 0.02744
|  | 690 |  |  |  | 183911901 SPC | Dvojnásobný postřik trávníku přípravkem podporující růst a zakořenění | m2 | 0.504 | 0 | 0.5824 |  | 0 | B | odvozeno ÚRS |  | 0 |  | 0 | 21 | 0 | 0 | 7
[6 empty] | Výkaz výměr: | " Dvojnásobný postřik trávníku přípravkem podporující zakořenění a růst - zatravněné plochy " (2,8) = 2,8 |  |  |  | 2.8
" V ceně i dodávka vody "
|  | 691 |  |  |  | 25099911 SPC | stimulátor zakořenění a růstu trávníku | l | 0.00054 | 0 | 0.0005824 |  | 0 | B | odvozeno ÚRS |  | 0 |  | 0 | 21 | 0 | 0 | 7
[6 empty] | Výkaz výměr: | " Spotřeba - 50 ml / 100 m2 → 0,0005 l / 1 m2 " (0,0005*(2,8))*2 = 0,0028 |  |  |  | 0.0028
|  | 692 |  |  |  | 184813521 | Chemické odplevelení po založení kultury postřikem na široko v rovině a svahu do 1:5 ručně | m2 | 1.008 | 0 | 1.1648 |  | 0 | B | ÚRS 2023-I |  | 0 |  | 0 | 21 | 0 | 0 | 6
[6 empty] | Výkaz výměr: | " Chemické odplevelení při ploše do 20 m2. "
[7 empty] | " Dvojnásobné odplevelení před realizací sadových úprav. " (2,8)*2 = 5,6 |  |  |  | 5.6
|  | 693 |  |  |  | 185802113 | Hnojení půdy umělým hnojivem na široko v rovině a svahu do 1:5 | t | 1.08e-05 | 0 | 1.1648e-05 |  | 0 | B | ÚRS 2023-I |  | 0 |  | 0 | 21 | 0 | 0 | 6
[6 empty] | Výkaz výměr: | " Hnojení půdy travnatých ploch hnojivy " ((2,8)*0,02)/1000 = 0,000056 |  |  |  | 5.6e-05
|  | 694 |  |  |  | 25191155 | hnojivo průmyslové | kg | 0.01008 | 0 | 0.011648 |  | 0 | B | ÚRS 2023-I |  | 0 |  | 0 | 21 | 0 | 0 | 6
[6 empty] | Výkaz výměr: | " Hnojivo pro hnojení travnatých ploch - spotřeba 20 g/m2 " (2,8)*0,02 = 0,056 |  |  |  | 0.056
|  | 695 |  |  |  | 185803111 | Ošetření trávníku shrabáním v rovině a ve svahu do 1:5 | m2 | 0.504 | 0 | 0.5824 |  | 0 | B | ÚRS 2023-I |  | 0 |  | 0 | 21 | 0 | 0 | 6
[6 empty] | Výkaz výměr: | " Ošetření trávníku " 2,8 = 2,8 |  |  |  | 2.8
|  | 696 |  |  |  | 185804311 | Zalití rostlin vodou plocha do 20 m2 | m3 | 0.00756 | 0 | 0.008736 |  | 0 | B | ÚRS 2023-I |  | 0 |  | 0 | 21 | 0 | 0 | 6
[6 empty] | Výkaz výměr: | " Zalití travnatých ploch po výsadbě - 15 l na 1 m2 " 0,015*(2,8) = 0,042 |  |  |  | 0.042
|  | 697 |  |  |  | 189999701 SPC1 | Náklady spojené s odvozem a likvidací biologického odpadu | sada | 0.18 | 0 | 0.208 |  | 0 | B | odvozeno ÚRS |  | 0 |  | 0 | 21 | 0 | 0 | 7
[6 empty] | Výkaz výměr: | " Náklady spojené s odstranění stávajících travin " = 1 |  |  |  | 1
" Odpad zatříděn dle katalogu o odpadech do skupiny 20 02 01 - Biologicky rozložitelný odpad. "
" Včetně naložení, svislého a vodorovného přesunu přesun bioodpadu (dřevin, travin, křovin), odvoz biodpadu. Likvidace v souladu se zákonem č. 541/2020 Sb. O odpadech vč. správného začlenění dle přílohy č. 1 vyhlášky č. 8/2021 o Katalogu odpadů a posuzování vlastností odpadů (Katalog odpadů). Likvidace dle technologie na místa určené zhotovitelem, včetně poplatků za uložení odpadu. "
|  | 698 |  |  |  | 189999801 SPC2 | Náklady spojené s odovozem sypaniny na meziskládku | m3 | 43.294 | 0 | 50.0282 |  | 0 | B | odvozeno ÚRS |  | 0 |  | 0 | 21 | 0 | 0 | 7
[6 empty] | Výkaz výměr: | " Odvoz zeminy celkem z výkopových prací - Třída těžitelnosti I " = 25,072 |  |  |  | 25.0723
[7 empty] | " Odvoz zeminy na meziskládku před zpětným přemístěním. " (58,338+38,892)+(13,65+9,1) = 119,98 |  |  |  | 119.98
[7 empty] | " Odvoz ornice na meziskládku před zpětným rozprostřením. " (2,8)*0,2 = 0,56 |  |  |  | 0.56
[7 empty] | " Odvoz zeminy celkem z výkopových prací - Třída těžitelnosti II " = 24,956 |  |  |  | 24.9558
[7 empty] | " Odvoz zeminy na meziskládku před zpětným přemístěním. " (58,338+38,892)+(13,65+9,1) = 119,98 |  |  |  | 119.98
" - Nakládání výkopku z hornin třídy těžitelnosti I, skupiny 1 až 3 přes 100 m3 " = 25,072
" - Nakládání výkopku z hornin třídy těžitelnosti II, skupiny 4 a 5 přes 100 m3 " = 24,956
" - Vodorovné přemístění do 500 m výkopku/sypaniny z horniny třídy těžitelnosti I, skupiny 1 až 3 " = 25,072
" - Vodorovné přemístění do 500 m výkopku/sypaniny z hornin třídy těžitelnosti II, skupiny 4 a 5 " = 24,956
" Uložení sypaniny na skládky nebo meziskládky " = 50,028
" V položce zahrnuto naložení, odvoz zeminy na meziskládku a její složení "
|  | 699 |  |  |  | 189999802 SPC1 | Náklady spojené s odovozem sypaniny z meziskládky pro zpětné použití | m3 | 43.294 | 0 | 50.0282 |  | 0 | B | odvozeno ÚRS |  | 0 |  | 0 | 21 | 0 | 0 | 7
[6 empty] | Výkaz výměr: | " Odvoz zeminy z meziskládky pro zpětné použití - zpětný zásyp "
[7 empty] | " Odvoz zeminy celkem z meziskládky pro zpětné použití - Třída těžitelnosti I " = 25,072 |  |  |  | 25.0723
[7 empty] | " Odvoz zeminy z meziskládky pro zpětný zásyp rýhy " (58,338+38,892)+(13,65+9,1) = 119,98 |  |  |  | 119.98
[7 empty] | " Odvoz ornice na meziskládku před zpětným rozprostřením. " (2,8)*0,2 = 0,56 |  |  |  | 0.56
[7 empty] | " Odvoz zeminy celkem z meziskládky pro zpětné použití - Třída těžitelnosti II " = 24,956 |  |  |  | 24.9558
[7 empty] | " Odvoz zeminy z meziskládky pro zpětný zásyp rýhy " (58,338+38,892)+(13,65+9,1) = 119,98 |  |  |  | 119.98
" - Nakládání výkopku z hornin třídy těžitelnosti I, skupiny 1 až 3 přes 100 m3 " = 25,072
" - Nakládání výkopku z hornin třídy těžitelnosti II, skupiny 4 a 5 přes 100 m3 " = 24,956
" - Vodorovné přemístění do 500 m výkopku/sypaniny z horniny třídy těžitelnosti I, skupiny 1 až 3 " = 25,072
" - Vodorovné přemístění do 500 m výkopku/sypaniny z hornin třídy těžitelnosti II, skupiny 4 a 5 " = 24,956
" V položce zahrnuto naložení, odvoz zeminy z meziskládky a její složení Složení součást ceny vodorovného přemíéstění. "
S/A.1/A.1.7/A.1.7.02/A.1.7.2.04/A.1.7.2.4.02 | 6 | [5 empty] | A.1.7.2.4.02: Komunikace | [5 empty] | 0 | Pododdíl |  |  | 0 |  | 0 |  | 0 | 0
|  | 700 |  |  |  | 596999101 SPC | D+M Komunikace se živičným krytem - vyspravení po vybourání potrubí - Specifikace dle PD | m2 | 0.9216 | 0 | 1.065 |  | 0 | B | odvozeno ÚRS |  | 0 |  | 0 | 21 | 0 | 0 | 7
[6 empty] | Výkaz výměr: | " V ceně : "
" - Obrusná vrstva - asfaltový beton ACO 11 - tl. 40 mm - 5,65 m2 " (5,12)*1,1*0,208 = 1,171
" - Spojovací postřik PS-E - 0,70 kg/m2 - 5,65 m2 " (5,12)*1,1*0,208 = 1,171
" - Podkladní vrstva z ACP 16+ - tl. 70 mm - 5,65 m2 " (5,12)*1,1*0,208 = 1,171
" - Spojovací postřik PS-E - 0,70 kg/m2 - 5,65 m2 " (5,12)*1,1*0,208 = 1,171
" - Podklad ze štěrkodrti ŠD-A, frakce 0-32 mm - tl. 150 mm - 5,65 m2 " (5,12)*1,1*0,208 = 1,171
" - Podklad ze štěrkodrti ŠD-B, frakce 32-63 mm - tl. 150 mm - 5,65 m2 " (5,12)*1,1*0,208 = 1,171
[7 empty] | " Asfaltová pojízdná komunikace - vyspravení po provedení přípojek. " (6,4)*0,8 = 5,12 |  |  |  | 5.12
" Cena skladby včetně ztratného a přehutnění hutnitelných vrstev "
S/A.1/A.1.7/A.1.7.02/A.1.7.2.04/A.1.7.2.4.03 | 6 | [5 empty] | A.1.7.2.4.03: Trubní vedení | [5 empty] | 0 | Pododdíl |  |  | 0 |  | 0 |  | 0 | 0
|  | 701 |  |  |  | 871275901 SPC | Vybourání stávající potrubí kanalizace - Specifikace dle PD | m | 25.002 | 0 | 28.8912 |  | 0 | B | odvozeno ÚRS |  | 0 |  | 0 | 21 | 0 | 0 | 7
[6 empty] | Výkaz výměr: | " Vybourání stávajícího potrubí kanalizace. " 6,2+47,9+13,9+12,6+10,2+11,7+36,4 = 138,9 |  |  |  | 138.9
" Vybourání stávající kanalizace včetně veškerých tvarovek, armatur, chrániček, kotvících prvků, poklopů a příslušenství - výstražnéí fólie, signalizačních vodičů, apod. V ceně ukončení potrubí, zaslepení stávajícího ponechaného potrubí."
" V ceně také případné vyčištění a odčerpání potrubí před jeho vybouráním vč. likvidace kalu a veškerých prací s vyčištěním a odčerpání spojené. "
" Včetně naložení, svislého a vodorovného přesunu suti, odvoz stavební suti. Likvidace v souladu se zákonem č. 541/2020 Sb. O odpadech vč. správného začlenění dle přílohy č. 1 vyhlášky č. 8/2021 o Katalogu odpadů a posuzování vlastností odpadů (Katalog odpadů). Likvidace dle technologie na místa určené zhotovitelem, včetně poplatků za uložení odpadu. "
|  | 702 |  |  |  | 871275902 SPC | Vybourání stávajících betonových kanalizačních šachet - Specifikace dle PD | kus | 0.72 | 0 | 0.832 |  | 0 | B | odvozeno ÚRS |  | 0 |  | 0 | 21 | 0 | 0 | 7
[6 empty] | Výkaz výměr: | " Vybourání stávajících kanalizačních šachet vč. veškerého příslušenství a vybavení - poklopů, mříží, stupadel, apod. " = 4 |  |  |  | 4
" Vybourání stávajících kanalizačních šachet vč odstranění veškerého příslušenství (stupadla, poklopy, mříže, apod.) a případného očištění a desinfekce před odvozem suti. " V ceně ukončení potrubí, zaslepení stávajícího ponechaného potrubí."
" V ceně také případné odčerpání šachty před vybouráním. "
" V ceně také odvoz suti a nakládání se sutí a veškeré nutné práce a příslušenství. "
" Včetně naložení, svislého a vodorovného přesunu suti, odvoz stavební suti. Likvidace v souladu se zákonem č. 541/2020 Sb. O odpadech vč. správného začlenění dle přílohy č. 1 vyhlášky č. 8/2021 o Katalogu odpadů a posuzování vlastností odpadů (Katalog odpadů). Likvidace dle technologie na místa určené zhotovitelem, včetně poplatků za uložení odpadu. "
|  | 703 |  |  |  | 871275903 SPC | Vybourání stávajících uličních vpustí - Specifikace dle PD | kus | 0.72 | 0 | 0.832 |  | 0 | B | odvozeno ÚRS |  | 0 |  | 0 | 21 | 0 | 0 | 7
[6 empty] | Výkaz výměr: | " Vybourání stávajících uličních vpustí vč. veškerého příslušenství a vybavení - poklopů, mříží, apod. " = 4 |  |  |  | 4
" Vybourání stávajících uličních vpustí vč. odstranění veškerého příslušenství (stupadla, poklopy, mříže, apod.) a případného očištění a desinfekce před odvozem suti. " V ceně ukončení potrubí, zaslepení stávajícího ponechaného potrubí."
" V ceně také odvoz suti a nakládání se sutí a veškeré nutné práce a příslušenství. "
" Včetně naložení, svislého a vodorovného přesunu suti, odvoz stavební suti. Likvidace v souladu se zákonem č. 541/2020 Sb. O odpadech vč. správného začlenění dle přílohy č. 1 vyhlášky č. 8/2021 o Katalogu odpadů a posuzování vlastností odpadů (Katalog odpadů). Likvidace dle technologie na místa určené zhotovitelem, včetně poplatků za uložení odpadu. "
|  | 704 |  |  |  | 871275904 SPC | Vybourání stávajícího příslušenství kanalizace - nespecifikovaného - Specifikace dle PD | sada | 0.18 | 0 | 0.208 |  | 0 | B | odvozeno ÚRS |  | 0 |  | 0 | 21 | 0 | 0 | 7
[6 empty] | Výkaz výměr: | " Případné vybourání a odstranění bouraných prvků kanalizace venkovní - prvků nespecifikovaných. " = 1 |  |  |  | 1
" Vybourání stávajících prvků kanalizace, vč. případného odkrytí (zemní a bourací práce) a zapravení do původního stavu nespecifikovaných. V ceně ukončení potrubí, zaslepení stávajícího ponechaného potrubí."
" V ceně také odvoz suti a nakládání se sutí a veškeré nutné práce a příslušenství. "
" Včetně naložení, svislého a vodorovného přesunu suti, odvoz stavební suti. Likvidace v souladu se zákonem č. 541/2020 Sb. O odpadech vč. správného začlenění dle přílohy č. 1 vyhlášky č. 8/2021 o Katalogu odpadů a posuzování vlastností odpadů (Katalog odpadů). Likvidace dle technologie na místa určené zhotovitelem, včetně poplatků za uložení odpadu. "
|  | 705 |  |  |  | 899721901 SPC | Odstranění stávající krycí folie potrubí - Specifikace dle PD | m | 25.002 | 0 | 28.8912 |  | 0 | B | odvozeno ÚRS |  | 0 |  | 0 | 21 | 0 | 0 | 7
[6 empty] | Výkaz výměr: | " Odstranění krycí fólie potrubí vč. odvozu a likvidace suti. "
[7 empty] | " Odstranění krycí fólie potrubí areálové kanalizace " 6,2+47,9+13,9+12,6+10,2+11,7+36,4 = 138,9 |  |  |  | 138.9
" Včetně naložení, svislého a vodorovného přesunu suti, odvoz stavební suti. Likvidace v souladu se zákonem č. 541/2020 Sb. O odpadech vč. správného začlenění dle přílohy č. 1 vyhlášky č. 8/2021 o Katalogu odpadů a posuzování vlastností odpadů (Katalog odpadů). Likvidace dle technologie na místa určené zhotovitelem, včetně poplatků za uložení odpadu. "
|  | 706 |  |  |  | 899721902 SPC | Odstranění stávajícího signalizačního vodiče - Specifikace dle PD | m | 25.002 | 0 | 28.8912 |  | 0 | B | odvozeno ÚRS |  | 0 |  | 0 | 21 | 0 | 0 | 7
[6 empty] | Výkaz výměr: | " Odstranění signalizačního vodiče potrubí vč. případného odpojení, odvozu a likvidace suti. "
[7 empty] | " Odstranění signalizačního vodiče potrubí areálové kanalizace " 6,2+47,9+13,9+12,6+10,2+11,7+36,4 = 138,9 |  |  |  | 138.9
" Včetně naložení, svislého a vodorovného přesunu suti, odvoz stavební suti. Likvidace v souladu se zákonem č. 541/2020 Sb. O odpadech vč. správného začlenění dle přílohy č. 1 vyhlášky č. 8/2021 o Katalogu odpadů a posuzování vlastností odpadů (Katalog odpadů). Likvidace dle technologie na místa určené zhotovitelem, včetně poplatků za uložení odpadu. "
S/A.1/A.1.7/A.1.7.02/A.1.7.2.04/A.1.7.2.4.04 | 6 | [5 empty] | A.1.7.2.4.04: Ostatní konstrukce a práce-bourání | [5 empty] | 0 | Pododdíl |  |  | 0 |  | 0 |  | 0 | 0
|  | 707 |  |  |  | 9719999901 SPC | D+M Výškové napojení nové skladby na stávající zpevněné plochy - asfaltových a betonových ploch - Specifikace dle PD | m | 2.304 | 0 | 2.6624 |  | 0 | B | odvozeno ÚRS |  | 0 |  | 0 | 21 | 0 | 0 | 7
[6 empty] | Výkaz výměr: | " Výškové napojení asfaltových ploch na stávající komunikaci " (6,4)*2 = 12,8 |  |  |  | 12.8
" V ceně: - řezání asfaltového / betonového krytu; - frézování; - zarovnání styčných ploch; - úprava čela betonového / asfaltového krytu; - spojovací penetrační postřik; - zpětná zálivka spar / předláždění stávající plochy; - odvoz a uložení vybouraných hmot; - další nutné práce související s provedením napojení nových ploch na stávající. "
" Včetně naložení, svislého a vodorovného přesunu suti, odvoz stavební suti. Likvidace v souladu se zákonem č. 541/2020 Sb. O odpadech vč. správného začleněné dle přílohy č. 1 vyhlášky č. 8/2021 o Katalogu odpadů a posuzování vlastností odpadů (Katalog odpadů). Likvidace dle technologie na místa určené zhotovitelem, včetně poplatků za uložení odpadu. "
|  | 708 |  |  |  | 997999901 SPC | Náklady spojené s odvozem a uložením suti - lože pod komunikacemi, štěrk - vzdálenost skládky do 20 km | t | 0.40554 | 0 | 0.46862 |  | 0 | B | odvozeno ÚRS |  | 0 |  | 0 | 21 | 0 | 0 | 7
[6 empty] | Výkaz výměr: | " Likvidace vybouraného materiálu - lože pod komunikacemi, štěrk " 2,253 = 2,253 |  |  |  | 2.253
" - Nakládání suti na dopravní prostředky pro vodorovnou dopravu. " = 0,469
" - Vodorovná doprava suti ze sypkých materiálů do 1 km se složením a hrubým urovnáním. " = 0,469
" - Příplatek ZKD 1 km u vodorovné dopravy suti ze sypkých materiálů - uvažována skládka ve vzdálenosti do 20 km " = 8,904
" - Poplatek za uložení stavebního odpadu na recyklační skládce (skládkovné) zeminy a kamení zatříděného do Katalogu odpadů pod kódem 17 05 04 " = 0,469
" Včetně naložení, svislého a vodorovného přesunu suti, odvoz stavební suti. Likvidace v souladu se zákonem č. 541/2020 Sb. O odpadech vč. správného začlenění dle přílohy č. 1 vyhlášky č. 8/2021 o Katalogu odpadů a posuzování vlastností odpadů (Katalog odpadů). Likvidace dle technologie na místa určené zhotovitelem, včetně poplatků za uložení odpadu. "
|  | 709 |  |  |  | 997999902 SPC | Náklady spojené s odvozem a uložením suti - asfalt a živice z komunikací - vzdálenost skládky do 20 km | t | 0.29124 | 0 | 0.33654 |  | 0 | B | odvozeno ÚRS |  | 0 |  | 0 | 21 | 0 | 0 | 7
[6 empty] | Výkaz výměr: | " Likvidace vybouraného materiálu - asfalt " 1,618 = 1,618 |  |  |  | 1.618
" - Nakládání suti na dopravní prostředky pro vodorovnou dopravu. " = 0,337
" - Vodorovná doprava suti z kusových materiálů do 1 km se složením a hrubým urovnáním. " = 0,337
" - Příplatek ZKD 1 km u vodorovné dopravy suti z kusových materiálů - uvažována skládka ve vzdálenosti do 20 km " = 6,394
" - Poplatek za uložení stavebního odpadu na recyklační skládce (skládkovné) asfaltového bez obsahu dehtu zatříděného do Katalogu odpadů pod kódem 17 03 02 " = 0,337
" Včetně naložení, svislého a vodorovného přesunu suti, odvoz stavební suti. Likvidace v souladu se zákonem č. 541/2020 Sb. O odpadech vč. správného začlenění dle přílohy č. 1 vyhlášky č. 8/2021 o Katalogu odpadů a posuzování vlastností odpadů (Katalog odpadů). Likvidace dle technologie na místa určené zhotovitelem, včetně poplatků za uložení odpadu. "
S/A.1/A.1.7/A.1.7.02/A.1.7.2.04/A.1.7.2.4.05 | 6 | [5 empty] | A.1.7.2.4.05: Přesun hmot | [5 empty] | 0 | Pododdíl |  |  | 0 |  | 0 |  | 0 | 0
|  | 710 |  |  |  | 998225111 | Přesun hmot pro pozemní komunikace s krytem z kamene, monolitickým betonovým nebo živičným | t | 0.94212 | 0 | 1.0887 |  | 0 | B | ÚRS 2023-I |  | 0 |  | 0 | 21 | 0 | 0 | 6
[6 empty] | Výkaz výměr: | " Přesun hmot pro skladby s horní vrstvou z asfaltu. " (5,234) = 5,234 |  |  |  | 5.234
|  | 711 |  |  |  | 998231311 | Přesun hmot pro sadovnické a krajinářské úpravy vodorovně do 5000 m | t | 0.0054216 | 0 | 0.006265 |  | 0 | B | ÚRS 2023-I |  | 0 |  | 0 | 21 | 0 | 0 | 6
|  | 712 |  |  |  | 998276101 | Přesun hmot pro trubní vedení z trub z plastických hmot otevřený výkop | t | 3.5235 | 0 | 4.0716 |  | 0 | B | odvozeno ÚRS |  | 0 |  | 0 | 21 | 0 | 0 | 7
|  | 713 |  |  |  | HZS1291_518 | Výpomoce, doplňové práce, kompletace apod. - pomocný stavební dělník (v rozsahu potřebném pro realizaci díla dle POV dodavatele) | soubor | 1 | 0 | 1 |  | 0 | B | odvozeno ÚRS |  | 0 |  | 0 | 21 | 0 | 0 | 7
[6 empty] | Výkaz výměr: | " Stavební práce a dodávky spojené s provedením funkčního celku HSV - výpomoce, doplňkové práce a dodávky,kompletace apod. "
S/A.1/A.1.7/A.1.7.03 | 4 | [5 empty] | A.1.7.03: Areálový vodovod | [5 empty] | 0 | Podobjekt |  |  | 0 |  | 0 |  | 0 | 0
S/A.1/A.1.7/A.1.7.03/A.1.7.3.01 | 5 | [5 empty] | A.1.7.3.01: Areálový vodovod | [5 empty] | 0 | Oddíl |  |  | 0 |  | 0 |  | 0 | 0
S/A.1/A.1.7/A.1.7.03/A.1.7.3.01/A.1.7.3.1.01 | 6 | [5 empty] | A.1.7.3.1.01: Zemní práce | [5 empty] | 0 | Pododdíl |  |  | 0 |  | 0 |  | 0 | 0
|  | 714 |  |  |  | 111151101 | Odstranění travin z celkové plochy do 100 m2 strojně | m2 | 7.6464 | 0 | 8.8358 |  | 0 | B | ÚRS 2023-I |  | 0 |  | 0 | 21 | 0 | 0 | 6
[6 empty] | Výkaz výměr: | " Odstranění původních travin a zeleně z plochy sklonu do 1:5 " (5,4+30,0)*1,2 = 42,48 |  |  |  | 42.48
|  | 715 |  |  |  | 113107323 | Odstranění podkladu z kameniva drceného tl 300 mm strojně pl do 50 m2 | m2 | 1.4904 | 0 | 1.7222 |  | 0 | B | ÚRS 2023-I |  | 0 |  | 0 | 21 | 0 | 0 | 6
[6 empty] | Výkaz výměr: | " Odstranění podkladních vrstev strojně pro jednotlivé plochy do 50 m2. "
[7 empty] | " Odstranění podkladních vrstev pod asfaltovou komunikací - pojízdná plocha " (6,9)*1,2 = 8,28 |  |  |  | 8.28
|  | 716 |  |  |  | 113107343 | Odstranění podkladu živičného tl 150 mm strojně pl do 50 m2 | m2 | 1.4904 | 0 | 1.7222 |  | 0 | B | ÚRS 2023-I |  | 0 |  | 0 | 21 | 0 | 0 | 6
[6 empty] | Výkaz výměr: | " Odstranění živičné vrstvy asfaltové komunikace pro jednotlivé plochy do 50 m2. "
[7 empty] | " Odstranění asfaltu v areálu - pojízdná plocha " (6,9)*1,2 = 8,28 |  |  |  | 8.28
|  | 717 |  |  |  | 113202111 | Vytrhání obrub krajníků obrubníků stojatých | m | 0.72 | 0 | 0.832 |  | 0 | B | ÚRS 2023-I |  | 0 |  | 0 | 21 | 0 | 0 | 6
[6 empty] | Výkaz výměr: | " Vytrhání stojatých obrub - silničních " (2,0)*2 = 4 |  |  |  | 4
" V ceně také vybourání lože. "
|  | 718 |  |  |  | 115101201 | Čerpání vody na dopravní výšku do 10 m průměrný přítok do 500 l/min | hod | 7.2 | 0 | 8.32 |  | 0 | B | ÚRS 2023-I |  | 0 |  | 0 | 21 | 0 | 0 | 6
|  | 719 |  |  |  | 115101301 | Pohotovost čerpací soupravy pro dopravní výšku do 10 m přítok do 500 l/min | den | 0.9 | 0 | 1.04 |  | 0 | B | ÚRS 2023-I |  | 0 |  | 0 | 21 | 0 | 0 | 6
|  | 720 |  |  |  | 119001402 | Dočasné zajištění potrubí ocelového nebo litinového DN do 500 mm | m | 0.9 | 0 | 1.04 |  | 0 | B | ÚRS 2023-I |  | 0 |  | 0 | 21 | 0 | 0 | 6
|  | 721 |  |  |  | 119001406 | Dočasné zajištění potrubí z PE DN do 500 mm | m | 0.9 | 0 | 1.04 |  | 0 | B | ÚRS 2023-I |  | 0 |  | 0 | 21 | 0 | 0 | 6
|  | 722 |  |  |  | 119001412 | Dočasné zajištění potrubí betonového, ŽB nebo kameninového DN do 500 mm | m | 0.54 | 0 | 0.624 |  | 0 | B | ÚRS 2023-I |  | 0 |  | 0 | 21 | 0 | 0 | 6
|  | 723 |  |  |  | 119001422 | Dočasné zajištění kabelů a kabelových tratí z 6 volně ložených kabelů | m | 1.8 | 0 | 2.08 |  | 0 | B | ÚRS 2023-I |  | 0 |  | 0 | 21 | 0 | 0 | 6
|  | 724 |  |  |  | 119999901 SPC | DMTŽ D+M Doplnění / navrácení ochranný prvků inženýrských sítí odstraněných během výkopových prací - Specifikace dle PD | sada | 0.18 | 0 | 0.208 |  | 0 | B | odvozeno ÚRS |  | 0 |  | 0 | 21 | 0 | 0 | 7
[6 empty] | Výkaz výměr: | " Odstranění a doplnění / navrácení ochranných prvků vedení inženýrských sítí - např. výstražných fólií, signalizačních vodičů, zemnících drátů, apod. vč. případného zapojení. " = 1 |  |  |  | 1
" V ceně také přesun hmot, odvoz a likvidace suti. "
" Včetně naložení, svislého a vodorovného přesunu suti, odvoz stavební suti. Likvidace v souladu se zákonem č. 541/2020 Sb. O odpadech vč. správného začlenění dle přílohy č. 1 vyhlášky č. 8/2021 o Katalogu odpadů a posuzování vlastností odpadů (Katalog odpadů). Likvidace dle technologie na místa určené zhotovitelem, včetně poplatků za uložení odpadu. "
|  | 725 |  |  |  | 121151103 | Sejmutí ornice plochy do 100 m2 tl vrstvy do 200 mm strojně | m2 | 7.6464 | 0 | 8.8358 |  | 0 | B | ÚRS 2023-I |  | 0 |  | 0 | 21 | 0 | 0 | 6
[6 empty] | Výkaz výměr: | " Sejmutí ornice strojně při souvislé ploše do 100 m2 "
" Sejmutí ornice v místě vedení areálového vodovodu - v místech dočasného záboru "
[7 empty] | " Sejmutí ornice v místě rýh pro areálový rozvod vodovodu " (5,4+30,0)*1,2 = 42,48 |  |  |  | 42.48
" V ceně zohledněno naložení na dopravní prostředek / vodorovné přemístění na skládku do vzdálenosti do 50 m. "
|  | 726 |  |  |  | 132212222 | Hloubení zapažených rýh šířky do 2000 mm v nesoudržných horninách třídy těžitelnosti I skupiny 3 ručně | m3 | 1.0346 | 0 | 1.1956 |  | 0 | B | ÚRS 2023-I |  | 0 |  | 0 | 21 | 0 | 0 | 6
[6 empty] | Výkaz výměr: | " Hloubení rýhy pro areálový vodovod - 5 % z celkové kubatury "
[7 empty] | " Hloubení rýhy pro areálový vodovod - úsek N1 - L1 - část v zeleni " (41,2*1,2*1,45)*0,05 = 3,5844 |  |  |  | 3.5844
[7 empty] | " Hloubení rýhy pro areálový vodovod - úsek N1 - L1 - část pod komunikací " ((48,4-41,2)*1,2*1,45)*0,05 = 0,6264 |  |  |  | 0.6264
[7 empty] | " Hloubení rýhy pro areálový vodovod - úsek L1 - L2 " (2,7*1,2*1,55)*0,05 = 0,2511 |  |  |  | 0.2511
[7 empty] | " Hloubení rýhy pro areálový vodovod - úsek L2 - V1 - část pod komunikací " (2,6*1,2*1,6)*0,05 = 0,2496 |  |  |  | 0.2496
[7 empty] | " Hloubení rýhy pro areálový vodovod - úsek L2 - V1 - část pod objektem " ((13,4-2,6)*1,2*1,6)*0,05 = 1,0368 |  |  |  | 1.0368
" V ceně zohledněno svislé přemístění zeminy, naložení výkopku nebo uložení ve vzdálenosti do 3,0 m od rýhy, lepivost a případné urovnání dna. "
|  | 727 |  |  |  | 132312222 | Hloubení zapažených rýh šířky do 2000 mm v nesoudržných horninách třídy těžitelnosti II skupiny 4 ručně | m3 | 1.0346 | 0 | 1.1956 |  | 0 | B | ÚRS 2023-I |  | 0 |  | 0 | 21 | 0 | 0 | 6
[6 empty] | Výkaz výměr: | " Hloubení rýhy pro areálový vodovod - 5 % z celkové kubatury "
[7 empty] | " Hloubení rýhy pro areálový vodovod - úsek N1 - L1 - část v zeleni " (41,2*1,2*1,45)*0,05 = 3,5844 |  |  |  | 3.5844
[7 empty] | " Hloubení rýhy pro areálový vodovod - úsek N1 - L1 - část pod komunikací " ((48,4-41,2)*1,2*1,45)*0,05 = 0,6264 |  |  |  | 0.6264
[7 empty] | " Hloubení rýhy pro areálový vodovod - úsek L1 - L2 " (2,7*1,2*1,55)*0,05 = 0,2511 |  |  |  | 0.2511
[7 empty] | " Hloubení rýhy pro areálový vodovod - úsek L2 - V1 - část pod komunikací " (2,6*1,2*1,6)*0,05 = 0,2496 |  |  |  | 0.2496
[7 empty] | " Hloubení rýhy pro areálový vodovod - úsek L2 - V1 - část pod objektem " ((13,4-2,6)*1,2*1,6)*0,05 = 1,0368 |  |  |  | 1.0368
" V ceně zohledněno svislé přemístění zeminy, naložení výkopku nebo uložení ve vzdálenosti do 3,0 m od rýhy, lepivost a případné urovnání dna. "
|  | 728 |  |  |  | 132254203 | Hloubení zapažených rýh š do 2000 mm v hornině třídy těžitelnosti I skupiny 3 objem do 100 m3 | m3 | 9.3123 | 0 | 10.7608 |  | 0 | B | ÚRS 2023-I |  | 0 |  | 0 | 21 | 0 | 0 | 6
[6 empty] | Výkaz výměr: | " Hloubení rýhy pro přípojku vodovodu - 45 % z celkové kubatury "
[7 empty] | " Hloubení rýhy pro areálový vodovod - úsek N1 - L1 - část v zeleni " (41,2*1,2*1,45)*0,45 = 32,2596 |  |  |  | 32.2596
[7 empty] | " Hloubení rýhy pro areálový vodovod - úsek N1 - L1 - část pod komunikací " ((48,4-41,2)*1,2*1,45)*0,45 = 5,6376 |  |  |  | 5.6376
[7 empty] | " Hloubení rýhy pro areálový vodovod - úsek L1 - L2 " (2,7*1,2*1,55)*0,45 = 2,2599 |  |  |  | 2.2599
[7 empty] | " Hloubení rýhy pro areálový vodovod - úsek L2 - V1 - část pod komunikací " (2,6*1,2*1,6)*0,45 = 2,2464 |  |  |  | 2.2464
[7 empty] | " Hloubení rýhy pro areálový vodovod - úsek L2 - V1 - část pod objektem " ((13,4-2,6)*1,2*1,6)*0,45 = 9,3312 |  |  |  | 9.3312
" V ceně zohledněno svislé přemístění zeminy, naložení výkopku nebo uložení ve vzdálenosti do 3,0 m od rýhy, lepivost a případné urovnání dna. "
|  | 729 |  |  |  | 132354203 | Hloubení zapažených rýh š do 2000 mm v hornině třídy těžitelnosti II skupiny 4 objem do 100 m3 | m3 | 9.3123 | 0 | 10.7608 |  | 0 | B | ÚRS 2023-I |  | 0 |  | 0 | 21 | 0 | 0 | 6
[6 empty] | Výkaz výměr: | " Hloubení rýhy pro přípojku vodovodu - 45 % z celkové kubatury "
[7 empty] | " Hloubení rýhy pro areálový vodovod - úsek N1 - L1 - část v zeleni " (41,2*1,2*1,45)*0,45 = 32,2596 |  |  |  | 32.2596
[7 empty] | " Hloubení rýhy pro areálový vodovod - úsek N1 - L1 - část pod komunikací " ((48,4-41,2)*1,2*1,45)*0,45 = 5,6376 |  |  |  | 5.6376
[7 empty] | " Hloubení rýhy pro areálový vodovod - úsek L1 - L2 " (2,7*1,2*1,55)*0,45 = 2,2599 |  |  |  | 2.2599
[7 empty] | " Hloubení rýhy pro areálový vodovod - úsek L2 - V1 - část pod komunikací " (2,6*1,2*1,6)*0,45 = 2,2464 |  |  |  | 2.2464
[7 empty] | " Hloubení rýhy pro areálový vodovod - úsek L2 - V1 - část pod objektem " ((13,4-2,6)*1,2*1,6)*0,45 = 9,3312 |  |  |  | 9.3312
" V ceně zohledněno svislé přemístění zeminy, naložení výkopku nebo uložení ve vzdálenosti do 3,0 m od rýhy, lepivost a případné urovnání dna. "
|  | 730 |  |  |  | 139001101 | Příplatek za ztížení vykopávky v blízkosti podzemního vedení | m3 | 1.03 | 0 | 1.1901 |  | 0 | B | ÚRS 2023-I |  | 0 |  | 0 | 21 | 0 | 0 | 6
[6 empty] | Výkaz výměr: | " Příplatek - 5 % " ((5,48+5,48)+(51,735+51,735))*0,05 = 5,7215 |  |  |  | 5.7215
|  | 731 |  |  |  | 151101101 | Zřízení příložného pažení a rozepření stěn rýh hl do 2 m | m2 | 27.5918 | 0 | 31.8839 |  | 0 | B | ÚRS 2023-I |  | 0 |  | 0 | 21 | 0 | 0 | 6
[6 empty] | Výkaz výměr: | " Pažení rýh pro areálový vodovod - 80 % z celkové plochy "
[7 empty] | " Pažení rýhy pro areálový vodovod - úsek N1 - L1 - část v zeleni " ((41,2*1,45)*2)*0,8 = 95,584 |  |  |  | 95.584
[7 empty] | " Pažení rýhy pro areálový vodovod - úsek N1 - L1 - část pod komunikací " (((48,4-41,2)*1,45)*2)*0,8 = 16,704 |  |  |  | 16.704
[7 empty] | " Pažení rýhy pro areálový vodovod - úsek L1 - L2 " ((2,7*1,55)*2)*0,8 = 6,696 |  |  |  | 6.696
[7 empty] | " Pažení rýhy pro areálový vodovod - úsek L2 - V1 - část pod komunikací " ((2,6*1,6)*2)*0,8 = 6,656 |  |  |  | 6.656
[7 empty] | " Pažení rýhy pro areálový vodovod - úsek L2 - V1 - část pod objektem " (((13,4-2,6)*1,6)*2)*0,8 = 27,648 |  |  |  | 27.648
|  | 732 |  |  |  | 151101111 | Odstranění příložného pažení a rozepření stěn rýh hl do 2 m | m2 | 27.5918 | 0 | 31.8839 |  | 0 | B | ÚRS 2023-I |  | 0 |  | 0 | 21 | 0 | 0 | 6
|  | 733 |  |  |  | 174151101 | Zásyp jam, šachet rýh nebo kolem objektů sypaninou se zhutněním | m3 | 13.1706 | 0 | 15.2194 |  | 0 | B | ÚRS 2023-I |  | 0 |  | 0 | 21 | 0 | 0 | 6
[6 empty] | Výkaz výměr: | " Zásyp potrubí štěrkem pro areálový vodovod "
[7 empty] | " Zásyp potrubí štěrkem pro areálový vodovod - úsek N1 - L1 - část pod komunikací " ((48,4-41,2)*1,2)*(1,45-0,15-0,39) = 7,8624 |  |  |  | 7.8624
[7 empty] | " Zásyp potrubí štěrkem pro areálový vodovod - úsek L1 - L2 " (2,7*1,2)*(1,55-0,15-0,39) = 3,2724 |  |  |  | 3.2724
[7 empty] | " Zásyp potrubí štěrkem pro areálový vodovod - úsek L2 - V1 - část pod komunikací " (2,6*1,2)*(1,6-0,15-0,39) = 3,3072 |  |  |  | 3.3072
" Zásyp potrubí vykopanou zeminou pro areálový vodovod "
[7 empty] | " Zásyp potrubí štěrkem pro areálový vodovod - úsek N1 - L1 - část v zeleni " (41,2*1,2)*(1,45-0,15-0,39) = 44,9904 |  |  |  | 44.9904
[7 empty] | " Zásyp potrubí štěrkem pro areálový vodovod - úsek L2 - V1 - část pod objektem " ((13,4-2,6)*1,2)*(1,6-0,15-0,39) = 13,7376 |  |  |  | 13.7376
|  | 734 |  |  |  | 58343930 | kamenivo drcené hrubé frakce 16-32 | t | 5.1988 | 0 | 6.0075 |  | 0 | B | ÚRS 2023-I |  | 0 |  | 0 | 21 | 0 | 0 | 6
[6 empty] | Výkaz výměr: | " Zásyp potrubí štěrkem pro areálový vodovod "
[7 empty] | " Zásyp potrubí štěrkem pro areálový vodovod - úsek N1 - L1 - část pod komunikací " (7,862)*2,0 = 15,724 |  |  |  | 15.724
[7 empty] | " Zásyp potrubí štěrkem pro areálový vodovod - úsek L1 - L2 " (3,272)*2,0 = 6,544 |  |  |  | 6.544
[7 empty] | " Zásyp potrubí štěrkem pro areálový vodovod - úsek L2 - V1 - část pod komunikací " (3,307)*2,0 = 6,614 |  |  |  | 6.614
|  | 735 |  |  |  | 175111101 | Obsypání potrubí ručně sypaninou bez prohození, uloženou do 3 m | m3 | 5.4335 | 0 | 6.2787 |  | 0 | B | ÚRS 2023-I |  | 0 |  | 0 | 21 | 0 | 0 | 6
[6 empty] | Výkaz výměr: | " Obsyp potrubí štěrkem pro areálový vodovod "
[7 empty] | " Obsyp potrubí štěrkem pro areálový vodovod - úsek N1 - L1 - část v zeleni - tl. 390 mm " (41,2*1,2)*0,39 = 19,2816 |  |  |  | 19.2816
[7 empty] | " Obsyp potrubí štěrkem pro areálový vodovod - úsek N1 - L1 - část pod komunikací - tl. 390 mm " ((48,4-41,2)*1,2)*0,39 = 3,3696 |  |  |  | 3.3696
[7 empty] | " Obsyp potrubí štěrkem pro areálový vodovod - úsek L1 - L2 - tl. 390 mm " (2,7*1,2)*0,39 = 1,2636 |  |  |  | 1.2636
[7 empty] | " Obsyp potrubí štěrkem pro areálový vodovod - úsek L2 - V1 - část pod komunikací - tl. 390 mm " (2,6*1,2)*0,39 = 1,2168 |  |  |  | 1.2168
[7 empty] | " Obsyp potrubí štěrkem pro areálový vodovod - úsek L2 - V1 - část pod objektem - tl. 390 mm " ((13,4-2,6)*1,2)*0,39 = 5,0544 |  |  |  | 5.0544
|  | 736 |  |  |  | 58343872 | kamenivo drcené hrubé frakce 8/16 | t | 10.8673 | 0 | 12.5578 |  | 0 | B | ÚRS 2023-I |  | 0 |  | 0 | 21 | 0 | 0 | 6
[6 empty] | Výkaz výměr: | " Obsyp potrubí štěrkem pro areálový vodovod "
[7 empty] | " Obsyp potrubí štěrkem pro areálový vodovod - úsek N1 - L1 - část v zeleni " (19,282)*2,0 = 38,564 |  |  |  | 38.564
[7 empty] | " Obsyp potrubí štěrkem pro areálový vodovod - úsek N1 - L1 - část pod komunikací " (3,37)*2,0 = 6,74 |  |  |  | 6.74
[7 empty] | " Obsyp potrubí štěrkem pro areálový vodovod - úsek L1 - L2 " (1,264)*2,0 = 2,528 |  |  |  | 2.528
[7 empty] | " Obsyp potrubí štěrkem pro areálový vodovod - úsek L2 - V1 - část pod komunikací " (1,217)*2,0 = 2,434 |  |  |  | 2.434
[7 empty] | " Obsyp potrubí štěrkem pro areálový vodovod - úsek L2 - V1 - část pod objektem " (5,054)*2,0 = 10,108 |  |  |  | 10.108
|  | 737 |  |  |  | 181111121 | Plošná úprava terénu do 500 m2 zemina skupiny 1 až 4 nerovnosti do 150 mm v rovinně a svahu do 1:5 | m2 | 9.1368 | 0 | 10.5581 |  | 0 | B | ÚRS 2023-I |  | 0 |  | 0 | 21 | 0 | 0 | 6
[6 empty] | Výkaz výměr: | " Úprava ploch před realizací sadových úprav - pro zatravněné plochy " (42,3)*1,2 = 50,76 |  |  |  | 50.76
|  | 738 |  |  |  | 181351003 | Rozprostření ornice tl vrstvy do 200 mm pl do 100 m2 v rovině nebo ve svahu do 1:5 strojně | m2 | 9.1368 | 0 | 10.5581 |  | 0 | B | ÚRS 2023-I |  | 0 |  | 0 | 21 | 0 | 0 | 6
[6 empty] | Výkaz výměr: | " Zpětné rozprostření sejmuté ornice v tl. 200 mm - před výsadbou " (42,3)*1,2 = 50,76 |  |  |  | 50.76
|  | 739 |  |  |  | 10364101 | zemina pro terénní úpravy - ornice | t | 0.63666 | 0 | 0.73577 |  | 0 | B | ÚRS 2023-I |  | 0 |  | 0 | 21 | 0 | 0 | 6
[6 empty] | Výkaz výměr: | " Dovoz ornice pro místa původního asfaltu. " (((42,3-35,4)*1,2)*0,2)*1,7 = 2,8152 |  |  |  | 2.8152
[7 empty] | " Případná rezerva dovozu ornice - 5 % z celkové kubatury sejmuté. " ((((35,4)*1,2)*0,2)*1,7)*0,05 = 0,72216 |  |  |  | 0.72216
|  | 740 |  |  |  | 181411131 | Založení parkového trávníku výsevem plochy do 1000 m2 v rovině a ve svahu do 1:5 | m2 | 9.1368 | 0 | 10.5581 |  | 0 | B | ÚRS 2023-I |  | 0 |  | 0 | 21 | 0 | 0 | 6
[6 empty] | Výkaz výměr: | " Založení parkového trávníku - výsev - zatravněné plochy " (42,3)*1,2 = 50,76 |  |  |  | 50.76
|  | 741 |  |  |  | 00572410 | osivo směs travní parková | kg | 0.1827 | 0 | 0.21116 |  | 0 | B | ÚRS 2023-I |  | 0 |  | 0 | 21 | 0 | 0 | 6
[6 empty] | Výkaz výměr: | " Osivo pro založení parkového trávníku - spotřeba 20 g/m2 " (50,76)*0,02 = 1,0152 |  |  |  | 1.0152
|  | 742 |  |  |  | 183403113 | Obdělání půdy frézováním v rovině a svahu do 1:5 | m2 | 18.2736 | 0 | 21.1162 |  | 0 | B | ÚRS 2023-I |  | 0 |  | 0 | 21 | 0 | 0 | 6
[6 empty] | Výkaz výměr: | " Příprava zeminy před výsevem nového trávníku - zatravněná plocha - 2x " (50,76)*2 = 101,52 |  |  |  | 101.52
|  | 743 |  |  |  | 183403152 | Obdělání půdy vláčením v rovině a svahu do 1:5 | m2 | 18.2736 | 0 | 21.1162 |  | 0 | B | ÚRS 2023-I |  | 0 |  | 0 | 21 | 0 | 0 | 6
[6 empty] | Výkaz výměr: | " Příprava zeminy před výsevem nového trávníku - zatravněná plocha - 2x " (50,76)*2 = 101,52 |  |  |  | 101.52
|  | 744 |  |  |  | 183403153 | Obdělání půdy hrabáním v rovině a svahu do 1:5 | m2 | 9.1368 | 0 | 10.5581 |  | 0 | B | ÚRS 2023-I |  | 0 |  | 0 | 21 | 0 | 0 | 6
[6 empty] | Výkaz výměr: | " Příprava zeminy před realizací sadových úprav -1x " (50,76)*1 = 50,76 |  |  |  | 50.76
|  | 745 |  |  |  | 183403161 | Obdělání půdy válením v rovině a svahu do 1:5 | m2 | 9.1368 | 0 | 10.5581 |  | 0 | B | ÚRS 2023-I |  | 0 |  | 0 | 21 | 0 | 0 | 6
[6 empty] | Výkaz výměr: | " Příprava zeminy po výsevu nového trávníku - zatravněná plocha - 1x " (50,76)*1 = 50,76 |  |  |  | 50.76
|  | 746 |  |  |  | 183451511 | Zapískování travnatých ploch vrstvou tl. do 20 mm v rovině nebo na svahu do 1:5 plochy do 1000 m2 | m2 | 9.1368 | 0 | 10.5581 |  | 0 | B | ÚRS 2023-I |  | 0 |  | 0 | 21 | 0 | 0 | 6
[6 empty] | Výkaz výměr: | " Provedení zapískování trávníku vrstvou písku - zatravněné plochy " 50,76 = 50,76 |  |  |  | 50.76
|  | 747 |  |  |  | 58154421 RTO | křemičitý písek sušený pytlovaný 0,25-2mm | t | 0.08946 | 0 | 0.10347 |  | 0 | B | odvozeno ÚRS |  | 0 |  | 0 | 21 | 0 | 0 | 7
[6 empty] | Výkaz výměr: | " Písek pro zapískování trávníku - spotřeba 9,8 kg/m2 " (50,76)*0,0098 = 0,497448 |  |  |  | 0.49745
|  | 748 |  |  |  | 183911901 SPC | Dvojnásobný postřik trávníku přípravkem podporující růst a zakořenění | m2 | 9.1368 | 0 | 10.5581 |  | 0 | B | odvozeno ÚRS |  | 0 |  | 0 | 21 | 0 | 0 | 7
[6 empty] | Výkaz výměr: | " Dvojnásobný postřik trávníku přípravkem podporující zakořenění a růst - zatravněné plochy " (50,76) = 50,76 |  |  |  | 50.76
" V ceně i dodávka vody "
|  | 749 |  |  |  | 25099911 SPC | stimulátor zakořenění a růstu trávníku | l | 0.00918 | 0 | 0.010558 |  | 0 | B | odvozeno ÚRS |  | 0 |  | 0 | 21 | 0 | 0 | 7
[6 empty] | Výkaz výměr: | " Spotřeba - 50 ml / 100 m2 → 0,0005 l / 1 m2 " (0,0005*(50,76))*2 = 0,05076 |  |  |  | 0.05076
|  | 750 |  |  |  | 184813521 | Chemické odplevelení po založení kultury postřikem na široko v rovině a svahu do 1:5 ručně | m2 | 18.2736 | 0 | 21.1162 |  | 0 | B | ÚRS 2023-I |  | 0 |  | 0 | 21 | 0 | 0 | 6
[6 empty] | Výkaz výměr: | " Dvojnásobné odplevelení před realizací sadových úprav. " (50,76)*2 = 101,52 |  |  |  | 101.52
|  | 751 |  |  |  | 185802113 | Hnojení půdy umělým hnojivem na široko v rovině a svahu do 1:5 | t | 0.00018 | 0 | 0.00021116 |  | 0 | B | ÚRS 2023-I |  | 0 |  | 0 | 21 | 0 | 0 | 6
[6 empty] | Výkaz výměr: | " Hnojení půdy travnatých ploch hnojivy " ((50,76)*0,02)/1000 = 0,0010152 |  |  |  | 0.0010152
|  | 752 |  |  |  | 25191155 | hnojivo průmyslové | kg | 0.1827 | 0 | 0.21116 |  | 0 | B | ÚRS 2023-I |  | 0 |  | 0 | 21 | 0 | 0 | 6
[6 empty] | Výkaz výměr: | " Hnojivo pro hnojení travnatých ploch - spotřeba 20 g/m2 " (50,76)*0,02 = 1,0152 |  |  |  | 1.0152
|  | 753 |  |  |  | 185803111 | Ošetření trávníku shrabáním v rovině a ve svahu do 1:5 | m2 | 9.1368 | 0 | 10.5581 |  | 0 | B | ÚRS 2023-I |  | 0 |  | 0 | 21 | 0 | 0 | 6
[6 empty] | Výkaz výměr: | " Ošetření trávníku " 50,76 = 50,76 |  |  |  | 50.76
|  | 754 |  |  |  | 185804312 | Zalití rostlin vodou plocha přes 20 m2 | m3 | 0.13698 | 0 | 0.15837 |  | 0 | B | ÚRS 2023-I |  | 0 |  | 0 | 21 | 0 | 0 | 6
[6 empty] | Výkaz výměr: | " Zalití travnatých ploch po výsadbě - 15 l na 1 m2 " 0,015*(50,76) = 0,7614 |  |  |  | 0.7614
|  | 755 |  |  |  | 189999701 SPC3 | Náklady spojené s odvozem a likvidací biologického odpadu | sada | 0.18 | 0 | 0.208 |  | 0 | B | odvozeno ÚRS |  | 0 |  | 0 | 21 | 0 | 0 | 7
[6 empty] | Výkaz výměr: | " Náklady spojené s odstranění stávajících travin " = 1 |  |  |  | 1
" Odpad zatříděn dle katalogu o odpadech do skupiny 20 02 01 - Biologicky rozložitelný odpad. "
" Včetně naložení, svislého a vodorovného přesunu přesun bioodpadu (dřevin, travin, křovin), odvoz biodpadu. Likvidace v souladu se zákonem č. 541/2020 Sb. O odpadech vč. správného začlenění dle přílohy č. 1 vyhlášky č. 8/2021 o Katalogu odpadů a posuzování vlastností odpadů (Katalog odpadů). Likvidace dle technologie na místa určené zhotovitelem, včetně poplatků za uložení odpadu. "
|  | 756 |  |  |  | 189999801 SPC3 | Náklady spojené s odovozem sypaniny na meziskládku | m3 | 12.1 | 0 | 13.9826 |  | 0 | B | odvozeno ÚRS |  | 0 |  | 0 | 21 | 0 | 0 | 7
[6 empty] | Výkaz výměr: | " Odvoz zeminy celkem z výkopových prací - Třída těžitelnosti I " = 7,875 |  |  |  | 7.8749
[7 empty] | " Odvoz zeminy na meziskládku před zpětným přemístěním. " (44,99+13,738)*0,5 = 29,364 |  |  |  | 29.364
[7 empty] | " Odvoz ornice na meziskládku před zpětným rozprostřením. " (42,48)*0,2 = 8,496 |  |  |  | 8.496
[7 empty] | " Odvoz zeminy celkem z výkopových prací - Třída těžitelnosti II " = 6,108 |  |  |  | 6.1077
[7 empty] | " Odvoz zeminy na meziskládku před zpětným přemístěním. " (44,99+13,738)*0,5 = 29,364 |  |  |  | 29.364
" - Nakládání výkopku z hornin třídy těžitelnosti I, skupiny 1 až 3 do 100 m3 " = 7,875
" - Nakládání výkopku z hornin třídy těžitelnosti II, skupiny 4 a 5 do 100 m3 " = 6,108
" - Vodorovné přemístění přes 50 do 500 m výkopku/sypaniny z horniny třídy těžitelnosti I skupiny 1 až 3 " = 7,875
" - Vodorovné přemístění přes 50 do 500 m výkopku/sypaniny z hornin třídy těžitelnosti II skupiny 4 a 5 " = 6,108
" Uložení sypaniny na skládky nebo meziskládky " = 13,983
" V položce zahrnuto naložení, odvoz zeminy na meziskládku a její složení "
|  | 757 |  |  |  | 189999802 SPC | Náklady spojené s odovozem sypaniny z meziskládky pro zpětné použití | m3 | 12.1 | 0 | 13.9826 |  | 0 | B | odvozeno ÚRS |  | 0 |  | 0 | 21 | 0 | 0 | 7
[6 empty] | Výkaz výměr: | " Odvoz zeminy z meziskládky pro zpětné použití - zpětný zásyp "
[7 empty] | " Odvoz zeminy celkem z meziskládky pro zpětné použití - Třída těžitelnosti I " = 7,875 |  |  |  | 7.8749
[7 empty] | " Odvoz zeminy z meziskládky pro zpětný zásyp rýhy " (44,99+13,738)*0,5 = 29,364 |  |  |  | 29.364
[7 empty] | " Odvoz ornice z meziskládky před zpětným rozprostřením. " (42,48)*0,2 = 8,496 |  |  |  | 8.496
[7 empty] | " Odvoz zeminy celkem z meziskládky pro zpětné použití - Třída těžitelnosti II " = 6,108 |  |  |  | 6.1077
[7 empty] | " Odvoz zeminy z meziskládky pro zpětný zásyp rýhy " (44,99+13,738)*0,5 = 29,364 |  |  |  | 29.364
" - Nakládání výkopku z hornin třídy těžitelnosti I, skupiny 1 až 3 do 100 m3 " = 7,875
" - Nakládání výkopku z hornin třídy těžitelnosti II, skupiny 4 a 5 do 100 m3 " = 6,108
" - Vodorovné přemístění přes 50 do 500 m výkopku/sypaniny z horniny třídy těžitelnosti I skupiny 1 až 3 " = 7,875
" - Vodorovné přemístění přes 50 do 500 m výkopku/sypaniny z hornin třídy těžitelnosti II skupiny 4 a 5 " = 6,108
" V položce zahrnuto naložení, odvoz zeminy z meziskládky a její složení Složení součást ceny vodorovného přemíéstění. "
|  | 758 |  |  |  | 189999803 SPC | Náklady spojené s odvozem a uložením sypaniny / výkopku / navážky na skládku - vzdálenost skládky do 30 km | m3 | 10.123 | 0 | 11.6975 |  | 0 | B | odvozeno ÚRS |  | 0 |  | 0 | 21 | 0 | 0 | 7
[6 empty] | Výkaz výměr: | " Odvoz zeminy celkem z výkopových prací - Třída těžitelnosti I " = 5,849 |  |  |  | 5.8488
[7 empty] | " Odvoz zeminy z výkopových prací - rýhy " (5,748+51,735)-29,364 = 28,119 |  |  |  | 28.119
[7 empty] | " Odvoz zeminy celkem z výkopových prací - Třída těžitelnosti II " = 5,849 |  |  |  | 5.8488
[7 empty] | " Odvoz zeminy z výkopových prací - rýhy " (5,748+51,735)-29,364 = 28,119 |  |  |  | 28.119
" - Nakládání výkopku z hornin třídy těžitelnosti I, skupiny 1 až 3 do 100 m3 " = 5,849
" - Nakládání výkopku z hornin třídy těžitelnosti II, skupiny 4 a 5 do 100 m3 " = 5,849
" - Vodorovné přemístění přes 9 000 do 10000 m výkopku/sypaniny z horniny třídy těžitelnosti I skupiny 1 až 3 " = 5,849
" - Vodorovné přemístění přes 9 000 do 10000 m výkopku/sypaniny z horniny třídy těžitelnosti II skupiny 4 a 5 " = 5,849
" - Příplatek k vodorovnému přemístění výkopku/sypaniny z horniny třídy těžitelnosti I skupiny 1 až 3 ZKD 1000 m přes 10000 m - uvažována skládka ve vzdálenosti do 30 km " = 116,975
" - Příplatek k vodorovnému přemístění výkopku/sypaniny z horniny třídy těžitelnosti II, skupiny 4 a 5 ZKD 1000 m přes 10000 m - uvažována skládka ve vzdálenosti do 30 km " = 116,975
" - Uložení sypaniny do násypů nezhutněných strojně - uložení zeminy na trvalé skládce vč. předepsaného zhutnění " = 11,698
" - Poplatek za uložení zeminy a kamení na recyklační skládce (skládkovné) kód odpadu 17 05 04 " = 23,396
" POZN: Množství ze poplatek násobeno vzhledem k MJ koeficientem 2,0 → 1 m3 ≈ 2,0 t. "
" Včetně naložení, svislého a vodorovného přesunu zeminy / sypaniny / výkopku. Likvidace v souladu se zákonem č. 541/2020 Sb. O odpadech vč. správného začleněné dle přílohy č. 1 vyhlášky č. 8/2021 o Katalogu odpadů a posuzování vlastností odpadů (Katalog odpadů). Likvidace dle technologie na místa určené zhotovitelem, včetně poplatků za uložení zeminy / sypaniny / výkopku. "
S/A.1/A.1.7/A.1.7.03/A.1.7.3.01/A.1.7.3.1.02 | 6 | [5 empty] | A.1.7.3.1.02: Vodorovné konstrukce | [5 empty] | 0 | Pododdíl |  |  | 0 |  | 0 |  | 0 | 0
|  | 759 |  |  |  | 451573111 | Lože pod potrubí otevřený výkop z písku a štěrkopísku | m3 | 2.0898 | 0 | 2.4149 |  | 0 | B | ÚRS 2023-I |  | 0 |  | 0 | 21 | 0 | 0 | 6
[6 empty] | Výkaz výměr: | " Lože z písku pod potrubí areálového vodovodu "
[7 empty] | " Lože z písku pro areálový vodovod - úsek N1 - L1 - část v zeleni - tl. 150 mm " (41,2*1,2)*0,15 = 7,416 |  |  |  | 7.416
[7 empty] | " Lože z písku pro areálový vodovod - úsek N1 - L1 - část pod komunikací - tl. 150 mm " ((48,4-41,2)*1,2)*0,15 = 1,296 |  |  |  | 1.296
[7 empty] | " Lože z písku pro areálový vodovod - úsek L1 - L2 - tl. 150 mm " (2,7*1,2)*0,15 = 0,486 |  |  |  | 0.486
[7 empty] | " Lože z písku pro areálový vodovod - úsek L2 - V1 - část pod komunikací - tl. 150 mm " (2,6*1,2)*0,15 = 0,468 |  |  |  | 0.468
[7 empty] | " Lože z písku pro areálový vodovod - úsek L2 - V1 - část pod objektem - tl. 150 mm " ((13,4-2,6)*1,2)*0,15 = 1,944 |  |  |  | 1.944
S/A.1/A.1.7/A.1.7.03/A.1.7.3.01/A.1.7.3.1.03 | 6 | [5 empty] | A.1.7.3.1.03: Trubní vedení | [5 empty] | 0 | Pododdíl |  |  | 0 |  | 0 |  | 0 | 0
|  | 760 |  |  |  | 871181141 RTO | D+M Potrubí z trubek z tlakového polyetylénu otevřený výkop svařovaných 63x5,8 mm - Specifikace dle PD | m | 12.771 | 0 | 14.7576 |  | 0 | B | odvozeno ÚRS |  | 0 |  | 0 | 21 | 0 | 0 | 7
[6 empty] | Výkaz výměr: | " Potrubí PE 100 RC SDR11 63x5,8 mm "
[7 empty] | " Potrubí pro areálový vodovod - úsek N1 - L1 - část v zeleni " (41,2)*1,1 = 45,32 |  |  |  | 45.32
[7 empty] | " Potrubí pro areálový vodovod - úsek N1 - L1 - část pod komunikací " (48,4-41,2)*1,1 = 7,92 |  |  |  | 7.92
[7 empty] | " Potrubí pro areálový vodovod - úsek L1 - L2 " (2,7)*1,1 = 2,97 |  |  |  | 2.97
[7 empty] | " Potrubí pro areálový vodovod - úsek L2 - V1 - část pod komunikací " (2,6)*1,1 = 2,86 |  |  |  | 2.86
[7 empty] | " Potrubí z písku pro areálový vodovod - úsek L2 - V1 - část pod objektem " (13,4-2,6)*1,1 = 11,88 |  |  |  | 11.88
" Vceně veškeré potřebné tvarovky a příslušenství "
|  | 761 |  |  |  | 871310430 RTO | D+M Chránička potrubí vodovodu D 63×5,8 z korugovaného potrubí DN 125 - Specifikace dle PD | m | 3.2868 | 0 | 5.3997 |  | 0 | B | odvozeno ÚRS |  | 0 |  | 0 | 21 | 0 | 0 | 7
[6 empty] | Výkaz výměr: | " Chránička pro potrubí vodovodu z korugovaného potrubí DN 125. "
[7 empty] | " Chránička pro potrubí vodovodu " (3,2+2,6+10,8+7,0)*1,1 |  |  |  | 25.96
" V ceně veškeré potřebné tvarovky a příslušenství "
" V ceně také nasunutí potrubí vodovodu do chráničky, těsnící kanžety a další příslušenství.. "
|  | 762 |  |  |  | 871999601 SPC | D+M Prostup potrubí budovou - Specifikace dle PD | kus | 0.54 | 0 | 0.624 |  | 0 | B | odvozeno ÚRS |  | 0 |  | 0 | 21 | 0 | 0 | 7
[6 empty] | Výkaz výměr: | " Prostup potrubí budovou - základy. " = 3 |  |  |  | 3
" V ceně chránička, kotvení chráničky, vytvoření a zapravení prostupů, systémové utěsnění prostupu, napojení na svislou hydroizolaci.vč. přesunu hmot "
|  | 763 |  |  |  | 871999602 SPC | D+M Prostup potrubí vodoměrnou šachtou - Specifikace dle PD | kus | 0.18 | 0 | 0.208 |  | 0 | B | odvozeno ÚRS |  | 0 |  | 0 | 21 | 0 | 0 | 7
[6 empty] | Výkaz výměr: | " Prostup pro potrubí vodoměrnou šachtou - rozšíření stávajícího / vytvoření nového a zaslepení a úpravy stávajícího. " = 1 |  |  |  | 1
" V ceně vytvoření a zapravení prostupu, chránička, tvarovky pro zajištění napojení, systémové utěsnění prostupu, veškeré příslušenství vč. přesunu hmot a suti. "
|  | 764 |  |  |  | 871999701 SPC | D+M Napojení potrubí areálového vodovodu do vodoměrné sestavy ve vodoměrné šachtě - Specifikace dle PD | sada | 0.18 | 0 | 0.208 |  | 0 | B | odvozeno ÚRS |  | 0 |  | 0 | 21 | 0 | 0 | 7
[6 empty] | Výkaz výměr: | " Zajištění napojení nového areálového rozvodu vody na stávající vodoměrnou šachtu. " = 1 |  |  |  | 1
" V ceně veškeré nutné armatury vč. odzkoušení. "
" V ceně také odstranění stávajícího potrubí a armatur a dalšího vybavení v šachtě. "
" V ceně také potrubí v délce šachty a jeho případné odzkoušení, podpěrné konstrukce pro potrubí a armatury, veškeré kotvící, spojovací, utěsňovací prvky apod. "
" V ceně také případné zemní práce pro přístup k šachtě a zpětné zapravení po provedení prostupu pro napojení. "
" V ceně také přesun hmot, suti, a veškeré nutné příslušenství a práce. "
|  | 765 |  |  |  | 871999801 SPC | D+M Případné vyspravení stávající vodoměrné šachty po napojení - Specifikace dle PD | sada | 0.18 | 0 | 0.208 |  | 0 | B | odvozeno ÚRS |  | 0 |  | 0 | 21 | 0 | 0 | 7
[6 empty] | Výkaz výměr: | " Případné vyspravení stávající vodoměrné šachty po provední napojení areálového vodovodu. " = 1 |  |  |  | 1
" V ceně veškeré nutné práce související s vyspravení šachty - např. doplnění a opravy podlahy a vnitřních ploch (omítek stěn, stropu), doplnění hydroizolace, ochrany obalením geotextílií, a další veškeré práce nutné pro případné opětovné navrácení do původního stavu. "
" V ceně také přesun hmot, suti, a veškeré nutné příslušenství a práce. "
|  | 766 |  |  |  | 891181901 SPC | D+M Uzavírací armatura - vodovodní šoupě DN 40, včetně teleskopické soustavy a poklopu - Specifikace dle PD | kus | 0.18 | 0 | 0.208 |  | 0 | B | odvozeno ÚRS |  | 0 |  | 0 | 21 | 0 | 0 | 7
[6 empty] | Výkaz výměr: | " Uzavírací armatura - vodovodní šoupě DN 40 vč. teleskopické soupravy a poklopu D400. " = 1 |  |  |  | 1
" V ceně osazení a dodání šoupěte, tvarovky a armatury pro zajištění napojení, těsnění, podložky, montážní materiál, osazení a dodání poklopu, teleskopická zemní souprava a další veškerý nutný materiál - kotvící, spojovací, obsypový, apod. " V ceně také přesun hmot. "
|  | 767 |  |  |  | 892233122 | Proplach a dezinfekce vodovodního potrubí DN od 40 do 70 | m | 11.61 | 0 | 13.416 |  | 0 | B | odvozeno ÚRS |  | 0 |  | 0 | 21 | 0 | 0 | 7
[6 empty] | Výkaz výměr: | " Proplach a desinfekce vodovodního potrubí - areálového " (41,2+7,2+2,7+2,6+10,8) = 64,5 |  |  |  | 64.5
|  | 768 |  |  |  | 892241111 | Tlaková zkouška vodou potrubí DN do 80 | m | 23.22 | 0 | 26.832 |  | 0 | B | ÚRS 2023-I |  | 0 |  | 0 | 21 | 0 | 0 | 6
[6 empty] | Výkaz výměr: | " Tlaková zkouška předběžná a konečná vodovodního potrubí - přípojka " (64,5)*2 = 129 |  |  |  | 129
|  | 769 |  |  |  | 892372111 | Zabezpečení konců potrubí DN do 300 při tlakových zkouškách vodou | kus | 0.18 | 0 | 0.208 |  | 0 | B | ÚRS 2023-I |  | 0 |  | 0 | 21 | 0 | 0 | 6
[6 empty] | Výkaz výměr: | " Včetně technické prohlídky a utěsnění zkoušeného úseku " = 1 |  |  |  | 1
|  | 770 |  |  |  | 899721111 | Signalizační vodič DN do 150 mm na potrubí | m | 11.61 | 0 | 13.416 |  | 0 | B | ÚRS 2023-I |  | 0 |  | 0 | 21 | 0 | 0 | 6
[6 empty] | Výkaz výměr: | " Signalizační vodič pro potrubí PE " (41,2+7,2+2,7+2,6+10,8) = 64,5 |  |  |  | 64.5
|  | 771 |  |  |  | 899722114 | Krytí potrubí z plastů výstražnou fólií z PVC 40 cm | m | 11.61 | 0 | 13.416 |  | 0 | B | ÚRS 2023-I |  | 0 |  | 0 | 21 | 0 | 0 | 6
[6 empty] | Výkaz výměr: | " Výstražná fólie pro potrubí PE " (41,2+7,2+2,7+2,6+10,8) = 64,5 |  |  |  | 64.5
|  | 772 |  |  |  | 899713119 SPC | D+M Označovací štítky pro prvky vodovodu a napojení - Specifikace dle PD | sada | 0.18 | 0 | 0.208 |  | 0 | B | odvozeno ÚRS |  | 0 |  | 0 | 21 | 0 | 0 | 7
[6 empty] | Výkaz výměr: | " Označovací a informační štítky (označníky) napojení a armatur areálového vodovodu - např. pro umístění na sloupek, oplocení, objekt, označení sprejem, apod. " = 1 |  |  |  | 1
" Označení prvků a zařízení - např. šoupěte, teleskopické soupravy, napojení, apod. "
" V ceně veškerý kotvící a upevňovací materiál, a další příslušenství vč. dopsání informací a přesunu hmot. "
S/A.1/A.1.7/A.1.7.03/A.1.7.3.01/A.1.7.3.1.04 | 6 | [5 empty] | A.1.7.3.1.04: Ostatní konstrukce a práce-bourání | [5 empty] | 0 | Pododdíl |  |  | 0 |  | 0 |  | 0 | 0
|  | 773 |  |  |  | 916131213 | Osazení silničního obrubníku betonového stojatého s boční opěrou do lože z betonu prostého třídy C 12/15 | m | 2.466 | 0 | 2.8496 |  | 0 | B | ÚRS 2023-I |  | 0 |  | 0 | 21 | 0 | 0 | 6
[6 empty] | Výkaz výměr: | " Osazení silničních obrub v místě nové zeleně a původního asfaltu - 1000×150×250 mm " 7,1+6,6 = 13,7 |  |  |  | 13.7
|  | 774 |  |  |  | 59217031 | obrubník betonový silniční 1000x150x250mm | m | 2.5893 | 0 | 2.9921 |  | 0 | B | ÚRS 2023-I |  | 0 |  | 0 | 21 | 0 | 0 | 6
[6 empty] | Výkaz výměr: | " Sliniční obrubník. " (7,1+6,6)*1,05 = 14,385 |  |  |  | 14.385
" V ceně a množství zahrnuty i speciální druhy - snížené, obloukové, rohové, apod. "
|  | 775 |  |  |  | 919735113 | Řezání stávajícího živičného krytu hl do 150 mm | m | 2.466 | 0 | 2.8496 |  | 0 | B | ÚRS 2023-I |  | 0 |  | 0 | 21 | 0 | 0 | 6
[6 empty] | Výkaz výměr: | " Řezání stávajícího asfaltového krytu pro vybourání "
[7 empty] | " Řezání " (6,6+7,1) = 13,7 |  |  |  | 13.7
|  | 776 |  |  |  | 997999901 SPC | Náklady spojené s odvozem a uložením suti - lože pod komunikacemi, štěrk - vzdálenost skládky do 20 km | t | 0.65574 | 0 | 0.75774 |  | 0 | B | odvozeno ÚRS |  | 0 |  | 0 | 21 | 0 | 0 | 7
[6 empty] | Výkaz výměr: | " Likvidace vybouraného materiálu - lože pod komunikacemi, štěrk " 3,643 = 3,643 |  |  |  | 3.643
" - Nakládání suti na dopravní prostředky pro vodorovnou dopravu. " = 0,758
" - Vodorovná doprava suti ze sypkých materiálů do 1 km se složením a hrubým urovnáním. " = 0,758
" - Příplatek ZKD 1 km u vodorovné dopravy suti ze sypkých materiálů - uvažována skládka ve vzdálenosti do 20 km " = 14,397
" - Poplatek za uložení stavebního odpadu na recyklační skládce (skládkovné) zeminy a kamení zatříděného do Katalogu odpadů pod kódem 17 05 04 " = 0,758
" Včetně naložení, svislého a vodorovného přesunu suti, odvoz stavební suti. Likvidace v souladu se zákonem č. 541/2020 Sb. O odpadech vč. správného začlenění dle přílohy č. 1 vyhlášky č. 8/2021 o Katalogu odpadů a posuzování vlastností odpadů (Katalog odpadů). Likvidace dle technologie na místa určené zhotovitelem, včetně poplatků za uložení odpadu. "
|  | 777 |  |  |  | 997999902 SPC | Náklady spojené s odvozem a uložením suti - asfalt a živice z komunikací - vzdálenost skládky do 20 km | t | 0.47088 | 0 | 0.54413 |  | 0 | B | odvozeno ÚRS |  | 0 |  | 0 | 21 | 0 | 0 | 7
[6 empty] | Výkaz výměr: | " Likvidace vybouraného materiálu - asfalt " 2,616 = 2,616 |  |  |  | 2.616
" - Nakládání suti na dopravní prostředky pro vodorovnou dopravu. " = 0,544
" - Vodorovná doprava suti z kusových materiálů do 1 km se složením a hrubým urovnáním. " = 0,544
" - Příplatek ZKD 1 km u vodorovné dopravy suti z kusových materiálů - uvažována skládka ve vzdálenosti do 20 km " = 10,338
" - Poplatek za uložení stavebního odpadu na recyklační skládce (skládkovné) asfaltového bez obsahu dehtu zatříděného do Katalogu odpadů pod kódem 17 03 02 " = 0,544
" Včetně naložení, svislého a vodorovného přesunu suti, odvoz stavební suti. Likvidace v souladu se zákonem č. 541/2020 Sb. O odpadech vč. správného začlenění dle přílohy č. 1 vyhlášky č. 8/2021 o Katalogu odpadů a posuzování vlastností odpadů (Katalog odpadů). Likvidace dle technologie na místa určené zhotovitelem, včetně poplatků za uložení odpadu. "
|  | 778 |  |  |  | 997999903 SPC | Náklady spojené s odvozem a uložením suti - obrubníky, dlažby, betonová vozovka - vzdálenost skládky do 20 km | t | 0.1476 | 0 | 0.17056 |  | 0 | B | odvozeno ÚRS |  | 0 |  | 0 | 21 | 0 | 0 | 7
[6 empty] | Výkaz výměr: | " Likvidace vybouraného materiálu - obrubníky " 0,82 = 0,82 |  |  |  | 0.82
" - Nakládání suti na dopravní prostředky pro vodorovnou dopravu. " = 0,171
" - Vodorovná doprava suti z kusových materiálů do 1 km se složením a hrubým urovnáním. " = 0,171
" - Příplatek ZKD 1 km u vodorovné dopravy suti z kusových materiálů - uvažována skládka ve vzdálenosti do 20 km " = 3,241
" - Poplatek za uložení stavebního odpadu na recyklační skládce (skládkovné) z armovaného / prostého betonu pod kódem 17 01 01 " = 0,171
" Včetně naložení, svislého a vodorovného přesunu suti, odvoz stavební suti. Likvidace v souladu se zákonem č. 541/2020 Sb. O odpadech vč. správného začlenění dle přílohy č. 1 vyhlášky č. 8/2021 o Katalogu odpadů a posuzování vlastností odpadů (Katalog odpadů). Likvidace dle technologie na místa určené zhotovitelem, včetně poplatků za uložení odpadu. "
S/A.1/A.1.7/A.1.7.03/A.1.7.3.01/A.1.7.3.1.05 | 6 | [5 empty] | A.1.7.3.1.05: Přesun hmot | [5 empty] | 0 | Pododdíl |  |  | 0 |  | 0 |  | 0 | 0
|  | 779 |  |  |  | 998231311 | Přesun hmot pro sadovnické a krajinářské úpravy vodorovně do 5000 m | t | 0.72649 | 0 | 0.83949 |  | 0 | B | ÚRS 2023-I |  | 0 |  | 0 | 21 | 0 | 0 | 6
|  | 780 |  |  |  | 998276101 | Přesun hmot pro trubní vedení z trub z plastických hmot otevřený výkop | t | 20.875 | 0 | 24.1222 |  | 0 | B | ÚRS 2023-I |  | 0 |  | 0 | 21 | 0 | 0 | 6
|  | 781 |  |  |  | HZS1291_514 | Výpomoce, doplňové práce, kompletace apod. - pomocný stavební dělník (v rozsahu potřebném pro realizaci díla dle POV dodavatele) | soubor | 1 | 0 | 1 |  | 0 | B | odvozeno ÚRS |  | 0 |  | 0 | 21 | 0 | 0 | 7
[6 empty] | Výkaz výměr: | " Stavební práce a dodávky spojené s provedením funkčního celku HSV - výpomoce, doplňkové práce a dodávky,kompletace apod. "
S/A.1/A.1.7/A.1.7.03/A.1.7.3.02 | 5 | [5 empty] | A.1.7.3.02: Bourání stávajícího vodovodu | [5 empty] | 0 | Oddíl |  |  | 0 |  | 0 |  | 0 | 0
S/A.1/A.1.7/A.1.7.03/A.1.7.3.02/A.1.7.3.2.01 | 6 | [5 empty] | A.1.7.3.2.01: Trubní vedení | [5 empty] | 0 | Pododdíl |  |  | 0 |  | 0 |  | 0 | 0
|  | 782 |  |  |  | 871161901 SPC | D+M Zaslepení stávajícího potrubí vodovodu v místě bourané části - Specifikace dle PD | kus | 0.18 | 0 | 0.208 |  | 0 | B | odvozeno ÚRS |  | 0 |  | 0 | 21 | 0 | 0 | 7
[6 empty] | Výkaz výměr: | " Případné zaslepení stávajícího potrubí ve vodoměrné šachtě před vybouráním " 1 = 1 |  |  |  | 1
" V ceně veškeré nutné práce a materiál související se zaslepením stávajícího potrubí v místě napojení nového potrubí / vybourání stávajícího. V ceně také odpojení potrubí / řezání pro vybourání bourané větve. V ceně také přesun hmot. "
|  | 783 |  |  |  | 871211901 SPC | Vybourání stávajícího potrubí vodovodu - Specifikace dle PD | m | 11.61 | 0 | 13.416 |  | 0 | B | odvozeno ÚRS |  | 0 |  | 0 | 21 | 0 | 0 | 7
[6 empty] | Výkaz výměr: | " Vybourání stávajícího vodovodního potrubí vč. tvarovek a armatur - předpoklad litina DN 80. "
[7 empty] | " Vybourání stávajícího areálového vodovodu " 48,4+2,7+13,4 = 64,5 |  |  |  | 64.5
" Včetně naložení, svislého a vodorovného přesunu suti, odvoz stavební suti. Likvidace v souladu se zákonem č. 541/2020 Sb. O odpadech vč. správného začlenění dle přílohy č. 1 vyhlášky č. 8/2021 o Katalogu odpadů a posuzování vlastností odpadů (Katalog odpadů). Likvidace dle technologie na místa určené zhotovitelem, včetně poplatků za uložení odpadu. "
|  | 784 |  |  |  | 871211902 SPC | Vybourání koncových prvků vodovodu vč. zapravení - Specifikace dle PD | sada | 0.18 | 0 | 0.208 |  | 0 | B | odvozeno ÚRS |  | 0 |  | 0 | 21 | 0 | 0 | 7
[6 empty] | Výkaz výměr: | " Vybourání koncových prvků vodovodu " = 1 |  |  |  | 1
" Vybourání koncových prvků vodovodu - hydrantů, kanlníků, vzdušníků, poklopů, souprav, apod. vč. odstranění případného značení a veškerého nutného příslušenství. "
" V ceně odstranění prvků, případné úpravy napojení, přesun a likvidace suti, a další veškeré nutné práce související s odstraněním koncových prvků. V ceně také případný přesun hmot. "
" Včetně naložení, svislého a vodorovného přesunu suti, odvoz stavební suti. Likvidace v souladu se zákonem č. 541/2020 Sb. O odpadech vč. správného začlenění dle přílohy č. 1 vyhlášky č. 8/2021 o Katalogu odpadů a posuzování vlastností odpadů (Katalog odpadů). Likvidace dle technologie na místa určené zhotovitelem, včetně poplatků za uložení odpadu. "
|  | 785 |  |  |  | 899721901 SPC | Odstranění stávající krycí folie potrubí - Specifikace dle PD | m | 11.61 | 0 | 13.416 |  | 0 | B | odvozeno ÚRS |  | 0 |  | 0 | 21 | 0 | 0 | 7
[6 empty] | Výkaz výměr: | " Odstranění krycí fólie potrubí vč. odvozu a likvidace suti. "
[7 empty] | " Odstranění krycí fólie potrubí vodovodu " 48,4+2,7+13,4 = 64,5 |  |  |  | 64.5
" Včetně naložení, svislého a vodorovného přesunu suti, odvoz stavební suti. Likvidace v souladu se zákonem č. 541/2020 Sb. O odpadech vč. správného začlenění dle přílohy č. 1 vyhlášky č. 8/2021 o Katalogu odpadů a posuzování vlastností odpadů (Katalog odpadů). Likvidace dle technologie na místa určené zhotovitelem, včetně poplatků za uložení odpadu. "
|  | 786 |  |  |  | 899721902 SPC | Odstranění stávajícího signalizačního vodiče - Specifikace dle PD | m | 11.61 | 0 | 13.416 |  | 0 | B | odvozeno ÚRS |  | 0 |  | 0 | 21 | 0 | 0 | 7
[6 empty] | Výkaz výměr: | " Odstranění signalizačního vodiče potrubí vč. případného odpojení, odvozu a likvidace suti. "
[7 empty] | " Odstranění signalizačního vodiče potrubí vodovodu " 48,4+2,7+13,4 = 64,5 |  |  |  | 64.5
" Včetně naložení, svislého a vodorovného přesunu suti, odvoz stavební suti. Likvidace v souladu se zákonem č. 541/2020 Sb. O odpadech vč. správného začlenění dle přílohy č. 1 vyhlášky č. 8/2021 o Katalogu odpadů a posuzování vlastností odpadů (Katalog odpadů). Likvidace dle technologie na místa určené zhotovitelem, včetně poplatků za uložení odpadu. "
S/A.1/A.1.7/A.1.7.03/A.1.7.3.02/A.1.7.3.2.02 | 6 | [5 empty] | A.1.7.3.2.02: Přesun hmot | [5 empty] | 0 | Pododdíl |  |  | 0 |  | 0 |  | 0 | 0
|  | 787 |  |  |  | HZS1291_507 | Výpomoce, doplňové práce, kompletace apod. - pomocný stavební dělník (v rozsahu potřebném pro realizaci díla dle POV dodavatele) | soubor | 1 | 0 | 1 |  | 0 | B | odvozeno ÚRS |  | 0 |  | 0 | 21 | 0 | 0 | 7
[6 empty] | Výkaz výměr: | " Stavební práce a dodávky spojené s provedením funkčního celku HSV - výpomoce, doplňkové práce a dodávky,kompletace apod. "
S/A.1/A.1.99.1 | 3 | [5 empty] | A.1.99.1: Architektonicko stavební řešení - Společné | [5 empty] | 0 | Objekt |  |  | 2.456 |  | 0 |  | 0 | 0
S/A.1/A.1.99.1/A.1.99.1.02 | 4 | [5 empty] | A.1.99.1.02: Bourané konstrukce | [5 empty] | 0 | Podobjekt |  |  | 0 |  | 0 |  | 0 | 0
S/A.1/A.1.99.1/A.1.99.1.02/9 | 5 | [5 empty] | 9: Ostatní konstrukce a práce | [5 empty] | 0 | Oddíl |  |  | 0 |  | 0 |  | 0 | 0
S/A.1/A.1.99.1/A.1.99.1.02/9/96 | 6 | [5 empty] | 96: Bourání konstrukcí | [5 empty] | 0 | Pododdíl |  |  | 0 |  | 0 |  | 0 | 0
|  | 788 |  |  |  | 968072455.ZP | Vybourání kovových dveřních zárubní pl do 2 m2, včetně vysazení křídel | m2 | 11.5063 | 0 | 14.8304 |  | 0 | B | odvozeno ÚRS |  | 0 |  | 0 | 21 | 0 | 0 | 7
[6 empty] | Výkaz výměr: | Viz výkresy D.1.1.ASR |  |  |  | 0
[7 empty] | 1.PP; 5,319 |  |  |  | 5.319
[7 empty] | 1.NP; 16,942 |  |  |  | 16.942
[7 empty] | 2.NP; 23,92 |  |  |  | 23.92
[7 empty] | 3.NP; 17,743 |  |  |  | 17.743
|  | 789 |  |  |  | 968072456.ZP | Vybourání kovových dveřních zárubní pl přes 2 m2, včetně vysazení křídel | m2 | 3.5008 | 0 | 4.5122 |  | 0 | B | odvozeno ÚRS |  | 0 |  | 0 | 21 | 0 | 0 | 7
[6 empty] | Výkaz výměr: | Viz výkresy D.1.1.ASR |  |  |  | 0
[7 empty] | 1.PP; 13,614 |  |  |  | 13.614
[7 empty] | 1.NP; 3,36 |  |  |  | 3.36
[7 empty] | 3.NP; 2,475 |  |  |  | 2.475
|  | 790 |  |  |  | 962032230 | Bourání zdiva z cihel pálených nebo vápenopískových na MV nebo MVC do 1 m3 | m3 | 2.8422 | 0 | 4.4869 |  | 0 | B | ÚRS 2023-I |  | 0 |  | 0 | 21 | 0 | 0 | 6
[6 empty] | Výkaz výměr: | Viz výkresy D.1.1.ASR |  |  |  | 0
[7 empty] | Č.m.: 01.08; 0,07 |  |  |  | 0.07
[7 empty] | Č.m.: 01.08; 0,99 |  |  |  | 0.99
[7 empty] | Č.m.: 01.08; 0,82 |  |  |  | 0.82
[7 empty] | Č.m.: 1.06; 0,12 |  |  |  | 0.12
[7 empty] | Č.m.: 1.06; 0,82 |  |  |  | 0.82
[7 empty] | Č.m.: 1.06; 0,14 |  |  |  | 0.14
[7 empty] | Č.m.: 1.04; 0,07 |  |  |  | 0.07
[7 empty] | Č.m.: 1.08; 0,14 |  |  |  | 0.14
[7 empty] | Č.m.: 1.08; 0,23 |  |  |  | 0.23
[7 empty] | Č.m.: 1.10; 0,15 |  |  |  | 0.15
[7 empty] | Č.m.: 2.06; 0,72 |  |  |  | 0.72
[7 empty] | Č.m.: 2.07; 0,17 |  |  |  | 0.17
[7 empty] | Č.m.: 2.03; 0,12 |  |  |  | 0.12
[7 empty] | Č.m.: 2.03; 0,6 |  |  |  | 0.6
[7 empty] | Č.m.: 2.03; 0,23 |  |  |  | 0.23
[7 empty] | Č.m.: 2.02; 0,82 |  |  |  | 0.82
[7 empty] | Č.m.: 2.09; 0,15 |  |  |  | 0.15
[7 empty] | Č.m.: 2.09; 0,11 |  |  |  | 0.11
[7 empty] | Č.m.: 2.09; 0,21 |  |  |  | 0.21
[7 empty] | Č.m.: 2.10; 0,14 |  |  |  | 0.14
[7 empty] | Č.m.: 3.06-3.08; 0,97 |  |  |  | 0.97
[7 empty] | Č.m.: 3.06-3.08; 0,24 |  |  |  | 0.24
[7 empty] | Č.m.: 3.09-3.10; 0,04 |  |  |  | 0.04
[7 empty] | Č.m.: 3.09-3.10; 0,39 |  |  |  | 0.39
[7 empty] | Č.m.: 3.09-3.10; 1 |  |  |  | 1
[7 empty] | Č.m.: 3.09-3.10; 0,76 |  |  |  | 0.76
[7 empty] | Č.m.: 3.09-3.10; 0,21 |  |  |  | 0.21
[7 empty] | Č.m.: 3.11; 0,07 |  |  |  | 0.07
[7 empty] | Č.m.: 3.11; 0,49 |  |  |  | 0.49
[7 empty] | Č.m.: 3.11; 0,11 |  |  |  | 0.11
[7 empty] | Č.m.: 3.11; 0,72 |  |  |  | 0.72
[7 empty] | Č.m.: 3.11; 0,15 |  |  |  | 0.15
[7 empty] | Č.m.: 3.11; 0,93 |  |  |  | 0.93
[7 empty] | Č.m.: 3.11; 0,05 |  |  |  | 0.05
[7 empty] | Č.m.: 3.11; 0,3 |  |  |  | 0.3
[7 empty] | Č.m.: 3.11; 0,81 |  |  |  | 0.81
Doplnění
[7 empty] | Č. m.: 01.15; 0,8 |  |  |  | 0.8
[7 empty] | Č. m.: 01.15; 0,49 |  |  |  | 0.49
[7 empty] | Č.m.: 01.15; 0,99 |  |  |  | 0.99
[7 empty] | Č.m.: 01.16; 0,13 |  |  |  | 0.13
[7 empty] | Č.m.: 01.28; 0,32 |  |  |  | 0.32
[7 empty] | Č.m.: 01.28; 0,35 |  |  |  | 0.35
[7 empty] | Č.m.: 01.28; 0,98 |  |  |  | 0.98
[7 empty] | Č.m.: 01.28; 0,65 |  |  |  | 0.65
[7 empty] | Č.m.: 01.32; 0,26 |  |  |  | 0.26
[7 empty] | Č.m.: 2.01; 0,31 |  |  |  | 0.31
" POZN: Čísla místností pro vybourání zdiva jsou vyžována z výkresu bouracích prací. "
|  | 791 |  |  |  | 962032231 | Bourání zdiva z cihel pálených nebo vápenopískových na MV nebo MVC přes 1 m3 | m3 | 26.1396 | 0 | 30.3154 |  | 0 | B | ÚRS 2023-I |  | 0 |  | 0 | 21 | 0 | 0 | 6
[6 empty] | Výkaz výměr: | Viz výkresy D.1.1.ASR |  |  |  | 0
[7 empty] | Č.m.: 01.08; 2,69 |  |  |  | 2.69
[7 empty] | Č.m.: 01.08; 2,26 |  |  |  | 2.26
[7 empty] | Č.m.: 01.08; 2,04 |  |  |  | 2.04
[7 empty] | Č.m.: 1.06; 1,76 |  |  |  | 1.76
[7 empty] | Č.m.: 1.06; 5,68 |  |  |  | 5.68
[7 empty] | Č.m.: 1.06; 1,66 |  |  |  | 1.66
[7 empty] | Č.m.: 1.07; 2,25 |  |  |  | 2.25
[7 empty] | Č.m.: 1.07; 2,51 |  |  |  | 2.51
[7 empty] | Č.m.: 1.04; 2,54 |  |  |  | 2.54
[7 empty] | Č.m.: 1.03; 1,95 |  |  |  | 1.95
[7 empty] | Č.m.: 1.02; 1,95 |  |  |  | 1.95
[7 empty] | Č.m.: 1.02; 6,15 |  |  |  | 6.15
[7 empty] | Č.m.: 1.08; 4,65 |  |  |  | 4.65
[7 empty] | Č.m.: 1.08; 2,81 |  |  |  | 2.81
[7 empty] | Č.m.: 1.10; 1,43 |  |  |  | 1.43
[7 empty] | Č.m.: 1.10; 2,33 |  |  |  | 2.33
[7 empty] | Č.m.: 1.10; 1,86 |  |  |  | 1.86
[7 empty] | Č.m.: 2.07; 1,41 |  |  |  | 1.41
[7 empty] | Č.m.: 2.07; 2,34 |  |  |  | 2.34
[7 empty] | Č.m.: 2.07; 1,64 |  |  |  | 1.64
[7 empty] | Č.m.: 2.03; 2,58 |  |  |  | 2.58
[7 empty] | Č.m.: 2.03; 3,21 |  |  |  | 3.21
[7 empty] | Č.m.: 2.03; 1,65 |  |  |  | 1.65
[7 empty] | Č.m.: 2.02; 6,17 |  |  |  | 6.17
[7 empty] | Č.m.: 2.02; 1,65 |  |  |  | 1.65
[7 empty] | Č.m.: 2.09; 3,44 |  |  |  | 3.44
[7 empty] | Č.m.: 2.09; 4,91 |  |  |  | 4.91
[7 empty] | Č.m.: 2.10; 1,92 |  |  |  | 1.92
[7 empty] | Č.m.: 2.10; 2,44 |  |  |  | 2.44
[7 empty] | Č.m.: 2.10; 1,49 |  |  |  | 1.49
[7 empty] | Č.m.: 3.04; 2,52 |  |  |  | 2.52
[7 empty] | Č.m.: 3.04; 1,77 |  |  |  | 1.77
[7 empty] | Č.m.: 3.02; 2,88 |  |  |  | 2.88
[7 empty] | Č.m.: 3.50; 6,32 |  |  |  | 6.32
[7 empty] | Č.m.: 3.50; 1,23 |  |  |  | 1.23
[7 empty] | Č.m.: 3.06-3.08; 1,58 |  |  |  | 1.58
[7 empty] | Č.m.: 3.06-3.08; 3,25 |  |  |  | 3.25
[7 empty] | Č.m.: 3.09-3.10; 1,47 |  |  |  | 1.47
[7 empty] | Č.m.: 3.11; 2,72 |  |  |  | 2.72
[7 empty] | Č.m.: 3.11; 7,8 |  |  |  | 7.8
[7 empty] | Č.m.: 3.11; 1,43 |  |  |  | 1.43
[7 empty] | Č.m.: 3.11; 1,22 |  |  |  | 1.22
[7 empty] | Č.m.: 3.11; 1,42 |  |  |  | 1.42
Doplnění
[7 empty] | Č.m.: 01.15; 3,24 |  |  |  | 3.24
[7 empty] | Č.m.: 01.15; 1,29 |  |  |  | 1.29
[7 empty] | Č.m.: 01.21; 2,66 |  |  |  | 2.66
[7 empty] | Č.m.: 01.28; 2,12 |  |  |  | 2.12
[7 empty] | Č.m.: 1.12; 2,02 |  |  |  | 2.02
[7 empty] | Č.m.: 1.12; 1,06 |  |  |  | 1.06
[7 empty] | Č.m.: 1.37; 1,3 |  |  |  | 1.3
" POZN: Čísla místností pro vybourání zdiva jsou vyžována z výkresu bouracích prací. "
S/A.1/A.1.99.1/A.1.99.1.02/9/97 | 6 | [5 empty] | 97: Prorážení otvorů a ostatní bourací práce | [5 empty] | 0 | Pododdíl |  |  | 0 |  | 0 |  | 0 | 0
|  | 792 |  |  |  | 978012191 | Otlučení (osekání) vnitřní vápenné nebo vápenocementové omítky stropů rákosových v rozsahu přes 50 do 100 % | m2 | 85.3776 | 0 | 195.0401 |  | 0 | B | ÚRS 2023-I |  | 0 |  | 0 | 21 | 0 | 0 | 6
[6 empty] | Výkaz výměr: | Viz výkresy D.1.1.ASR |  |  |  | 0
[7 empty] | Č.m.: 1.13;4,43 |  |  |  | 4.43
[7 empty] | Č.m.: 1.14;10,99 |  |  |  | 10.99
[7 empty] | Č.m.: 1.15;2,29 |  |  |  | 2.29
[7 empty] | Č.m.: 1.16;5,15 |  |  |  | 5.15
[7 empty] | Č.m.: 1.17;12,67 |  |  |  | 12.67
[7 empty] | Č.m.: 1.18;12,41 |  |  |  | 12.41
[7 empty] | Č.m.: 1.19;1,31 |  |  |  | 1.31
[7 empty] | Č.m.: 1.20;10,07 |  |  |  | 10.07
[7 empty] | Č.m.: 1.21;3,95 |  |  |  | 3.95
[7 empty] | Č.m.:2.13;4,61 |  |  |  | 4.61
[7 empty] | Č.m.:2.14;2,34 |  |  |  | 2.34
[7 empty] | Č.m.:2.15;11,83 |  |  |  | 11.83
[7 empty] | Č.m.:2.16;4,52 |  |  |  | 4.52
[7 empty] | Č.m.:2.17;5,05 |  |  |  | 5.05
[7 empty] | Č.m.:2.18;15,03 |  |  |  | 15.03
[7 empty] | Č.m.:2.19;12,93 |  |  |  | 12.93
[7 empty] | Č.m.:2.21;1,32 |  |  |  | 1.32
[7 empty] | Č.m.:2.22;10,74 |  |  |  | 10.74
[7 empty] | Č.m.:2.23;4,01 |  |  |  | 4.01
[7 empty] | Č.m.:3.10;91,86 |  |  |  | 91.86
[7 empty] | Č.m.:3.11;84,49 |  |  |  | 84.49
[7 empty] | Č.m.:3.17;5,07 |  |  |  | 5.07
[7 empty] | Č.m.:3.18;4,3 |  |  |  | 4.3
[7 empty] | Č.m.:3.19;17,55 |  |  |  | 17.55
[7 empty] | Č.m.:3.20;11,83 |  |  |  | 11.83
[7 empty] | Č.m.:3.22;6,82 |  |  |  | 6.82
[7 empty] | Č.m.:3.23;97 |  |  |  | 97
[7 empty] | odpočet bouraných; -235,29 |  |  |  | -235.29
Doplnění
[7 empty] | Č.m.: 01.03a;6,99 |  |  |  | 6.99
[7 empty] | Č.m.: 01.03b;18,88 |  |  |  | 18.88
[7 empty] | Č.m.: 01.11a;25,6 |  |  |  | 25.6
[7 empty] | Č.m.: 01.11b;16,11 |  |  |  | 16.11
[7 empty] | Č.m.: 01.14;26,78 |  |  |  | 26.78
[7 empty] | Č.m.: 1.11;81,5 |  |  |  | 81.5
[7 empty] | Č.m.: 1.12;83,87 |  |  |  | 83.87
[7 empty] | Č.m.: 1.22;69,91 |  |  |  | 69.91
[7 empty] | Č.m.: 1.23;22,95 |  |  |  | 22.95
[7 empty] | Č.m.:2.10;80,2 |  |  |  | 80.2
[7 empty] | Č.m.:2.12;82,44 |  |  |  | 82.44
[7 empty] | Č.m.:2.24;73,85 |  |  |  | 73.85
[7 empty] | Č.m.:2.25;32,33 |  |  |  | 32.33
|  | 793 |  |  |  | 978013191 | Otlučení (osekání) vnitřní vápenné nebo vápenocementové omítky stěn v rozsahu přes 50 do 100 % | m2 | 427.5234 | 0 | 607.7634 |  | 0 | B | ÚRS 2023-I |  | 0 |  | 0 | 21 | 0 | 0 | 6
[6 empty] | Výkaz výměr: | Viz výkresy D.1.1.ASR |  |  |  | 0
[7 empty] | Č.m.: 01.26; 52,28 |  |  |  | 52.28
[7 empty] | Č.m.: 01.26; 7,49 |  |  |  | 7.49
[7 empty] | Č.m.: V1; 59,19 |  |  |  | 59.19
[7 empty] | Č.m.: V2; 69,18 |  |  |  | 69.18
[7 empty] | Č.m.: 1.13; 7,64 |  |  |  | 7.64
[7 empty] | Č.m.: 1.14; 11,1 |  |  |  | 11.1
[7 empty] | Č.m.: 1.15; 4,63 |  |  |  | 4.63
[7 empty] | Č.m.: 1.16; 18,63 |  |  |  | 18.63
[7 empty] | Č.m.: 1.16; 2,72 |  |  |  | 2.72
[7 empty] | Č.m.: 1.17; 49,62 |  |  |  | 49.62
[7 empty] | Č.m.: 1.17; 11,59 |  |  |  | 11.59
[7 empty] | Č.m.: 1.18; 28,76 |  |  |  | 28.76
[7 empty] | Č.m.: 1.18; 6,05 |  |  |  | 6.05
[7 empty] | Č.m.: 1.20; 16,74 |  |  |  | 16.74
[7 empty] | Č.m.: 1.20; 0,46 |  |  |  | 0.46
[7 empty] | Č.m.: 1.21; 4,53 |  |  |  | 4.53
[7 empty] | Č.m.: 1.21; 0,49 |  |  |  | 0.49
[7 empty] | Č.m.: 1.26; 15,7 |  |  |  | 15.7
[7 empty] | Č.m.: 2.13; 0,96 |  |  |  | 0.96
[7 empty] | Č.m.: 2.13; 6,96 |  |  |  | 6.96
[7 empty] | Č.m.: 2.14; 3,63 |  |  |  | 3.63
[7 empty] | Č.m.: 2.14; 3,22 |  |  |  | 3.22
[7 empty] | Č.m.: 2.15; 12,83 |  |  |  | 12.83
[7 empty] | Č.m.: 2.16; 16,43 |  |  |  | 16.43
[7 empty] | Č.m.: 2.17; 9,83 |  |  |  | 9.83
[7 empty] | Č.m.: 2.17; 3,43 |  |  |  | 3.43
[7 empty] | Č.m.: 2.18; 59,61 |  |  |  | 59.61
[7 empty] | Č.m.: 2.18; 20,02 |  |  |  | 20.02
[7 empty] | Č.m.: 2.18; 4,12 |  |  |  | 4.12
[7 empty] | Č.m.: 2.19; 23,77 |  |  |  | 23.77
[7 empty] | Č.m.: 2.19; 4,56 |  |  |  | 4.56
[7 empty] | Č.m.: 2.22; 19,23 |  |  |  | 19.23
[7 empty] | Č.m.: 2.22; 0,47 |  |  |  | 0.47
[7 empty] | Č.m.: 2.23; 5,39 |  |  |  | 5.39
[7 empty] | Č.m.: 2.23; 0,49 |  |  |  | 0.49
[7 empty] | Č.m.: 3.10; 186,95 |  |  |  | 186.95
[7 empty] | Č.m.: 3.10; 22,67 |  |  |  | 22.67
[7 empty] | Č.m.: 3.11; 139,41 |  |  |  | 139.41
[7 empty] | Č.m.: 3.11; 4,58 |  |  |  | 4.58
[7 empty] | Č.m.: 3.11; 4,44 |  |  |  | 4.44
[7 empty] | Č.m.: 3.11; 18,29 |  |  |  | 18.29
[7 empty] | Č.m.: 3.11; 5,36 |  |  |  | 5.36
[7 empty] | Č.m.: 3.12; 13,81 |  |  |  | 13.81
[7 empty] | Č.m.: 3.12; 11,77 |  |  |  | 11.77
[7 empty] | Č.m.: 3.16; 6,36 |  |  |  | 6.36
[7 empty] | Č.m.: 3.17; 18,04 |  |  |  | 18.04
[7 empty] | Č.m.: 3.18; 30,21 |  |  |  | 30.21
[7 empty] | Č.m.: 3.18; 5,04 |  |  |  | 5.04
[7 empty] | Č.m.: 3.19; 41,93 |  |  |  | 41.93
[7 empty] | Č.m.: 3.19; 4,5 |  |  |  | 4.5
[7 empty] | Č.m.: 3.20; 49,02 |  |  |  | 49.02
[7 empty] | Č.m.: 3.22; 62,01 |  |  |  | 62.01
[7 empty] | Č.m.: 3.23; 198,68 |  |  |  | 198.68
[7 empty] | Č.m.: 3.23; 6,27 |  |  |  | 6.27
Doplnění
[7 empty] | Č.m.: 01.02a; 34,32 |  |  |  | 34.32
[7 empty] | Č.m.: 01.02a; 38,61 |  |  |  | 38.61
[7 empty] | Č.m.: 01.02a; 4,59 |  |  |  | 4.59
[7 empty] | Č.m.: 01.03a; 10,99 |  |  |  | 10.99
[7 empty] | Č.m.: 01.03a; 11,41 |  |  |  | 11.41
[7 empty] | Č.m.: 01.03b; 26,38 |  |  |  | 26.38
[7 empty] | Č.m.: 01.03b; 4,32 |  |  |  | 4.32
[7 empty] | Č.m.: 01.11a; 8,88 |  |  |  | 8.88
[7 empty] | Č.m.: 01.11a; 30,97 |  |  |  | 30.97
[7 empty] | Č.m.: 01.14; 19,31 |  |  |  | 19.31
[7 empty] | Č.m.: 01.14; 23,07 |  |  |  | 23.07
[7 empty] | Č.m.: 01.14; 3,98 |  |  |  | 3.98
[7 empty] | Č.m.: 1.11; 154,57 |  |  |  | 154.57
[7 empty] | Č.m.: 1.11; 5,21 |  |  |  | 5.21
[7 empty] | Č.m.: 1.11; 8,21 |  |  |  | 8.21
[7 empty] | Č.m.: 1.12; 106,35 |  |  |  | 106.35
[7 empty] | Č.m.: 1.12; 1,86 |  |  |  | 1.86
[7 empty] | Č.m.: 1.22; 63,69 |  |  |  | 63.69
[7 empty] | Č.m.: 1.22; 4,73 |  |  |  | 4.73
[7 empty] | Č.m.: 1.22; 11,2 |  |  |  | 11.2
[7 empty] | Č.m.: 1.23; 102,04 |  |  |  | 102.04
[7 empty] | Č.m.: 1.23; 17,35 |  |  |  | 17.35
[7 empty] | Č.m.: 2.10; 147,06 |  |  |  | 147.06
[7 empty] | Č.m.: 2.10; 15,73 |  |  |  | 15.73
[7 empty] | Č.m.: 2.12; 122,58 |  |  |  | 122.58
[7 empty] | Č.m.: 2.12; 11,76 |  |  |  | 11.76
[7 empty] | Č.m.: 2.12; 3,96 |  |  |  | 3.96
[7 empty] | Č.m.: 2.12; 2,08 |  |  |  | 2.08
[7 empty] | Č.m.: 2.24; 9,17 |  |  |  | 9.17
[7 empty] | Č.m.: 2.24; 141,58 |  |  |  | 141.58
[7 empty] | Č.m.: 2.24; 1,01 |  |  |  | 1.01
[7 empty] | Č.m.: 2.25; 52,73 |  |  |  | 52.73
[7 empty] | Č.m.: 2.25; 13,34 |  |  |  | 13.34
[7 empty] | Č.m.: 2.25; 15,54 |  |  |  | 15.54
S/A.1/A.1.99.1/A.1.99.1.03 | 4 | [5 empty] | A.1.99.1.03: Nové konstrukce a sanace | [5 empty] | 0 | Podobjekt |  |  | 2.456 |  | 0 |  | 0 | 0
S/A.1/A.1.99.1/A.1.99.1.03/3 | 5 | [5 empty] | 3: Svislé konstrukce | [5 empty] | 0 | Oddíl |  |  | 0 |  | 0 |  | 0 | 0
S/A.1/A.1.99.1/A.1.99.1.03/3/31 | 6 | [5 empty] | 31: Zdi pozemních staveb | [5 empty] | 0 | Pododdíl |  |  | 0 |  | 0 |  | 0 | 0
|  | 794 |  |  |  | 310238211.ZC | Zazdívka otvorů ve zdivu nadzákladovém cihlami pálenými na MVC | m3 | 9.261 | 0 | 10.5746 |  | 0 | B | odvozeno ÚRS |  | 0 |  | 0 | 21 | 0 | 0 | 7
[6 empty] | Výkaz výměr: | Viz výkresy D.1.1.ASR |  |  |  | 0
[7 empty] | Č. m.: 1.13; 0,9 |  |  |  | 0.9
[7 empty] | Č. m.: 1.15; 2,12 |  |  |  | 2.12
[7 empty] | Č. m.: 1.15; 3,67 |  |  |  | 3.67
[7 empty] | Č. m.: 1.18; 3,03 |  |  |  | 3.03
[7 empty] | Č. m.: 1.20; 1,18 |  |  |  | 1.18
[7 empty] | Č. m.: 2.15; 1,21 |  |  |  | 1.21
[7 empty] | Č. m.: 2.15; 0,63 |  |  |  | 0.63
[7 empty] | Č. m.: 2.17; 3,65 |  |  |  | 3.65
[7 empty] | Č. m.: 2.19; 3,01 |  |  |  | 3.01
[7 empty] | Č. m.: 2.23; 1,18 |  |  |  | 1.18
[7 empty] | Č. m.: 3.12; 0,63 |  |  |  | 0.63
[7 empty] | Č. m.: 3.12; 1,52 |  |  |  | 1.52
[7 empty] | Č. m.: 3.14; 1,78 |  |  |  | 1.78
[7 empty] | Č. m.: 3.14; 3,17 |  |  |  | 3.17
[7 empty] | Č. m.: 3.11; 0,71 |  |  |  | 0.71
[7 empty] | Č. m.: 3.11; 2,96 |  |  |  | 2.96
[7 empty] | Č. m.: 3.11; 0,96 |  |  |  | 0.96
[7 empty] | Č. m.: 3.22; 1,97 |  |  |  | 1.97
[7 empty] | Č. m.: 3.22; 2,68 |  |  |  | 2.68
Doplnění
[7 empty] | Č. m.: 01.02a; 2,09 |  |  |  | 2.09
[7 empty] | Č. m.: 01.02a; 0,52 |  |  |  | 0.52
[7 empty] | Č. m.: 01.03b; 0,42 |  |  |  | 0.42
[7 empty] | Č. m.: 01.03a; 2,21 |  |  |  | 2.21
[7 empty] | Č. m.: 01.11a; 2 |  |  |  | 2
[7 empty] | Č. m.: 01.14; 0,28 |  |  |  | 0.28
[7 empty] | Č. m.: 01.14; 1,1 |  |  |  | 1.1
S/A.1/A.1.99.1/A.1.99.1.03/6 | 5 | [5 empty] | 6: Úpravy povrchu | [5 empty] | 0 | Oddíl |  |  | 0 |  | 0 |  | 0 | 0
S/A.1/A.1.99.1/A.1.99.1.03/6/61 | 6 | [5 empty] | 61: Úprava povrchů vnitřní | [5 empty] | 0 | Pododdíl |  |  | 0 |  | 0 |  | 0 | 0
|  | 795 |  |  |  | 612321141.ZP | Omítka štuková dvouvrstvá vnitřních stěn | m2 | 412.4466 | 0 | 563.2055 |  | 0 | B | odvozeno ÚRS |  | 0 |  | 0 | 21 | 0 | 0 | 7
[6 empty] | Výkaz výměr: | Viz výkresy D.1.1.ASR |  |  |  | 0
[7 empty] | Zdivo |  |  |  | 0
[7 empty] | Č.m.: 01.26; 52,28 |  |  |  | 52.28
[7 empty] | Č.m.: 01.26; 7,49 |  |  |  | 7.49
[7 empty] | Č.m.: 1.13; 7,64 |  |  |  | 7.64
[7 empty] | Č.m.: 1.14; 11,1 |  |  |  | 11.1
[7 empty] | Č.m.: 1.15; 4,63 |  |  |  | 4.63
[7 empty] | Č.m.: 1.16; 18,63 |  |  |  | 18.63
[7 empty] | Č.m.: 1.16; 2,72 |  |  |  | 2.72
[7 empty] | Č.m.: 1.17; 49,62 |  |  |  | 49.62
[7 empty] | Č.m.: 1.17; 11,59 |  |  |  | 11.59
[7 empty] | Č.m.: 1.18; 28,76 |  |  |  | 28.76
[7 empty] | Č.m.: 1.18; 6,05 |  |  |  | 6.05
[7 empty] | Č.m.: 1.20; 16,74 |  |  |  | 16.74
[7 empty] | Č.m.: 1.20; 0,46 |  |  |  | 0.46
[7 empty] | Č.m.: 1.21; 4,53 |  |  |  | 4.53
[7 empty] | Č.m.: 1.21; 0,49 |  |  |  | 0.49
[7 empty] | Č.m.: 1.26; 15,7 |  |  |  | 15.7
[7 empty] | Č.m.: 2.13; 0,96 |  |  |  | 0.96
[7 empty] | Č.m.: 2.13; 6,96 |  |  |  | 6.96
[7 empty] | Č.m.: 2.14; 3,63 |  |  |  | 3.63
[7 empty] | Č.m.: 2.14; 3,22 |  |  |  | 3.22
[7 empty] | Č.m.: 2.15; 12,83 |  |  |  | 12.83
[7 empty] | Č.m.: 2.16; 16,43 |  |  |  | 16.43
[7 empty] | Č.m.: 2.17; 9,83 |  |  |  | 9.83
[7 empty] | Č.m.: 2.17; 3,43 |  |  |  | 3.43
[7 empty] | Č.m.: 2.18; 59,61 |  |  |  | 59.61
[7 empty] | Č.m.: 2.18; 20,02 |  |  |  | 20.02
[7 empty] | Č.m.: 2.18; 4,12 |  |  |  | 4.12
[7 empty] | Č.m.: 2.19; 23,77 |  |  |  | 23.77
[7 empty] | Č.m.: 2.19; 4,56 |  |  |  | 4.56
[7 empty] | Č.m.: 2.22; 19,23 |  |  |  | 19.23
[7 empty] | Č.m.: 2.22; 0,47 |  |  |  | 0.47
[7 empty] | Č.m.: 2.23; 5,39 |  |  |  | 5.39
[7 empty] | Č.m.: 2.23; 0,49 |  |  |  | 0.49
[7 empty] | Č.m.: 3.10; 186,95 |  |  |  | 186.95
[7 empty] | Č.m.: 3.10; 22,67 |  |  |  | 22.67
[7 empty] | Č.m.: 3.11; 139,41 |  |  |  | 139.41
[7 empty] | Č.m.: 3.11; 4,58 |  |  |  | 4.58
[7 empty] | Č.m.: 3.11; 4,44 |  |  |  | 4.44
[7 empty] | Č.m.: 3.11; 18,29 |  |  |  | 18.29
[7 empty] | Č.m.: 3.11; 5,36 |  |  |  | 5.36
[7 empty] | Č.m.: 3.12; 13,81 |  |  |  | 13.81
[7 empty] | Č.m.: 3.12; 11,77 |  |  |  | 11.77
[7 empty] | Č.m.: 3.16; 6,36 |  |  |  | 6.36
[7 empty] | Č.m.: 3.17; 18,04 |  |  |  | 18.04
[7 empty] | Č.m.: 3.18; 30,21 |  |  |  | 30.21
[7 empty] | Č.m.: 3.18; 5,04 |  |  |  | 5.04
[7 empty] | Č.m.: 3.19; 41,93 |  |  |  | 41.93
[7 empty] | Č.m.: 3.19; 4,5 |  |  |  | 4.5
[7 empty] | Č.m.: 3.20; 49,02 |  |  |  | 49.02
[7 empty] | Č.m.: 3.22; 62,01 |  |  |  | 62.01
[7 empty] | Č.m.: 3.23; 198,68 |  |  |  | 198.68
[7 empty] | Č.m.: 3.23; 6,27 |  |  |  | 6.27
Doplnění
[7 empty] | Č.m.: 01.02a; 34,32 |  |  |  | 34.32
[7 empty] | Č.m.: 01.02a; 38,61 |  |  |  | 38.61
[7 empty] | Č.m.: 01.02a; 4,59 |  |  |  | 4.59
[7 empty] | Č.m.: 01.03a; 10,99 |  |  |  | 10.99
[7 empty] | Č.m.: 01.03a; 11,41 |  |  |  | 11.41
[7 empty] | Č.m.: 01.03b; 26,38 |  |  |  | 26.38
[7 empty] | Č.m.: 01.03b; 4,32 |  |  |  | 4.32
[7 empty] | Č.m.: 01.11a; 8,88 |  |  |  | 8.88
[7 empty] | Č.m.: 01.11a; 30,97 |  |  |  | 30.97
[7 empty] | Č.m.: 01.14; 19,31 |  |  |  | 19.31
[7 empty] | Č.m.: 01.14; 23,07 |  |  |  | 23.07
[7 empty] | Č.m.: 01.14; 3,98 |  |  |  | 3.98
[7 empty] | Č.m.: 1.11; 154,57 |  |  |  | 154.57
[7 empty] | Č.m.: 1.11; 5,21 |  |  |  | 5.21
[7 empty] | Č.m.: 1.11; 8,21 |  |  |  | 8.21
[7 empty] | Č.m.: 1.12; 106,35 |  |  |  | 106.35
[7 empty] | Č.m.: 1.12; 1,86 |  |  |  | 1.86
[7 empty] | Č.m.: 1.22; 4,73 |  |  |  | 4.73
[7 empty] | Č.m.: 1.22; 11,2 |  |  |  | 11.2
[7 empty] | Č.m.: 1.23; 102,04 |  |  |  | 102.04
[7 empty] | Č.m.: 1.23; 17,35 |  |  |  | 17.35
[7 empty] | Č.m.: 2.10; 147,06 |  |  |  | 147.06
[7 empty] | Č.m.: 2.10; 15,73 |  |  |  | 15.73
[7 empty] | Č.m.: 2.12; 122,58 |  |  |  | 122.58
[7 empty] | Č.m.: 2.12; 11,76 |  |  |  | 11.76
[7 empty] | Č.m.: 2.12; 3,96 |  |  |  | 3.96
[7 empty] | Č.m.: 2.12; 2,08 |  |  |  | 2.08
[7 empty] | Č.m.: 2.24; 9,17 |  |  |  | 9.17
[7 empty] | Č.m.: 2.24; 141,58 |  |  |  | 141.58
[7 empty] | Č.m.: 2.24; 1,01 |  |  |  | 1.01
[7 empty] | Č.m.: 2.25; 52,73 |  |  |  | 52.73
[7 empty] | Č.m.: 2.25; 13,34 |  |  |  | 13.34
[7 empty] | Č.m.: 2.25; 15,54 |  |  |  | 15.54
" POZN: Tloušťka dvouvrstvé štukové omítky je uvažována do 50 mm. "
|  | 796 |  |  |  | 612181001.ZP | Sádrová stěrka vnitřních stěn | m2 | 98.7084 | 0 | 91.8423 |  | 0 | B | odvozeno ÚRS |  | 0 |  | 0 | 21 | 0 | 0 | 7
[6 empty] | Výkaz výměr: | Viz výkresy D.1.1.ASR |  |  |  | 0
[7 empty] | SDK |  |  |  | 0
[7 empty] | Č.m.: 1.13; 4,38 |  |  |  | 4.38
[7 empty] | Č.m.: 1.14; 7,8 |  |  |  | 7.8
[7 empty] | Č.m.: 1.15; 3,02 |  |  |  | 3.02
[7 empty] | Č.m.: 1.16; 14,94 |  |  |  | 14.94
[7 empty] | Č.m.: 1.18; 21,21 |  |  |  | 21.21
[7 empty] | Č.m.: 1.19; 5,43 |  |  |  | 5.43
[7 empty] | Č.m.: 1.20; 7,62 |  |  |  | 7.62
[7 empty] | Č.m.: 1.20; 2,15 |  |  |  | 2.15
[7 empty] | Č.m.: 1.21; 4,53 |  |  |  | 4.53
[7 empty] | Č.m.: 1.26; 2,77 |  |  |  | 2.77
[7 empty] | Č.m.: 2.13; 5,31 |  |  |  | 5.31
[7 empty] | Č.m.: 2.14; 3,63 |  |  |  | 3.63
[7 empty] | Č.m.: 2.15; 9,54 |  |  |  | 9.54
[7 empty] | Č.m.: 2.16; 3,29 |  |  |  | 3.29
[7 empty] | Č.m.: 2.17; 16,61 |  |  |  | 16.61
[7 empty] | Č.m.: 2.19; 31,89 |  |  |  | 31.89
[7 empty] | Č.m.: 2.21; 6,43 |  |  |  | 6.43
[7 empty] | Č.m.: 2.22; 11,63 |  |  |  | 11.63
[7 empty] | Č.m.: 2.23; 5,39 |  |  |  | 5.39
[7 empty] | Č.m.: 3.10; 8,87 |  |  |  | 8.87
[7 empty] | Č.m.: 3.13; 8,43 |  |  |  | 8.43
[7 empty] | Č.m.: 3.14; 8,91 |  |  |  | 8.91
[7 empty] | Č.m.: 3.15; 8,49 |  |  |  | 8.49
[7 empty] | Č.m.: 3.16; 10,45 |  |  |  | 10.45
[7 empty] | Č.m.: 3.17; 3,97 |  |  |  | 3.97
[7 empty] | Č.m.: 3.18; 3,97 |  |  |  | 3.97
[7 empty] | Č.m.: 3.20; 9,23 |  |  |  | 9.23
[7 empty] | Č.m.: 3.23; 10,2 |  |  |  | 10.2
[7 empty] | ŽB |  |  |  | 0
[7 empty] | Č.m.: 1.16; 12,62 |  |  |  | 12.62
[7 empty] | Č.m.: 1.18; 4,91 |  |  |  | 4.91
[7 empty] | Č.m.: 1.26; 9,1 |  |  |  | 9.1
[7 empty] | Č.m.: 2.16; 9,7 |  |  |  | 9.7
[7 empty] | Č.m.: 2.17; 13,45 |  |  |  | 13.45
[7 empty] | Č.m.: 3.17; 10,07 |  |  |  | 10.07
[7 empty] | Č.m.: 3.18; 13,97 |  |  |  | 13.97
[7 empty] | Č.m.: 3.20; 13,92 |  |  |  | 13.92
Doplnění
SDK
[7 empty] | Č.m.: 01.03a; 9,68 |  |  |  | 9.68
[7 empty] | Č.m.: 01.03b; 9,39 |  |  |  | 9.39
[7 empty] | Č.m.: 01.11a; 10,22 |  |  |  | 10.232
[7 empty] | Č.m.: 01.14; 19,31 |  |  |  | 19.31
[7 empty] | Č.m.: 1.11; 8,34 |  |  |  | 8.34
[7 empty] | Č.m.: 2.10; 11,09 |  |  |  | 11.09
|  | 797 |  |  |  | 611321143.ZP | Omítka štuková dvouvrstvá vnitřních kleneb a stropů | m2 | 55.0584 | 0 | 134.9637 |  | 0 | B | odvozeno ÚRS |  | 0 |  | 0 | 21 | 0 | 0 | 7
[6 empty] | Výkaz výměr: | Viz výkresy D.1.1.ASR |  |  |  | 0
[7 empty] | Č.m.:3.11;84,49 |  |  |  | 84.49
[7 empty] | Č.m.:3.19;17,55 |  |  |  | 17.55
[7 empty] | Č.m.:3.22;6,82 |  |  |  | 6.82
Doplnění
[7 empty] | Č.m.: 01.03a;6,99 |  |  |  | 6.99
[7 empty] | Č.m.: 01.03b;18,88 |  |  |  | 18.88
[7 empty] | Č.m.: 01.14;26,78 |  |  |  | 26.78
[7 empty] | Č.m.: 01.11;81,5 |  |  |  | 81.5
[7 empty] | Č.m.: 01.22;69,91 |  |  |  | 69.91
[7 empty] | Č.m.:2.10;80,2 |  |  |  | 80.2
[7 empty] | Č.m.:2.12;82,44 |  |  |  | 82.44
[7 empty] | Č.m.:2.24;73,85 |  |  |  | 73.85
[7 empty] | Č.m.:2.25;32,33 |  |  |  | 32.33
" POZN: Tloušťka dvouvrstvé štukové omítky je uvažována do 50 mm. V případě oprav omítek u kleneb a stropů je doplnění jádra a celoplošné přeštukování. "
|  | 798 |  |  |  | 611181001.ZP | Sádrová stěrka vnitřních rovných stropů | m2 | 81.3672 | 0 | 112.3019 |  | 0 | B | odvozeno ÚRS |  | 0 |  | 0 | 21 | 0 | 0 | 7
[6 empty] | Výkaz výměr: | Viz výkresy D.1.1.ASR |  |  |  | 0
[7 empty] | SDK |  |  |  | 0
[7 empty] | 484.06 |  |  |  | 484.06
S/A.1/A.1.99.1/A.1.99.1.03/713 | 5 | [5 empty] | 713: Izolace tepelné | [5 empty] | 0 | Oddíl |  |  | 0 |  | 0 |  | 0 | 0
S/A.1/A.1.99.1/A.1.99.1.03/713/7135 | 6 | [5 empty] | 7135: Izolace tepelné - s protipožární funkcí | [5 empty] | 0 | Pododdíl |  |  | 0 |  | 0 |  | 0 | 0
|  | 799 |  |  |  | 713521121.ZS | Protipožární obklad nosníků lepenými deskami z minerální plsti tl. 20 mm, včetně armované fasádní omítky | m2 | 70.9092 | 0 | 24.2004 |  | 0 | B | odvozeno ÚRS |  | 0 |  | 0 | 21 | 0 | 0 | 7
[6 empty] | Výkaz výměr: | Viz výkresy D.1.1.ASR |  |  |  | 0
[7 empty] | Č.m.: 01.26; 11,37*0 |  |  |  | 0
[7 empty] | Č.m.: 1.13; 2,77*0 |  |  |  | 0
[7 empty] | Č.m.: 1.14; 6,87*0 |  |  |  | 0
[7 empty] | Č.m.: 1.15; 1,43*0 |  |  |  | 0
[7 empty] | Č.m.: 1.16; 3,22*0 |  |  |  | 0
[7 empty] | Č.m.: 1.17; 7,92*0 |  |  |  | 0
[7 empty] | Č.m.: 1.18; 7,76*0 |  |  |  | 0
[7 empty] | Č.m.: 1.19; 0,82*0 |  |  |  | 0
[7 empty] | Č.m.: 1.20; 6,29*0 |  |  |  | 0
[7 empty] | Č.m.: 1.21; 2,47*0 |  |  |  | 0
[7 empty] | Č.m.: 1.26; 2,76*0 |  |  |  | 0
[7 empty] | Č.m.:2.13; 2,88*0 |  |  |  | 0
[7 empty] | Č.m.:2.14; 1,46*0 |  |  |  | 0
[7 empty] | Č.m.:2.15; 7,39*0 |  |  |  | 0
[7 empty] | Č.m.:2.16; 2,83*0 |  |  |  | 0
[7 empty] | Č.m.:2.17; 3,16*0 |  |  |  | 0
[7 empty] | Č.m.:2.18; 9,39*0 |  |  |  | 0
[7 empty] | Č.m.:2.19; 8,08*0 |  |  |  | 0
[7 empty] | Č.m.:2.21; 0,83*0 |  |  |  | 0
[7 empty] | Č.m.:2.22; 6,71*0 |  |  |  | 0
[7 empty] | Č.m.:2.23; 2,51*0 |  |  |  | 0
[7 empty] | Č.m.:3.10; 57,41*0 |  |  |  | 0
[7 empty] | Č.m.:3.11; 52,81*0,25 |  |  |  | 13.2025
[7 empty] | Č.m.:3.12; 3,4*0,3 |  |  |  | 1.02
[7 empty] | Č.m.:3.13; 1,18*0,3 |  |  |  | 0.354
[7 empty] | Č.m.:3.14; 1,31*0,3 |  |  |  | 0.393
[7 empty] | Č.m.:3.15; 1,19*0,25 |  |  |  | 0.2975
[7 empty] | Č.m.:3.16; 3,71*0,25 |  |  |  | 0.9275
[7 empty] | Č.m.:3.17; 3,17*0 |  |  |  | 0
[7 empty] | Č.m.:3.18; 2,69*0 |  |  |  | 0
[7 empty] | Č.m.:3.19; 9,54*0,25 |  |  |  | 2.385
[7 empty] | Č.m.:3.20; 7,39*0 |  |  |  | 0
[7 empty] | Č.m.:3.23; 60,63*0 |  |  |  | 0
Doplnění
[7 empty] | Č.m.: 01.02a; 24,34*0,25 |  |  |  | 6.085
[7 empty] | Č.m.: 01.03a; 3,8*0,25 |  |  |  | 0.95
[7 empty] | Č.m.: 01.03b; 10,26*0,25 |  |  |  | 2.565
[7 empty] | Č.m.: 01.11a; 16*0,25 |  |  |  | 4
[7 empty] | Č.m.: 01.14; 14,56*0,25 |  |  |  | 3.64
[7 empty] | Č.m.: 1.11; 44,29*0,25 |  |  |  | 11.0725
[7 empty] | Č.m.: 1.12; 45,58*0,25 |  |  |  | 11.395
[7 empty] | Č.m.: 1.22; 37,99*0,25 |  |  |  | 9.4975
[7 empty] | Č.m.: 1.23; 14,34*0 |  |  |  | 0
[7 empty] | Č.m.:2.10; 43,59*0,25 |  |  |  | 10.8975
[7 empty] | Č.m.:2.12; 44,81*0,25 |  |  |  | 11.2025
[7 empty] | Č.m.:2.24; 40,14*0,25 |  |  |  | 10.035
[7 empty] | Č.m.:2.25; 17,57*0,25 |  |  |  | 4.3925
|  | 800 |  |  |  | 998713203 | Přesun hmot procentní pro izolace tepelné v objektech v přes 12 do 24 m | % | 0.396 | 0 | 0.5104 |  | 0 | B | ÚRS 2023-I |  | 0 |  | 0 | 21 | 0 | 0 | 6
S/A.1/A.1.99.1/A.1.99.1.03/763 | 5 | [5 empty] | 763: Konstrukce montované | [5 empty] | 0 | Oddíl |  |  | 2.456 |  | 0 |  | 0 | 0
S/A.1/A.1.99.1/A.1.99.1.03/763/7631 | 6 | [5 empty] | 7631: Konstrukce montované - z desek sádrokartonových | [5 empty] | 0 | Pododdíl |  |  | 2.456 |  | 0 |  | 0 | 0
|  | 801 |  |  |  | 763131421.ZP | SDK podhled - deska hladká | m2 | 81.3672 | 0 | 48.6574 |  | 0 | B | odvozeno ÚRS |  | 0 |  | 0 | 21 | 0 | 0 | 7
[6 empty] | Výkaz výměr: | Viz výkresy D.1.1.ASR |  |  |  | 0
[7 empty] | Č.m.: 1.16; 0 |  |  |  | 0
[7 empty] | Č.m.: 1.17; 0 |  |  |  | 0
[7 empty] | Č.m.: 1.18; 0 |  |  |  | 0
[7 empty] | Č.m.:2.16; 0 |  |  |  | 0
[7 empty] | Č.m.:2.17;0 |  |  |  | 0
[7 empty] | Č.m.:2.18;10 |  |  |  | 0
[7 empty] | Č.m.:2.19; 0 |  |  |  | 0
[7 empty] | Č.m.:3.10; 85,33 |  |  |  | 85.33
[7 empty] | Č.m.:3.17;0 |  |  |  | 0
[7 empty] | Č.m.:3.18; 9,67 |  |  |  | 9.67
[7 empty] | Č.m.:3.20; 21,35 |  |  |  | 21.35
[7 empty] | Č.m.:3.23; 93,38 |  |  |  | 93.38
Doplnění
[7 empty] | Č.m.: 1.23; 0 |  |  |  | 0
|  | 801a |  |  |  | 763131432.ZP | SDK podhled - deska protipožární | m2 | 482.88 | 0 | 112.3019 |  | 0 | SP | odvozeno ÚRS | 0.02187 | 2.456 |  | 0 | 21 | 0 | 0 | 7
[6 empty] | Výkaz výměr: | Viz výkresy D.1.1.ASR, D.1.4.9. MATERIALOVE RESENI |  |  |  | 0
[7 empty] | Č.m.:.01.11a; 11,21 |  |  |  | 11.21
[7 empty] | Č.m.:.01.14; 11,21 |  |  |  | 11.21
[7 empty] | Č.m.:.01.26; 21,75 |  |  |  | 21.75
[7 empty] | Č.m.:.1.13; 3,48 |  |  |  | 3.48
[7 empty] | Č.m.:.1.14; 10,84+1,52 |  |  |  | 12.36
[7 empty] | Č.m.:.1.15; 1,8 |  |  |  | 1.8
[7 empty] | Č.m.:.1.16; 9,4 |  |  |  | 9.4
[7 empty] | Č.m.:.1.17; 33,11 |  |  |  | 33.11
[7 empty] | Č.m.:.1.18; 21,6 |  |  |  | 21.6
[7 empty] | Č.m.:.1.19; 1,31 |  |  |  | 1.31
[7 empty] | Č.m.:.1.20; 9,89 |  |  |  | 9.89
[7 empty] | Č.m.:.1.21; 12,81+0,38 |  |  |  | 13.19
[7 empty] | Č.m.:.1.23; 13,25+0,82 |  |  |  | 14.07
[7 empty] | Č.m.:.1.26; 3,18 |  |  |  | 3.18
[7 empty] | Č.m.:.2.13; 3,67 |  |  |  | 3.67
[7 empty] | Č.m.:.2.14; 1,67 |  |  |  | 1.67
[7 empty] | Č.m.:.2.15; 11,38+2,53 |  |  |  | 13.91
[7 empty] | Č.m.:.2.16; 3,23 |  |  |  | 3.23
[7 empty] | Č.m.:.2.17; 9,86 |  |  |  | 9.86
[7 empty] | Č.m.:.2.18; 33,04 |  |  |  | 33.04
[7 empty] | Č.m.:.2.19; 20,95 |  |  |  | 20.95
[7 empty] | Č.m.:.2.21; 1,32 |  |  |  | 1.32
[7 empty] | Č.m.:.2.22; 10,65 |  |  |  | 10.65
[7 empty] | Č.m.:.2.23; 3,81 |  |  |  | 3.81
[7 empty] | Č.m.:.3.10; 85,33 |  |  |  | 85.33
[7 empty] | Č.m.:.3.17; 4,66 |  |  |  | 4.66
[7 empty] | Č.m.:.3.18; 9,67 |  |  |  | 9.67
[7 empty] | Č.m.:.3.20; 21,35 |  |  |  | 21.35
[7 empty] | Č.m.:.3.23; 93,38 |  |  |  | 93.38
|  | 802 |  |  |  | 763135101 | Montáž SDK kazetového podhledu z kazet 600x600 mm na zavěšenou viditelnou nosnou konstrukci | m2 | 18.1728 | 0 | 19.7548 |  | 0 | B | ÚRS 2023-I |  | 0 |  | 0 | 21 | 0 | 0 | 6
[6 empty] | Výkaz výměr: | Viz výkresy D.1.1.ASR |  |  |  | 0
[7 empty] | Č.m.: 1.13;4,43 |  |  |  | 4.43
[7 empty] | Č.m.: 1.14;10,99 |  |  |  | 10.99
[7 empty] | Č.m.: 1.15;2,29 |  |  |  | 2.29
[7 empty] | Č.m.: 1.19;1,31 |  |  |  | 1.31
[7 empty] | Č.m.: 1.20;10,07 |  |  |  | 10.07
[7 empty] | Č.m.: 1.21;3,95 |  |  |  | 3.95
[7 empty] | Č.m.:2.13;4,61 |  |  |  | 4.61
[7 empty] | Č.m.:2.14;2,34 |  |  |  | 2.34
[7 empty] | Č.m.:2.15;11,83 |  |  |  | 11.83
[7 empty] | Č.m.:2.21;1,32 |  |  |  | 1.32
[7 empty] | Č.m.:2.22;10,74 |  |  |  | 10.74
[7 empty] | Č.m.:2.23;4,01 |  |  |  | 4.01
[7 empty] | Č.m.:3.12;5,44 |  |  |  | 5.44
[7 empty] | Č.m.:3.13;1,88 |  |  |  | 1.88
[7 empty] | Č.m.:3.14;2,1 |  |  |  | 2.1
[7 empty] | Č.m.:3.15;1,91 |  |  |  | 1.91
[7 empty] | Č.m.:3.16;5,93 |  |  |  | 5.93
|  | 803 |  |  |  | 59036513.ZP | deska podhledová minerální rovná bílá 15x600x600mm | m2 | 18.1728 | 0 | 19.7548 |  | 0 | B | odvozeno ÚRS |  | 0 |  | 0 | 21 | 0 | 0 | 7
|  | 804 |  |  |  | XTS_004 | Akustický obklad - panely ze skelného vlákna, přirozené hrany, kotvení šrouby s podložkami | m2 | 4.068 | 0 | 11.1824 |  | 0 | B | vlastní |  | 0 |  | 0 | 21 | 0 | 0 | 8
[6 empty] | Výkaz výměr: | Viz výkresy D.1.1.ASR |  |  |  | 0
[7 empty] | Č.m.: 01.26;18,19 |  |  |  | 18.19
[7 empty] | Č.m.: 01.26;4,41 |  |  |  | 4.41
Doplnění
[7 empty] | Č.m.: 01.11a;25,6 |  |  |  | 25.6
|  | 805 |  |  |  | 763121451 | SDK stěna předsazená tl 75 mm profil CW+UW 50 desky 2xDF 12,5 bez izolace EI 30 | m2 | 6.8544 | 0 | 8.8346 |  | 0 | B | odvozeno ÚRS |  | 0 |  | 0 | 21 | 0 | 0 | 7
[6 empty] | Výkaz výměr: | Viz výkresy D.1.1.ASR |  |  |  | 0
[7 empty] | Č. m.: 1.13; 4,9 |  |  |  | 4.9
[7 empty] | Č. m.: 1.26; 4,9 |  |  |  | 4.9
[7 empty] | Č. m.: 1.20; 16,54 |  |  |  | 16.54
[7 empty] | Č. m.: 2.22; 11,74 |  |  |  | 11.74
|  | 806 |  |  |  | 763111411.ZP | SDK příčka tl 100 mm profil CW+UW 50 desky 2x 12,5 s izolací | m2 | 23.589 | 0 | 18.8175 |  | 0 | B | odvozeno ÚRS |  | 0 |  | 0 | 21 | 0 | 0 | 7
[6 empty] | Výkaz výměr: | Viz výkresy D.1.1.ASR |  |  |  | 0
[7 empty] | Č. m.: 01.26; 4,4 |  |  |  | 4.4
[7 empty] | Č. m.: 1.13; 5,17 |  |  |  | 5.17
[7 empty] | Č. m.: 1.20; 18,96 |  |  |  | 18.96
[7 empty] | Č. m.: 2.15; 5,53 |  |  |  | 5.53
[7 empty] | Č. m.: 2.22; 15,57 |  |  |  | 15.57
[7 empty] | Č. m.: 3.12; 31,48 |  |  |  | 31.48
|  | 807 |  |  |  | 763111417.ZP | SDK příčka tl 150 mm profil CW+UW 100 desky 2x 12,5 s izolací | m2 | 26.7912 | 0 | 16.5602 |  | 0 | B | odvozeno ÚRS |  | 0 |  | 0 | 21 | 0 | 0 | 7
[6 empty] | Výkaz výměr: | Viz výkresy D.1.1.ASR |  |  |  | 0
[7 empty] | Č. m.: 1.13; 5,5 |  |  |  | 5.5
[7 empty] | Č. m.: 1.26; 2,97 |  |  |  | 2.97
[7 empty] | Č. m.: 2.15; 5,48 |  |  |  | 5.48
[7 empty] | Č. m.: 2.16; 3,2 |  |  |  | 3.2
[7 empty] | Č. m.: 3.17; 3,72 |  |  |  | 3.72
Doplnění
[7 empty] | Č. m.: 01.03a; 9,37 |  |  |  | 9.37
[7 empty] | Č. m.: 01.11a; 41,14 |  |  |  | 41.14
|  | 808 |  |  |  | 763113313.ZP | SDK příčka tl 155 - 650 mm zdvojený profil CW+UW 50 desky 2x12,5 s izolací | m2 | 3.9474 | 0 | 5.0878 |  | 0 | B | odvozeno ÚRS |  | 0 |  | 0 | 21 | 0 | 0 | 7
[6 empty] | Výkaz výměr: | Viz výkresy D.1.1.ASR |  |  |  | 0
[7 empty] | Č. m.: 1.13; 4,19 |  |  |  | 4.19
[7 empty] | Č. m.: 1.21; 6,66 |  |  |  | 6.66
[7 empty] | Č. m.: 2.15; 4,35 |  |  |  | 4.35
[7 empty] | Č. m.: 2.22; 6,73 |  |  |  | 6.73
|  | 809 |  |  |  | 763121453.ZP | SDK stěna předsazená tl 100 mm profil CW+UW 75 desky 2x 12,5 | m2 | 2.3562 | 0 | 2.1994 |  | 0 | B | odvozeno ÚRS |  | 0 |  | 0 | 21 | 0 | 0 | 7
[6 empty] | Výkaz výměr: | Viz výkresy D.1.1.ASR |  |  |  | 0
[7 empty] | Č. m.: 2.22; 1,23 |  |  |  | 1.23
[7 empty] | Č. m.: 3.12; 1,5 |  |  |  | 1.5
[7 empty] | Č. m.: 3.16; 6,75 |  |  |  | 6.75
|  | 810 |  |  |  | 763121590.ZP | SDK stěna předsazená tl 150 - 250 mm profil CW+UW 50 desky 2x 12,5 | m2 | 20.2392 | 0 | 25.0746 |  | 0 | B | odvozeno ÚRS |  | 0 |  | 0 | 21 | 0 | 0 | 7
[6 empty] | Výkaz výměr: | Viz výkresy D.1.1.ASR |  |  |  | 0
[7 empty] | Č. m.: 1.13; 13,14 |  |  |  | 13.14
[7 empty] | Č. m.: 1.16; 13,14 |  |  |  | 13.14
[7 empty] | Č. m.: 1.18; 13,14 |  |  |  | 13.14
[7 empty] | Č. m.: 1.18; 9,73 |  |  |  | 9.73
[7 empty] | Č. m.: 2.15; 13,36 |  |  |  | 13.36
[7 empty] | Č. m.: 2.17; 13,11 |  |  |  | 13.11
[7 empty] | Č. m.: 2.19; 13,11 |  |  |  | 13.11
[7 empty] | Č. m.: 2.19; 9,72 |  |  |  | 9.72
[7 empty] | Č. m.: 3.12; 2,88 |  |  |  | 2.88
[7 empty] | Č. m.: 3.16; 6,75 |  |  |  | 6.75
|  | 811 |  |  |  | 763122411.ZP | SDK stěna šachtová tl 75 mm profil CW+UW 50 desky 2x 12,5 | m2 | 3.4074 | 0 | 4.3918 |  | 0 | B | odvozeno ÚRS |  | 0 |  | 0 | 21 | 0 | 0 | 7
[6 empty] | Výkaz výměr: | Viz výkresy D.1.1.ASR |  |  |  | 0
[7 empty] | Č. m.: 2.19; 9,92 |  |  |  | 9.92
[7 empty] | Č. m.: 3.20; 9,01 |  |  |  | 9.01
|  | 812 |  |  |  | 998763403 | Přesun hmot procentní pro sádrokartonové konstrukce v objektech v přes 12 do 24 m | % | 0.2916 | 0 | 0.37584 |  | 0 | B | ÚRS 2023-I |  | 0 |  | 0 | 21 | 0 | 0 | 6
S/A.1/A.1.99.1/A.1.99.1.03/767 | 5 | [5 empty] | 767: Konstrukce zámečnické | [5 empty] | 0 | Oddíl |  |  | 0 |  | 0 |  | 0 | 0
S/A.1/A.1.99.1/A.1.99.1.03/767/767. | 6 | [5 empty] | 767.: Konstrukce zámečnické | [5 empty] | 0 | Pododdíl |  |  | 0 |  | 0 |  | 0 | 0
|  | 813 |  |  |  | 998767203 | Přesun hmot procentní pro zámečnické konstrukce v objektech v přes 12 do 24 m | % | 0.3258 | 0 | 0.41992 |  | 0 | B | ÚRS 2023-I |  | 0 |  | 0 | 21 | 0 | 0 | 6
S/A.1/A.1.99.1/A.1.99.1.03/767/7672 | 6 | [5 empty] | 7672: Konstrukce zámečnické - schodiště | [5 empty] | 0 | Pododdíl |  |  | 0 |  | 0 |  | 0 | 0
|  | 814 |  |  |  | 767211311.ZS | Montáž venkovního kovového schodiště rovného kotveného do zdiva | kus | 0.18 | 0 | 0.232 |  | 0 | B | odvozeno ÚRS |  | 0 |  | 0 | 21 | 0 | 0 | 7
[6 empty] | Výkaz výměr: | Viz výkresy D.1.2.SKR |  |  |  | 0
[7 empty] | G-G´; 1 |  |  |  | 1
|  | 815 |  |  |  | 55342015.ZC | schodiště venkovní přímé, schodnice UPE 160 stupně PŽ 6, 5 stupňů, včetně kotevních a upevňovacích prvků | kus | 0.18 | 0 | 0.232 |  | 0 | B | odvozeno ÚRS |  | 0 |  | 0 | 21 | 0 | 0 | 7
S/A.1/A.1.99.1/A.1.99.1.03/781 | 5 | [5 empty] | 781: Obklady | [5 empty] | 0 | Oddíl |  |  | 0 |  | 0 |  | 0 | 0
S/A.1/A.1.99.1/A.1.99.1.03/781/7814 | 6 | [5 empty] | 7814: Obklady - stěny vnitřní | [5 empty] | 0 | Pododdíl |  |  | 0 |  | 0 |  | 0 | 0
|  | 816 |  |  |  | 781121011 | Nátěr penetrační na stěnu | m2 | 55.7928 | 0 | 59.5695 |  | 0 | B | ÚRS 2023-I |  | 0 |  | 0 | 21 | 0 | 0 | 6
[6 empty] | Výkaz výměr: | Viz výkresy D.1.1.ASR |  |  |  | 0
[7 empty] | Č.m.: 1.13; 15,94 |  |  |  | 15.94
[7 empty] | Č.m.: 1.14; 23,88 |  |  |  | 23.88
[7 empty] | Č.m.: 1.15; 10,32 |  |  |  | 10.32
[7 empty] | Č.m.: 1.19; 7,68 |  |  |  | 7.68
[7 empty] | Č.m.: 1.20; 33,32 |  |  |  | 33.32
[7 empty] | Č.m.: 1.21; 15,5 |  |  |  | 15.5
[7 empty] | Č.m.: 2.13; 14,4 |  |  |  | 14.4
[7 empty] | Č.m.: 2.14; 8,515 |  |  |  | 8.515
[7 empty] | Č.m.: 2.15; 25,41 |  |  |  | 25.41
[7 empty] | Č.m.: 2.21; 7,72 |  |  |  | 7.72
[7 empty] | Č.m.: 2.22; 34,85 |  |  |  | 34.85
[7 empty] | Č.m.: 2.23; 13,27 |  |  |  | 13.27
[7 empty] | Č.m.: 3.13; 9,22 |  |  |  | 9.22
[7 empty] | Č.m.: 3.14; 8,6 |  |  |  | 8.6
[7 empty] | Č.m.: 3.15; 9,64 |  |  |  | 9.64
[7 empty] | Č.m.: 3.16; 18,5 |  |  |  | 18.5
|  | 817 |  |  |  | 781131112 | Izolace pod obklad nátěrem nebo stěrkou ve dvou vrstvách | m2 | 27.846 | 0 | 59.5695 |  | 0 | B | ÚRS 2023-I |  | 0 |  | 0 | 21 | 0 | 0 | 6
[6 empty] | Výkaz výměr: | Viz výkresy D.1.1.ASR |  |  |  | 0
[7 empty] | Č.m.: 1.13; 15,94 |  |  |  | 15.94
[7 empty] | Č.m.: 1.14; 23,88 |  |  |  | 23.88
[7 empty] | Č.m.: 1.15; 10,32 |  |  |  | 10.32
[7 empty] | Č.m.: 1.19; 7,68 |  |  |  | 7.68
[7 empty] | Č.m.: 1.20; 33,32 |  |  |  | 33.32
[7 empty] | Č.m.: 1.21; 15,5 |  |  |  | 15.5
[7 empty] | Č.m.: 2.13; 14,4 |  |  |  | 14.4
[7 empty] | Č.m.: 2.14; 8,515 |  |  |  | 8.515
[7 empty] | Č.m.: 2.15; 25,41 |  |  |  | 25.41
[7 empty] | Č.m.: 2.21; 7,72 |  |  |  | 7.72
[7 empty] | Č.m.: 2.22; 34,85 |  |  |  | 34.85
[7 empty] | Č.m.: 2.23; 13,27 |  |  |  | 13.27
[7 empty] | Č.m.: 3.13; 9,22 |  |  |  | 9.22
[7 empty] | Č.m.: 3.14; 8,6 |  |  |  | 8.6
[7 empty] | Č.m.: 3.15; 9,64 |  |  |  | 9.64
[7 empty] | Č.m.: 3.16; 18,5 |  |  |  | 18.5
" POZN: S izolačí pod obklad uvažováno v soupise pro veškerý obklad. "
|  | 818 |  |  |  | 781474154.ZP | Montáž obkladů vnitřních keramických velkoformátových přes 4 do 6 ks/m2 lepených flexibilním lepidlem, včetně řezání spárování a tmelení | m2 | 55.7928 | 0 | 59.5695 |  | 0 | B | odvozeno ÚRS |  | 0 |  | 0 | 21 | 0 | 0 | 7
[6 empty] | Výkaz výměr: | Viz výkresy D.1.1.ASR, D.1.4.9. MATERIALOVE RESENI |  |  |  | 0
[7 empty] | Č.m.: 1.13; 15,94 |  |  |  | 15.94
[7 empty] | Č.m.: 1.14; 23,88 |  |  |  | 23.88
[7 empty] | Č.m.: 1.15; 10,32 |  |  |  | 10.32
[7 empty] | Č.m.: 1.19; 7,68 |  |  |  | 7.68
[7 empty] | Č.m.: 1.20; 33,32 |  |  |  | 33.32
[7 empty] | Č.m.: 1.21; 15,5 |  |  |  | 15.5
[7 empty] | Č.m.: 2.13; 14,4 |  |  |  | 14.4
[7 empty] | Č.m.: 2.14; 8,515 |  |  |  | 8.515
[7 empty] | Č.m.: 2.15; 25,41 |  |  |  | 25.41
[7 empty] | Č.m.: 2.21; 7,72 |  |  |  | 7.72
[7 empty] | Č.m.: 2.22; 34,85 |  |  |  | 34.85
[7 empty] | Č.m.: 2.23; 13,27 |  |  |  | 13.27
[7 empty] | Č.m.: 3.13; 9,22 |  |  |  | 9.22
[7 empty] | Č.m.: 3.14; 8,6 |  |  |  | 8.6
[7 empty] | Č.m.: 3.15; 9,64 |  |  |  | 9.64
[7 empty] | Č.m.: 3.16; 18,5 |  |  |  | 18.5
|  | 819 |  |  |  | 59761001.ZP | obklad velkoformátový keramický přes 4 do 6ks/m2 | m2 | 55.7928 | 0 | 59.5695 |  | 0 | B | odvozeno ÚRS |  | 0 |  | 0 | 21 | 0 | 0 | 7
|  | 820 |  |  |  | 998781203 | Přesun hmot procentní pro obklady keramické v objektech v přes 12 do 24 m | % | 0.6372 | 0 | 0.82128 |  | 0 | B | ÚRS 2023-I |  | 0 |  | 0 | 21 | 0 | 0 | 6
S/A.1/A.1.99.1/A.1.99.1.03/784 | 5 | [5 empty] | 784: Malby | [5 empty] | 0 | Oddíl |  |  | 0 |  | 0 |  | 0 | 0
S/A.1/A.1.99.1/A.1.99.1.03/784/7842 | 6 | [5 empty] | 7842: Malby ze standardních nátěrových hmot | [5 empty] | 0 | Pododdíl |  |  | 0 |  | 0 |  | 0 | 0
|  | 821 |  |  |  | 784181101.ZP | Základní jednonásobná bezbarvá penetrace podkladu v místnostech v do 3,80 m | m2 | 616.869 | 0 | 871.9771 |  | 0 | B | odvozeno ÚRS |  | 0 |  | 0 | 21 | 0 | 0 | 7
[6 empty] | Výkaz výměr: | Viz výkresy D.1.1.ASR |  |  |  | 0
[7 empty] | Stěny |  |  |  | 0
[7 empty] | Č.m.: 01.26; 52,28 |  |  |  | 52.28
[7 empty] | Č.m.: 01.26; 7,49 |  |  |  | 7.49
[7 empty] | Č.m.: 1.16; 12,62 |  |  |  | 12.62
[7 empty] | Č.m.: 1.16; 18,63 |  |  |  | 18.63
[7 empty] | Č.m.: 1.16; 14,94 |  |  |  | 14.94
[7 empty] | Č.m.: 1.16; 2,72 |  |  |  | 2.72
[7 empty] | Č.m.: 1.17; 49,62 |  |  |  | 49.62
[7 empty] | Č.m.: 1.17; 11,59 |  |  |  | 11.59
[7 empty] | Č.m.: 1.18; 28,76 |  |  |  | 28.76
[7 empty] | Č.m.: 1.18; 4,91 |  |  |  | 4.91
[7 empty] | Č.m.: 1.18; 21,21 |  |  |  | 21.21
[7 empty] | Č.m.: 1.18; 6,05 |  |  |  | 6.05
[7 empty] | Č.m.: 1.26; 2,77 |  |  |  | 2.77
[7 empty] | Č.m.: 1.26; 9,1 |  |  |  | 9.1
[7 empty] | Č.m.: 1.26; 15,7 |  |  |  | 15.7
[7 empty] | Č.m.: 2.16; 3,29 |  |  |  | 3.29
[7 empty] | Č.m.: 2.16; 16,43 |  |  |  | 16.43
[7 empty] | Č.m.: 2.16; 9,7 |  |  |  | 9.7
[7 empty] | Č.m.: 2.17; 13,45 |  |  |  | 13.45
[7 empty] | Č.m.: 2.17; 16,61 |  |  |  | 16.61
[7 empty] | Č.m.: 2.17; 9,83 |  |  |  | 9.83
[7 empty] | Č.m.: 2.17; 3,43 |  |  |  | 3.43
[7 empty] | Č.m.: 2.18; 59,61 |  |  |  | 59.61
[7 empty] | Č.m.: 2.18; 20,02 |  |  |  | 20.02
[7 empty] | Č.m.: 2.18; 4,12 |  |  |  | 4.12
[7 empty] | Č.m.: 2.19; 23,77 |  |  |  | 23.77
[7 empty] | Č.m.: 2.19; 31,89 |  |  |  | 31.89
[7 empty] | Č.m.: 2.19; 4,56 |  |  |  | 4.56
[7 empty] | Č.m.: 3.10; 186,95 |  |  |  | 186.95
[7 empty] | Č.m.: 3.10; 8,87 |  |  |  | 8.87
[7 empty] | Č.m.: 3.10; 22,67 |  |  |  | 22.67
[7 empty] | Č.m.: 3.11; 139,41 |  |  |  | 139.41
[7 empty] | Č.m.: 3.11; 4,58 |  |  |  | 4.58
[7 empty] | Č.m.: 3.11; 4,44 |  |  |  | 4.44
[7 empty] | Č.m.: 3.11; 18,29 |  |  |  | 18.29
[7 empty] | Č.m.: 3.11; 5,36 |  |  |  | 5.36
[7 empty] | Č.m.: 3.12; 13,81 |  |  |  | 13.81
[7 empty] | Č.m.: 3.12; 11,77 |  |  |  | 11.77
[7 empty] | Č.m.: 3.17; 18,04 |  |  |  | 18.04
[7 empty] | Č.m.: 3.17; 10,07 |  |  |  | 10.07
[7 empty] | Č.m.: 3.17; 3,97 |  |  |  | 3.97
[7 empty] | Č.m.: 3.18; 30,21 |  |  |  | 30.21
[7 empty] | Č.m.: 3.18; 3,97 |  |  |  | 3.97
[7 empty] | Č.m.: 3.18; 13,97 |  |  |  | 13.97
[7 empty] | Č.m.: 3.18; 5,04 |  |  |  | 5.04
[7 empty] | Č.m.: 3.19; 41,93 |  |  |  | 41.93
[7 empty] | Č.m.: 3.19; 4,5 |  |  |  | 4.5
[7 empty] | Č.m.: 3.20; 49,02 |  |  |  | 49.02
[7 empty] | Č.m.: 3.20; 13,92 |  |  |  | 13.92
[7 empty] | Č.m.: 3.20; 9,23 |  |  |  | 9.23
[7 empty] | Č.m.: 3.22; 62,01 |  |  |  | 62.01
[7 empty] | Č.m.: 3.23; 198,68 |  |  |  | 198.68
[7 empty] | Č.m.: 3.23; 10,2 |  |  |  | 10.2
[7 empty] | Č.m.: 3.23; 6,27 |  |  |  | 6.27
[7 empty] | Stropy |  |  |  | 0
[7 empty] | Č.m.: 1.13;4,43 |  |  |  | 4.43
[7 empty] | Č.m.: 1.14;10,99 |  |  |  | 10.99
[7 empty] | Č.m.: 1.15;2,29 |  |  |  | 2.29
[7 empty] | Č.m.: 1.16;5,15 |  |  |  | 5.15
[7 empty] | Č.m.: 1.17;12,67 |  |  |  | 12.67
[7 empty] | Č.m.: 1.18;12,41 |  |  |  | 12.41
[7 empty] | Č.m.: 1.19;1,31 |  |  |  | 1.31
[7 empty] | Č.m.: 1.20;10,07 |  |  |  | 10.07
[7 empty] | Č.m.: 1.21;3,95 |  |  |  | 3.95
[7 empty] | Č.m.:2.13;4,61 |  |  |  | 4.61
[7 empty] | Č.m.:2.14;2,34 |  |  |  | 2.34
[7 empty] | Č.m.:2.15;11,83 |  |  |  | 11.83
[7 empty] | Č.m.:2.16;4,52 |  |  |  | 4.52
[7 empty] | Č.m.:2.17;5,05 |  |  |  | 5.05
[7 empty] | Č.m.:2.18;15,03 |  |  |  | 15.03
[7 empty] | Č.m.:2.19;12,93 |  |  |  | 12.93
[7 empty] | Č.m.:2.21;1,32 |  |  |  | 1.32
[7 empty] | Č.m.:2.22;10,74 |  |  |  | 10.74
[7 empty] | Č.m.:2.23;4,01 |  |  |  | 4.01
[7 empty] | Č.m.:3.10;91,86 |  |  |  | 91.86
[7 empty] | Č.m.:3.11;84,49 |  |  |  | 84.49
[7 empty] | Č.m.:3.17;5,07 |  |  |  | 5.07
[7 empty] | Č.m.:3.18;4,3 |  |  |  | 4.3
[7 empty] | Č.m.:3.19;17,55 |  |  |  | 17.55
[7 empty] | Č.m.:3.20;11,83 |  |  |  | 11.83
[7 empty] | Č.m.:3.22;6,82 |  |  |  | 6.82
[7 empty] | Č.m.:3.23;97 |  |  |  | 97
Doplnění
Zdivo
[7 empty] | Č.m.: 01.02a; 34,32 |  |  |  | 34.32
[7 empty] | Č.m.: 01.02a; 38,61 |  |  |  | 38.61
[7 empty] | Č.m.: 01.02a; 4,59 |  |  |  | 4.59
[7 empty] | Č.m.: 01.03a; 10,99 |  |  |  | 10.99
[7 empty] | Č.m.: 01.03a; 11,41 |  |  |  | 11.41
[7 empty] | Č.m.: 01.03b; 26,38 |  |  |  | 26.38
[7 empty] | Č.m.: 01.03b; 4,32 |  |  |  | 4.32
[7 empty] | Č.m.: 01.11a; 8,88 |  |  |  | 8.88
[7 empty] | Č.m.: 01.11a; 30,97 |  |  |  | 30.97
[7 empty] | Č.m.: 01.14; 19,31 |  |  |  | 19.31
[7 empty] | Č.m.: 01.14; 23,07 |  |  |  | 23.07
[7 empty] | Č.m.: 01.14; 3,98 |  |  |  | 3.98
[7 empty] | Č.m.: 1.11; 154,57 |  |  |  | 154.57
[7 empty] | Č.m.: 1.11; 5,21 |  |  |  | 5.21
[7 empty] | Č.m.: 1.11; 8,21 |  |  |  | 8.21
[7 empty] | Č.m.: 1.12; 106,35 |  |  |  | 106.35
[7 empty] | Č.m.: 1.12; 1,86 |  |  |  | 1.86
[7 empty] | Č.m.: 1.22; 63,69 |  |  |  | 63.69
[7 empty] | Č.m.: 1.22; 4,73 |  |  |  | 4.73
[7 empty] | Č.m.: 1.22; 11,2 |  |  |  | 11.2
[7 empty] | Č.m.: 1.23; 102,04 |  |  |  | 102.04
[7 empty] | Č.m.: 1.23; 17,35 |  |  |  | 17.35
[7 empty] | Č.m.: 2.10; 147,06 |  |  |  | 147.06
[7 empty] | Č.m.: 2.10; 15,73 |  |  |  | 15.73
[7 empty] | Č.m.: 2.12; 122,58 |  |  |  | 122.58
[7 empty] | Č.m.: 2.12; 11,76 |  |  |  | 11.76
[7 empty] | Č.m.: 2.12; 3,96 |  |  |  | 3.96
[7 empty] | Č.m.: 2.12; 2,08 |  |  |  | 2.08
[7 empty] | Č.m.: 2.24; 9,17 |  |  |  | 9.17
[7 empty] | Č.m.: 2.24; 141,58 |  |  |  | 141.58
[7 empty] | Č.m.: 2.24; 1,01 |  |  |  | 1.01
[7 empty] | Č.m.: 2.25; 52,73 |  |  |  | 52.73
[7 empty] | Č.m.: 2.25; 13,34 |  |  |  | 13.34
[7 empty] | Č.m.: 2.25; 15,54 |  |  |  | 15.54
SDK
[7 empty] | Č.m.: 01.03a; 9,68 |  |  |  | 9.68
[7 empty] | Č.m.: 01.03b; 9,39 |  |  |  | 9.39
[7 empty] | Č.m.: 01.11a; 10,22 |  |  |  | 10.232
[7 empty] | Č.m.: 01.11a; 29,75 |  |  |  | 29.75
[7 empty] | Č.m.: 01.14; 19,31 |  |  |  | 19.31
[7 empty] | Č.m.: 1.11; 8,34 |  |  |  | 8.34
[7 empty] | Č.m.: 2.10; 11,09 |  |  |  | 11.09
Stropy
[7 empty] | Č.m.: 01.03a;6,99 |  |  |  | 6.99
[7 empty] | Č.m.: 01.03b;18,88 |  |  |  | 18.88
[7 empty] | Č.m.: 01.11a;25,6 |  |  |  | 25.6
[7 empty] | Č.m.: 01.14;26,78 |  |  |  | 26.78
[7 empty] | Č.m.: 1.11;81,5 |  |  |  | 81.5
[7 empty] | Č.m.: 1.12;83,87 |  |  |  | 83.87
[7 empty] | Č.m.: 1.22;69,91 |  |  |  | 69.91
[7 empty] | Č.m.: 1.23;22,95 |  |  |  | 22.95
[7 empty] | Č.m.:2.10;80,2 |  |  |  | 80.2
[7 empty] | Č.m.:2.12;82,44 |  |  |  | 82.44
[7 empty] | Č.m.:2.24;73,85 |  |  |  | 73.85
[7 empty] | Č.m.:2.25;32,33 |  |  |  | 32.33
|  | 822 |  |  |  | 784211111 | Dvojnásobné bílé malby ze směsí za mokra velmi dobře oděruvzdorných v místnostech v do 3,80 m | m2 | 616.869 | 0 | 871.9771 |  | 0 | B | ÚRS 2023-I |  | 0 |  | 0 | 21 | 0 | 0 | 6
S/A.1/A.1.99.1/A.1.99.1.06 | 4 | [5 empty] | A.1.99.1.06: Prvky | [5 empty] | 0 | Podobjekt |  |  | 0 |  | 0 |  | 0 | 0
S/A.1/A.1.99.1/A.1.99.1.06/OP | 5 | [5 empty] | OP: Ostatní prvky | [5 empty] | 0 | Oddíl |  |  | 0 |  | 0 |  | 0 | 0
S/A.1/A.1.99.1/A.1.99.1.06/OP/OP. | 6 | [5 empty] | OP.: Ostatní prvky | [5 empty] | 0 | Pododdíl |  |  | 0 |  | 0 |  | 0 | 0
|  | 823 |  |  | TP1 | OP.99_001 | Tabulka požární - evakuační plán_další specifikace viz Výpis ostatních výrobků | ks | 0.54 | 0 | 0.928 |  | 0 | B | vlastní |  | 0 |  | 0 | 21 | 0 | 0 | 8
|  | 823a |  |  | TP2 | OP.99_001a | Tabulka požární - poplachová směrnice_další specifikace viz Výpis ostatních výrobků | ks | 2 | 0 | 0.232 |  | 0 | B | vlastní |  | 0 |  | 0 | 21 | 0 | 0 | 8
|  | 824 |  |  | TP3 | OP.99_002 | Tabulka tento výtah neslouží k evakuaci osob_další specifikace viz Výpis ostatních výrobků | ks | 1.44 | 0 | 2.088 |  | 0 | B | vlastní |  | 0 |  | 0 | 21 | 0 | 0 | 8
|  | 825 |  |  | TN | OP.99_003 | Tabulka jízda osob nákladním výtahem zakázána_další specifikace viz Výpis ostatních výrobků | ks | 0.54 | 0 | 0.696 |  | 0 | B | vlastní |  | 0 |  | 0 | 21 | 0 | 0 | 8
|  | 826 |  |  | HP1 | OP.99_009 | Přenosný hasící přístroj práškový_další specifikace viz Výpis ostatních výrobků | ks | 12.06 | 0 | 15.544 |  | 0 | B | vlastní |  | 0 |  | 0 | 21 | 0 | 0 | 8
|  | 827 |  |  | HS1 | OP.99_010 | Hydrantový systém zapuštěný do stěny s tvarově stálou hadicí_další specifikace viz Výpis ostatních výrobků | ks | 0.54 | 0 | 0.696 |  | 0 | B | vlastní |  | 0 |  | 0 | 21 | 0 | 0 | 8
|  | 828 |  |  | DL1 | OP.99_012 | Dilatační lišta a podlaha/podlaha - rovná_další specifikace viz Výpis ostatních výrobků | m | 2.916 | 0 | 3.7584 |  | 0 | B | vlastní |  | 0 |  | 0 | 21 | 0 | 0 | 8
|  | 829 |  |  | DL3 | OP.99_013 | Dilatační lišta zeď/zeď - rohová_další specifikace viz Výpis ostatních výrobků | m | 4.374 | 0 | 5.6376 |  | 0 | B | vlastní |  | 0 |  | 0 | 21 | 0 | 0 | 8
|  | 830 |  |  | DL4 | OP.99_014 | Dilatační lišta zeď/zeď - rovná_další specifikace viz Výpis ostatních výrobků | m | 10.08 | 0 | 12.992 |  | 0 | B | vlastní |  | 0 |  | 0 | 21 | 0 | 0 | 8
|  | 831 |  |  | SL1 | OP.99_015 | Schodový profil - ukončovací_další specifikace viz Výpis ostatních výrobků | m | 50.4702 | 0 | 82.824 |  | 0 | B | vlastní |  | 0 |  | 0 | 21 | 0 | 0 | 8
|  | 832 |  |  | SL2 | OP.99_016 | Schodový profil - vnitřní roh_další specifikace viz Výpis ostatních výrobků | m | 64.26 | 0 | 82.824 |  | 0 | B | vlastní |  | 0 |  | 0 | 21 | 0 | 0 | 8
|  | 833 |  |  | OR | OP.99_017 | Ochrana rohů_další specifikace viz Výpis ostatních výrobků | ks | 3.78 | 0 | 4.872 |  | 0 | B | vlastní |  | 0 |  | 0 | 21 | 0 | 0 | 8
|  | 834 |  |  | NF | OP.99_018 | Nápis na fasádě_další specifikace viz Výpis ostatních výrobků | ks | 0.18 | 0 | 0.232 |  | 0 | B | vlastní |  | 0 |  | 0 | 21 | 0 | 0 | 8
|  | 835 |  |  | H1 | OP.99_019 | Madlo toaletní - pevné_další specifikace viz Výpis ostatních výrobků | ks | 0.36 | 0 | 0.464 |  | 0 | B | vlastní |  | 0 |  | 0 | 21 | 0 | 0 | 8
|  | 836 |  |  | H2 | OP.99_020 | Madlo toaletní - sklopné_další specifikace viz Výpis ostatních výrobků | ks | 0.36 | 0 | 0.464 |  | 0 | B | vlastní |  | 0 |  | 0 | 21 | 0 | 0 | 8
|  | 837 |  |  | H3 | OP.99_021 | Madlo jednoduché - svislé_další specifikace viz Výpis ostatních výrobků | ks | 0.36 | 0 | 0.464 |  | 0 | B | vlastní |  | 0 |  | 0 | 21 | 0 | 0 | 8
|  | 838 |  |  | H4 | OP.99_022 | Háček nástěnný_další specifikace viz Výpis ostatních výrobků | ks | 1.08 | 0 | 1.392 |  | 0 | B | vlastní |  | 0 |  | 0 | 21 | 0 | 0 | 8
|  | 839 |  |  | H5 | OP.99_023 | Zásobník toaletního papíru_další specifikace viz Výpis ostatních výrobků | ks | 2.7 | 0 | 3.48 |  | 0 | B | vlastní |  | 0 |  | 0 | 21 | 0 | 0 | 8
|  | 840 |  |  | H6 | OP.99_024 | Zásobník papírových ručníků_další specifikace viz Výpis ostatních výrobků | ks | 1.8 | 0 | 2.32 |  | 0 | B | vlastní |  | 0 |  | 0 | 21 | 0 | 0 | 8
|  | 841 |  |  | H7 | OP.99_025 | Odpadkový koš s víkem_další specifikace viz Výpis ostatních výrobků | ks | 2.16 | 0 | 2.784 |  | 0 | B | vlastní |  | 0 |  | 0 | 21 | 0 | 0 | 8
|  | 842 |  |  | H8 | OP.99_026 | Odpadkový koš bez víka_další specifikace viz Výpis ostatních výrobků | ks | 1.8 | 0 | 2.32 |  | 0 | B | vlastní |  | 0 |  | 0 | 21 | 0 | 0 | 8
|  | 843 |  |  | H9 | OP.99_027 | Zásobník hygienických sáčků_další specifikace viz Výpis ostatních výrobků | ks | 1.8 | 0 | 2.552 |  | 0 | B | vlastní |  | 0 |  | 0 | 21 | 0 | 0 | 8
|  | 844 |  |  | H10 | OP.99_028 | Dávkovač tekutého mýdla_další specifikace viz Výpis ostatních výrobků | ks | 1.62 | 0 | 2.088 |  | 0 | B | vlastní |  | 0 |  | 0 | 21 | 0 | 0 | 8
|  | 845 |  |  | H11 | OP.99_029 | Nástěnné zrcadlo_další specifikace viz Výpis ostatních výrobků | ks | 0.72 | 0 | 0.928 |  | 0 | B | vlastní |  | 0 |  | 0 | 21 | 0 | 0 | 8
|  | 846 |  |  | H11a | OP.99_030 | Nástěnné zrcadlo_další specifikace viz Výpis ostatních výrobků | ks | 0.72 | 0 | 0.928 |  | 0 | B | vlastní |  | 0 |  | 0 | 21 | 0 | 0 | 8
|  | 847 |  |  | H12 | OP.99_031 | Nástěnné zrcadlo výklopné_další specifikace viz Výpis ostatních výrobků | ks | 0.36 | 0 | 0.464 |  | 0 | B | vlastní |  | 0 |  | 0 | 21 | 0 | 0 | 8
|  | 848 |  |  | H13 | OP.99_032 | WC souprava závěsná_další specifikace viz Výpis ostatních výrobků | ks | 2.7 | 0 | 3.48 |  | 0 | B | vlastní |  | 0 |  | 0 | 21 | 0 | 0 | 8
|  | 849 |  |  | H14 | OP.99_033 | Úklidový vozík včetně mopu_další specifikace viz Výpis ostatních výrobků | ks | 0.18 | 0 | 0.232 |  | 0 | B | vlastní |  | 0 |  | 0 | 21 | 0 | 0 | 8
|  | 850 |  |  | H15 | OP.99_034 | Věšák úklidového nářadí_další specifikace viz Výpis ostatních výrobků | ks | 0.72 | 0 | 0.928 |  | 0 | B | vlastní |  | 0 |  | 0 | 21 | 0 | 0 | 8
|  | 851 |  |  | H16 | OP.99_035 | Policový set_další specifikace viz Výpis ostatních výrobků | ks | 0.72 | 0 | 0.928 |  | 0 | B | vlastní |  | 0 |  | 0 | 21 | 0 | 0 | 8
|  | 852 |  |  | H17 | OP.99_036 | Dávkovač tekutého mýdla deskový_další specifikace viz Výpis ostatních výrobků | ks | 1.08 | 0 | 1.392 |  | 0 | B | vlastní |  | 0 |  | 0 | 21 | 0 | 0 | 8
|  | 853 |  |  | RD | OP.99_037 | Revizní dvířka do SDK_další specifikace viz Výpis ostatních výrobků | ks | 1 | 0 | 0.232 |  | 0 | B | vlastní |  | 0 |  | 0 | 21 | 0 | 0 | 8
" Protipožární revizní dvířka do SDK nonstrukce na stěnu vč. tepelné izolace, vyřezání otvoru pro jejich umístění a jeho zapravenívč. zapravení ostění a zatmelení, a veškerého příslušenství vč. odvozu a likvidace suti pro vyřezání otvoru. "
[7 empty] | " 2. NP " 1 |  |  |  | 1
" Včetně naložení, svislého a vodorovného přesunu suti, odvoz stavební suti. Likvidace v souladu se zákonem č. 541/2020 Sb. O odpadech vč. správného začleněné dle přílohy č. 1 vyhlášky č. 8/2021 o Katalogu odpadů a posuzování vlastností odpadů (Katalog odpadů). Likvidace dle technologie na místa určené zhotovitelem, včetně poplatků za uložení odpadu. "
S/A.1/A.1.99.1/A.1.99.1.06/ZP | 5 | [5 empty] | ZP: Zámečnické prvky | [5 empty] | 0 | Oddíl |  |  | 0 |  | 0 |  | 0 | 0
S/A.1/A.1.99.1/A.1.99.1.06/ZP/ZP. | 6 | [5 empty] | ZP.: Zámečnické prvky | [5 empty] | 0 | Pododdíl |  |  | 0 |  | 0 |  | 0 | 0
|  | 854 |  |  | Z1.3 | ZP.99_001 | Schodišťové zábradlí interiérové_další specifikace viz Výpis zámečnických výrobků | m | 2.502 | 0 | 3.2248 |  | 0 | B | vlastní |  | 0 |  | 0 | 21 | 0 | 0 | 8
|  | 855 |  |  | Z1.4 | ZP.99_002 | Vnitřní schodišťové zábradlí_další specifikace viz Výpis zámečnických výrobků | m | 2.43 | 0 | 3.132 |  | 0 | B | vlastní |  | 0 |  | 0 | 21 | 0 | 0 | 8
|  | 856 |  |  | Z1.6 | ZP.99_003 | Madlo interiérového zábradlí _další specifikace viz Výpis zámečnických výrobků | m | 20.4682 | 0 | 26.3812 |  | 0 | B | vlastní |  | 0 |  | 0 | 21 | 0 | 0 | 8
|  | 857 |  |  | Z1.7 | ZP.99_004 | Madlo interiérového zábradlí _další specifikace viz Výpis zámečnických výrobků | m | 2.2788 | 0 | 2.9371 |  | 0 | B | vlastní |  | 0 |  | 0 | 21 | 0 | 0 | 8
|  | 858 |  |  | Z1.9 | ZP.99_005 | Odnímatelný zábradelní řetízek _další specifikace viz Výpis zámečnických výrobků | m | 0.684 | 0 | 0.8816 |  | 0 | B | vlastní |  | 0 |  | 0 | 21 | 0 | 0 | 8
|  | 859 |  |  | Z1.12 | ZP.99_006 | Vnitřní schodišťové zábradlí_další specifikace viz Výpis zámečnických výrobků | m | 0.432 | 0 | 0.5568 |  | 0 | B | vlastní |  | 0 |  | 0 | 21 | 0 | 0 | 8
|  | 860 |  |  | Z2 | ZP.99_007 | Zádržný systém_další specifikace viz Výpis zámečnických výrobků | m | 16.74 | 0 | 21.576 |  | 0 | B | vlastní |  | 0 |  | 0 | 21 | 0 | 0 | 8
|  | 861 |  |  | Z4 | ZP.99_008 | Okování hrany_další specifikace viz Výpis zámečnických výrobků | m | 1.458 | 0 | 1.8792 |  | 0 | B | vlastní |  | 0 |  | 0 | 21 | 0 | 0 | 8
|  | 862 |  |  | Z6 | ZP.99_009 | Konstrukce pro uchycení skleněných příček_další specifikace viz Výpis zámečnických výrobků | m | 3.402 | 0 | 4.3848 |  | 0 | B | vlastní |  | 0 |  | 0 | 21 | 0 | 0 | 8
|  | 863 |  |  | Z7 | ZP.99_010 | Revizní dvířka HDS_další specifikace viz Výpis zámečnických výrobků | ks | 0.18 | 0 | 0.232 |  | 0 | B | vlastní |  | 0 |  | 0 | 21 | 0 | 0 | 8
|  | 864 |  |  | Z9 | ZP.99_014 | Konstrukce pro uchycení revizních dveří v podhledu_další specifikace viz Výpis zámečnických výrobků | kpl | 0.36 | 0 | 0.464 |  | 0 | B | vlastní |  | 0 |  | 0 | 21 | 0 | 0 | 8
|  | 865 |  |  | Z11 | ZP.99_015 | Hliníkový žebřík_další specifikace viz Výpis zámečnických výrobků | ks | 0.18 | 0 | 0.232 |  | 0 | B | vlastní |  | 0 |  | 0 | 21 | 0 | 0 | 8
S/A.1/A.1.99.1/A.1.99.1.98 | 4 | [5 empty] | A.1.99.1.98: Likvidace suti | [5 empty] | 0 | Podobjekt |  |  | 0 |  | 0 |  | 0 | 0
S/A.1/A.1.99.1/A.1.99.1.98/99 | 5 | [5 empty] | 99: Přesun hmot HSV | [5 empty] | 0 | Oddíl |  |  | 0 |  | 0 |  | 0 | 0
S/A.1/A.1.99.1/A.1.99.1.98/99/997 | 6 | [5 empty] | 997: Doprava suti a vybouraných hmot | [5 empty] | 0 | Pododdíl |  |  | 0 |  | 0 |  | 0 | 0
|  | 866 |  |  |  | 997006512 | Vodorovné doprava suti s naložením a složením na skládku přes 100 m do 1 km | t | 77.4445 | 0 | 100.5952 |  | 0 | B | ÚRS 2023-I |  | 0 |  | 0 | 21 | 0 | 0 | 6
|  | 867 |  |  |  | 997006519.ZC | Příplatek k vodorovnému přemístění suti na skládku ZKD 1 km přes 1 km, příplatek bude zohledněn v jednotkové ceně | t | 77.4445 | 0 | 100.5952 |  | 0 | B | odvozeno ÚRS |  | 0 |  | 0 | 21 | 0 | 0 | 7
|  | 868 |  |  |  | 997013871 | Poplatek za uložení stavebního odpadu na recyklační skládce (skládkovné) směsného stavebního a demoličního kód odpadu 17 09 04 | t | 77.4445 | 0 | 100.5952 |  | 0 | B | ÚRS 2023-I |  | 0 |  | 0 | 21 | 0 | 0 | 6
S/A.1/A.1.99.1/A.1.99.1.99 | 4 | [5 empty] | A.1.99.1.99: Přesun hmot | [5 empty] | 0 | Podobjekt |  |  | 0 |  | 0 |  | 0 | 0
S/A.1/A.1.99.1/A.1.99.1.99/99 | 5 | [5 empty] | 99: Přesun hmot HSV | [5 empty] | 0 | Oddíl |  |  | 0 |  | 0 |  | 0 | 0
S/A.1/A.1.99.1/A.1.99.1.99/99/099._00 | 6 | [5 empty] | 099._00: Přesun hmot HSV | [5 empty] | 0 | Pododdíl |  |  | 0 |  | 0 |  | 0 | 0
|  | 869 |  |  |  | 998017003 | Přesun hmot s omezením mechanizace pro budovy v přes 12 do 24 m | t | 26.6844 | 0 | 53.7354 |  | 0 | B | ÚRS 2023-I |  | 0 |  | 0 | 21 | 0 | 0 | 6
S/A.1/A.1.99.2 | 3 | [5 empty] | A.1.99.2: Stavebně konstrukční řešení - Společné | [5 empty] | 0 | Objekt |  |  | 0 |  | 0 |  | 0 | 0
S/A.1/A.1.99.2/A.1.99.2.03 | 4 | [5 empty] | A.1.99.2.03: Nové konstrukce a sanace | [5 empty] | 0 | Podobjekt |  |  | 0 |  | 0 |  | 0 | 0
S/A.1/A.1.99.2/A.1.99.2.03/3 | 5 | [5 empty] | 3: Svislé konstrukce | [5 empty] | 0 | Oddíl |  |  | 0 |  | 0 |  | 0 | 0
S/A.1/A.1.99.2/A.1.99.2.03/3/31 | 6 | [5 empty] | 31: Zdi pozemních staveb | [5 empty] | 0 | Pododdíl |  |  | 0 |  | 0 |  | 0 | 0
|  | 870 |  |  |  | 317941121.ZC | Osazování ocelových válcovaných nosníků na zdivu I, IE, U, UE nebo L do č. 12 nebo výšky do 120 mm, včetně vysekání kapes ve zdivu a zalití betonem | t | 0.49695 | 0 | 0.1965 |  | 0 | B | odvozeno ÚRS |  | 0 |  | 0 | 21 | 0 | 0 | 7
[6 empty] | Výkaz výměr: | 0,538+0,309 |  |  |  | 0.847
|  | 871 |  |  |  | 13010710 | ocel profilová jakost S235JR (11 375) průřez I (IPN) 80 | t | 0.22253 | 0 | 0.12486 |  | 0 | B | ÚRS 2023-I |  | 0 |  | 0 | 21 | 0 | 0 | 6
[6 empty] | Výkaz výměr: | Viz výkresy D.1.2.SKR |  |  |  | 0
[7 empty] | 1.NP; 0,012 |  |  |  | 0.012
[7 empty] | 1.NP; 0,024 |  |  |  | 0.024
[7 empty] | 1.NP; 0,026 |  |  |  | 0.026
[7 empty] | 1.NP; 0,033 |  |  |  | 0.033
[7 empty] | 1.NP; 0,013 |  |  |  | 0.013
[7 empty] | 1.NP; 0,086 |  |  |  | 0.086
[7 empty] | 2.NP; 0,012 |  |  |  | 0.012
[7 empty] | 2.NP; 0,013 |  |  |  | 0.013
[7 empty] | 2.NP; 0,057 |  |  |  | 0.057
[7 empty] | 3.NP; 0,012 |  |  |  | 0.012
[7 empty] | 3.NP; 0,017 |  |  |  | 0.017
[7 empty] | 3.NP; 0,02 |  |  |  | 0.02
[7 empty] | 3.NP; 0,143 |  |  |  | 0.143
[7 empty] | = |  |  |  | 0.468
[7 empty] | Doplňkové, montážní a kotevní kce |  |  |  | 0
[7 empty] | 0,468*0,15 |  |  |  | 0.0702
|  | 872 |  |  |  | 13010712 | ocel profilová jakost S235JR (11 375) průřez I (IPN) 100 | t | 0.11447 | 0 | 0.071769 |  | 0 | B | ÚRS 2023-I |  | 0 |  | 0 | 21 | 0 | 0 | 6
[6 empty] | Výkaz výměr: | Viz výkresy D.1.2.SKR |  |  |  | 0
[7 empty] | 1.NP; 0,01 |  |  |  | 0.01
[7 empty] | 1.NP; 0,011 |  |  |  | 0.011
[7 empty] | 1.NP; 0,043 |  |  |  | 0.043
[7 empty] | 1.NP; 0,014 |  |  |  | 0.014
[7 empty] | 2.NP; 0,01 |  |  |  | 0.01
[7 empty] | 2.NP; 0,011 |  |  |  | 0.011
[7 empty] | 2.NP; 0,028 |  |  |  | 0.028
[7 empty] | 2.NP; 0,013 |  |  |  | 0.013
[7 empty] | 3.NP; 0,028 |  |  |  | 0.028
[7 empty] | 3.NP; 0,025 |  |  |  | 0.025
[7 empty] | 3.NP; 0,016 |  |  |  | 0.016
[7 empty] | 3.NP; 0,027 |  |  |  | 0.027
[7 empty] | 3.NP; 0,033 |  |  |  | 0.033
[7 empty] | = |  |  |  | 0.269
[7 empty] | Doplňkové, montážní a kotevní kce |  |  |  | 0
[7 empty] | 0,269*0,15 |  |  |  | 0.04035
|  | 873 |  |  |  | 317941123.ZC | Osazování ocelových válcovaných nosníků na zdivu I, IE, U, UE nebo L přes č. 14 do č. 22 nebo výšky do 220 mm, včetně vysekání kapes ve zdivu a zalití betonem | t | 0.3549 | 0 | 0.29209 |  | 0 | B | odvozeno ÚRS |  | 0 |  | 0 | 21 | 0 | 0 | 7
[6 empty] | Výkaz výměr: | 0,95+0,148+0,161 |  |  |  | 1.259
|  | 874 |  |  |  | 13010716 | ocel profilová jakost S235JR (11 375) průřez I (IPN) 140 | t | 0.2335 | 0 | 0.22038 |  | 0 | B | ÚRS 2023-I |  | 0 |  | 0 | 21 | 0 | 0 | 6
[6 empty] | Výkaz výměr: | Viz výkresy D.1.2.SKR |  |  |  | 0
[7 empty] | 1.NP; 0,49 |  |  |  | 0.49
[7 empty] | 2.NP; 0,092 |  |  |  | 0.092
[7 empty] | 2.NP; 0,122 |  |  |  | 0.122
[7 empty] | 3.NP; 0,122 |  |  |  | 0.122
[7 empty] | = |  |  |  | 0.826
[7 empty] | Doplňkové, montážní a kotevní kce |  |  |  | 0
[7 empty] | 0,826*0,15 |  |  |  | 0.1239
|  | 875 |  |  |  | 13010718 | ocel profilová jakost S235JR (11 375) průřez I (IPN) 160 | t | 0.026703 | 0 | 0.034417 |  | 0 | B | ÚRS 2023-I |  | 0 |  | 0 | 21 | 0 | 0 | 6
[6 empty] | Výkaz výměr: | Viz výkresy D.1.2.SKR |  |  |  | 0
[7 empty] | 3.NP; 0,129 |  |  |  | 0.129
[7 empty] | = |  |  |  | 0.129
[7 empty] | Doplňkové, montážní a kotevní kce |  |  |  | 0
[7 empty] | 0,129*0,15 |  |  |  | 0.01935
|  | 876 |  |  |  | 13010720 | ocel profilová jakost S235JR (11 375) průřez I (IPN) 180 | t | 0.16581 | 0 | 0.037352 |  | 0 | B | ÚRS 2023-I |  | 0 |  | 0 | 21 | 0 | 0 | 6
[6 empty] | Výkaz výměr: | Viz výkresy D.1.2.SKR |  |  |  | 0
[7 empty] | 2.NP; 0,14 |  |  |  | 0.14
[7 empty] | = |  |  |  | 0.14
[7 empty] | Doplňkové, montážní a kotevní kce |  |  |  | 0
[7 empty] | 0,140*0,15 |  |  |  | 0.021
|  | 877 |  |  |  | 899914113.ZP | Montáž ocelové chráničky D 273 x 6,3 mm | m | 0.477 | 0 | 0.6148 |  | 0 | B | odvozeno ÚRS |  | 0 |  | 0 | 21 | 0 | 0 | 7
[6 empty] | Výkaz výměr: | Viz výkresy D.1.1.ASR |  |  |  | 0
[7 empty] | CHR2; 0,62 |  |  |  | 0.62
[7 empty] | CHR2; 0,62 |  |  |  | 0.62
[7 empty] | CHR3; 0,46 |  |  |  | 0.46
[7 empty] | CHR3; 0,46 |  |  |  | 0.46
[7 empty] | CHR6; 0,49 |  |  |  | 0.49
|  | 878 |  |  |  | 55283930 | trubka ocelová bezešvá hladká jakost 11 353 273x6,3mm | m | 0.54855 | 0 | 0.70702 |  | 0 | B | ÚRS 2023-I |  | 0 |  | 0 | 21 | 0 | 0 | 6
[6 empty] | Výkaz výměr: | Vlastní hmotnost + Doplňkové, montážní a kotevní kce |  |  |  | 0
[7 empty] | 2,65*1,15 |  |  |  | 3.0475
|  | 879 |  |  |  | 899914114.ZP | Montáž ocelové chráničky D 324 x 6,3 mm | m | 1.0944 | 0 | 1.4106 |  | 0 | B | odvozeno ÚRS |  | 0 |  | 0 | 21 | 0 | 0 | 7
[6 empty] | Výkaz výměr: | Viz výkresy D.1.1.ASR |  |  |  | 0
[7 empty] | CHR1; 2,08 |  |  |  | 2.08
[7 empty] | CHR1; 1,04 |  |  |  | 1.04
[7 empty] | CHR4; 0,64 |  |  |  | 0.64
[7 empty] | CHR4; 0,64 |  |  |  | 0.64
[7 empty] | CHR5; 0,91 |  |  |  | 0.91
[7 empty] | CHR8; 0,77 |  |  |  | 0.77
|  | 880 |  |  |  | 14011112.ZP | trubka ocelová bezešvá hladká jakost 11 353 324x6,3mm | m | 1.2586 | 0 | 1.6221 |  | 0 | B | odvozeno ÚRS |  | 0 |  | 0 | 21 | 0 | 0 | 7
[6 empty] | Výkaz výměr: | Vlastní hmotnost + Doplňkové, montážní a kotevní kce |  |  |  | 0
[7 empty] | 6,08*1,15 |  |  |  | 6.992
S/A.1/A.1.99.2/A.1.99.2.03/3/32 | 6 | [5 empty] | 32: Konstrukce přehrad a opěrné zdi | [5 empty] | 0 | Pododdíl |  |  | 0 |  | 0 |  | 0 | 0
|  | 881 |  |  |  | 327324127.ZC | Opěrné zdi a valy ze ŽB odolného proti agresivnímu prostředí tř. C 25/30, včetně vysekání kapes do zdiva | m3 | 6.9678 | 0 | 8.0516 |  | 0 | B | odvozeno ÚRS |  | 0 |  | 0 | 21 | 0 | 0 | 7
[6 empty] | Výkaz výměr: | Viz výkresy D.1.2.SKR |  |  |  | 0
Konstrukce anglických dvorků - Beton C 25/30 XC4, XA2 - Cl 0,20 Dmax 22 - S3 s krystalizační přísadou se schopností překlenout trhliny 0,4 mm
[7 empty] | Deska; (8,28+16,05+20,74+8,16)*0,26 |  |  |  | 13.8398
[7 empty] | Stěny; (8,04+12,29+1,77+14,81+1,82*3+7,97)*0,25*2 |  |  |  | 25.17
[7 empty] | odpočet otvorů; -(0,5*0,4*0,25*2+1*0,4*0,25*2) |  |  |  | -0.3
|  | 882 |  |  |  | 327351211 | Bednění opěrných zdí a valů svislých i skloněných zřízení | m2 | 35.8128 | 0 | 41.3837 |  | 0 | B | ÚRS 2023-I |  | 0 |  | 0 | 21 | 0 | 0 | 6
[6 empty] | Výkaz výměr: | Viz výkresy D.1.2.SKR |  |  |  | 0
[7 empty] | Stěny; (8,04+12,29+1,77+14,81+1,82*3+7,97)*2*2 |  |  |  | 201.36
[7 empty] | odpočet otvorů; -(0,5*0,4*2+1*0,4*2)*2 |  |  |  | -2.4
|  | 883 |  |  |  | 327351221 | Bednění opěrných zdí a valů svislých i skloněných odstranění | m2 | 35.8128 | 0 | 41.3837 |  | 0 | B | ÚRS 2023-I |  | 0 |  | 0 | 21 | 0 | 0 | 6
|  | 884 |  |  |  | 327361006.ZP | Výztuž opěrných zdí a valů z betonářské oceli 10 505 | t | 1.6723 | 0 | 1.9324 |  | 0 | B | odvozeno ÚRS |  | 0 |  | 0 | 21 | 0 | 0 | 7
[6 empty] | Výkaz výměr: | Viz výkresy D.1.2.SKR |  |  |  | 0
[7 empty] | Předpoklad vyztužení 240 kg/m3 |  |  |  | 0
[7 empty] | 38,71*240/1000 |  |  |  | 9.2904
|  | 885 |  |  |  | XTS_018 | D+M dilatace tl. 20 mm | m2 | 1.6362 | 0 | 1.8907 |  | 0 | B | vlastní |  | 0 |  | 0 | 21 | 0 | 0 | 8
[6 empty] | Výkaz výměr: | Viz výkresy D.1.2.SKR |  |  |  | 0
[7 empty] | 2,02*2,25*2 |  |  |  | 9.09
|  | 886 |  |  |  | XTS_019 | D+M ZB3 | kus | 0.36 | 0 | 0.416 |  | 0 | B | vlastní |  | 0 |  | 0 | 21 | 0 | 0 | 8
[6 empty] | Výkaz výměr: | Viz výkresy D.1.2.SKR |  |  |  | 0
[7 empty] | 2 |  |  |  | 2
|  | 887 |  |  |  | XTS_020 | D+M ZB4 | kus | 0.18 | 0 | 0.208 |  | 0 | B | vlastní |  | 0 |  | 0 | 21 | 0 | 0 | 8
[6 empty] | Výkaz výměr: | Viz výkresy D.1.2.SKR |  |  |  | 0
[7 empty] | 1 |  |  |  | 1
|  | 888 |  |  |  | XTS_021 | D+M ZB5 | kus | 0.18 | 0 | 0.208 |  | 0 | B | vlastní |  | 0 |  | 0 | 21 | 0 | 0 | 8
[6 empty] | Výkaz výměr: | Viz výkresy D.1.2.SKR |  |  |  | 0
[7 empty] | 1 |  |  |  | 1
|  | 889 |  |  |  | XTS_022 | D+M ZB6 | kus | 0.18 | 0 | 0.208 |  | 0 | B | vlastní |  | 0 |  | 0 | 21 | 0 | 0 | 8
[6 empty] | Výkaz výměr: | Viz výkresy D.1.2.SKR |  |  |  | 0
[7 empty] | 1 |  |  |  | 1
S/A.1/A.1.99.2/A.1.99.2.99 | 4 | [5 empty] | A.1.99.2.99: Přesun hmot | [5 empty] | 0 | Podobjekt |  |  | 0 |  | 0 |  | 0 | 0
S/A.1/A.1.99.2/A.1.99.2.99/99 | 5 | [5 empty] | 99: Přesun hmot HSV | [5 empty] | 0 | Oddíl |  |  | 0 |  | 0 |  | 0 | 0
S/A.1/A.1.99.2/A.1.99.2.99/99/099._00 | 6 | [5 empty] | 099._00: Přesun hmot HSV | [5 empty] | 0 | Pododdíl |  |  | 0 |  | 0 |  | 0 | 0
|  | 890 |  |  |  | 998017003 | Přesun hmot s omezením mechanizace pro budovy v přes 12 do 24 m | t | 2.9757 | 0 | 3.4386 |  | 0 | B | ÚRS 2023-I |  | 0 |  | 0 | 21 | 0 | 0 | 6
S/A.1/A.1.99.97 | 3 | [5 empty] | A.1.99.97: Úprava území - Společné | [5 empty] | 0 | Objekt |  |  | 0 |  | 0 |  | 0 | 0
S/A.1/A.1.99.97/A.1.99.97.01 | 4 | [5 empty] | A.1.99.97.01: Úprava území | [5 empty] | 0 | Podobjekt |  |  | 0 |  | 0 |  | 0 | 0
S/A.1/A.1.99.97/A.1.99.97.01/1 | 5 | [5 empty] | 1: Zemní práce | [5 empty] | 0 | Oddíl |  |  | 0 |  | 0 |  | 0 | 0
S/A.1/A.1.99.97/A.1.99.97.01/1/11 | 6 | [5 empty] | 11: Přípravné a přidružené práce | [5 empty] | 0 | Pododdíl |  |  | 0 |  | 0 |  | 0 | 0
|  | 891 |  |  |  | 111151103 | Odstranění travin z celkové plochy přes 500 m2 strojně | m2 | 209.574 | 0 | 242.1744 |  | 0 | B | ÚRS 2023-I |  | 0 |  | 0 | 21 | 0 | 0 | 6
[6 empty] | Výkaz výměr: | Odstranění původních travin a zeleně z plochy; 136,7+618,3+409,3 |  |  |  | 1164.3
|  | 892 |  |  |  | 111251102 | Odstranění křovin a stromů průměru kmene do 100 mm i s kořeny sklonu terénu do 1:5 z celkové plochy přes 100 do 500 m2 strojně | m2 | 42.516 | 0 | 49.1296 |  | 0 | B | ÚRS 2023-I |  | 0 |  | 0 | 21 | 0 | 0 | 6
[6 empty] | Výkaz výměr: | (62,0+98,0+30,0+37,0)+(5,0+4,2) |  |  |  | 236.2
|  | 893 |  |  |  | 112101101 | Odstranění stromů listnatých průměru kmene přes 100 do 300 mm | kus | 2.52 | 0 | 2.912 |  | 0 | B | ÚRS 2023-I |  | 0 |  | 0 | 21 | 0 | 0 | 6
[6 empty] | Výkaz výměr: | (1,0+1,0+1,0+2,0+5,0+1,0+1,0+2,0) |  |  |  | 14
|  | 894 |  |  |  | 112101104 | Odstranění stromů listnatých průměru kmene přes 700 do 900 mm | kus | 0.36 | 0 | 0.416 |  | 0 | B | ÚRS 2023-I |  | 0 |  | 0 | 21 | 0 | 0 | 6
[6 empty] | Výkaz výměr: | (1,0+1,0) |  |  |  | 2
|  | 895 |  |  |  | 112251101 | Odstranění pařezů průměru přes 100 do 300 mm | kus | 2.52 | 0 | 2.912 |  | 0 | B | ÚRS 2023-I |  | 0 |  | 0 | 21 | 0 | 0 | 6
[6 empty] | Výkaz výměr: | 14 |  |  |  | 14
|  | 896 |  |  |  | 112251103 | Odstranění pařezů průměru přes 500 do 700 mm | kus | 0.36 | 0 | 0.416 |  | 0 | B | ÚRS 2023-I |  | 0 |  | 0 | 21 | 0 | 0 | 6
[6 empty] | Výkaz výměr: | 2 |  |  |  | 2
|  | 897 |  |  |  | 112251104 | Odstranění pařezů průměru přes 700 do 900 mm | kus | 0.18 | 0 | 0.208 |  | 0 | B | ÚRS 2023-I |  | 0 |  | 0 | 21 | 0 | 0 | 6
[6 empty] | Výkaz výměr: | 1 |  |  |  | 1
S/A.1/A.1.99.97/A.1.99.97.01/1/17 | 6 | [5 empty] | 17: Konstrukce ze zemin | [5 empty] | 0 | Pododdíl |  |  | 0 |  | 0 |  | 0 | 0
|  | 898 |  |  |  | 174151101 | Zásyp jam, šachet rýh nebo kolem objektů sypaninou se zhutněním | m3 | 1.0915 | 0 | 1.2613 |  | 0 | B | ÚRS 2023-I |  | 0 |  | 0 | 21 | 0 | 0 | 6
[6 empty] | Výkaz výměr: | Zásyp po dstranění základů elektro pilířků; 0,5*1,0*0,8*4 |  |  |  | 1.6
[7 empty] | Zásyp po odstraněných základech oplocení; 0,3*0,3*0,8*62,0 |  |  |  | 4.464
|  | 899 |  |  |  | 174251201 | Zásyp jam po pařezech D pařezů do 300 mm strojně | kus | 2.52 | 0 | 2.912 |  | 0 | B | ÚRS 2023-I |  | 0 |  | 0 | 21 | 0 | 0 | 6
|  | 900 |  |  |  | 174251203 | Zásyp jam po pařezech D pařezů přes 500 do 700 mm strojně | kus | 0.36 | 0 | 0.416 |  | 0 | B | ÚRS 2023-I |  | 0 |  | 0 | 21 | 0 | 0 | 6
|  | 901 |  |  |  | 174251204 | Zásyp jam po pařezech D pařezů přes 700 do 900 mm strojně | kus | 0.18 | 0 | 0.208 |  | 0 | B | ÚRS 2023-I |  | 0 |  | 0 | 21 | 0 | 0 | 6
|  | 902 |  |  |  | 10364100 | zemina pro terénní úpravy - tříděná | t | 3.6916 | 0 | 4.2658 |  | 0 | B | ÚRS 2023-I |  | 0 |  | 0 | 21 | 0 | 0 | 6
[6 empty] | Výkaz výměr: | Zásyp jam po odstranění pařezů - doplnění chybějící zeminy; 1,0*1,0*0,300*20,0*1,7 |  |  |  | 10.2
[7 empty] | Zásyp po odstranění základů elektro pilířků; 0,5*1,0*0,8*4*1,7 |  |  |  | 2.72
[7 empty] | Zásyp po odstraněných základech oplocení; 0,3*0,3*0,8*62,0*1,7 |  |  |  | 7.5888
S/A.1/A.1.99.97/A.1.99.97.01/1/18 | 6 | [5 empty] | 18: Povrchové úpravy terénu | [5 empty] | 0 | Pododdíl |  |  | 0 |  | 0 |  | 0 | 0
|  | 903 |  |  |  | 184818232 | Ochrana kmene průměru přes 300 do 500 mm bedněním výšky do 2 m | kus | 0.54 | 0 | 0.624 |  | 0 | B | ÚRS 2023-I |  | 0 |  | 0 | 21 | 0 | 0 | 6
|  | 904 |  |  |  | 184818234 | Ochrana kmene průměru přes 700 do 900 mm bedněním výšky do 2 m | kus | 0.18 | 0 | 0.208 |  | 0 | B | ÚRS 2023-I |  | 0 |  | 0 | 21 | 0 | 0 | 6
S/A.1/A.1.99.97/A.1.99.97.01/9 | 5 | [5 empty] | 9: Ostatní konstrukce a práce | [5 empty] | 0 | Oddíl |  |  | 0 |  | 0 |  | 0 | 0
S/A.1/A.1.99.97/A.1.99.97.01/9/96 | 6 | [5 empty] | 96: Bourání konstrukcí | [5 empty] | 0 | Pododdíl |  |  | 0 |  | 0 |  | 0 | 0
|  | 905 |  |  |  | 966001411 | Odstranění stojanu na kola kotveného šrouby | kus | 0.18 | 0 | 0.208 |  | 0 | B | ÚRS 2023-I |  | 0 |  | 0 | 21 | 0 | 0 | 6
|  | 906 |  |  |  | 966071711 | Bourání sloupků a vzpěr plotových ocelových do 2,5 m zabetonovaných | kus | 8.991 | 0 | 10.3896 |  | 0 | B | ÚRS 2023-I |  | 0 |  | 0 | 21 | 0 | 0 | 6
[6 empty] | Výkaz výměr: | Odstranění sloupků oplocení; (63,9+16,6+2,8+16,6)/2 |  |  |  | 49.95
|  | 907 |  |  |  | 966071721 | Bourání sloupků a vzpěr plotových ocelových do 2,5 m odřezáním | kus | 0.72 | 0 | 0.832 |  | 0 | B | ÚRS 2023-I |  | 0 |  | 0 | 21 | 0 | 0 | 6
[6 empty] | Výkaz výměr: | Odstranění šikmých vzpěr; 4 |  |  |  | 4
|  | 908 |  |  |  | 966071822 | Rozebrání oplocení z drátěného pletiva se čtvercovými oky v přes 1,6 do 2,0 m | m | 17.982 | 0 | 20.7792 |  | 0 | B | ÚRS 2023-I |  | 0 |  | 0 | 21 | 0 | 0 | 6
[6 empty] | Výkaz výměr: | Odstranění oplocení; (63,9+16,6+2,8+16,6) |  |  |  | 99.9
|  | 909 |  |  |  | 966073811 | Rozebrání vrat a vrátek k oplocení pl přes 2 do 6 m2 | kus | 0.18 | 0 | 0.208 |  | 0 | B | ÚRS 2023-I |  | 0 |  | 0 | 21 | 0 | 0 | 6
|  | 910 |  |  |  | 966073813 | Rozebrání vrat a vrátek k oplocení pl přes 10 do 20 m2 | kus | 0.36 | 0 | 0.416 |  | 0 | B | ÚRS 2023-I |  | 0 |  | 0 | 21 | 0 | 0 | 6
S/A.1/A.1.99.97/A.1.99.97.01/9/98 | 6 | [5 empty] | 98: Demolice a sanace | [5 empty] | 0 | Pododdíl |  |  | 0 |  | 0 |  | 0 | 0
|  | 911 |  |  |  | 981011414 | Demolice budov zděných na MC nebo z betonu podíl konstrukcí přes 20 do 25 % postupným rozebíráním | m3 | 12.7872 | 0 | 14.7763 |  | 0 | B | ÚRS 2023-I |  | 0 |  | 0 | 21 | 0 | 0 | 6
[6 empty] | Výkaz výměr: | Bourání přístřešku; 7,4*4,8*2,0 |  |  |  | 71.04
|  | 912 |  |  |  | 981011712 | Demolice budov ze železobetonu podíl konstrukcí do 15 % postupným rozebíráním | m3 | 10.656 | 0 | 1.3223 |  | 0 | B | ÚRS 2023-I |  | 0 |  | 0 | 21 | 0 | 0 | 6
[6 empty] | Výkaz výměr: | Bourání zastřešení vstupu: 1,3*1,7*2,3+1,3*1,7*0,200+1,3*0,400*0,8*2 |  |  |  | 6.357
|  | 913 |  |  |  | 981999901 SPC | Vybourání vlajkového stožáru včetně základů a kotvících prvků | kus | 10.656 | 0 | 0.416 |  | 0 | B | odvozeno ÚRS |  | 0 |  | 0 | 21 | 0 | 0 | 6
[6 empty] | Výkaz výměr: | Odstranění stožárů vedle stojanu na kolo: 2 |  |  |  | 2
V ceně oddělení sloupu od základu, vybourání základů vč. zemní práce, pomocné konstrukce pro odstranění, zapravení terénu po bouracích pracích, zásyp vzniklých jam zeminou
" Včetně naložení, svislého a vodorovného přesunu suti, odvoz stavební suti. Likvidace v souladu se zákonem č. 541/2020 Sb. O odpadech vč. správného začlenění dle přílohy č. 1 vyhlášky č. 8/2021 o Katalogu odpadů a posuzování vlastností odpadů (Katalog odpadů). Likvidace dle technologie na místa určené zhotovitelem, včetně poplatků za uložení odpadu. "
S/A.1/A.1.99.97/A.1.99.97.01/99 | 5 | [5 empty] | 99: Přesun hmot HSV | [5 empty] | 0 | Oddíl |  |  | 0 |  | 0 |  | 0 | 0
S/A.1/A.1.99.97/A.1.99.97.01/99/997 | 6 | [5 empty] | 997: Doprava suti a vybouraných hmot | [5 empty] | 0 | Pododdíl |  |  | 0 |  | 0 |  | 0 | 0
|  | 914 |  |  |  | 997006512 | Vodorovné doprava suti s naložením a složením na skládku přes 100 m do 1 km | t | 7.7302 | 0 | 9.329 |  | 0 | B | ÚRS 2023-I |  | 0 |  | 0 | 21 | 0 | 0 | 6
|  | 915 |  |  |  | 997006519.ZC | Příplatek k vodorovnému přemístění suti na skládku ZKD 1 km přes 1 km, příplatek bude zohledněn v jednotkové ceně | t | 7.7302 | 0 | 9.329 |  | 0 | B | odvozeno ÚRS |  | 0 |  | 0 | 21 | 0 | 0 | 7
|  | 916 |  |  |  | 997013871 | Poplatek za uložení stavebního odpadu na recyklační skládce (skládkovné) směsného stavebního a demoličního kód odpadu 17 09 04 | t | 7.7301 | 0 | 9.329 |  | 0 | B | ÚRS 2023-I |  | 0 |  | 0 | 21 | 0 | 0 | 6
S/A.1/A.1.99.97/A.1.99.97.01/99/998 | 6 | [5 empty] | 998: Přesun hmot | [5 empty] | 0 | Pododdíl |  |  | 0 |  | 0 |  | 0 | 0
|  | 917 |  |  |  | 998231311 | Přesun hmot pro sadovnické a krajinářské úpravy vodorovně do 5000 m | t | 3.71 | 0 | 4.2871 |  | 0 | B | ÚRS 2023-I |  | 0 |  | 0 | 21 | 0 | 0 | 6
S/A.1/A.1.99.97/A.1.99.97.02 | 4 | [5 empty] | A.1.99.97.02: Sadové úpravy | [5 empty] | 0 | Podobjekt |  |  | 0 |  | 0 |  | 0 | 0
S/A.1/A.1.99.97/A.1.99.97.02/1 | 5 | [5 empty] | 1: Zemní práce | [5 empty] | 0 | Oddíl |  |  | 0 |  | 0 |  | 0 | 0
S/A.1/A.1.99.97/A.1.99.97.02/1/18 | 6 | [5 empty] | 18: Povrchové úpravy terénu | [5 empty] | 0 | Pododdíl |  |  | 0 |  | 0 |  | 0 | 0
|  | 918 |  |  |  | 181111121 | Plošná úprava terénu do 500 m2 zemina skupiny 1 až 4 nerovnosti přes 100 do 150 mm v rovinně a svahu do 1:5 | m2 | 50.58 | 0 | 58.448 |  | 0 | B | ÚRS 2023-I |  | 0 |  | 0 | 21 | 0 | 0 | 6
[6 empty] | Výkaz výměr: | Úprava ploch před realizací sadových úprav - pro zatravněné plochy - zeleň v areálu; 39,5+33,1+49,7 |  |  |  | 122.3
[7 empty] | Úprava ploch před realizací sadových úprav - pro zatravněné plochy - obnova zeleně mimo areál; 158,7 |  |  |  | 158.7
|  | 919 |  |  |  | 181351003 | Rozprostření ornice tl vrstvy do 200 mm pl do 100 m2 v rovině nebo ve svahu do 1:5 strojně | m2 | 22.014 | 0 | 25.4384 |  | 0 | B | ÚRS 2023-I |  | 0 |  | 0 | 21 | 0 | 0 | 6
[6 empty] | Výkaz výměr: | použita sejmutá ornice z meziskládky |  |  |  | 0
[7 empty] | Zpětné rozprostření sejmuté ornice v tl. 200 mm - před výsadbou - zeleň v areálu; 39,5+33,1+49,7 |  |  |  | 122.3
|  | 920 |  |  |  | 181351103 | Rozprostření ornice tl vrstvy do 200 mm pl přes 100 do 500 m2 v rovině nebo ve svahu do 1:5 strojně | m2 | 28.566 | 0 | 33.0096 |  | 0 | B | ÚRS 2023-I |  | 0 |  | 0 | 21 | 0 | 0 | 6
[6 empty] | Výkaz výměr: | použita sejmutá ornice z meziskládky |  |  |  | 0
[7 empty] | Zpětné rozprostření sejmuté ornice v tl. 200 mm - před výsadbou - obnova zeleně mimo areál;158,7 |  |  |  | 158.7
|  | 921 |  |  |  | 181411131 | Založení parkového trávníku výsevem pl do 1000 m2 v rovině a ve svahu do 1:5 | m2 | 50.58 | 0 | 58.448 |  | 0 | B | ÚRS 2023-I |  | 0 |  | 0 | 21 | 0 | 0 | 6
|  | 922 |  |  |  | 00572410 | osivo směs travní parková | kg | 1.0116 | 0 | 1.169 |  | 0 | B | ÚRS 2023-I |  | 0 |  | 0 | 21 | 0 | 0 | 6
[6 empty] | Výkaz výměr: | spotřeba 20 g/m2; 281*20/1000 |  |  |  | 5.62
|  | 923 |  |  |  | 183403113 | Obdělání půdy frézováním v rovině a svahu do 1:5 | m2 | 101.16 | 0 | 116.896 |  | 0 | B | ÚRS 2023-I |  | 0 |  | 0 | 21 | 0 | 0 | 6
[6 empty] | Výkaz výměr: | 2x; 281*2 |  |  |  | 562
|  | 924 |  |  |  | 183403152 | Obdělání půdy vláčením v rovině a svahu do 1:5 | m2 | 101.16 | 0 | 116.896 |  | 0 | B | ÚRS 2023-I |  | 0 |  | 0 | 21 | 0 | 0 | 6
|  | 925 |  |  |  | 183403153 | Obdělání půdy hrabáním v rovině a svahu do 1:5 | m2 | 50.58 | 0 | 58.448 |  | 0 | B | ÚRS 2023-I |  | 0 |  | 0 | 21 | 0 | 0 | 6
|  | 926 |  |  |  | 183403161 | Obdělání půdy válením v rovině a svahu do 1:5 | m2 | 50.58 | 0 | 58.448 |  | 0 | B | ÚRS 2023-I |  | 0 |  | 0 | 21 | 0 | 0 | 6
|  | 927 |  |  |  | 58154413 | písek křemičitý sušený pytlovaný frakce 0,06/0,31 | t | 0.49568 | 0 | 0.57279 |  | 0 | B | ÚRS 2023-I |  | 0 |  | 0 | 21 | 0 | 0 | 6
[6 empty] | Výkaz výměr: | spotřeba 9,8 kg/m2 |  |  |  | 0
[7 empty] | 281*9,8/1000 |  |  |  | 2.7538
|  | 928 |  |  |  | 183451511 | Zapískování travnatých ploch vrstvou tl do 20 mm v rovině nebo na svahu do 1:5 pl do 1000 m2 | m2 | 50.58 | 0 | 58.448 |  | 0 | B | ÚRS 2023-I |  | 0 |  | 0 | 21 | 0 | 0 | 6
|  | 929 |  |  |  | 184813511 | Chemické odplevelení před založením kultury postřikem na široko v rovině a svahu do 1:5 ručně | m2 | 101.16 | 0 | 116.896 |  | 0 | B | ÚRS 2023-I |  | 0 |  | 0 | 21 | 0 | 0 | 6
|  | 930 |  |  |  | 185802113 | Hnojení půdy umělým hnojivem na široko v rovině a svahu do 1:5 | t | 0.0010116 | 0 | 0.001169 |  | 0 | B | ÚRS 2023-I |  | 0 |  | 0 | 21 | 0 | 0 | 6
[6 empty] | Výkaz výměr: | spotřeba 20 g/m2; 281*20/1000/1000 |  |  |  | 0.00562
|  | 931 |  |  |  | 25191155 | hnojivo průmyslové | kg | 1.0116 | 0 | 1.169 |  | 0 | B | ÚRS 2023-I |  | 0 |  | 0 | 21 | 0 | 0 | 6
[6 empty] | Výkaz výměr: | spotřeba 20 g/m2; 281*20/1000 |  |  |  | 5.62
|  | 932 |  |  |  | 185803111 | Ošetření trávníku shrabáním v rovině a svahu do 1:5 | m2 | 50.58 | 0 | 58.448 |  | 0 | B | ÚRS 2023-I |  | 0 |  | 0 | 21 | 0 | 0 | 6
|  | 933 |  |  |  | 185804312 | Zalití rostlin vodou plocha přes 20 m2 | m3 | 0.7587 | 0 | 0.87672 |  | 0 | B | ÚRS 2023-I |  | 0 |  | 0 | 21 | 0 | 0 | 6
[6 empty] | Výkaz výměr: | 15 l na m2; 281*15/1000 |  |  |  | 4.215
S/A.1/A.1.99.97/A.1.99.97.02/99 | 5 | [5 empty] | 99: Přesun hmot HSV | [5 empty] | 0 | Oddíl |  |  | 0 |  | 0 |  | 0 | 0
S/A.1/A.1.99.97/A.1.99.97.02/99/998 | 6 | [5 empty] | 998: Přesun hmot | [5 empty] | 0 | Pododdíl |  |  | 0 |  | 0 |  | 0 | 0
|  | 934 |  |  |  | 998231311 | Přesun hmot pro sadovnické a krajinářské úpravy vodorovně do 5000 m | t | 0.4977 | 0 | 0.57512 |  | 0 | B | ÚRS 2023-I |  | 0 |  | 0 | 21 | 0 | 0 | 6
S/A.1/A.1.99.98 | 3 | [5 empty] | A.1.99.98: Komunikace - Společné | [5 empty] | 0 | Objekt |  |  | 0 |  | 0 |  | 0 | 0
S/A.1/A.1.99.98/A.1.99.98.01 | 4 | [5 empty] | A.1.99.98.01: Komunikace | [5 empty] | 0 | Podobjekt |  |  | 0 |  | 0 |  | 0 | 0
S/A.1/A.1.99.98/A.1.99.98.01/1 | 5 | [5 empty] | 1: Zemní práce | [5 empty] | 0 | Oddíl |  |  | 0 |  | 0 |  | 0 | 0
S/A.1/A.1.99.98/A.1.99.98.01/1/11 | 6 | [5 empty] | 11: Přípravné a přidružené práce | [5 empty] | 0 | Pododdíl |  |  | 0 |  | 0 |  | 0 | 0
|  | 935 |  |  |  | 113106141 | Rozebrání dlažeb z mozaiky komunikací pro pěší strojně pl přes 50 m2 | m2 | 63.4021 | 0 | 89.9808 |  | 0 | B | ÚRS 2023-I |  | 0 |  | 0 | 21 | 0 | 0 | 6
[6 empty] | Výkaz výměr: | Viz výkresy D.1.4.10.1 |  |  |  | 0
[7 empty] | Výměna krytu stávajícíhho chodníku; 432,6 |  |  |  | 432.6
|  | 936 |  |  |  | 113107163 | Odstranění podkladu z kameniva drceného tl přes 200 do 300 mm strojně pl přes 50 do 200 m2 | m2 | 63.4021 | 0 | 89.9808 |  | 0 | B | ÚRS 2023-I |  | 0 |  | 0 | 21 | 0 | 0 | 6
|  | 937 |  |  |  | 113106134 | Rozebrání dlažeb ze zámkových dlaždic komunikací pro pěší strojně pl do 50 m2 | m2 | 2.9961 | 0 | 1.4352 |  | 0 | B | ÚRS 2023-I |  | 0 |  | 0 | 21 | 0 | 0 | 6
[6 empty] | Výkaz výměr: | Viz výkresy D.1.4.10.1 |  |  |  | 0
[7 empty] | Obnova signálního a varovného pásu; 6,9 |  |  |  | 6.9
|  | 938 |  |  |  | 113107322 | Odstranění podkladu z kameniva drceného tl přes 100 do 200 mm strojně pl do 50 m2 | m2 | 2.9961 | 0 | 1.4352 |  | 0 | B | ÚRS 2023-I |  | 0 |  | 0 | 21 | 0 | 0 | 6
|  | 939 |  |  |  | 113201112 | Vytrhání obrub silničních ležatých | m | 8.3439 | 0 | 9.6418 |  | 0 | B | ÚRS 2023-I |  | 0 |  | 0 | 21 | 0 | 0 | 6
[6 empty] | Výkaz výměr: | Viz výkresy D.1.4.10.1 |  |  |  | 0
[7 empty] | Výměna žulových silničních obrub; 46,355 |  |  |  | 46.355
|  | 940 |  |  |  | 113107183 | Odstranění podkladu živičného tl přes 100 do 150 mm strojně pl přes 50 do 200 m2 | m2 | 10.7858 | 0 | 12.4636 | POLOŽKA ZRUŠENA |  | B | ÚRS 2023-I |  | 0 |  | 0 | 21 | 0 | 0 | 6
[6 empty] | Výkaz výměr: | Viz výkresy D.1.4.10.1 |  |  |  | 0
[7 empty] | Překop ve stávající komunikaci; 59,921 |  |  |  | 59.921
|  | 941 |  |  |  | 113107222 | Odstranění podkladu z kameniva drceného tl přes 100 do 200 mm strojně pl přes 200 m2 | m2 | 10.7858 | 0 | 12.4636 | POLOŽKA ZRUŠENA |  | B | ÚRS 2023-I |  | 0 |  | 0 | 21 | 0 | 0 | 6
S/A.1/A.1.99.98/A.1.99.98.01/1/12 | 6 | [5 empty] | 12: Odkopávky a prokopávky | [5 empty] | 0 | Pododdíl |  |  | 0 |  | 0 |  | 0 | 0
|  | 942 |  |  |  | 122251105 | Odkopávky a prokopávky nezapažené v hornině třídy těžitelnosti I skupiny 3 objem do 1000 m3 strojně | m3 | 115.776 | 0 | 133.7856 | POLOŽKA ZRUŠENA |  | B | ÚRS 2023-I |  | 0 |  | 0 | 21 | 0 | 0 | 6
[6 empty] | Výkaz výměr: | Viz výkresy D.1.4.10.1 |  |  |  | 0
[7 empty] | Areálová komunikace; 625,7 |  |  |  | 625.7
[7 empty] | Areálový chodník; 6,16+2,43+0,33+2,01+6,57 |  |  |  | 17.5
|  | 942a |  |  |  | 122251106 | Odkopávky a prokopávky nezapažené v hornině třídy těžitelnosti I skupiny 3 objem do 5000 m3 strojně | m3 | 115.776 | 0 | 267.4409 |  | 0 | B | ÚRS 2023-I |  | 0 |  | 0 | 21 | 0 | 0 | 6
[6 empty] | Výkaz výměr: | Viz výkresy D.1.4.10.1 |  |  |  | 0
[7 empty] | Areálová komunikace; (955,3)*0,63 |  |  |  | 601.839
[7 empty] | Areálový chodník; (128,905)*0,49 |  |  |  | 63.1634
[7 empty] | Výměna krytu stávajícího chodníku (432,6)*0,24 |  |  |  | 103.824
[7 empty] | Areálová betonová zpevněná plocha (37,115)*1,0 |  |  |  | 37.115
[7 empty] | Výměna varovného pásu (6,9+(3,1+0,9))*0,24 |  |  |  | 2.616
[7 empty] | Okaúpový chodník (48,0)*0,23 |  |  |  | 11.04
[7 empty] | Sanace (955,3+128,905+432,6+37,115)*0,3 |  |  |  | 466.176
S/A.1/A.1.99.98/A.1.99.98.01/1/16 | 6 | [5 empty] | 16: Přemístění výkopku | [5 empty] | 0 | Pododdíl |  |  | 0 |  | 0 |  | 0 | 0
|  | 943 |  |  |  | 162751117 | Vodorovné přemístění přes 9 000 do 10000 m výkopku/sypaniny z horniny třídy těžitelnosti I skupiny 1 až 3 | m3 | 115.776 | 0 | 267.4409 |  | 0 | B | ÚRS 2023-I |  | 0 |  | 0 | 21 | 0 | 0 | 6
[6 empty] | Výkaz výměr: | výkopy; |  |  |  | 267.4409
|  | 944 |  |  |  | 162751119 | Příplatek k vodorovnému přemístění výkopku/sypaniny z horniny třídy těžitelnosti I skupiny 1 až 3 ZKD 1000 m přes 10000 m | m3 | 115.776 | 0 | 267.4409 |  | 0 | B | ÚRS 2023-I |  | 0 |  | 0 | 21 | 0 | 0 | 6
S/A.1/A.1.99.98/A.1.99.98.01/1/17 | 6 | [5 empty] | 17: Konstrukce ze zemin | [5 empty] | 0 | Pododdíl |  |  | 0 |  | 0 |  | 0 | 0
|  | 945 |  |  |  | 171201231 | Poplatek za uložení zeminy a kamení na recyklační skládce (skládkovné) kód odpadu 17 05 04 | t | 202.608 | 0 | 468.0217 |  | 0 | B | ÚRS 2023-I |  | 0 |  | 0 | 21 | 0 | 0 | 6
[6 empty] | Výkaz výměr: | koef. 1,75 t/m3 |  |  |  | 0
[7 empty] | 267,441*1,75 |  |  |  | 468.0217
S/A.1/A.1.99.98/A.1.99.98.01/KOM | 5 | [5 empty] | KOM: Komunikace | [5 empty] | 0 | Oddíl |  |  | 0 |  | 0 |  | 0 | 0
S/A.1/A.1.99.98/A.1.99.98.01/KOM/KOM.01 | 6 | [5 empty] | KOM.01: Areálová komunikace | [5 empty] | 0 | Pododdíl |  |  | 0 |  | 0 |  | 0 | 0
|  | 946 |  |  |  | 591111111.ZP | Kladení dlažby z kostek velkých z kamene do lože z kameniva těženého tl 30 mm | m2 | 178.7713 | 0 | 198.7024 |  | 0 | B | odvozeno ÚRS |  | 0 |  | 0 | 21 | 0 | 0 | 7
[6 empty] | Výkaz výměr: | Viz výkresy D.1.4.10.1 |  |  |  | 0
[7 empty] | 955,3 |  |  |  | 955.3
|  | 947 |  |  |  | 58381015 | kostka řezanoštípaná dlažební žula 10x10x10cm | m2 | 178.7713 | 0 | 198.7024 | POLOŽKA ZRUŠENA |  | B | ÚRS 2023-I |  | 0 |  | 0 | 21 | 0 | 0 | 6
|  | 947a |  |  |  | 58381015.ZP | kostka štípaná dlažební žula 10x10x10cm | m2 | 178.7713 | 0 | 198.7024 |  | 0 | B | ÚRS 2023-I |  | 0 |  | 0 | 21 | 0 | 0 | 6
|  | 948 |  |  |  | 564811111 | Podklad ze štěrkodrtě ŠD plochy přes 100 m2 tl 50 mm | m2 | 178.7713 | 0 | 198.7024 |  | 0 | B | ÚRS 2023-I |  | 0 |  | 0 | 21 | 0 | 0 | 6
|  | 949 |  |  |  | 564831111 | Podklad ze štěrkodrtě ŠD plochy přes 100 m2 tl 100 mm | m2 | 178.7713 | 0 | 198.7024 |  | 0 | B | ÚRS 2023-I |  | 0 |  | 0 | 21 | 0 | 0 | 6
|  | 950 |  |  |  | 564871111 | Podklad ze štěrkodrtě ŠD plochy přes 100 m2 tl 250 mm | m2 | 178.7713 | 0 | 198.7024 |  | 0 | B | ÚRS 2023-I |  | 0 |  | 0 | 21 | 0 | 0 | 6
|  | 951 |  |  |  | 564231111 | Podklad nebo podsyp ze štěrkopísku ŠP plochy přes 100 m2 tl 100 mm | m2 | 178.7713 | 0 | 198.7024 |  | 0 | B | ÚRS 2023-I |  | 0 |  | 0 | 21 | 0 | 0 | 6
S/A.1/A.1.99.98/A.1.99.98.01/KOM/KOM.02 | 6 | [5 empty] | KOM.02: Areálový chodník | [5 empty] | 0 | Pododdíl |  |  | 0 |  | 0 |  | 0 | 0
|  | 952 |  |  |  | 591211111.ZP | Kladení dlažby z kostek drobných z kamene do lože z kameniva těženého tl 40 mm | m2 | 23.2029 | 0 | 26.8122 |  | 0 | B | odvozeno ÚRS |  | 0 |  | 0 | 21 | 0 | 0 | 7
[6 empty] | Výkaz výměr: | Viz výkresy D.1.4.10.1 |  |  |  | 0
[7 empty] | 128,905 |  |  |  | 128.905
|  | 953 |  |  |  | 58381010.ZP | kostka řezanoštípaná dlažební žula 6x6x6cm | m2 | 23.2029 | 0 | 26.8122 | POLOŽKA ZRUŠENA |  | B | odvozeno ÚRS |  | 0 |  | 0 | 21 | 0 | 0 | 7
|  | 953a |  |  |  | 58381010.ZP | kostka štípaná dlažební žula 6x6x6cm | m2 | 23.2029 | 0 | 26.8122 |  | 0 | B | odvozeno ÚRS |  | 0 |  | 0 | 21 | 0 | 0 | 7
|  | 954 |  |  |  | 567132114 | Podklad ze směsi stmelené cementem SC C 8/10 (KSC I) tl 190 mm | m2 | 23.2029 | 0 | 26.8122 |  | 0 | B | ÚRS 2023-I |  | 0 |  | 0 | 21 | 0 | 0 | 6
|  | 955 |  |  |  | 564861111 | Podklad ze štěrkodrtě ŠD plochy přes 100 m2 tl 200 mm | m2 | 23.2029 | 0 | 26.8122 |  | 0 | B | ÚRS 2023-I |  | 0 |  | 0 | 21 | 0 | 0 | 6
S/A.1/A.1.99.98/A.1.99.98.01/KOM/KOM.03 | 6 | [5 empty] | KOM.03: Obrubníky | [5 empty] | 0 | Pododdíl |  |  | 0 |  | 0 |  | 0 | 0
|  | 956 |  |  |  | 916241113 | Osazení obrubníku kamenného ležatého s boční opěrou do lože z betonu prostého | m | 50.5456 | 0 | 58.4083 |  | 0 | B | ÚRS 2023-I |  | 0 |  | 0 | 21 | 0 | 0 | 6
[6 empty] | Výkaz výměr: | 88,75+27,704+164,355 |  |  |  | 280.809
|  | 957 |  |  |  | 58380374.ZP | obrubník kamenný žulový přímý 1000x120x220mm | m | 15.975 | 0 | 18.46 |  | 0 | B | odvozeno ÚRS |  | 0 |  | 0 | 21 | 0 | 0 | 7
[6 empty] | Výkaz výměr: | Viz výkresy D.1.4.10.1 |  |  |  | 0
[7 empty] | 88,75 |  |  |  | 88.75
|  | 958 |  |  |  | 58380374.ZC | obrubník kamenný žulový přímý 1000x60x200mm | m | 4.9867 | 0 | 5.7624 |  | 0 | B | odvozeno ÚRS |  | 0 |  | 0 | 21 | 0 | 0 | 7
[6 empty] | Výkaz výměr: | Viz výkresy D.1.4.10.1 |  |  |  | 0
[7 empty] | 27,704 |  |  |  | 27.704
|  | 959 |  |  |  | 58380007 | obrubník kamenný žulový přímý 1000x150x250mm | m | 29.5839 | 0 | 34.1858 |  | 0 | B | ÚRS 2023-I |  | 0 |  | 0 | 21 | 0 | 0 | 6
[6 empty] | Výkaz výměr: | Viz výkresy D.1.4.10.1 |  |  |  | 0
[7 empty] | 164,355 |  |  |  | 164.355
|  | 960 |  |  |  | 916231113 | Osazení chodníkového obrubníku betonového ležatého s boční opěrou do lože z betonu prostého | m | 36.2992 | 0 | 41.9457 |  | 0 | B | ÚRS 2023-I |  | 0 |  | 0 | 21 | 0 | 0 | 6
[6 empty] | Výkaz výměr: | Viz výkresy D.1.4.10.1 |  |  |  | 0
[7 empty] | 201,662 |  |  |  | 201.662
|  | 961 |  |  |  | 59217037 | obrubník betonový parkový přírodní 500x50x200mm | m | 36.2992 | 0 | 41.9457 |  | 0 | B | ÚRS 2023-I |  | 0 |  | 0 | 21 | 0 | 0 | 6
|  | 962 |  |  |  | 916241113 | Osazení obrubníku kamenného ležatého s boční opěrou do lože z betonu prostého | m | 8.3439 | 0 | 9.6418 |  | 0 | B | ÚRS 2023-I |  | 0 |  | 0 | 21 | 0 | 0 | 6
[6 empty] | Výkaz výměr: | Viz výkresy D.1.4.10.1 |  |  |  | 0
[7 empty] | 46,355 |  |  |  | 46.355
|  | 963 |  |  |  | 58380374.ZC1 | obrubník kamenný pískovcový přímý 1000x100x250mm | m | 8.3439 | 0 | 9.6418 |  | 0 | B | odvozeno ÚRS |  | 0 |  | 0 | 21 | 0 | 0 | 7
S/A.1/A.1.99.98/A.1.99.98.01/KOM/KOM.04 | 6 | [5 empty] | KOM.04: Dvojřádek ze žulových kostek | [5 empty] | 0 | Pododdíl |  |  | 0 |  | 0 |  | 0 | 0
|  | 964 |  |  |  | 916111112 | Osazení obruby z velkých kostek bez boční opěry do lože z betonu prostého | m | 59.1147 | 0 | 68.3103 |  | 0 | B | ÚRS 2023-I |  | 0 |  | 0 | 21 | 0 | 0 | 6
[6 empty] | Výkaz výměr: | Viz výkresy D.1.4.10.1 |  |  |  | 0
[7 empty] | 328,415 |  |  |  | 328.415
|  | 965 |  |  |  | 58381015 | kostka řezanoštípaná dlažební žula 10x10x10cm | m2 | 59.1147 | 0 | 68.3103 | POLOŽKA ZRUŠENA |  | B | ÚRS 2023-I |  | 0 |  | 0 | 21 | 0 | 0 | 6
|  | 965a |  |  |  | 58381015.ZP | kostka štípaná dlažební žula 10x10x10cm | m2 | 178.7713 | 0 | 17.0776 |  | 0 | B | ÚRS 2023-I |  | 0 |  | 0 | 21 | 0 | 0 | 6
S/A.1/A.1.99.98/A.1.99.98.01/KOM/KOM.05 | 6 | [5 empty] | KOM.05: Výměna krytu stávajícíhho chodníku | [5 empty] | 0 | Pododdíl |  |  | 0 |  | 0 |  | 0 | 0
|  | 966 |  |  |  | 591211111.ZP | Kladení dlažby z kostek drobných z kamene do lože z kameniva těženého tl 40 mm | m2 | 63.4021 | 0 | 89.9808 |  | 0 | B | odvozeno ÚRS |  | 0 |  | 0 | 21 | 0 | 0 | 7
[6 empty] | Výkaz výměr: | Viz výkresy D.1.4.10.1 |  |  |  | 0
[7 empty] | 432,6 |  |  |  | 432.6
|  | 967 |  |  |  | 58381010.ZP | kostka řezanoštípaná dlažební žula 6x6x6cm | m2 | 63.4021 | 0 | 89.9808 | POLOŽKA ZRUŠENA |  | B | odvozeno ÚRS |  | 0 |  | 0 | 21 | 0 | 0 | 7
|  | 967a |  |  |  | 58381010.ZP | kostka štípaná dlažební mozaiková žula 4x4x4cm | m2 | 23.2029 | 0 | 89.9808 |  | 0 | B | odvozeno ÚRS |  | 0 |  | 0 | 21 | 0 | 0 | 7
|  | 967b |  |  |  | 564851111 | Podklad ze štěrkodrtě ŠD plochy přes 100 m2 tl 150 mm | m2 | 23.2029 | 0 | 89.9808 |  | 0 | B | ÚRS 2023-I |  | 0 |  | 0 | 21 | 0 | 0 | 7
|  | 968 |  |  |  | XTS_027 | Odstranění stávajícího krytu včetně odvozu a likvidace | m2 | 63.4021 | 0 | 89.9808 |  | 0 | B | vlastní |  | 0 |  | 0 | 21 | 0 | 0 | 8
S/A.1/A.1.99.98/A.1.99.98.01/KOM/KOM.06 | 6 | [5 empty] | KOM.06: Obnova signálního a varovného pásu | [5 empty] | 0 | Pododdíl |  |  | 0 |  | 0 |  | 0 | 0
|  | 969 |  |  |  | 596211120 | Kladení zámkové dlažby komunikací pro pěší ručně tl 60 mm skupiny B pl do 50 m2 | m2 | 2.9961 | 0 | 1.4352 |  | 0 | B | ÚRS 2023-I |  | 0 |  | 0 | 21 | 0 | 0 | 6
[6 empty] | Výkaz výměr: | Viz výkresy D.1.4.10.1 |  |  |  | 0
[7 empty] | 4,8+2,1 |  |  |  | 6.9
|  | 970 |  |  |  | 59245006 | dlažba tvar obdélník betonová pro nevidomé 200x100x60mm barevná | m2 | 2.9961 | 0 | 1.4352 | POLOŽKA ZRUŠENA |  | B | ÚRS 2023-I |  | 0 |  | 0 | 21 | 0 | 0 | 6
|  | 970a |  |  |  | 59245006.ZP | reliéfní betonová dlažba pro nevidomé 200×200×60 mm, barva bílá | m2 | 23.2029 | 0 | 1.4352 |  | 0 | B | odvozeno ÚRS |  | 0 |  | 0 | 21 | 0 | 0 | 7
|  | 970b |  |  |  | 591.XTS | D+M Lemovací pás z hladkých žulových kostek 250x250x60 mm vč. lože, spárování, přesunu hmot | m | 23.2029 | 0 | 3.5568 |  | 0 | B | odvozeno ÚRS |  | 0 |  | 0 | 21 | 0 | 0 | 7
[6 empty] | Výkaz výměr: | Viz výkresy D.1.4.10.1 |  |  |  | 0
[7 empty] | Lomovací pás u přechodu: 6,8+6,6 |  |  |  | 13.4
[7 empty] | Lomovací pás u vstupu: 3,7 |  |  |  | 3.7
S/A.1/A.1.99.98/A.1.99.98.01/KOM/KOM.07 | 6 | [5 empty] | KOM.07: Sanace pláně pod zpevněnými plochami | [5 empty] | 0 | Pododdíl |  |  | 0 |  | 0 |  | 0 | 0
|  | 971 |  |  |  | 564751111 | Podklad z kameniva hrubého drceného vel. 32-63 mm plochy přes 100 m2 tl 150 mm | m2 | 8.9881 | 0 | 646.4307 |  | 0 | B | ÚRS 2023-I |  | 0 |  | 0 | 21 | 0 | 0 | 6
[6 empty] | Výkaz výměr: | Viz výkresy D.1.4.10.1 |  |  |  | 0
[7 empty] | (955,3+128,905+432,6+37,115)*2 |  |  |  | 3107.84
[6 empty] | POZN: | Plocha uvažována 2× z důvodu celkové tl. 300 mm.
[17 empty] | 0 |  | 0 | 21 | 0 | 0 | 6
|  | 972 |  |  |  | 919726123 | Geotextilie pro ochranu, separaci a filtraci netkaná měrná hm přes 300 do 500 g/m2 | m2 | 8.9881 | 0 | 355.5369 |  | 0 | B | ÚRS 2023-I
[17 empty] | 0 |  | 0 | 21 | 0 | 0 | 6
[6 empty] | Výkaz výměr: | Viz výkresy D.1.4.10.1 |  |  |  | 0
[7 empty] | (955,3+128,905+432,6+37,115)*1,1 |  |  |  | 1709.312 | [5 empty] | 0 |  | 0 | 21 | 0 | 0 | 6
[6 empty] | POZN: | Plocha navýšna o 10 % z důvodu obalení i svahů.
S/A.1/A.1.99.98/A.1.99.98.01/KOM/KOM.08 | 6 | [5 empty] | KOM.08: Areálová zpevněná plocha | [5 empty] | 0 | Pododdíl |  |  | 0 |  | 0 |  | 0 | 0
|  | 973 |  |  |  | XTS_028 | Betonová zpevněná plocha včetně podkladních vrstev | m2 | 6.6807 | 0 | 7.7199 |  | 0 | B | vlastní |  | 0 |  | 0 | 21 | 0 | 0 | 8
[6 empty] | Výkaz výměr: | Viz výkresy D.1.4.10.1 |  |  |  | 0
[7 empty] | 37,115 |  |  |  | 37.115
S/A.1/A.1.99.98/A.1.99.98.01/KOM/KOM.09 | 6 | [5 empty] | KOM.09: Signální a varovný pás | [5 empty] | 0 | Pododdíl |  |  | 0 |  | 0 |  | 0 | 0
|  | 974 |  |  |  | 596211123 | Kladení zámkové dlažby komunikací pro pěší ručně tl 60 mm skupiny B pl přes 300 m2 | m2 | 64.6009 | 0 | 74.65 | POLOŽKA ZRUŠENA |  | B | ÚRS 2023-I |  | 0 |  | 0 | 21 | 0 | 0 | 6
[6 empty] | Výkaz výměr: | Viz výkresy D.1.4.10.1 |  |  |  | 0
[7 empty] | 358,894 |  |  |  | 358.894
|  | 975 |  |  |  | 59245006 | dlažba tvar obdélník betonová pro nevidomé 200x100x60mm barevná | m2 | 64.6009 | 0 | 74.65 | POLOŽKA ZRUŠENA |  | B | ÚRS 2023-I |  | 0 |  | 0 | 21 | 0 | 0 | 6
S/A.1/A.1.99.98/A.1.99.98.01/KOM/KOM.10 | 6 | [5 empty] | KOM.10: Okapový chodník | [5 empty] | 0 | Pododdíl |  |  | 0 |  | 0 |  | 0 | 0
|  | 976 |  |  |  | 637211134 | Okapový chodník z betonových dlaždic tl 50 mm do kameniva | m2 | 21.4745 | 0 | 9.984 |  | 0 | B | ÚRS 2023-I |  | 0 |  | 0 | 21 | 0 | 0 | 6
[6 empty] | Výkaz výměr: | Viz výkresy D.1.4.10.1 |  |  |  | 0
[7 empty] | 48,0 |  |  |  | 48
|  | 977 |  |  |  | 59246003 | dlažba plošná betonová terasová hladká 500x500x50mm | m2 | 21.4745 | 0 | 9.984 |  | 0 | B | ÚRS 2023-I |  | 0 |  | 0 | 21 | 0 | 0 | 6
|  | 978 |  |  |  | 564851111 | Podklad ze štěrkodrtě ŠD plochy přes 100 m2 tl 150 mm | m2 | 21.4745 | 0 | 9.984 | POLOŽKA ZRUŠENA |  | B | ÚRS 2023-I |  | 0 |  | 0 | 21 | 0 | 0 | 6
|  | 978a |  |  |  | 564851011 | Podklad ze štěrkodrtě ŠD plochy do 100 m2 tl 150 mm | m2 | 21.4745 | 0 | 9.984 |  | 0 | B | ÚRS 2023-I |  | 0 |  | 0 | 21 | 0 | 0 | 6
S/A.1/A.1.99.98/A.1.99.98.98 | 4 | [5 empty] | A.1.99.98.98: Likvidace suti | [5 empty] | 0 | Podobjekt |  |  | 0 |  | 0 |  | 0 | 0
S/A.1/A.1.99.98/A.1.99.98.98/99 | 5 | [5 empty] | 99: Přesun hmot HSV | [5 empty] | 0 | Oddíl |  |  | 0 |  | 0 |  | 0 | 0
S/A.1/A.1.99.98/A.1.99.98.98/99/997 | 6 | [5 empty] | 997: Doprava suti a vybouraných hmot | [5 empty] | 0 | Pododdíl |  |  | 0 |  | 0 |  | 0 | 0
|  | 979 |  |  |  | 997006512 | Vodorovné doprava suti s naložením a složením na skládku přes 100 m do 1 km | t | 56.3167 | 0 | 68.462 |  | 0 | B | ÚRS 2023-I |  | 0 |  | 0 | 21 | 0 | 0 | 6
|  | 980 |  |  |  | 997006519.ZC | Příplatek k vodorovnému přemístění suti na skládku ZKD 1 km přes 1 km, příplatek bude zohledněn v jednotkové ceně | t | 56.3167 | 0 | 68.462 |  | 0 | B | odvozeno ÚRS |  | 0 |  | 0 | 21 | 0 | 0 | 7
|  | 981 |  |  |  | 997013871 | Poplatek za uložení stavebního odpadu na recyklační skládce (skládkovné) směsného stavebního a demoličního kód odpadu 17 09 04 | t | 56.3168 | 0 | 68.462 |  | 0 | B | ÚRS 2023-I |  | 0 |  | 0 | 21 | 0 | 0 | 6
S/A.1/A.1.99.98/A.1.99.98.99 | 4 | [5 empty] | A.1.99.98.99: Přesun hmot | [5 empty] | 0 | Podobjekt |  |  | 0 |  | 0 |  | 0 | 0
S/A.1/A.1.99.98/A.1.99.98.99/99 | 5 | [5 empty] | 99: Přesun hmot HSV | [5 empty] | 0 | Oddíl |  |  | 0 |  | 0 |  | 0 | 0
S/A.1/A.1.99.98/A.1.99.98.99/99/099._00 | 6 | [5 empty] | 099._00: Přesun hmot HSV | [5 empty] | 0 | Pododdíl |  |  | 0 |  | 0 |  | 0 | 0
|  | 982 |  |  |  | 998225111 | Přesun hmot pro pozemní komunikace s krytem z kamene, monolitickým betonovým nebo živičným | t | 162.3904 | 0 | 632.996 |  | 0 | B | ÚRS 2023-I |  | 0 |  | 0 | 21 | 0 | 0 | 6
S/A.1/A.1.99.99 | 3 | [5 empty] | A.1.99.99: Ostatní - Společné | [5 empty] | 0 | Objekt |  |  | 0 |  | 0 |  | 0 | 0
S/A.1/A.1.99.99/A.1.99.99.01 | 4 | [5 empty] | A.1.99.99.01: Ostatní | [5 empty] | 0 | Podobjekt |  |  | 0 |  | 0 |  | 0 | 0
S/A.1/A.1.99.99/A.1.99.99.01/6 | 5 | [5 empty] | 6: Úpravy povrchu | [5 empty] | 0 | Oddíl |  |  | 0 |  | 0 |  | 0 | 0
S/A.1/A.1.99.99/A.1.99.99.01/6/61 | 6 | [5 empty] | 61: Úprava povrchů vnitřní | [5 empty] | 0 | Pododdíl |  |  | 0 |  | 0 |  | 0 | 0
|  | 983 |  |  |  | 619991001 | Zakrytí podlah fólií přilepenou lepící páskou | m2 | 1325.7486 | 0 | 283.2442 |  | 0 | B | ÚRS 2023-I |  | 0 |  | 0 | 21 | 0 | 0 | 6
[6 empty] | Výkaz výměr: | Viz výkresy D.1.1.ASR |  |  |  | 0
[7 empty] | 1.PP; 135,83 |  |  |  | 135.83
[7 empty] | 1.NP; 352,35 |  |  |  | 352.35
[7 empty] | 2.NP; 352,45 |  |  |  | 352.45
[7 empty] | 3.NP; 380,25 |  |  |  | 380.25
S/A.1/A.1.99.99/A.1.99.99.01/9 | 5 | [5 empty] | 9: Ostatní konstrukce a práce | [5 empty] | 0 | Oddíl |  |  | 0 |  | 0 |  | 0 | 0
S/A.1/A.1.99.99/A.1.99.99.01/9/94 | 6 | [5 empty] | 94: Lešení a stavební výtahy | [5 empty] | 0 | Pododdíl |  |  | 0 |  | 0 |  | 0 | 0
|  | 984 |  |  |  | 949101112 | Lešení pomocné pro objekty pozemních staveb s lešeňovou podlahou v přes 1,9 do 3,5 m zatížení do 150 kg/m2 | m2 | 1325.7486 | 0 | 283.2442 |  | 0 | B | ÚRS 2023-I |  | 0 |  | 0 | 21 | 0 | 0 | 6
S/A.1/A.1.99.99/A.1.99.99.01/9/95 | 6 | [5 empty] | 95: Dokončovací konstrukce a práce pozemních staveb | [5 empty] | 0 | Pododdíl |  |  | 0 |  | 0 |  | 0 | 0
|  | 985 |  |  |  | 952901111 | Vyčištění budov bytové a občanské výstavby při výšce podlaží do 4 m | m2 | 1774.2564 | 0 | 283.2442 |  | 0 | B | ÚRS 2023-I |  | 0 |  | 0 | 21 | 0 | 0 | 6
[6 empty] | Výkaz výměr: | 1.PP; 135,83 |  |  |  | 135.83
[7 empty] | 1.NP; 352,35 |  |  |  | 352.35
[7 empty] | 2.NP; 352,45 |  |  |  | 352.45
[7 empty] | 3.NP; 380,25 |  |  |  | 380.25
S/A.1/A.1.Z.1 | 3 | [5 empty] | A.1.Z.1: Vedlejší rozpočtové náklady | [5 empty] | 0 | Objekt |  |  | 0 |  | 0 |  | 0 | 0
S/A.1/A.1.Z.1/A.1.Z.1.01 | 4 | [5 empty] | A.1.Z.1.01: Vedlejší rozpočtové náklady | [5 empty] | 0 | Podobjekt |  |  | 0 |  | 0 |  | 0 | 0
S/A.1/A.1.Z.1/A.1.Z.1.01/V09 | 5 | [5 empty] | V09: Ostatní náklady | [5 empty] | 0 | Oddíl |  |  | 0 |  | 0 |  | 0 | 0
S/A.1/A.1.Z.1/A.1.Z.1.01/V09/V09. | 6 | [5 empty] | V09.: Ostatní náklady | [5 empty] | 0 | Pododdíl |  |  | 0 |  | 0 |  | 0 | 0
|  | 986 |  |  |  | A1.V09_001 | Zpracování Kontrolního protokolu dle Technických pokynů k uplatňování zásady „významně nepoškozovat" podle nařízení o Nástroji pro oživení a odolnost (oznámení Komise 2021/C 58/01) | soubor | 1 | 0 | 1 |  | 0 | B | vlastní |  | 0 |  | 0 | 21 | 0 | 0 | 8
|  | 987 |  |  |  | A1.V09_002 | Zpracování Průkazu energetické náročnosti budovy dle vyhlášky č. 264/2020 Sb., o energické náročnosti budov, ve znění pozdějších předpisů | soubor | 1 | 0 | 1 |  | 0 | B | vlastní |  | 0 |  | 0 | 21 | 0 | 0 | 8
|  | 988 |  |  |  | A1.V09_003 | Povinná publicita EU – billboard pro NPO – Centrum kreativního muzejnictví (CKM) včetně instalace na místo realizace (zavěšení, případně instalace na vlastní konstrukci) dle podmínek poskytovatele dotace, textovou informaci poskytne objednavatel, po celou dobu výstavby, z materiálů odolných vůči povětrnostním podmínkám, barevný, velikost min. 2,1x2,2 m, grafický návrh a způsob instalace odsouhlasí objednatel, po ukončení díla bude nahrazeno pamětní deskou | soubor | 1 | 0 | 1 |  | 0 | B | vlastní |  | 0 |  | 0 | 21 | 0 | 0 | 8
|  | 989 |  |  |  | A1.V09_004 | Povinná publicita EU – pamětní deska – Centrum kreativního muzejnictví (CKM) včetně instalace dle podmínek poskytovatele dotace, předpoklad instalace v interiéru (např. v přístavbě), textovou informaci poskytne objednatel, trvanlivý odolný materiál (plast, kov), barevně, velikost 30x40 cm na šířku, grafický návrh a způsob instalace odsouhlasí objednatel | soubor | 1 | 0 | 1 |  | 0 | B | vlastní |  | 0 |  | 0 | 21 | 0 | 0 | 8

## EXP
|  | Poř. | Poř 2. | Alt. kód | Uživ. kód | Kód | Popis | MJ | Výměra bez ztr. | Ztr. | Výměra | Jedn. Cena | Cena | Typ | Cenová soustava | Jedn. hmotn. | Hmotnost | Jedn. suť | Suť | Sazba DPH | DPH | Cena s DPH | Příznak v eC4 - pro podmíněné formátování řádky
S | 1 | [5 empty] | S: Rekonstrukce Vrbenského kasárny | [5 empty] | 0 | Stavba |  |  | 1003.2024 |  | 1166.5585 |  | 0 | 0
S/A.2 | 2 | [5 empty] | A.2: Prostory pro expozici muzea | [5 empty] | 0 | Skupina objektů |  |  | 1003.2024 |  | 1166.5585 |  | 0 | 0
S/A.2/A.2.1 | 3 | [5 empty] | A.2.1: Architektonicko stavební řešení | [5 empty] | 0 | Objekt |  |  | 626.4375 |  | 1166.5585 |  | 0 | 0
S/A.2/A.2.1/A.2.1.02 | 4 | [5 empty] | A.2.1.02: Bourané konstrukce | [5 empty] | 0 | Podobjekt |  |  | 0 |  | 1166.5585 |  | 0 | 0
S/A.2/A.2.1/A.2.1.02/009 | 5 | [5 empty] | 009: Ostatní konstrukce a práce | [5 empty] | 0 | Oddíl |  |  | 0 |  | 1163.9193 |  | 0 | 0
S/A.2/A.2.1/A.2.1.02/009/0096 | 6 | [5 empty] | 0096: Bourání konstrukcí | [5 empty] | 0 | Pododdíl |  |  | 0 |  | 809.2413 |  | 0 | 0
|  | 1 |  |  |  | 968072455.ZP | Vybourání kovových dveřních zárubní pl do 2 m2, včetně vysazení křídel | m2 | 196.104 | 0 | 196.104 |  | 0 | SP | odvozeno ÚRS |  | 0 | 0.076 | 14.9039 | 21 | 0 | 0 | 7
[6 empty] | Výkaz výměr: | Viz výkresy D.1.1.ASR |  |  |  | 0
[7 empty] | 1.PP; 17,943 |  |  |  | 17.943
[7 empty] | 1.NP; 54,175 |  |  |  | 54.175
[7 empty] | 2.NP; 71,18 |  |  |  | 71.18
[7 empty] | 3.NP; 52,806 |  |  |  | 52.806
|  | 2 |  |  |  | 968072456.ZP | Vybourání kovových dveřních zárubní pl přes 2 m2, včetně vysazení křídel | m2 | 35.388 | 0 | 35.388 |  | 0 | SP | odvozeno ÚRS |  | 0 | 0.063 | 2.2294 | 21 | 0 | 0 | 7
[6 empty] | Výkaz výměr: | Viz výkresy D.1.1.ASR |  |  |  | 0
[7 empty] | 1.PP; 24,733 |  |  |  | 24.733
[7 empty] | 1.NP; 3,29 |  |  |  | 3.29
[7 empty] | 3.NP; 7,365 |  |  |  | 7.365
|  | 3 |  |  |  | 962081141 | Bourání příček ze skleněných tvárnic tl do 150 mm | m2 | 3.015 | 0 | 9.74 |  | 0 | B | ÚRS 2023-I |  | 0 |  | 0 | 21 | 0 | 0 | 6
[6 empty] | Výkaz výměr: | Viz výkresy D.1.1.ASR |  |  |  | 0
[7 empty] | Č.m.: 1.44; 9,74 |  |  |  | 9.74
" POZN: Čísla místností pro vybourání zdiva jsou vyžována z výkresu bouracích prací. "
|  | 4 |  |  |  | 962032230 | Bourání zdiva z cihel pálených nebo vápenopískových na MV nebo MVC do 1 m3 | m3 | 15.6 | 0 | 26.08 |  | 0 | SP | ÚRS 2023-I |  | 0 | 1.8 | 46.944 | 21 | 0 | 0 | 6
[6 empty] | Výkaz výměr: | Viz výkresy D.1.1.ASR |  |  |  | 0
[7 empty] | Č.m.: 1.PP; 0,74 |  |  |  | 0.74
[7 empty] | Č.m.: 01.12; 0,88 |  |  |  | 0.88
[7 empty] | Č.m.: 01.12; 0,45 |  |  |  | 0.45
[7 empty] | Č.m.: 01.14; 0,09 |  |  |  | 0.09
[7 empty] | Č.m.: 01.20; 0,07 |  |  |  | 0.07
[7 empty] | Č.m.: 01.23; 0,89 |  |  |  | 0.89
[7 empty] | Č.m.: 01.24; 0,09 |  |  |  | 0.09
[7 empty] | Č.m.: 01.25; 0,12 |  |  |  | 0.12
[7 empty] | Č.m.: 01.26; 0,12 |  |  |  | 0.12
[7 empty] | Č.m.: 01.27; 0,12 |  |  |  | 0.12
[7 empty] | Č.m.: 01.33; 0,33 |  |  |  | 0.33
[7 empty] | Č.m.: 1.15; 0,14 |  |  |  | 0.14
[7 empty] | Č.m.: 1.13; 0,13 |  |  |  | 0.13
[7 empty] | Č.m.: 1.12; 0,27 |  |  |  | 0.27
[7 empty] | Č.m.: 1.12; 0,11 |  |  |  | 0.11
[7 empty] | Č.m.: 1.18; 0,14 |  |  |  | 0.14
[7 empty] | Č.m.: 1.19; 0,13 |  |  |  | 0.13
[7 empty] | Č.m.: 1.19; 0,4 |  |  |  | 0.4
[7 empty] | Č.m.: 1.20; 0,13 |  |  |  | 0.13
[7 empty] | Č.m.: 1.21; 0,03 |  |  |  | 0.03
[7 empty] | Č.m.: 1.21; 0,14 |  |  |  | 0.14
[7 empty] | Č.m.: 1.22; 0,15 |  |  |  | 0.15
[7 empty] | Č.m.: 1.23; 0,05 |  |  |  | 0.05
[7 empty] | Č.m.: 1.24; 0,14 |  |  |  | 0.14
[7 empty] | Č.m.: 1.25; 0,21 |  |  |  | 0.21
[7 empty] | Č.m.: 1.25; 0,33 |  |  |  | 0.33
[7 empty] | Č.m.: 1.26; 0,03 |  |  |  | 0.03
[7 empty] | Č.m.: 1.27; 0,77 |  |  |  | 0.77
[7 empty] | Č.m.: 1.27; 0,14 |  |  |  | 0.14
[7 empty] | Č.m.: 1.28; 0,14 |  |  |  | 0.14
[7 empty] | Č.m.: 1.29; 0,01 |  |  |  | 0.01
[7 empty] | Č.m.: 1.31; 0,15 |  |  |  | 0.15
[7 empty] | Č.m.: 1.32; 0,53 |  |  |  | 0.53
[7 empty] | Č.m.: 1.32; 0,06 |  |  |  | 0.06
[7 empty] | Č.m.: 1.38; 0,14 |  |  |  | 0.14
[7 empty] | Č.m.: 1.44; 0,29 |  |  |  | 0.29
[7 empty] | Č.m.: 2.23; 0,12 |  |  |  | 0.12
[7 empty] | Č.m.: 2.24; 0,14 |  |  |  | 0.14
[7 empty] | Č.m.: 2.25; 0,14 |  |  |  | 0.14
[7 empty] | Č.m.: 2.26; 0,14 |  |  |  | 0.14
[7 empty] | Č.m.: 2.27; 0,14 |  |  |  | 0.14
[7 empty] | Č.m.: 2.28; 0,14 |  |  |  | 0.14
[7 empty] | Č.m.: 2.29; 0,51 |  |  |  | 0.51
[7 empty] | Č.m.: 3.28-3.32; 0,83 |  |  |  | 0.83
[7 empty] | Č.m.: 3.39; 0,33 |  |  |  | 0.33
Doplnění
[7 empty] | Č.m.: 01.01; 0,52 |  |  |  | 0.52
[7 empty] | Č.m.: 01.01; 0,17 |  |  |  | 0.17
[7 empty] | Č.m.: 01.04; 0,36 |  |  |  | 0.36
[7 empty] | Č.m.: 01.02; 0,09 |  |  |  | 0.09
[7 empty] | Č.m.: 01.07; 0,59 |  |  |  | 0.59
[7 empty] | Č. m.: 01.18; 0,88 |  |  |  | 0.88
[7 empty] | Č. m.: 01.18; 0,32 |  |  |  | 0.32
[7 empty] | Č. m.: 01.20; 1,98 |  |  |  | 1.98
[7 empty] | Č. m.: 01.20; 1,98 |  |  |  | 1.98
[7 empty] | Č. m.: 01.27; 1,87 |  |  |  | 1.87
[7 empty] | Č. m.: 01.27; 0,99 |  |  |  | 0.99
[7 empty] | Č. m.: 01.27; 0,84 |  |  |  | 0.84
[7 empty] | Č. m.: 01.27; 1,09 |  |  |  | 1.09
[7 empty] | Č. m.: 01.27; 1,13 |  |  |  | 1.13
[7 empty] | Č. m.: 01.27; 1,85 |  |  |  | 1.85
[7 empty] | Č. m.: 01.27; 0,27 |  |  |  | 0.27
" POZN: Čísla místností pro vybourání zdiva jsou vyžována z výkresu bouracích prací. "
|  | 5 |  |  |  | 962032231 | Bourání zdiva z cihel pálených nebo vápenopískových na MV nebo MVC přes 1 m3 | m3 | 408.41 | 0 | 413.98 |  | 0 | SP | ÚRS 2023-I |  | 0 | 1.8 | 745.164 | 21 | 0 | 0 | 6
[6 empty] | Výkaz výměr: | Viz výkresy D.1.1.ASR |  |  |  | 0
[7 empty] | Č.m.: 01.11; 3,25 |  |  |  | 3.25
[7 empty] | Č.m.: 01.09; 2,8 |  |  |  | 2.8
[7 empty] | Č.m.: 01.10; 3,11 |  |  |  | 3.11
[7 empty] | Č.m.: 01.14; 1,64 |  |  |  | 1.64
[7 empty] | Č.m.: 01.18; 1,7 |  |  |  | 1.7
[7 empty] | Č.m.: 01.17; 3,15 |  |  |  | 3.15
[7 empty] | Č.m.: 01.18; 3,64 |  |  |  | 3.64
[7 empty] | Č.m.: 01.19; 2,93 |  |  |  | 2.93
[7 empty] | Č.m.: 01.22; 1,02 |  |  |  | 1.02
[7 empty] | Č.m.: 01.25; 2,52 |  |  |  | 2.52
[7 empty] | Č.m.: 01.26; 9,71 |  |  |  | 9.71
[7 empty] | Č.m.: 01.26; 1,22 |  |  |  | 1.22
[7 empty] | Č.m.: 01.27; 9,71 |  |  |  | 9.71
[7 empty] | Č.m.: 01.27; 1,22 |  |  |  | 1.22
[7 empty] | Č.m.: 01.29; 6,55 |  |  |  | 6.55
[7 empty] | Č.m.: 01.31; 1,11 |  |  |  | 1.11
[7 empty] | Č.m.: 01.31; 1,51 |  |  |  | 1.51
[7 empty] | Č.m.: 01.33; 6,49 |  |  |  | 6.49
[7 empty] | Č.m.: 01.33; 1,68 |  |  |  | 1.68
[7 empty] | Č.m.: 01.40; 7,99 |  |  |  | 7.99
[7 empty] | Č.m.: 1.13; 2,52 |  |  |  | 2.52
[7 empty] | Č.m.: 1.15; 2,77 |  |  |  | 2.77
[7 empty] | Č.m.: 1.13; 2,52 |  |  |  | 2.52
[7 empty] | Č.m.: 1.15; 1,91 |  |  |  | 1.91
[7 empty] | Č.m.: 1.13; 1,91 |  |  |  | 1.91
[7 empty] | Č.m.: 1.16; 2,84 |  |  |  | 2.84
[7 empty] | Č.m.: 1.17; 2,6 |  |  |  | 2.6
[7 empty] | Č.m.: 1.18; 6,86 |  |  |  | 6.86
[7 empty] | Č.m.: 1.18; 2,96 |  |  |  | 2.96
[7 empty] | Č.m.: 1.19; 7,73 |  |  |  | 7.73
[7 empty] | Č.m.: 1.20; 2,57 |  |  |  | 2.57
[7 empty] | Č.m.: 1.20; 9,01 |  |  |  | 9.01
[7 empty] | Č.m.: 1.21; 1,61 |  |  |  | 1.61
[7 empty] | Č.m.: 1.21; 4,17 |  |  |  | 4.17
[7 empty] | Č.m.: 1.22; 6,98 |  |  |  | 6.98
[7 empty] | Č.m.: 1.23; 2,02 |  |  |  | 2.02
[7 empty] | Č.m.: 1.24; 7,14 |  |  |  | 7.14
[7 empty] | Č.m.: 1.24; 8,43 |  |  |  | 8.43
[7 empty] | Č.m.: 1.25; 1,62 |  |  |  | 1.62
[7 empty] | Č.m.: 1.26; 6,33 |  |  |  | 6.33
[7 empty] | Č.m.: 1.27; 1,28 |  |  |  | 1.28
[7 empty] | Č.m.: 1.28; 6,86 |  |  |  | 6.86
[7 empty] | Č.m.: 1.29; 4,58 |  |  |  | 4.58
[7 empty] | Č.m.: 1.31; 8,64 |  |  |  | 8.64
[7 empty] | Č.m.: 1.31; 6,24 |  |  |  | 6.24
[7 empty] | Č.m.: 1.38; 1,34 |  |  |  | 1.34
[7 empty] | Č.m.: 1.44; 3,51 |  |  |  | 3.51
[7 empty] | Č.m.: 1.39; 2,93 |  |  |  | 2.93
[7 empty] | Č.m.: 1.39; 4,02 |  |  |  | 4.02
[7 empty] | Č.m.: 1.42; 1,23 |  |  |  | 1.23
[7 empty] | Č.m.: 1.42; 5,58 |  |  |  | 5.58
[7 empty] | Č.m.: 1.35; 1,07 |  |  |  | 1.07
[7 empty] | Č.m.: 2.23; 7,42 |  |  |  | 7.42
[7 empty] | Č.m.: 2.23; 1,91 |  |  |  | 1.91
[7 empty] | Č.m.: 2.24; 5,63 |  |  |  | 5.63
[7 empty] | Č.m.: 2.25; 6,93 |  |  |  | 6.93
[7 empty] | Č.m.: 2.26; 7,43 |  |  |  | 7.43
[7 empty] | Č.m.: 2.27; 6,56 |  |  |  | 6.56
[7 empty] | Č.m.: 2.28; 1,83 |  |  |  | 1.83
[7 empty] | Č.m.: 2.01; 1,56 |  |  |  | 1.56
[7 empty] | Č.m.: 2.29; 7,03 |  |  |  | 7.03
[7 empty] | Č.m.: 2.29; 1,01 |  |  |  | 1.01
[7 empty] | Č.m.: 2.31; 2,82 |  |  |  | 2.82
[7 empty] | Č.m.: 2.31; 2,22 |  |  |  | 2.22
[7 empty] | Č.m.: 2.33; 6,25 |  |  |  | 6.25
[7 empty] | Č.m.: 2.33; 1,82 |  |  |  | 1.82
[7 empty] | Č.m.: 2.33; 3,28 |  |  |  | 3.28
[7 empty] | Č.m.: 2.34; 6,85 |  |  |  | 6.85
[7 empty] | Č.m.: 2.34; 1,13 |  |  |  | 1.13
[7 empty] | Č.m.: 2.36; 8,96 |  |  |  | 8.96
[7 empty] | Č.m.: 2.36; 5,88 |  |  |  | 5.88
[7 empty] | Č.m.: 2.45; 2,97 |  |  |  | 2.97
[7 empty] | Č.m.: 2.45; 1,49 |  |  |  | 1.49
[7 empty] | Č.m.: 2.45; 5,13 |  |  |  | 5.13
[7 empty] | Č.m.: 2.45; 2,1 |  |  |  | 2.1
[7 empty] | Č.m.: 2.45; 3,31 |  |  |  | 3.31
[7 empty] | Č.m.: 2.48; 2,35 |  |  |  | 2.35
[7 empty] | Č.m.: 2.49-2.55; 11,04 |  |  |  | 11.04
[7 empty] | Č.m.: 2.54; 1,91 |  |  |  | 1.91
[7 empty] | Č.m.: 3.23; 1,58 |  |  |  | 1.58
[7 empty] | Č.m.: 3.23; 7,38 |  |  |  | 7.38
[7 empty] | Č.m.: 3.25; 2,6 |  |  |  | 2.6
[7 empty] | Č.m.: 3.26; 7,58 |  |  |  | 7.58
[7 empty] | Č.m.: 3.28-3.32; 4,1 |  |  |  | 4.1
[7 empty] | Č.m.: 3.28-3.32; 2,72 |  |  |  | 2.72
[7 empty] | Č.m.: 3.28-3.32; 4,44 |  |  |  | 4.44
[7 empty] | Č.m.: 3.28-3.32; 1,56 |  |  |  | 1.56
[7 empty] | Č.m.: 3.33; 3,71 |  |  |  | 3.71
[7 empty] | Č.m.: 3.33; 7,24 |  |  |  | 7.24
[7 empty] | Č.m.: 3.33; 1,04 |  |  |  | 1.04
[7 empty] | Č.m.: 3.37; 7,42 |  |  |  | 7.42
[7 empty] | Č.m.: 3.37; 1,68 |  |  |  | 1.68
[7 empty] | Č.m.: 3.39; 7,42 |  |  |  | 7.42
[7 empty] | Č.m.: 3.39; 3,72 |  |  |  | 3.72
Doplnění
[7 empty] | Č.m.: 01.30; 1,76 |  |  |  | 1.76
[7 empty] | Č.m.: 01.01; 1,76 |  |  |  | 1.76
[7 empty] | Č.m.: 01.05; 2,99 |  |  |  | 2.99
[7 empty] | Č.m.: 01.04; 4,55 |  |  |  | 4.55
[7 empty] | Č.m.: 01.04; 2,31 |  |  |  | 2.31
[7 empty] | Č.m.: 01.03; 3,22 |  |  |  | 3.22
[7 empty] | Č.m.: 01.07; 3,79 |  |  |  | 3.79
[7 empty] | Č.m.: 01.01; 3,51 |  |  |  | 3.51
[7 empty] | Č.m.: 01.01; 4,35 |  |  |  | 4.35
" POZN: Čísla místností pro vybourání zdiva jsou vyžována z výkresu bouracích prací. "
S/A.2/A.2.1/A.2.1.02/009/0097 | 6 | [5 empty] | 0097: Prorážení otvorů a ostatní bourací práce | [5 empty] | 0 | Pododdíl |  |  | 0 |  | 354.678 |  | 0 | 0
|  | 6 |  |  |  | 978012191 | Otlučení (osekání) vnitřní vápenné nebo vápenocementové omítky stropů rákosových v rozsahu přes 50 do 100 % | m2 | 2884.598 | 0 | 2528.998 |  | 0 | SP | ÚRS 2023-I |  | 0 | 0.05 | 126.4499 | 21 | 0 | 0 | 6
[6 empty] | Výkaz výměr: | Viz výkresy D.1.1.ASR |  |  |  | 0
[7 empty] | Č.m.: 01.01;99,07 |  |  |  | 99.07
[7 empty] | Č.m.: 01.02b;87,12 |  |  |  | 87.12
[7 empty] | Č.m.: 01.03c;26,77 |  |  |  | 26.77
[7 empty] | Č.m.: 01.04;73,57 |  |  |  | 73.57
[7 empty] | Č.m.: 01.05;16,68 |  |  |  | 16.68
[7 empty] | Č.m.: 01.06;16,58 |  |  |  | 16.58
[7 empty] | Č.m.: 01.07;4,31 |  |  |  | 4.31
[7 empty] | Č.m.: 01.08;6,39 |  |  |  | 6.39
[7 empty] | Č.m.: 01.09;4,3 |  |  |  | 4.3
[7 empty] | Č.m.: 01.10;75,58 |  |  |  | 75.58
[7 empty] | Č.m.: 01.12;34,57 |  |  |  | 34.57
[7 empty] | Č.m.: 01.13;20,67 |  |  |  | 20.67
[7 empty] | Č.m.: 01.29;67,07 |  |  |  | 67.07
[7 empty] | Č.m.: 01.30;13,41 |  |  |  | 13.41
[7 empty] | Č.m.: 01.31;27,8 |  |  |  | 27.8
[7 empty] | Č.m.: 01.32;98,66 |  |  |  | 98.66
[7 empty] | Č.m.: 01.33;97,69 |  |  |  | 97.69
[7 empty] | Č.m.: 01.34;18,57 |  |  |  | 18.57
[7 empty] | Č.m.: 01.35;33,85 |  |  |  | 33.85
[7 empty] | Č.m.: 1.01;100,69 |  |  |  | 100.69
[7 empty] | Č.m.: 1.02;137,97 |  |  |  | 137.97
[7 empty] | Č.m.: 1.03a;53,11 |  |  |  | 53.11
[7 empty] | Č.m.: 1.03b;76,98 |  |  |  | 76.98
[7 empty] | Č.m.: 1.03c;53,75 |  |  |  | 53.75
[7 empty] | Č.m.: 1.04;132,12 |  |  |  | 132.12
[7 empty] | Č.m.: 1.07;28,38 |  |  |  | 28.38
[7 empty] | Č.m.: 1.08;45,54 |  |  |  | 45.54
[7 empty] | Č.m.: 1.09a;63,97 |  |  |  | 63.97
[7 empty] | Č.m.: 1.09b;117,39 |  |  |  | 117.39
[7 empty] | Č.m.: 1.24a;41,33 |  |  |  | 41.33
[7 empty] | Č.m.: 1.24b;119,6 |  |  |  | 119.6
[7 empty] | Č.m.: 1.24c;89,85 |  |  |  | 89.85
[7 empty] | Č.m.:2.01;105,88 |  |  |  | 105.88
[7 empty] | Č.m.:2.02;141,07 |  |  |  | 141.07
[7 empty] | Č.m.:2.03a;50,06 |  |  |  | 50.06
[7 empty] | Č.m.:2.03b;77,42 |  |  |  | 77.42
[7 empty] | Č.m.:2.03c;54,38 |  |  |  | 54.38
[7 empty] | Č.m.:2.04;137,38 |  |  |  | 137.38
[7 empty] | Č.m.:2.07;62,84 |  |  |  | 62.84
[7 empty] | Č.m.:2.08;53,19 |  |  |  | 53.19
[7 empty] | Č.m.:2.09;122,73 |  |  |  | 122.73
[7 empty] | Č.m.:3.01a;18,64 |  |  |  | 18.64
[7 empty] | Č.m.:3.01b;92,46 |  |  |  | 92.46
[7 empty] | Č.m.:3.01c;39,91 |  |  |  | 39.91
[7 empty] | Č.m.:3.02;79,3 |  |  |  | 79.3
[7 empty] | Č.m.:3.03;53,41 |  |  |  | 53.41
[7 empty] | Č.m.:3.04;79,57 |  |  |  | 79.57
[7 empty] | Č.m.:3.05;54,63 |  |  |  | 54.63
[7 empty] | odpočet bouraných; -919,132 |  |  |  | -919.132
Doplnění
[7 empty] | Č.m.: 01.15;106,77 |  |  |  | 106.77
[7 empty] | Č.m.: 01.16;107,92 |  |  |  | 107.92
[7 empty] | Č.m.: 01.18;5,21 |  |  |  | 5.21
[7 empty] | Č.m.: 01.19;1,83 |  |  |  | 1.83
[7 empty] | Č.m.: 01.20;2,11 |  |  |  | 2.11
[7 empty] | Č.m.: 01.21;1,83 |  |  |  | 1.83
[7 empty] | Č.m.: 01.22;4,83 |  |  |  | 4.83
[7 empty] | Č.m.: 01.23;8,68 |  |  |  | 8.68
[7 empty] | Č.m.: 01.24;12,88 |  |  |  | 12.88
[7 empty] | Č.m.: 01.25;14,72 |  |  |  | 14.72
[7 empty] | Č.m.: 01.27;75,14 |  |  |  | 75.14
" POZN: Čísla místností pro vybourání zdiva jsou vyžována z výkresu bouracích prací. "
|  | 7 |  |  |  | 978013191 | Otlučení (osekání) vnitřní vápenné nebo vápenocementové omítky stěn v rozsahu přes 50 do 100 % | m2 | 5605.2 | 0 | 4961.48 |  | 0 | SP | ÚRS 2023-I |  | 0 | 0.046 | 228.2281 | 21 | 0 | 0 | 6
[6 empty] | Výkaz výměr: | Viz výkresy D.1.1.ASR |  |  |  | 0
[7 empty] | Č.m.: 01.01; 85,36 |  |  |  | 85.36
[7 empty] | Č.m.: 01.01; 4,52 |  |  |  | 4.52
[7 empty] | Č.m.: 01.01; 40,28 |  |  |  | 40.28
[7 empty] | Č.m.: 01.02b; 76,24 |  |  |  | 76.24
[7 empty] | Č.m.: 01.02b; 38,61 |  |  |  | 38.61
[7 empty] | Č.m.: 01.02b; 4,52 |  |  |  | 4.52
[7 empty] | Č.m.: 01.03c; 4,32 |  |  |  | 4.32
[7 empty] | Č.m.: 01.03c; 41,26 |  |  |  | 41.26
[7 empty] | Č.m.: 01.03c; 19,7 |  |  |  | 19.7
[7 empty] | Č.m.: 01.04; 3,57 |  |  |  | 3.57
[7 empty] | Č.m.: 01.04; 41,46 |  |  |  | 41.46
[7 empty] | Č.m.: 01.04; 59,45 |  |  |  | 59.45
[7 empty] | Č.m.: 01.05; 11,12 |  |  |  | 11.12
[7 empty] | Č.m.: 01.05; 13,44 |  |  |  | 13.44
[7 empty] | Č.m.: 01.06; 11,06 |  |  |  | 11.06
[7 empty] | Č.m.: 01.06; 13,44 |  |  |  | 13.44
[7 empty] | Č.m.: 01.07; 1,14 |  |  |  | 1.14
[7 empty] | Č.m.: 01.07; 1,35 |  |  |  | 1.35
[7 empty] | Č.m.: 01.08; 4,32 |  |  |  | 4.32
[7 empty] | Č.m.: 01.08; 4,86 |  |  |  | 4.86
[7 empty] | Č.m.: 01.09; 1,14 |  |  |  | 1.14
[7 empty] | Č.m.: 01.09; 1,35 |  |  |  | 1.35
[7 empty] | Č.m.: 01.10; 9,18 |  |  |  | 9.18
[7 empty] | Č.m.: 01.10; 69,02 |  |  |  | 69.02
[7 empty] | Č.m.: 01.10; 19,31 |  |  |  | 19.31
[7 empty] | Č.m.: 01.11b; 4,62 |  |  |  | 4.62
[7 empty] | Č.m.: 01.11b; 5,6 |  |  |  | 5.6
[7 empty] | Č.m.: 01.11b; 9,97 |  |  |  | 9.97
[7 empty] | Č.m.: 01.12; 11,52 |  |  |  | 11.52
[7 empty] | Č.m.: 01.12; 39,73 |  |  |  | 39.73
[7 empty] | Č.m.: 01.13; 19,17 |  |  |  | 19.17
[7 empty] | Č.m.: 01.29; 128,34 |  |  |  | 128.34
[7 empty] | Č.m.: 01.29; 4,82 |  |  |  | 4.82
[7 empty] | Č.m.: 01.30; 92,14 |  |  |  | 92.14
[7 empty] | Č.m.: 01.30; 3,73 |  |  |  | 3.73
[7 empty] | Č.m.: 01.31; 16,48 |  |  |  | 16.48
[7 empty] | Č.m.: 01.31; 23,24 |  |  |  | 23.24
[7 empty] | Č.m.: 01.32; 110,99 |  |  |  | 110.99
[7 empty] | Č.m.: 01.33; 19,13 |  |  |  | 19.13
[7 empty] | Č.m.: 01.33; 92,95 |  |  |  | 92.95
[7 empty] | Č.m.: 01.34; 12,19 |  |  |  | 12.19
[7 empty] | Č.m.: 01.34; 16,47 |  |  |  | 16.47
[7 empty] | Č.m.: 01.34; 4,36 |  |  |  | 4.36
[7 empty] | Č.m.: 01.34; 4,27 |  |  |  | 4.27
[7 empty] | Č.m.: 01.35; 49,38 |  |  |  | 49.38
[7 empty] | Č.m.: 1.01; 121,28 |  |  |  | 121.28
[7 empty] | Č.m.: 1.01; 51,29 |  |  |  | 51.29
[7 empty] | Č.m.: 1.02; 19,23 |  |  |  | 19.23
[7 empty] | Č.m.: 1.02; 70,69 |  |  |  | 70.69
[7 empty] | Č.m.: 1.02; 11,21 |  |  |  | 11.21
[7 empty] | Č.m.: 1.03a; 41,67 |  |  |  | 41.67
[7 empty] | Č.m.: 1.03a; 32,75 |  |  |  | 32.75
[7 empty] | Č.m.: 1.03b; 8,14 |  |  |  | 8.14
[7 empty] | Č.m.: 1.03b; 53,74 |  |  |  | 53.74
[7 empty] | Č.m.: 1.03b; 33,7 |  |  |  | 33.7
[7 empty] | Č.m.: 1.03c; 79,89 |  |  |  | 79.89
[7 empty] | Č.m.: 1.03c; 42,3 |  |  |  | 42.3
[7 empty] | Č.m.: 1.04; 17,17 |  |  |  | 17.17
[7 empty] | Č.m.: 1.04; 38,13 |  |  |  | 38.13
[7 empty] | Č.m.: 1.04; 2,87 |  |  |  | 2.87
[7 empty] | Č.m.: 1.07; 50,22 |  |  |  | 50.22
[7 empty] | Č.m.: 1.07; 10,15 |  |  |  | 10.15
[7 empty] | Č.m.: 1.08; 14,44 |  |  |  | 14.44
[7 empty] | Č.m.: 1.08; 39 |  |  |  | 39
[7 empty] | Č.m.: 1.09a; 18,64 |  |  |  | 18.64
[7 empty] | Č.m.: 1.09a; 57,9 |  |  |  | 57.9
[7 empty] | Č.m.: 1.09b; 110,98 |  |  |  | 110.98
[7 empty] | Č.m.: 1.09b; 23,7 |  |  |  | 23.7
[7 empty] | Č.m.: 1.24a; 16,52 |  |  |  | 16.52
[7 empty] | Č.m.: 1.24a; 36,15 |  |  |  | 36.15
[7 empty] | Č.m.: 1.24b; 105,15 |  |  |  | 105.15
[7 empty] | Č.m.: 1.24b; 35,73 |  |  |  | 35.73
[7 empty] | Č.m.: 1.24b; 7,45 |  |  |  | 7.45
[7 empty] | Č.m.: 1.24c; 19,02 |  |  |  | 19.02
[7 empty] | Č.m.: 1.24c; 82,05 |  |  |  | 82.05
[7 empty] | Č.m.: 2.01; 90,72 |  |  |  | 90.72
[7 empty] | Č.m.: 2.01; 35,56 |  |  |  | 35.56
[7 empty] | Č.m.: 2.02; 124,22 |  |  |  | 124.22
[7 empty] | Č.m.: 2.02; 49,71 |  |  |  | 49.71
[7 empty] | Č.m.: 2.03a; 41,93 |  |  |  | 41.93
[7 empty] | Č.m.: 2.03a; 42,11 |  |  |  | 42.11
[7 empty] | Č.m.: 2.03a; 5,87 |  |  |  | 5.87
[7 empty] | Č.m.: 2.03b; 68,78 |  |  |  | 68.78
[7 empty] | Č.m.: 2.03b; 38,27 |  |  |  | 38.27
[7 empty] | Č.m.: 2.03c; 45,85 |  |  |  | 45.85
[7 empty] | Č.m.: 2.03c; 35,16 |  |  |  | 35.16
[7 empty] | Č.m.: 2.04; 120,88 |  |  |  | 120.88
[7 empty] | Č.m.: 2.04; 29,52 |  |  |  | 29.52
[7 empty] | Č.m.: 2.04; 2,6 |  |  |  | 2.6
[7 empty] | Č.m.: 2.07; 55,54 |  |  |  | 55.54
[7 empty] | Č.m.: 2.07; 16,16 |  |  |  | 16.16
[7 empty] | Č.m.: 2.08; 21,13 |  |  |  | 21.13
[7 empty] | Č.m.: 2.08; 45,26 |  |  |  | 45.26
[7 empty] | Č.m.: 2.09; 104,11 |  |  |  | 104.11
[7 empty] | Č.m.: 2.09; 39,86 |  |  |  | 39.86
[7 empty] | Č.m.: 2.09; 9,23 |  |  |  | 9.23
[7 empty] | Č.m.: 3.01a; 43,48 |  |  |  | 43.48
[7 empty] | Č.m.: 3.01a; 7,45 |  |  |  | 7.45
[7 empty] | Č.m.: 3.01b; 130,7 |  |  |  | 130.7
[7 empty] | Č.m.: 3.01b; 2,6 |  |  |  | 2.6
[7 empty] | Č.m.: 3.01c; 83,17 |  |  |  | 83.17
[7 empty] | Č.m.: 3.01c; 2,91 |  |  |  | 2.91
[7 empty] | Č.m.: 3.02; 123,99 |  |  |  | 123.99
[7 empty] | Č.m.: 3.03; 44,88 |  |  |  | 44.88
[7 empty] | Č.m.: 3.03; 39,2 |  |  |  | 39.2
[7 empty] | Č.m.: 3.04; 43,06 |  |  |  | 43.06
[7 empty] | Č.m.: 3.04; 61,26 |  |  |  | 61.26
[7 empty] | Č.m.: 3.05; 1,93 |  |  |  | 1.93
[7 empty] | Č.m.: 3.05; 43,04 |  |  |  | 43.04
[7 empty] | Č.m.: 3.05; 46,65 |  |  |  | 46.65
[7 empty] | Č.m.: 4.19; 62,79 |  |  |  | 62.79
Doplnění
[7 empty] | Č.m.: 01.15; 99,41 |  |  |  | 99.41
[7 empty] | Č.m.: 01.15; 35,17 |  |  |  | 35.17
[7 empty] | Č.m.: 01.16; 189,7 |  |  |  | 189.7
[7 empty] | Č.m.: 01.16; 17,41 |  |  |  | 17.41
[7 empty] | Č.m.: 01.16; 5,85 |  |  |  | 5.85
[7 empty] | Č.m.: 01.18; 4,34 |  |  |  | 4.34
[7 empty] | Č.m.: 01.18; 12,49 |  |  |  | 12.49
[7 empty] | Č.m.: 01.19; 2,19 |  |  |  | 2.19
[7 empty] | Č.m.: 01.22; 5,42 |  |  |  | 5.42
[7 empty] | Č.m.: 01.23; 1,25 |  |  |  | 1.25
[7 empty] | Č.m.: 01.23; 42,45 |  |  |  | 42.45
[7 empty] | Č.m.: 01.24; 89,09 |  |  |  | 89.09
[7 empty] | Č.m.: 01.24; 8,84 |  |  |  | 8.84
[7 empty] | Č.m.: 01.24; -2,62 |  |  |  | -2.62
[7 empty] | Č.m.: 01.25; 48,49 |  |  |  | 48.49
[7 empty] | Č.m.: 01.27; 142,14 |  |  |  | 142.14
S/A.2/A.2.1/A.2.1.02/714 | 5 | [5 empty] | 714: Akustická a protiotřesová opatření | [5 empty] | 0 | Oddíl |  |  | 0 |  | 2.6392 |  | 0 | 0
S/A.2/A.2.1/A.2.1.02/714/7141 | 6 | [5 empty] | 7141: Akustická opatření | [5 empty] | 0 | Pododdíl |  |  | 0 |  | 2.6392 |  | 0 | 0
|  | 8 |  |  |  | 714110804.ZP | Demontáž akustických obkladů | m2 | 442.46 | 0 | 442.46 |  | 0 | SP | odvozeno ÚRS |  | 0 | 0.003 | 1.3274 | 21 | 0 | 0 | 7
[6 empty] | Výkaz výměr: | Viz výkresy D.1.1.ASR |  |  |  | 0
[7 empty] | Č.m.: 1.44; 42,15 |  |  |  | 42.15
[7 empty] | Č.m.: 2.48; 71 |  |  |  | 71
[7 empty] | Č.m.: 2.49-2.55; 329,31 |  |  |  | 329.31
|  | 9 |  |  |  | 714120801.ZP | Demontáž akustických podhledů | m2 | 221.96 | 0 | 221.96 |  | 0 | SP | odvozeno ÚRS |  | 0 | 0.00591 | 1.3118 | 21 | 0 | 0 | 7
[6 empty] | Výkaz výměr: | Viz výkresy D.1.1.ASR |  |  |  | 0
[7 empty] | Č.m.: 1.16; 45,61 |  |  |  | 45.61
[7 empty] | Č.m.: 1.44; 14,45 |  |  |  | 14.45
[7 empty] | Č.m.: 2.25; 21,95 |  |  |  | 21.95
[7 empty] | Č.m.: 2.48; 39,66 |  |  |  | 39.66
[7 empty] | Č.m.: 2.49-2.55; 100,29 |  |  |  | 100.29
S/A.2/A.2.1/A.2.1.03 | 4 | [5 empty] | A.2.1.03: Nové konstrukce a sanace | [5 empty] | 0 | Podobjekt |  |  | 626.4375 |  | 0 |  | 0 | 0
S/A.2/A.2.1/A.2.1.03/003 | 5 | [5 empty] | 003: Svislé konstrukce | [5 empty] | 0 | Oddíl |  |  | 415.5095 |  | 0 |  | 0 | 0
S/A.2/A.2.1/A.2.1.03/003/0031 | 6 | [5 empty] | 0031: Zdi pozemních staveb | [5 empty] | 0 | Pododdíl |  |  | 415.5095 |  | 0 |  | 0 | 0
|  | 10 |  |  |  | 310238211.ZC | Zazdívka otvorů ve zdivu nadzákladovém cihlami pálenými na MVC | m3 | 218.03 | 0 | 221.31 |  | 0 | SP | odvozeno ÚRS | 1.8775 | 415.5095 |  | 0 | 21 | 0 | 0 | 7
[6 empty] | Výkaz výměr: | Viz výkresy D.1.1.ASR |  |  |  | 0
[7 empty] | Č. m.: 01.01; 5,89 |  |  |  | 5.89
[7 empty] | Č. m.: 01.01; 0,49 |  |  |  | 0.49
[7 empty] | Č. m.: 01.02b; 0,49 |  |  |  | 0.49
[7 empty] | Č. m.: 01.02b; 2,84 |  |  |  | 2.84
[7 empty] | Č. m.: 01.03c; 0,42 |  |  |  | 0.42
[7 empty] | Č. m.: 01.03c; 5,38 |  |  |  | 5.38
[7 empty] | Č. m.: 01.04; 0,42 |  |  |  | 0.42
[7 empty] | Č. m.: 01.07; 2,92 |  |  |  | 2.92
[7 empty] | Č. m.: 01.08; 0,42 |  |  |  | 0.42
[7 empty] | Č. m.: 01.10; 0,52 |  |  |  | 0.52
[7 empty] | Č. m.: 01.10; 0,52 |  |  |  | 0.52
[7 empty] | Č. m.: 01.11b; 0,53 |  |  |  | 0.53
[7 empty] | Č. m.: 01.29; 1,15 |  |  |  | 1.15
[7 empty] | Č. m.: 01.31; 0,42 |  |  |  | 0.42
[7 empty] | Č. m.: 01.31; 3,29 |  |  |  | 3.29
[7 empty] | Č. m.: 01.34; 0,98 |  |  |  | 0.98
[7 empty] | Č. m.: 01.34; 0,52 |  |  |  | 0.52
[7 empty] | Č. m.: 01.34; 1,1 |  |  |  | 1.1
[7 empty] | Č. m.: 01.32; 2,49 |  |  |  | 2.49
[7 empty] | Č. m.: 01.32; 2,49 |  |  |  | 2.49
[7 empty] | Č. m.: 1.01; 2,71 |  |  |  | 2.71
[7 empty] | Č. m.: 1.02; 3,24 |  |  |  | 3.24
[7 empty] | Č. m.: 1.02; 2,71 |  |  |  | 2.71
[7 empty] | Č. m.: 1.02; 1,27 |  |  |  | 1.27
[7 empty] | Č. m.: 1.02; 2,64 |  |  |  | 2.64
[7 empty] | Č. m.: 1.02; 3,26 |  |  |  | 3.26
[7 empty] | Č. m.: 1.03a; 0,69 |  |  |  | 0.69
[7 empty] | Č. m.: 1.03a; 0,43 |  |  |  | 0.43
[7 empty] | Č. m.: 1.03a; 3,26 |  |  |  | 3.26
[7 empty] | Č. m.: 1.03a; 2,28 |  |  |  | 2.28
[7 empty] | Č. m.: 1.03b; 1,09 |  |  |  | 1.09
[7 empty] | Č. m.: 1.03b; 2,12 |  |  |  | 2.12
[7 empty] | Č. m.: 1.03b; 3,26 |  |  |  | 3.26
[7 empty] | Č. m.: 1.03b; 1,34 |  |  |  | 1.34
[7 empty] | Č. m.: 1.03c; 2,16 |  |  |  | 2.16
[7 empty] | Č. m.: 1.03c; 0,57 |  |  |  | 0.57
[7 empty] | Č. m.: 1.04; 3,26 |  |  |  | 3.26
[7 empty] | Č. m.: 1.04; 1,95 |  |  |  | 1.95
[7 empty] | Č. m.: 1.04; 3,26 |  |  |  | 3.26
[7 empty] | Č. m.: 1.04; 0,4 |  |  |  | 0.4
[7 empty] | Č. m.: 1.04; 3,28 |  |  |  | 3.28
[7 empty] | Č. m.: 1.07; 3,09 |  |  |  | 3.09
[7 empty] | Č. m.: 1.07; 1,15 |  |  |  | 1.15
[7 empty] | Č. m.: 1.08; 1,66 |  |  |  | 1.66
[7 empty] | Č. m.: 1.08; 1,14 |  |  |  | 1.14
[7 empty] | Č. m.: 1.09b; 2,08 |  |  |  | 2.08
[7 empty] | Č. m.: 1.09b; 1,41 |  |  |  | 1.41
[7 empty] | Č. m.: 1.09b; 0,4 |  |  |  | 0.4
[7 empty] | Č. m.: 1.24a; 6,89 |  |  |  | 6.89
[7 empty] | Č. m.: 1.24a; 3,38 |  |  |  | 3.38
[7 empty] | Č. m.: 1.24b; 7,14 |  |  |  | 7.14
[7 empty] | Č. m.: 1.24b; 3,2 |  |  |  | 3.2
[7 empty] | Č. m.: 1.24b; 2,84 |  |  |  | 2.84
[7 empty] | Č. m.: 2.01; 2,98 |  |  |  | 2.98
[7 empty] | Č. m.: 2.01; 2,05 |  |  |  | 2.05
[7 empty] | Č. m.: 2.01; 1,94 |  |  |  | 1.94
[7 empty] | Č. m.: 2.01; 1,72 |  |  |  | 1.72
[7 empty] | Č. m.: 2.02; 7,12 |  |  |  | 7.12
[7 empty] | Č. m.: 2.03a; 1,71 |  |  |  | 1.71
[7 empty] | Č. m.: 2.03a; 8,77 |  |  |  | 8.77
[7 empty] | Č. m.: 2.03a; 1,16 |  |  |  | 1.16
[7 empty] | Č. m.: 2.03b; 6,46 |  |  |  | 6.46
[7 empty] | Č. m.: 2.03c; 6,42 |  |  |  | 6.42
[7 empty] | Č. m.: 2.04; 9,61 |  |  |  | 9.61
[7 empty] | Č. m.: 2.07; 2,65 |  |  |  | 2.65
[7 empty] | Č. m.: 2.07; 3,17 |  |  |  | 3.17
[7 empty] | Č. m.: 2.07; 2 |  |  |  | 2
[7 empty] | Č. m.: 2.07; 1,6 |  |  |  | 1.6
[7 empty] | Č. m.: 2.08; 1,97 |  |  |  | 1.97
[7 empty] | Č. m.: 2.09; 6,18 |  |  |  | 6.18
[7 empty] | Č. m.: 3.01b; 1,32 |  |  |  | 1.32
[7 empty] | Č. m.: 3.01c; 4,47 |  |  |  | 4.47
[7 empty] | Č. m.: 3.02; 7,1 |  |  |  | 7.1
[7 empty] | Č. m.: 3.03; 2,65 |  |  |  | 2.65
[7 empty] | Č. m.: 3.04; 6,52 |  |  |  | 6.52
[7 empty] | Č. m.: 3.05; 1,07 |  |  |  | 1.07
[7 empty] | Č. m.: 3.05; 3,34 |  |  |  | 3.34
Doplnění
[7 empty] | Č. m.: 01.15; 0,8 |  |  |  | 0.8
[7 empty] | Č. m.: 01.15; 0,49 |  |  |  | 0.49
[7 empty] | Č. m.: 01.18; 0,88 |  |  |  | 0.88
[7 empty] | Č. m.: 01.18; 0,32 |  |  |  | 0.32
[7 empty] | Č. m.: 01.20; 1,98 |  |  |  | 1.98
[7 empty] | Č. m.: 01.20; 1,98 |  |  |  | 1.98
[7 empty] | Č. m.: 01.27; 1,87 |  |  |  | 1.87
[7 empty] | Č. m.: 01.27; 0,99 |  |  |  | 0.99
[7 empty] | Č. m.: 01.27; 0,84 |  |  |  | 0.84
[7 empty] | Č. m.: 01.27; 1,09 |  |  |  | 1.09
[7 empty] | Č. m.: 01.27; 1,13 |  |  |  | 1.13
[7 empty] | Č. m.: 01.27; 1,85 |  |  |  | 1.85
[7 empty] | Č. m.: 01.27; 0,27 |  |  |  | 0.27
|  | 11 |  |  |  | 317941121.ZC | Osazování ocelových válcovaných nosníků na zdivu I, IE, U, UE nebo L do č. 12 nebo výšky do 120 mm, včetně vysekání kapes ve zdivu a zalití betonem | t | 0.49695 | 0 | 2.314 |  | 0 | B | odvozeno ÚRS |  | 0 |  | 0 | 21 | 0 | 0 | 7
[6 empty] | Výkaz výměr: | 0,686+0,187+1,441 |  |  |  | 2.314
|  | 12 |  |  |  | 13010710 | ocel profilová jakost S235JR (11 375) průřez I (IPN) 80 | t | 0.18544 | 0 | 0.6857 |  | 0 | B | ÚRS 2023-I |  | 0 |  | 0 | 21 | 0 | 0 | 6
[6 empty] | Výkaz výměr: | Viz výkresy D.1.2.SKR |  |  |  | 0
[7 empty] | 1.PP; 0,012 |  |  |  | 0.012
[7 empty] | 1.PP; 0,171 |  |  |  | 0.171
[7 empty] | 1.PP; 0,2 |  |  |  | 0.2
[7 empty] | 1.PP; 0,062 |  |  |  | 0.062
[7 empty] | 1.PP; 0,011 |  |  |  | 0.011
[7 empty] | 1.PP; 0,045 |  |  |  | 0.045
[7 empty] | 1.PP; 0,024 |  |  |  | 0.024
[7 empty] | 1.PP; 0,016 |  |  |  | 0.016
[7 empty] | 1.PP; 0,055 |  |  |  | 0.055
[7 empty] | = |  |  |  | 0.596
[7 empty] | Doplňkové, montážní a kotevní kce |  |  |  | 0
[7 empty] | 0,598*0,15 |  |  |  | 0.0897
|  | 13 |  |  |  | 13010712 | ocel profilová jakost S235JR (11 375) průřez I (IPN) 100 | t | 0.095393 | 0 | 0.18745 |  | 0 | B | ÚRS 2023-I |  | 0 |  | 0 | 21 | 0 | 0 | 6
[6 empty] | Výkaz výměr: | Viz výkresy D.1.2.SKR |  |  |  | 0
[7 empty] | 1.PP; 0,05 |  |  |  | 0.05
[7 empty] | 1.PP; 0,075 |  |  |  | 0.075
[7 empty] | 1.PP; 0,01 |  |  |  | 0.01
[7 empty] | 1.PP; 0,014 |  |  |  | 0.014
[7 empty] | 1.PP; 0,014 |  |  |  | 0.014
[7 empty] | = |  |  |  | 0.163
[7 empty] | Doplňkové, montážní a kotevní kce |  |  |  | 0
[7 empty] | 0,163*0,15 |  |  |  | 0.02445
|  | 14 |  |  |  | 13010714 | ocel profilová jakost S235JR (11 375) průřez I (IPN) 120 | t | 0.21614 | 0 | 1.4409 |  | 0 | B | ÚRS 2023-I |  | 0 |  | 0 | 21 | 0 | 0 | 6
[6 empty] | Výkaz výměr: | Viz výkresy D.1.2.SKR |  |  |  | 0
[7 empty] | 1.PP; 0,203 |  |  |  | 0.203
[7 empty] | 1.PP; 1,05 |  |  |  | 1.05
[7 empty] | = |  |  |  | 1.253
[7 empty] | Doplňkové, montážní a kotevní kce |  |  |  | 0
[7 empty] | 1,253*0,15 |  |  |  | 0.18795
|  | 15 |  |  |  | 317941123.ZC | Osazování ocelových válcovaných nosníků na zdivu I, IE, U, UE nebo L přes č. 14 do č. 22 nebo výšky do 220 mm, včetně vysekání kapes ve zdivu a zalití betonem | t | 0.3549 | 0 | 1.061 |  | 0 | B | odvozeno ÚRS |  | 0 |  | 0 | 21 | 0 | 0 | 7
[6 empty] | Výkaz výměr: | 0,301+0,76 |  |  |  | 1.061
|  | 16 |  |  |  | 13010716 | ocel profilová jakost S235JR (11 375) průřez I (IPN) 140 | t | 0.19458 | 0 | 0.3013 |  | 0 | B | ÚRS 2023-I |  | 0 |  | 0 | 21 | 0 | 0 | 6
[6 empty] | Výkaz výměr: | Viz výkresy D.1.2.SKR |  |  |  | 0
[7 empty] | 1.PP; 0,098 |  |  |  | 0.098
[7 empty] | 1.PP; 0,164 |  |  |  | 0.164
[7 empty] | = |  |  |  | 0.262
[7 empty] | Doplňkové, montážní a kotevní kce |  |  |  | 0
[7 empty] | 0,262*0,15 |  |  |  | 0.0393
|  | 17 |  |  |  | 13010720 | ocel profilová jakost S235JR (11 375) průřez I (IPN) 180 | t | 0.13817 | 0 | 0.76015 |  | 0 | B | ÚRS 2023-I |  | 0 |  | 0 | 21 | 0 | 0 | 6
[6 empty] | Výkaz výměr: | Viz výkresy D.1.2.SKR |  |  |  | 0
[7 empty] | 1.PP; 0,21 |  |  |  | 0.21
[7 empty] | 1.PP; 0,355 |  |  |  | 0.355
[7 empty] | 1.PP; 0,096 |  |  |  | 0.096
[7 empty] | = |  |  |  | 0.661
[7 empty] | Doplňkové, montážní a kotevní kce |  |  |  | 0
[7 empty] | 0,661*0,15 |  |  |  | 0.09915
S/A.2/A.2.1/A.2.1.03/006 | 5 | [5 empty] | 006: Úpravy povrchu | [5 empty] | 0 | Oddíl |  |  | 157.9615 |  | 0 |  | 0 | 0
S/A.2/A.2.1/A.2.1.03/006/0061 | 6 | [5 empty] | 0061: Úprava povrchů vnitřní | [5 empty] | 0 | Pododdíl |  |  | 157.9615 |  | 0 |  | 0 | 0
|  | 18 |  |  |  | 612321141.ZP | Omítka štuková dvouvrstvá vnitřních stěn | m2 | 5605.2 | 0 | 5025.17 |  | 0 | SP | odvozeno ÚRS | 0.01838 | 92.3626 |  | 0 | 21 | 0 | 0 | 7
[6 empty] | Výkaz výměr: | Viz výkresy D.1.1.ASR |  |  |  | 0
[7 empty] | Zdivo |  |  |  | 0
[7 empty] | Č.m.: 01.01; 85,36 |  |  |  | 85.36
[7 empty] | Č.m.: 01.01; 4,52 |  |  |  | 4.52
[7 empty] | Č.m.: 01.01; 40,28 |  |  |  | 40.28
[7 empty] | Č.m.: 01.02b; 76,24 |  |  |  | 76.24
[7 empty] | Č.m.: 01.02b; 38,61 |  |  |  | 38.61
[7 empty] | Č.m.: 01.02b; 4,52 |  |  |  | 4.52
[7 empty] | Č.m.: 01.03c; 4,32 |  |  |  | 4.32
[7 empty] | Č.m.: 01.03c; 41,26 |  |  |  | 41.26
[7 empty] | Č.m.: 01.03c; 19,7 |  |  |  | 19.7
[7 empty] | Č.m.: 01.04; 3,57 |  |  |  | 3.57
[7 empty] | Č.m.: 01.04; 41,46 |  |  |  | 41.46
[7 empty] | Č.m.: 01.04; 59,45 |  |  |  | 59.45
[7 empty] | Č.m.: 01.05; 11,12 |  |  |  | 11.12
[7 empty] | Č.m.: 01.05; 13,44 |  |  |  | 13.44
[7 empty] | Č.m.: 01.06; 11,06 |  |  |  | 11.06
[7 empty] | Č.m.: 01.06; 13,44 |  |  |  | 13.44
[7 empty] | Č.m.: 01.07; 1,14 |  |  |  | 1.14
[7 empty] | Č.m.: 01.07; 1,35 |  |  |  | 1.35
[7 empty] | Č.m.: 01.08; 4,32 |  |  |  | 4.32
[7 empty] | Č.m.: 01.08; 4,86 |  |  |  | 4.86
[7 empty] | Č.m.: 01.09; 1,14 |  |  |  | 1.14
[7 empty] | Č.m.: 01.09; 1,35 |  |  |  | 1.35
[7 empty] | Č.m.: 01.10; 9,18 |  |  |  | 9.18
[7 empty] | Č.m.: 01.10; 69,02 |  |  |  | 69.02
[7 empty] | Č.m.: 01.10; 19,31 |  |  |  | 19.31
[7 empty] | Č.m.: 01.11b; 4,62 |  |  |  | 4.62
[7 empty] | Č.m.: 01.11b; 5,6 |  |  |  | 5.6
[7 empty] | Č.m.: 01.11b; 9,97 |  |  |  | 9.97
[7 empty] | Č.m.: 01.12; 11,52 |  |  |  | 11.52
[7 empty] | Č.m.: 01.12; 39,73 |  |  |  | 39.73
[7 empty] | Č.m.: 01.13; 19,17 |  |  |  | 19.17
[7 empty] | Č.m.: 01.29; 128,34 |  |  |  | 128.34
[7 empty] | Č.m.: 01.29; 4,82 |  |  |  | 4.82
[7 empty] | Č.m.: 01.30; 92,14 |  |  |  | 92.14
[7 empty] | Č.m.: 01.30; 3,73 |  |  |  | 3.73
[7 empty] | Č.m.: 01.31; 16,48 |  |  |  | 16.48
[7 empty] | Č.m.: 01.31; 23,24 |  |  |  | 23.24
[7 empty] | Č.m.: 01.32; 110,99 |  |  |  | 110.99
[7 empty] | Č.m.: 01.33; 19,13 |  |  |  | 19.13
[7 empty] | Č.m.: 01.33; 92,95 |  |  |  | 92.95
[7 empty] | Č.m.: 01.34; 12,19 |  |  |  | 12.19
[7 empty] | Č.m.: 01.34; 16,47 |  |  |  | 16.47
[7 empty] | Č.m.: 01.34; 4,36 |  |  |  | 4.36
[7 empty] | Č.m.: 01.34; 4,27 |  |  |  | 4.27
[7 empty] | Č.m.: 01.35; 49,38 |  |  |  | 49.38
[7 empty] | Č.m.: 1.01; 121,28 |  |  |  | 121.28
[7 empty] | Č.m.: 1.01; 51,29 |  |  |  | 51.29
[7 empty] | Č.m.: 1.02; 19,23 |  |  |  | 19.23
[7 empty] | Č.m.: 1.02; 70,69 |  |  |  | 70.69
[7 empty] | Č.m.: 1.02; 11,21 |  |  |  | 11.21
[7 empty] | Č.m.: 1.03a; 41,67 |  |  |  | 41.67
[7 empty] | Č.m.: 1.03a; 32,75 |  |  |  | 32.75
[7 empty] | Č.m.: 1.03b; 8,14 |  |  |  | 8.14
[7 empty] | Č.m.: 1.03b; 53,74 |  |  |  | 53.74
[7 empty] | Č.m.: 1.03b; 33,7 |  |  |  | 33.7
[7 empty] | Č.m.: 1.03c; 79,89 |  |  |  | 79.89
[7 empty] | Č.m.: 1.03c; 42,3 |  |  |  | 42.3
[7 empty] | Č.m.: 1.04; 17,17 |  |  |  | 17.17
[7 empty] | Č.m.: 1.04; 38,13 |  |  |  | 38.13
[7 empty] | Č.m.: 1.04; 2,87 |  |  |  | 2.87
[7 empty] | Č.m.: 1.07; 50,22 |  |  |  | 50.22
[7 empty] | Č.m.: 1.07; 10,15 |  |  |  | 10.15
[7 empty] | Č.m.: 1.08; 14,44 |  |  |  | 14.44
[7 empty] | Č.m.: 1.08; 39 |  |  |  | 39
[7 empty] | Č.m.: 1.09a; 18,64 |  |  |  | 18.64
[7 empty] | Č.m.: 1.09a; 57,9 |  |  |  | 57.9
[7 empty] | Č.m.: 1.09b; 110,98 |  |  |  | 110.98
[7 empty] | Č.m.: 1.09b; 23,7 |  |  |  | 23.7
[7 empty] | Č.m.: 1.22; 63,69 |  |  |  | 63.69
[7 empty] | Č.m.: 1.24a; 16,52 |  |  |  | 16.52
[7 empty] | Č.m.: 1.24a; 36,15 |  |  |  | 36.15
[7 empty] | Č.m.: 1.24b; 105,15 |  |  |  | 105.15
[7 empty] | Č.m.: 1.24b; 35,73 |  |  |  | 35.73
[7 empty] | Č.m.: 1.24b; 7,45 |  |  |  | 7.45
[7 empty] | Č.m.: 1.24c; 19,02 |  |  |  | 19.02
[7 empty] | Č.m.: 1.24c; 82,05 |  |  |  | 82.05
[7 empty] | Č.m.: 2.01; 90,72 |  |  |  | 90.72
[7 empty] | Č.m.: 2.01; 35,56 |  |  |  | 35.56
[7 empty] | Č.m.: 2.02; 124,22 |  |  |  | 124.22
[7 empty] | Č.m.: 2.02; 49,71 |  |  |  | 49.71
[7 empty] | Č.m.: 2.03a; 41,93 |  |  |  | 41.93
[7 empty] | Č.m.: 2.03a; 42,11 |  |  |  | 42.11
[7 empty] | Č.m.: 2.03a; 5,87 |  |  |  | 5.87
[7 empty] | Č.m.: 2.03b; 68,78 |  |  |  | 68.78
[7 empty] | Č.m.: 2.03b; 38,27 |  |  |  | 38.27
[7 empty] | Č.m.: 2.03c; 45,85 |  |  |  | 45.85
[7 empty] | Č.m.: 2.03c; 35,16 |  |  |  | 35.16
[7 empty] | Č.m.: 2.04; 120,88 |  |  |  | 120.88
[7 empty] | Č.m.: 2.04; 29,52 |  |  |  | 29.52
[7 empty] | Č.m.: 2.04; 2,6 |  |  |  | 2.6
[7 empty] | Č.m.: 2.07; 55,54 |  |  |  | 55.54
[7 empty] | Č.m.: 2.07; 16,16 |  |  |  | 16.16
[7 empty] | Č.m.: 2.08; 21,13 |  |  |  | 21.13
[7 empty] | Č.m.: 2.08; 45,26 |  |  |  | 45.26
[7 empty] | Č.m.: 2.09; 104,11 |  |  |  | 104.11
[7 empty] | Č.m.: 2.09; 39,86 |  |  |  | 39.86
[7 empty] | Č.m.: 2.09; 9,23 |  |  |  | 9.23
[7 empty] | Č.m.: 3.01a; 43,48 |  |  |  | 43.48
[7 empty] | Č.m.: 3.01a; 7,45 |  |  |  | 7.45
[7 empty] | Č.m.: 3.01b; 130,7 |  |  |  | 130.7
[7 empty] | Č.m.: 3.01b; 2,6 |  |  |  | 2.6
[7 empty] | Č.m.: 3.01c; 83,17 |  |  |  | 83.17
[7 empty] | Č.m.: 3.01c; 2,91 |  |  |  | 2.91
[7 empty] | Č.m.: 3.02; 123,99 |  |  |  | 123.99
[7 empty] | Č.m.: 3.03; 44,88 |  |  |  | 44.88
[7 empty] | Č.m.: 3.03; 39,2 |  |  |  | 39.2
[7 empty] | Č.m.: 3.04; 43,06 |  |  |  | 43.06
[7 empty] | Č.m.: 3.04; 61,26 |  |  |  | 61.26
[7 empty] | Č.m.: 3.05; 1,93 |  |  |  | 1.93
[7 empty] | Č.m.: 3.05; 43,04 |  |  |  | 43.04
[7 empty] | Č.m.: 3.05; 46,65 |  |  |  | 46.65
[7 empty] | Č.m.: 4.19; 62,79 |  |  |  | 62.79
Doplnění
[7 empty] | Č.m.: 01.15; 99,41 |  |  |  | 99.41
[7 empty] | Č.m.: 01.15; 35,17 |  |  |  | 35.17
[7 empty] | Č.m.: 01.16; 189,7 |  |  |  | 189.7
[7 empty] | Č.m.: 01.16; 17,41 |  |  |  | 17.41
[7 empty] | Č.m.: 01.16; 5,85 |  |  |  | 5.85
[7 empty] | Č.m.: 01.18; 4,34 |  |  |  | 4.34
[7 empty] | Č.m.: 01.18; 12,49 |  |  |  | 12.49
[7 empty] | Č.m.: 01.19; 2,19 |  |  |  | 2.19
[7 empty] | Č.m.: 01.22; 5,42 |  |  |  | 5.42
[7 empty] | Č.m.: 01.23; 1,25 |  |  |  | 1.25
[7 empty] | Č.m.: 01.23; 42,45 |  |  |  | 42.45
[7 empty] | Č.m.: 01.24; 89,09 |  |  |  | 89.09
[7 empty] | Č.m.: 01.24; 8,84 |  |  |  | 8.84
[7 empty] | Č.m.: 01.24; -2,62 |  |  |  | -2.62
[7 empty] | Č.m.: 01.25; 48,49 |  |  |  | 48.49
[7 empty] | Č.m.: 01.27; 142,14 |  |  |  | 142.14
" POZN: Tloušťka dvouvrstvé štukové omítky je uvažována do 50 mm. "
|  | 19 |  |  |  | 612181001.ZP | Sádrová stěrka vnitřních stěn | m2 | 572.1 | 0 | 576.09 |  | 0 | SP | odvozeno ÚRS | 0.00391 | 2.2525 |  | 0 | 21 | 0 | 0 | 7
[6 empty] | Výkaz výměr: | Viz výkresy D.1.1.ASR |  |  |  | 0
[7 empty] | SDK |  |  |  | 0
[7 empty] | Č.m.: 01.05; 7,95 |  |  |  | 7.95
[7 empty] | Č.m.: 01.05; 13,44 |  |  |  | 13.44
[7 empty] | Č.m.: 01.06; 7,88 |  |  |  | 7.88
[7 empty] | Č.m.: 01.06; 13,44 |  |  |  | 13.44
[7 empty] | Č.m.: 01.07; 1,42 |  |  |  | 1.42
[7 empty] | Č.m.: 01.07; 1,7 |  |  |  | 1.7
[7 empty] | Č.m.: 01.08; 12,68 |  |  |  | 12.68
[7 empty] | Č.m.: 01.08; 4,21 |  |  |  | 4.21
[7 empty] | Č.m.: 01.09; 1,42 |  |  |  | 1.42
[7 empty] | Č.m.: 01.09; 1,7 |  |  |  | 1.7
[7 empty] | Č.m.: 01.10; 19,31 |  |  |  | 19.31
[7 empty] | Č.m.: 01.11a; 29,75 |  |  |  | 29.75
[7 empty] | Č.m.: 01.11b; 9,97 |  |  |  | 9.97
[7 empty] | Č.m.: 01.11b; 9,74 |  |  |  | 9.74
[7 empty] | Č.m.: 01.12; 16,15 |  |  |  | 16.15
[7 empty] | Č.m.: 01.12; 1,46 |  |  |  | 1.46
[7 empty] | Č.m.: 01.12; 4,34 |  |  |  | 4.34
[7 empty] | Č.m.: 01.13; 35,46 |  |  |  | 35.46
[7 empty] | Č.m.: 01.31; 15,55 |  |  |  | 15.55
[7 empty] | Č.m.: 01.32; 15,55 |  |  |  | 15.55
[7 empty] | Č.m.: 01.33; 15,86 |  |  |  | 15.86
[7 empty] | Č.m.: 01.34; 16,43 |  |  |  | 16.43
[7 empty] | Č.m.: 1.01; 5,77 |  |  |  | 5.77
[7 empty] | Č.m.: 1.03a; 5,58 |  |  |  | 5.58
[7 empty] | Č.m.: 1.03c; 7,54 |  |  |  | 7.54
[7 empty] | Č.m.: 1.07; 8,34 |  |  |  | 8.34
[7 empty] | Č.m.: 1.08; 5,86 |  |  |  | 5.86
[7 empty] | Č.m.: 1.08; 17,38 |  |  |  | 17.38
[7 empty] | Č.m.: 1.09a; 17,38 |  |  |  | 17.38
[7 empty] | Č.m.: 1.24a; 16,82 |  |  |  | 16.82
[7 empty] | Č.m.: 1.24c; 16,82 |  |  |  | 16.82
[7 empty] | Č.m.: 2.01; 7,23 |  |  |  | 7.23
[7 empty] | Č.m.: 2.04; 6,93 |  |  |  | 6.93
[7 empty] | Č.m.: 2.07; 6,59 |  |  |  | 6.59
[7 empty] | Č.m.: 2.07; 20,22 |  |  |  | 20.22
[7 empty] | Č.m.: 2.08; 20,22 |  |  |  | 20.22
[7 empty] | Č.m.: 3.01a; 10,2 |  |  |  | 10.2
[7 empty] | Č.m.: 3.01b; 7,02 |  |  |  | 7.02
[7 empty] | Č.m.: 4.19; 59,91 |  |  |  | 59.91
Doplnění
SDK
[7 empty] | Č.m.: 01.18; 11,6 |  |  |  | 11.6
[7 empty] | Č.m.: 01.19; 5,1 |  |  |  | 5.1
[7 empty] | Č.m.: 01.20; 7,81 |  |  |  | 7.81
[7 empty] | Č.m.: 01.21; 7,29 |  |  |  | 7.29
[7 empty] | Č.m.: 01.22; 8,24 |  |  |  | 8.24
[7 empty] | Č.m.: 01.25; 9,02 |  |  |  | 9.02
ŽB
[7 empty] | Č.m.: 01.23; 23,38 |  |  |  | 23.38
[7 empty] | Č.m.: 01.25; 7,18 |  |  |  | 7.18
[7 empty] | Č.m.: 01.25; 1,25 |  |  |  | 1.25
|  | 20 |  |  |  | 611321143.ZP | Omítka štuková dvouvrstvá vnitřních kleneb a stropů | m2 | 3473.05 | 0 | 3356.36 |  | 0 | SP | odvozeno ÚRS | 0.01838 | 61.6899 |  | 0 | 21 | 0 | 0 | 7
[6 empty] | Výkaz výměr: | Viz výkresy D.1.1.ASR |  |  |  | 0
[7 empty] | Č.m.: 01.01;99,07 |  |  |  | 99.07
[7 empty] | Č.m.: 01.02b;87,12 |  |  |  | 87.12
[7 empty] | Č.m.: 01.03c;26,77 |  |  |  | 26.77
[7 empty] | Č.m.: 01.04;73,57 |  |  |  | 73.57
[7 empty] | Č.m.: 01.05;16,68 |  |  |  | 16.68
[7 empty] | Č.m.: 01.06;16,58 |  |  |  | 16.58
[7 empty] | Č.m.: 01.08;6,39 |  |  |  | 6.39
[7 empty] | Č.m.: 01.11b;16,11 |  |  |  | 16.11
[7 empty] | Č.m.: 01.13;20,67 |  |  |  | 20.67
[7 empty] | Č.m.: 01.29;67,07 |  |  |  | 67.07
[7 empty] | Č.m.: 01.30;13,41 |  |  |  | 13.41
[7 empty] | Č.m.: 01.31;27,8 |  |  |  | 27.8
[7 empty] | Č.m.: 01.32;98,66 |  |  |  | 98.66
[7 empty] | Č.m.: 01.33;97,69 |  |  |  | 97.69
[7 empty] | Č.m.: 01.34;18,57 |  |  |  | 18.57
[7 empty] | Č.m.: 1.01;100,69 |  |  |  | 100.69
[7 empty] | Č.m.: 1.02;137,97 |  |  |  | 137.97
[7 empty] | Č.m.: 01.03a;53,11 |  |  |  | 53.11
[7 empty] | Č.m.: 01.03b;76,98 |  |  |  | 76.98
[7 empty] | Č.m.: 01.03c;53,75 |  |  |  | 53.75
[7 empty] | Č.m.: 01.04;132,12 |  |  |  | 132.12
[7 empty] | Č.m.: 01.07;28,38 |  |  |  | 28.38
[7 empty] | Č.m.: 01.08;45,54 |  |  |  | 45.54
[7 empty] | Č.m.: 01.09a;63,97 |  |  |  | 63.97
[7 empty] | Č.m.: 01.09b;117,39 |  |  |  | 117.39
[7 empty] | Č.m.: 01.12;83,87 |  |  |  | 83.87
[7 empty] | Č.m.: 01.22;69,91 |  |  |  | 69.91
[7 empty] | Č.m.: 01.24a;41,33 |  |  |  | 41.33
[7 empty] | Č.m.: 01.24b;119,6 |  |  |  | 119.6
[7 empty] | Č.m.: 01.24c;89,85 |  |  |  | 89.85
[7 empty] | Č.m.:2.01;105,88 |  |  |  | 105.88
[7 empty] | Č.m.:2.02;141,07 |  |  |  | 141.07
[7 empty] | Č.m.:2.03a;50,06 |  |  |  | 50.06
[7 empty] | Č.m.:2.03b;77,42 |  |  |  | 77.42
[7 empty] | Č.m.:2.03c;54,38 |  |  |  | 54.38
[7 empty] | Č.m.:2.04;137,38 |  |  |  | 137.38
[7 empty] | Č.m.:2.07;62,84 |  |  |  | 62.84
[7 empty] | Č.m.:2.08;53,19 |  |  |  | 53.19
[7 empty] | Č.m.:2.09;122,73 |  |  |  | 122.73
[7 empty] | Č.m.:3.01a;18,64 |  |  |  | 18.64
[7 empty] | Č.m.:3.01b;92,46 |  |  |  | 92.46
[7 empty] | Č.m.:3.01c;39,91 |  |  |  | 39.91
[7 empty] | Č.m.:3.02;79,3 |  |  |  | 79.3
[7 empty] | Č.m.:3.04;79,57 |  |  |  | 79.57
[7 empty] | Č.m.:3.05;54,63 |  |  |  | 54.63
Doplnění
[7 empty] | Č.m.: 01.16;107,92 |  |  |  | 107.92
[7 empty] | Č.m.: 01.27;75,14 |  |  |  | 75.14
[7 empty] | " Navýšení omítky vlivem úpravy stěrky SDK podhledů " 526,87-423,65 |  |  |  | 103.22
" POZN: Tloušťka dvouvrstvé štukové omítky je uvažována do 50 mm. V případě oprav omítek u kleneb a stropů je doplnění jádra a celoplošné přeštukování. "
|  | 21 |  |  |  | 611181001.ZP | Sádrová stěrka vnitřních rovných stropů | m2 | 482.88 | 0 | 423.65 |  | 0 | SP | odvozeno ÚRS | 0.00391 | 1.6565 |  | 0 | 21 | 0 | 0 | 7
[6 empty] | Výkaz výměr: | Viz výkresy D.1.1.ASR |  |  |  | 0
[7 empty] | SDK |  |  |  | 0
[7 empty] | 423.65 |  |  |  | 423.65
|  | 22 |  |  |  | 619991001 | Zakrytí podlah fólií přilepenou lepící páskou | m2 | 1104.7905 | 0 | 3039.31 |  | 0 | B | ÚRS 2023-I |  | 0 |  | 0 | 21 | 0 | 0 | 6
[6 empty] | Výkaz výměr: | Viz výkresy D.1.1.ASR |  |  |  | 0
[7 empty] | 1.PP; 1054,25 |  |  |  | 1054.25
[7 empty] | 1.NP; 896,57 |  |  |  | 896.57
[7 empty] | 2.NP; 632,82 |  |  |  | 632.82
[7 empty] | 3.NP; 384,26 |  |  |  | 384.26
[7 empty] | 4.NP; 71,41 |  |  |  | 71.41
S/A.5/A.5.99/A.5.99.01/009 | 5 | [5 empty] | 009: Ostatní konstrukce a práce | [5 empty] | 0 | Oddíl |  |  | 2.3893 |  | 0 |  | 0 | 0
S/A.5/A.5.99/A.5.99.01/009/0094 | 6 | [5 empty] | 0094: Lešení a stavební výtahy | [5 empty] | 0 | Pododdíl |  |  | 0.63826 |  | 0 |  | 0 | 0
|  | 23 |  |  |  | 949101112 | Lešení pomocné pro objekty pozemních staveb s lešeňovou podlahou v přes 1,9 do 3,5 m zatížení do 150 kg/m2 | m2 | 1313.5 | 0 | 3039.31 |  | 0 | SP | ÚRS 2023-I | 0.00021 | 0.63826 |  | 0 | 21 | 0 | 0 | 6
[6 empty] | Výkaz výměr: | Viz výkresy D.1.1.ASR |  |  |  | 0
[7 empty] | Pomocné lešení pro práce uvnitř objektu |  |  |  | 0
[7 empty] | 1.PP; 1054,25 |  |  |  | 1054.25
[7 empty] | 1.NP; 896,57 |  |  |  | 896.57
[7 empty] | 2.NP; 632,82 |  |  |  | 632.82
[7 empty] | 3.NP; 384,26 |  |  |  | 384.26
[7 empty] | 4.NP; 71,41 |  |  |  | 71.41
S/A.5/A.5.99/A.5.99.01/009/0095 | 6 | [5 empty] | 0095: Dokončovací konstrukce a práce pozemních staveb | [5 empty] | 0 | Pododdíl |  |  | 1.751 |  | 0 |  | 0 | 0
|  | 24 |  |  |  | 952901111 | Vyčištění budov bytové a občanské výstavby při výšce podlaží do 4 m | m2 | 1478.547 | 0 | 3039.31 |  | 0 | B | ÚRS 2023-I |  | 0 |  | 0 | 21 | 0 | 0 | 6
[6 empty] | Výkaz výměr: | 1.PP; 1054,25 |  |  |  | 1054.25
[7 empty] | 1.NP; 896,57 |  |  |  | 896.57
[7 empty] | 2.NP; 632,82 |  |  |  | 632.82
[7 empty] | 3.NP; 384,26 |  |  |  | 384.26
[7 empty] | 4.NP; 71,41 |  |  |  | 71.41
S/A.2/A.2.1/A.2.1.03/713 | 5 | [5 empty] | 713: Izolace tepelné | [5 empty] | 0 | Oddíl |  |  | 1.751 |  | 0 |  | 0 | 0
S/A.2/A.2.1/A.2.1.03/713/7135 | 6 | [5 empty] | 7135: Izolace tepelné - s protipožární funkcí | [5 empty] | 0 | Pododdíl |  |  | 1.751 |  | 0 |  | 0 | 0
|  | 25 |  |  |  | 713521121.ZS | Protipožární obklad nosníků lepenými deskami z minerální plsti tl. 20 mm, včetně armované fasádní omítky | m2 | 1813.39 | 0 | 418.906 |  | 0 | SP | odvozeno ÚRS | 0.00418 | 1.751 |  | 0 | 21 | 0 | 0 | 7
[6 empty] | Výkaz výměr: | Viz výkresy D.1.1.ASR |  |  |  | 0
[7 empty] | Č.m.: 01.01; 53,84*0,3 |  |  |  | 16.152
[7 empty] | Č.m.: 01.02b; 47,35*0,3 |  |  |  | 14.205
[7 empty] | Č.m.: 01.03c; 14,55*0,25 |  |  |  | 3.6375
[7 empty] | Č.m.: 01.04; 39,98*0,3 |  |  |  | 11.994
[7 empty] | Č.m.: 01.05; 9,06*0,25 |  |  |  | 2.265
[7 empty] | Č.m.: 01.06; 9,01*0,25 |  |  |  | 2.2525
[7 empty] | Č.m.: 01.07; 2,69*0,25 |  |  |  | 0.6725
[7 empty] | Č.m.: 01.08; 3,48*0,25 |  |  |  | 0.87
[7 empty] | Č.m.: 01.09; 2,69*0,25 |  |  |  | 0.6725
[7 empty] | Č.m.: 01.10; 47,24*0,25 |  |  |  | 11.81
[7 empty] | Č.m.: 01.11b; 8,76*0,25 |  |  |  | 2.19
[7 empty] | Č.m.: 01.12; 21,61*0,25 |  |  |  | 5.4025
[7 empty] | Č.m.: 01.13; 11,23*0,25 |  |  |  | 2.8075
[7 empty] | Č.m.: 01.35; 21,15*0 |  |  |  | 0
[7 empty] | Č.m.: 1.01; 54,73*0,25 |  |  |  | 13.6825
[7 empty] | Č.m.: 1.02; 74,98*0,4 |  |  |  | 29.992
[7 empty] | Č.m.: 1.03a; 28,86*0,4 |  |  |  | 11.544
[7 empty] | Č.m.: 1.03b; 41,84*0,4 |  |  |  | 16.736
[7 empty] | Č.m.: 1.03c; 29,21*0,4 |  |  |  | 11.684
[7 empty] | Č.m.: 1.04; 71,81*0,4 |  |  |  | 28.724
[7 empty] | Č.m.: 1.07; 15,43*0,25 |  |  |  | 3.8575
[7 empty] | Č.m.: 1.08; 24,75*0,25 |  |  |  | 6.1875
[7 empty] | Č.m.: 1.09a; 34,77*0,25 |  |  |  | 8.6925
[7 empty] | Č.m.: 1.09b; 63,8*0,25 |  |  |  | 15.95
[7 empty] | Č.m.: 1.24a; 22,46*0,25 |  |  |  | 5.615
[7 empty] | Č.m.: 1.24b; 65*0,25 |  |  |  | 16.25
[7 empty] | Č.m.: 1.24c; 48,83*0,25 |  |  |  | 12.2075
[7 empty] | Č.m.:2.01; 57,54*0,25 |  |  |  | 14.385
[7 empty] | Č.m.:2.02; 76,67*0,4 |  |  |  | 30.668
[7 empty] | Č.m.:2.03a; 27,21*0,4 |  |  |  | 10.884
[7 empty] | Č.m.:2.03b; 42,08*0,35 |  |  |  | 14.728
[7 empty] | Č.m.:2.03c; 29,56*0,4 |  |  |  | 11.824
[7 empty] | Č.m.:2.04; 74,66*0,3 |  |  |  | 22.398
[7 empty] | Č.m.:2.07; 34,15*0,25 |  |  |  | 8.5375
[7 empty] | Č.m.:2.08; 28,91*0,25 |  |  |  | 7.2275
[7 empty] | Č.m.:2.09; 66,7*0,25 |  |  |  | 16.675
[7 empty] | Č.m.:3.03; 29,03*0 |  |  |  | 0
[7 empty] | Č.m.:3.04; 43,24*0,35 |  |  |  | 15.134
[7 empty] | Č.m.:3.05; 29,69*0,35 |  |  |  | 10.3915
Doplnění
[7 empty] | Č.m.: 01.15; 58,03*0 |  |  |  | 0
[7 empty] | Č.m.: 01.18; 3,26*0 |  |  |  | 0
[7 empty] | Č.m.: 01.19; 1,14*0 |  |  |  | 0
[7 empty] | Č.m.: 01.20; 1,32*0 |  |  |  | 0
[7 empty] | Č.m.: 01.21; 1,14*0 |  |  |  | 0
[7 empty] | Č.m.: 01.22; 3,02*0 |  |  |  | 0
[7 empty] | Č.m.: 01.23; 5,43*0 |  |  |  | 0
[7 empty] | Č.m.: 01.24; 8,05*0 |  |  |  | 0
[7 empty] | Č.m.: 01.25; 9,2*0 |  |  |  | 0
|  | 26 |  |  |  | 998713203 | Přesun hmot procentní pro izolace tepelné v objektech v přes 12 do 24 m | % | 2.2 | 0 | 2.2 |  | 0 | SP | ÚRS 2023-I |  | 0 |  | 0 | 21 | 0 | 0 | 6
S/A.2/A.2.1/A.2.1.03/763 | 5 | [5 empty] | 763: Konstrukce montované | [5 empty] | 0 | Oddíl |  |  | 43.4563 |  | 0 |  | 0 | 0
S/A.2/A.2.1/A.2.1.03/763/7631 | 6 | [5 empty] | 7631: Konstrukce montované - z desek sádrokartonových | [5 empty] | 0 | Pododdíl |  |  | 43.4563 |  | 0 |  | 0 | 0
|  | 27 |  |  |  | 763131421.ZP | SDK podhled - deska hladká | m2 | 482.88 | 0 | 334.43 |  | 0 | SP | odvozeno ÚRS | 0.02187 | 7.314 |  | 0 | 21 | 0 | 0 | 7
[6 empty] | Výkaz výměr: | Viz výkresy D.1.1.ASR, D.1.4.9. MATERIALOVE RESENI |  |  |  | 0
[7 empty] | Č.m.: 01.35; 0 |  |  |  | 0
[7 empty] | Č.m.:3.03; 46,57 |  |  |  | 46.57
[7 empty] | Č.m.:4.19; 71,41 |  |  |  | 71.41
Doplnění
[7 empty] | Č.m.: 01.15; 92,84 |  |  |  | 92.84
[7 empty] | Č.m.: 01.23; 0 |  |  |  | 0
[7 empty] | Č.m.: 01.24; 0 |  |  |  | 0
[7 empty] | Č.m.: 01.25; 0 |  |  |  | 0
[7 empty] | Č.m.: 01.32; 85,79 |  |  |  | 85.79
[7 empty] | Č.m.: 2.04; 37,82 |  |  |  | 37.82
|  | 27a |  |  |  | 763131432.ZP | SDK podhled - deska protipožární | m2 | 482.88 | 0 | 314.42 |  | 0 | SP | odvozeno ÚRS | 0.02187 | 6.8764 |  | 0 | 21 | 0 | 0 | 7
[6 empty] | Výkaz výměr: | Viz výkresy D.1.1.ASR, D.1.4.9. MATERIALOVE RESENI |  |  |  | 0
[7 empty] | Č.m.: 01.15; 92,84 |  |  |  | 92.84
[7 empty] | Č.m.: 01.16; 7,44 |  |  |  | 7.44
[7 empty] | Č.m.: 01.18; 10,63 |  |  |  | 10.63
[7 empty] | Č.m.: 01.19; 1,83 |  |  |  | 1.83
[7 empty] | Č.m.: 01.20; 2,11 |  |  |  | 2.11
[7 empty] | Č.m.: 01.21; 1,82 |  |  |  | 1.82
[7 empty] | Č.m.: 01.22; 4,83 |  |  |  | 4.83
[7 empty] | Č.m.: 01.23; 8,23 |  |  |  | 8.23
[7 empty] | Č.m.: 01.24; 11,31 |  |  |  | 11.31
[7 empty] | Č.m.: 01.25; 18,83 |  |  |  | 18.83
[7 empty] | Č.m.: 01.30; 8,38 |  |  |  | 8.38
[7 empty] | Č.m.: 01.32; 85,79 |  |  |  | 85.79
[7 empty] | Č.m.: 01.35; 13,81 |  |  |  | 13.81
[7 empty] | Č.m.: 3.03; 46,57 |  |  |  | 46.57
|  | 28 |  |  |  | 763135101 | Montáž SDK kazetového podhledu z kazet 600x600 mm na zavěšenou viditelnou nosnou konstrukci | m2 | 18.1728 | 0 | 15.81 |  | 0 | B | ÚRS 2023-I |  | 0 |  | 0 | 21 | 0 | 0 | 6
[6 empty] | Výkaz výměr: | Viz výkresy D.1.1.ASR |  |  |  | 0
[7 empty] | Č.m.: 01.18;5,21 |  |  |  | 5.21
[7 empty] | Č.m.: 01.19;1,83 |  |  |  | 1.83
[7 empty] | Č.m.: 01.20;2,11 |  |  |  | 2.11
[7 empty] | Č.m.: 01.21;1,83 |  |  |  | 1.83
[7 empty] | Č.m.: 01.22;4,83 |  |  |  | 4.83
|  | 29 |  |  |  | 59036513.ZP | deska podhledová minerální rovná bílá 15x600x600mm | m2 | 18.1728 | 0 | 15.81 |  | 0 | B | odvozeno ÚRS |  | 0 |  | 0 | 21 | 0 | 0 | 7
|  | 30 |  |  |  | XTS_002 | Podhled - Rastr 2 | m2 | 8.61 | 0 | 8.61 |  | 0 | B | vlastní |  | 0 |  | 0 | 21 | 0 | 0 | 8
[6 empty] | Výkaz výměr: | Viz výkresy D.1.1.ASR |  |  |  | 0
[7 empty] | Č.m.: 01.07;4,31 |  |  |  | 4.31
[7 empty] | Č.m.: 01.09;4,3 |  |  |  | 4.3
|  | 31 |  |  |  | XTS_004 | Akustický obklad - panely ze skelného vlákna, přirozené hrany, kotvení šrouby s podložkami | m2 | 180.54 | 0 | 154.94 |  | 0 | B | vlastní |  | 0 |  | 0 | 21 | 0 | 0 | 8
[6 empty] | Výkaz výměr: | Viz výkresy D.1.1.ASR |  |  |  | 0
[7 empty] | Č.m.: 01.02a;44,79 |  |  |  | 44.79
[7 empty] | Č.m.: 01.10;75,58 |  |  |  | 75.58
[7 empty] | Č.m.: 01.12;34,57 |  |  |  | 34.57
|  | 32 |  |  |  | 763121451 | SDK stěna předsazená tl 75 mm profil CW+UW 50 desky 2xDF 12,5 bez izolace EI 30 | m2 | 8.03 | 0 | 8.03 |  | 0 | SP | odvozeno ÚRS | 0.02465 | 0.19794 |  | 0 | 21 | 0 | 0 | 7
[6 empty] | Výkaz výměr: | Viz výkresy D.1.1.ASR |  |  |  | 0
[7 empty] | Č. m.: 2.01; 8,03 |  |  |  | 8.03
|  | 33 |  |  |  | 763111411.ZP | SDK příčka tl 100 mm profil CW+UW 50 desky 2x 12,5 s izolací | m2 | 16.7 | 0 | 66.64 |  | 0 | SP | odvozeno ÚRS | 0.04428 | 2.9508 |  | 0 | 21 | 0 | 0 | 7
[6 empty] | Výkaz výměr: | Viz výkresy D.1.1.ASR |  |  |  | 0
[7 empty] | Č. m.: 01.07/01.09; 6,66 |  |  |  | 6.66
[7 empty] | Č. m.: 3.01a; 10,04 |  |  |  | 10.04
Doplnění
[7 empty] | Č. m.: 01.18; 32,36 |  |  |  | 32.36
[7 empty] | Č. m.: 01.23; 8,79 |  |  |  | 8.79
[7 empty] | Č. m.: 01.25; 8,79 |  |  |  | 8.79
|  | 34 |  |  |  | 763111417.ZP | SDK příčka tl 150 mm profil CW+UW 100 desky 2x 12,5 s izolací | m2 | 227.63 | 0 | 177.12 |  | 0 | SP | odvozeno ÚRS | 0.0457 | 8.0944 |  | 0 | 21 | 0 | 0 | 7
[6 empty] | Výkaz výměr: | Viz výkresy D.1.1.ASR |  |  |  | 0
[7 empty] | Č. m.: 01.05; 14,12 |  |  |  | 14.12
[7 empty] | Č. m.: 01.08; 28,97 |  |  |  | 28.97
[7 empty] | Č. m.: 01.13; 36,99 |  |  |  | 36.99
[7 empty] | Č. m.: 01.31; 16,98 |  |  |  | 16.98
[7 empty] | Č. m.: 01.34; 17,08 |  |  |  | 17.08
[7 empty] | Č. m.: 1.07; 9,22 |  |  |  | 9.22
[7 empty] | Č. m.: 1.08; 18,25 |  |  |  | 18.25
[7 empty] | Č. m.: 1.24a; 18,75 |  |  |  | 18.75
[7 empty] | Č. m.: 2.07; 16,76 |  |  |  | 16.76
|  | 35 |  |  |  | 763113313.ZP | SDK příčka tl 155 - 650 mm zdvojený profil CW+UW 50 desky 2x12,5 s izolací | m2 | 290.04 | 0 | 290.04 |  | 0 | SP | odvozeno ÚRS | 0.04589 | 13.3099 |  | 0 | 21 | 0 | 0 | 7
[6 empty] | Výkaz výměr: | Viz výkresy D.1.1.ASR |  |  |  | 0
[7 empty] | Č. m.: 1.02; 32,99 |  |  |  | 32.99
[7 empty] | Č. m.: 1.03a; 9,21 |  |  |  | 9.21
[7 empty] | Č. m.: 1.03c; 8,92 |  |  |  | 8.92
[7 empty] | Č. m.: 1.04; 8,96 |  |  |  | 8.96
[7 empty] | Č. m.: 1.09a; 11,5 |  |  |  | 11.5
[7 empty] | Č. m.: 1.09b; 17,99 |  |  |  | 17.99
[7 empty] | Č. m.: 1.24a; 10,11 |  |  |  | 10.11
[7 empty] | Č. m.: 1.24b; 11,86 |  |  |  | 11.86
[7 empty] | Č. m.: 2.01; 20,97 |  |  |  | 20.97
[7 empty] | Č. m.: 2.02; 29,56 |  |  |  | 29.56
[7 empty] | Č. m.: 2.03c; 13,53 |  |  |  | 13.53
[7 empty] | Č. m.: 2.04; 24,93 |  |  |  | 24.93
[7 empty] | Č. m.: 2.07; 34,3 |  |  |  | 34.3
[7 empty] | Č. m.: 2.09; 11,18 |  |  |  | 11.18
[7 empty] | Č. m.: 3.01b; 19,82 |  |  |  | 19.82
[7 empty] | Č. m.: 3.01c; 7,98 |  |  |  | 7.98
[7 empty] | Č. m.: 3.02; 16,23 |  |  |  | 16.23
|  | 36 |  |  |  | 763121453.ZP | SDK stěna předsazená tl 100 mm profil CW+UW 75 desky 2x 12,5 | m2 | 1.9635 | 0 | 3.61 |  | 0 | B | odvozeno ÚRS |  | 0 |  | 0 | 21 | 0 | 0 | 7
[6 empty] | Výkaz výměr: | Viz výkresy D.1.1.ASR |  |  |  | 0
[7 empty] | Č. m.: 01.18; 3,61 |  |  |  | 3.61
|  | 37 |  |  |  | 763121590.ZP | SDK stěna předsazená tl 150 - 250 mm profil CW+UW 50 desky 2x 12,5 | m2 | 20.2392 | 0 | 4.36 |  | 0 | B | odvozeno ÚRS |  | 0 |  | 0 | 21 | 0 | 0 | 7
[6 empty] | Výkaz výměr: | Viz výkresy D.1.1.ASR |  |  |  | 0
[7 empty] | Č. m.: 01.18; 4,36 |  |  |  | 4.36
|  | 38 |  |  |  | 763122411.ZP | SDK stěna šachtová tl 75 mm profil CW+UW 50 desky 2x 12,5 | m2 | 88.63 | 0 | 79.02 |  | 0 | SP | odvozeno ÚRS | 0.02472 | 1.9534 |  | 0 | 21 | 0 | 0 | 7
[6 empty] | Výkaz výměr: | Viz výkresy D.1.1.ASR |  |  |  | 0
[7 empty] | Č. m.: 01.12; 6,4 |  |  |  | 6.4
[7 empty] | Č. m.: 1.01; 6,86 |  |  |  | 6.86
[7 empty] | Č. m.: 1.03a; 6,33 |  |  |  | 6.33
[7 empty] | Č. m.: 1.04; 9,06 |  |  |  | 9.06
[7 empty] | Č. m.: 1.08; 6,88 |  |  |  | 6.88
[7 empty] | Č. m.: 1.24b; 7,47 |  |  |  | 7.47
[7 empty] | Č. m.: 2.03a; 6,03 |  |  |  | 6.03
[7 empty] | Č. m.: 2.04; 7,68 |  |  |  | 7.68
[7 empty] | Č. m.: 2.07; 7,29 |  |  |  | 7.29
[7 empty] | Č. m.: 3.01b; 7,57 |  |  |  | 7.57
[7 empty] | Č. m.: 3.03; 7,45 |  |  |  | 7.45
|  | 39 |  |  |  | 763164656 | SDK obklad kcí tvaru U š přes 1,2 m desky 1xDF 15 | m2 | 159.6 | 0 | 159.6 |  | 0 | SP | ÚRS 2023-I | 0.01729 | 2.7595 |  | 0 | 21 | 0 | 0 | 6
[6 empty] | Výkaz výměr: | Viz výkresy D.1.1.ASR |  |  |  | 0
[7 empty] | Č. m.: 4.19; 159,6 |  |  |  | 159.6
|  | 40 |  |  |  | 998763403 | Přesun hmot procentní pro sádrokartonové konstrukce v objektech v přes 12 do 24 m | % | 1.62 | 0 | 1.62 |  | 0 | SP | ÚRS 2023-I |  | 0 |  | 0 | 21 | 0 | 0 | 6
S/A.2/A.2.1/A.2.1.03/781 | 5 | [5 empty] | 781: Obklady | [5 empty] | 0 | Oddíl |  |  | 2.6946 |  | 0 |  | 0 | 0
S/A.2/A.2.1/A.2.1.03/781/7814 | 6 | [5 empty] | 7814: Obklady - stěny vnitřní | [5 empty] | 0 | Pododdíl |  |  | 2.6946 |  | 0 |  | 0 | 0
|  | 41 |  |  |  | 781121011 | Nátěr penetrační na stěnu | m2 | 45.08 | 0 | 87.488 |  | 0 | SP | ÚRS 2023-I | 0.0003 | 0.026246 |  | 0 | 21 | 0 | 0 | 6
[6 empty] | Výkaz výměr: | Viz výkresy D.1.1.ASR |  |  |  | 0
[7 empty] | Č.m.: 01.07; 18,838 |  |  |  | 18.838
[7 empty] | Č.m.: 01.09; 24,298 |  |  |  | 24.298
[7 empty] | Č.m.: 01.19; 9,855 |  |  |  | 9.855
[7 empty] | Č.m.: 01.20; 9,8 |  |  |  | 9.8
[7 empty] | Č.m.: 01.21; 9,36 |  |  |  | 9.36
[7 empty] | Č.m.: 01.22; 15,337 |  |  |  | 15.337
|  | 42 |  |  |  | 781131112 | Izolace pod obklad nátěrem nebo stěrkou ve dvou vrstvách | m2 | 30.3 | 0 | 87.488 |  | 0 | SP | ÚRS 2023-I | 0.0015 | 0.13123 |  | 0 | 21 | 0 | 0 | 6
[6 empty] | Výkaz výměr: | Viz výkresy D.1.1.ASR |  |  |  | 0
[7 empty] | Č.m.: 01.07; 18,838 |  |  |  | 18.838
[7 empty] | Č.m.: 01.09; 24,298 |  |  |  | 24.298
[7 empty] | Č.m.: 01.19; 9,855 |  |  |  | 9.855
[7 empty] | Č.m.: 01.20; 9,8 |  |  |  | 9.8
[7 empty] | Č.m.: 01.21; 9,36 |  |  |  | 9.36
[7 empty] | Č.m.: 01.22; 15,337 |  |  |  | 15.337
" POZN: S izolačí pod obklad uvažováno v soupise pro veškerý obklad. "
|  | 43 |  |  |  | 781474154.ZP | Montáž obkladů vnitřních keramických velkoformátových přes 4 do 6 ks/m2 lepených flexibilním lepidlem, včetně řezání spárování a tmelení | m2 | 45.08 | 0 | 87.488 |  | 0 | SP | odvozeno ÚRS | 0.009 | 0.78739 |  | 0 | 21 | 0 | 0 | 7
[6 empty] | Výkaz výměr: | Viz výkresy D.1.1.ASR, D.1.4.9. MATERIALOVE RESENI |  |  |  | 0
[7 empty] | Č.m.: 01.07; 18,838 |  |  |  | 18.838
[7 empty] | Č.m.: 01.09; 24,298 |  |  |  | 24.298
[7 empty] | Č.m.: 01.19; 9,855 |  |  |  | 9.855
[7 empty] | Č.m.: 01.20; 9,8 |  |  |  | 9.8
[7 empty] | Č.m.: 01.21; 9,36 |  |  |  | 9.36
[7 empty] | Č.m.: 01.22; 15,337 |  |  |  | 15.337
|  | 44 |  |  |  | 59761001.ZP | obklad velkoformátový keramický přes 4 do 6ks/m2 | m2 | 45.08 | 0 | 87.488 |  | 0 | H | odvozeno ÚRS | 0.02 | 1.7498 |  | 0 | 21 | 0 | 0 | 7
|  | 45 |  |  |  | 998781203 | Přesun hmot procentní pro obklady keramické v objektech v přes 12 do 24 m | % | 3.54 | 0 | 3.54 |  | 0 | SP | ÚRS 2023-I |  | 0 |  | 0 | 21 | 0 | 0 | 6
S/A.2/A.2.1/A.2.1.03/784 | 5 | [5 empty] | 784: Malby | [5 empty] | 0 | Oddíl |  |  | 4.4262 |  | 0 |  | 0 | 0
S/A.2/A.2.1/A.2.1.03/784/7842 | 6 | [5 empty] | 7842: Malby ze standardních nátěrových hmot | [5 empty] | 0 | Pododdíl |  |  | 4.4262 |  | 0 |  | 0 | 0
|  | 46 |  |  |  | 784181101.ZP | Základní jednonásobná bezbarvá penetrace podkladu v místnostech v do 3,80 m | m2 | 10266.37 | 0 | 9221.35 |  | 0 | SP | odvozeno ÚRS | 0.0002 | 1.8443 |  | 0 | 21 | 0 | 0 | 7
[6 empty] | Výkaz výměr: | Viz výkresy D.1.1.ASR |  |  |  | 0
[7 empty] | Stěny |  |  |  | 0
[7 empty] | Zdivo |  |  |  | 0
[7 empty] | Č.m.: 01.01; 85,36 |  |  |  | 85.36
[7 empty] | Č.m.: 01.01; 4,52 |  |  |  | 4.52
[7 empty] | Č.m.: 01.01; 40,28 |  |  |  | 40.28
[7 empty] | Č.m.: 01.02b; 76,24 |  |  |  | 76.24
[7 empty] | Č.m.: 01.02b; 38,61 |  |  |  | 38.61
[7 empty] | Č.m.: 01.02b; 4,52 |  |  |  | 4.52
[7 empty] | Č.m.: 01.03c; 4,32 |  |  |  | 4.32
[7 empty] | Č.m.: 01.03c; 41,26 |  |  |  | 41.26
[7 empty] | Č.m.: 01.03c; 19,7 |  |  |  | 19.7
[7 empty] | Č.m.: 01.04; 3,57 |  |  |  | 3.57
[7 empty] | Č.m.: 01.04; 41,46 |  |  |  | 41.46
[7 empty] | Č.m.: 01.04; 59,45 |  |  |  | 59.45
[7 empty] | Č.m.: 01.05; 11,12 |  |  |  | 11.12
[7 empty] | Č.m.: 01.05; 13,44 |  |  |  | 13.44
[7 empty] | Č.m.: 01.06; 11,06 |  |  |  | 11.06
[7 empty] | Č.m.: 01.06; 13,44 |  |  |  | 13.44
[7 empty] | Č.m.: 01.08; 4,32 |  |  |  | 4.32
[7 empty] | Č.m.: 01.08; 4,86 |  |  |  | 4.86
[7 empty] | Č.m.: 01.10; 9,18 |  |  |  | 9.18
[7 empty] | Č.m.: 01.10; 69,02 |  |  |  | 69.02
[7 empty] | Č.m.: 01.10; 19,31 |  |  |  | 19.31
[7 empty] | Č.m.: 01.11b; 4,62 |  |  |  | 4.62
[7 empty] | Č.m.: 01.11b; 5,6 |  |  |  | 5.6
[7 empty] | Č.m.: 01.11b; 9,97 |  |  |  | 9.97
[7 empty] | Č.m.: 01.12; 11,52 |  |  |  | 11.52
[7 empty] | Č.m.: 01.12; 39,73 |  |  |  | 39.73
[7 empty] | Č.m.: 01.13; 19,17 |  |  |  | 19.17
[7 empty] | Č.m.: 01.29; 128,34 |  |  |  | 128.34
[7 empty] | Č.m.: 01.29; 4,82 |  |  |  | 4.82
[7 empty] | Č.m.: 01.30; 92,14 |  |  |  | 92.14
[7 empty] | Č.m.: 01.30; 3,73 |  |  |  | 3.73
[7 empty] | Č.m.: 01.31; 16,48 |  |  |  | 16.48
[7 empty] | Č.m.: 01.31; 23,24 |  |  |  | 23.24
[7 empty] | Č.m.: 01.32; 110,99 |  |  |  | 110.99
[7 empty] | Č.m.: 01.33; 19,13 |  |  |  | 19.13
[7 empty] | Č.m.: 01.33; 92,95 |  |  |  | 92.95
[7 empty] | Č.m.: 01.34; 12,19 |  |  |  | 12.19
[7 empty] | Č.m.: 01.34; 16,47 |  |  |  | 16.47
[7 empty] | Č.m.: 01.34; 4,36 |  |  |  | 4.36
[7 empty] | Č.m.: 01.34; 4,27 |  |  |  | 4.27
[7 empty] | Č.m.: 01.35; 49,38 |  |  |  | 49.38
[7 empty] | Č.m.: 1.01; 121,28 |  |  |  | 121.28
[7 empty] | Č.m.: 1.01; 51,29 |  |  |  | 51.29
[7 empty] | Č.m.: 1.02; 19,23 |  |  |  | 19.23
[7 empty] | Č.m.: 1.02; 70,69 |  |  |  | 70.69
[7 empty] | Č.m.: 1.02; 11,21 |  |  |  | 11.21
[7 empty] | Č.m.: 1.03a; 41,67 |  |  |  | 41.67
[7 empty] | Č.m.: 1.03a; 32,75 |  |  |  | 32.75
[7 empty] | Č.m.: 1.03b; 8,14 |  |  |  | 8.14
[7 empty] | Č.m.: 1.03b; 53,74 |  |  |  | 53.74
[7 empty] | Č.m.: 1.03b; 33,7 |  |  |  | 33.7
[7 empty] | Č.m.: 1.03c; 79,89 |  |  |  | 79.89
[7 empty] | Č.m.: 1.03c; 42,3 |  |  |  | 42.3
[7 empty] | Č.m.: 1.04; 17,17 |  |  |  | 17.17
[7 empty] | Č.m.: 1.04; 38,13 |  |  |  | 38.13
[7 empty] | Č.m.: 1.04; 2,87 |  |  |  | 2.87
[7 empty] | Č.m.: 1.07; 50,22 |  |  |  | 50.22
[7 empty] | Č.m.: 1.07; 10,15 |  |  |  | 10.15
[7 empty] | Č.m.: 1.08; 14,44 |  |  |  | 14.44
[7 empty] | Č.m.: 1.08; 39 |  |  |  | 39
[7 empty] | Č.m.: 1.09a; 18,64 |  |  |  | 18.64
[7 empty] | Č.m.: 1.09a; 57,9 |  |  |  | 57.9
[7 empty] | Č.m.: 1.09b; 110,98 |  |  |  | 110.98
[7 empty] | Č.m.: 1.09b; 23,7 |  |  |  | 23.7
[7 empty] | Č.m.: 1.24a; 16,52 |  |  |  | 16.52
[7 empty] | Č.m.: 1.24a; 36,15 |  |  |  | 36.15
[7 empty] | Č.m.: 1.24b; 105,15 |  |  |  | 105.15
[7 empty] | Č.m.: 1.24b; 35,73 |  |  |  | 35.73
[7 empty] | Č.m.: 1.24b; 7,45 |  |  |  | 7.45
[7 empty] | Č.m.: 1.24c; 19,02 |  |  |  | 19.02
[7 empty] | Č.m.: 1.24c; 82,05 |  |  |  | 82.05
[7 empty] | Č.m.: 2.01; 90,72 |  |  |  | 90.72
[7 empty] | Č.m.: 2.01; 35,56 |  |  |  | 35.56
[7 empty] | Č.m.: 2.02; 124,22 |  |  |  | 124.22
[7 empty] | Č.m.: 2.02; 49,71 |  |  |  | 49.71
[7 empty] | Č.m.: 2.03a; 41,93 |  |  |  | 41.93
[7 empty] | Č.m.: 2.03a; 42,11 |  |  |  | 42.11
[7 empty] | Č.m.: 2.03a; 5,87 |  |  |  | 5.87
[7 empty] | Č.m.: 2.03b; 68,78 |  |  |  | 68.78
[7 empty] | Č.m.: 2.03b; 38,27 |  |  |  | 38.27
[7 empty] | Č.m.: 2.03c; 45,85 |  |  |  | 45.85
[7 empty] | Č.m.: 2.03c; 35,16 |  |  |  | 35.16
[7 empty] | Č.m.: 2.04; 120,88 |  |  |  | 120.88
[7 empty] | Č.m.: 2.04; 29,52 |  |  |  | 29.52
[7 empty] | Č.m.: 2.04; 2,6 |  |  |  | 2.6
[7 empty] | Č.m.: 2.07; 55,54 |  |  |  | 55.54
[7 empty] | Č.m.: 2.07; 16,16 |  |  |  | 16.16
[7 empty] | Č.m.: 2.08; 21,13 |  |  |  | 21.13
[7 empty] | Č.m.: 2.08; 45,26 |  |  |  | 45.26
[7 empty] | Č.m.: 2.09; 104,11 |  |  |  | 104.11
[7 empty] | Č.m.: 2.09; 39,86 |  |  |  | 39.86
[7 empty] | Č.m.: 2.09; 9,23 |  |  |  | 9.23
[7 empty] | Č.m.: 3.01a; 43,48 |  |  |  | 43.48
[7 empty] | Č.m.: 3.01a; 7,45 |  |  |  | 7.45
[7 empty] | Č.m.: 3.01b; 130,7 |  |  |  | 130.7
[7 empty] | Č.m.: 3.01b; 2,6 |  |  |  | 2.6
[7 empty] | Č.m.: 3.01c; 83,17 |  |  |  | 83.17
[7 empty] | Č.m.: 3.01c; 2,91 |  |  |  | 2.91
[7 empty] | Č.m.: 3.02; 123,99 |  |  |  | 123.99
[7 empty] | Č.m.: 3.03; 44,88 |  |  |  | 44.88
[7 empty] | Č.m.: 3.03; 39,2 |  |  |  | 39.2
[7 empty] | Č.m.: 3.04; 43,06 |  |  |  | 43.06
[7 empty] | Č.m.: 3.04; 61,26 |  |  |  | 61.26
[7 empty] | Č.m.: 3.05; 1,93 |  |  |  | 1.93
[7 empty] | Č.m.: 3.05; 43,04 |  |  |  | 43.04
[7 empty] | Č.m.: 3.05; 46,65 |  |  |  | 46.65
[7 empty] | Č.m.: 4.19; 62,79 |  |  |  | 62.79
[7 empty] | SDK |  |  |  | 0
[7 empty] | Č.m.: 01.05; 7,95 |  |  |  | 7.95
[7 empty] | Č.m.: 01.05; 13,44 |  |  |  | 13.44
[7 empty] | Č.m.: 01.06; 7,88 |  |  |  | 7.88
[7 empty] | Č.m.: 01.06; 13,44 |  |  |  | 13.44
[7 empty] | Č.m.: 01.08; 12,68 |  |  |  | 12.68
[7 empty] | Č.m.: 01.08; 4,21 |  |  |  | 4.21
[7 empty] | Č.m.: 01.10; 19,31 |  |  |  | 19.31
[7 empty] | Č.m.: 01.11b; 9,97 |  |  |  | 9.97
[7 empty] | Č.m.: 01.11b; 9,74 |  |  |  | 9.74
[7 empty] | Č.m.: 01.12; 16,15 |  |  |  | 16.15
[7 empty] | Č.m.: 01.12; 1,46 |  |  |  | 1.46
[7 empty] | Č.m.: 01.12; 4,34 |  |  |  | 4.34
[7 empty] | Č.m.: 01.13; 35,46 |  |  |  | 35.46
[7 empty] | Č.m.: 01.31; 15,55 |  |  |  | 15.55
[7 empty] | Č.m.: 01.32; 15,55 |  |  |  | 15.55
[7 empty] | Č.m.: 01.33; 15,86 |  |  |  | 15.86
[7 empty] | Č.m.: 01.34; 16,43 |  |  |  | 16.43
[7 empty] | Č.m.: 1.01; 5,77 |  |  |  | 5.77
[7 empty] | Č.m.: 1.03a; 5,58 |  |  |  | 5.58
[7 empty] | Č.m.: 1.03c; 7,54 |  |  |  | 7.54
[7 empty] | Č.m.: 1.07; 8,34 |  |  |  | 8.34
[7 empty] | Č.m.: 1.08; 5,86 |  |  |  | 5.86
[7 empty] | Č.m.: 1.08; 17,38 |  |  |  | 17.38
[7 empty] | Č.m.: 1.09a; 17,38 |  |  |  | 17.38
[7 empty] | Č.m.: 1.24a; 16,82 |  |  |  | 16.82
[7 empty] | Č.m.: 1.24c; 16,82 |  |  |  | 16.82
[7 empty] | Č.m.: 2.01; 7,23 |  |  |  | 7.23
[7 empty] | Č.m.: 2.04; 6,93 |  |  |  | 6.93
[7 empty] | Č.m.: 2.07; 6,59 |  |  |  | 6.59
[7 empty] | Č.m.: 2.07; 20,22 |  |  |  | 20.22
[7 empty] | Č.m.: 2.08; 20,22 |  |  |  | 20.22
[7 empty] | Č.m.: 3.01a; 10,2 |  |  |  | 10.2
[7 empty] | Č.m.: 3.01b; 7,02 |  |  |  | 7.02
[7 empty] | Č.m.: 4.19; 59,91 |  |  |  | 59.91
[7 empty] | Stropy |  |  |  | 0
[7 empty] | Č.m.: 01.01;99,07 |  |  |  | 99.07
[7 empty] | Č.m.: 01.02b;87,12 |  |  |  | 87.12
[7 empty] | Č.m.: 01.03c;26,77 |  |  |  | 26.77
[7 empty] | Č.m.: 01.04;73,57 |  |  |  | 73.57
[7 empty] | Č.m.: 01.05;16,68 |  |  |  | 16.68
[7 empty] | Č.m.: 01.06;16,58 |  |  |  | 16.58
[7 empty] | Č.m.: 01.07;4,31 |  |  |  | 4.31
[7 empty] | Č.m.: 01.08;6,39 |  |  |  | 6.39
[7 empty] | Č.m.: 01.09;4,3 |  |  |  | 4.3
[7 empty] | Č.m.: 01.10;75,58 |  |  |  | 75.58
[7 empty] | Č.m.: 01.11b;16,11 |  |  |  | 16.11
[7 empty] | Č.m.: 01.12;34,57 |  |  |  | 34.57
[7 empty] | Č.m.: 01.13;20,67 |  |  |  | 20.67
[7 empty] | Č.m.: 01.29;67,07 |  |  |  | 67.07
[7 empty] | Č.m.: 01.30;13,41 |  |  |  | 13.41
[7 empty] | Č.m.: 01.31;27,8 |  |  |  | 27.8
[7 empty] | Č.m.: 01.32;98,66 |  |  |  | 98.66
[7 empty] | Č.m.: 01.33;97,69 |  |  |  | 97.69
[7 empty] | Č.m.: 01.34;18,57 |  |  |  | 18.57
[7 empty] | Č.m.: 01.35;33,85 |  |  |  | 33.85
[7 empty] | Č.m.: 1.01;100,69 |  |  |  | 100.69
[7 empty] | Č.m.: 1.02;137,97 |  |  |  | 137.97
[7 empty] | Č.m.: 1.03a;53,11 |  |  |  | 53.11
[7 empty] | Č.m.: 1.03b;76,98 |  |  |  | 76.98
[7 empty] | Č.m.: 1.03c;53,75 |  |  |  | 53.75
[7 empty] | Č.m.: 1.04;132,12 |  |  |  | 132.12
[7 empty] | Č.m.: 1.07;28,38 |  |  |  | 28.38
[7 empty] | Č.m.: 1.08;45,54 |  |  |  | 45.54
[7 empty] | Č.m.: 1.09a;63,97 |  |  |  | 63.97
[7 empty] | Č.m.: 1.09b;117,39 |  |  |  | 117.39
[7 empty] | Č.m.: 1.24a;41,33 |  |  |  | 41.33
[7 empty] | Č.m.: 1.24b;119,6 |  |  |  | 119.6
[7 empty] | Č.m.: 1.24c;89,85 |  |  |  | 89.85
[7 empty] | Č.m.:2.01;105,88 |  |  |  | 105.88
[7 empty] | Č.m.:2.02;141,07 |  |  |  | 141.07
[7 empty] | Č.m.:2.03a;50,06 |  |  |  | 50.06
[7 empty] | Č.m.:2.03b;77,42 |  |  |  | 77.42
[7 empty] | Č.m.:2.03c;54,38 |  |  |  | 54.38
[7 empty] | Č.m.:2.04;137,38 |  |  |  | 137.38
[7 empty] | Č.m.:2.07;62,84 |  |  |  | 62.84
[7 empty] | Č.m.:2.08;53,19 |  |  |  | 53.19
[7 empty] | Č.m.:2.09;122,73 |  |  |  | 122.73
[7 empty] | Č.m.:3.01a;18,64 |  |  |  | 18.64
[7 empty] | Č.m.:3.01b;92,46 |  |  |  | 92.46
[7 empty] | Č.m.:3.01c;39,91 |  |  |  | 39.91
[7 empty] | Č.m.:3.02;79,3 |  |  |  | 79.3
[7 empty] | Č.m.:3.03;53,41 |  |  |  | 53.41
[7 empty] | Č.m.:3.04;79,57 |  |  |  | 79.57
[7 empty] | Č.m.:3.05;54,63 |  |  |  | 54.63
[7 empty] | Č.m.:4.19;296,56 |  |  |  | 296.56
Doplnění
Stěny
[7 empty] | Č.m.: 01.15; 99,41 |  |  |  | 99.41
[7 empty] | Č.m.: 01.15; 35,17 |  |  |  | 35.17
[7 empty] | Č.m.: 01.16; 189,7 |  |  |  | 189.7
[7 empty] | Č.m.: 01.16; 17,41 |  |  |  | 17.41
[7 empty] | Č.m.: 01.16; 5,85 |  |  |  | 5.85
[7 empty] | Č.m.: 01.18; 4,34 |  |  |  | 4.34
[7 empty] | Č.m.: 01.18; 12,49 |  |  |  | 12.49
[7 empty] | Č.m.: 01.18; 11,6 |  |  |  | 11.6
[7 empty] | Č.m.: 01.23; 1,25 |  |  |  | 1.25
[7 empty] | Č.m.: 01.23; 42,45 |  |  |  | 42.45
[7 empty] | Č.m.: 01.23; 23,38 |  |  |  | 23.38
[7 empty] | Č.m.: 01.24; 89,09 |  |  |  | 89.09
[7 empty] | Č.m.: 01.24; 8,84 |  |  |  | 8.84
[7 empty] | Č.m.: 01.24; -2,62 |  |  |  | -2.62
[7 empty] | Č.m.: 01.25; 48,49 |  |  |  | 48.49
[7 empty] | Č.m.: 01.25; 9,02 |  |  |  | 9.02
[7 empty] | Č.m.: 01.25; 7,18 |  |  |  | 7.18
[7 empty] | Č.m.: 01.25; 1,25 |  |  |  | 1.25
[7 empty] | Č.m.: 01.27; 142,14 |  |  |  | 142.14
Stropy
[7 empty] | Č.m.: 01.15;106,77 |  |  |  | 106.77
[7 empty] | Č.m.: 01.16;107,92 |  |  |  | 107.92
[7 empty] | Č.m.: 01.18;5,21 |  |  |  | 5.21
[7 empty] | Č.m.: 01.19;1,83 |  |  |  | 1.83
[7 empty] | Č.m.: 01.20;2,11 |  |  |  | 2.11
[7 empty] | Č.m.: 01.21;1,83 |  |  |  | 1.83
[7 empty] | Č.m.: 01.22;4,83 |  |  |  | 4.83
[7 empty] | Č.m.: 01.23;8,68 |  |  |  | 8.68
[7 empty] | Č.m.: 01.24;12,88 |  |  |  | 12.88
[7 empty] | Č.m.: 01.25;14,72 |  |  |  | 14.72
[7 empty] | Č.m.: 01.27;75,14 |  |  |  | 75.14
|  | 47 |  |  |  | 784211111 | Dvojnásobné bílé malby ze směsí za mokra velmi dobře oděruvzdorných v místnostech v do 3,80 m | m2 | 10266.37 | 0 | 9221.35 |  | 0 | SP | ÚRS 2023-I | 0.00028 | 2.582 |  | 0 | 21 | 0 | 0 | 6
S/A.2/A.2.1/A.2.1.06 | 4 | [5 empty] | A.2.1.06: Prvky | [5 empty] | 0 | Podobjekt |  |  | 0 |  | 0 |  | 0 | 0
S/A.2/A.2.1/A.2.1.06/OP | 5 | [5 empty] | OP: Ostatní prvky | [5 empty] | 0 | Oddíl |  |  | 0 |  | 0 |  | 0 | 0
S/A.2/A.2.1/A.2.1.06/OP/OP. | 6 | [5 empty] | OP.: Ostatní prvky | [5 empty] | 0 | Pododdíl |  |  | 0 |  | 0 |  | 0 | 0
|  | 48 |  |  | ČZ2 | OP.2_001 | Čistící zona - vnitřní_další specifikace viz Výpis ostatních výrobků | kpl | 1 | 0 | 1 |  | 0 | B | vlastní |  | 0 |  | 0 | 21 | 0 | 0 | 8
Čistící zóna v m. 01.15 - rozměr 800×1600 mm,
|  | 49 |  |  | ZS1 | OP.2_002 | Zatemňovací rolety_další specifikace viz Výpis ostatních výrobků | ks | 2 | 0 | 2 |  | 0 | B | vlastní |  | 0 |  | 0 | 21 | 0 | 0 | 8
|  | 50 |  |  | HS1 | OP.2_003 | Hydrantový systém zapuštěný do stěny s tvarově stálou hadicí D19 _další specifikace viz Výpis ostatních výrobků | ks | 5 | 0 | 3 |  | 0 | B | vlastní |  | 0 |  | 0 | 21 | 0 | 0 | 8
|  | 50a |  |  | HS1 | OP.2_003a | Hydrantový systém zapuštěný do stěny s tvarově stálou hadicí - D25 _další specifikace viz Výpis ostatních výrobků | ks | 5 | 0 | 2 |  | 0 | B | vlastní |  | 0 |  | 0 | 21 | 0 | 0 | 8
|  | 51 |  |  | PR1 | OP.2_004 | Protipožární roleta_další specifikace viz Výpis ostatních výrobků | ks | 9 | 0 | 6 |  | 0 | B | vlastní |  | 0 |  | 0 | 21 | 0 | 0 | 8
|  | 52 |  |  | SL1 | OP.2_005 | Schodový profil - ukončovací_další specifikace viz Výpis ostatních výrobků | m | 227.76 | 0 | 151 |  | 0 | B | vlastní |  | 0 |  | 0 | 21 | 0 | 0 | 8
|  | 53 |  |  | SL2 | OP.2_006 | Schodový profil - vnitřní roh_další specifikace viz Výpis ostatních výrobků | m | 151 | 0 | 151 |  | 0 | B | vlastní |  | 0 |  | 0 | 21 | 0 | 0 | 8
|  | 54 |  |  | OR | OP.2_007 | Ochrana rohů_další specifikace viz Výpis ostatních výrobků | ks | 26 | 0 | 26 |  | 0 | B | vlastní |  | 0 |  | 0 | 21 | 0 | 0 | 8
|  | 55 |  |  | H4 | OP.2_008 | Háček nástěnný_další specifikace viz Výpis ostatních výrobků | ks | 6 | 0 | 6 |  | 0 | B | vlastní |  | 0 |  | 0 | 21 | 0 | 0 | 8
|  | 56 |  |  | H6 | OP.2_009 | Zásobník papírových ručníků_další specifikace viz Výpis ostatních výrobků | ks | 5 | 0 | 5 |  | 0 | B | vlastní |  | 0 |  | 0 | 21 | 0 | 0 | 8
|  | 57 |  |  | H8 | OP.2_010 | Odpadkový koš bez víka_další specifikace viz Výpis ostatních výrobků | ks | 2 | 0 | 2 |  | 0 | B | vlastní |  | 0 |  | 0 | 21 | 0 | 0 | 8
|  | 57a |  |  | H9 | OP.2_010a | Zásobník hygienických sáčků_další specifikace viz Výpis ostatních výrobků | ks | 7 | 0 | 1 |  | 0 | B | vlastní |  | 0 |  | 0 | 21 | 0 | 0 | 8
|  | 58 |  |  | H10 | OP.2_011 | Dávkovač tekutého mýdla_další specifikace viz Výpis ostatních výrobků | ks | 2 | 0 | 2 |  | 0 | B | vlastní |  | 0 |  | 0 | 21 | 0 | 0 | 8
|  | 59 |  |  | H11 | OP.2_012 | Nástěnné zrcadlo_další specifikace viz Výpis ostatních výrobků | ks | 2 | 0 | 2 |  | 0 | B | vlastní |  | 0 |  | 0 | 21 | 0 | 0 | 8
|  | 60 |  |  | ŠS | OP.2_013 | Skřínka šatní dvojitá s lavičkou_další specifikace viz Výpis ostatních výrobků | ks | 18 | 0 | 18 |  | 0 | B | vlastní |  | 0 |  | 0 | 21 | 0 | 0 | 8
|  | 61 |  |  | TP1 | OP.2_014 | Tabulka požární - evakuační plán_další specifikace viz Výpis ostatních výrobků | ks | 2 | 0 | 1 |  | 0 | B | vlastní |  | 0 |  | 0 | 21 | 0 | 0 | 8
|  | 62 |  |  | RD | OP.2_015 | Revizní dvířka do SDK_další specifikace viz Výpis ostatních výrobků | ks | 1 | 0 | 7 |  | 0 | B | vlastní |  | 0 |  | 0 | 21 | 0 | 0 | 8
" Protipožární revizní dvířka do SDK nonstrukce na stěnu vč. tepelné izolace, vyřezání otvoru pro jejich umístění a jeho zapravenívč. zapravení ostění a zatmelení, a veškerého příslušenství vč. odvozu a likvidace suti pro vyřezání otvoru. "
[7 empty] | " 1. NP - 3. NP " 4+2+1 |  |  |  | 7
" Včetně naložení, svislého a vodorovného přesunu suti, odvoz stavební suti. Likvidace v souladu se zákonem č. 541/2020 Sb. O odpadech vč. správného začleněné dle přílohy č. 1 vyhlášky č. 8/2021 o Katalogu odpadů a posuzování vlastností odpadů (Katalog odpadů). Likvidace dle technologie na místa určené zhotovitelem, včetně poplatků za uložení odpadu. "
S/A.2/A.2.1/A.2.1.06/TP | 5 | [5 empty] | TP: Truhlářské prvky | [5 empty] | 0 | Oddíl |  |  | 0 |  | 0 |  | 0 | 0
S/A.2/A.2.1/A.2.1.06/TP/TP. | 6 | [5 empty] | TP.: Truhlářské prvky | [5 empty] | 0 | Pododdíl |  |  | 0 |  | 0 |  | 0 | 0
|  | 63 |  |  | T2.1 | TP.2_001 | Dřevěný vyrovnávací stupeň_další specifikace viz Výpis truhlářských výrobků | kpl | 1 | 0 | 1 |  | 0 | B | vlastní |  | 0 |  | 0 | 21 | 0 | 0 | 8
|  | 64 |  |  | T2.2 | TP.2_002 | Dřevěný vyrovnávací stupeň_další specifikace viz Výpis truhlářských výrobků | kpl | 2 | 0 | 2 |  | 0 | B | vlastní |  | 0 |  | 0 | 21 | 0 | 0 | 8
|  | 65 |  |  | T3 | TP.2_003 | Protidešťová žaluzie VZT_další specifikace viz Výpis truhlářských výrobků | ks | 4 | 0 | 4 | POLOŽKA ZRUŠENA |  | B | vlastní |  | 0 |  | 0 | 21 | 0 | 0 | 8
S/A.2/A.2.1/A.2.1.06/ZP | 5 | [5 empty] | ZP: Zámečnické prvky | [5 empty] | 0 | Oddíl |  |  | 0 |  | 0 |  | 0 | 0
S/A.2/A.2.1/A.2.1.06/ZP/ZP. | 6 | [5 empty] | ZP.: Zámečnické prvky | [5 empty] | 0 | Pododdíl |  |  | 0 |  | 0 |  | 0 | 0
|  | 66 |  |  | Z1.2 | ZP.2_001 | Schodišťové zábradlí__další specifikace viz Výpis zámečnických výrobků | m | 3.4 | 0 | 3.4 |  | 0 | B | vlastní |  | 0 |  | 0 | 21 | 0 | 0 | 8
|  | 67 |  |  | Z1.5 | ZP.2_002 | Zábradlí interiérové_další specifikace viz Výpis zámečnických výrobků | m | 15.4 | 0 | 15.4 |  | 0 | B | vlastní |  | 0 |  | 0 | 21 | 0 | 0 | 8
|  | 68 |  |  | Z1.6 | ZP.2_003 | Madlo interiérového zábradlí _další specifikace viz Výpis zámečnických výrobků | m | 63.688 | 0 | 63.688 |  | 0 | B | vlastní |  | 0 |  | 0 | 21 | 0 | 0 | 8
|  | 69 |  |  | Z3 | ZP.2_004 | Vyrovnávací stupeň_další specifikace viz Výpis zámečnických výrobků | ks | 6 | 0 | 6 |  | 0 | B | vlastní |  | 0 |  | 0 | 21 | 0 | 0 | 8
|  | 70 |  |  | Z8.1 | ZP.2_006 | Bezpečnostní dveřní mříž_další specifikace viz Výpis zámečnických výrobků | ks | 2 | 0 | 2 | POLOŽKA ZRUŠENA |  | B | vlastní |  | 0 |  | 0 | 21 | 0 | 0 | 8
|  | 71 |  |  | Z8.2 | ZP.2_007 | Bezpečnostní okenní mříž_další specifikace viz Výpis zámečnických výrobků | ks | 52 | 0 | 52 | POLOŽKA ZRUŠENA |  | B | vlastní |  | 0 |  | 0 | 21 | 0 | 0 | 8
|  | 72 |  |  | Z8.3 | ZP.2_008 | Bezpečnostní okenní mříž_další specifikace viz Výpis zámečnických výrobků | ks | 10 | 0 | 10 | POLOŽKA ZRUŠENA |  | B | vlastní |  | 0 |  | 0 | 21 | 0 | 0 | 8
S/A.2/A.2.1/A.2.1.98 | 4 | [5 empty] | A.2.1.98: Likvidace suti | [5 empty] | 0 | Podobjekt |  |  | 0 |  | 0 |  | 0 | 0
S/A.2/A.2.1/A.2.1.98/099 | 5 | [5 empty] | 099: Přesun hmot HSV | [5 empty] | 0 | Oddíl |  |  | 0 |  | 0 |  | 0 | 0
S/A.2/A.2.1/A.2.1.98/099/0997 | 6 | [5 empty] | 0997: Doprava suti a vybouraných hmot | [5 empty] | 0 | Pododdíl |  |  | 0 |  | 0 |  | 0 | 0
|  | 73 |  |  |  | 997006512 | Vodorovné doprava suti s naložením a složením na skládku přes 100 m do 1 km | t | 1185.0596 | 0 | 1185.0596 |  | 0 | SP | ÚRS 2023-I |  | 0 |  | 0 | 21 | 0 | 0 | 6
|  | 74 |  |  |  | 997006519.ZC | Příplatek k vodorovnému přemístění suti na skládku ZKD 1 km přes 1 km, příplatek bude zohledněn v jednotkové ceně | t | 1185.0596 | 0 | 1185.0596 |  | 0 | SP | odvozeno ÚRS |  | 0 |  | 0 | 21 | 0 | 0 | 7
|  | 75 |  |  |  | 997013871 | Poplatek za uložení stavebního odpadu na recyklační skládce (skládkovné) směsného stavebního a demoličního kód odpadu 17 09 04 | t | 3665.956 | 0 | 1185.0596 |  | 0 | SP | ÚRS 2023-I |  | 0 |  | 0 | 21 | 0 | 0 | 6
S/A.2/A.2.1/A.2.1.99 | 4 | [5 empty] | A.2.1.99: Přesun hmot | [5 empty] | 0 | Podobjekt |  |  | 0 |  | 0 |  | 0 | 0
S/A.2/A.2.1/A.2.1.99/099 | 5 | [5 empty] | 099: Přesun hmot HSV | [5 empty] | 0 | Oddíl |  |  | 0 |  | 0 |  | 0 | 0
S/A.2/A.2.1/A.2.1.99/099/099. | 6 | [5 empty] | 099.: Přesun hmot HSV | [5 empty] | 0 | Pododdíl |  |  | 0 |  | 0 |  | 0 | 0
|  | 76 |  |  |  | 998017003 | Přesun hmot s omezením mechanizace pro budovy v přes 12 do 24 m | t | 931.9445 | 0 | 589.458 |  | 0 | SP | ÚRS 2023-I |  | 0 |  | 0 | 21 | 0 | 0 | 6
S/A.2/A.2.2 | 3 | [5 empty] | A.2.2: Stavebně konstrukční řešení | [5 empty] | 0 | Objekt |  |  | 369.7144 |  | 0 |  | 0 | 0
S/A.2/A.2.2/A.2.2.01 | 4 | [5 empty] | A.2.2.01: Zemní práce | [5 empty] | 0 | Podobjekt |  |  | 313.3149 |  | 0 |  | 0 | 0
S/A.2/A.2.2/A.2.2.01/002 | 5 | [5 empty] | 002: Základy | [5 empty] | 0 | Oddíl |  |  | 313.3149 |  | 0 |  | 0 | 0
S/A.2/A.2.2/A.2.2.01/002/0028 | 6 | [5 empty] | 0028: Zpevňování hornin, injektáže a mikropiloty | [5 empty] | 0 | Pododdíl |  |  | 313.3149 |  | 0 |  | 0 | 0
|  | 77 |  |  |  | 282606012 | Trysková injektáž sloupy D přes 1000 do 1600 mm standardní podmínky | m | 132 | 0 | 132 | POLOŽKA ZRUŠENA |  | SP | ÚRS 2023-I | 0.00111 | 0.14652 |  | 0 | 21 | 0 | 0 | 6
[6 empty] | Výkaz výměr: | Viz výkresy D.1.2.SKR |  |  |  | 0
[7 empty] | TP1; 36+7,2 |  |  |  | 43.2
[7 empty] | TP2; 52+7,2 |  |  |  | 59.2
[7 empty] | TP3; 26+3,6 |  |  |  | 29.6
|  | 77a |  |  |  | 282606016 | Trysková injektáž sloupy D přes 1000 do 1600 mm stísněné podmínky | m | 132 | 0 | 132 |  | 0 | SP | ÚRS 2023-I | 0.00111 | 0.14652 |  | 0 | 21 | 0 | 0 | 6
[6 empty] | Výkaz výměr: | Viz výkresy D.1.2.SKR |  |  |  | 0
[7 empty] | TP1; 36+7,2 |  |  |  | 43.2
[7 empty] | TP2; 52+7,2 |  |  |  | 59.2
[7 empty] | TP3; 26+3,6 |  |  |  | 29.6
|  | 78 |  |  |  | 58933331 | beton C 30/37 XF3 kamenivo frakce 0/8 | m3 | 128.8656 | 0 | 128.8656 |  | 0 | H | ÚRS 2023-I | 2.429 | 313.0145 |  | 0 | 21 | 0 | 0 | 6
[6 empty] | Výkaz výměr: | Viz výkresy D.1.2.SKR |  |  |  | 0
[7 empty] | 114*0,6^2*3,14 |  |  |  | 128.8656
|  | 78a |  |  |  | 282606019 SPC | Příplatek k tryskové injektáži za provedení vrtu skrze stávající základové konstrukce | m | 132 | 0 | 6.6 |  | 0 | SP | vlastní | 0.00111 | 0.007326 |  | 0 | 21 | 0 | 0 | 6
[6 empty] | Výkaz výměr: | Viz výkresy D.1.2.SKR
" Příplatek k tryskové injektáži za vrty skrze základové konstrukce. Předpoklád: 5 % z délky pilířů pro tryskovou injektáž. "
[7 empty] | ((36,0+7,2)+(52,0+7,2)+(26,0+3,6))*0,05 |  |  |  | 6.6
S/A.2/A.2.2/A.2.2.03 | 4 | [5 empty] | A.2.2.03: Nové konstrukce a sanace | [5 empty] | 0 | Podobjekt |  |  | 56.3995 |  | 0 |  | 0 | 0
S/A.2/A.2.2/A.2.2.03/004 | 5 | [5 empty] | 004: Vodorovné konstrukce | [5 empty] | 0 | Oddíl |  |  | 56.3995 |  | 0 |  | 0 | 0
S/A.2/A.2.2/A.2.2.03/004/0041 | 6 | [5 empty] | 0041: Stropy a stropní konstrukce pozemních staveb | [5 empty] | 0 | Pododdíl |  |  | 0 |  | 0 |  | 0 | 0
|  | 79 |  |  |  | XTS_017 | Kotevní body KX - M12 | ks | 360 | 0 | 360 |  | 0 | B | vlastní |  | 0 |  | 0 | 21 | 0 | 0 | 8
[6 empty] | Výkaz výměr: | Viz výkresy D.1.2.SKR |  |  |  | 0
[7 empty] | 1.NP |  |  |  | 0
[7 empty] | KX1; 8*4 |  |  |  | 32
[7 empty] | KX2; 2*8 |  |  |  | 16
[7 empty] | KX3; 17*4 |  |  |  | 68
[7 empty] | KX4; 8 |  |  |  | 8
[7 empty] | KX5; 6*4 |  |  |  | 24
[7 empty] | 2.NP |  |  |  | 0
[7 empty] | KX1; 16*4 |  |  |  | 64
[7 empty] | KX6; 2*4 |  |  |  | 8
[7 empty] | 3.NP |  |  |  | 0
[7 empty] | KX1; 35*4 |  |  |  | 140
S/A.2/A.2.2/A.2.2.03/004/0043 | 6 | [5 empty] | 0043: Schodišťové konstrukce a rampy | [5 empty] | 0 | Pododdíl |  |  | 56.3995 |  | 0 |  | 0 | 0
|  | 80 |  |  |  | 430321616 | Schodišťová konstrukce a rampa ze ŽB tř. C 30/37 | m3 | 20.0658 | 0 | 20.0658 |  | 0 | SP | ÚRS 2023-I | 2.5019 | 50.2036 |  | 0 | 21 | 0 | 0 | 6
Beton C 30/37 XC1 - Cl 0,20 Dmax 16 - S3.
[6 empty] | Výkaz výměr: | Viz výkresy D.1.2.SKR |  |  |  | 0
[7 empty] | 1.PP-1.NP; 3,05*3,18 |  |  |  | 9.699
[7 empty] | 1.NP-2.NP; 3,26*3,18 |  |  |  | 10.3668
|  | 81 |  |  |  | 431351121 | Zřízení bednění podest schodišť a ramp přímočarých v do 4 m | m2 | 170.0346 | 0 | 170.0346 |  | 0 | SP | ÚRS 2023-I | 0.01282 | 2.1798 |  | 0 | 21 | 0 | 0 | 6
[6 empty] | Výkaz výměr: | Viz výkresy D.1.2.SKR |  |  |  | 0
[7 empty] | 1.PP-1.NP; 27,56*3,18 |  |  |  | 87.6408
[7 empty] | 1.NP-2.NP; 25,91*3,18 |  |  |  | 82.3938
|  | 82 |  |  |  | 431351122 | Odstranění bednění podest schodišť a ramp přímočarých v do 4 m | m2 | 170.035 | 0 | 170.035 |  | 0 | SP | ÚRS 2023-I |  | 0 |  | 0 | 21 | 0 | 0 | 6
|  | 83 |  |  |  | 430361821 | Výztuž schodišťové konstrukce a rampy betonářskou ocelí 10 505 | t | 3.8275 | 0 | 3.8275 |  | 0 | SP | ÚRS 2023-I | 1.0493 | 4.016 |  | 0 | 21 | 0 | 0 | 6
[6 empty] | Výkaz výměr: | Viz výkresy D.1.2.SKR |  |  |  | 0
[7 empty] | Ramena; (8,014+8,459)*180/1000 |  |  |  | 2.9651
[7 empty] | Stupně; (1,685+1,908)*240/1000 |  |  |  | 0.86232
S/A.2/A.2.2/A.2.2.99 | 4 | [5 empty] | A.2.2.99: Přesun hmot | [5 empty] | 0 | Podobjekt |  |  | 0 |  | 0 |  | 0 | 0
S/A.2/A.2.2/A.2.2.99/099 | 5 | [5 empty] | 099: Přesun hmot HSV | [5 empty] | 0 | Oddíl |  |  | 0 |  | 0 |  | 0 | 0
S/A.2/A.2.2/A.2.2.99/099/099. | 6 | [5 empty] | 099.: Přesun hmot HSV | [5 empty] | 0 | Pododdíl |  |  | 0 |  | 0 |  | 0 | 0
|  | 84 |  |  |  | 998017003 | Přesun hmot s omezením mechanizace pro budovy v přes 12 do 24 m | t | 369.5606 | 0 | 369.5606 |  | 0 | SP | ÚRS 2023-I |  | 0 |  | 0 | 21 | 0 | 0 | 6
S/A.2/A.2.4 | 3 | [5 empty] | A.2.4: Technika prostředí staveb | [5 empty] | 0 | Objekt |  |  | 0 |  | 0 |  | 0 | 0
S/A.2/A.2.4/A.2.4.01 | 4 | [5 empty] | A.2.4.01: Zdravotně technické instalace | [5 empty] | 0 | Podobjekt |  |  | 0 |  | 0 |  | 0 | 0
S/A.2/A.2.4/A.2.4.01/A.2.4.1.01 | 5 | [5 empty] | A.2.4.1.01: Zdravotně technické instalace | [5 empty] | 0 | Oddíl |  |  | 0 |  | 0 |  | 0 | 0
S/A.2/A.2.4/A.2.4.01/A.2.4.1.01/A.2.4.1.1.01 | 6 | [5 empty] | A.2.4.1.1.01: Zemní práce | [5 empty] | 0 | Pododdíl |  |  | 0 |  | 0 |  | 0 | 0
|  | 85 |  |  |  | 115101201 | Čerpání vody na dopravní výšku do 10 m průměrný přítok do 500 l/min | hod | 9.92 | 0 | 10.656 |  | 0 | B | ÚRS 2023-I |  | 0 |  | 0 | 21 | 0 | 0 | 6
|  | 86 |  |  |  | 115101301 | Pohotovost čerpací soupravy pro dopravní výšku do 10 m přítok do 500 l/min | den | 1.24 | 0 | 1.332 |  | 0 | B | ÚRS 2023-I |  | 0 |  | 0 | 21 | 0 | 0 | 6
|  | 87 |  |  |  | 119001402 | Dočasné zajištění potrubí ocelového nebo litinového DN do 500 mm | m | 1.24 | 0 | 1.332 |  | 0 | B | ÚRS 2023-I |  | 0 |  | 0 | 21 | 0 | 0 | 6
|  | 88 |  |  |  | 119001406 | Dočasné zajištění potrubí z PE DN do 500 mm | m | 1.24 | 0 | 1.332 |  | 0 | B | ÚRS 2023-I |  | 0 |  | 0 | 21 | 0 | 0 | 6
|  | 89 |  |  |  | 119001412 | Dočasné zajištění potrubí betonového, ŽB nebo kameninového DN do 500 mm | m | 0.62 | 0 | 0.666 |  | 0 | B | ÚRS 2023-I |  | 0 |  | 0 | 21 | 0 | 0 | 6
|  | 90 |  |  |  | 119001422 | Dočasné zajištění kabelů a kabelových tratí z 6 volně ložených kabelů | m | 12.4 | 0 | 13.32 |  | 0 | B | ÚRS 2023-I |  | 0 |  | 0 | 21 | 0 | 0 | 6
|  | 91 |  |  |  | 132212122 | Hloubení zapažených rýh šířky do 800 mm v nesoudržných horninách třídy těžitelnosti I skupiny 3 ručně | m3 | 8.5312 | 0 | 9.1642 |  | 0 | B | ÚRS 2023-I |  | 0 |  | 0 | 21 | 0 | 0 | 6
[6 empty] | Výkaz výměr: | " Vykopávky mimo objekt pro svodné kanalizační potrubí v horninách skupiny těžitelnosti č. 3 - 50 % z celkové kubatury. "
[7 empty] | " Hloubení pro svodné potrubí kanalizace - u původního objektu. " (((31,9+2,5)*0,8)*1,0)*0,5 = 13,76 |  |  |  | 13.76
|  | 92 |  |  |  | 132212222 | Hloubení zapažených rýh šířky do 2000 mm v nesoudržných horninách třídy těžitelnosti I skupiny 3 ručně | m3 | 2.2618 | 0 | 2.4296 |  | 0 | B | ÚRS 2023-I |  | 0 |  | 0 | 21 | 0 | 0 | 6
[6 empty] | Výkaz výměr: | " Hloubení rýh pro kanalizační šachty z PP - 50 % z celkové kubatury "
[7 empty] | " Hloubení rýhy pro kanalizační šachtu z PP - Š5 " (1,6*1,6*2,85)*0,5 = 3,648 |  |  |  | 3.648
" V ceně zohledněno svislé přemístění zeminy, naložení výkopku nebo uložení ve vzdálenosti do 3,0 m od rýhy, lepivost a případné urovnání dna. "
|  | 93 |  |  |  | 132312122 | Hloubení zapažených rýh šířky do 800 mm v nesoudržných horninách třídy těžitelnosti II skupiny 4 ručně | m3 | 8.5312 | 0 | 9.1642 |  | 0 | B | ÚRS 2023-I |  | 0 |  | 0 | 21 | 0 | 0 | 6
[6 empty] | Výkaz výměr: | " Vykopávky mimo objekt pro svodné kanalizační potrubí v horninách skupiny těžitelnosti č. 4 - 50 % z celkové kubatury. "
[7 empty] | " Hloubení pro svodné potrubí kanalizace - u původního objektu. " (((31,9+2,5)*0,8)*1,0)*0,5 = 13,76 |  |  |  | 13.76
|  | 94 |  |  |  | 132312222 | Hloubení zapažených rýh šířky do 2000 mm v nesoudržných horninách třídy těžitelnosti II skupiny 4 ručně | m3 | 2.2618 | 0 | 2.4296 |  | 0 | B | ÚRS 2023-I |  | 0 |  | 0 | 21 | 0 | 0 | 6
[6 empty] | Výkaz výměr: | " Hloubení rýh pro kanalizační šachty z PP - 50 % z celkové kubatury "
[7 empty] | " Hloubení rýhy pro kanalizační šachtu z PP - Š5 " (1,6*1,6*2,85)*0,5 = 3,648 |  |  |  | 3.648
" V ceně zohledněno svislé přemístění zeminy, naložení výkopku nebo uložení ve vzdálenosti do 3,0 m od rýhy, lepivost a případné urovnání dna. "
|  | 95 |  |  |  | 139711111 | Vykopávky v uzavřených prostorech v hornině třídy těžitelnosti I skupiny 1 až 3 ručně | m3 | 26.8336 | 0 | 28.8245 |  | 0 | B | ÚRS 2023-I |  | 0 |  | 0 | 21 | 0 | 0 | 6
[6 empty] | Výkaz výměr: | " Vykopávky uvnitř objektu pro svodné kanalizační potrubí v horninách třídy těžitelnosti I - 50 % z celkové kubatury. "
[7 empty] | " Hloubení pro svodné potrubí kanalizace - v místě původního objektu. " (((33,3+4,6+70,3)*0,8)*1,0)*0,5 = 43,28 |  |  |  | 43.28
|  | 96 |  |  |  | 139712111 | Vykopávky v uzavřených prostorech v hornině třídy těžitelnosti II skupiny 4 až 5 ručně | m3 | 26.8336 | 0 | 28.8245 |  | 0 | B | ÚRS 2023-I |  | 0 |  | 0 | 21 | 0 | 0 | 6
[6 empty] | Výkaz výměr: | " Vykopávky uvnitř objektu pro svodné kanalizační potrubí v horninách třídy těžitelnosti I - 50 % z celkové kubatury. "
[7 empty] | " Hloubení pro svodné potrubí kanalizace - v místě původního objektu. " (((33,3+4,6+70,3)*0,8)*1,0)*0,5 = 43,28 |  |  |  | 43.28
|  | 97 |  |  |  | 139001101 | Příplatek za ztížení vykopávky v blízkosti podzemního vedení | m3 | 3.7628 | 0 | 4.042 |  | 0 | B | ÚRS 2023-I |  | 0 |  | 0 | 21 | 0 | 0 | 6
[6 empty] | Výkaz výměr: | " Příplatek - 5 % " ((13,76+3,648+43,28)+(13,76+3,648+43,28))*0,05 = 6,0688 |  |  |  | 6.069
|  | 98 |  |  |  | 151101101 | Zřízení příložného pažení a rozepření stěn rýh hl do 2 m | m2 | 88.412 | 0 | 94.9716 |  | 0 | B | ÚRS 2023-I |  | 0 |  | 0 | 21 | 0 | 0 | 6
[6 empty] | Výkaz výměr: | " Pažení rýh pro svodné potrubí kanalizace - 50 % z celkové plochy "
[7 empty] | " Pažení rýh pro svodné kanalizační potrubí - u původního objektu " (((31,9+2,5)*1,0)*2)*0,5 = 34,4 |  |  |  | 34.4
[7 empty] | " Pažení rýh pro svodné kanalizační potrubí - v místě původního objektu " (((33,3+4,6+70,3)*1,0)*2)*0,5 = 108,2 |  |  |  | 108.2
|  | 99 |  |  |  | 151101102 | Zřízení příložného pažení a rozepření stěn rýh hl přes 2 do 4 m | m2 | 9.047 | 0 | 9.7183 |  | 0 | B | ÚRS 2023-I |  | 0 |  | 0 | 21 | 0 | 0 | 6
[6 empty] | Výkaz výměr: | " Pažení rýh pro kanalizační šachty z PP - 80 % z celkové plochy "
[7 empty] | " Pažení rýhy pro kanalizační šachtu z PP - Š5 " ((1,6*2,85)*4)*0,8 = 14,592 |  |  |  | 14.592
|  | 100 |  |  |  | 151101111 | Odstranění příložného pažení a rozepření stěn rýh hl do 2 m | m2 | 88.412 | 0 | 94.9716 |  | 0 | B | ÚRS 2023-I |  | 0 |  | 0 | 21 | 0 | 0 | 6
|  | 101 |  |  |  | 151101112 | Odstranění příložného pažení a rozepření stěn rýh hl přes 2 do 4 m | m2 | 9.047 | 0 | 9.7183 |  | 0 | B | ÚRS 2023-I |  | 0 |  | 0 | 21 | 0 | 0 | 6
|  | 102 |  |  |  | 162211201 | Vodorovné přemístění do 10 m nošením výkopku z horniny třídy těžitelnosti I, skupiny 1 až 3 | m3 | 14.7585 | 0 | 15.8535 |  | 0 | B | ÚRS 2023-I |  | 0 |  | 0 | 21 | 0 | 0 | 6
[6 empty] | Výkaz výměr: | " Přesun zeminy z objektu ven - přebytečná zemina. " (43,28)-(38,952*(0,5)) = 23,804 |  |  |  | 23.804
" V ceně také vyprázdnění na hromadu. "
|  | 103 |  |  |  | 162211209 | Příplatek k vodorovnému přemístění nošením ZKD 10 m nošení výkopku z horniny třídy těžitelnosti I, skupiny 1 až 3 | m3 | 206.6187 | 0 | 221.9485 |  | 0 | B | ÚRS 2023-I |  | 0 |  | 0 | 21 | 0 | 0 | 6
[6 empty] | Výkaz výměr: | " Přesun zeminy z objektu ven - příplatek za vzdálenost od 10 do max. 150 m " (23,804)*14 = 333,256 |  |  |  | 333.256
" POZN: Uvažováno do vzdálenosti 100 m - vzdálenost dočasné skládky. Násoledné naložení pro odvoz naceněno v položce č. 29. "
|  | 104 |  |  |  | 162211211 | Vodorovné přemístění do 10 m nošením výkopku z horniny třídy těžitelnosti II, skupiny 4 a 5 | m3 | 14.7585 | 0 | 15.8535 |  | 0 | B | ÚRS 2023-I |  | 0 |  | 0 | 21 | 0 | 0 | 6
[6 empty] | Výkaz výměr: | " Přesun zeminy z objektu ven - přebytečná zemina. " (43,28)-(38,952*(0,5)) = 23,804 |  |  |  | 23.804
" V ceně také vyprázdnění na hromadu. "
|  | 105 |  |  |  | 162211219 | Příplatek k vodorovnému přemístění nošením ZKD 10 m nošení výkopku z horniny třídy těžitelnosti II, skupiny 4 a 5 | m3 | 206.6187 | 0 | 221.9485 |  | 0 | B | ÚRS 2023-I |  | 0 |  | 0 | 21 | 0 | 0 | 6
[6 empty] | Výkaz výměr: | " Přesun zeminy z objektu ven - příplatek za vzdálenost od 10 do max. 150 m " (23,804)*14 = 333,256 |  |  |  | 333.256
" POZN: Uvažováno do vzdálenosti 150 m - vzdálenost dočasné skládky. Násoledné naložení pro odvoz naceněno v položce č. 29. "
|  | 106 |  |  |  | 174111102 | Zásyp v uzavřených prostorech sypaninou se zhutněním ručně | m3 | 24.1502 | 0 | 25.942 |  | 0 | B | ÚRS 2023-I |  | 0 |  | 0 | 21 | 0 | 0 | 6
[6 empty] | Výkaz výměr: | " Zásyp svodného potrubí kanalizace vykopanou zeminou. "
[7 empty] | " Zásyp svodného kanalizačního potrubí vykopanou zeminou - v místě původního objektu. " ((33,3+4,6+70,3)*0,8)*(1,0-0,15-0,4) = 38,952 |  |  |  | 38.952
" POZN: Pro zpětný zásyp uvažováno s ponecháním zeminy v místě budoucího zásypu. "
|  | 107 |  |  |  | 174151101 | Zásyp jam, šachet rýh nebo kolem objektů sypaninou se zhutněním | m3 | 11.4905 | 0 | 12.3427 |  | 0 | B | ÚRS 2023-I |  | 0 |  | 0 | 21 | 0 | 0 | 6
[6 empty] | Výkaz výměr: | " Zásyp svodného potrubí kanalizace vykopanou zeminou. "
[7 empty] | " Zásyp svodného kanalizačního potrubí vykopanou zeminou - u původního objektu. " ((31,9+2,5)*0,8)*(1,0-0,15-0,4) = 12,384 |  |  |  | 12.384
" Zásyp kanalizačních šachet z PP štěrkopískem "
[7 empty] | " Zásyp kanalizační šachty z PP štěrkopískem - Š5 " (1,6*1,6)*(2,85-0,15)-((3,141592654*0,3*0,3)*2,7) = 6,148592985078 |  |  |  | 6.1486
|  | 108 |  |  |  | 58337302 | štěrkopísek frakce 0/16 | t | 7.6248 | 0 | 8.1905 |  | 0 | B | ÚRS 2023-I |  | 0 |  | 0 | 21 | 0 | 0 | 6
[6 empty] | Výkaz výměr: | " Zásyp kanalizačních šachet z PP štěrkopískem "
[7 empty] | " Zásyp kanalizační šachty z PP štěrkopískem - Š5 " (6,149)*2,0 = 12,298 |  |  |  | 12.298
|  | 109 |  |  |  | 175111101 | Obsypání potrubí ručně sypaninou bez prohození, uloženou do 3 m | m3 | 28.2918 | 0 | 30.3909 |  | 0 | B | ÚRS 2023-I |  | 0 |  | 0 | 21 | 0 | 0 | 6
[6 empty] | Výkaz výměr: | " Obsyp potrubí štěrkem pro svodné kanalizační potrubí - tl.. 400 mm. "
[7 empty] | " Obsyp svodného kanalizačního potrubí štěrkem - v místě původního objektu - tl. 400 mm " ((33,3+4,6+70,3)*0,8)*0,4 = 34,624 |  |  |  | 34.624
[7 empty] | " Obsyp svodného kanalizačního potrubí štěrkem - u původního objektu - tl. 400 mm " ((31,9+2,5)*0,8)*0,4 = 11,008 |  |  |  | 11.008
|  | 110 |  |  |  | 58343872 | kamenivo drcené hrubé frakce 8/16 | t | 56.5837 | 0 | 60.7818 |  | 0 | B | ÚRS 2023-I |  | 0 |  | 0 | 21 | 0 | 0 | 6
[6 empty] | Výkaz výměr: | " Obsyp potrubí štěrkem pro svodné kanalizační potrubí. "
[7 empty] | " Obsyp svodného kanalizačního potrubí štěrkem - v místě původního objektu. " (34,624)*2,0 = 69,248 |  |  |  | 69.248
[7 empty] | " Obsyp svodného kanalizačního potrubí štěrkem - u původního objektu. " (11,008)*2,0 = 22,016 |  |  |  | 22.016
|  | 111 |  |  |  | 189999801 SPC4 | Náklady spojené s odovozem sypaniny na meziskládku | m3 | 7.678 | 0 | 8.2477 |  | 0 | B | odvozeno ÚRS |  | 0 |  | 0 | 21 | 0 | 0 | 7
[6 empty] | Výkaz výměr: | " Odvoz zeminy na meziskládku pro zpětné použití - zpětný zásyp "
[7 empty] | " Odvoz zeminy celkem z výkopových prací - Třída těžitelnosti I " = 4,124 |  |  |  | 4.1239
[7 empty] | " Odvoz zeminy na meziskládku před zpětným přemístěním - venkovní výkopy rýh pro svodné kanalizační potrubí - u původního objektu. " (12,384)*0,5 = 6,192 |  |  |  | 6.192
[7 empty] | " Odvoz zeminy celkem z výkopových prací - Třída těžitelnosti II " = 4,124 |  |  |  | 4.1239
[7 empty] | " Odvoz zeminy na meziskládku před zpětným přemístěním - venkovní výkopy rýh pro svodné kanalizační potrubí - u původního objektu. " (12,384)*0,5 = 6,192 |  |  |  | 6.192
" - Nakládání výkopku z hornin třídy těžitelnosti I, skupiny 1 až 3 přes 100 m3 " = 4,124
" - Nakládání výkopku z hornin třídy těžitelnosti II, skupiny 4 a 5 přes 100 m3 " = 4,124
" - Vodorovné přemístění do 500 m výkopku/sypaniny z horniny třídy těžitelnosti I, skupiny 1 až 3 " = 4,124
" - Vodorovné přemístění do 500 m výkopku/sypaniny z hornin třídy těžitelnosti II, skupiny 4 a 5 " = 4,124
" Uložení sypaniny na skládky nebo meziskládky " = 8,248
" V položce zahrnuto naložení, odvoz zeminy na meziskládku a její složení "
|  | 112 |  |  |  | 189999802 SPC | Náklady spojené s odovozem sypaniny z meziskládky pro zpětné použití | m3 | 7.678 | 0 | 8.2477 |  | 0 | B | odvozeno ÚRS |  | 0 |  | 0 | 21 | 0 | 0 | 7
[6 empty] | Výkaz výměr: | " Odvoz zeminy z meziskládky pro zpětné použití - zpětný zásyp "
[7 empty] | " Odvoz zeminy celkem z meziskládky pro zpětné použití - Třída těžitelnosti I " = 4,124 |  |  |  | 4.1239
[7 empty] | " Odvoz zeminy z meziskládky pro zpětný zásyp rýhy - venkovní výkopy rýh pro svodné kanalizační potrubí - u původního objektu. " (12,384)*0,5 = 6,192 |  |  |  | 6.192
[7 empty] | " Odvoz zeminy celkem z meziskládky pro zpětné použití - Třída těžitelnosti II " = 4,124 |  |  |  | 4.1239
[7 empty] | " Odvoz zeminy z meziskládky pro zpětný zásyp rýhy - venkovní výkopy rýh pro svodné kanalizační potrubí - u původního objektu. " (12,384)*0,5 = 6,192 |  |  |  | 6.192
" - Nakládání výkopku z hornin třídy těžitelnosti I, skupiny 1 až 3 přes 100 m3 " = 4,124
" - Nakládání výkopku z hornin třídy těžitelnosti II, skupiny 4 a 5 přes 100 m3 " = 4,124
" - Vodorovné přemístění do 500 m výkopku/sypaniny z horniny třídy těžitelnosti I, skupiny 1 až 3 " = 4,124
" - Vodorovné přemístění do 500 m výkopku/sypaniny z hornin třídy těžitelnosti II, skupiny 4 a 5 " = 4,124
" V položce zahrnuto naložení, odvoz zeminy z meziskládky a její složení Složení součást ceny vodorovného přemíéstění. "
|  | 113 |  |  |  | 189999803 SPC | Náklady spojené s odvozem a uložením sypaniny / výkopku / navážky na skládku - vzdálenost skládky do 20 km | m3 | 43.425 | 0 | 46.6466 |  | 0 | B | odvozeno ÚRS |  | 0 |  | 0 | 21 | 0 | 0 | 7
[6 empty] | Výkaz výměr: | " Odvoz zeminy z výikopových prací. "
[7 empty] | " Odvoz zeminy celkem z výkopových prací - Třída těžitelnosti I " = 23,323 |  |  |  | 23.3233
[7 empty] | " Odvoz zeminy z výkopových prací - rýhy pro svodné potrubí kanalizace - venkovní výkopy rýh pro svodné kanalizační potrubí - u původního objektu. " (13,76+3,648)-6,192 = 11,216 |  |  |  | 11.216
[7 empty] | " Odvoz zeminy z výkopových prací - rýhy pro svodné potrubí kanalizace - vnitřní výkopy rýh pro svodné kanalizační potrubí - v místě původního objektu. " (43,28)-(38,952*0,5) = 23,804 |  |  |  | 23.804
[7 empty] | " Odvoz zeminy celkem z výkopových prací - Třída těžitelnosti II " = 23,323 |  |  |  | 23.3233
[7 empty] | " Odvoz zeminy z výkopových prací - rýhy pro svodné potrubí kanalizace - venkovní výkopy rýh pro svodné kanalizační potrubí - u původního objektu. " (13,76+3,648)-6,192 = 11,216 |  |  |  | 11.216
[7 empty] | " Odvoz zeminy z výkopových prací - rýhy pro svodné potrubí kanalizace - vnitřní výkopy rýh pro svodné kanalizační potrubí - v místě původního objektu. " (43,28)-(38,952*0,5) = 23,804 |  |  |  | 23.804
" - Nakládání výkopku z hornin třídy těžitelnosti I, skupiny 1 až 3 do 100 m3 " = 23,323
" - Nakládání výkopku z hornin třídy těžitelnosti II, skupiny 4 a 5 do 100 m3 " = 23,323
" - Vodorovné přemístění do 10000 m výkopku/sypaniny z horniny třídy těžitelnosti I, skupiny 1 až 3 " = 23,323
" - Vodorovné přemístění do 10000 m výkopku/sypaniny z horniny třídy těžitelnosti II, skupiny 4 a 5 " = 23,323
" - Příplatek k vodorovnému přemístění výkopku/sypaniny z horniny třídy těžitelnosti I, skupiny 1 až 3 ZKD 1000 m přes 10000 m - uvažována skládka ve vzdálenosti do 20 km " = 233,233
" - Příplatek k vodorovnému přemístění výkopku/sypaniny z horniny třídy těžitelnosti II, skupiny 4 a 5 ZKD 1000 m přes 10000 m - uvažována skládka ve vzdálenosti do 20 km " = 233,233
" - Uložení sypaniny do násypů nezhutněných strojně - uložení zeminy na trvalé skládce vč. předepsaného zhutnění " = 46,647
" - Poplatek za uložení zeminy a kamení na recyklační skládce (skládkovné) kód odpadu 17 05 04 " = 93,294
" POZN: Množství ze poplatek násobeno vzhledem k MJ koeficientem 2,0 → 1 m3 ≈ 2,0 t. "
" Včetně naložení, svislého a vodorovného přesunu zeminy / sypaniny / výkopku. Likvidace v souladu se zákonem č. 541/2020 Sb. O odpadech vč. správného začleněné dle přílohy č. 1 vyhlášky č. 8/2021 o Katalogu odpadů a posuzování vlastností odpadů (Katalog odpadů). Likvidace dle technologie na místa určené zhotovitelem, včetně poplatků za uložení zeminy / sypaniny / výkopku. "
S/A.2/A.2.4/A.2.4.01/A.2.4.1.01/A.2.4.1.1.02 | 6 | [5 empty] | A.2.4.1.1.02: Vodorovné konstrukce | [5 empty] | 0 | Pododdíl |  |  | 0 |  | 0 |  | 0 | 0
|  | 114 |  |  |  | 451573111 | Lože pod potrubí otevřený výkop z písku a štěrkopísku | m3 | 10.8475 | 0 | 11.6523 |  | 0 | B | ÚRS 2023-I |  | 0 |  | 0 | 21 | 0 | 0 | 6
[6 empty] | Výkaz výměr: | " Lože z písku pod svodné kanalizační potrubí "
[7 empty] | " Lože z písku pod svodné kanalizační potrubí - v místě původního objektu - tl. 150 mm " ((33,3+4,6+70,3)*0,8)*0,15 = 12,984 |  |  |  | 12.984
[7 empty] | " Lože z písku pod svodné kanalizační potrubí - u původního objektu - tl. 150 mm " ((31,9+2,5)*0,8)*0,15 = 4,128 |  |  |  | 4.128
" Lože z písku pro kanalizační šachty z PP "
[7 empty] | " Lože z písku pro kanalizační šachty z PP - Š5 - tl. 150 mm " ((1,6*1,6)*0,15)*1 = 0,384 |  |  |  | 0.384
S/A.2/A.2.4/A.2.4.01/A.2.4.1.01/A.2.4.1.1.03 | 6 | [5 empty] | A.2.4.1.1.03: Trubní vedení | [5 empty] | 0 | Pododdíl |  |  | 0 |  | 0 |  | 0 | 0
|  | 115 |  |  |  | 871999601 SPC | D+M Prostup potrubí kanalizace základy - Specifikace dle PD | kus | 9.3 | 0 | 9.99 |  | 0 | B | odvozeno ÚRS |  | 0 |  | 0 | 21 | 0 | 0 | 7
[6 empty] | Výkaz výměr: | " Prostup potrubí základy - obvodové. " = 2 |  |  |  | 2
[7 empty] | " Prostup potrubí základy - vnitřní. " = 13 |  |  |  | 13
" V ceně chránička, kotvení chráničky, vytvoření a zapravení prostupů, systémové utěsnění prostupu, napojení na svislou hydroizolaci.vč. přesunu hmot "
|  | 116 |  |  |  | 871999609 SPC | D+M Plastová revizní šachta na kanalizačním potrubí - DN 600 - Specifikace dle PD - Š5 | kus | 0.62 | 0 | 0.666 |  | 0 | B | odvozeno ÚRS |  | 0 |  | 0 | 21 | 0 | 0 | 7
[6 empty] | Výkaz výměr: | " Revizní šachta z polypropylenu (PP) na kanalizačním potrubí DN 600 - Š5 - hl. ± 2,7 m. " = 1 |  |  |  | 1
" Šachta kruhová plastová DN 600 mm, systémové šachtové dno, šachtové skruže / dílce, konus a vyrovnávací prstenec. V ceně litinový poklop kruhový pachotěsný, veškeré příslušenství a vystrojení šachty, držáky armatur, pomocné konstrukce "
" V ceně také přesun hmot. "
S/A.2/A.2.4/A.2.4.01/A.2.4.1.01/A.2.4.1.1.04 | 6 | [5 empty] | A.2.4.1.1.04: Ostatní konstrukce a práce-bourání | [5 empty] | 0 | Pododdíl |  |  | 0 |  | 0 |  | 0 | 0
|  | 117 |  |  |  | 950999901 SPC | D+M Provedení / rozšíření otvoru v bastionu postupným rozebráním / vybouráním pro provedení nového potrubí kanalizace vč. následného zapravení po osazení nového potrubí - Specifikace dle PD | m | 0.62 | 0 | 2.997 |  | 0 | B | odvozeno ÚRS |  | 0 |  | 0 | 21 | 0 | 0 | 7
[6 empty] | Výkaz výměr: | " Případné práce související s provedení svodné kanalizace skrze bastion / v bastionu. " 4,5 |  |  |  | 4.5
" V ceně rozšíření / provedení otvoru skrze bastion pro demontáž stávajícího potrubí - šetrné rozebrání, vývrt, dočasné podepření stávajícího zdiva bastionu při provádění prací, úprava konstrukce bastionu po provedení prací - zpětné dozdění vybouraného otvoru a následné zapravení prostupu skrze bastion - utěsnění, a další potřebné práce a materiál nutný pro šetrné provedení potrubí skrze bastion / v bastionu. "
" V ceně také případný přesun hmot a suti. "
" Včetně naložení, svislého a vodorovného přesunu suti, odvoz stavební suti. Likvidace v souladu se zákonem č. 541/2020 Sb. O odpadech vč. správného začleněné dle přílohy č. 1 vyhlášky č. 8/2021 o Katalogu odpadů a posuzování vlastností odpadů (Katalog odpadů). Likvidace dle technologie na místa určené zhotovitelem, včetně poplatků za uložení odpadu. "
Rozsah prací závisí na možnosti provedení kanalizace daného průměru skrze otvor. Uvažované maximální množství bouracích prací v bastionu je 0,4 m3. Předpokládaných úseků kanalizace vedených v bastionu je 1. Uvažována délka vedení v bastionu je 4,5 m
S/A.2/A.2.4/A.2.4.01/A.2.4.1.01/A.2.4.1.1.05 | 6 | [5 empty] | A.2.4.1.1.05: Přesun hmot | [5 empty] | 0 | Pododdíl |  |  | 0 |  | 0 |  | 0 | 0
|  | 118 |  |  |  | 998276101 | Přesun hmot pro trubní vedení z trub z plastických hmot otevřený výkop | t | 27.3749 | 0 | 29.4059 |  | 0 | B | ÚRS 2023-I |  | 0 |  | 0 | 21 | 0 | 0 | 6
|  | 119 |  |  |  | 998276109 SPC | Příplatek za přesun hmot pro trubní vedení z trub z plastických hmot otevřený výkop - ruční přesun v objektu | t | 58.2112 | 0 | 62.5301 |  | 0 | B | odvozeno ÚRS |  | 0 |  | 0 | 21 | 0 | 0 | 7
|  | 120 |  |  |  | HZS1291_131 | Výpomoce, doplňové práce, kompletace apod. - pomocný stavební dělník (v rozsahu potřebném pro realizaci díla dle POV dodavatele) | soubor | 1 | 0 | 1 |  | 0 | B | odvozeno ÚRS |  | 0 |  | 0 | 21 | 0 | 0 | 7
[6 empty] | Výkaz výměr: | " Stavební práce a dodávky spojené s provedením funkčního celku HSV - výpomoce, doplňkové práce a dodávky,kompletace apod. "
S/A.2/A.2.4/A.2.4.01/A.2.4.1.01/A.2.4.1.1.06 | 6 | [5 empty] | A.2.4.1.1.06: Zdravotně technické instalace budov - Vnitřní kanalizace | [5 empty] | 0 | Pododdíl |  |  | 0 |  | 0 |  | 0 | 0
|  | 121 |  |  |  | 721173401 | Potrubí kanalizační z PVC SN 4 svodné DN 110 | m | 63.5624 | 0 | 68.2783 |  | 0 | B | ÚRS 2023-I |  | 0 |  | 0 | 21 | 0 | 0 | 6
[6 empty] | Výkaz výměr: | " Potrubí KG PVC, SN4 hrdlové. "
[7 empty] | " Kanalizační potrubí svodné " (93,2)*1,1 = 102,52 |  |  |  | 102.52
" V ceně veškeré příslušenství, tvarovky,kotvící prvky, systémové průchodky a spojovací materiál. "
|  | 122 |  |  |  | 721173402 | Potrubí kanalizační z PVC SN 4 svodné DN 125 | m | 12.958 | 0 | 13.9194 |  | 0 | B | ÚRS 2023-I |  | 0 |  | 0 | 21 | 0 | 0 | 6
[6 empty] | Výkaz výměr: | " Potrubí KG PVC, SN4 hrdlové. "
[7 empty] | " Kanalizační potrubí svodné " (19,0)*1,1 = 20,9 |  |  |  | 20.9
" V ceně veškeré příslušenství, tvarovky,kotvící prvky, systémové průchodky a spojovací materiál. "
|  | 123 |  |  |  | 721173403 | Potrubí kanalizační z PVC SN 4 svodné DN 160 | m | 20.3918 | 0 | 21.9047 |  | 0 | B | ÚRS 2023-I |  | 0 |  | 0 | 21 | 0 | 0 | 6
[6 empty] | Výkaz výměr: | " Potrubí KG PVC, SN4 hrdlové. "
[7 empty] | " Kanalizační potrubí svodné " (29,9)*1,1 = 32,89 |  |  |  | 32.89
" V ceně veškeré příslušenství, tvarovky,kotvící prvky, systémové průchodky a spojovací materiál. "
|  | 124 |  |  |  | 721174042 | Potrubí kanalizační z PP připojovací DN 40 | m | 10.2982 | 0 | 11.0623 |  | 0 | B | ÚRS 2023-I |  | 0 |  | 0 | 21 | 0 | 0 | 6
[6 empty] | Výkaz výměr: | " Potrubí HT PP, hrdlové. "
" Kanalizační potrubí - připojovací "
[7 empty] | " 1. PP " (2,6)*1,1 = 2,86 |  |  |  | 2.86
[7 empty] | " 1. NP " (2,6)*1,1 = 2,86 |  |  |  | 2.86
[7 empty] | " 2. NP " (2,6)*1,1 = 2,86 |  |  |  | 2.86
[7 empty] | " 3. NP " (2,5)*1,1 = 2,75 |  |  |  | 2.75
[7 empty] | " 4. NP " (4,8)*1,1 = 5,28 |  |  |  | 5.28
" V ceně veškeré příslušenství, tvarovky,kotvící prvky, systémové průchodky a spojovací materiál. "
|  | 125 |  |  |  | 721174043 | Potrubí kanalizační z PP připojovací DN 50 | m | 7.843 | 0 | 8.4249 |  | 0 | B | ÚRS 2023-I |  | 0 |  | 0 | 21 | 0 | 0 | 6
[6 empty] | Výkaz výměr: | " Potrubí HT PP, hrdlové. "
" Kanalizační potrubí - připojovací "
[7 empty] | " 1. PP " (2,2)*1,1 = 2,42 |  |  |  | 2.42
[7 empty] | " 1. NP " (0,6)*1,1 = 0,66 |  |  |  | 0.66
[7 empty] | " 2. NP " (4,2)*1,1 = 4,62 |  |  |  | 4.62
[7 empty] | " 4. NP " (4,5)*1,1 = 4,95 |  |  |  | 4.95
" V ceně veškeré příslušenství, tvarovky,kotvící prvky, systémové průchodky a spojovací materiál. "
|  | 126 |  |  |  | 721174044 | Potrubí kanalizační z PP připojovací DN 75 | m | 0.341 | 0 | 0.3663 |  | 0 | B | ÚRS 2023-I |  | 0 |  | 0 | 21 | 0 | 0 | 6
[6 empty] | Výkaz výměr: | " Potrubí HT PP, hrdlové. "
" Kanalizační potrubí - připojovací "
[7 empty] | " 2. NP " (0,5)*1,1 = 0,55 |  |  |  | 0.55
" V ceně veškeré příslušenství, tvarovky,kotvící prvky, systémové průchodky a spojovací materiál. "
|  | 127 |  |  |  | 721174045 | Potrubí kanalizační z PP připojovací DN 110 | m | 11.1166 | 0 | 11.9414 |  | 0 | B | ÚRS 2023-I |  | 0 |  | 0 | 21 | 0 | 0 | 6
[6 empty] | Výkaz výměr: | " Potrubí HT PP, hrdlové. "
" Kanalizační potrubí - připojovací "
[7 empty] | " 1. PP " (1,8)*1,1 = 1,98 |  |  |  | 1.98
[7 empty] | " 1. NP " (5,4)*1,1 = 5,94 |  |  |  | 5.94
[7 empty] | " 2. NP " (5,5)*1,1 = 6,05 |  |  |  | 6.05
[7 empty] | " 3. NP " (1,7)*1,1 = 1,87 |  |  |  | 1.87
[7 empty] | " 4. NP " (1,9)*1,1 = 2,09 |  |  |  | 2.09
" V ceně veškeré příslušenství, tvarovky,kotvící prvky, systémové průchodky a spojovací materiál. "
|  | 128 |  |  |  | 721175211 | Potrubí kanalizační z PP odpadní odhlučněné třívrstvé DN 75 | m | 50.7408 | 0 | 54.5054 |  | 0 | B | ÚRS 2023-I |  | 0 |  | 0 | 21 | 0 | 0 | 6
[6 empty] | Výkaz výměr: | " Potrubí odhlučněné z PP. "
" Kanalizační potrubí - odhlučněné "
[7 empty] | " 1. PP " (23,6)*1,1 = 25,96 |  |  |  | 25.96
[7 empty] | " 1. NP " (21,2)*1,1 = 23,32 |  |  |  | 23.32
[7 empty] | " 2. NP " (15,2)*1,1 = 16,72 |  |  |  | 16.72
[7 empty] | " 3. NP " (13,9)*1,1 = 15,29 |  |  |  | 15.29
[7 empty] | " 4. NP " (0,5)*1,1 = 0,55 |  |  |  | 0.55
" V ceně veškeré příslušenství, tvarovky,kotvící prvky, systémové průchodky a spojovací materiál. "
|  | 129 |  |  |  | 721175212 | Potrubí kanalizační z PP odpadní odhlučněné třívrstvé DN 110 | m | 34.5774 | 0 | 37.1428 |  | 0 | B | ÚRS 2023-I |  | 0 |  | 0 | 21 | 0 | 0 | 6
[6 empty] | Výkaz výměr: | " Potrubí odhlučněné z PP. "
" Kanalizační potrubí - odhlučněné "
[7 empty] | " 1. PP " (17,4)*1,1 = 19,14 |  |  |  | 19.14
[7 empty] | " 1. NP " (12,3)*1,1 = 13,53 |  |  |  | 13.53
[7 empty] | " 2. NP " (10,2)*1,1 = 11,22 |  |  |  | 11.22
[7 empty] | " 3. NP " (8,5)*1,1 = 9,35 |  |  |  | 9.35
[7 empty] | " 4. NP " (2,3)*1,1 = 2,53 |  |  |  | 2.53
" V ceně veškeré příslušenství, tvarovky,kotvící prvky, systémové průchodky a spojovací materiál. "
|  | 130 |  |  |  | 721175901 SPC | D+M Potrubí pro odvod kondenzátu, Systém PPR PN10, D 32x2,9 mm - Specifikace dle PD | m | 8.866 | 0 | 9.5238 |  | 0 | B | odvozeno ÚRS |  | 0 |  | 0 | 21 | 0 | 0 | 7
[6 empty] | Výkaz výměr: | " Vrstvené potrubí pro odvod kondenzátu s hliníkovou vložkou . "
" Potrubí odvodu kondenzátu "
[7 empty] | " 1. PP " (5,0)*1,1 = 5,5 |  |  |  | 5.5
[7 empty] | " 3. NP " (8,0)*1,1 = 8,8 |  |  |  | 8.8
" V ceně veškeré příslušenství, tvarovky, kotvící prvky a spojovací materiál. "
|  | 131 |  |  |  | 721211901 SPC | D+M Podlahová vpust - plast - Specifikace dle PD - VP | kus | 3.72 | 0 | 3.996 |  | 0 | B | odvozeno ÚRS |  | 0 |  | 0 | 21 | 0 | 0 | 7
[6 empty] | Výkaz výměr: | " Podlahová vpust pro kanalizaci "
" Vpust "
[7 empty] | " 1. PP " = 2 |  |  |  | 2
[7 empty] | " 1. NP " = 1 |  |  |  | 1
[7 empty] | " 2. NP " = 1 |  |  |  | 1
[7 empty] | " 3. NP " = 1 |  |  |  | 1
[7 empty] | " 4. NP " = 1 |  |  |  | 1
" Součástí nerezová vtoková mřížka, kombinovaná zápachová uzavírka, prodlužovací nástavec s izolační přírubou + izolační souprava, nástavec se zápachovým uzávěrem kombinovaným a mřížkou, svislý odtok DN 50 (75). "
" Cena zahrnuje náklady na osazovaný předmět, včetně jeho osazení, upevnění a napojení, přípojné potrubí (kanalizační), včetně tvarovek, montážní materiál a zednické výpomoci. "
|  | 132 |  |  |  | 721211902 SPC | D+M Podlahová vpust - plast - Specifikace dle PD - VP1 | kus | 1.86 | 0 | 1.998 |  | 0 | B | odvozeno ÚRS |  | 0 |  | 0 | 21 | 0 | 0 | 7
[6 empty] | Výkaz výměr: | " Podlahová vpust pro kanalizaci "
" Vpust "
[7 empty] | " 1. PP " = 3 |  |  |  | 3
" Součástí nerezová vtoková mřížka, kombinovaná zápachová uzavírka, prodlužovací nástavec s izolační přírubou + izolační souprava, nástavec se zápachovým uzávěrem kombinovaným a mřížkou, svislý odtok DN 110. "
" Cena zahrnuje náklady na osazovaný předmět, včetně jeho osazení, upevnění a napojení, přípojné potrubí (kanalizační), včetně tvarovek, montážní materiál a zednické výpomoci. "
|  | 133 |  |  |  | 721211903 SPC | D+M Vpust kanalizační - plast - Specifikace dle PD - VP2 | kus | 0.62 | 0 | 0.666 |  | 0 | B | odvozeno ÚRS |  | 0 |  | 0 | 21 | 0 | 0 | 7
[6 empty] | Výkaz výměr: | " Kanalizační vpust pro odvodnění venkovního schodiště. "
[7 empty] | " 1. PP " = 1 |  |  |  | 1
" Součástí plastová vtoková mřížka, suchá protizápachová klapka košík plastový pro kanalizační vpusti, svislý odtok DN 110. Plastová mřížka 250×250 mm. "
" Cena zahrnuje náklady na osazovaný předmět, včetně jeho osazení, upevnění a napojení, přípojné potrubí (kanalizační), včetně tvarovek, montážní materiál a zednické výpomoci. "
|  | 134 |  |  |  | 721279901 SPC | D+M Přivzdušňovací ventil vnitřní odpadních potrubí - Specifikace dle PD | kus | 1.86 | 0 | 1.998 |  | 0 | B | odvozeno ÚRS |  | 0 |  | 0 | 21 | 0 | 0 | 7
[6 empty] | Výkaz výměr: | " Přivzdušňovací ventil pro potrubí " "
[7 empty] | " 4. NP " 3 = 3 |  |  |  | 3
" V ceně veškeré nutné příslušenství a prvky. "
|  | 135 |  |  |  | 721289102 SPC | D+M Čistící kus kanalizačního potrubí DN 75 - Specifikace dle PD | kus | 0.62 | 0 | 0.666 |  | 0 | B | odvozeno ÚRS |  | 0 |  | 0 | 21 | 0 | 0 | 7
[6 empty] | Výkaz výměr: | " Čistící kusy na potrubí kanalizace - třívrstvé odhlučněné. "
" Čistící kus potrubí "
[7 empty] | " 1. PP " 1 = 1 |  |  |  | 1
" V ceně napojení na potrubí, a veškeré těsnící a další prvky. "
|  | 136 |  |  |  | 721289102 SPC | D+M Čistící kus kanalizačního potrubí DN 110 - Specifikace dle PD | kus | 3.1 | 0 | 3.33 |  | 0 | B | odvozeno ÚRS |  | 0 |  | 0 | 21 | 0 | 0 | 7
[6 empty] | Výkaz výměr: | " Čistící kusy na potrubí kanalizace - třívrstvé odhlučněné. "
" Čistící kus potrubí "
[7 empty] | " 1. PP " 3 = 3 |  |  |  | 3
[7 empty] | " 4. NP " 2 = 2 |  |  |  | 2
" V ceně napojení na potrubí, a veškeré těsnící a další prvky. "
|  | 137 |  |  |  | 721289201 SPC | D+M Kondenzační sifon pro odvod kondenzátu - Specifikace dle PD | kus | 1.86 | 0 | 1.998 |  | 0 | B | odvozeno ÚRS |  | 0 |  | 0 | 21 | 0 | 0 | 7
[6 empty] | Výkaz výměr: | " Kondenzační sifon pro odvod kondenzátu. "
" Kondenzační sifon "
[7 empty] | " 1. PP " = 2 |  |  |  | 2
[7 empty] | " 3. NP " = 1 |  |  |  | 1
" V ceně napojení, veškerý kotvící a spojovací materiál, apod. "
|  | 138 |  |  |  | 721290111 | Zkouška těsnosti potrubí kanalizace vodou do DN 125 | m | 182.094 | 0 | 195.6042 |  | 0 | B | ÚRS 2023-I |  | 0 |  | 0 | 21 | 0 | 0 | 6
[6 empty] | Výkaz výměr: | " Zkouška těsnosti kanalizačního potrubí. "
" Potrubí odvodu kondenzátu "
[7 empty] | " Zkouška těsnosti kanalizace - potrubí odvodu kondenzátu - D 32×2,9 " (13,0) = 13 |  |  |  | 13
" Potrubí svodné "
[7 empty] | " Zkouška těsnosti kanalizace - DN 110 " (93,2) = 93,2 |  |  |  | 93.2
[7 empty] | " Zkouška těsnosti kanalizace - DN 125 " (19,0) = 19 |  |  |  | 19
" Potrubí připojovací "
[7 empty] | " Zkouška těsnosti kanalizace - DN 40 " (15,1) = 15,1 |  |  |  | 15.1
[7 empty] | " Zkouška těsnosti kanalizace - DN 50 " (11,5) = 11,5 |  |  |  | 11.5
[7 empty] | " Zkouška těsnosti kanalizace - DN 75 " (0,5) = 0,5 |  |  |  | 0.5
[7 empty] | " Zkouška těsnosti kanalizace - DN 110 " (16,3) = 16,3 |  |  |  | 16.3
" Potrubí odpadní, svislé "
[7 empty] | " Zkouška těsnosti kanalizace - DN 75 " (74,4) = 74,4 |  |  |  | 74.4
[7 empty] | " Zkouška těsnosti kanalizace - DN 110 " (50,7) = 50,7 |  |  |  | 50.7
|  | 139 |  |  |  | 721290112 | Zkouška těsnosti potrubí kanalizace vodou DN 150/DN 200 | m | 18.538 | 0 | 19.9134 |  | 0 | B | ÚRS 2023-I |  | 0 |  | 0 | 21 | 0 | 0 | 6
[6 empty] | Výkaz výměr: | " Zkouška těsnosti kanalizačního potrubí. "
" Potrubí svodné "
[7 empty] | " Zkouška těsnosti kanalizace - DN 160 /150 " (29,9) = 29,9 |  |  |  | 29.9
|  | 140 |  |  |  | 721299101 SPC | D+M Revizní dvířka 200×200 mm - do SDK konstrukce - Specifikace dle PD | sada | 3.72 | 0 | 3.996 |  | 0 | B | odvozeno ÚRS |  | 0 |  | 0 | 21 | 0 | 0 | 7
[6 empty] | Výkaz výměr: | " Revizní dvířka pro kanalizaci do SDK stěny / příčky "
" - Zhotovení otvoru vel. do 0,1 m2 v SDK stěně / příčce s vyztužením profily " = 3,996
" - Montáž dvířek revizních SDK kcí vel. 200x200 mm pro příčky a předsazené stěny " = 3,996
" - dvířka revizní jednokřídlá 200x200mm" = 3,996
" - Ostatní práce a materiál - např. Úprava ostění otvoru obkladem z SDK desek, zatmelení SDK desky dvířek, odvoz a likvidace suti ze zhoovení otvoru pro dvířka, apod. vč. veškerého nutného materiálu " = 3,996
" Revizní dvířka "
[7 empty] | " 1. PP " 4 = 4 |  |  |  | 4
[7 empty] | " 4. NP " 2 = 2 |  |  |  | 2
" V ceně také úprava konstrukce po osazení dvířek. "
|  | 141 |  |  |  | 721999101 SPC | D+M Napojení potrubí kanalizace na jednotky profesí - Specifikace dle PD | kus | 8.06 | 0 | 8.658 |  | 0 | B | odvozeno ÚRS |  | 0 |  | 0 | 21 | 0 | 0 | 7
[6 empty] | Výkaz výměr: | " Napojení potrubí kanalizace na VZT jednotky, digestoře - potrubí odvodu kondenzátu "
[7 empty] | " 1. PP " = 4 |  |  |  | 4
" Napojení potrubí kanalizace na jednotky chlazení - potrubí odvodu kondenzátu "
[7 empty] | " 1. PP " = 4 |  |  |  | 4
[7 empty] | " 3. NP " = 2 |  |  |  | 2
[7 empty] | " 5. NP " = 3 |  |  |  | 3
" V ceně veškerý nutný materiál (potrubí, příslušenství, veškeré nutné tvarovky vč, případné redukce, kotvící, těsnící a spojovací prvky, …) a práce související s napojením potrubí. "
|  | 142 |  |  |  | 721999701 SPC4 | D+M Prostupy potrubí včetně chrániček - Specifikace dle PD | sada | 0.62 | 0 | 0.666 |  | 0 | B | odvozeno ÚRS |  | 0 |  | 0 | 21 | 0 | 0 | 7
[6 empty] | Výkaz výměr: | " Případné dodatečné vytvoření prostupů pro potrubí kanalizace skrze konstrukce - hlavně SDK vč. případné chráničky - např. pro napojení. " = 1 |  |  |  | 1
" V ceně případné vytvoření prostupu, zapravení prostupu, případná chránička potrubí, nasunutí potrubí do chráničky, utěsnění potrubí, manžety apod. "
" Včetně naložení, svislého a vodorovného přesunu suti, odvoz stavební suti. Likvidace v souladu se zákonem č. 541/2020 Sb. O odpadech vč. správného začleněné dle přílohy č. 1 vyhlášky č. 8/2021 o Katalogu odpadů a posuzování vlastností odpadů (Katalog odpadů). Likvidace dle technologie na místa určené zhotovitelem, včetně poplatků za uložení odpadu. "
|  | 143 |  |  |  | 721999901 SPC | D+M Protipožární prvky prostupy konstrukcemi požárních úseků - Specifikace dle PBŘ | sada | 0.62 | 0 | 0.666 |  | 0 | B | odvozeno ÚRS |  | 0 |  | 0 | 21 | 0 | 0 | 7
[6 empty] | Výkaz výměr: | " Zajištění prostupů potrubí kanalizace mezi jednotlivými požárními úseky protipožárními prvky - ucpávkami, tmely, pěny, disky, apod. - požadované požární odolnosti. "
[7 empty] | " Protipožární ucpávky,, manžety, tmely, apod. pro potrubí do chrániček, prostupů. " = 1 |  |  |  | 1
" POZN: Záleží na zhotoviteli, jakým způsobem vyplní otvor mezi vedením a konstrukcí. Musí být ale zajištěna požadovaná požární odolnost a použit jeden certifikovaný ucelený systém. Dle systémů lze např. použít výplň otvoru protipožární izolací + pohledové plochy upravit např. tmelem v požadované tl. aby byla daná odolnost zajištěna. "
|  | 144 |  |  |  | 721999991 SPC | D+M Utěsňovací a výplňový materiál - Specifikace dle PD | sada | 0.62 | 0 | 0.666 |  | 0 | B | odvozeno ÚRS |  | 0 |  | 0 | 21 | 0 | 0 | 7
[6 empty] | Výkaz výměr: | " Utěsňovací a vyplňpvací materiál pro vyplnění prostor mezi potrubím a otvorem v konstrukcích pro vyrovnání povrchu pro omítky. " = 1 |  |  |  | 1
" V ceně veškeré nutné práce a materiál pro utěsnění nepožárních prostupů - např. pěny, izolace, apod. "
|  | 145 |  |  |  | 721999999 SPC | Odstranění stávajících rozvodů splaškové / dešťové kanalizace, včetně zapravení prostupů - Specifikace dle PD | sada | 0.62 | 0 | 0.666 |  | 0 | B | odvozeno ÚRS |  | 0 |  | 0 | 21 | 0 | 0 | 7
[6 empty] | Výkaz výměr: | " Součástí ceny je odkrytí potrubí, odpojení, vypuštění a demontáž. Zaslepení stávajícího potrubí. Demontáž potrubí včetně armatur a tvarovek. V ceně také zapravení prostupů, zdiva a povrchových úprav. "
[7 empty] | " Odstranění veškeré kanalizace v objektu " = 1 |  |  |  | 1
" Včetně naložení, svislého a vodorovného přesunu suti, odvoz stavební suti. Likvidace v souladu se zákonem č. 541/2020 Sb. O odpadech vč. správného začleněné dle přílohy č. 1 vyhlášky č. 8/2021 o Katalogu odpadů a posuzování vlastností odpadů (Katalog odpadů). Likvidace dle technologie na místa určené zhotovitelem, včetně poplatků za uložení odpadu. "
Uvažované maximální výměry odstraňovaných rozvodů kanalizace jsou následující: Svodné potrubí do DN 250 vč. tvarovek do 130,0 m. Odpadní (svislé potrubí) potrubí do DN 160 vč. tvarovek a případné izolace do 220,0 m. Připojovací potrubí do DN 110 vč. tvarovek a případné izolace do 60,0 m. Podlahové vpusti vč. veškerého příslušenství a armatur do 6 ks. Armatury + příslušenství (např. čistící kusy, přivzdušňovací ventily, zpětné klapky, zápachové uzávěry, LSS, revizní dvířka, apod.) do 50 ks Předpokládané množství suti je do 15,0 t.
|  | 146 |  |  |  | 998721203 | Přesun hmot procentní pro vnitřní kanalizace v objektech v přes 12 do 24 m | % | 1.84 | 0 | 1.84 |  | 0 | B | ÚRS 2023-I |  | 0 |  | 0 | 21 | 0 | 0 | 6
|  | 147 |  |  |  | HZS2211_118 | Výpomoce, doplňové práce, kompletace apod. - instalatér (v rozsahu potřebném pro realizaci díla dle POV dodavatele) | soubor | 1 | 0 | 1 |  | 0 | B | odvozeno ÚRS |  | 0 |  | 0 | 21 | 0 | 0 | 7
[6 empty] | Výkaz výměr: | " Stavební práce a dodávky spojené s provedením funkčního celku 721. "
" Zednická výpomoc, doplňkové práce, kompletace, zřízení a zapravení prostupů,vysekání a zapravení drážek, překlady nad prostupy apod."
S/A.2/A.2.4/A.2.4.01/A.2.4.1.01/A.2.4.1.1.07 | 6 | [5 empty] | A.2.4.1.1.07: Zdravotně technické instalace budov - Vnitřní vodovod | [5 empty] | 0 | Pododdíl |  |  | 0 |  | 0 |  | 0 | 0
|  | 148 |  |  |  | 722130233 | Potrubí vodovodní ocelové závitové pozinkované svařované běžné DN 25 | m | 38.7376 | 0 | 41.6117 |  | 0 | B | ÚRS 2023-I |  | 0 |  | 0 | 21 | 0 | 0 | 6
[6 empty] | Výkaz výměr: | " Potrubí ocelové pro rozvod požární vody "
" Požární voda - DN 25 (D 31,8×2,6) "
[7 empty] | " 1. PP " (14,8)*1,1 = 16,28 |  |  |  | 16.28
[7 empty] | " 1. NP " (49,9)*1,1 = 54,89 |  |  |  | 54.89
[7 empty] | " 2. NP " (11,6)*1,1 = 12,76 |  |  |  | 12.76
[7 empty] | " 3. NP " (10,2)*1,1 = 11,22 |  |  |  | 11.22
[7 empty] | " 4. NP " (1,7)*1,1 = 1,87 |  |  |  | 1.87
[7 empty] | " Odečet potrubí za vedení pro přístavbu " -((31,4)*1,1) = -34,54 |  |  |  | -34.54
" V ceně veškeré příslušenství, tvarovky,kotvící prvky a spojovací materiál. "
|  | 149 |  |  |  | 722130234 | Potrubí vodovodní ocelové závitové pozinkované svařované běžné DN 32 | m | 56.5378 | 0 | 60.7325 |  | 0 | B | ÚRS 2023-I |  | 0 |  | 0 | 21 | 0 | 0 | 6
[6 empty] | Výkaz výměr: | " Potrubí ocelové pro rozvod požární vody "
" Požární voda - DN 32 (D 38,0×2,6) "
[7 empty] | " 1. PP " (90,0)*1,1 = 99 |  |  |  | 99
[7 empty] | " 1. NP " (2,9)*1,1 = 3,19 |  |  |  | 3.19
[7 empty] | " Odečet potrubí za vedení pro přístavbu " -((10,0)*1,1) = -11 |  |  |  | -11
" V ceně veškeré příslušenství, tvarovky,kotvící prvky a spojovací materiál. "
|  | 150 |  |  |  | 722175002 RTO | D+M Potrubí vodovodní plastové Systém Stabi Plus, D 20x2,8 mm + TI tl. 9 mm - Specifikace dle PD | m | 61.07 | 0 | 65.601 |  | 0 | B | odvozeno ÚRS |  | 0 |  | 0 | 21 | 0 | 0 | 7
[6 empty] | Výkaz výměr: | " Vrstvené potrubí vodovodní plastové s hliníkovou vložkou + Izolace návlekovou izolační hadicí z pěnového polyetylenu tl. 9 mm v celé délce potrubí včetně kolen a odboček "
" - Potrubí vodovodní plastové Systém Stabi Plus, D 20x2,8 mm - 108,35 m " (98,5)*1,1 = 108,35*0,666 = 72,161
" - Ochrana vodovodního potrubí přilepenými termoizolačními trubicemi z PE tl přes 6 do 9 mm DN do 22 mm - 108,35 m " (98,5)*1,1 = 108,35*0,666 = 72,161
" Studená voda "
[7 empty] | " 1. PP " (39,4) = 39,4 |  |  |  | 39.4
[7 empty] | " 1. NP " (21,0) = 21 |  |  |  | 21
[7 empty] | " 2. NP " (13,2) = 13,2 |  |  |  | 13.2
[7 empty] | " 3. NP " (14,2) = 14,2 |  |  |  | 14.2
[7 empty] | " 4. NP " (16,4) = 16,4 |  |  |  | 16.4
[7 empty] | " Odečet potrubí za vedení pro přístavbu " -(5,7) = -5,7 |  |  |  | -5.7
" V ceně veškeré příslušenství, tvarovky,kotvící prvky a spojovací materiál. "
|  | 151 |  |  |  | 722175002 RT1 | D+M Potrubí vodovodní plastové Systém Stabi Plus, D 20x2,8 mm + TI tl. 40 mm - Specifikace dle PD | m | 12.772 | 0 | 13.7196 |  | 0 | B | odvozeno ÚRS |  | 0 |  | 0 | 21 | 0 | 0 | 7
[6 empty] | Výkaz výměr: | " Vrstvené potrubí vodovodní plastové s hliníkovou vložkou + Izolace návlekovou izolační hadicí z minerální vlny tl. 40 mm v celé délce potrubí včetně kolen a odboček "
" - Potrubí vodovodní plastové Systém Stabi Plus, D 20x2,8 mm - 22,66 m " (20,6)*1,1*0,666 = 15,092
" - Montáž izolace tepelné potrubí potrubními pouzdry s Al fólií staženými Al páskou 1x D do 50 mm - 20,6 m " 20,6*0,666= 13,72
" - pouzdro izolační potrubní z minerální vlny s Al fólií, TI tl. 40mm - 22,66 m " (20,6)*1,1*0,232 = 15,092
" Teplá voda "
[7 empty] | " 1. PP " (4,8) = 4,8 |  |  |  | 4.8
[7 empty] | " 1. NP " (6,2) = 6,2 |  |  |  | 6.2
[7 empty] | " 2. NP " (4,8) = 4,8 |  |  |  | 4.8
[7 empty] | " 3. NP " (1,6) = 1,6 |  |  |  | 1.6
[7 empty] | " 4. NP " (3,2) = 3,2 |  |  |  | 3.2
" V ceně veškeré příslušenství, tvarovky,kotvící prvky a spojovací materiál. "
|  | 152 |  |  |  | 722175003 RTO | D+M Potrubí vodovodní plastové Systém Stabi Plus, D 25x3,5 mm + TI tl. 9 mm - Specifikace dle PD | m | 59.458 | 0 | 63.8694 |  | 0 | B | odvozeno ÚRS |  | 0 |  | 0 | 21 | 0 | 0 | 7
[6 empty] | Výkaz výměr: | " Vrstvené potrubí vodovodní plastové s hliníkovou vložkou + Izolace návlekovou izolační hadicí z pěnového polyetylenu tl. 9 mm v celé délce potrubí včetně kolen a odboček "
" - Potrubí vodovodní plastové Systém Stabi Plus, D 25x3,5 mm - 105,49 m " (95,9)*1,1*0,666=70,256
" - Ochrana vodovodního potrubí přilepenými termoizolačními trubicemi z PE tl přes 6 do 9 mm DN přes 22 do 45 mm - 105,49 m " (95,9)*1,1*0,666=70,256
" Studená voda "
[7 empty] | " 1. PP " (64,3) = 64,3 |  |  |  | 64.3
[7 empty] | " 1. NP " (25,7) = 25,7 |  |  |  | 25.7
[7 empty] | " 2. NP " (10,5) = 10,5 |  |  |  | 10.5
[7 empty] | " 3. NP " (2,0) = 2 |  |  |  | 2
[7 empty] | " 4. NP " (1,9) = 1,9 |  |  |  | 1.9
[7 empty] | " Odečet potrubí za vedení pro přístavbu " -(8,5) = -8,5 |  |  |  | -8.5
" V ceně veškeré příslušenství, tvarovky,kotvící prvky a spojovací materiál. "
|  | 153 |  |  |  | 722175004 RTO | D+M Potrubí vodovodní plastové Systém Stabi Plus, D 32x4,4 mm + TI tl. 9 mm - Specifikace dle PD | m | 12.896 | 0 | 13.8528 |  | 0 | B | odvozeno ÚRS |  | 0 |  | 0 | 21 | 0 | 0 | 7
[6 empty] | Výkaz výměr: | " Vrstvené potrubí vodovodní plastové s hliníkovou vložkou + Izolace návlekovou izolační hadicí z pěnového polyetylenu tl. 9 mm v celé délce potrubí včetně kolen a odboček "
" - Potrubí vodovodní plastové Systém Stabi Plus, D 32x4,4 mm - 22,88 m " (20,8)*1,1*0,666 = 15,238
" - Ochrana vodovodního potrubí přilepenými termoizolačními trubicemi z PE tl přes 6 do 9 mm DN přes 22 do 45 mm - 22,88 m " (20,8)*1,1*0,666 = 15,238
" Studená voda "
[7 empty] | " 1. PP " (13,7) = 13,7 |  |  |  | 13.7
[7 empty] | " 1. NP " (17,7) = 17,7 |  |  |  | 17.7
[7 empty] | " 3. NP " (3,5) = 3,5 |  |  |  | 3.5
[7 empty] | " 4. NP " (1,7) = 1,7 |  |  |  | 1.7
[7 empty] | " Odečet potrubí za vedení pro přístavbu " -(15,8) = -15,8 |  |  |  | -15.8
" V ceně veškeré příslušenství, tvarovky,kotvící prvky a spojovací materiál. "
|  | 154 |  |  |  | 722175005 RTO | D+M Potrubí vodovodní plastové Systém Stabi Plus, D 40x5,5 mm + TI tl. 9 mm - Specifikace dle PD | m | 3.658 | 0 | 3.9294 |  | 0 | B | odvozeno ÚRS |  | 0 |  | 0 | 21 | 0 | 0 | 7
[6 empty] | Výkaz výměr: | " Vrstvené potrubí vodovodní plastové s hliníkovou vložkou + Izolace návlekovou izolační hadicí z pěnového polyetylenu tl. 9 mm v celé délce potrubí včetně kolen a odboček "
" - Potrubí vodovodní plastové Systém Stabi Plus, D 40x5,5 mm - 6,49 m " (5,9)*1,1*0,666 = 4,322
" - Ochrana vodovodního potrubí přilepenými termoizolačními trubicemi z PE tl přes 6 do 9 mm DN přes 22 do 45 mm - 6,49 m " (5,9)*1,1*0,666 = 4,322
" Studená voda "
[7 empty] | " 1. NP " (6,2) = 6,2 |  |  |  | 6.2
[7 empty] | " 2. NP " (4,1) = 4,1 |  |  |  | 4.1
[7 empty] | " 3. NP " (1,4) = 1,4 |  |  |  | 1.4
[7 empty] | " Odečet potrubí za vedení pro přístavbu " -(5,8) = -5,8 |  |  |  | -5.8
" V ceně veškeré příslušenství, tvarovky,kotvící prvky a spojovací materiál. "
|  | 155 |  |  |  | 722175006 RTO1 | D+M Potrubí vodovodní plastové Systém Stabi Plus, D 50x6,9 mm + TI tl. 9 mm - Specifikace dle PD | m | 22.692 | 0 | 24.3756 |  | 0 | B | odvozeno ÚRS |  | 0 |  | 0 | 21 | 0 | 0 | 7
[6 empty] | Výkaz výměr: | " Vrstvené potrubí vodovodní plastové s hliníkovou vložkou + Izolace návlekovou izolační hadicí z pěnového polyetylenu tl. 9 mm v celé délce potrubí včetně kolen a odboček "
" - Potrubí vodovodní plastové Systém Stabi Plus, D 50x6,9 mm - 40,26 m " (36,6)*1,1*0,666 = 26,813
" - Ochrana vodovodního potrubí přilepenými termoizolačními trubicemi z PE tl přes 6 do 9 mm DN přes 45 do 63 mm - 40,26 m " (36,6)*1,1*0,666 = 26,813
" Studená voda "
[7 empty] | " 1. PP " (36,6) = 36,6 |  |  |  | 36.6
" V ceně veškeré příslušenství, tvarovky,kotvící prvky a spojovací materiál. "
|  | 156 |  |  |  | 722232044 RTO | D+M Kohout kulový uzavírací DN 20 - Specifikace dle PD - KK | kus | 3.1 | 0 | 3.33 |  | 0 | B | odvozeno ÚRS |  | 0 |  | 0 | 21 | 0 | 0 | 7
[6 empty] | Výkaz výměr: | " Koulový kohout vodovodu - DN 20 "
[7 empty] | " Kulový kohout - 1. PP " 3 = 3 |  |  |  | 3
[7 empty] | " Kulový kohout - 1. PP - napojení na změkčovač " 2 = 2 |  |  |  | 2
" Tělo : Mosaz-choromované, Koule : Mosaz-chromované, ocelová páčka potažená plastem. Profilované těsnění se sníženým třením. "
|  | 157 |  |  |  | 722232047 RTO | D+M Kohout kulový uzavírací DN 40 - Specifikace dle PD - KK | kus | 0.62 | 0 | 0.666 |  | 0 | B | odvozeno ÚRS |  | 0 |  | 0 | 21 | 0 | 0 | 7
[6 empty] | Výkaz výměr: | " Koulový kohout vodovodu - DN 40 "
[7 empty] | " Kulový kohout. " 1 = 1 |  |  |  | 1
" Tělo : Mosaz-choromované, Koule : Mosaz-chromované, ocelová páčka potažená plastem. Profilované těsnění se sníženým třením. "
|  | 158 |  |  |  | 722232062 RTO | D+M Kulový kohout plnoprůtokový s vypouštěním DN 20 - Specifikace dle PD - KKV | kus | 1.86 | 0 | 1.998 |  | 0 | B | odvozeno ÚRS |  | 0 |  | 0 | 21 | 0 | 0 | 7
[6 empty] | Výkaz výměr: | " Kulový kohout vodovodu s vypouštěním - DN 20 "
[7 empty] | " Kulový kohout s vypouštěním - 1. PP " 3 = 3 |  |  |  | 3
" Tělo : Mosaz-choromované, Koule : Mosaz-chromované, ocelová páčka potažená plastem. Vypouštěcí ventil 3/8" "
|  | 159 |  |  |  | 722239901 SPC | D+M Trubicový změkčovač vody DN 20 - Specifikace dle PD | kus | 1.24 | 0 | 1.332 |  | 0 | B | odvozeno ÚRS |  | 0 |  | 0 | 21 | 0 | 0 | 7
[6 empty] | Výkaz výměr: | " Trubicový průtokový změkčovač pro fyziikální - galvanickou úpravu vody - DN 20. Materiál: nerez. "
[7 empty] | " 1. PP " = 2 |  |  |  | 2
" V ceně veškeré práce, materiál a příslušenství související s osazením, zapojením, zprovozněním, apod. V ceně také případná regulace a měření. "
|  | 160 |  |  |  | 722239902 SPC | D+M Filtr mechanických nečistot DN 20 - Specifikace dle PD | kus | 0.62 | 0 | 0.666 |  | 0 | B | odvozeno ÚRS |  | 0 |  | 0 | 21 | 0 | 0 | 7
[6 empty] | Výkaz výměr: | " Filtr mechanických nečistot s omyvateknou vložkou pro filtraci pevných části z vody - DN 20 "
[7 empty] | " 1. PP " = 1 |  |  |  | 1
" V ceně veškeré práce, materiál a příslušenství související s osazením, zapojením, zprovozněním, apod. V ceně také případná regulace a měření. "
|  | 161 |  |  |  | 722290226 | Zkoušky těsnosti vodovodního potrubí závitového do DN 50 | m | 518.32 | 0 | 556.776 |  | 0 | B | ÚRS 2023-I |  | 0 |  | 0 | 21 | 0 | 0 | 6
[6 empty] | Výkaz výměr: | " Tlaková zkouška a konečná tlaková zkouška "
" Potrubí požární vody "
[7 empty] | " Potrubí D 31,8×2,6 (DN 25) " (56,8)*2 = 113,6 |  |  |  | 113.6
[7 empty] | " Potrubí D 38,0×2,6 (DN 32) " (82,9)*2 = 165,8 |  |  |  | 165.8
" Potrubí strudené vody "
[7 empty] | " Potrubí D 20×2,8 (DN 15) " (98,5)*2 = 197 |  |  |  | 197
[7 empty] | " Potrubí D 25×3,5 (DN 20) " (95,9)*2 = 191,8 |  |  |  | 191.8
[7 empty] | " Potrubí D 32×4,4 (DN 25) " (20,8)*2 = 41,6 |  |  |  | 41.6
[7 empty] | " Potrubí D 40×5,5 (DN 32) " (5,9)*2 = 11,8 |  |  |  | 11.8
[7 empty] | " Potrubí D 50×6,9 (DN 40) " (36,6)*2 = 73,2 |  |  |  | 73.2
" Potrubí teplé vody "
[7 empty] | " Potrubí D 20×2,8 (DN 15) " (20,6)*2 = 41,2 |  |  |  | 41.2
|  | 162 |  |  |  | 722290234 | Proplach a dezinfekce vodovodního potrubí do DN 80 | m | 259.16 | 0 | 278.388 |  | 0 | B | ÚRS 2023-I |  | 0 |  | 0 | 21 | 0 | 0 | 6
|  | 163 |  |  |  | 722299101 SPC | D+M Revizní dvířka 200×200 mm - do SDK konstrukce - Specifikace dle PD | sada | 0.62 | 0 | 0.666 |  | 0 | B | odvozeno ÚRS |  | 0 |  | 0 | 21 | 0 | 0 | 7
[6 empty] | Výkaz výměr: | " Revizní dvířka pro kanalizaci do SDK stěny / příčky "
" - Zhotovení otvoru vel. do 0,1 m2 v SDK stěně / příčce s vyztužením profily " = 0,666
" - Montáž dvířek revizních SDK kcí vel. 200x200 mm pro příčky a předsazené stěny " = 0,666
" - dvířka revizní jednokřídlá 200x200mm" = 0,666
" - Ostatní práce a materiál - např. Úprava ostění otvoru obkladem z SDK desek, zatmelení SDK desky dvířek, odvoz a likvidace suti ze zhoovení otvoru pro dvířka, apod. vč. veškerého nutného materiálu " = 0,666
[7 empty] | " Revizní dvířka - 1. PP " = 1 |  |  |  | 1
" V ceně také úprava konstrukce po osazení dvířek. "
|  | 164 |  |  |  | 722299102 SPC | D+M Revizní dvířka 200×200 mm s PO EI 30 - do SDK konstrukce - Specifikace dle PD | sada | 0.62 | 0 | 0.666 |  | 0 | B | odvozeno ÚRS |  | 0 |  | 0 | 21 | 0 | 0 | 7
[6 empty] | Výkaz výměr: | " Revizní dvířka pro kanalizaci do SDK stěny / příčky "
" - Zhotovení otvoru vel. do 0,1 m2 v SDK stěně / příčce s vyztužením profily " = 0,666
" - Montáž dvířek revizních protipožárních SDK kcí vel. 200 x 200 mm pro příčky a předsazené stěny " = 0,666
" - dvířka revizní jednokřídlá s PO min. EI 30 200x200mm" = 0,666
" - Ostatní práce a materiál - např. Úprava ostění otvoru obkladem z SDK desek, zatmelení SDK desky dvířek, odvoz a likvidace suti ze zhoovení otvoru pro dvířka, apod. vč. veškerého nutného materiálu " = 0,666
[7 empty] | " Revizní dvířka 1 PP " 1 = 1 |  |  |  | 1
" V ceně také úprava konstrukce po osazení dvířek. "
" V ceně také případná minerální vlna v tl. 25 mm pro zajištění požární odolnosti dvířek. Její upevnění na vnitřní stranu. "
|  | 165 |  |  |  | 722999801 SPC | D+M Prostupy potrubí včetně chrániček - Specifikace dle PD | sada | 0.62 | 0 | 0.666 |  | 0 | B | odvozeno ÚRS |  | 0 |  | 0 | 21 | 0 | 0 | 7
[6 empty] | Výkaz výměr: | " Případné dodatečné vytvoření prostupů pro potrubí vodovodu skrze konstrukce - hlavně SDK vč. případné chráničky - např. pro napojení. " = 1 |  |  |  | 1
" V ceně případné vytvoření prostupu, zapravení prostupu, případná chránička potrubí, nasunutí potrubí do chráničky, utěsnění potrubí, manžety apod. "
" Včetně naložení, svislého a vodorovného přesunu suti, odvoz stavební suti. Likvidace v souladu se zákonem č. 541/2020 Sb. O odpadech vč. správného začleněné dle přílohy č. 1 vyhlášky č. 8/2021 o Katalogu odpadů a posuzování vlastností odpadů (Katalog odpadů). Likvidace dle technologie na místa určené zhotovitelem, včetně poplatků za uložení odpadu. "
|  | 166 |  |  |  | 722999901 SPC | D+M Protipožární prvky prostupy konstrukcemi požárních úseků - Specifikace dle PBŘ | sada | 0.62 | 0 | 0.666 |  | 0 | B | odvozeno ÚRS |  | 0 |  | 0 | 21 | 0 | 0 | 7
[6 empty] | Výkaz výměr: | " Zajištění prostupů potrubí vodovodu mezi jednotlivými požárními úseky protipožárními prvky - ucpávkami, tmely, pěny, disky, apod. - požadované požární odolnosti. "
[7 empty] | " Protipožární ucpávky,, manžety, tmely, apod. pro potrubí do chrániček, prostupů. " = 1 |  |  |  | 1
" POZN: Záleží na zhotoviteli, jakým způsobem vyplní otvor mezi vedením a konstrukcí. Musí být ale zajištěna požadovaná požární odolnost a použit jeden certifikovaný ucelený systém. Dle systémů lze např. použít výplň otvoru protipožární izolací + pohledové plochy upravit např. tmelem v požadované tl. aby byla daná odolnost zajištěna. "
|  | 167 |  |  |  | 722999991 SPC | D+M Utěsňovací a výplňový materiál - Specifikace dle PD | sada | 0.62 | 0 | 0.666 |  | 0 | B | odvozeno ÚRS |  | 0 |  | 0 | 21 | 0 | 0 | 7
[6 empty] | Výkaz výměr: | " Utěsňovací a vyplňpvací materiál pro vyplnění prostor mezi potrubím a otvorem v konstrukcích pro vyrovnání povrchu pro omítky. " = 1 |  |  |  | 1
" V ceně veškeré nutné práce a materiál pro utěsnění nepožárních prostupů - např. pěny, izolace, apod. "
|  | 168 |  |  |  | 722999998 SPC | Odstranění stávajících rozvodů vody (teplé, studené, cirkulační, požární), včetně zapravení prostupů - Specifikace dle PD | sada | 0.62 | 0 | 0.666 |  | 0 | B | odvozeno ÚRS |  | 0 |  | 0 | 21 | 0 | 0 | 7
[6 empty] | Výkaz výměr: | " Součástí ceny je odkrytí potrubí, odpojení, vypuštění a demontáž, demontáž potrubí včetně tepelné izolace, armatur a tvarovek. Zaslepení stávajícího potrub. V ceně také zapravení prostupů, zdiva a povrchových úprav. "
[7 empty] | " Odstranění veškerého vodovodu v objektu " = 1 |  |  |  | 1
" Včetně naložení, svislého a vodorovného přesunu suti, odvoz stavební suti. Likvidace v souladu se zákonem č. 541/2020 Sb. O odpadech vč. správného začleněné dle přílohy č. 1 vyhlášky č. 8/2021 o Katalogu odpadů a posuzování vlastností odpadů (Katalog odpadů). Likvidace dle technologie na místa určené zhotovitelem, včetně poplatků za uložení odpadu. "
Uvažované maximální výměry odstraňovaných rozvodů vodovodu jsou následující: Vodovodní potrubí teplé vody do DN 50 vč. tvarovek a případné izolace do 100,0 m. Vodovodní potrubí studené vody do DN 80 vč. tvarovek a případné izolace do 250,0 m. Vodovodní potrubí požární vody do DN 50 vč. tvarovek a případné izolace do 60,0 m. Armatury + příslušenství (např. kulové kohouty, vypouštěcí ventily, vyvažovací ventily, vodoměry, revizní dvířka apod.) do 60 ks. Předpokládané množství suti je do 5,0 t.
|  | 169 |  |  |  | 722999999 SPC | Demontáž hydrantů - Specifikace dle PD | sada | 0.62 | 0 | 0.666 |  | 0 | B | odvozeno ÚRS |  | 0 |  | 0 | 21 | 0 | 0 | 7
[6 empty] | Výkaz výměr: | " Odstranění hydrantových skříní včetně vystrojení a zapravení / doplnění zdiva, odstranění armatur a tvarovek na vodovodním potrubí. "
[7 empty] | " Odstranění hydrantů v objektu " = 1 |  |  |  | 1
" Včetně naložení, svislého a vodorovného přesunu suti, odvoz stavební suti. Likvidace v souladu se zákonem č. 541/2020 Sb. O odpadech vč. správného začleněné dle přílohy č. 1 vyhlášky č. 8/2021 o Katalogu odpadů a posuzování vlastností odpadů (Katalog odpadů). Likvidace dle technologie na místa určené zhotovitelem, včetně poplatků za uložení odpadu. "
|  | 170 |  |  |  | 998722201 | Přesun hmot procentní pro vnitřní vodovod v objektech v do 6 m | % | 1.02 | 0 | 1.02 |  | 0 | B | ÚRS 2023-I |  | 0 |  | 0 | 21 | 0 | 0 | 6
|  | 171 |  |  |  | HZS2211_115 | Výpomoce, doplňové práce, kompletace apod. - instalatér (v rozsahu potřebném pro realizaci díla dle POV dodavatele) | soubor | 1 | 0 | 1 |  | 0 | B | odvozeno ÚRS |  | 0 |  | 0 | 21 | 0 | 0 | 7
[6 empty] | Výkaz výměr: | " Stavební práce a dodávky spojené s provedením funkčního celku 722."
" Zednická výpomoc, doplňkové práce, kompletace, zřízení a zapravení prostupů,vysekání a zapravení drážek, překlady nad prostupy apod."
S/A.2/A.2.4/A.2.4.01/A.2.4.1.01/A.2.4.1.1.08 | 6 | [5 empty] | A.2.4.1.1.08: Zdravotně technické instalace - Zařizovací předměty | [5 empty] | 0 | Pododdíl |  |  | 0 |  | 0 |  | 0 | 0
|  | 172 |  |  |  | 725999101 SPC | D+M Závěsný klozet - keramický - bez oplachového kruhu - Specifikace dle PD - K | kus | 8.68 | 0 | 9.324 |  | 0 | B | odvozeno ÚRS |  | 0 |  | 0 | 21 | 0 | 0 | 7
[6 empty] | Výkaz výměr: | " Závěsný keramický klozet "
[7 empty] | " 1. PP " = 2 |  |  |  | 2
[7 empty] | " 1. NP " = 5 |  |  |  | 5
[7 empty] | " 2. NP " = 5 |  |  |  | 5
[7 empty] | " 3. NP " = 2 |  |  |  | 2
" Součástí podomítkový modul nosný do SDK / zdiva s nádržkou s integrovaným rohovým ventilem. V ceně sedátko s poklopem, splachování s nástěnným ovládacím tlačítkem pro instalační modul - 2 splachovací množství. Odpad DN 110. "
" Cena zahrnuje náklady na osazovaný předmět, včetně jeho osazení, upevnění a napojení, přípojné potrubí (vodovodní i kanalizační), včetně tvarovek, armatur, montážní materiál a zednické výpomoci. "
|  | 173 |  |  |  | 725999102 SPC | D+M Klozet závěsný zdravotní pro vozíčkáře - keramický - Specifikace dle PD - KZ | kus | 1.24 | 0 | 1.332 |  | 0 | B | odvozeno ÚRS |  | 0 |  | 0 | 21 | 0 | 0 | 7
[6 empty] | Výkaz výměr: | " Keramický závěsný klozet zdravotní pro vozíčkáře "
[7 empty] | " 1. NP " = 1 |  |  |  | 1
[7 empty] | " 2. NP " = 1 |  |  |  | 1
" Součástí podomítkový modul nosný do SDK / zdiva s nádržkou s integrovaným rohovým ventilem. Včetně sedátka. Oddálené pneumatické splachování do zdi - ruční, vč. prokabelování, napojení na elektro. V ceně i případné splachování s nerezovým ovládacím tlačítkem pro instalační modul - 2 splachovací množství. Odpad DN 110."
" Cena zahrnuje náklady na osazovaný předmět, včetně jeho osazení, upevnění a napojení, přípojné potrubí (vodovodní i kanalizační), včetně tvarovek, armatur, montážní materiál a zednické výpomoci. "
|  | 174 |  |  |  | 725999103 SPC | D+M Umyvadlo závěsné - keramické - Specifikace dle PD - U1 | kus | 2.48 | 0 | 2.664 |  | 0 | B | odvozeno ÚRS |  | 0 |  | 0 | 21 | 0 | 0 | 7
[6 empty] | Výkaz výměr: | " Závěsné umyvadlo - keramické - š. 650 mm "
[7 empty] | " 1. PP " = 2 |  |  |  | 2
[7 empty] | " 3. NP " = 2 |  |  |  | 2
" Součástí automatická stojánková směšovací baterie, rohové ventily. Sifon vodní umyvadlový DN 32 - nerez, odpad DN 32. "
" Cena zahrnuje náklady na osazovaný předmět, včetně jeho osazení, upevnění a napojení, přípojné potrubí (vodovodní i kanalizační), včetně tvarovek, armatur, montážní materiál a zednické výpomoci. "
|  | 175 |  |  |  | 725999104 SPC | D+M Umyvadlo závěsné - keramické - Specifikace dle PD - U3 | kus | 2 | 0 | 2 |  | 0 | B | odvozeno ÚRS |  | 0 |  | 0 | 21 | 0 | 0 | 7
[6 empty] | Výkaz výměr: | " Závěsné umyvadlo - keramické - š. 650 mm "
[7 empty] | " 1. PP " = 2 |  |  |  | 2
" Součástí stojánková páková směšovací baterie, rohové ventily. Sifon vodní umyvadlový DN 32 - nerez, odpad DN 32. "
" Cena zahrnuje náklady na osazovaný předmět, včetně jeho osazení, upevnění a napojení, přípojné potrubí (vodovodní i kanalizační), včetně tvarovek, armatur, montážní materiál a zednické výpomoci. "
|  | 176 |  |  |  | 725999104 SPC | D+M Umyvadlo zdravotní závěsné pro vozíčkáře - keramické - Specifikace dle PD - UZ | kus | 1.24 | 0 | 1.332 |  | 0 | B | odvozeno ÚRS |  | 0 |  | 0 | 21 | 0 | 0 | 7
[6 empty] | Výkaz výměr: | " Zdravotní závěsné umyvadlo pro vozíčkáře "
[7 empty] | " 1. NP " = 1 |  |  |  | 1
[7 empty] | " 2. NP " = 1 |  |  |  | 1
" Součástí stojánková páková směšovací baterie s lékařskou pákou, rohové ventily. Nízký speciální sifon pro vozíčkáře - nerez DN 32, odpad DN 32. "
" Cena zahrnuje náklady na osazovaný předmět, včetně jeho osazení, upevnění a napojení, přípojné potrubí (vodovodní i kanalizační), včetně tvarovek, armatur, montážní materiál a zednické výpomoci. "
|  | 177 |  |  |  | 725999105 SPC | D+M Závěsná výlevka s nástěnnou směšovací baterií - Specifikace dle PD - VY | kus | 2.48 | 0 | 2.664 |  | 0 | B | odvozeno ÚRS |  | 0 |  | 0 | 21 | 0 | 0 | 7
[6 empty] | Výkaz výměr: | " Závěsná výlevka s nástěnnnou baterií. "
[7 empty] | " 1. PP " = 1 |  |  |  | 1
[7 empty] | " 1. NP " = 1 |  |  |  | 1
[7 empty] | " 2. NP " = 1 |  |  |  | 1
[7 empty] | " 3. NP " = 1 |  |  |  | 1
" Včetně odnímatelné plastové mříže, integrovaného rohového ventilu, nástěnné pákové směšovací baterie s prodlouženým raménkem a podomítkového modulu s nádržkou pro závěsné výlevky se samonosným ocelovým rámem s ukotvením na zem a do zadní stěny, splachovací ventil je univerzální, umožňuje následnou výměnu tlačítka, úsporné splachování s nerezovým tlačítkem. Odpad DN 110. "
" Cena zahrnuje náklady na osazovaný předmět, včetně jeho osazení, upevnění a napojení, přípojné potrubí (vodovodní i kanalizační), včetně tvarovek, armatur, montážní materiál a zednické výpomoci. "
|  | 178 |  |  |  | 725999108 SPC | D+M Zavěšený keramický pisoár - Specifikace dle PD - P | kus | 2.48 | 0 | 2.664 |  | 0 | B | odvozeno ÚRS |  | 0 |  | 0 | 21 | 0 | 0 | 7
[6 empty] | Výkaz výměr: | " Závěsný keramický pisoár "
[7 empty] | " 1. PP " = 1 |  |  |  | 1
[7 empty] | " 1. NP " = 1 |  |  |  | 1
[7 empty] | " 2. NP " = 1 |  |  |  | 1
[7 empty] | " 3. NP " = 1 |  |  |  | 1
" Součástí podomítkový modul, integrovaný rohový ventil, automatický splachovač radarový s integrovaným napájecím zdrojem. Odpad DN 50. "
" Cena zahrnuje náklady na osazovaný předmět, včetně jeho osazení, upevnění a napojení, přípojné potrubí (vodovodní i kanalizační), včetně tvarovek, armatur, montážní materiál a zednické výpomoci. Vč. napojení na elektro. "
|  | 179 |  |  |  | 725999109 SPC | D+M Sprchový kout - vanička 1000×1000 mm - Specifikace dle PD - SK | kus | 2 | 0 | 2 |  | 0 | B | odvozeno ÚRS |  | 0 |  | 0 | 21 | 0 | 0 | 7
[6 empty] | Výkaz výměr: | " Sprchový kout s vaničkou 1000×1000 mm vč. skleněné sprchové zástěny. "
[7 empty] | " 1. PP " = 2 |  |  |  | 2
" V ceně baterie nástěnná směšovací páková, nástěnná sprchová hlavice / sprchový set, odpad DN 40, sprchová vanička + sprchová zástěna - skleněná. "
" Cena zahrnuje náklady na osazovaný předmět, včetně jeho osazení, upevnění a napojení, přípojné potrubí (vodovodní i kanalizační), napojení na elektro, včetně tvarovek, armatur, montážní materiál a zednické výpomoci. "
|  | 180 |  |  |  | 725999121 SPC | D+M Umyvadlový pult - litý mramor - 2 umyvadla - Specifikace dle PD - UP1 | kus | 1.24 | 0 | 1.332 |  | 0 | B | odvozeno ÚRS |  | 0 |  | 0 | 21 | 0 | 0 | 7
[6 empty] | Výkaz výměr: | " Umyvadlový pult s 2 umyvadly - celková délka pultu 1 700 mm, hloubka 500 mm. "
[7 empty] | " 1. NP " = 1 |  |  |  | 1
[7 empty] | " 2. NP " = 1 |  |  |  | 1
" Součástí stojánková páková směšovací baterie, rohové ventily. Sifon vodní umyvadlový DN 32 - nerez, odpad DN 32.→ pro každé umyvadlo. "
" Cena zahrnuje náklady na osazovaný předmět, včetně jeho osazení, upevnění a napojení, přípojné potrubí (vodovodní i kanalizační), včetně tvarovek, armatur, montážní materiál a zednické výpomoci. "
|  | 181 |  |  |  | 725999122 SPC | D+M Umyvadlový pult - litý mramor - 2 umyvadla - Specifikace dle PD - UP2 | kus | 1.24 | 0 | 1.332 |  | 0 | B | odvozeno ÚRS |  | 0 |  | 0 | 21 | 0 | 0 | 7
[6 empty] | Výkaz výměr: | " Umyvadlový pult s 2 umyvadly - celková délka pultu 1 750 mm, hloubka 500 mm. "
[7 empty] | " 1. NP " = 1 |  |  |  | 1
[7 empty] | " 2. NP " = 1 |  |  |  | 1
" Součástí stojánková páková směšovací baterie, rohové ventily. Sifon vodní umyvadlový DN 32 - nerez, odpad DN 32.→ pro každé umyvadlo. "
" Cena zahrnuje náklady na osazovaný předmět, včetně jeho osazení, upevnění a napojení, přípojné potrubí (vodovodní i kanalizační), včetně tvarovek, armatur, montážní materiál a zednické výpomoci. "
|  | 182 |  |  |  | 725999201 SPC | D+M Elektrický průtokový ohřívač vody o výkonu 3,5 kW - Specifikace dle PD - E1 | kus | 2.48 | 0 | 2.664 |  | 0 | B | odvozeno ÚRS |  | 0 |  | 0 | 21 | 0 | 0 | 7
[6 empty] | Výkaz výměr: | " Průtokový ohřívač vody o jmenovitém výkonu 3,5 kW pro zařizovací předměty "
[7 empty] | " 1. PP " = 1 |  |  |  | 1
[7 empty] | " 1. NP " = 1 |  |  |  | 1
[7 empty] | " 2. NP " = 1 |  |  |  | 1
[7 empty] | " 3. NP " = 1 |  |  |  | 1
" Cena zahrnuje náklady na osazovaný předmět, včetně jeho osazení, upevnění a napojení, přípojné potrubí (vodovodní), včetně tvarovek, armatur, montážní materiál a zednické výpomoci. "
" V ceně zajištění napojení ohřívače na daný zařizovací předmět vč. odzkoušení funkčnosti, případného prokabelování a napojení na elektro. "
|  | 183 |  |  |  | 725999203 SPC | D+M Elektrický průtokový ohřívač vody o výkonu 9,0 kW - Specifikace dle PD - E3 | kus | 3.72 | 0 | 3.996 |  | 0 | B | odvozeno ÚRS |  | 0 |  | 0 | 21 | 0 | 0 | 7
[6 empty] | Výkaz výměr: | " Průtokový ohřívač vody o jmenovitém výkonu 9,0 kW pro zařizovací předměty "
[7 empty] | " 1. PP " = 1 |  |  |  | 1
[7 empty] | " 1. NP " = 2 |  |  |  | 2
[7 empty] | " 2. NP " = 2 |  |  |  | 2
[7 empty] | " 3. NP " = 1 |  |  |  | 1
" Cena zahrnuje náklady na osazovaný předmět, včetně jeho osazení, upevnění a napojení, přípojné potrubí (vodovodní), včetně tvarovek, armatur, montážní materiál a zednické výpomoci. "
" V ceně zajištění napojení ohřívače na daný zařizovací předmět vč. odzkoušení funkčnosti, případného prokabelování a napojení na elektro. "
|  | 184 |  |  |  | 725999204 SPC | D+M Elektrický průtokový ohřívač vody o výkonu 15,0 kW - Specifikace dle PD - E4 | kus | 2 | 0 | 2 |  | 0 | B | odvozeno ÚRS |  | 0 |  | 0 | 21 | 0 | 0 | 7
[6 empty] | Výkaz výměr: | " Průtokový ohřívač vody o jmenovitém výkonu 15,0 kW pro zařizovací předměty "
[7 empty] | " 1. PP " = 2 |  |  |  | 2
" Cena zahrnuje náklady na osazovaný předmět, včetně jeho osazení, upevnění a napojení, přípojné potrubí (vodovodní), včetně tvarovek, armatur, montážní materiál a zednické výpomoci. "
" V ceně zajištění napojení ohřívače na daný zařizovací předmět vč. odzkoušení funkčnosti, případného prokabelování a napojení na elektro. "
|  | 185 |  |  |  | 725999411 SPC | D+M Příprava pro napojení hydrantového systému - Specifikace dle PD - H | kus | 4.96 | 0 | 5.328 |  | 0 | B | odvozeno ÚRS |  | 0 |  | 0 | 21 | 0 | 0 | 7
[6 empty] | Výkaz výměr: | " Příprava pro napojení hydrantu + KK DN 25. "
[7 empty] | " 1. PP " = 2 |  |  |  | 2
[7 empty] | " 1. NP " = 2 |  |  |  | 2
[7 empty] | " 2. NP " = 2 |  |  |  | 2
[7 empty] | " 3. NP " = 2 |  |  |  | 2
" Cena zahrnuje náklady na přípojné potrubí (vodovodní, popř. kanalizační), včetně kulového kohoutu DN 25, montážní materiál a zednické výpomoci. "
|  | 186 |  |  |  | 725999801 SPC | D+M Konstrukce pro uchycení umyvadel do SDK konstrukce / zdiva - Specifikace dle PD | kus | 3.72 | 0 | 3.996 |  | 0 | B | odvozeno ÚRS |  | 0 |  | 0 | 21 | 0 | 0 | 7
[6 empty] | Výkaz výměr: | " Konstrukce pro uchycení umyvadel v SDK konstrukci / zdivu. "
[7 empty] | " Konstrukce pro umyvadla U1, U3, U4, UZ. " (4+4+1+2)-2-1-2 = 6 |  |  |  | 6
" V ceně dodávka a montáž konstrukce, spojovací, kotvící a těsnící materiál, případné zapravení po montáži a další práce související s provedením úchytů umyvadel do SDK kce, zdiva. "
|  | 187 |  |  |  | 725999802 SPC | D+M Konstrukce pro uchycení umyvadel do SDK konstrukce / zdiva - Specifikace dle PD | kus | 2 | 0 | 2 |  | 0 | B | odvozeno ÚRS |  | 0 |  | 0 | 21 | 0 | 0 | 7
[6 empty] | Výkaz výměr: | " Konstrukce pro uchycení umyvadel v SDK konstrukci / zdivu. "
[7 empty] | " Konstrukce pro umyvadla U3 " 2 = 2 |  |  |  | 2
" V ceně dodávka a montáž konstrukce, spojovací, kotvící a těsnící materiál, případné zapravení po montáži a další práce související s provedením úchytů umyvadel do SDK kce, zdiva. "
|  | 188 |  |  |  | 725999901 SPC | D+M Bezpečnostní štítky pro označení zařízení ZTI - Specifikace dle PD | sada | 0.62 | 0 | 0.666 |  | 0 | B | odvozeno ÚRS |  | 0 |  | 0 | 21 | 0 | 0 | 7
[6 empty] | Výkaz výměr: | " Bezpečnostní štítky pro označení armatur, ventilů, druhu média, směru proudění, apod. " = 1 |  |  |  | 1
|  | 189 |  |  |  | 725999999 SPC | Odstranění veškerých zařizovacích předmětů vč. příslušenství - Specifikace dle PD | sada | 0.62 | 0 | 0.666 |  | 0 | B | odvozeno ÚRS |  | 0 |  | 0 | 21 | 0 | 0 | 7
[6 empty] | Výkaz výměr: | " Odstranění zařizovacích předmětů ( umyvadla, dřezy, WC, pisoáry, sprchové vaničky a žlaby, bidety, výlevky, …) vč. veškerého nutného příslušenství - armatur, sifonu, baterií, apod. "
[7 empty] | " Odstranění zařizovacích předmětů v objektu " = 1 |  |  |  | 1
" Včetně naložení, svislého a vodorovného přesunu suti, odvoz stavební suti. Likvidace v souladu se zákonem č. 541/2020 Sb. O odpadech vč. správného začleněné dle přílohy č. 1 vyhlášky č. 8/2021 o Katalogu odpadů a posuzování vlastností odpadů (Katalog odpadů). Likvidace dle technologie na místa určené zhotovitelem, včetně poplatků za uložení odpadu. "
Předpokládané množství a druhy jsou následující: Umyvadlo vč. veškerého příslušenství, armatur – 19 ks. WC vč. veškerého příslušenství a armatur – 21 ks. Výlevka vč. veškerého příslušenství a armatur – 3 ks. Dřez vč. veškerého příslušenství a armatur – 2 ks. Pisoár vč. veškerého příslušenství a armatur – 8 ks. Baterie a příslušenství sprch - 6 ks. Předpokládané množství suti je 1,5 t.
|  | 190 |  |  |  | 998725203 | Přesun hmot procentní pro zařizovací předměty v objektech v přes 12 do 24 m | % | 0.24 | 0 | 0.24 |  | 0 | B | ÚRS 2023-I |  | 0 |  | 0 | 21 | 0 | 0 | 6
|  | 191 |  |  |  | HZS2492_124 | Výpomoce, doplňové práce, kompletace apod. - pomocný dělník PSV (v rozsahu potřebném pro realizaci díla dle POV dodavatele) | soubor | 1 | 0 | 1 |  | 0 | B | odvozeno ÚRS |  | 0 |  | 0 | 21 | 0 | 0 | 7
[6 empty] | Výkaz výměr: | " Stavební práce a dodávky spojené s provedením funkčního celku 725. "
" Zednická výpomoc, doplňkové práce,kompletace apod."
S/A.2/A.2.4/A.2.4.07 | 4 | [5 empty] | A.2.4.07: Elektroinstalace silnoproud | [5 empty] | 0 | Podobjekt |  |  | 0 |  | 0 |  | 0 | 0
S/A.2/A.2.4/A.2.4.07/A.2.4.7.01 | 5 | [5 empty] | A.2.4.7.01: Elektroinstalace silnoproud | [5 empty] | 0 | Oddíl |  |  | 0 |  | 0 |  | 0 | 0
S/A.2/A.2.4/A.2.4.07/A.2.4.7.01/A.2.4.7.1.01 | 6 | [5 empty] | A.2.4.7.1.01: Hromosvod | [5 empty] | 0 | Pododdíl |  |  | 0 |  | 0 |  | 0 | 0
|  | 192 |  |  |  | A.2.4.7.1.01_001 | Vedení uzemňovací na povrchu FeZn D 10 mm včetně drátu FeZn 8 mm včetně montáže svorek spojovacích, odbočných, upevňovacích a spojovacího materiálu. | m | 37.2 | 0 | 39.96 |  | 0 | B | vlastní |  | 0 |  | 0 | 21 | 0 | 0 | 8
[6 empty] | Výkaz výměr: | 60*0,666 |  |  |  | 60
|  | 193 |  |  |  | A.2.4.7.1.01_002 | Vedení uzemňovací v zemi FeZn do 120 mm2 vč.svorek včetně pásku FeZn 30 x 4 mm včetně montáže svorek spojovacích, odbočných, upevňovacích a spojovacího materiálu. | m | 192.2 | 0 | 206.46 |  | 0 | B | vlastní |  | 0 |  | 0 | 21 | 0 | 0 | 8
[6 empty] | Výkaz výměr: | 310*0,666 |  |  |  | 310
|  | 194 |  |  |  | A.2.4.7.1.01_003 | Svorka SR 2b pro pásek 30 x 4 mm | kus | 31 | 0 | 33.3 |  | 0 | B | vlastní |  | 0 |  | 0 | 21 | 0 | 0 | 8
[6 empty] | Výkaz výměr: | 50*0,666 |  |  |  | 50
|  | 195 |  |  |  | A.2.4.7.1.01_004 | Svorka SR 3a | kus | 26.04 | 0 | 27.972 |  | 0 | B | vlastní |  | 0 |  | 0 | 21 | 0 | 0 | 8
[6 empty] | Výkaz výměr: | 42*0,666 |  |  |  | 42
S/A.2/A.2.4/A.2.4.07/A.2.4.7.01/A.2.4.7.1.02 | 6 | [5 empty] | A.2.4.7.1.02: Rozvaděče | [5 empty] | 0 | Pododdíl |  |  | 0 |  | 0 |  | 0 | 0
|  | 196 |  |  |  | A.2.4.7.1.02_001 | Ukončení vodičů v rozvaděči + zapojení do 2,5 mm2 | kus | 781.82 | 0 | 839.826 |  | 0 | B | vlastní |  | 0 |  | 0 | 21 | 0 | 0 | 8
[6 empty] | Výkaz výměr: | Začátek provozního součtu
66*5 = 330
252*3 = 756
25*7 = 175
Mezisoučet = 1261
Konec provozního součtu
[7 empty] | 1261*0,666 |  |  |  | 1261
|  | 197 |  |  |  | A.2.4.7.1.02_002 | Ukončení vodičů v rozvaděči + zapojení do 6 mm2 | kus | 48.98 | 0 | 52.614 |  | 0 | B | vlastní |  | 0 |  | 0 | 21 | 0 | 0 | 8
[6 empty] | Výkaz výměr: | 79*0,666 |  |  |  | 79
|  | 198 |  |  |  | A.2.4.7.1.02_003 | Ukončení vodičů v rozvaděči + zapojení do 16 mm2 | kus | 13.02 | 0 | 13.986 |  | 0 | B | vlastní |  | 0 |  | 0 | 21 | 0 | 0 | 8
[6 empty] | Výkaz výměr: | 21*0,666 |  |  |  | 21
|  | 199 |  |  |  | A.2.4.7.1.02_004 | Ukončení vodičů v rozvaděči + zapojení do 50 mm2 | kus | 1.24 | 0 | 1.332 |  | 0 | B | vlastní |  | 0 |  | 0 | 21 | 0 | 0 | 8
[6 empty] | Výkaz výměr: | 2*0,666 |  |  |  | 2
|  | 200 |  |  |  | A.2.4.7.1.02_005 | propojovací krabice pro UPS datového sálu v místnosti 1.02c montáž včetně materiálu | komplet | 0.62 | 0 | 0.666 |  | 0 | B | vlastní |  | 0 |  | 0 | 21 | 0 | 0 | 8
|  | 201 |  |  |  | A.2.4.7.1.02_006 | Rozvaděč R0.1 výroba včetně materiálu | komplet | 0.62 | 0 | 0.666 |  | 0 | B | vlastní |  | 0 |  | 0 | 21 | 0 | 0 | 8
[6 empty] | Výkaz výměr: | " POZN: Jedná se o dovybavení rozvaděče pro profese vyjma UT, VZT, CHL + svítidla SLP.
Skříň s vybavením pro prvky CHL, VZT, UT, svítidel SLP je součástí soupisu pro Brownfield. "
|  | 202 |  |  |  | A.2.4.7.1.02_007 | Rozvaděč R0.2 výroba včetně materiálu | komplet | 0.62 | 0 | 0.666 |  | 0 | B | vlastní |  | 0 |  | 0 | 21 | 0 | 0 | 8
[6 empty] | Výkaz výměr: | " POZN: Jedná se o dovybavení rozvaděče pro profese vyjma UT, VZT, CHL + svítidla SLP.
Skříň s vybavením pro prvky CHL, VZT, UT, svítidel SLP je součástí soupisu pro Brownfield. "
|  | 203 |  |  |  | A.2.4.7.1.02_008 | Rozvaděč R0.3 Výroba včetně materiálu | komplet | 0.62 | 0 | 0.666 |  | 0 | B | vlastní |  | 0 |  | 0 | 21 | 0 | 0 | 8
|  | 204 |  |  |  | A.2.4.7.1.02_009 | Rozvaděč R1.1 výroba včetně materiálu | komplet | 0.62 | 0 | 0.666 |  | 0 | B | vlastní |  | 0 |  | 0 | 21 | 0 | 0 | 8
[6 empty] | Výkaz výměr: | " POZN: Jedná se o dovybavení rozvaděče pro profese vyjma UT, VZT, CHL + svítidla SLP.
Skříň s vybavením pro prvky CHL, VZT, UT, svítidel SLP je součástí soupisu pro Brownfield. "
|  | 205 |  |  |  | A.2.4.7.1.02_010 | Rozvaděč R1.2 výroba včetně materiálu | komplet | 0.62 | 0 | 0.666 |  | 0 | B | vlastní |  | 0 |  | 0 | 21 | 0 | 0 | 8
[6 empty] | Výkaz výměr: | " POZN: Jedná se o dovybavení rozvaděče pro profese vyjma UT, VZT, CHL + svítidla SLP.
Skříň s vybavením pro prvky CHL, VZT, UT, svítidel SLP je součástí soupisu pro Brownfield. "
|  | 206 |  |  |  | A.2.4.7.1.02_011 | Rozvaděč R1.3 výroba včetně materiálu | komplet | 0.62 | 0 | 0.666 | POLOŽKA ZRUŠENA |  | B | vlastní |  | 0 |  | 0 | 21 | 0 | 0 | 8
[6 empty] | Výkaz výměr: | " POZN: Jedná se o dovybavení rozvaděče pro profese vyjma UT, VZT, CHL + svítidla SLP.
Skříň s vybavením pro prvky CHL, VZT, UT, svítidel SLP je součástí soupisu pro Brownfield. "
|  | 207 |  |  |  | A.2.4.7.1.02_012 | Rozvaděč R1.4 výroba včetně materiálu | komplet | 0.62 | 0 | 0.666 | POLOŽKA ZRUŠENA |  | B | vlastní |  | 0 |  | 0 | 21 | 0 | 0 | 8
[6 empty] | Výkaz výměr: | " POZN: Jedná se o dovybavení rozvaděče pro profese vyjma UT, VZT, CHL + svítidla SLP.
Skříň s vybavením pro prvky CHL, VZT, UT, svítidel SLP je součástí soupisu pro Brownfield. "
|  | 208 |  |  |  | A.2.4.7.1.02_013 | Rozvaděč R2.1 výroba včetně materiálu | komplet | 0.62 | 0 | 0.666 |  | 0 | B | vlastní |  | 0 |  | 0 | 21 | 0 | 0 | 8
[6 empty] | Výkaz výměr: | " POZN: Jedná se o dovybavení rozvaděče pro profese vyjma UT, VZT, CHL + svítidla SLP.
Skříň s vybavením pro prvky CHL, VZT, UT, svítidel SLP je součástí soupisu pro Brownfield. "
|  | 209 |  |  |  | A.2.4.7.1.02_014 | Rozvaděč R2.2 výroba včetně materiálu | komplet | 0.62 | 0 | 0.666 |  | 0 | B | vlastní |  | 0 |  | 0 | 21 | 0 | 0 | 8
[6 empty] | Výkaz výměr: | " POZN: Jedná se o dovybavení rozvaděče pro profese vyjma UT, VZT, CHL + svítidla SLP.
Skříň s vybavením pro prvky CHL, VZT, UT, svítidel SLP je součástí soupisu pro Brownfield. "
|  | 210 |  |  |  | A.2.4.7.1.02_015 | Rozvaděč R3.1 Výroba včetně materiálu | komplet | 0.62 | 0 | 0.666 |  | 0 | B | vlastní |  | 0 |  | 0 | 21 | 0 | 0 | 8
|  | 211 |  |  |  | A.2.4.7.1.02_016 | Rozvaděč R3.2 výroba včetně materiálu | komplet | 0.62 | 0 | 0.666 |  | 0 | B | vlastní |  | 0 |  | 0 | 21 | 0 | 0 | 8
[6 empty] | Výkaz výměr: | " POZN: Jedná se o dovybavení rozvaděče pro profese vyjma UT, VZT, CHL + svítidla SLP.
Skříň s vybavením pro prvky CHL, VZT, UT, svítidel SLP je součástí soupisu pro Brownfield. "
|  | 212 |  |  |  | A.2.4.7.1.02_017 | Rozvaděč R3.3 Výroba včetně materálu | komplet | 0.62 | 0 | 0.666 |  | 0 | B | vlastní |  | 0 |  | 0 | 21 | 0 | 0 | 8
[6 empty] | Výkaz výměr: | " POZN: Jedná se o dovybavení rozvaděče pro profese vyjma UT, VZT, CHL + svítidla SLP.
Skříň s vybavením pro prvky CHL, VZT, UT, svítidel SLP je součástí soupisu pro Brownfield. "
|  | 213 |  |  |  | A.2.4.7.1.02_018 | Rozvaděč R4.1 výroba včetně materiálu | komplet | 0.62 | 0 | 0.666 |  | 0 | B | vlastní |  | 0 |  | 0 | 21 | 0 | 0 | 8
[6 empty] | Výkaz výměr: | " POZN: Jedná se o dovybavení rozvaděče pro profese vyjma UT, VZT, CHL + svítidla SLP.
Skříň s vybavením pro prvky CHL, VZT, UT, svítidel SLP je součástí soupisu pro Brownfield. "
|  | 214 |  |  |  | A.2.4.7.1.02_019 | Rozvaděč RH pole č.1 výroba včetně materiálu | komplet | 0.62 | 0 | 0.666 |  | 0 | B | vlastní |  | 0 |  | 0 | 21 | 0 | 0 | 8
[6 empty] | Výkaz výměr: | " POZN: Jedná se o dovybavení rozvaděče pro profese vyjma UT, VZT, CHL + svítidla SLP.
Skříň s vybavením pro prvky CHL, VZT, UT, svítidel SLP je součástí soupisu pro Brownfield. "
|  | 215 |  |  |  | A.2.4.7.1.02_020 | Rozvaděč RH poleč.2 Výroba včetně materiálu | komplet | 0.62 | 0 | 0.666 |  | 0 | B | vlastní |  | 0 |  | 0 | 21 | 0 | 0 | 8
[6 empty] | Výkaz výměr: | " POZN: Jedná se o dovybavení rozvaděče pro profese vyjma UT, VZT, CHL + svítidla SLP - bez vývodu určené pro návštěvnické centrum
Skříň s vybavením pro prvky CHL, VZT, UT, svítidel SLP je součástí soupisu pro Brownfield. "
S/A.2/A.2.4/A.2.4.07/A.2.4.7.01/A.2.4.7.1.03 | 6 | [5 empty] | A.2.4.7.1.03: Kabeláž a HSV | [5 empty] | 0 | Pododdíl |  |  | 0 |  | 0 |  | 0 | 0
|  | 216 |  |  |  | A.2.4.7.1.03_001 | Hrubá výplň rýh ve stěnách do 3x3 cm maltou ze SMS | m | 1860 | 0 | 1998 |  | 0 | B | vlastní |  | 0 |  | 0 | 21 | 0 | 0 | 8
[6 empty] | Výkaz výměr: | Odkaz na mn. položky pořadí 221:
|  | 217 |  |  |  | A.2.4.7.1.03_002 | Hrubá výplň rýh ve stěnách do 5x5 cm maltou ze SMS zdicí maltou | m | 620 | 0 | 666 |  | 0 | B | vlastní |  | 0 |  | 0 | 21 | 0 | 0 | 8
[6 empty] | Výkaz výměr: | Odkaz na mn. položky pořadí 222:
|  | 218 |  |  |  | A.2.4.7.1.03_003 | Hrubá výplň rýh ve stěnách do 15x10cm maltou z SMS | m | 155 | 0 | 166.5 |  | 0 | B | vlastní |  | 0 |  | 0 | 21 | 0 | 0 | 8
[6 empty] | Výkaz výměr: | Odkaz na mn. položky pořadí 220:
|  | 219 |  |  |  | A.2.4.7.1.03_004 | Vysekání výklenků zeď cihel. MVC, pl. nad 0,25 m2 | m3 | 0.124 | 0 | 0.1332 |  | 0 | B | vlastní |  | 0 |  | 0 | 21 | 0 | 0 | 8
[6 empty] | Výkaz výměr: | Včetně pomocného lešení o výšce podlahy do 1900 mm a pro zatížení do 1,5 kPa (150 kg/m2).
[7 empty] | 0,2*0,666 |  |  |  | 0.2
|  | 220 |  |  |  | A.2.4.7.1.03_005 | Vysekání rýh ve zdi cihelné 10 x 15 cm | m | 155 | 0 | 166.5 |  | 0 | B | vlastní |  | 0 |  | 0 | 21 | 0 | 0 | 8
[6 empty] | Výkaz výměr: | Včetně pomocného lešení o výšce podlahy do 1900 mm a pro zatížení do 1,5 kPa (150 kg/m2).
[7 empty] | 250*0,666 |  |  |  | 250
|  | 221 |  |  |  | A.2.4.7.1.03_006 | Frézování drážky do 30x30 mm, zdivo,cihla plná | m | 1860 | 0 | 1998 |  | 0 | B | vlastní |  | 0 |  | 0 | 21 | 0 | 0 | 8
[6 empty] | Výkaz výměr: | 3000*0,666 |  |  |  | 3000
|  | 222 |  |  |  | A.2.4.7.1.03_007 | Frézování drážky do 50x50 mm, zdivo,cihla plná | m | 620 | 0 | 666 |  | 0 | B | vlastní |  | 0 |  | 0 | 21 | 0 | 0 | 8
[6 empty] | Výkaz výměr: | 1000*0,666 |  |  |  | 1000
|  | 223 |  |  |  | A.2.4.7.1.03_008 | Krabice univerzální KU a odbočná KO se zapoj.,kruh vč.dodávky krabice KU 68-1903 | kus | 155 | 0 | 166.5 |  | 0 | B | vlastní |  | 0 |  | 0 | 21 | 0 | 0 | 8
[6 empty] | Výkaz výměr: | 250*0,666 |  |  |  | 250
|  | 224 |  |  |  | A.2.4.7.1.03_009 | Vodič H07V-K (CYA) 6 mm2 uložený pevně včetně dodávky vodiče CYA 6 | m | 186 | 0 | 199.8 |  | 0 | B | vlastní |  | 0 |  | 0 | 21 | 0 | 0 | 8
[6 empty] | Výkaz výměr: | 300*0,666 |  |  |  | 300
|  | 225 |  |  |  | A.2.4.7.1.03_010 | Vodič H07V-K (CYA) 50 mm2 uložený pevně včetně dodávky vodiče CYA 50 | m | 31 | 0 | 33.3 |  | 0 | B | vlastní |  | 0 |  | 0 | 21 | 0 | 0 | 8
[6 empty] | Výkaz výměr: | 50*0,666 |  |  |  | 50
|  | 226 |  |  |  | A.2.4.7.1.03_011 | Kabel bezhalogenový CXKH 2 x 1,5 mm2 pevně uložený včetně dodávky kabelu CXKH-R | m | 186 | 0 | 199.8 |  | 0 | B | vlastní |  | 0 |  | 0 | 21 | 0 | 0 | 8
[6 empty] | Výkaz výměr: | 300*0,666 |  |  |  | 300
|  | 227 |  |  |  | A.2.4.7.1.03_012 | Kabel bezhalogenový CXKH 3 x 1,5 mm2 pevně uložený včetně dodávky kabelu CXKH-R | m | 496 | 0 | 532.8 |  | 0 | B | vlastní |  | 0 |  | 0 | 21 | 0 | 0 | 8
[6 empty] | Výkaz výměr: | 800*0,666 |  |  |  | 800
|  | 228 |  |  |  | A.2.4.7.1.03_013 | Kabel bezhalogenový CXKH 3 x 2,5 mm2 pevně uložený včetně dodávky kabelu CXKH-R | m | 6386 | 0 | 6859.8 |  | 0 | B | vlastní |  | 0 |  | 0 | 21 | 0 | 0 | 8
[6 empty] | Výkaz výměr: | 10300*0,666 |  |  |  | 10300
|  | 229 |  |  |  | A.2.4.7.1.03_014 | Kabel bezhalogenový CXKH 3 x 4 mm2 pevně uložený včetně dodávky kabelu CXKH-V | m | 372 | 0 | 399.6 |  | 0 | B | vlastní |  | 0 |  | 0 | 21 | 0 | 0 | 8
[6 empty] | Výkaz výměr: | 600*0,666 |  |  |  | 600
|  | 230 |  |  |  | A.2.4.7.1.03_015 | Kabel bezhalogenový CXKH 3 x 10 mm2 pevně uložený včetně dodávky kabelu CXKH-R | m | 62 | 0 | 66.6 |  | 0 | B | vlastní |  | 0 |  | 0 | 21 | 0 | 0 | 8
[6 empty] | Výkaz výměr: | 100*0,666 |  |  |  | 100
|  | 231 |  |  |  | A.2.4.7.1.03_016 | Kabel bezhalogenový CXKH 5 x 1,5 mm2 pevně uložený včetně dodávky kabelu CXKH-R | m | 930 | 0 | 999 |  | 0 | B | vlastní |  | 0 |  | 0 | 21 | 0 | 0 | 8
[6 empty] | Výkaz výměr: | 1500*0,666 |  |  |  | 1500
|  | 232 |  |  |  | A.2.4.7.1.03_017 | Kabel bezhalogenový CXKH 5 x 2,5 mm2 pevně uložený včetně dodávky kabelu CXKH-R | m | 434 | 0 | 466.2 |  | 0 | B | vlastní |  | 0 |  | 0 | 21 | 0 | 0 | 8
[6 empty] | Výkaz výměr: | 700*0,666 |  |  |  | 700
|  | 233 |  |  |  | A.2.4.7.1.03_018 | Kabel bezhalogenový CXKH 5 x 4 mm2 pevně uložený včetně dodávky kabelu CXKH-R | m | 62 | 0 | 66.6 |  | 0 | B | vlastní |  | 0 |  | 0 | 21 | 0 | 0 | 8
[6 empty] | Výkaz výměr: | 100*0,666 |  |  |  | 100
|  | 234 |  |  |  | A.2.4.7.1.03_019 | Kabel bezhalogenový CXKH 5 x 6 mm2 pevně uložený včetně dodávky kabelu CXKH-R | m | 124 | 0 | 133.2 |  | 0 | B | vlastní |  | 0 |  | 0 | 21 | 0 | 0 | 8
[6 empty] | Výkaz výměr: | 200*0,666 |  |  |  | 200
|  | 235 |  |  |  | A.2.4.7.1.03_020 | Kabel bezhalogenový CXKH 5 x 16 mm2 pevně uložený včetně dodávky kabelu CXKH-R | m | 62 | 0 | 66.6 |  | 0 | B | vlastní |  | 0 |  | 0 | 21 | 0 | 0 | 8
[6 empty] | Výkaz výměr: | 100*0,666 |  |  |  | 100
|  | 236 |  |  |  | A.2.4.7.1.03_021 | Kabel bezhalogenový CXKH 7 x 1,5 mm2 pevně uložený včetně dodávky kabelu CXKH-R | m | 806 | 0 | 865.8 |  | 0 | B | vlastní |  | 0 |  | 0 | 21 | 0 | 0 | 8
[6 empty] | Výkaz výměr: | 1300*0,666 |  |  |  | 1300
|  | 237 |  |  |  | A.2.4.7.1.03_022 | Kabel 3 x 2,5 mm2 pevně uložený včetně dodávky kabelu P60-R | m | 55.8 | 0 | 59.94 |  | 0 | B | vlastní |  | 0 |  | 0 | 21 | 0 | 0 | 8
[6 empty] | Výkaz výměr: | 90*0,666 |  |  |  | 90
|  | 238 |  |  |  | A.2.4.7.1.03_023 | Krabice KP 68 ve zdi včetně vysekání lůžka | kus | 334.8 | 0 | 359.64 |  | 0 | B | vlastní |  | 0 |  | 0 | 21 | 0 | 0 | 8
[6 empty] | Výkaz výměr: | Odkaz na mn. položky pořadí 244 : |  |  |  | 2
[7 empty] | Odkaz na mn. položky pořadí 245 : |  |  |  | 2
[7 empty] | Odkaz na mn. položky pořadí 246 : |  |  |  | 365
[7 empty] | Odkaz na mn. položky pořadí 248 : |  |  |  | 21
[7 empty] | Odkaz na mn. položky pořadí 249 : |  |  |  | 140
[7 empty] | Odkaz na mn. položky pořadí 247 : |  |  |  | 10
|  | 239 |  |  |  | A.2.4.7.1.03_024 | Průraz zdivem v cihlové zdi tloušťky 30 cm do průměru 6 cm | kus | 49.6 | 0 | 53.28 |  | 0 | B | vlastní |  | 0 |  | 0 | 21 | 0 | 0 | 8
[6 empty] | Výkaz výměr: | 80*0,666 |  |  |  | 80
|  | 240 |  |  |  | A.2.4.7.1.03_025 | Průraz zdivem v cihlové zdi tloušťky 30 cm plochy do 0,25 m2 - prostupy do komínu | kus | 5.58 | 0 | 5.994 |  | 0 | B | vlastní |  | 0 |  | 0 | 21 | 0 | 0 | 8
[6 empty] | Výkaz výměr: | 9*0,666 |  |  |  | 9
|  | 241 |  |  |  | A.2.4.7.1.03_026 | Průraz zdivem v cihlové zdi tloušťky 45 cm do průměru 6 cm | kus | 31 | 0 | 33.3 |  | 0 | B | vlastní |  | 0 |  | 0 | 21 | 0 | 0 | 8
[6 empty] | Výkaz výměr: | 50*0,666 |  |  |  | 50
|  | 242 |  |  |  | A.2.4.7.1.03_027 | Průraz zdivem v cihlové zdi tloušťky 100 cm do průměru 6cm | kus | 18.6 | 0 | 19.98 |  | 0 | B | vlastní |  | 0 |  | 0 | 21 | 0 | 0 | 8
[6 empty] | Výkaz výměr: | 30*0,666 |  |  |  | 30
|  | 243 |  |  |  | A.2.4.7.1.03_028 | Uložení vodiče Cu 10 mm2 pevně včetně dodávky vodiče H07V-K (CYA) 10 mm2 | m | 62 | 0 | 66.6 |  | 0 | B | vlastní |  | 0 |  | 0 | 21 | 0 | 0 | 8
[6 empty] | Výkaz výměr: | 100*0,666 |  |  |  | 100
S/A.2/A.2.4/A.2.4.07/A.2.4.7.01/A.2.4.7.1.05 | 6 | [5 empty] | A.2.4.7.1.05: Zásuvky,spínače aj. | [5 empty] | 0 | Pododdíl |  |  | 0 |  | 0 |  | 0 | 0
|  | 244 |  |  |  | A.2.4.7.1.05_001 | Spínač zapuštěný seriový, řazení 5 vč. dodávky strojku, rámečku a krytu | kus | 1.24 | 0 | 1.332 |  | 0 | B | vlastní |  | 0 |  | 0 | 21 | 0 | 0 | 8
[6 empty] | Výkaz výměr: | 2*0,666 |  |  |  | 2
|  | 245 |  |  |  | A.2.4.7.1.05_002 | Spínač zapuštěný střídavý, řazení 6 vč. dodávky strojku, rámečku a krytu | kus | 1.24 | 0 | 1.332 |  | 0 | B | vlastní |  | 0 |  | 0 | 21 | 0 | 0 | 8
[6 empty] | Výkaz výměr: | 2*0,666 |  |  |  | 2
|  | 246 |  |  |  | A.2.4.7.1.05_003 | Zásuvka domovní zapuštěná - provedení 2P+PE včetně dodávky zásuvky a rámečku | kus | 226.3 | 0 | 243.09 |  | 0 | B | vlastní |  | 0 |  | 0 | 21 | 0 | 0 | 8
[6 empty] | Výkaz výměr: | 365*0,666 |  |  |  | 365
|  | 247 |  |  |  | A.2.4.7.1.05_004 | Zásuvka domovní zapuštěná - 2P+PE, IP44 včetně dodávky zásuvky | kus | 6.2 | 0 | 6.66 |  | 0 | B | vlastní |  | 0 |  | 0 | 21 | 0 | 0 | 8
[6 empty] | Výkaz výměr: | 10*0,666 |  |  |  | 10
|  | 248 |  |  |  | A.2.4.7.1.05_005 | Zásuvka s přepěťovou ochranou - provedení 2P+PE včetně dodávky zásuvky, rámečku | kus | 13.02 | 0 | 13.986 |  | 0 | B | vlastní |  | 0 |  | 0 | 21 | 0 | 0 | 8
[6 empty] | Výkaz výměr: | 21*0,666 |  |  |  | 21
|  | 249 |  |  |  | A.2.4.7.1.05_006 | Zásuvka domovní zapuštěná - provedení 2x (2P+PE) vč. dodávky zásuvky s natočenou dutin. Bez rámečku | kus | 86.8 | 0 | 93.24 |  | 0 | B | vlastní |  | 0 |  | 0 | 21 | 0 | 0 | 8
[6 empty] | Výkaz výměr: | 140*0,666 |  |  |  | 140
|  | 250 |  |  |  | A.2.4.7.1.05_007 | Zásuvkový modul 45 včetně dodávky modulu 45 x 45 s clonkami | kus | 111.6 | 0 | 119.88 |  | 0 | B | vlastní |  | 0 |  | 0 | 21 | 0 | 0 | 8
[6 empty] | Výkaz výměr: | Odkaz na mn. položky pořadí 254 : 45*4 |  |  |  | 180
|  | 251 |  |  |  | A.2.4.7.1.05_008 | Zásuvka průmyslová IP 44 3P+N+PE 16 A | kus | 4.34 | 0 | 4.662 |  | 0 | B | vlastní |  | 0 |  | 0 | 21 | 0 | 0 | 8
[6 empty] | Výkaz výměr: | 7*0,666 |  |  |  | 7
|  | 252 |  |  |  | A.2.4.7.1.05_009 | Zásuvka průmyslová IP 44 3P+N+PE 32 A | kus | 1.24 | 0 | 1.332 |  | 0 | B | vlastní |  | 0 |  | 0 | 21 | 0 | 0 | 8
[6 empty] | Výkaz výměr: | 2*0,666 |  |  |  | 2
|  | 253 |  |  |  | A.2.4.7.1.05_010 | Krabice přístrojová podlahová včetně dodávky podlahové krabice s redukovanou hloubkou 50mm | kus | 27.9 | 0 | 29.97 |  | 0 | B | vlastní |  | 0 |  | 0 | 21 | 0 | 0 | 8
[6 empty] | Výkaz výměr: | 45*0,666 |  |  |  | 45
|  | 254 |  |  |  | A.2.4.7.1.05_011 | Zásuvka nástěnná 16 A 400 V 5-pólová | kus | 4.34 | 0 | 4.662 |  | 0 | B | vlastní |  | 0 |  | 0 | 21 | 0 | 0 | 8
[6 empty] | Výkaz výměr: | Odkaz na mn. položky pořadí 251 : |  |  |  | 7
|  | 255 |  |  |  | A.2.4.7.1.05_012 | Zásuvka nástěnná 32 A 400 V 5-pólová | kus | 1.24 | 0 | 1.332 |  | 0 | B | vlastní |  | 0 |  | 0 | 21 | 0 | 0 | 8
[6 empty] | Výkaz výměr: | Odkaz na mn. položky pořadí 252 : |  |  |  | 2
S/A.2/A.2.4/A.2.4.07/A.2.4.7.01/A.2.4.7.1.06 | 6 | [5 empty] | A.2.4.7.1.06: Ostatní náklady | [5 empty] | 0 | Pododdíl |  |  | 0 |  | 0 |  | 0 | 0
|  | 256 |  |  |  | A.2.4.7.1.06_001 | Přesun hmot pro budovy zděné výšky do 24 m | t | 9.6908 | 0 | 10.41 |  | 0 | B | vlastní |  | 0 |  | 0 | 21 | 0 | 0 | 8
|  | 257 |  |  |  | A.2.4.7.1.06_002 | Ucpávka protipožární, dle PBŘ | m2 | 1.24 | 0 | 1.332 |  | 0 | B | vlastní |  | 0 |  | 0 | 21 | 0 | 0 | 8
[6 empty] | Výkaz výměr: | 2*0,666 |  |  |  | 2
|  | 258 |  |  |  | A.2.4.7.1.06_003 | materiál k protipožárním ucpávkam | m2 | 1.24 | 0 | 1.332 |  | 0 | B | vlastní |  | 0 |  | 0 | 21 | 0 | 0 | 8
[6 empty] | Výkaz výměr: | Odkaz na mn. položky pořadí 258: |  |  |  | 2
|  | 259 |  |  |  | A.2.4.7.1.06_004 | Demontážní práce stavajicí elektroinstalace (předpokládaná náročnost 49,6 h) | soubor | 1 | 0 | 1 |  | 0 | B | vlastní |  | 0 |  | 0 | 21 | 0 | 0 | 8
[6 empty] | Výkaz výměr: | 80*0,666
|  | 260 |  |  |  | A.2.4.7.1.06_005 | Kompletační a funční zkoušky (předpokládaná náročnost 12,4 h) | soubor | 1 | 0 | 1 |  | 0 | B | vlastní |  | 0 |  | 0 | 21 | 0 | 0 | 8
[6 empty] | Výkaz výměr: | 20*0,666
|  | 261 |  |  |  | A.2.4.7.1.06_006 | vyjádření TIČRu o provozuschopnosti objektu včetně všech nákladů (předpokládaná náročnost 62 h) | soubor | 1 | 0 | 1 |  | 0 | B | vlastní |  | 0 |  | 0 | 21 | 0 | 0 | 8
[6 empty] | Výkaz výměr: | 100*0,666
|  | 262 |  |  |  | A.2.4.7.1.06_007 | Svislá doprava suti a vybour. hmot za 2.NP nošením | t | 10.2114 | 0 | 10.9705 |  | 0 | B | vlastní |  | 0 |  | 0 | 21 | 0 | 0 | 8
|  | 263 |  |  |  | A.2.4.7.1.06_008 | Přípl.k svislé dopr.suti za každé další NP nošením | t | 10.2114 | 0 | 10.9705 |  | 0 | B | vlastní |  | 0 |  | 0 | 21 | 0 | 0 | 8
|  | 264 |  |  |  | A.2.4.7.1.06_009 | Svislá doprava suti a vybour. hmot za 1.PP nošením | t | 10.2114 | 0 | 10.9705 |  | 0 | B | vlastní |  | 0 |  | 0 | 21 | 0 | 0 | 8
|  | 265 |  |  |  | A.2.4.7.1.06_010 | Odvoz suti a vybour. hmot na skládku do 1 km kontejnerem 4 t | t | 10.2114 | 0 | 10.9705 |  | 0 | B | vlastní |  | 0 |  | 0 | 21 | 0 | 0 | 8
[6 empty] | Výkaz výměr: | Včetně naložení na dopravní prostředek a složení na skládku, bez poplatku za skládku.
|  | 266 |  |  |  | A.2.4.7.1.06_011 | Příplatek k odvozu za každý další 1 km kontejnerem 4 t | t | 10.2114 | 0 | 10.9705 |  | 0 | B | vlastní |  | 0 |  | 0 | 21 | 0 | 0 | 8
|  | 267 |  |  |  | A.2.4.7.1.06_012 | Poplatek za uložení suti - směs betonu, cihel, dřeva, skupina odpadu 170904 | t | 10.2114 | 0 | 10.9705 |  | 0 | B | vlastní |  | 0 |  | 0 | 21 | 0 | 0 | 8
|  | 268 |  |  |  | A.2.4.7.1.06_015 | Podružný instalační materiál - sádra, vruty, wago, popisovací bužírky aj. | komplet | 1 | 0 | 1 |  | 0 | B | vlastní |  | 0 |  | 0 | 21 | 0 | 0 | 8
|  | 269 |  |  |  | A.2.4.7.1.06_016 | Revize | Soubor | 0.62 | 0 | 0.666 |  | 0 | B | vlastní |  | 0 |  | 0 | 21 | 0 | 0 | 8
[6 empty] | Výkaz výměr: | náklady spojené s provedením všech technickými normami předepsaných zkoušek a revizí stavebních konstrukcí nebo stavebních prací.
" POZN: Jednotková cena na listech „Neuznatelné“ „KKC“, „EXP“ by měla být totožná, neboť se jedná o revizi 1 celku zařízení rozdělených koeficienty v těchto listech. Tedy suma MJ revizí v těchto částech je 1 (0,102+0,232+0,666), tedy kompletní revize. "
S/A.2/A.2.4/A.2.4.07/A.2.4.7.01/A.2.4.7.1.07 | 6 | [5 empty] | A.2.4.7.1.07: Elektromontážní práce - Silnoproud - demontáž stávajících rozvodů | [5 empty] | 0 | Pododdíl |  |  | 0 |  | 0 |  | 0 | 0
|  | 270 |  |  |  | 741999101 SPC | Demontáž svítidel, koncových prvků, silnoproudých rozvodů včetně případného zapravení prostupů a drážek vč. odstranění prvků hromosvodu - Specifikace dle PD | sada | 0.62 | 0 | 0.666 | POLOŽKA ZRUŠENA |  | B | odvozeno ÚRS |  | 0 |  | 0 | 21 | 0 | 0 | 7
[6 empty] | Výkaz výměr: | " Odstranění svítidel, koncových prvků (zásuvek, vypínáčů, tlačítek, apod.), kabeláže, včetně úložného materiálu (lišt, ochranný trubek, apod. ), rozvaděčů, a dalších veškerých nutných prvků elektroinstalace. "
" Odstranění prvků hromosvodu a uzemnění - odpojení z hromosvodu od stávajícího objektu, vybourání zemnících pásků, apod. "
[7 empty] | " Kasárna " = 1 |  |  |  | 1
" V ceně případné zapravení prostupů, zdiva, povrchových úprav a podlah do původního stavu. "
" V ceně demontáže nutno zohlednit možný výskyt azbestu, např. z izolací, těsnících prvků, kabelových lávek apod.. "
" Včetně naložení, svislého a vodorovného přesunu suti, odvoz stavební suti. Likvidace v souladu se zákonem č. 541/2020 Sb. O odpadech vč. správného začlenění dle přílohy č. 1 vyhlášky č. 8/2021 o Katalogu odpadů a posuzování vlastností odpadů (Katalog odpadů). Likvidace dle technologie na místa určené zhotovitelem, včetně poplatků za uložení odpadu. "
|  | 270a |  |  |  | 7419991011 SPC | Demontáž svítidel vč. veškerého jejich příslušenství - krytů závěsů, mříží, zářivek, žárovek, apod. - Specifikace dle PD | kus | 0.05 | 0 | 466.2 |  | 0 | B | odvozeno ÚRS |  | 0 |  | 0 | 21 | 0 | 0 | 7
[6 empty] | Výkaz výměr: | " Odstranění svítidel vč. jejich veškerých prvků a příslušenství - krytů závěsů, mříží, zářivek, žárovek, … "
[7 empty] | " Kasárna " = 700 |  |  |  | 700
" V ceně demontáže nutno zohlednit možný výskyt azbestu, např. z izolací, těsnících prvků, kabelových lávek apod.. "
" Včetně naložení, svislého a vodorovného přesunu suti, odvoz stavební suti. Likvidace v souladu se zákonem č. 541/2020 Sb. O odpadech vč. správného začlenění dle přílohy č. 1 vyhlášky č. 8/2021 o Katalogu odpadů a posuzování vlastností odpadů (Katalog odpadů). Likvidace dle technologie na místa určené zhotovitelem, včetně poplatků za uložení odpadu. "
|  | 270b |  |  |  | 7419991012 SPC | Demontáž koncových prvků vč. veškerého příslušenství - rámů, krabice, krytů, apod. - Specifikace dle PD | kus | 0.05 | 0 | 1032.3 |  | 0 | B | odvozeno ÚRS |  | 0 |  | 0 | 21 | 0 | 0 | 7
[6 empty] | Výkaz výměr: | " Odstranění koncových prvků (zásuvek, vypínáčů, tlačítek, apod.), rozvaděčů a dalších veškerých nutných prvků elektroinstalace. "
[7 empty] | " Kasárna " = 1550 |  |  |  | 1550
" V ceně případné zapravení prostupů, zdiva, povrchových úprav a podlah do původního stavu. "
" V ceně demontáže nutno zohlednit možný výskyt azbestu, např. z izolací, těsnících prvků, kabelových lávek apod.. "
" Včetně naložení, svislého a vodorovného přesunu suti, odvoz stavební suti. Likvidace v souladu se zákonem č. 541/2020 Sb. O odpadech vč. správného začlenění dle přílohy č. 1 vyhlášky č. 8/2021 o Katalogu odpadů a posuzování vlastností odpadů (Katalog odpadů). Likvidace dle technologie na místa určené zhotovitelem, včetně poplatků za uložení odpadu. "
|  | 270c |  |  |  | 7419991013 SPC | Demontáž silnoproudých rozvodů včetně případného zapravení prostupů a drážek - Specifikace dle PD | m | 0.05 | 0 | 19613.7 |  | 0 | B | odvozeno ÚRS |  | 0 |  | 0 | 21 | 0 | 0 | 7
[6 empty] | Výkaz výměr: | " Odstranění kabeláže včetně úložného materiálu (lišt, ochranný trubek, apod. ) "
" Odstranění prvků hromosvodu a uzemnění - odpojení z hromosvodu od stávajícího objektu, vybourání zemnících pásků, apod. "
[7 empty] | " Kasárna " = 29450 |  |  |  | 29450
" V ceně případné zapravení prostupů, zdiva, povrchových úprav a podlah do původního stavu. "
" V ceně demontáže nutno zohlednit možný výskyt azbestu, např. z izolací, těsnících prvků, kabelových lávek apod.. "
" Včetně naložení, svislého a vodorovného přesunu suti, odvoz stavební suti. Likvidace v souladu se zákonem č. 541/2020 Sb. O odpadech vč. správného začlenění dle přílohy č. 1 vyhlášky č. 8/2021 o Katalogu odpadů a posuzování vlastností odpadů (Katalog odpadů). Likvidace dle technologie na místa určené zhotovitelem, včetně poplatků za uložení odpadu. "
|  | 270d |  |  |  | 7419991014 SPC | Demontáž vedení a prvků hromosvodu vč. příslušenství - podpěr, úhelníků, štítků, svorek, apod. - Specifikace dle PD | m | 0.05 | 0 | 832.5 |  | 0 | B | odvozeno ÚRS |  | 0 |  | 0 | 21 | 0 | 0 | 7
[6 empty] | Výkaz výměr: | " Odstranění prvků hromosvodu a uzemnění - odpojení z hromosvodu od stávajícího objektu, vybourání zemnících pásků, vč. příslušenství - podpěr, úhelníků, štítků, svorek, apod. "
[7 empty] | " Kasárna " = 1250 |  |  |  | 1250
" Včetně naložení, svislého a vodorovného přesunu suti, odvoz stavební suti. Likvidace v souladu se zákonem č. 541/2020 Sb. O odpadech vč. správného začlenění dle přílohy č. 1 vyhlášky č. 8/2021 o Katalogu odpadů a posuzování vlastností odpadů (Katalog odpadů). Likvidace dle technologie na místa určené zhotovitelem, včetně poplatků za uložení odpadu. "
|  | 271 |  |  |  | HZS2231_107 | Výpomoce, doplňové práce, kompletace apod. - elektrikář (v rozsahu potřebném pro realizaci díla dle POV dodavatele) | soubor | 1 | 0 | 1 |  | 0 | B | odvozeno ÚRS |  | 0 |  | 0 | 21 | 0 | 0 | 7
[6 empty] | Výkaz výměr: | " Stavební práce a dodávky spojené s provedením funkčního celku 741 "
S/A.2/A.2.4/A.2.4.08 | 4 | [5 empty] | A.2.4.08: Elektronické komunikace | [5 empty] | 0 | Podobjekt |  |  | 0 |  | 0 |  | 0 | 0
S/A.2/A.2.4/A.2.4.08/A.2.4.8.01 | 5 | [5 empty] | A.2.4.8.01: Elektronické komunikace | [5 empty] | 0 | Oddíl |  |  | 0 |  | 0 |  | 0 | 0
S/A.2/A.2.4/A.2.4.08/A.2.4.8.01/A.2.4.8.1.01 | 6 | [5 empty] | A.2.4.8.1.01: Elektromontážní práce - Strukturovaná kabeláž (SK) | [5 empty] | 0 | Pododdíl |  |  | 0 |  | 0 |  | 0 | 0
|  | 272 |  |  |  | 742990101 SPC | D+M Datový rozvaděč RACK - Specifikace dle PD | kus | 1.86 | 0 | 1.797 |  | 0 | B | odvozeno ÚRS |  | 0 |  | 0 | 21 | 0 | 0 | 7
[6 empty] | Výkaz výměr: | " Datovový rozvaděč 1000/800 42U. "
[7 empty] | " 1. PP " = 3 |  |  |  | 3
" Včetně pasivních prvků, patch panelů, optické vany, převodníků a veškerého dalšího nutného vybavení a příslušenství vč. štítků pro popis. "
|  | 273 |  |  |  | 742990102 SPC | D+M Datový rozvaděč RACK datový sklad - Specifikace dle PD | kus | 3.72 | 0 | 3.594 |  | 0 | B | odvozeno ÚRS |  | 0 |  | 0 | 21 | 0 | 0 | 7
[6 empty] | Výkaz výměr: | " Datovový rozvaděč 1000/800 42U. "
[7 empty] | " 3. NP " = 6 |  |  |  | 6
" Včetně pasivních prvků, patch panelů, optické vany, převodníků a veškerého dalšího nutného vybavení a příslušenství vč. štítků pro popis. "
|  | 274 |  |  |  | 742990103 SPC | D+M Datová zásuvka 2×RJ45 - na stěnu / do žlabu - Specfikace dle PD | kus | 11.16 | 0 | 11.988 |  | 0 | B | odvozeno ÚRS |  | 0 |  | 0 | 21 | 0 | 0 | 7
[6 empty] | Výkaz výměr: | " Datová zásuvka 2×RJ45 - na stěnu / do žlabu. "
[7 empty] | " 1. PP " = 4 |  |  |  | 4
[7 empty] | " 3. NP " = 13 |  |  |  | 13
[7 empty] | " 4. NP " = 1 |  |  |  | 1
" Včetně krabice, rámečku krytky, zásuvek (portu → keystone - 2 ks na 1 krytku), popisu portů datové zásuvky, uložení a zapojení, a dalšího veškerého příslušenství . "
|  | 275 |  |  |  | 742990104 SPC | D+M Datová zásuvka 2×RJ45 - na stěnu / do žlabu - Specfikace dle PD | kus | 137 | 0 | 137 |  | 0 | B | odvozeno ÚRS |  | 0 |  | 0 | 21 | 0 | 0 | 7
[6 empty] | Výkaz výměr: | " Datová zásuvka 2×RJ45 - na stěnu / do žlabu. "
[7 empty] | " 1. PP " = 19 |  |  |  | 19
[7 empty] | " 1. NP " = 45 |  |  |  | 45
[7 empty] | " 2. NP " = 39 |  |  |  | 39
[7 empty] | " 3. NP " = 33 |  |  |  | 33
[7 empty] | " 4. NP " = 1 |  |  |  | 1
" Včetně krabice, rámečku krytky, zásuvek (portu → keystone - 2 ks na 1 krytku), popisu portů datové zásuvky, uložení a zapojení, a dalšího veškerého příslušenství . "
|  | 276 |  |  |  | 742990105 SPC | D+M Podlahová krabice 24 modulů - Specfikace dle PD | kus | 58 | 0 | 58 |  | 0 | B | odvozeno ÚRS |  | 0 |  | 0 | 21 | 0 | 0 | 7
[6 empty] | Výkaz výměr: | " Podlahová krabice 24 modulů. "
[7 empty] | " 1. PP " = 3 |  |  |  | 3
[7 empty] | " 1. NP " = 28 |  |  |  | 28
[7 empty] | " 2. NP " = 19 |  |  |  | 19
[7 empty] | " 3. NP " = 8 |  |  |  | 8
" Včetně držáku, montáže, zapojení, vyzkoušení, krytu a veškerého nutného příslušenství. "
|  | 277 |  |  |  | 742990106 SPC | D+M Datová zásuvka modulová pro podlahové krabice - Specifikace dle PD | sada | 232 | 0 | 232 |  | 0 | B | odvozeno ÚRS |  | 0 |  | 0 | 21 | 0 | 0 | 7
[6 empty] | Výkaz výměr: | " Datová zásuvka modulová pro podlahové krabice. "
[7 empty] | " 1. PP " = 12 |  |  |  | 12
[7 empty] | " 1. NP " = 112 |  |  |  | 112
[7 empty] | " 2. NP " = 76 |  |  |  | 76
[7 empty] | " 3. NP " = 32 |  |  |  | 32
" Včetně krabice, rámečku krytky, zásuvek (portu → keystone), popisu, popisu portů datové zásuvky, uložení a zapojení, a dalšího veškerého příslušenství . "
|  | 278 |  |  |  | 742990121 SPC | D+M UPS 3000VA - Specifikace dle PD | kus | 0.62 | 0 | 0.599 |  | 0 | B | odvozeno ÚRS |  | 0 |  | 0 | 21 | 0 | 0 | 7
[6 empty] | Výkaz výměr: | " UPS 3000VA - pro datový sklad " = 1 |  |  |  | 1
" Včetně kabeláže, uložení (montáže a nasunutí do chrániček), zapojení, případného protažení a ukončení, chrániček pro ochranu, spojovacích prvků a veškerého příslušenství. "
" UPS jednofázové. Předpokládané soudobé zatížení pro UPS dohromady 4 kW. Požadovaná doba záloha 3 h. Pro objektivnost posouzení předložených nabídek proto upravujeme parametry UPS pro všechny uchazeče takto: - 3x16A samostatně jištěná jednopólová zásuvka přímo pro UPS 3 kVA, provoz po dobu 3 hodin. Vypínací charakteristika jističe C/D. Přívod z podružného rozvaděče (ne podružného rozvaděče na chodbě, kde jsou napojeny i další rozvody).Silový přívod do serverovny, v serverovně podružný rozvaděč pro zásuvky pro servery. - 32A samostatně jištěný přívod, vypínací charakteristika jističe C/D pro UPS 6kVA, provoz po dobu 3 hodin. - Příprava pro přizemnění RACK skříní a UPS. "
|  | 279 |  |  |  | 742990122 SPC | D+M UPS 6000VA - Specifikace dle PD | kus | 0.62 | 0 | 0.599 |  | 0 | B | odvozeno ÚRS |  | 0 |  | 0 | 21 | 0 | 0 | 7
[6 empty] | Výkaz výměr: | " UPS 6000VA - pro datový sklad " = 1 |  |  |  | 1
" Včetně kabeláže, uložení (montáže a nasunutí do chrániček), zapojení, případného protažení a ukončení, chrániček pro ochranu, spojovacích prvků a veškerého příslušenství. "
" UPS jednofázové. Předpokládané soudobé zatížení pro UPS dohromady 4 kW. Požadovaná doba záloha 3 h. Pro objektivnost posouzení předložených nabídek proto upravujeme parametry UPS pro všechny uchazeče takto: - 3x16A samostatně jištěná jednopólová zásuvka přímo pro UPS 3 kVA, provoz po dobu 3 hodin. Vypínací charakteristika jističe C/D. Přívod z podružného rozvaděče (ne podružného rozvaděče na chodbě, kde jsou napojeny i další rozvody).Silový přívod do serverovny, v serverovně podružný rozvaděč pro zásuvky pro servery. - 32A samostatně jištěný přívod, vypínací charakteristika jističe C/D pro UPS 6kVA, provoz po dobu 3 hodin. - Příprava pro přizemnění RACK skříní a UPS. "
|  | 280 |  |  |  | 742990151 SPC | D+M Kabel UTP Cat 6a - Specifikace dle PD | m | 25420 | 0 | 24559 |  | 0 | B | odvozeno ÚRS |  | 0 |  | 0 | 21 | 0 | 0 | 7
[6 empty] | Výkaz výměr: | " Kabeláž slaboproudu - strukturované kabeláže " = 41000 |  |  |  | 41000
" Včetně uložení (montáže a nasunutí do chrániček), zapojení, případného protažení a ukončení kotvích, spojovacích prvků a veškerého příslušenství. "
|  | 281 |  |  |  | 742990152 SPC | D+M Optický kabel MM 12vl OM4 - Specifikace dle PD | m | 62 | 0 | 59.9 |  | 0 | B | odvozeno ÚRS |  | 0 |  | 0 | 21 | 0 | 0 | 7
[6 empty] | Výkaz výměr: | " Kabeláž slaboproudu - strukturované kabeláže " = 100 |  |  |  | 100
" Včetně uložení (montáže a nasunutí do chrániček), zapojení, případného protažení a ukončení, mikrotrubiček pro ochranu, spojovacích prvků a veškerého příslušenství. "
|  | 282 |  |  |  | 742990191 SPC | D+M Úložný materiál - Specifikace dle PD | sada | 0.62 | 0 | 0.599 |  | 0 | B | odvozeno ÚRS |  | 0 |  | 0 | 21 | 0 | 0 | 7
[6 empty] | Výkaz výměr: | " Veškerý úložný materiál pro vedení instalace el. komunikace " = 1 |  |  |  | 1
" V ceně ochranné trubky, lišty, žlaby, parapetní vedení, a další veškerý materiál nutný pro vedení elektroinstalace vč. veškerého nutného příslušenství - krytů, koncovek, přepážek, úchytek, apod. "
|  | 283 |  |  |  | 742990192 SPC | D+M Pomocný materiál - Specifikace dle PD | sada | 0.62 | 0 | 0.599 |  | 0 | B | odvozeno ÚRS |  | 0 |  | 0 | 21 | 0 | 0 | 7
[6 empty] | Výkaz výměr: | " Veškerý pomocný materiál pro zajištění vedení e. komunikace - spojovací a připevňovací materiál, hmoždinky, vruty, sádra, popisové štítky, apod. " = 1 |  |  |  | 1
" V ceně ochranné trubky, lišty, žlaby, parapetní vedení, a další veškerý materiál nutný pro vedení elektroinstalace vč. veškerého nutného příslušenství - krytů, koncovek, přepážek, apod. "
|  | 284 |  |  |  | 742990193 SPC | D+M Proměření + výchozí revizní zpráva elektroinstalace - Specifikace dle PD. | sada | 0.62 | 0 | 0.599 |  | 0 | B | odvozeno ÚRS |  | 0 |  | 0 | 21 | 0 | 0 | 7
" POZN: Jednotkové ceny na listech „Neuznatelné“ „KKC“, „EXP“, „NC“ by měly být totožné, neboť se jedná o revizi 1 celku zařízení rozdělených koeficienty v těchto listech. Tedy suma MJ revizí v těchto částech je 1 (0,092 +0,208+0,599+0,101), tedy kompletní revize. "
|  | 285 |  |  |  | 998742203 | Přesun hmot procentní pro slaboproud v objektech v do 24 m | % | 0.81 | 0 | 0.81 |  | 0 | B | ÚRS 2023-I |  | 0 |  | 0 | 21 | 0 | 0 | 6
|  | 286 |  |  |  | HZS2231_107 | Výpomoce, doplňové práce, kompletace apod. - elektrikář (v rozsahu potřebném pro realizaci díla dle POV dodavatele) | soubor | 1 | 0 | 1 |  | 0 | B | odvozeno ÚRS |  | 0 |  | 0 | 21 | 0 | 0 | 7
[6 empty] | Výkaz výměr: | " Stavební práce a dodávky spojené s provedením funkčního celku 742. "
" Zednická výpomoc,doplňkové práce,kompletace apod. "
S/A.2/A.2.4/A.2.4.08/A.2.4.8.01/A.2.4.8.1.02 | 6 | [5 empty] | A.2.4.8.1.02: Elektromontážní práce - Přístupový systém (ACS) | [5 empty] | 0 | Pododdíl |  |  | 0 |  | 0 |  | 0 | 0
|  | 287 |  |  |  | 742990201 SPC | D+M Čtečka karet, čipů s PIN klávesnicí, autonomní - Specifikace dle PD | kus | 5.58 | 0 | 5.994 |  | 0 | B | odvozeno ÚRS |  | 0 |  | 0 | 21 | 0 | 0 | 7
[6 empty] | Výkaz výměr: | " Čtečka karet a čipů vč. montáže a zapojení. "
[7 empty] | " 1. PP " = 3 |  |  |  | 3
[7 empty] | " 1. NP " = 3 |  |  |  | 3
[7 empty] | " 3. NP " = 3 |  |  |  | 3
|  | 288 |  |  |  | 742990202 SPC | D+M Čipy / karty pro zajištění přístupu - Specifikace dle PD | sada | 0.62 | 0 | 0.599 |  | 0 | B | odvozeno ÚRS |  | 0 |  | 0 | 21 | 0 | 0 | 7
[6 empty] | Výkaz výměr: | " Čipy / karty pro zajištění přístupu. "
[7 empty] | " 1. PP - 3. NP " = 1 |  |  |  | 1
" Čipy / karty pro přístupový systém. Počet ks, dle požadavků investora. Předpoklad do 100 ks. "
|  | 289 |  |  |  | 742990203 SPC | D+M Napájecí zdroj - Specifikace dle PD | kus | 6.2 | 0 | 5.994 | POLOŽKA ZRUŠENA |  | B | odvozeno ÚRS |  | 0 |  | 0 | 21 | 0 | 0 | 7
[6 empty] | Výkaz výměr: | " Napájecí zdroj pro řídící jednotku. " = 9 |  |  |  | 9
" Včetně kabeláže instalace a zapojení a veškerého nutného příslušenství. "
|  | 290 |  |  |  | 742990204 SPC | D+M Řídící jednotka pro přístupový systém - Specifikace dle PD | kus | 6.2 | 0 | 5.994 | POLOŽKA ZRUŠENA |  | B | odvozeno ÚRS |  | 0 |  | 0 | 21 | 0 | 0 | 7
[6 empty] | Výkaz výměr: | " Řídící jednotka přístupového systému ke kontrole vstupu vč. příslušenství. " = 9 |  |  |  | 9
" Včetně instalace a zapojení, naprogramování, odzkoušení a veškerých nutných prací a příslušenství. "
|  | 291 |  |  |  | 742990205 SPC | D+M Software pro přístupový systém dveří - Specifikace dle PD | kus | 0.62 | 0 | 0.599 | POLOŽKA ZRUŠENA |  | B | odvozeno ÚRS |  | 0 |  | 0 | 21 | 0 | 0 | 7
[6 empty] | Výkaz výměr: | " Software pro přístupový systém dveří. " = 1 |  |  |  | 1
" Včetně instalace, odzkoušení, zprovoznění a veškerého nutného příslušenství. "
|  | 292 |  |  |  | 742990251 SPC | D+M Kabel UTP Cat 6a - Specifikace dle PD | m | 1240 | 0 | 1198 |  | 0 | B | odvozeno ÚRS |  | 0 |  | 0 | 21 | 0 | 0 | 7
[6 empty] | Výkaz výměr: | " Kabeláž slaboproudu - přístupového systému " = 2000 |  |  |  | 2000
" Včetně uložení (montáže a nasunutí do chrániček), zapojení, případného protažení a ukončení kotvích, spojovacích prvků a veškerého příslušenství. "
|  | 293 |  |  |  | 742990252 SPC | D+M Kabel CYSY(H05VV-F)) 2×1 - Specifikace dle PD | m | 620 | 0 | 599 |  | 0 | B | odvozeno ÚRS |  | 0 |  | 0 | 21 | 0 | 0 | 7
[6 empty] | Výkaz výměr: | " Kabeláž slaboproudu - přístupového systému " = 1000 |  |  |  | 1000
" Včetně uložení (montáže a nasunutí do chrániček), zapojení, případného protažení a ukončení kotvích, spojovacích prvků a veškerého příslušenství. "
|  | 294 |  |  |  | 742990291 SPC | D+M Úložný materiál - Specifikace dle PD | sada | 0.62 | 0 | 0.599 |  | 0 | B | odvozeno ÚRS |  | 0 |  | 0 | 21 | 0 | 0 | 7
[6 empty] | Výkaz výměr: | " Veškerý úložný materiál pro vedení instalace el. komunikace " = 1 |  |  |  | 1
" V ceně ochranné trubky, lišty, žlaby, parapetní vedení, a další veškerý materiál nutný pro vedení elektroinstalace vč. veškerého nutného příslušenství - krytů, koncovek, přepážek, úchytek, apod. "
|  | 295 |  |  |  | 742990292 SPC | D+M Pomocný materiál - Specifikace dle PD | sada | 0.62 | 0 | 0.599 |  | 0 | B | odvozeno ÚRS |  | 0 |  | 0 | 21 | 0 | 0 | 7
[6 empty] | Výkaz výměr: | " Veškerý pomocný materiál pro zajištění vedení e. komunikace - spojovací a připevňovací materiál, hmoždinky, vruty, sádra, popisové štítky, apod. " = 1 |  |  |  | 1
" V ceně ochranné trubky, lišty, žlaby, parapetní vedení, a další veškerý materiál nutný pro vedení elektroinstalace vč. veškerého nutného příslušenství - krytů, koncovek, přepážek, apod. "
|  | 296 |  |  |  | 742990293 SPC | D+M Proměření + výchozí revizní zpráva elektroinstalace - Specifikace dle PD. | sada | 0.62 | 0 | 0.599 |  | 0 | B | odvozeno ÚRS |  | 0 |  | 0 | 21 | 0 | 0 | 7
" POZN: Jednotkové ceny na listech „Neuznatelné“ „KKC“, „EXP“, „NC“ by měly být totožné, neboť se jedná o revizi 1 celku zařízení rozdělených koeficienty v těchto listech. Tedy suma MJ revizí v těchto částech je 1 (0,092 +0,208+0,599+0,101), tedy kompletní revize. "
|  | 297 |  |  |  | 998742203 | Přesun hmot procentní pro slaboproud v objektech v do 24 m | % | 0.81 | 0 | 0.81 |  | 0 | B | ÚRS 2023-I |  | 0 |  | 0 | 21 | 0 | 0 | 6
|  | 298 |  |  |  | HZS2231_106 | Výpomoce, doplňové práce, kompletace apod. - elektrikář (v rozsahu potřebném pro realizaci díla dle POV dodavatele) | soubor | 1 | 0 | 1 |  | 0 | B | odvozeno ÚRS |  | 0 |  | 0 | 21 | 0 | 0 | 7
[6 empty] | Výkaz výměr: | " Stavební práce a dodávky spojené s provedením funkčního celku 742. "
" Zednická výpomoc,doplňkové práce,kompletace apod. "
S/A.2/A.2.4/A.2.4.08/A.2.4.8.01/A.2.4.8.1.03 | 6 | [5 empty] | A.2.4.8.1.03: Elektromontážní práce - Kamerový systém (CCTV) | [5 empty] | 0 | Pododdíl |  |  | 0 |  | 0 |  | 0 | 0
|  | 299 |  |  |  | 742990301 SPC | D+M Kamera vnitřní - Specifikace dle PD | kus | 5.58 | 0 | 5.994 |  | 0 | B | odvozeno ÚRS |  | 0 |  | 0 | 21 | 0 | 0 | 7
[6 empty] | Výkaz výměr: | " Vnitřní kamera. "
[7 empty] | " 1. PP " = 4 |  |  |  | 4
[7 empty] | " 3. NP " = 5 |  |  |  | 5
" Včetně držáku, montáže, zapojení, vyzkoušení, krytu a veškerého nutného příslušenství. "
|  | 300 |  |  |  | 742990302 SPC | D+M Kamera vnitřní - Specifikace dle PD | kus | 49 | 0 | 49 |  | 0 | B | odvozeno ÚRS |  | 0 |  | 0 | 21 | 0 | 0 | 7
[6 empty] | Výkaz výměr: | " Vnitřní kamera. "
[7 empty] | " 1. PP " = 2 |  |  |  | 2
[7 empty] | " 1. NP " = 23 |  |  |  | 23
[7 empty] | " 2. NP " = 17 |  |  |  | 17
[7 empty] | " 3. NP " = 7 |  |  |  | 7
" Včetně držáku, montáže, zapojení, vyzkoušení, krytu a veškerého nutného příslušenství. "
|  | 301 |  |  |  | 742990311 SPC | D+M Video server - Specifikace dle PD | kus | 0.62 | 0 | 0.599 |  | 0 | B | odvozeno ÚRS |  | 0 |  | 0 | 21 | 0 | 0 | 7
[6 empty] | Výkaz výměr: | " Včetně diskového pole, SW, licence, vzdáleného přístupu " = 1 |  |  |  | 1
|  | 302 |  |  |  | 742990351 SPC | D+M Kabel UTP Cat 6a - Specifikace dle PD | m | 3410 | 0 | 3294.5 |  | 0 | B | odvozeno ÚRS |  | 0 |  | 0 | 21 | 0 | 0 | 7
[6 empty] | Výkaz výměr: | " Kabeláž slaboproudu - strukturované kabeláže " = 5500 |  |  |  | 5500
" Včetně uložení (montáže a nasunutí do chrániček), zapojení, případného protažení a ukončení "
|  | 303 |  |  |  | 742990391 SPC | D+M Úložný materiál - Specifikace dle PD | sada | 0.62 | 0 | 0.599 |  | 0 | B | odvozeno ÚRS |  | 0 |  | 0 | 21 | 0 | 0 | 7
[6 empty] | Výkaz výměr: | " Veškerý úložný materiál pro vedení instalace el. komunikace " = 1 |  |  |  | 1
" V ceně ochranné trubky, lišty, žlaby, parapetní vedení, a další veškerý materiál nutný pro vedení elektroinstalace vč. veškerého nutného příslušenství - krytů, koncovek, přepážek, úchytek, apod. "
|  | 304 |  |  |  | 742990392 SPC | D+M Pomocný materiál - Specifikace dle PD | sada | 0.62 | 0 | 0.599 |  | 0 | B | odvozeno ÚRS |  | 0 |  | 0 | 21 | 0 | 0 | 7
[6 empty] | Výkaz výměr: | " Veškerý pomocný materiál pro zajištění vedení e. komunikace - spojovací a připevňovací materiál, hmoždinky, vruty, sádra, popisové štítky, apod. " = 1 |  |  |  | 1
" V ceně ochranné trubky, lišty, žlaby, parapetní vedení, a další veškerý materiál nutný pro vedení elektroinstalace vč. veškerého nutného příslušenství - krytů, koncovek, přepážek, apod. "
|  | 305 |  |  |  | 742990393 SPC | D+M Proměření + výchozí revizní zpráva elektroinstalace - Specifikace dle PD. | sada | 0.62 | 0 | 0.599 |  | 0 | B | odvozeno ÚRS |  | 0 |  | 0 | 21 | 0 | 0 | 7
" POZN: Jednotkové ceny na listech „Neuznatelné“ „KKC“, „EXP“, „NC“ by měly být totožné, neboť se jedná o revizi 1 celku zařízení rozdělených koeficienty v těchto listech. Tedy suma MJ revizí v těchto částech je 1 (0,092 +0,208+0,599+0,101), tedy kompletní revize. "
|  | 306 |  |  |  | 998742203 | Přesun hmot procentní pro slaboproud v objektech v do 24 m | % | 0.81 | 0 | 0.81 |  | 0 | B | ÚRS 2023-I |  | 0 |  | 0 | 21 | 0 | 0 | 6
|  | 307 |  |  |  | HZS2231_106 | Výpomoce, doplňové práce, kompletace apod. - elektrikář (v rozsahu potřebném pro realizaci díla dle POV dodavatele) | soubor | 1 | 0 | 1 |  | 0 | B | odvozeno ÚRS |  | 0 |  | 0 | 21 | 0 | 0 | 7
[6 empty] | Výkaz výměr: | " Stavební práce a dodávky spojené s provedením funkčního celku 742. "
" Zednická výpomoc,doplňkové práce,kompletace apod. "
S/A.2/A.2.4/A.2.4.08/A.2.4.8.01/A.2.4.8.1.04 | 6 | [5 empty] | A.2.4.8.1.04: Elektromontážní práce - Poplachový zabezpečovací a tísňový systém (PZTS) | [5 empty] | 0 | Pododdíl |  |  | 0 |  | 0 |  | 0 | 0
|  | 308 |  |  |  | 742990401 SPC | D+M Ústředna PZTS - Specifikace dle PD | kus | 0.62 | 0 | 0.599 |  | 0 | B | odvozeno ÚRS |  | 0 |  | 0 | 21 | 0 | 0 | 7
[6 empty] | Výkaz výměr: | " Ústředna PZTS. "
[7 empty] | " 1. NP " = 1 |  |  |  | 1
" Včetně záložního zdroje 40 Ah, montáže, zapojení, naprogramování, vyzkoušení a veškerého nutného příslušenství. "
|  | 309 |  |  |  | 742990402 SPC | D+M Přítomnostní pohybové čidlo - Specifikace dle PD | kus | 16.12 | 0 | 17.316 |  | 0 | B | odvozeno ÚRS |  | 0 |  | 0 | 21 | 0 | 0 | 7
[6 empty] | Výkaz výměr: | " Přítomnostní pohybové čidlo. "
[7 empty] | " 1. PP " = 8 |  |  |  | 8
[7 empty] | " 1. NP " = 4 |  |  |  | 4
[7 empty] | " 2. NP " = 4 |  |  |  | 4
[7 empty] | " 3. NP " = 10 |  |  |  | 10
" Včetně montáže, zapojení, vyzkoušení a veškerého nutného příslušenství. "
|  | 310 |  |  |  | 742990403 SPC | D+M Přítomnostní pohybové čidlo - Specifikace dle PD | kus | 78 | 0 | 78 |  | 0 | B | odvozeno ÚRS |  | 0 |  | 0 | 21 | 0 | 0 | 7
[6 empty] | Výkaz výměr: | " Přítomnostní pohybové čidlo. "
[7 empty] | " 1. PP " = 27 |  |  |  | 27
[7 empty] | " 1. NP " = 21 |  |  |  | 21
[7 empty] | " 2. NP " = 17 |  |  |  | 17
[7 empty] | " 3. NP " = 10 |  |  |  | 10
[7 empty] | " 4. NP " = 3 |  |  |  | 3
" Včetně montáže, zapojení, vyzkoušení a veškerého nutného příslušenství. "
|  | 311 |  |  |  | 742990404 SPC | D+M Magnetický kontakt - Specifikace dle PD | kus | 148.18 | 0 | 159.174 |  | 0 | B | odvozeno ÚRS |  | 0 |  | 0 | 21 | 0 | 0 | 7
[6 empty] | Výkaz výměr: | " Magnetický kontakt. "
[7 empty] | " 1. PP " = 68 |  |  |  | 68
[7 empty] | " 1. NP " = 83 |  |  |  | 83
[7 empty] | " 2. NP " = 85 |  |  |  | 85
[7 empty] | " 3. NP " = 3 |  |  |  | 3
" Včetně montáže, zapojení, vyzkoušení a veškerého nutného příslušenství. "
|  | 312 |  |  |  | 742990405 SPC | D+M Detektor třištění skla - Specifikace dle PD | kus | 11.78 | 0 | 12.654 |  | 0 | B | odvozeno ÚRS |  | 0 |  | 0 | 21 | 0 | 0 | 7
[6 empty] | Výkaz výměr: | " Detektor třištění skla. "
[7 empty] | " 1. PP " = 5 |  |  |  | 5
[7 empty] | " 1. NP " = 7 |  |  |  | 7
[7 empty] | " 2. NP " = 7 |  |  |  | 7
" Včetně montáže, zapojení, vyzkoušení a veškerého nutného příslušenství. "
|  | 313 |  |  |  | 742990406 SPC | D+M Detektor třištění skla - Specifikace dle PD | kus | 87 | 0 | 87 |  | 0 | B | odvozeno ÚRS |  | 0 |  | 0 | 21 | 0 | 0 | 7
[6 empty] | Výkaz výměr: | " Detektor třištění skla. "
[7 empty] | " 1. PP " = 32 |  |  |  | 32
[7 empty] | " 1. NP " = 32 |  |  |  | 32
[7 empty] | " 2. NP " = 23 |  |  |  | 23
" Včetně montáže, zapojení, vyzkoušení a veškerého nutného příslušenství. "
|  | 314 |  |  |  | 742990407 SPC | D+M Klávesnice - Specifikace dle PD | sada | 5.58 | 0 | 5.994 |  | 0 | B | odvozeno ÚRS |  | 0 |  | 0 | 21 | 0 | 0 | 7
[6 empty] | Výkaz výměr: | " Klávesnice. "
[7 empty] | " 1. PP " = 4 |  |  |  | 4
[7 empty] | " 1. NP " = 2 |  |  |  | 2
[7 empty] | " 3. NP " = 2 |  |  |  | 2
[7 empty] | " 4. NP " = 1 |  |  |  | 1
" V ceně veškeré nutné práce, materiál a příslušenství - stojan, případné podkladní, spojovací a úložné prvky, apod. "
|  | 315 |  |  |  | 742990408 SPC | D+M Koncentrátor 8 vstupů - Specifikace dle PD | kus | 62 | 0 | 59.9 |  | 0 | B | odvozeno ÚRS |  | 0 |  | 0 | 21 | 0 | 0 | 7
[6 empty] | Výkaz výměr: | " Koncentrátor 8 vstupů." = 100 |  |  |  | 100
" Včetně transformátoru 12V, instalace, napojení a veškerého nutného vystrojení a příslušenství. "
|  | 316 |  |  |  | 742990451 SPC | D+M Kabel UTP cat. 6 - Specifikace dle PD | m | 38340.8 | 0 | 37042.16 |  | 0 | B | odvozeno ÚRS |  | 0 |  | 0 | 21 | 0 | 0 | 7
[6 empty] | Výkaz výměr: | " Kabeláž slaboproudu - PZTS " = 61840 |  |  |  | 61840
" Včetně uložení (montáže a nasunutí do chrániček), zapojení, případného protažení a ukončení "
|  | 317 |  |  |  | 742990452 SPC | D+M Kabel CYSY(H05VV-F)) 2×1 - Specifikace dle PD | m | 19220 | 0 | 18569 |  | 0 | B | odvozeno ÚRS |  | 0 |  | 0 | 21 | 0 | 0 | 7
[6 empty] | Výkaz výměr: | " Kabeláž slaboproudu - PZTS " = 31000 |  |  |  | 31000
" Včetně uložení (montáže a nasunutí do chrániček), zapojení, případného protažení a ukončení "
|  | 318 |  |  |  | 742990491 SPC | D+M Úložný materiál - Specifikace dle PD | sada | 0.62 | 0 | 0.599 |  | 0 | B | odvozeno ÚRS |  | 0 |  | 0 | 21 | 0 | 0 | 7
[6 empty] | Výkaz výměr: | " Veškerý úložný materiál pro vedení instalace el. komunikace " = 1 |  |  |  | 1
" V ceně ochranné trubky, lišty, žlaby, parapetní vedení, a další veškerý materiál nutný pro vedení elektroinstalace vč. veškerého nutného příslušenství - krytů, koncovek, přepážek, úchytek, apod. "
|  | 319 |  |  |  | 742990492 SPC | D+M Pomocný materiál - Specifikace dle PD | sada | 0.62 | 0 | 0.599 |  | 0 | B | odvozeno ÚRS |  | 0 |  | 0 | 21 | 0 | 0 | 7
[6 empty] | Výkaz výměr: | " Veškerý pomocný materiál pro zajištění vedení e. komunikace - spojovací a připevňovací materiál, hmoždinky, vruty, sádra, popisové štítky, apod. " = 1 |  |  |  | 1
" V ceně ochranné trubky, lišty, žlaby, parapetní vedení, a další veškerý materiál nutný pro vedení elektroinstalace vč. veškerého nutného příslušenství - krytů, koncovek, přepážek, apod. "
|  | 320 |  |  |  | 742990493 SPC | D+M Proměření + výchozí revizní zpráva elektroinstalace - Specifikace dle PD. | sada | 0.62 | 0 | 0.599 |  | 0 | B | odvozeno ÚRS |  | 0 |  | 0 | 21 | 0 | 0 | 7
" POZN: Jednotkové ceny na listech „Neuznatelné“ „KKC“, „EXP“, „NC“ by měly být totožné, neboť se jedná o revizi 1 celku zařízení rozdělených koeficienty v těchto listech. Tedy suma MJ revizí v těchto částech je 1 (0,092 +0,208+0,599+0,101), tedy kompletní revize. "
|  | 321 |  |  |  | 998742203 | Přesun hmot procentní pro slaboproud v objektech v do 24 m | % | 0.81 | 0 | 0.81 |  | 0 | B | ÚRS 2023-I |  | 0 |  | 0 | 21 | 0 | 0 | 6
|  | 322 |  |  |  | HZS2231_106 | Výpomoce, doplňové práce, kompletace apod. - elektrikář (v rozsahu potřebném pro realizaci díla dle POV dodavatele) | soubor | 1 | 0 | 1 |  | 0 | B | odvozeno ÚRS |  | 0 |  | 0 | 21 | 0 | 0 | 7
[6 empty] | Výkaz výměr: | " Stavební práce a dodávky spojené s provedením funkčního celku 742. "
" Zednická výpomoc,doplňkové práce,kompletace apod. "
S/A.2/A.2.4/A.2.4.08/A.2.4.8.01/A.2.4.8.1.05 | 6 | [5 empty] | A.2.4.8.1.05: Elektromontážní práce - Signalizační systém | [5 empty] | 0 | Pododdíl |  |  | 0 |  | 0 |  | 0 | 0
|  | 323 |  |  |  | 742990501 SPC | D+M Sada pro nouzovou signalizaci - Specifikace dle PD | sada | 1.24 | 0 | 1.332 |  | 0 | B | odvozeno ÚRS |  | 0 |  | 0 | 21 | 0 | 0 | 7
[6 empty] | Výkaz výměr: | " Sada pro nouzovou signalizaci "
[7 empty] | " 1. NP " = 1 |  |  |  | 1
[7 empty] | " 2. NP " = 1 |  |  |  | 1
" Včetně montáže, kabeláže, zapojení, nastavení, zprovoznění, odzkoušení a veškerého nutného příslušenství. "
|  | 324 |  |  |  | 742990551 SPC | D+M Kabel J-Y(ST)Y 4x2x0,8 - Specifikace dle PD | m | 310 | 0 | 299.5 |  | 0 | B | odvozeno ÚRS |  | 0 |  | 0 | 21 | 0 | 0 | 7
[6 empty] | Výkaz výměr: | " Kabeláž slaboproudu - Signalizační systém " = 500 |  |  |  | 500
" Včetně uložení (montáže a nasunutí do chrániček), zapojení, případného protažení a ukončení "
|  | 325 |  |  |  | 742990552 SPC | D+M Kabel CHKE-R 3x2,5 - Specifikace dle PD | m | 155 | 0 | 149.75 |  | 0 | B | odvozeno ÚRS |  | 0 |  | 0 | 21 | 0 | 0 | 7
[6 empty] | Výkaz výměr: | " Kabeláž slaboproudu - Signalizační systém " = 250 |  |  |  | 250
" Včetně uložení (montáže a nasunutí do chrániček), zapojení, případného protažení a ukončení "
|  | 326 |  |  |  | 742990591 SPC | D+M Úložný materiál - Specifikace dle PD | sada | 0.62 | 0 | 0.599 |  | 0 | B | odvozeno ÚRS |  | 0 |  | 0 | 21 | 0 | 0 | 7
[6 empty] | Výkaz výměr: | " Veškerý úložný materiál pro vedení instalace el. komunikace " = 1 |  |  |  | 1
" V ceně ochranné trubky, lišty, žlaby, parapetní vedení, a další veškerý materiál nutný pro vedení elektroinstalace vč. veškerého nutného příslušenství - krytů, koncovek, přepážek, úchytek, apod. "
|  | 327 |  |  |  | 742990592 SPC | D+M Pomocný materiál - Specifikace dle PD | sada | 0.62 | 0 | 0.599 |  | 0 | B | odvozeno ÚRS |  | 0 |  | 0 | 21 | 0 | 0 | 7
[6 empty] | Výkaz výměr: | " Veškerý pomocný materiál pro zajištění vedení e. komunikace - spojovací a připevňovací materiál, hmoždinky, vruty, sádra, popisové štítky, apod. " = 1 |  |  |  | 1
" V ceně ochranné trubky, lišty, žlaby, parapetní vedení, a další veškerý materiál nutný pro vedení elektroinstalace vč. veškerého nutného příslušenství - krytů, koncovek, přepážek, apod. "
|  | 327a |  |  |  | 742990593 SPC | D+M Proměření + výchozí revizní zpráva elektroinstalace - Specifikace dle PD. | sada | 0.05 | 0 | 0.599 |  | 0 | B | odvozeno ÚRS |  | 0 |  | 0 | 21 | 0 | 0 | 7
" POZN: Jednotkové ceny na listech „Neuznatelné“ „KKC“, „EXP“, „NC“ by měly být totožné, neboť se jedná o revizi 1 celku zařízení rozdělených koeficienty v těchto listech. Tedy suma MJ revizí v těchto částech je 1 (0,092 +0,208+0,599+0,101), tedy kompletní revize. "
|  | 328 |  |  |  | 998742203 | Přesun hmot procentní pro signalizační systém v objektech v do 24 m | % | 0.81 | 0 | 0.81 |  | 0 | B | ÚRS 2023-I |  | 0 |  | 0 | 21 | 0 | 0 | 6
|  | 329 |  |  |  | HZS2231_106 | Výpomoce, doplňové práce, kompletace apod. - elektrikář (v rozsahu potřebném pro realizaci díla dle POV dodavatele) | soubor | 1 | 0 | 1 |  | 0 | B | odvozeno ÚRS |  | 0 |  | 0 | 21 | 0 | 0 | 7
[6 empty] | Výkaz výměr: | " Stavební práce a dodávky spojené s provedením funkčního celku 742. "
" Zednická výpomoc,doplňkové práce,kompletace apod. "
S/A.2/A.2.4/A.2.4.08/A.2.4.8.01/A.2.4.8.1.06 | 6 | [5 empty] | A.2.4.8.1.06: Elektromontážní práce - Elektrická požární signalizace (EPS) | [5 empty] | 0 | Pododdíl |  |  | 0 |  | 0 |  | 0 | 0
|  | 330 |  |  |  | 742990601 SPC | D+M Ústředna EPS - Specifikace dle PD | sada | 0.62 | 0 | 0.599 |  | 0 | B | odvozeno ÚRS |  | 0 |  | 0 | 21 | 0 | 0 | 7
[6 empty] | Výkaz výměr: | " Ústředna EPS - 1. NP " = 1 |  |  |  | 1
" V ceně veškeré nutné vybavení a vystrojení pro plnění správné funkce. Např. Aku, napájecí zdroj, komunikační modul, vstupní a výstupní modul, atd. "
" Včetně montáže, zapojení, nastavení, zprovoznění, odzkoušení a veškerého nutného příslušenství. "
|  | 331 |  |  |  | 742990602 SPC | D+M Opticko-kouřový hlásič - Specifikace dle PD | kus | 111.6 | 0 | 107.82 |  | 0 | B | odvozeno ÚRS |  | 0 |  | 0 | 21 | 0 | 0 | 7
[6 empty] | Výkaz výměr: | " Opticko - kouřový hlásič. "
[7 empty] | " 1. PP " = 38 |  |  |  | 38
[7 empty] | " 1. NP " = 44 |  |  |  | 44
[7 empty] | " 2. NP " = 35 |  |  |  | 35
[7 empty] | " 3. NP " = 36 |  |  |  | 36
[7 empty] | " 4. NP " = 25 |  |  |  | 25
[7 empty] | " 5. NP " = 2 |  |  |  | 2
" Včetně patice, ukončení, zapojení kabelů a veškerého nutného příslušenství. "
|  | 332 |  |  |  | 742990603 SPC | D+M Opticko-kouřový hlásič nadpodhledový s externí signalizací - Specifikace dle PD | kus | 28.52 | 0 | 27.554 |  | 0 | B | odvozeno ÚRS |  | 0 |  | 0 | 21 | 0 | 0 | 7
[6 empty] | Výkaz výměr: | " Opticko - kouřový hlásič nadpodhledový - s externí signalizací. "
" 1. PP " = 0
[7 empty] | " 1. NP " = 12 |  |  |  | 12
[7 empty] | " 2. NP " = 10 |  |  |  | 10
[7 empty] | " 3. NP " = 14 |  |  |  | 14
[7 empty] | " 4. NP " = 10 |  |  |  | 10
" Včetně patice, ukončení, zapojení kabelů, signalizačních prvků a veškerého nutného příslušenství. "
|  | 333 |  |  |  | 742990604 SPC | D+M Tlačítkový hlásič - Specifikace dle PD | kus | 20.46 | 0 | 19.767 |  | 0 | B | odvozeno ÚRS |  | 0 |  | 0 | 21 | 0 | 0 | 7
[6 empty] | Výkaz výměr: | " Tlačítkový hlásič. "
[7 empty] | " 1. PP " = 8 |  |  |  | 8
[7 empty] | " 1. NP " = 10 |  |  |  | 10
[7 empty] | " 2. NP " = 6 |  |  |  | 6
[7 empty] | " 3. NP " = 9 |  |  |  | 9
" Včetně patice, ukončení, zapojení kabelů a veškerého nutného příslušenství. "
|  | 334 |  |  |  | 742990605 SPC | D+M Výstup / kontakt EPS - Specifikace dle PD | kus | 94.86 | 0 | 91.647 |  | 0 | B | odvozeno ÚRS |  | 0 |  | 0 | 21 | 0 | 0 | 7
[6 empty] | Výkaz výměr: | " Výstup EPS pro ovládání jednotlivých prvků. "
[7 empty] | " 1. PP " = 25 |  |  |  | 25
[7 empty] | " 1. NP " = 49 |  |  |  | 49
[7 empty] | " 2. NP " = 40 |  |  |  | 40
[7 empty] | " 3. NP " = 36 |  |  |  | 36
[7 empty] | " 4.NP " = 3 |  |  |  | 3
" V ceně veškeré nutné příslušenství jako příprava pro budoucí napojení EPS na jednotlivá zařízení - krabice, ochrana, označení, apod. "
|  | 335 |  |  |  | 742990606 SPC | D+M Koppler 8 výstupů - Specifikace dle PD | kus | 13.64 | 0 | 13.178 |  | 0 | B | odvozeno ÚRS |  | 0 |  | 0 | 21 | 0 | 0 | 7
[6 empty] | Výkaz výměr: | " Koppler 8 výstupů. "
[7 empty] | " 1. PP " = 4 |  |  |  | 4
[7 empty] | " 1. NP " = 6 |  |  |  | 6
[7 empty] | " 2. NP " = 6 |  |  |  | 6
[7 empty] | " 3. NP " = 5 |  |  |  | 5
[7 empty] | " 4.NP " = 1 |  |  |  | 1
" V ceně veškeré nutné příslušenství jako příprava pro budoucí napojení EPS na jednotlivá zařízení - krabice, ochrana, označení, apod. "
|  | 336 |  |  |  | 742990607 SPC | D+M Obslužné pole požární ochrany - Specifikace dle PD | kus | 0.62 | 0 | 0.599 |  | 0 | B | odvozeno ÚRS |  | 0 |  | 0 | 21 | 0 | 0 | 7
[6 empty] | Výkaz výměr: | " Obslužné pole požární ochrany - 1. NP " = 1 |  |  |  | 1
" Včetně montáže a veškerého nutného příslušenství. "
|  | 337 |  |  |  | 742990608 SPC | D+M Klíčový trezor požární ochrany - Specifikace dle PD | kus | 0.62 | 0 | 0.599 |  | 0 | B | odvozeno ÚRS |  | 0 |  | 0 | 21 | 0 | 0 | 7
[6 empty] | Výkaz výměr: | " Klíčový trezor požární ochrany. " = 1 |  |  |  | 1
" Včetně montáže a veškerého nutného příslušenství. "
|  | 338 |  |  |  | 742990609 SPC | D+M Maják - Specifikace dle PD | kus | 1.24 | 0 | 1.198 |  | 0 | B | odvozeno ÚRS |  | 0 |  | 0 | 21 | 0 | 0 | 7
[6 empty] | Výkaz výměr: | " Maják. "
[7 empty] | " 1. NP " = 2 |  |  |  | 2
" Včetně montáže, zapojení, patice, vyzkoušení. "
|  | 338a |  |  |  | 742990610 SPC | D+M Napojení ústředny EPS přes zařízení dálkového přenosu na pult centrální ochrany HZS - Specifikace dle PD | kus | 0.36 | 0 | 0.599 |  | 0 | B | odvozeno ÚRS |  | 0 |  | 0 | 21 | 0 | 0 | 7
[6 empty] | Výkaz výměr: | " Napojení EPS ústředny přes ZDP na pult centrální ochrany HZS. "
[7 empty] | " 1. NP " |  |  |  | 1
" V ceně veškeré nutné prvky, materiál, odszkoušení, zprovoznění, naprogramování, případné jednání a další veškeré nutné práce a materiál související s provedením zajištění napojení ústředny EPS přes ZDP na Pult centrální ochrany HZS. "
|  | 339 |  |  |  | 742990651 SPC | D+M Kabel JY(St)Y 2x2x0,8 - Specifikace dle PD | m | 7440 | 0 | 7188 |  | 0 | B | odvozeno ÚRS |  | 0 |  | 0 | 21 | 0 | 0 | 7
[6 empty] | Výkaz výměr: | " Kabeláž slaboproudu - elektrické požární signalizace " = 12000 |  |  |  | 12000
" Včetně uložení (montáže a nasunutí do chrániček), zapojení, případného protažení a ukončení "
|  | 340 |  |  |  | 742990652 SPC | D+M Kabel JE-H(St)H 2x2x0,8 - Specifikace dle PD | m | 310 | 0 | 299.5 |  | 0 | B | odvozeno ÚRS |  | 0 |  | 0 | 21 | 0 | 0 | 7
[6 empty] | Výkaz výměr: | " Kabeláž slaboproudu - elektrické požární signalizace " = 500 |  |  |  | 500
" Včetně uložení (montáže a nasunutí do chrániček), zapojení, případného protažení a ukončení "
|  | 341 |  |  |  | 742990653 SPC | D+M Kabel JE-H(St)H 8x2x0,8 - Specifikace dle PD | m | 310 | 0 | 299.5 |  | 0 | B | odvozeno ÚRS |  | 0 |  | 0 | 21 | 0 | 0 | 7
[6 empty] | Výkaz výměr: | " Kabeláž slaboproudu - elektrické požární signalizace " = 500 |  |  |  | 500
" Včetně uložení (montáže a nasunutí do chrániček), zapojení, případného protažení a ukončení "
|  | 342 |  |  |  | 742990691 SPC | D+M Úložný materiál - Specifikace dle PD | sada | 0.62 | 0 | 0.599 |  | 0 | B | odvozeno ÚRS |  | 0 |  | 0 | 21 | 0 | 0 | 7
[6 empty] | Výkaz výměr: | " Veškerý úložný materiál pro vedení instalace el. komunikace " = 1 |  |  |  | 1
" V ceně ochranné trubky, lišty, žlaby, parapetní vedení, a další veškerý materiál nutný pro vedení elektroinstalace vč. veškerého nutného příslušenství - krytů, koncovek, přepážek, úchytek, apod. "
|  | 343 |  |  |  | 742990692 SPC | D+M Pomocný materiál - Specifikace dle PD | sada | 0.62 | 0 | 0.599 |  | 0 | B | odvozeno ÚRS |  | 0 |  | 0 | 21 | 0 | 0 | 7
[6 empty] | Výkaz výměr: | " Veškerý pomocný materiál pro zajištění vedení e. komunikace - spojovací a připevňovací materiál, hmoždinky, vruty, sádra, popisové štítky, apod. " = 1 |  |  |  | 1
" V ceně ochranné trubky, lišty, žlaby, parapetní vedení, a další veškerý materiál nutný pro vedení elektroinstalace vč. veškerého nutného příslušenství - krytů, koncovek, přepážek, apod. "
|  | 344 |  |  |  | 742990693 SPC | D+M Proměření + výchozí revizní zpráva elektroinstalace - Specifikace dle PD. | sada | 0.62 | 0 | 0.599 |  | 0 | B | odvozeno ÚRS |  | 0 |  | 0 | 21 | 0 | 0 | 7
" POZN: Jednotkové ceny na listech „Neuznatelné“ „KKC“, „EXP“, „NC“ by měly být totožné, neboť se jedná o revizi 1 celku zařízení rozdělených koeficienty v těchto listech. Tedy suma MJ revizí v těchto částech je 1 (0,092 +0,208+0,599+0,101), tedy kompletní revize. "
|  | 345 |  |  |  | 998742203 | Přesun hmot procentní pro slaboproud v objektech v do 24 m | % | 0.81 | 0 | 0.81 |  | 0 | B | ÚRS 2023-I |  | 0 |  | 0 | 21 | 0 | 0 | 6
|  | 346 |  |  |  | HZS2231_106 | Výpomoce, doplňové práce, kompletace apod. - elektrikář (v rozsahu potřebném pro realizaci díla dle POV dodavatele) | soubor | 1 | 0 | 1 |  | 0 | B | odvozeno ÚRS |  | 0 |  | 0 | 21 | 0 | 0 | 7
[6 empty] | Výkaz výměr: | " Stavební práce a dodávky spojené s provedením funkčního celku 742. "
" Zednická výpomoc,doplňkové práce,kompletace apod. "
S/A.2/A.2.4/A.2.4.08/A.2.4.8.01/A.2.4.8.1.07 | 6 | [5 empty] | A.2.4.8.1.07: Elektromontážní práce - Evakuační rozhlas (ERO) | [5 empty] | 0 | Pododdíl |  |  | 0 |  | 0 |  | 0 | 0
|  | 347 |  |  |  | 742990701 SPC | D+M Ústředna ERO - Specifikace dle PD | kus | 0.62 | 0 | 0.599 |  | 0 | B | odvozeno ÚRS |  | 0 |  | 0 | 21 | 0 | 0 | 7
[6 empty] | Výkaz výměr: | " Ústředna ERO. "
[7 empty] | " 1. PP " = 1 |  |  |  | 1
" Součástí ústřčedny je také systémová komunikační jendotka, digitálně výstupní modul, zesilovač, nouzový napájecí zdroj, akumulátory. "
" Včetně montáže, zapojení, nastavení, zprovoznění, odzkoušení, veškerého vystrojení a nuutného příslušenství. "
|  | 348 |  |  |  | 742990702 SPC | D+M Stanice hlasatele - Specifikace dle PD | kus | 0.62 | 0 | 0.599 |  | 0 | B | odvozeno ÚRS |  | 0 |  | 0 | 21 | 0 | 0 | 7
[6 empty] | Výkaz výměr: | " Ústředna hlasatele vč. vybavení. "
[7 empty] | " 1. NP " = 1 |  |  |  | 1
" Včetně veškerého nutného příslušenství nutného pro správnou funkci. "
|  | 349 |  |  |  | 742990703 SPC | D+M Reproduktor nástěnný - Specifikace dle PD | kus | 112.22 | 0 | 108.419 |  | 0 | B | odvozeno ÚRS |  | 0 |  | 0 | 21 | 0 | 0 | 7
[6 empty] | Výkaz výměr: | " Reproduktor nástěnný. "
[7 empty] | " 1. PP " = 35 |  |  |  | 35
[7 empty] | " 1. NP " = 42 |  |  |  | 42
[7 empty] | " 2. NP " = 35 |  |  |  | 35
[7 empty] | " 3. NP " = 36 |  |  |  | 36
[7 empty] | " 4. NP " = 29 |  |  |  | 29
[7 empty] | " 5. NP " = 4 |  |  |  | 4
" Včetně montáže, zapojení, vyzkoušení, příslušenství. "
|  | 350 |  |  |  | 742990751 SPC | D+M Kabel CHKE-V 2x2,5 - Specifikace dle PD | m | 9300 | 0 | 8985 |  | 0 | B | odvozeno ÚRS |  | 0 |  | 0 | 21 | 0 | 0 | 7
[6 empty] | Výkaz výměr: | " Kabeláž slaboproudu - evakuační rozhlas " = 15000 |  |  |  | 15000
" Včetně uložení (montáže a nasunutí do chrániček), zapojení, případného protažení a ukončení "
|  | 351 |  |  |  | 742990791 SPC | D+M Úložný materiál - Specifikace dle PD | sada | 0.62 | 0 | 0.599 |  | 0 | B | odvozeno ÚRS |  | 0 |  | 0 | 21 | 0 | 0 | 7
[6 empty] | Výkaz výměr: | " Veškerý úložný materiál pro vedení instalace el. komunikace " = 1 |  |  |  | 1
" V ceně ochranné trubky, lišty, žlaby, parapetní vedení, a další veškerý materiál nutný pro vedení elektroinstalace vč. veškerého nutného příslušenství - krytů, koncovek, přepážek, úchytek, apod. "
|  | 352 |  |  |  | 742990792 SPC | D+M Pomocný materiál - Specifikace dle PD | sada | 0.62 | 0 | 0.599 |  | 0 | B | odvozeno ÚRS |  | 0 |  | 0 | 21 | 0 | 0 | 7
[6 empty] | Výkaz výměr: | " Veškerý pomocný materiál pro zajištění vedení e. komunikace - spojovací a připevňovací materiál, hmoždinky, vruty, sádra, popisové štítky, apod. " = 1 |  |  |  | 1
" V ceně ochranné trubky, lišty, žlaby, parapetní vedení, a další veškerý materiál nutný pro vedení elektroinstalace vč. veškerého nutného příslušenství - krytů, koncovek, přepážek, apod. "
|  | 353 |  |  |  | 742990793 SPC | D+M Proměření + výchozí revizní zpráva elektroinstalace - Specifikace dle PD. | sada | 0.62 | 0 | 0.599 |  | 0 | B | odvozeno ÚRS |  | 0 |  | 0 | 21 | 0 | 0 | 7
" POZN: Jednotkové ceny na listech „Neuznatelné“ „KKC“, „EXP“, „NC“ by měly být totožné, neboť se jedná o revizi 1 celku zařízení rozdělených koeficienty v těchto listech. Tedy suma MJ revizí v těchto částech je 1 (0,092 +0,208+0,599+0,101), tedy kompletní revize. "
|  | 354 |  |  |  | 998742203 | Přesun hmot procentní pro slaboproud v objektech v do 24 m | % | 0.81 | 0 | 0.81 |  | 0 | B | ÚRS 2023-I |  | 0 |  | 0 | 21 | 0 | 0 | 6
|  | 355 |  |  |  | HZS2231_107 | Výpomoce, doplňové práce, kompletace apod. - elektrikář (v rozsahu potřebném pro realizaci díla dle POV dodavatele) | soubor | 1 | 0 | 1 |  | 0 | B | odvozeno ÚRS |  | 0 |  | 0 | 21 | 0 | 0 | 7
[6 empty] | Výkaz výměr: | " Stavební práce a dodávky spojené s provedením funkčního celku 742. "
" Zednická výpomoc,doplňkové práce,kompletace apod. "
S/A.2/A.2.4/A.2.4.08/A.2.4.8.01/A.2.4.8.1.08 | 6 | [5 empty] | A.2.4.8.1.08: Elektromontážní práce - Ostatní | [5 empty] | 0 | Pododdíl |  |  | 0 |  | 0 |  | 0 | 0
|  | 356 |  |  |  | 742990801 SPC | D+M UPS 125 kVA - Specifikace dle PD | kus | 0.62 | 0 | 0.599 |  | 0 | B | odvozeno ÚRS |  | 0 |  | 0 | 21 | 0 | 0 | 7
[6 empty] | Výkaz výměr: | " UPS 125 kVA pro požární zařízení. " = 1 |  |  |  | 1
" Včetně 2ks baterií, kabeláže, uložení (montáže a nasunutí do chrániček), zapojení, případného protažení a ukončení, chrániček pro ochranu, spojovacích prvků a veškerého příslušenství. "
" Předpokládané soudobé zatížení 30 kW. Uvažováno s časově odstupňovanými starty. "
|  | 357 |  |  |  | 742990802 SPC | D+M Kabel CHKE-V 3x4 - Specifikace dle PD | m | 3100 | 0 | 2995 |  | 0 | B | odvozeno ÚRS |  | 0 |  | 0 | 21 | 0 | 0 | 7
[6 empty] | Výkaz výměr: | " Kabeláž slaboproudu - UPS " = 5000 |  |  |  | 5000
" Včetně uložení (montáže a nasunutí do chrániček), zapojení, případného protažení a ukončení "
|  | 358 |  |  |  | 742990803 SPC | D+M Kabelový žlab oceloplechový 150×60 mm - Specifikace dle PD | m | 279 | 0 | 269.55 |  | 0 | B | odvozeno ÚRS |  | 0 |  | 0 | 21 | 0 | 0 | 7
[6 empty] | Výkaz výměr: | " Kabelový žlab oceloplechový 150×60 mm. " = 450 |  |  |  | 450
" Včetně vík, úchytů, víka, spojek, kolen, oblouků, T-kusů, redukčních dílů, přepážek, koncovek, podpěr, konzol, závěsů, kotvících prvků a dalšího příslušenství. "
|  | 359 |  |  |  | 742990804 SPC | D+M Kabelový vývod - Specifikace dle PD | kus | 55.8 | 0 | 58.608 |  | 0 | B | odvozeno ÚRS |  | 0 |  | 0 | 21 | 0 | 0 | 7
[6 empty] | Výkaz výměr: | " Kabelový vývod pro UPS tvořený krabicí pro pozdější napojení prvků "
[7 empty] | " 1. PP " = 21 |  |  |  | 21
[7 empty] | " 1. NP " = 32-2 |  |  |  | 30
[7 empty] | " 2. NP " = 20 |  |  |  | 20
[7 empty] | " 3. NP " = 16 |  |  |  | 16
[7 empty] | " 4. NP " = 1 |  |  |  | 1
" Včetně krabice s příslušenstvím, uchycení a zapojení. "
|  | 360 |  |  |  | 742990851 SPC | D+M Úložný materiál - Specifikace dle PD | sada | 0.62 | 0 | 0.599 |  | 0 | B | odvozeno ÚRS |  | 0 |  | 0 | 21 | 0 | 0 | 7
[6 empty] | Výkaz výměr: | " Veškerý úložný materiál pro vedení instalace el. komunikace " = 1 |  |  |  | 1
" V ceně ochranné trubky, lišty, žlaby, parapetní vedení, a další veškerý materiál nutný pro vedení elektroinstalace vč. veškerého nutného příslušenství - krytů, koncovek, přepážek, úchytek, apod. "
|  | 361 |  |  |  | 742990852 SPC | D+M Pomocný materiál - Specifikace dle PD | sada | 0.62 | 0 | 0.599 |  | 0 | B | odvozeno ÚRS |  | 0 |  | 0 | 21 | 0 | 0 | 7
[6 empty] | Výkaz výměr: | " Veškerý pomocný materiál pro zajištění vedení e. komunikace - spojovací a připevňovací materiál, hmoždinky, vruty, sádra, popisové štítky, apod. " = 1 |  |  |  | 1
" V ceně ochranné trubky, lišty, žlaby, parapetní vedení, a další veškerý materiál nutný pro vedení elektroinstalace vč. veškerého nutného příslušenství - krytů, koncovek, přepážek, apod. "
|  | 362 |  |  |  | 742990891 SPC | D+M Případné vysekání rýh a prostupů pro vedení instalací v konstrukcích - Specifikace dle PD | sada | 0.62 | 0 | 0.599 |  | 0 | B | odvozeno ÚRS |  | 0 |  | 0 | 21 | 0 | 0 | 7
[6 empty] | Výkaz výměr: | " Případné vysekání rýh ve zdivu, omítce, pro veedení elektroinstalace. " = 1 |  |  |  | 1
" V ceně vysekání rýh a drážek, případných prostupů pro vedení instalaace v konstrukcích a omítce, vč, odvozu a likvidace suti. "
" Včetně naložení, svislého a vodorovného přesunu suti, odvoz stavební suti. Likvidace v souladu se zákonem č. 541/2020 Sb. O odpadech vč. správného začleněné dle přílohy č. 1 vyhlášky č. 8/2021 o Katalogu odpadů a posuzování vlastností odpadů (Katalog odpadů). Likvidace dle technologie na místa určené zhotovitelem, včetně poplatků za uložení odpadu. "
|  | 363 |  |  |  | 742990892 SPC | D+M Požární ucpávky, uzávěry, manžety - Specifikace dle PBŘ | sada | 0.62 | 0 | 0.599 |  | 0 | B | odvozeno ÚRS |  | 0 |  | 0 | 21 | 0 | 0 | 7
[6 empty] | Výkaz výměr: | " Zajištění prostupů kabeláže mezi jednotlivými požárními úseky protipožárními prvky - ucpávkami, tmely, pěny, disky, apod. - požadované požární odolnosti. "
[7 empty] | " Protipožární ucpávky,, manžety, tmely, apod. pro potrubí do chrániček, prostupů. " = 1 |  |  |  | 1
|  | 364 |  |  |  | 998742203 | Přesun hmot procentní pro slaboproud v objektech v do 24 m | % | 0.81 | 0 | 0.81 |  | 0 | B | ÚRS 2023-I |  | 0 |  | 0 | 21 | 0 | 0 | 6
|  | 365 |  |  |  | HZS2231_107 | Výpomoce, doplňové práce, kompletace apod. - elektrikář (v rozsahu potřebném pro realizaci díla dle POV dodavatele) | soubor | 1 | 0 | 1 |  | 0 | B | odvozeno ÚRS |  | 0 |  | 0 | 21 | 0 | 0 | 7
[6 empty] | Výkaz výměr: | " Stavební práce a dodávky spojené s provedením funkčního celku 742. "
" Zednická výpomoc,doplňkové práce,kompletace apod. "
S/A.2/A.2.4/A.2.4.08/A.2.4.8.01/A.2.4.8.1.09 | 6 | [5 empty] | A.2.4.8.1.09: Elektromontážní práce - Slaboproud - demontáž stávajících rozvodů | [5 empty] | 0 | Pododdíl |  |  | 0 |  | 0 |  | 0 | 0
|  | 366 |  |  |  | 742999101 SPC | Demontáž koncových prvků slaboproudých rozvodů včetně případného zapravení prostupů a drážek - Specifikace dle PD | sada | 0.62 | 0 | 0.599 | POLOŽKA ZRUŠENA |  | B | odvozeno ÚRS |  | 0 |  | 0 | 21 | 0 | 0 | 7
[6 empty] | Výkaz výměr: | " Odstranění koncových prvků (zásuvek, hlásičů, čidel, detektorů, sirén, telefonů, tabel, apod), kabeláže, včetně úložného materiálu (lišt, ochranný trubek, apod. ), rozvaděčů, a dalších veškerých nutných prvků elektroinstalace slaboproudu. "
[7 empty] | " Kasárna " = 1 |  |  |  | 1
" V ceně případné zapravení prostupů, zdiva, povrchových úprav a podlah do původního stavu. "
" V ceně demontáže nutno zohlednit možný výskyt azbestu, např. z izolací, těsnících prvků, kabelových lávek apod.. "
" Včetně naložení, svislého a vodorovného přesunu suti, odvoz stavební suti. Likvidace v souladu se zákonem č. 541/2020 Sb. O odpadech vč. správného začlenění dle přílohy č. 1 vyhlášky č. 8/2021 o Katalogu odpadů a posuzování vlastností odpadů (Katalog odpadů). Likvidace dle technologie na místa určené zhotovitelem, včetně poplatků za uložení odpadu. "
|  | 366a |  |  |  | 7429991011 SPC | Demontáž koncových prvků slaboproudých rozvodů - Specifikace dle PD | kus | 0.05 | 0 | 19.98 |  | 0 | B | odvozeno ÚRS |  | 0 |  | 0 | 21 | 0 | 0 | 7
[6 empty] | Výkaz výměr: | " Odstranění koncových prvků (zásuvek, hlásičů, čidel, detektorů, sirén, telefonů, tabel, apod), rozvaděčů, a dalších veškerých nutných prvků elektroinstalace slaboproudu. "
[7 empty] | " Kasárna " 30 |  |  |  | 30
" V ceně demontáže nutno zohlednit možný výskyt azbestu, např. z izolací, těsnících prvků, kabelových lávek apod.. "
" Včetně naložení, svislého a vodorovného přesunu suti, odvoz stavební suti. Likvidace v souladu se zákonem č. 541/2020 Sb. O odpadech vč. správného začlenění dle přílohy č. 1 vyhlášky č. 8/2021 o Katalogu odpadů a posuzování vlastností odpadů (Katalog odpadů). Likvidace dle technologie na místa určené zhotovitelem, včetně poplatků za uložení odpadu. "
|  | 366b |  |  |  | 7429991012 SPC | Demontáž kabeláže slaboproudých rozvodů včetně případného zapravení prostupů a drážek - Specifikace dle PD | m | 0.05 | 0 | 199.8 |  | 0 | B | odvozeno ÚRS |  | 0 |  | 0 | 21 | 0 | 0 | 7
[6 empty] | Výkaz výměr: | " Odstranění kabeláže včetně úložného materiálu (lišt, ochranný trubek, apod. ). "
[7 empty] | " Kasárna " = 300 |  |  |  | 300
" V ceně případné zapravení prostupů, zdiva, povrchových úprav a podlah do původního stavu. "
" V ceně demontáže nutno zohlednit možný výskyt azbestu, např. z izolací, těsnících prvků, kabelových lávek apod.. "
" Včetně naložení, svislého a vodorovného přesunu suti, odvoz stavební suti. Likvidace v souladu se zákonem č. 541/2020 Sb. O odpadech vč. správného začlenění dle přílohy č. 1 vyhlášky č. 8/2021 o Katalogu odpadů a posuzování vlastností odpadů (Katalog odpadů). Likvidace dle technologie na místa určené zhotovitelem, včetně poplatků za uložení odpadu. "
|  | 367 |  |  |  | HZS2231_107 | Výpomoce, doplňové práce, kompletace apod. - elektrikář (v rozsahu potřebném pro realizaci díla dle POV dodavatele) | soubor | 1 | 0 | 1 |  | 0 | B | odvozeno ÚRS |  | 0 |  | 0 | 21 | 0 | 0 | 7
[6 empty] | Výkaz výměr: | " Stavební práce a dodávky spojené s provedením funkčního celku 741 "
S/A.2/A.2.4/A.2.4.10 | 4 | [5 empty] | A.2.4.10: Návrh sanačních opatření | [5 empty] | 0 | Podobjekt |  |  | 0 |  | 0 |  | 0 | 0
S/A.2/A.2.4/A.2.4.10/A.2.4.10.01 | 5 | [5 empty] | A.2.4.10.01: Návrh sanačních opatření | [5 empty] | 0 | Oddíl |  |  | 0 |  | 0 |  | 0 | 0
S/A.2/A.2.4/A.2.4.10/A.2.4.10.01/A.2.4.10.1.01 | 6 | [5 empty] | A.2.4.10.1.01: Základy a zvláštní zakládání | [5 empty] | 0 | Pododdíl |  |  | 0 |  | 0 |  | 0 | 0
|  | 368 |  |  |  | A.5.4.10.1.01_001 | Nízkotlaká injektáž cihelného zdiva hmotou, tl. zdiva do 450 mm | m | 349.68 | 0 | 375.624 |  | 0 | B | vlastní |  | 0 |  | 0 | 21 | 0 | 0 | 8
[6 empty] | Výkaz výměr: | Vyvrtání otvorů (10 ks/m zdi), vyčištění vrtu od hrubých nečistot, osazení pakrů,nízkotlaká injektáž do 10 bar ( spotřeba 15l látky/m2 půdorysné plochy zdiva), dodávka 2.sl krystalické injektážní hmoty na bázi silikonátů a esterů. Aplikce injektážním zařízením.
IN1
zdivo tl. 90-96cm, 1x délku zdiva (1. strana oboustr. Inj.)
zdivo tl. 80cm, počítat 2x délku zdiva (oboustr. Inj.)
|  | 369 |  |  |  | A.5.4.10.1.01_002 | Nízkotlaká injektáž cihelného zdiva hmotou, tl. zdiva do 600 mm | m | 99.2 | 0 | 106.56 |  | 0 | B | vlastní |  | 0 |  | 0 | 21 | 0 | 0 | 8
[6 empty] | Výkaz výměr: | Vyvrtání otvorů (10 ks/m zdi), vyčištění vrtu od hrubých nečistot, osazení pakrů,nízkotlaká injektáž do 10 bar ( spotřeba 15l látky/m2 půdorysné plochy zdiva), dodávka 2.sl krystalické injektážní hmoty na bázi silikonátů a esterů. Aplikce injektážním zařízením.
IN1
zdivo tl. 50cm
zdivo tl. 90-96cm, 1x délku zdiva (2. strana oboustr. Inj.)
|  | 370 |  |  |  | A.5.4.10.1.01_003 | Nízkotlaká injektáž zdiva tl. do 100 cm - cementová suspenze bez vrtání, materiál ve specifikaci | m2 | 107.7312 | 0 | 115.7242 |  | 0 | B | vlastní |  | 0 |  | 0 | 21 | 0 | 0 | 8
[6 empty] | Výkaz výměr: | Uvažováno 30% celkové plochy IN1 :
|  | 371 |  |  |  | A.5.4.10.1.01_004 | Malta injektážní, cementová suspenze | kg | 1077.312 | 0 | 1157.2416 |  | 0 | B | vlastní |  | 0 |  | 0 | 21 | 0 | 0 | 8
[6 empty] | Výkaz výměr: | Spotřeba 10 kg/m2 :
Uvažováno 30% celkové plochy IN1 :
S/A.2/A.2.4/A.2.4.10/A.2.4.10.01/A.2.4.10.1.02 | 6 | [5 empty] | A.2.4.10.1.02: Svislé a kompletní konstrukce | [5 empty] | 0 | Pododdíl |  |  | 0 |  | 0 |  | 0 | 0
|  | 372 |  |  |  | A.5.4.10.1.02_001 | Fabion z malty v koutu podlahy poloměr 50 mm | m | 448.26 | 0 | 481.518 |  | 0 | B | vlastní |  | 0 |  | 0 | 21 | 0 | 0 | 8
[6 empty] | Výkaz výměr: | SO2
délky vnitřního zdiva (délka IN1 zevnitř)
|  | 373 |  |  |  | A.5.4.10.1.02_002 | Těsnicí stěrka na svislé ploše tl.do 10 mm materiál ve specifikaci | m2 | 252.96 | 0 | 271.728 |  | 0 | B | vlastní |  | 0 |  | 0 | 21 | 0 | 0 | 8
[6 empty] | Výkaz výměr: | V ploše SO2 : = 408 |  |  |  | 408
|  | 374 |  |  |  | A.5.4.10.1.02_003 | Malta opravná těsnicí, rychletuhnoucí | kg | 2529.6 | 0 | 2717.28 |  | 0 | B | vlastní |  | 0 |  | 0 | 21 | 0 | 0 | 8
[6 empty] | Výkaz výměr: | Předpokládaná spotřeba 10 kg/m2 :
[7 empty] | V ploše SO2 : = 408 |  |  |  | 408
|  | 375 |  |  |  | A.5.4.10.1.02_004 | Nucené předsušení mikrovlnnými generátory nebo teplovzdušnými panely snížení hmotnostní vlhkosti <7% | m2 | 62 | 0 | 66.6 |  | 0 | B | vlastní |  | 0 |  | 0 | 21 | 0 | 0 | 8
[6 empty] | Výkaz výměr: | předběžně cca 100 m2 (počítáno zevnitř)
plocha bude upřesněna před realizací
cena za 1m2 z jedné strany konstrukce
|  | 376 |  |  |  | A.5.4.10.1.02_005 | Podrobné zmapování vlhkostí od zatečení | soubor | 0.62 | 0 | 0.666 |  | 0 | B | vlastní |  | 0 |  | 0 | 21 | 0 | 0 | 8
[6 empty] | Výkaz výměr: | včetně provedení VV nutných sanačních opatření
před osekáním omítek - zmapování
před prováděním nových omítek - proměření vlhkosti vlhkoměrem
|  | 377 |  |  |  | A.5.4.10.1.02_006 | Odběr a rozbor vzorků zdiva po nuceném vysoušení zdiva | ks | 12.4 | 0 | 13.32 |  | 0 | B | vlastní |  | 0 |  | 0 | 21 | 0 | 0 | 8
[6 empty] | Výkaz výměr: | cca 20 vzorků
S/A.2/A.2.4/A.2.4.10/A.2.4.10.01/A.2.4.10.1.03 | 6 | [5 empty] | A.2.4.10.1.03: Úpravy povrchu, podlahy | [5 empty] | 0 | Pododdíl |  |  | 0 |  | 0 |  | 0 | 0
|  | 378 |  |  |  | A.5.4.10.1.03_001 | Postřik stěn sanační, ručně síťovitě, 4 kg/m2 | m2 | 777.48 | 0 | 835.164 |  | 0 | B | vlastní |  | 0 |  | 0 | 21 | 0 | 0 | 8
[6 empty] | Výkaz výměr: | vnitřní SO5 (mimo plochu SO2) : = 1275 |  |  |  | 1275
[7 empty] | -SO2 : = -51 |  |  |  | -51
[7 empty] | plochy po zatečení ve vyšších patrech, plocha předběžná, před realizací nutno přesně zmapovat = 30 |  |  |  | 30
|  | 379 |  |  |  | A.5.4.10.1.03_002 | Postřik stěn sanační, ručně celoplošně, 6 kg/m2 | m2 | 31.62 | 0 | 33.966 |  | 0 | B | vlastní |  | 0 |  | 0 | 21 | 0 | 0 | 8
[6 empty] | Výkaz výměr: | SO5 (v ploše SO2) : = 51 |  |  |  | 51
|  | 380 |  |  |  | A.5.4.10.1.03_003 | Podhoz na stěnách sanační, ručně tloušťka vrstvy 10 mm | m2 | 176.576 | 0 | 189.6768 |  | 0 | B | vlastní |  | 0 |  | 0 | 21 | 0 | 0 | 8
[6 empty] | Výkaz výměr: | SO5 'lokální dorovnání pod sanační omítku - 20% plochy omítek : = 254,8 |  |  |  | 254.8
[7 empty] | plochy po zatečení ve vyšších patrech, plocha předběžná, před realizací nutno přesně zmapovat = 30 |  |  |  | 30
|  | 381 |  |  |  | A.5.4.10.1.03_004 | Podhoz na stěnách sanační, ručně tloušťka vrstvy 20 mm | m2 | 157.976 | 0 | 169.6968 |  | 0 | B | vlastní |  | 0 |  | 0 | 21 | 0 | 0 | 8
[6 empty] | Výkaz výměr: | SO5 'lokální dorovnání pod sanační omítku - 20% plochy omítek :
|  | 382 |  |  |  | A.5.4.10.1.03_005 | Omítka jádrová sanační, na stěnách, ručně tloušťka vrstvy 30 mm | m2 | 808.48 | 0 | 868.464 |  | 0 | B | vlastní |  | 0 |  | 0 | 21 | 0 | 0 | 8
[6 empty] | Výkaz výměr: | SO5 : vně i zevnitř = 1274 |  |  |  | 1274
[7 empty] | plochy po zatečení ve vyšších patrech, plocha předběžná, před realizací nutno přesně zmapovat = 30 |  |  |  | 30
|  | 383 |  |  |  | A.5.4.10.1.03_006 | Štuk na stěnách sanační, vnitřní nebo vnější, tl. 2,5 mm, ručně | m2 | 808.48 | 0 | 868.464 |  | 0 | B | vlastní |  | 0 |  | 0 | 21 | 0 | 0 | 8
[6 empty] | Výkaz výměr: | SO5 : zevnitř = 1274 |  |  |  | 1274
[7 empty] | plochy po zatečení ve vyšších patrech, plocha předběžná, před realizací nutno přesně zmapovat = 30 |  |  |  | 30
|  | 384 |  |  |  | A.5.4.10.1.03_007 | Ruční čištění ocelovým kartáčem | m2 | 1042.84 | 0 | 1120.212 |  | 0 | B | vlastní |  | 0 |  | 0 | 21 | 0 | 0 | 8
[6 empty] | Výkaz výměr: | včetně proškrábnutí spár
V ploše SO2, SO4, SO5:
|  | 385 |  |  |  | A.5.4.10.1.03_008 | Příplatek za očištění asfaltových nátěrů na zdivu | m2 | 394.94 | 0 | 424.242 |  | 0 | B | vlastní |  | 0 |  | 0 | 21 | 0 | 0 | 8
[6 empty] | Výkaz výměr: | odhad 50% plochy SO4, SO5 (pouze v ploše obvodové konstrukce):
S/A.2/A.2.4/A.2.4.10/A.2.4.10.01/A.2.4.10.1.04 | 6 | [5 empty] | A.2.4.10.1.04: Izolace proti vodě | [5 empty] | 0 | Pododdíl |  |  | 0 |  | 0 |  | 0 | 0
|  | 386 |  |  |  | A.5.4.10.1.04_001 | Penetrace podkladu pod hydroizolační hmoty, včetně dodávky penetrace | m2 | 1061.44 | 0 | 1140.192 |  | 0 | B | vlastní |  | 0 |  | 0 | 21 | 0 | 0 | 8
[6 empty] | Výkaz výměr: | spotřeba 0,2kg/m2
[7 empty] | SO4 pod terénem (nad terénem v SO5), SO2 a SO5 : = 1682 |  |  |  | 1682
[7 empty] | plochy po zatečení ve vyšších patrech, plocha předběžná, před realizací nutno přesně zmapovat = 30 |  |  |  | 30
|  | 387 |  |  |  | A.5.4.10.1.04_002 | Nátěr penetrační a sanační, proti solím | kg | 323.392 | 0 | 347.3856 |  | 0 | B | vlastní |  | 0 |  | 0 | 21 | 0 | 0 | 8
[6 empty] | Výkaz výměr: | spotřeba pro zapouzdření solí v ploše omítek větší, navíc 0,3kg/m2
[7 empty] | SO5 : = 1274 |  |  |  | 1274
[7 empty] | plochy po zatečení ve vyšších patrech, plocha předběžná, před realizací nutno přesně zmapovat = 30 |  |  |  | 30
|  | 388 |  |  |  | A.5.4.10.1.04_003 | Nátěr hydroizolační, vč. dodávky HI hmoty, netlaková voda (pozitivní i negativní strana) | m2 | 252.96 | 0 | 271.728 |  | 0 | B | vlastní |  | 0 |  | 0 | 21 | 0 | 0 | 8
[6 empty] | Výkaz výměr: | SO2 : = 408 |  |  |  | 408
|  | 389 |  |  |  | A.5.4.10.1.04_004 | Přesun hmot pro izolace proti vodě, výšky od 12 do 60 m | % | 3123.66 | 0 | 3.42 |  | 0 | B | vlastní |  | 0 |  | 0 | 21 | 0 | 0 | 8
S/A.2/A.2.4/A.2.4.10/A.2.4.10.01/A.2.4.10.1.05 | 6 | [5 empty] | A.2.4.10.1.05: Malby | [5 empty] | 0 | Pododdíl |  |  | 0 |  | 0 |  | 0 | 0
|  | 390 |  |  |  | A.5.4.10.1.05_001 | Malba, barva, bez penetrace, 2x | m2 | 820.26 | 0 | 881.118 |  | 0 | B | vlastní |  | 0 |  | 0 | 21 | 0 | 0 | 8
S/A.2/A.2.7 | 3 | [5 empty] | A.2.7: Inženýrské objekty | [5 empty] | 0 | Objekt |  |  | 0 |  | 0 |  | 0 | 0
S/A.2/A.2.7/A.2.7.01 | 4 | [5 empty] | A.2.7.01: Příprava území | [5 empty] | 0 | Podobjekt |  |  | 0 |  | 0 |  | 0 | 0
S/A.2/A.2.7/A.2.7.01/A.2.7.1.01 | 5 | [5 empty] | A.2.7.1.01: Bourání stávajícího plynovodu | [5 empty] | 0 | Oddíl |  |  | 0 |  | 0 |  | 0 | 0
S/A.2/A.2.7/A.2.7.01/A.2.7.1.01/A.2.7.1.1.01 | 6 | [5 empty] | A.2.7.1.1.01: Zemní práce | [5 empty] | 0 | Pododdíl |  |  | 0 |  | 0 |  | 0 | 0
|  | 391 |  |  |  | 111151101 | Odstranění travin z celkové plochy do 100 m2 strojně | m2 | 12.152 | 0 | 11.7404 |  | 0 | B | ÚRS 2023-I |  | 0 |  | 0 | 21 | 0 | 0 | 6
[6 empty] | Výkaz výměr: | " Odstranění původních travin a zeleně z plochy sklonu do 1:5 - pro bourání stávajícího plynovodu " (9,3+15,2)*0,8 = 19,6 |  |  |  | 19.6
|  | 392 |  |  |  | 113107323 | Odstranění podkladu z kameniva drceného tl přes 200 do 300 mm strojně pl do 50 m2 | m2 | 6.696 | 0 | 6.4692 |  | 0 | B | ÚRS 2023-I |  | 0 |  | 0 | 21 | 0 | 0 | 6
[6 empty] | Výkaz výměr: | " Odstranění podkladních vrstev strojně pro jednotlivé plochy do 50 m2. "
" Odstranění podkladních vrstev pod asfaltovou komunikací - bourání areálového plynovodu "
[7 empty] | " Odstranění podkladních vrstev pod asfaltovou komunikací - pojízdná plocha " (4,7+4,8+4,0)*0,8 = 10,8 |  |  |  | 10.8
|  | 393 |  |  |  | 113107343 | Odstranění podkladu živičného tl přes 100 do 150 mm strojně pl do 50 m2 | m2 | 6.696 | 0 | 6.4692 |  | 0 | B | ÚRS 2023-I |  | 0 |  | 0 | 21 | 0 | 0 | 6
[6 empty] | Výkaz výměr: | " Odstranění živičné vrstvy asfaltové komunikace pro jednotlivé plochy do 50 m2. "
" Odstranění asfaltu v areálu - bourání areálového plynovodu "
[7 empty] | " Odstranění asfaltu v areálu - pojízdná plocha " (4,7+4,8+4,0)*0,8 = 10,8 |  |  |  | 10.8
|  | 394 |  |  |  | 113202111 | Vytrhání obrub krajníků obrubníků stojatých | m | 2.294 | 0 | 2.2163 |  | 0 | B | ÚRS 2023-I |  | 0 |  | 0 | 21 | 0 | 0 | 6
[6 empty] | Výkaz výměr: | " Vytrhání stojatých obrub - silničních "(2,7+1,0) = 3,7 |  |  |  | 3.7
" V ceně také vybourání lože. "
|  | 395 |  |  |  | 115101201 | Čerpání vody na dopravní výšku do 10 m průměrný přítok do 500 l/min | hod | 24.8 | 0 | 23.96 |  | 0 | B | ÚRS 2023-I |  | 0 |  | 0 | 21 | 0 | 0 | 6
|  | 396 |  |  |  | 115101301 | Pohotovost čerpací soupravy pro dopravní výšku do 10 m přítok do 500 l/min | den | 3.1 | 0 | 2.995 |  | 0 | B | ÚRS 2023-I |  | 0 |  | 0 | 21 | 0 | 0 | 6
|  | 397 |  |  |  | 119001402 | Dočasné zajištění potrubí ocelového nebo litinového DN do 500 mm | m | 3.1 | 0 | 2.995 |  | 0 | B | ÚRS 2023-I |  | 0 |  | 0 | 21 | 0 | 0 | 6
|  | 398 |  |  |  | 119001406 | Dočasné zajištění potrubí z PE DN do 500 mm | m | 3.1 | 0 | 2.995 |  | 0 | B | ÚRS 2023-I |  | 0 |  | 0 | 21 | 0 | 0 | 6
|  | 399 |  |  |  | 119001412 | Dočasné zajištění potrubí betonového, ŽB nebo kameninového DN do 500 mm | m | 1.86 | 0 | 1.797 |  | 0 | B | ÚRS 2023-I |  | 0 |  | 0 | 21 | 0 | 0 | 6
|  | 400 |  |  |  | 119001422 | Dočasné zajištění kabelů a kabelových tratí z 6 volně ložených kabelů | m | 6.2 | 0 | 5.99 |  | 0 | B | ÚRS 2023-I |  | 0 |  | 0 | 21 | 0 | 0 | 6
|  | 401 |  |  |  | 121151103 | Sejmutí ornice plochy do 100 m2 tl vrstvy do 200 mm strojně | m2 | 12.152 | 0 | 11.7404 |  | 0 | B | ÚRS 2023-I |  | 0 |  | 0 | 21 | 0 | 0 | 6
[6 empty] | Výkaz výměr: | " Sejmutí ornice v místě vedení " (9,3+15,2)*0,8 = 19,6 |  |  |  | 19.6
" V ceně zohledněno naložení na dopravní prostředek / vodorovné přemístění na skládku do vzdálenosti do 50 m. "
|  | 402 |  |  |  | 132212132 | Hloubení nezapažených rýh šířky do 800 mm v nesoudržných horninách třídy těžitelnosti I skupiny 3 ručně | m3 | 3.702 | 0 | 3.5766 |  | 0 | B | ÚRS 2023-I |  | 0 |  | 0 | 21 | 0 | 0 | 6
[6 empty] | Výkaz výměr: | " Hloubení rýhy pro areálový plynovod - 10 % z celkové kubatury "
[7 empty] | " Hloubení rýhy pro areálový plynovod " ((24,2+4,7+4,8+13,3+15,2)*0,8*1,2)*0,10 = 5,9712 |  |  |  | 5.971
" V ceně zohledněno svislé přemístění zeminy, naložení výkopku nebo uložení ve vzdálenosti do 3,0 m od rýhy, lepivost a případné urovnání dna. "
|  | 403 |  |  |  | 132312132 | Hloubení nezapažených rýh šířky do 800 mm v nesoudržných horninách třídy těžitelnosti II skupiny 4 ručně | m3 | 3.702 | 0 | 3.5766 |  | 0 | B | ÚRS 2023-I |  | 0 |  | 0 | 21 | 0 | 0 | 6
[6 empty] | Výkaz výměr: | " Hloubení rýhy pro bourání areálového plynovodu - 10 % z celkové kubatury "
[7 empty] | " Hloubení rýh pro bourání potrubí plynovodu " ((24,2+4,7+4,8+13,3+15,2)*0,8*1,2)*0,10 = 5,9712 |  |  |  | 5.971
" V ceně zohledněno svislé přemístění zeminy, naložení výkopku nebo uložení ve vzdálenosti do 3,0 m od rýhy, lepivost a případné urovnání dna. "
|  | 404 |  |  |  | 132254102 | Hloubení rýh zapažených š do 800 mm v hornině třídy těžitelnosti I skupiny 3 objem do 50 m3 strojně | m3 | 14.8087 | 0 | 14.3071 |  | 0 | B | ÚRS 2023-I |  | 0 |  | 0 | 21 | 0 | 0 | 6
[6 empty] | Výkaz výměr: | " Hloubení rýhy pro bourání areálového plynovodu - 40 % z celkové kubatury "
[7 empty] | " Hloubení rýh pro bourání potrubí plynovodu " ((24,2+4,7+4,8+13,3+15,2)*0,8*1,2)*0,40 = 23,8848 |  |  |  | 23.885
" V ceně zohledněno svislé přemístění zeminy, naložení výkopku nebo uložení ve vzdálenosti do 3,0 m od rýhy, lepivost a případné urovnání dna. "
|  | 405 |  |  |  | 132354102 | Hloubení rýh zapažených š do 800 mm v hornině třídy těžitelnosti II skupiny 4 objem do 50 m3 strojně | m3 | 14.8087 | 0 | 14.3071 |  | 0 | B | ÚRS 2023-I |  | 0 |  | 0 | 21 | 0 | 0 | 6
[6 empty] | Výkaz výměr: | " Hloubení rýhy pro bourání areálového plynovodu - 40 % z celkové kubatury "
[7 empty] | " Hloubení rýh pro bourání potrubí plynovodu " ((24,2+4,7+4,8+13,3+15,2)*0,8*1,2)*0,40 = 23,8848 |  |  |  | 23.885
" V ceně zohledněno svislé přemístění zeminy, naložení výkopku nebo uložení ve vzdálenosti do 3,0 m od rýhy, lepivost a případné urovnání dna. "
|  | 406 |  |  |  | 139001101 | Příplatek za ztížení vykopávky v blízkosti podzemního vedení | m3 | 3.702 | 0 | 3.5766 |  | 0 | B | ÚRS 2023-I |  | 0 |  | 0 | 21 | 0 | 0 | 6
[6 empty] | Výkaz výměr: | " Příplatek - 10 % " ((24,2+4,7+4,8+13,3+15,2)*0,8*1,2)*0,10 = 5,9712 |  |  |  | 5.971
|  | 407 |  |  |  | 151101101 | Zřízení příložného pažení a rozepření stěn rýh hl do 2 m | m2 | 46.2768 | 0 | 44.7094 |  | 0 | B | ÚRS 2023-I |  | 0 |  | 0 | 21 | 0 | 0 | 6
[6 empty] | Výkaz výměr: | " Pažení rýh pro bourání areálového plynovodu - 50 % z celkové plochy "
[7 empty] | " Pažení rýh pro bourání potrubí plynovodu " (((24,2+4,7+4,8+13,3+15,2)*1,2)*2)*0,5 = 74,64 |  |  |  | 74.64
|  | 408 |  |  |  | 151101111 | Odstranění příložného pažení a rozepření stěn rýh hl do 2 m | m2 | 46.2768 | 0 | 44.7094 |  | 0 | B | ÚRS 2023-I |  | 0 |  | 0 | 21 | 0 | 0 | 6
|  | 409 |  |  |  | 174151101 | Zásyp jam, šachet rýh nebo kolem objektů sypaninou se zhutněním | m3 | 37.0214 | 0 | 35.7675 |  | 0 | B | ÚRS 2023-I |  | 0 |  | 0 | 21 | 0 | 0 | 6
[6 empty] | Výkaz výměr: | " Zásyp rýhy vykopanou zeminou po bourání areálového plynovodu " ((24,2+4,7+4,8+13,3+15,2)*0,8*1,2) = 59,712 |  |  |  | 59.712
|  | 410 |  |  |  | 181111121 | Plošná úprava terénu do 500 m2 zemina skupiny 1 až 4 nerovnosti přes 100 do 150 mm v rovinně a svahu do 1:5 | m2 | 18.848 | 0 | 18.2096 |  | 0 | B | ÚRS 2023-I |  | 0 |  | 0 | 21 | 0 | 0 | 6
[6 empty] | Výkaz výměr: | " Úprava ploch před realizací zpevněných ploch. " (4,7+4,8+4,0)*0,8 = 10,8 |  |  |  | 10.8
[7 empty] | " Úprava ploch před realizací sadových úprav - pro zatravněné plochy " (9,3+15,2)*0,8 = 19,6 |  |  |  | 19.6
|  | 411 |  |  |  | 181351003 | Rozprostření ornice tl vrstvy do 200 mm pl do 100 m2 v rovině nebo ve svahu do 1:5 strojně | m2 | 12.152 | 0 | 11.7404 |  | 0 | B | ÚRS 2023-I |  | 0 |  | 0 | 21 | 0 | 0 | 6
[6 empty] | Výkaz výměr: | " Zpětné rozprostření sejmuté ornice " (9,3+15,2)*0,8 = 19,6 |  |  |  | 19.6
|  | 412 |  |  |  | 181411131 | Založení parkového trávníku výsevem plochy do 1000 m2 v rovině a ve svahu do 1:5 | m2 | 12.152 | 0 | 11.7404 |  | 0 | B | ÚRS 2023-I |  | 0 |  | 0 | 21 | 0 | 0 | 6
[6 empty] | Výkaz výměr: | " Založení parkového trávníku - výsev - zatravněné plochy " (9,3+15,2)*0,8 = 19,6 |  |  |  | 19.6
|  | 413 |  |  |  | 00572410 | osivo směs travní parková | kg | 0.24304 | 0 | 0.23481 |  | 0 | B | ÚRS 2023-I |  | 0 |  | 0 | 21 | 0 | 0 | 6
[6 empty] | Výkaz výměr: | " Osivo pro založení parkového trávníku - spotřeba 20 g/m2 " (19,6)*0,02 = 0,392 |  |  |  | 0.392
|  | 414 |  |  |  | 183403113 | Obdělání půdy frézováním v rovině a svahu do 1:5 | m2 | 24.304 | 0 | 23.4808 |  | 0 | B | ÚRS 2023-I |  | 0 |  | 0 | 21 | 0 | 0 | 6
[6 empty] | Výkaz výměr: | " Příprava zeminy před výsevem nového trávníku - zatravněná plocha - 2x " (19,6)*2 = 39,2 |  |  |  | 39.2
|  | 415 |  |  |  | 183403152 | Obdělání půdy vláčením v rovině a svahu do 1:5 | m2 | 24.304 | 0 | 23.4808 |  | 0 | B | ÚRS 2023-I |  | 0 |  | 0 | 21 | 0 | 0 | 6
[6 empty] | Výkaz výměr: | " Příprava zeminy před výsevem nového trávníku - zatravněná plocha - 2x " (19,6)*2 = 39,2 |  |  |  | 39.2
|  | 416 |  |  |  | 183403153 | Obdělání půdy hrabáním v rovině a svahu do 1:5 | m2 | 12.152 | 0 | 11.7404 |  | 0 | B | ÚRS 2023-I |  | 0 |  | 0 | 21 | 0 | 0 | 6
[6 empty] | Výkaz výměr: | " Příprava zeminy před realizací sadových úprav -1x " (19,6)*1 = 19,6 |  |  |  | 19.6
|  | 417 |  |  |  | 183403161 | Obdělání půdy válením v rovině a svahu do 1:5 | m2 | 12.152 | 0 | 11.7404 |  | 0 | B | ÚRS 2023-I |  | 0 |  | 0 | 21 | 0 | 0 | 6
[6 empty] | Výkaz výměr: | " Příprava zeminy po výsevu nového trávníku - zatravněná plocha - 1x " (19,6)*1 = 19,6 |  |  |  | 19.6
|  | 418 |  |  |  | 183451511 | Zapískování travnatých ploch vrstvou tl. do 20 mm v rovině nebo na svahu do 1:5 plochy do 1000 m2 | m2 | 12.152 | 0 | 11.7404 |  | 0 | B | ÚRS 2023-I |  | 0 |  | 0 | 21 | 0 | 0 | 6
[6 empty] | Výkaz výměr: | " Provedení zapískování trávníku vrstvou písku - zatravněné plochy " 19,6 = 19,6 |  |  |  | 19.6
|  | 419 |  |  |  | 58154421 | křemičitý písek sušený pytlovaný 0,25-2mm | t | 0.11904 | 0 | 0.11501 |  | 0 | B | ÚRS 2023-I |  | 0 |  | 0 | 21 | 0 | 0 | 6
[6 empty] | Výkaz výměr: | " Písek pro zapískování trávníku - spotřeba 9,8 kg/m2 " (19,6)*0,0098 = 0,19208 |  |  |  | 0.192
|  | 420 |  |  |  | 183911901 SPC | Dvojnásobný postřik trávníku přípravkem podporující růst a zakořenění | m2 | 12.152 | 0 | 11.7404 |  | 0 | B | odvozeno ÚRS |  | 0 |  | 0 | 21 | 0 | 0 | 7
[6 empty] | Výkaz výměr: | " Dvojnásobný postřik trávníku přípravkem podporující zakořenění a růst - zatravněné plochy " (19,6) = 19,6 |  |  |  | 19.6
" V ceně i dodávka vody "
|  | 421 |  |  |  | 25099911 SPC | stimulátor zakořenění a růstu trávníku | l | 0.0124 | 0 | 0.01198 |  | 0 | B | odvozeno ÚRS |  | 0 |  | 0 | 21 | 0 | 0 | 7
[6 empty] | Výkaz výměr: | " Spotřeba - 50 ml / 100 m2 → 0,0005 l / 1 m2 " (0,0005*(19,6))*2 = 0,0196 |  |  |  | 0.02
|  | 422 |  |  |  | 184853511 | Chemické odplevelení před založením kultury nad 20 m2 postřikem na široko v rovině a svahu do 1:5 strojně | m2 | 24.304 | 0 | 23.4808 |  | 0 | B | ÚRS 2023-I |  | 0 |  | 0 | 21 | 0 | 0 | 6
[6 empty] | Výkaz výměr: | " Dvojnásobné odplevelení před realizací sadových úprav. " (19,6)*2 = 39,2 |  |  |  | 39.2
|  | 423 |  |  |  | 185802113 | Hnojení půdy umělým hnojivem na široko v rovině a svahu do 1:5 | t | 0.0002418 | 0 | 0.00023361 |  | 0 | B | ÚRS 2023-I |  | 0 |  | 0 | 21 | 0 | 0 | 6
[6 empty] | Výkaz výměr: | " Hnojení půdy travnatých ploch hnojivy " ((19,6)*0,02)/1000 = 0,000392 |  |  |  | 0.00039
|  | 424 |  |  |  | 25191155 | hnojivo průmyslové | kg | 0.24304 | 0 | 0.23481 |  | 0 | B | ÚRS 2023-I |  | 0 |  | 0 | 21 | 0 | 0 | 6
[6 empty] | Výkaz výměr: | " Hnojivo pro hnojení travnatých ploch - spotřeba 20 g/m2 " (19,6)*0,02 = 0,392 |  |  |  | 0.392
|  | 425 |  |  |  | 185803111 | Ošetření trávníku shrabáním v rovině a ve svahu do 1:5 | m2 | 12.152 | 0 | 11.7404 |  | 0 | B | ÚRS 2023-I |  | 0 |  | 0 | 21 | 0 | 0 | 6
[6 empty] | Výkaz výměr: | " Ošetření trávníku " 19,6 = 19,6 |  |  |  | 19.6
|  | 426 |  |  |  | 185804311 | Zalití rostlin vodou plocha do 20 m2 | m3 | 0.18228 | 0 | 0.17611 |  | 0 | B | ÚRS 2023-I |  | 0 |  | 0 | 21 | 0 | 0 | 6
[6 empty] | Výkaz výměr: | " Zalití travnatých ploch po výsadbě - 15 l na 1 m2 " 0,015*(19,6) = 0,294 |  |  |  | 0.294
|  | 427 |  |  |  | 189999701 SPC2 | Náklady spojené s odvozem a likvidací biologického odpadu | sada | 0.62 | 0 | 0.599 |  | 0 | B | odvozeno ÚRS |  | 0 |  | 0 | 21 | 0 | 0 | 7
[6 empty] | Výkaz výměr: | " Náklady spojené s odstranění stávajících travin " = 1 |  |  |  | 1
" Odpad zatříděn dle katalogu o odpadech do skupiny 20 02 01 - Biologicky rozložitelný odpad. "
" Včetně naložení, svislého a vodorovného přesunu přesun bioodpadu (dřevin, travin, křovin), odvoz biodpadu. Likvidace v souladu se zákonem č. 541/2020 Sb. O odpadech vč. správného začlenění dle přílohy č. 1 vyhlášky č. 8/2021 o Katalogu odpadů a posuzování vlastností odpadů (Katalog odpadů). Likvidace dle technologie na místa určené zhotovitelem, včetně poplatků za uložení odpadu. "
|  | 428 |  |  |  | 189999801 SPC | Náklady spojené s odovozem sypaniny na meziskládku - vzdálenost do 500 m | m3 | 39.4458 | 0 | 38.1084 |  | 0 | B | odvozeno ÚRS |  | 0 |  | 0 | 21 | 0 | 0 | 7
[6 empty] | Výkaz výměr: | " Odvoz zeminy celkem z výkopových prací - Třída těžitelnosti I " = 20,22 |  |  |  | 20.2282
[7 empty] | " Odvoz zeminy na meziskládku před zpětným přemístěním. " (5,97+23,88) = 29,85 |  |  |  | 29.85
[7 empty] | " Odvoz ornice na meziskládku před zpětným rozprostřením. " (9,3+15,2)*0,8*0,20 = 3,92 |  |  |  | 3.92
[7 empty] | " Odvoz zeminy celkem z výkopových prací - Třída těžitelnosti II " = 17,88 |  |  |  | 17.8802
[7 empty] | " Odvoz zeminy na meziskládku před zpětným přemístěním. " (5,97+23,88) = 29,85 |  |  |  | 29.85
" - Nakládání výkopku z hornin třídy těžitelnosti I, skupiny 1 až 3 do 100 m3 " = 20,22
" - Nakládání výkopku z hornin třídy těžitelnosti II, skupiny 4 a 5 do 100 m3 " = 17,88
" - Vodorovné přemístění do 500 m výkopku/sypaniny z horniny třídy těžitelnosti I, skupiny 1 až 3 " = 20,22
" - Vodorovné přemístění do 500 m výkopku/sypaniny z hornin třídy těžitelnosti II, skupiny 4 a 5 " = 17,88
" Uložení sypaniny na skládky nebo meziskládky " = 38,108
" V položce zahrnuto naložení, odvoz zeminy na meziskládku a její složení "
|  | 429 |  |  |  | 189999802 SPC | Náklady spojené s odovozem sypaniny z meziskládky pro zpětné použití - vzdálenost do 500 m | m3 | 39.4458 | 0 | 38.1084 |  | 0 | B | odvozeno ÚRS |  | 0 |  | 0 | 21 | 0 | 0 | 7
[6 empty] | Výkaz výměr: | " Odvoz zeminy z meziskládky pro zpětné použití - zpětný zásyp "
[7 empty] | " Odvoz zeminy celkem z meziskládky pro zpětné použití - Třída těžitelnosti I " = 20,22 |  |  |  | 20.2282
[7 empty] | " Odvoz zeminy z meziskládky pro zpětný zásyp rýhy "(5,97+23,88) = 29,85 |  |  |  | 29.85
[7 empty] | " Odvoz ornice z meziskládky před zpětným rozprostřením. " (9,3+15,2)*0,8*0,20 = 3,92 |  |  |  | 3.92
[7 empty] | " Odvoz zeminy celkem z meziskládky pro zpětné použití - Třída těžitelnosti II " = 17,88 |  |  |  | 17.8802
[7 empty] | " Odvoz zeminy z meziskládky pro zpětný zásyp rýhy " (5,97+23,88) = 29,85 |  |  |  | 29.85
" - Nakládání výkopku z hornin třídy těžitelnosti I, skupiny 1 až 3 do 100 m3 " = 20,22
" - Nakládání výkopku z hornin třídy těžitelnosti II, skupiny 4 a 5 do 100 m3 " = 17,88
" - Vodorovné přemístění do 500 m výkopku/sypaniny z horniny třídy těžitelnosti I, skupiny 1 až 3 " = 20,22
" - Vodorovné přemístění do 500 m výkopku/sypaniny z hornin třídy těžitelnosti II, skupiny 4 a 5 " = 17,88
" V položce zahrnuto naložení, odvoz zeminy z meziskládky a její složení Složení součást ceny vodorovného přemíéstění. "
S/A.2/A.2.7/A.2.7.01/A.2.7.1.01/A.2.7.1.1.02 | 6 | [5 empty] | A.2.7.1.1.02: Komunikace | [5 empty] | 0 | Pododdíl |  |  | 0 |  | 0 |  | 0 | 0
|  | 430 |  |  |  | 596999101 SPC | D+M Komunikace se živičným krytem - vyspravení po vybourání potrubí - Specifikace dle PD | m2 | 6.696 | 0 | 6.4692 |  | 0 | B | odvozeno ÚRS |  | 0 |  | 0 | 21 | 0 | 0 | 7
[6 empty] | Výkaz výměr: | " V ceně : "
" - Obrusná vrstva - asfaltový beton ACO 11 - tl. 40 mm - 11,9 m2 " (10,8)*1,10*0,599 = 7,116
" - Spojovací postřik PS-E - 0,70 kg/m2 - 11,9 m2 " (10,8)*1,10*0,599 = 7,116
" - Podkladní vrstva z ACP 16+ - tl. 70 mm - 11,9 m2 " (10,8)*1,10*0,599 = 7,116
" - Spojovací postřik PS-E - 0,70 kg/m2 - 11,9 m2 " (10,8)*1,10*0,599 = 7,116
" - Podklad ze štěrkodrti ŠD-A, frakce 0-32 mm - tl. 150 mm - 11,9 m2 " (10,8)*1,10*0,599 = 7,116
" - Podklad ze štěrkodrti ŠD-B, frakce 32-63 mm - tl. 150 mm - 11,9 m2 " (10,8)*1,10*0,599 = 7,116
[7 empty] | " Asfaltová pojízdná komunikace - vyspravení po provedení přípojek. " (4,7+4,0+4,8)*0,8 = 10,8 |  |  |  | 10.8
" Cena skladby včetně ztratného a přehutnění hutnitelných vrstev "
S/A.2/A.2.7/A.2.7.01/A.2.7.1.01/A.2.7.1.1.03 | 6 | [5 empty] | A.2.7.1.1.03: Trubní vedení | [5 empty] | 0 | Pododdíl |  |  | 0 |  | 0 |  | 0 | 0
|  | 431 |  |  |  | 871211901 SPC | Vybourání stávajícího potrubí plynovodu - Specifikace dle PD | m | 38.564 | 0 | 37.2578 |  | 0 | B | odvozeno ÚRS |  | 0 |  | 0 | 21 | 0 | 0 | 7
[6 empty] | Výkaz výměr: | " Vybourání stávajícího plynovodního potrubí vč. tvarovek a armatur. V ceně také odplynění a inertizace potrubí."
[7 empty] | " Vybourání stávajícího plynovodu " (24,2+4,7+4,8+13,3+15,2) = 62,2 |  |  |  | 62.2
" Včetně naložení, svislého a vodorovného přesunu suti, odvoz stavební suti. Likvidace v souladu se zákonem č. 541/2020 Sb. O odpadech vč. správného začlenění dle přílohy č. 1 vyhlášky č. 8/2021 o Katalogu odpadů a posuzování vlastností odpadů (Katalog odpadů). Likvidace dle technologie na místa určené zhotovitelem, včetně poplatků za uložení odpadu. "
|  | 432 |  |  |  | 871999901 SPC | D+M Zajištění zaslepení stávajícího řadu vč. uzavření plynovodní přípojky - Specifikace dle PD | sada | 0.62 | 0 | 0.599 |  | 0 | B | odvozeno ÚRS |  | 0 |  | 0 | 21 | 0 | 0 | 7
[6 empty] | Výkaz výměr: | " Zaslepení / uzavření bouraného areálového plynovodu vč. zajištění zaslepení stávajícího potrubí řadu / odbočky přípojky ke stávajícímu objekttu. " = 1 |  |  |  | 1
" V ceně veškeré nutné práce a materiál související se zaslepením potrubí v místě odbočky a utěsněním, zajištění uzavření plynu během provádění prací a zpětného spuštěnía další nutné práce a materiál pro provedení zaslepení odbočky. V ceně také přesun hmot. "
" Včetně naložení, svislého a vodorovného přesunu suti, odvoz stavební suti. Likvidace v souladu se zákonem č. 541/2020 Sb. O odpadech vč. správného začlenění dle přílohy č. 1 vyhlášky č. 8/2021 o Katalogu odpadů a posuzování vlastností odpadů (Katalog odpadů). Likvidace dle technologie na místa určené zhotovitelem, včetně poplatků za uložení odpadu. "
|  | 433 |  |  |  | 871999902 SPC | Vybourání prvků plynovodu vč. zapravení - Specifikace dle PD | sada | 0.62 | 0 | 0.599 |  | 0 | B | odvozeno ÚRS |  | 0 |  | 0 | 21 | 0 | 0 | 7
[6 empty] | Výkaz výměr: | " Vybourání prvků plynovodu " = 1 |  |  |  | 1
" Vybourání prvků plynovodu - šachet, poklopů, souprav, apod. vč. odstranění případného značení a veškerého nutného příslušenství. "
" V ceně odstranění prvků, případné úpravy napojení, přesun a likvidace suti, a další veškeré nutné práce související s odstraněním prvků. V ceně také případný přesun hmot. "
" Včetně naložení, svislého a vodorovného přesunu suti, odvoz stavební suti. Likvidace v souladu se zákonem č. 541/2020 Sb. O odpadech vč. správného začlenění dle přílohy č. 1 vyhlášky č. 8/2021 o Katalogu odpadů a posuzování vlastností odpadů (Katalog odpadů). Likvidace dle technologie na místa určené zhotovitelem, včetně poplatků za uložení odpadu. "
|  | 434 |  |  |  | 871999901 SPC | Odstranění armatur na potrubí plynovodu vč. příslušenství bez plynoměru - Specifikace dle PD | kus | 3.72 | 0 | 3.594 |  | 0 | B | odvozeno ÚRS |  | 0 |  | 0 | 21 | 0 | 0 | 7
[6 empty] | Výkaz výměr: | " Odstranění stávajících armatur ve skříni vč. plynoměru a příslušenství - uzávěru, ovládacích armatur, poklupů, regulátoru, apod. " = 6 |  |  |  | 6
" Včetně naložení, svislého a vodorovného přesunu suti, odvoz stavební suti. Likvidace v souladu se zákonem č. 541/2020 Sb. O odpadech vč. správného začlenění dle přílohy č. 1 vyhlášky č. 8/2021 o Katalogu odpadů a posuzování vlastností odpadů (Katalog odpadů). Likvidace dle technologie na místa určené zhotovitelem, včetně poplatků za uložení odpadu. "
|  | 435 |  |  |  | 871999904 SPC | Odstranění stávající skříně / pilířku pro HUP vč. základů - Specifikace dle PD | kus | 0.62 | 0 | 0.599 |  | 0 | B | odvozeno ÚRS |  | 0 |  | 0 | 21 | 0 | 0 | 7
[6 empty] | Výkaz výměr: | " Odstranění stávající skříně HUP vč. vybourání základů. " = 1 |  |  |  | 1
" V ceně veškeré práce související s odstraněním skříně / pillířku HUP a základů - zemní práce, vybourání základů, zpětný zásyp vč. dovozu zeminy, apod. V ceně také odvoz a likvidace suti. "
" Včetně naložení, svislého a vodorovného přesunu suti, odvoz stavební suti. Likvidace v souladu se zákonem č. 541/2020 Sb. O odpadech vč. správného začlenění dle přílohy č. 1 vyhlášky č. 8/2021 o Katalogu odpadů a posuzování vlastností odpadů (Katalog odpadů). Likvidace dle technologie na místa určené zhotovitelem, včetně poplatků za uložení odpadu. "
|  | 436 |  |  |  | 899721901 SPC | Odstranění stávající krycí folie potrubí - Specifikace dle PD | m | 38.564 | 0 | 37.2578 |  | 0 | B | odvozeno ÚRS |  | 0 |  | 0 | 21 | 0 | 0 | 7
[6 empty] | Výkaz výměr: | " Odstranění krycí fólie potrubí vč. odvozu a likvidace suti. "
[7 empty] | " Odstranění krycí fólie potrubí plynovodu " (24,2+4,7+4,8+13,3+15,2) = 62,2 |  |  |  | 62.2
" Včetně naložení, svislého a vodorovného přesunu suti, odvoz stavební suti. Likvidace v souladu se zákonem č. 541/2020 Sb. O odpadech vč. správného začlenění dle přílohy č. 1 vyhlášky č. 8/2021 o Katalogu odpadů a posuzování vlastností odpadů (Katalog odpadů). Likvidace dle technologie na místa určené zhotovitelem, včetně poplatků za uložení odpadu. "
|  | 437 |  |  |  | 899721902 SPC | Odstranění stávajícího signalizačního vodiče - Specifikace dle PD | m | 38.564 | 0 | 37.2578 |  | 0 | B | odvozeno ÚRS |  | 0 |  | 0 | 21 | 0 | 0 | 7
[6 empty] | Výkaz výměr: | " Odstranění signalizačního vodiče potrubí vč. případného odpojení, odvozu a likvidace suti. "
[7 empty] | " Odstranění signalizačního vodiče potrubí plynovodu " (24,2+4,7+4,8+13,3+15,2) = 62,2 |  |  |  | 62.2
" Včetně naložení, svislého a vodorovného přesunu suti, odvoz stavební suti. Likvidace v souladu se zákonem č. 541/2020 Sb. O odpadech vč. správného začlenění dle přílohy č. 1 vyhlášky č. 8/2021 o Katalogu odpadů a posuzování vlastností odpadů (Katalog odpadů). Likvidace dle technologie na místa určené zhotovitelem, včetně poplatků za uložení odpadu. "
S/A.2/A.2.7/A.2.7.01/A.2.7.1.01/A.2.7.1.1.04 | 6 | [5 empty] | A.2.7.1.1.04: Ostatní konstrukce a práce-bourání | [5 empty] | 0 | Pododdíl |  |  | 0 |  | 0 |  | 0 | 0
|  | 438 |  |  |  | 916131213 | Osazení silničního obrubníku betonového stojatého s boční opěrou do lože z betonu prostého třídy C 12/15 | m | 2.294 | 0 | 2.2163 |  | 0 | B | ÚRS 2023-I |  | 0 |  | 0 | 21 | 0 | 0 | 6
[6 empty] | Výkaz výměr: | " Osazení očištěných obrubníků " (2,7+1,0) = 3,7 |  |  |  | 3.7
|  | 439 |  |  |  | 979024443 | Očištění vybouraných obrubníků a krajníků silničních | m | 2.294 | 0 | 2.2163 |  | 0 | B | ÚRS 2023-I |  | 0 |  | 0 | 21 | 0 | 0 | 6
[6 empty] | Výkaz výměr: | " Očištění vybouraných obrubníků před zpětným osazením " (3,7) = 3,7 |  |  |  | 3.7
|  | 440 |  |  |  | 9719999901 SPC | D+M Výškové napojení nové skladby na stávající zpevněné plochy - asfaltových a betonových ploch - Specifikace dle PD | m | 16.74 | 0 | 16.173 |  | 0 | B | odvozeno ÚRS |  | 0 |  | 0 | 21 | 0 | 0 | 7
[6 empty] | Výkaz výměr: | " Výškové napojení asfaltových ploch na stávající komunikaci " (4,7+4,8+4,0)*2 = 27 |  |  |  | 27
" V ceně: - řezání asfaltového / betonového krytu; - frézování; - zarovnání styčných ploch; - úprava čela betonového / asfaltového krytu; - spojovací penetrační postřik; - zpětná zálivka spar / předláždění stávající plochy; - odvoz a uložení vybouraných hmot; - další nutné práce související s provedením napojení nových ploch na stávající. "
" Včetně naložení, svislého a vodorovného přesunu suti, odvoz stavební suti. Likvidace v souladu se zákonem č. 541/2020 Sb. O odpadech vč. správného začlenění dle přílohy č. 1 vyhlášky č. 8/2021 o Katalogu odpadů a posuzování vlastností odpadů (Katalog odpadů). Likvidace dle technologie na místa určené zhotovitelem, včetně poplatků za uložení odpadu. "
|  | 441 |  |  |  | 997999901 SPC | Náklady spojené s odvozem a uložením suti - lože pod komunikacemi, štěrk - vzdálenost skládky do 20 km | t | 2.9462 | 0 | 2.8464 |  | 0 | B | odvozeno ÚRS |  | 0 |  | 0 | 21 | 0 | 0 | 7
[6 empty] | Výkaz výměr: | " Likvidace vybouraného materiálu - lože pod komunikacemi, štěrk " 4,752 = 4,752 |  |  |  | 4.752
" - Nakládání suti na dopravní prostředky pro vodorovnou dopravu. " = 2,846
" - Vodorovná doprava suti ze sypkých materiálů do 1 km se složením a hrubým urovnáním. " = 2,846
" - Příplatek ZKD 1 km u vodorovné dopravy suti ze sypkých materiálů - uvažována skládka ve vzdálenosti do 20 km " = 54,083
" - Poplatek za uložení stavebního odpadu na recyklační skládce (skládkovné) zeminy a kamení zatříděného do Katalogu odpadů pod kódem 17 05 04 " = 2,846
" Včetně naložení, svislého a vodorovného přesunu suti, odvoz stavební suti. Likvidace v souladu se zákonem č. 541/2020 Sb. O odpadech vč. správného začlenění dle přílohy č. 1 vyhlášky č. 8/2021 o Katalogu odpadů a posuzování vlastností odpadů (Katalog odpadů). Likvidace dle technologie na místa určené zhotovitelem, včetně poplatků za uložení odpadu. "
|  | 442 |  |  |  | 997999902 SPC | Náklady spojené s odvozem a uložením suti - asfalt a živice z komunikací - vzdálenost skládky do 20 km | t | 2.1161 | 0 | 2.0444 |  | 0 | B | odvozeno ÚRS |  | 0 |  | 0 | 21 | 0 | 0 | 7
[6 empty] | Výkaz výměr: | " Likvidace vybouraného materiálu - asfalt " 3,413 = 3,413 |  |  |  | 3.413
" - Nakládání suti na dopravní prostředky pro vodorovnou dopravu. " = 2,044
" - Vodorovná doprava suti z kusových materiálů do 1 km se složením a hrubým urovnáním. " = 2,044
" - Příplatek ZKD 1 km u vodorovné dopravy suti z kusových materiálů - uvažována skládka ve vzdálenosti do 20 km " = 38,843
" - Poplatek za uložení stavebního odpadu na recyklační skládce (skládkovné) asfaltového bez obsahu dehtu zatříděného do Katalogu odpadů pod kódem 17 03 02 " = 2,044
" Včetně naložení, svislého a vodorovného přesunu suti, odvoz stavební suti. Likvidace v souladu se zákonem č. 541/2020 Sb. O odpadech vč. správného začlenění dle přílohy č. 1 vyhlášky č. 8/2021 o Katalogu odpadů a posuzování vlastností odpadů (Katalog odpadů). Likvidace dle technologie na místa určené zhotovitelem, včetně poplatků za uložení odpadu. " = 2,13318
|  | 443 |  |  |  | 997999903 SPC | Náklady spojené s odvozem a uložením suti - obrubníky, dlažby, betonová vozovka - vzdálenost skládky do 20 km | t | 0.3565 | 0 | 0.34442 |  | 0 | B | odvozeno ÚRS |  | 0 |  | 0 | 21 | 0 | 0 | 7
[6 empty] | Výkaz výměr: | " Likvidace vybouraného materiálu - lože pod obrubníky " 0,575 = 0,575 |  |  |  | 0.575
" - Nakládání suti na dopravní prostředky pro vodorovnou dopravu. " = 0,344
" - Vodorovná doprava suti z kusových materiálů do 1 km se složením a hrubým urovnáním. " = 0,344
" - Příplatek ZKD 1 km u vodorovné dopravy suti z kusových materiálů - uvažována skládka ve vzdálenosti do 20 km " = 6,544
" - Poplatek za uložení stavebního odpadu na recyklační skládce (skládkovné) z armovaného / prostého betonu pod kódem 17 01 01 " = 0,344
" Včetně naložení, svislého a vodorovného přesunu suti, odvoz stavební suti. Likvidace v souladu se zákonem č. 541/2020 Sb. O odpadech vč. správného začlenění dle přílohy č. 1 vyhlášky č. 8/2021 o Katalogu odpadů a posuzování vlastností odpadů (Katalog odpadů). Likvidace dle technologie na místa určené zhotovitelem, včetně poplatků za uložení odpadu. "
S/A.2/A.2.7/A.2.7.01/A.2.7.1.01/A.2.7.1.1.05 | 6 | [5 empty] | A.2.7.1.1.05: Přesun hmot | [5 empty] | 0 | Pododdíl |  |  | 0 |  | 0 |  | 0 | 0
|  | 444 |  |  |  | 998225111 | Přesun hmot pro pozemní komunikace s krytem z kamene, monolitickým betonovým nebo živičným | t | 7.1908 | 0 | 6.9472 |  | 0 | B | ÚRS 2023-I |  | 0 |  | 0 | 21 | 0 | 0 | 6
|  | 445 |  |  |  | 998231311 | Přesun hmot pro sadovnické a krajinářské úpravy vodorovně do 5000 m | t | 0.1178 | 0 | 0.11381 |  | 0 | B | ÚRS 2023-I |  | 0 |  | 0 | 21 | 0 | 0 | 6
|  | 446 |  |  |  | 998272201 | Přesun hmot pro trubní vedení z ocelových trub svařovaných otevřený výkop | t | 0.03906 | 0 | 0.037737 |  | 0 | B | ÚRS 2023-I |  | 0 |  | 0 | 21 | 0 | 0 | 6
|  | 447 |  |  |  | HZS1291_523 | Výpomoce, doplňové práce, kompletace apod. - pomocný stavební dělník (v rozsahu potřebném pro realizaci díla dle POV dodavatele) | soubor | 1 | 0 | 1 |  | 0 | B | odvozeno ÚRS |  | 0 |  | 0 | 21 | 0 | 0 | 7
[6 empty] | Výkaz výměr: | " Stavební práce a dodávky spojené s provedením funkčního celku HSV - výpomoce, doplňkové práce a dodávky,kompletace apod. "
S/A.2/A.2.7/A.2.7.01/A.2.7.1.02 | 5 | [5 empty] | A.2.7.1.02: Bourání stávajícího vedení elektra | [5 empty] | 0 | Oddíl |  |  | 0 |  | 0 |  | 0 | 0
S/A.2/A.2.7/A.2.7.01/A.2.7.1.02/A.2.7.1.2.01 | 6 | [5 empty] | A.2.7.1.2.01: Elektromontážní práce - Silnoproud - podzemní vedení | [5 empty] | 0 | Pododdíl |  |  | 0 |  | 0 |  | 0 | 0
|  | 448 |  |  |  | 210021901 SPC | Odstranění krycí fólie kabeláže vč. odvozu a likvidace - Specifikace dle PD | m | 10.788 | 0 | 10.4226 |  | 0 | B | odvozeno ÚRS |  | 0 |  | 0 | 21 | 0 | 0 | 7
[6 empty] | Výkaz výměr: | " Odstranění krycí fólie kabeláže " (17,4) = 17,4 |  |  |  | 17.4
" Včetně naložení, svislého a vodorovného přesunu suti, odvoz stavební suti. Likvidace v souladu se zákonem č. 541/2020 Sb. O odpadech vč. správného začlenění dle přílohy č. 1 vyhlášky č. 8/2021 o Katalogu odpadů a posuzování vlastností odpadů (Katalog odpadů). Likvidace dle technologie na místa určené zhotovitelem, včetně poplatků za uložení odpadu. "
|  | 449 |  |  |  | 210220901 SPC | Odstranění zemnícího drátu / pásku pro vedení kabeláže - vč. odvozu a likvidace - Specifikace dle PD | m | 10.788 | 0 | 10.4226 |  | 0 | B | odvozeno ÚRS |  | 0 |  | 0 | 21 | 0 | 0 | 7
[6 empty] | Výkaz výměr: | " Odstranění zemnícího drátu / pásku při vedení kabeláže " (17,4) = 17,4 |  |  |  | 17.4
" V ceně případné odpojení, uřezání, zajištění, apod. "
" Včetně naložení, svislého a vodorovného přesunu suti, odvoz stavební suti. Likvidace v souladu se zákonem č. 541/2020 Sb. O odpadech vč. správného začlenění dle přílohy č. 1 vyhlášky č. 8/2021 o Katalogu odpadů a posuzování vlastností odpadů (Katalog odpadů). Likvidace dle technologie na místa určené zhotovitelem, včetně poplatků za uložení odpadu. "
|  | 450 |  |  |  | 210813901 SPC | Odstranění kabeláže vč. odvozu a likvidace - Specifikace dle PD | m | 10.788 | 0 | 10.4226 |  | 0 | B | odvozeno ÚRS |  | 0 |  | 0 | 21 | 0 | 0 | 7
[6 empty] | Výkaz výměr: | " Vybourání stávajícího kabelového vedení v zemině vč. případných svorek, spojek, apod. " (17,4) = 17,4 |  |  |  | 17.4
" V ceně případné odpojení, uřezání, zajištění, apod. "
" Včetně naložení, svislého a vodorovného přesunu suti, odvoz stavební suti. Likvidace v souladu se zákonem č. 541/2020 Sb. O odpadech vč. správného začlenění dle přílohy č. 1 vyhlášky č. 8/2021 o Katalogu odpadů a posuzování vlastností odpadů (Katalog odpadů). Likvidace dle technologie na místa určené zhotovitelem, včetně poplatků za uložení odpadu. "
|  | 451 |  |  |  | 218040901 SPC | Odstranění sloupů VO vč. Veškerého příslušenství vč. odvozu a likvidace - Specifikace dle PD | kus | 1.24 | 0 | 1.198 |  | 0 | B | odvozeno ÚRS |  | 0 |  | 0 | 21 | 0 | 0 | 7
[6 empty] | Výkaz výměr: | " Odstranění sloupu VO vč. Výložníků, svítidla, vybourání základů a veškerého n utného příslušenství " 2 = 2 |  |  |  | 2
" V ceně zemní práce pro odstranění základů, vybourání základů, odpojení od kabeláže, zemnění, odstranění sloupu VO vč. Výložníku, svítidla a veškerého příslušenství, zapravení terénu do původního stavu vč. případného dovozu zeminy a veškerých dalších prací nutných pro odstranění stávajícího sloupu VO. "
" Včetně naložení, svislého a vodorovného přesunu suti, odvoz stavební suti. Likvidace v souladu se zákonem č. 541/2020 Sb. O odpadech vč. správného začlenění dle přílohy č. 1 vyhlášky č. 8/2021 o Katalogu odpadů a posuzování vlastností odpadů (Katalog odpadů). Likvidace dle technologie na místa určené zhotovitelem, včetně poplatků za uložení odpadu. "
S/A.2/A.2.7/A.2.7.01/A.2.7.1.02/A.2.7.1.2.02 | 6 | [5 empty] | A.2.7.1.2.02: Zemní práce při extr.mont.pracích | [5 empty] | 0 | Pododdíl |  |  | 0 |  | 0 |  | 0 | 0
|  | 452 |  |  |  | 460041111 | Čerpání vody na dopravní výšku do 10 m průměrný přítok do 400 litrů/min | hod | 1.24 | 0 | 1.198 |  | 0 | B | ÚRS 2023-I |  | 0 |  | 0 | 21 | 0 | 0 | 6
[6 empty] | Výkaz výměr: | " Případné čerpání vody. " = 2 |  |  |  | 2
|  | 453 |  |  |  | 460161462 | Hloubení kabelových rýh ručně š 65 cm hl 100 cm v hornině tř I skupiny 3 | m | 0.5394 | 0 | 0.52113 |  | 0 | B | ÚRS 2023-I |  | 0 |  | 0 | 21 | 0 | 0 | 6
[6 empty] | Výkaz výměr: | " Hloubení rýh pro vybourání stávajícího vedení - 5 % z celkové délky "
[7 empty] | " Hloubení rýhy pro vybourání stávajícího vedení " (17,4)*0,05 = 0,87 |  |  |  | 0.87
" V ceně zohledněno svislé přemístění zeminy, naložení výkopku nebo uložení ve vzdálenosti do 3,0 m od rýhy, lepivost a případné urovnání dna. "
|  | 454 |  |  |  | 460161463 | Hloubení kabelových rýh ručně š 65 cm hl 100 cm v hornině tř II skupiny 4 | m | 0.5394 | 0 | 0.52113 |  | 0 | B | ÚRS 2023-I |  | 0 |  | 0 | 21 | 0 | 0 | 6
[6 empty] | Výkaz výměr: | " Hloubení rýh pro vybourání stávajícího vedení - 5 % z celkové délky "
[7 empty] | " Hloubení rýhy pro vybourání stávajícího vedení " (17,4)*0,05 = 0,87 |  |  |  | 0.87
" V ceně zohledněno svislé přemístění zeminy, naložení výkopku nebo uložení ve vzdálenosti do 3,0 m od rýhy, lepivost a případné urovnání dna. "
|  | 455 |  |  |  | 460171462 | Hloubení kabelových nezapažených rýh strojně š 65 cm hl 100 cm v hornině tř I skupiny 3 | m | 4.8546 | 0 | 4.6902 |  | 0 | B | ÚRS 2023-I |  | 0 |  | 0 | 21 | 0 | 0 | 6
[6 empty] | Výkaz výměr: | " Hloubení rýh pro vybourání stávajícího vedení - 45 % z celkové délky "
[7 empty] | " Hloubení rýhy pro vybourání stávajícího vedení " (17,4)*0,45 = 7,83 |  |  |  | 7.83
" V ceně zohledněno svislé přemístění zeminy, naložení výkopku nebo uložení ve vzdálenosti do 3,0 m od rýhy, lepivost a případné urovnání dna. "
|  | 456 |  |  |  | 460171463 | Hloubení kabelových nezapažených rýh strojně š 65 cm hl 100 cm v hornině tř II skupiny 4 | m | 4.8546 | 0 | 4.6902 |  | 0 | B | ÚRS 2023-I |  | 0 |  | 0 | 21 | 0 | 0 | 6
[6 empty] | Výkaz výměr: | " Hloubení rýh pro vybourání stávajícího vedení - 45 % z celkové délky "
[7 empty] | " Hloubení rýhy pro vybourání stávajícího vedení " (17,4)*0,45 = 7,83 |  |  |  | 7.83
" V ceně zohledněno svislé přemístění zeminy, naložení výkopku nebo uložení ve vzdálenosti do 3,0 m od rýhy, lepivost a případné urovnání dna. "
|  | 457 |  |  |  | 460241111 | Příplatek za ztížení vykopávky při elektromontážích v blízkosti podzemního vedení | m3 | 0.86304 | 0 | 0.83381 |  | 0 | B | ÚRS 2023-I |  | 0 |  | 0 | 21 | 0 | 0 | 6
[6 empty] | Výkaz výměr: | " Příplatek - 10 % " (17,4*0,8*1,0)*0,10 = 1,392 |  |  |  | 1.392
|  | 458 |  |  |  | 460242111 | Provizorní zajištění potrubí ve výkopech při křížení s kabelem | kus | 0.62 | 0 | 0.599 |  | 0 | B | ÚRS 2023-I |  | 0 |  | 0 | 21 | 0 | 0 | 6
[6 empty] | Výkaz výměr: | " Případné zajištění potrubí. " = 1 |  |  |  | 1
|  | 459 |  |  |  | 460242121 | Provizorní zajištění potrubí ve výkopech při souběhu s kabelem | m | 1.24 | 0 | 1.198 |  | 0 | B | ÚRS 2023-I |  | 0 |  | 0 | 21 | 0 | 0 | 6
[6 empty] | Výkaz výměr: | " Případné zajištění potrubí. " = 2 |  |  |  | 2
|  | 460 |  |  |  | 460242211 | Provizorní zajištění kabelů ve výkopech při jejich křížení | kus | 0.62 | 0 | 0.599 |  | 0 | B | ÚRS 2023-I |  | 0 |  | 0 | 21 | 0 | 0 | 6
[6 empty] | Výkaz výměr: | " Případné zajištění kabeláže. " = 1 |  |  |  | 1
|  | 461 |  |  |  | 460242221 | Provizorní zajištění kabelů ve výkopech při jejich souběhu | m | 1.24 | 0 | 1.198 |  | 0 | B | ÚRS 2023-I |  | 0 |  | 0 | 21 | 0 | 0 | 6
[6 empty] | Výkaz výměr: | " Případné zajištění kabeláže. " = 2 |  |  |  | 2
|  | 462 |  |  |  | 460451482 | Zásyp kabelových rýh strojně se zhutněním š 65 cm hl 100 cm z horniny tř I skupiny 3 | m | 5.394 | 0 | 5.2113 |  | 0 | B | ÚRS 2023-I |  | 0 |  | 0 | 21 | 0 | 0 | 6
[6 empty] | Výkaz výměr: | " Zpětný zásyp rýh po vybourání elektro vedení. Zásyp uvažován po celé délce strojně. "
[7 empty] | " Zpětný zásyp zeminou z výkopů " (17,4)*(0,45+0,05) = 8,7 |  |  |  | 8.7
|  | 463 |  |  |  | 460451483 | Zásyp kabelových rýh strojně se zhutněním š 65 cm hl 100 cm z horniny tř II skupiny 4 | m | 5.394 | 0 | 5.2113 |  | 0 | B | ÚRS 2023-I |  | 0 |  | 0 | 21 | 0 | 0 | 6
[6 empty] | Výkaz výměr: | " Zpětný zásyp rýh po vybourání elektro vedení. Zásyp uvažován po celé délce strojně. "
[7 empty] | " Zpětný zásyp zeminou z výkopů " (17,4)*(0,45+0,05) = 8,7 |  |  |  | 8.7
|  | 464 |  |  |  | 460661901 SPC | Odstranění plastových ochranných desek kabeláže - vč. odvozu a likvidace - Specifikace dle PD | m | 10.788 | 0 | 10.4226 |  | 0 | B | odvozeno ÚRS |  | 0 |  | 0 | 21 | 0 | 0 | 7
[6 empty] | Výkaz výměr: | " Vybourání ochranných trubek kabelového vedení. " (17,4) = 17,4 |  |  |  | 17.4
" Včetně naložení, svislého a vodorovného přesunu suti, odvoz stavební suti. Likvidace v souladu se zákonem č. 541/2020 Sb. O odpadech vč. správného začlenění dle přílohy č. 1 vyhlášky č. 8/2021 o Katalogu odpadů a posuzování vlastností odpadů (Katalog odpadů). Likvidace dle technologie na místa určené zhotovitelem, včetně poplatků za uložení odpadu. "
|  | 465 |  |  |  | 460791901 SPC | Odstranění ochranných trubek venkovního vedení kabeláže - vč. odvozu a likvidace - Specifikace dle PD | m | 10.788 | 0 | 10.4226 |  | 0 | B | odvozeno ÚRS |  | 0 |  | 0 | 21 | 0 | 0 | 7
[6 empty] | Výkaz výměr: | " Vybourání ochranných trubek kabelového vedení. " (17,4) = 17,4 |  |  |  | 17.4
" Včetně naložení, svislého a vodorovného přesunu suti, odvoz stavební suti. Likvidace v souladu se zákonem č. 541/2020 Sb. O odpadech vč. správného začlenění dle přílohy č. 1 vyhlášky č. 8/2021 o Katalogu odpadů a posuzování vlastností odpadů (Katalog odpadů). Likvidace dle technologie na místa určené zhotovitelem, včetně poplatků za uložení odpadu. "
|  | 466 |  |  |  | 468999101 SPC | Náklady spojené s odovozem sypaniny na meziskládku při elektromontážních pracích - vzdálenost do 500 m | m3 | 7.0129 | 0 | 6.7747 |  | 0 | B | odvozeno ÚRS |  | 0 |  | 0 | 21 | 0 | 0 | 7
[6 empty] | Výkaz výměr: | " Odvoz zeminy celkem z výkopových prací - Třída těžitelnosti I " = 3,387 |  |  |  | 3.3873
[7 empty] | " Odvoz zeminy na meziskládku před zpětným přemístěním při elektromontážních pracích. " (17,4*0,65*1,0)*(0,05+0,45) = 5,655 |  |  |  | 5.655
[7 empty] | " Odvoz zeminy celkem z výkopových prací - Třída těžitelnosti II " = 3,387 |  |  |  | 3.3873
[7 empty] | " Odvoz zeminy na meziskládku před zpětným přemístěním při elektromontážních pracích. " (17,4*0,65*1,0)*(0,05+0,45) = 5,655 |  |  |  | 5.655
" - Naložení výkopku při elektromontážích strojně z hornin třídy I skupiny 1 až 3 " = 3,387
" - Naložení výkopku při elektromontážích strojně z hornin třídy II skupiny 4 a 5 " = 3,387
" - Vodorovné přemístění horniny jakékoliv třídy dopravními prostředky při elektromontážích do 500 m " = 6,775
" Uložení sypaniny na skládky nebo meziskládky " = 6,775
" V položce zahrnuto naložení, odvoz zeminy na meziskládku a její složení "
|  | 467 |  |  |  | 468999102 SPC | Náklady spojené s odovozem sypaniny z meziskládky pro zpětné použití při elektromontážních pracích - vzdálenost do 500 m | m3 | 7.0129 | 0 | 6.7747 |  | 0 | B | odvozeno ÚRS |  | 0 |  | 0 | 21 | 0 | 0 | 7
[6 empty] | Výkaz výměr: | " Odvoz zeminy z meziskládky pro zpětné použití - zpětný zásyp "
[7 empty] | " Odvoz zeminy celkem z meziskládky pro zpětné použití - Třída těžitelnosti I " = 3,387 |  |  |  | 3.3873
[7 empty] | " Odvoz zeminy z meziskládky pro zpětný zásyp rýhy při elektromontážních pracích " (17,4*0,65*1,0)*(0,05+0,45) = 5,655 |  |  |  | 5.655
[7 empty] | " Odvoz zeminy celkem z meziskládky pro zpětné použití - Třída těžitelnosti II " = 3,387 |  |  |  | 3.3873
[7 empty] | " Odvoz zeminy z meziskládky pro zpětný zásyp rýhy při elektromontážních pracích " (17,4*0,65*1,0)*(0,05+0,45) = 5,655 |  |  |  | 5.655
" - Naložení výkopku při elektromontážích strojně z hornin třídy I skupiny 1 až 3 " = 3,387
" - Naložení výkopku při elektromontážích strojně z hornin třídy II skupiny 4 a 5 " = 3,387
" - Vodorovné přemístění horniny jakékoliv třídy dopravními prostředky při elektromontážích do 500 m " = 6,775
" V položce zahrnuto naložení, odvoz zeminy z meziskládky a její složení Složení součást ceny vodorovného přemíéstění. "
|  | 468 |  |  |  | 469981111 | Přesun hmot pro pomocné stavební práce při elektromotážích | t | 0.01116 | 0 | 0.010782 |  | 0 | B | ÚRS 2023-I |  | 0 |  | 0 | 21 | 0 | 0 | 6
[6 empty] | Výkaz výměr: | " Přesun hmot pro elektromontážní práce - oddíl 46-M. " 0,018 = 0,018 |  |  |  | 0.018
|  | 469 |  |  |  | HZS2231_525 | Výpomoce, doplňové práce, kompletace apod. - elektrikář (v rozsahu potřebném pro realizaci díla dle POV dodavatele) | soubor | 1 | 0 | 1 |  | 0 | B | odvozeno ÚRS |  | 0 |  | 0 | 21 | 0 | 0 | 7
[6 empty] | Výkaz výměr: | " Stavební práce a dodávky spojené s provedením funkčního celku M - výpomoce, doplňkové práce a dodávky,kompletace apod. "
S/A.2/A.2.7/A.2.7.02 | 4 | [5 empty] | A.2.7.02: Areálová kanalizace | [5 empty] | 0 | Podobjekt |  |  | 0 |  | 0 |  | 0 | 0
S/A.2/A.2.7/A.2.7.02/A.2.7.2.01 | 5 | [5 empty] | A.2.7.2.01: Areálová splašková kanalizace | [5 empty] | 0 | Oddíl |  |  | 0 |  | 0 |  | 0 | 0
S/A.2/A.2.7/A.2.7.02/A.2.7.2.01/A.2.7.2.1.01 | 6 | [5 empty] | A.2.7.2.1.01: Zemní práce | [5 empty] | 0 | Pododdíl |  |  | 0 |  | 0 |  | 0 | 0
|  | 470 |  |  |  | 115101201 | Čerpání vody na dopravní výšku do 10 m průměrný přítok do 500 l/min | hod | 19.84 | 0 | 19.168 |  | 0 | B | ÚRS 2023-I |  | 0 |  | 0 | 21 | 0 | 0 | 6
|  | 471 |  |  |  | 115101301 | Pohotovost čerpací soupravy pro dopravní výšku do 10 m přítok do 500 l/min | den | 2.48 | 0 | 2.396 |  | 0 | B | ÚRS 2023-I |  | 0 |  | 0 | 21 | 0 | 0 | 6
|  | 472 |  |  |  | 119001402 | Dočasné zajištění potrubí ocelového nebo litinového DN do 500 mm | m | 1.86 | 0 | 1.797 |  | 0 | B | ÚRS 2023-I |  | 0 |  | 0 | 21 | 0 | 0 | 6
|  | 473 |  |  |  | 119001406 | Dočasné zajištění potrubí z PE DN do 500 mm | m | 1.86 | 0 | 1.797 |  | 0 | B | ÚRS 2023-I |  | 0 |  | 0 | 21 | 0 | 0 | 6
|  | 474 |  |  |  | 119001412 | Dočasné zajištění potrubí betonového, ŽB nebo kameninového DN do 500 mm | m | 1.86 | 0 | 1.797 |  | 0 | B | ÚRS 2023-I |  | 0 |  | 0 | 21 | 0 | 0 | 6
|  | 475 |  |  |  | 119001422 | Dočasné zajištění kabelů a kabelových tratí z 6 volně ložených kabelů | m | 6.2 | 0 | 5.99 |  | 0 | B | ÚRS 2023-I |  | 0 |  | 0 | 21 | 0 | 0 | 6
|  | 476 |  |  |  | 119999901 SPC2 | DMTŽ D+M Doplnění / navrácení ochranný prvků inženýrských sítí odstraněných během výkopových prací - Specifikace dle PD | sada | 0.62 | 0 | 0.599 |  | 0 | B | odvozeno ÚRS |  | 0 |  | 0 | 21 | 0 | 0 | 7
[6 empty] | Výkaz výměr: | " Odstranění a doplnění / navrácení ochranných prvků vedení inženýrských sítí - např. výstražných fólií, signalizačních vodičů, zemnících drátů, apod. vč. případného zapojení. " = 1 |  |  |  | 1
" V ceně také přesun hmot, odvoz a likvidace suti. "
" Včetně naložení, svislého a vodorovného přesunu suti, odvoz stavební suti. Likvidace v souladu se zákonem č. 541/2020 Sb. O odpadech vč. správného začlenění dle přílohy č. 1 vyhlášky č. 8/2021 o Katalogu odpadů a posuzování vlastností odpadů (Katalog odpadů). Likvidace dle technologie na místa určené zhotovitelem, včetně poplatků za uložení odpadu. "
|  | 477 |  |  |  | 132212222 | Hloubení zapažených rýh šířky do 2000 mm v nesoudržných horninách třídy těžitelnosti I skupiny 3 ručně | m3 | 7.2069 | 0 | 6.9626 |  | 0 | B | ÚRS 2023-I |  | 0 |  | 0 | 21 | 0 | 0 | 6
[6 empty] | Výkaz výměr: | " Hloubení rýhy pro areálovou kanalizaci - splaškovou - 5 % z celkové kubatury "
[7 empty] | " Hloubení rýhy pro areálovou kanalizaci - splaškovou - úsek V1 - Š3 " (7,3*1,2*3,3)*0,05 = 1,4454 |  |  |  | 1.4454
[7 empty] | " Hloubení rýhy pro areálovou kanalizaci - splaškovou - úsek Š3 - Š2 " (3,5*1,2*3,05)*0,05 = 0,6405 |  |  |  | 0.6405
[7 empty] | " Hloubení rýhy pro areálovou kanalizaci - splaškovou - úsek Š2 - Š1 " (4,3*1,2*3,1)*0,05 = 0,7998 |  |  |  | 0.7998
[7 empty] | " Hloubení rýhy pro areálovou kanalizaci - splaškovou - úsek V2 - Š4 " (2,4*1,2*2,95)*0,05 = 0,4248 |  |  |  | 0.4248
[7 empty] | " Hloubení rýhy pro areálovou kanalizaci - splaškovou - úsek Š4 - Š3 " (5,9*1,2*2,95)*0,05 = 1,0443 |  |  |  | 1.0443
[7 empty] | " Hloubení rýhy pro areálovou kanalizaci - splaškovou - úsek V3 - Š5 " (6,4*1,2*2,95)*0,05 = 1,1328 |  |  |  | 1.1328
[7 empty] | " Hloubení rýhy pro areálovou kanalizaci - splaškovou - úsek Š5 - Š1 " (7,3*1,2*3,05)*0,05 = 1,3359 |  |  |  | 1.3359
[7 empty] | " Hloubení rýhy pro areálovou kanalizaci - splaškovou - úsek objekt - Š5 " ((6,1+1,2)*1,2*2,95)*0,05 = 1,2921 |  |  |  | 1.2921
[7 empty] | " Hloubení rýhy pro areálovou kanalizaci - splaškovou - úsek objekt - V3-Š5 " ((6,1+1,2)*1,2*2,95)*0,05 = 1,2921 |  |  |  | 1.2921
" Hloubení rýh pro kanalizační šachty z PP - 5 % z celkové kubatury "
[7 empty] | " Hloubení rýhy pro kanalizační šachtu z PP - Š2 " (1,6*1,6*3,1)*0,05 = 0,3968 |  |  |  | 0.3968
[7 empty] | " Hloubení rýhy pro kanalizační šachtu z PP - Š3 " (1,6*1,6*3,0)*0,05 = 0,384 |  |  |  | 0.384
[7 empty] | " Hloubení rýhy pro kanalizační šachtu z PP - Š4 " (1,6*1,6*2,95)*0,05 = 0,3776 |  |  |  | 0.3776
[7 empty] | " Hloubení rýhy pro kanalizační šachtu z PP - Š5 " (1,6*1,6*2,95)*0,05 = 0,3776 |  |  |  | 0.3776
" Hloubení rýh pro betonové kanalizační šachty - 5 % z celkové kubatury "
[7 empty] | " Hloubení rýhy pro betonovou kanalizační šachtu - Š1 " (2,0*2,0*3,4)*0,05 = 0,68 |  |  |  | 0.68
" V ceně zohledněno svislé přemístění zeminy, naložení výkopku nebo uložení ve vzdálenosti do 3,0 m od rýhy, lepivost a případné urovnání dna. "
|  | 478 |  |  |  | 132254204 | Hloubení zapažených rýh š do 2000 mm v hornině třídy těžitelnosti I skupiny 3 objem do 500 m3 | m3 | 64.8601 | 0 | 62.6634 |  | 0 | B | ÚRS 2023-I |  | 0 |  | 0 | 21 | 0 | 0 | 6
[6 empty] | Výkaz výměr: | " Hloubení rýhy pro areálovou kanalizaci - splaškovou - 45 % z celkové kubatury "
[7 empty] | " Hloubení rýhy pro areálovou kanalizaci - splaškovou - úsek V1 - Š3 " (7,3*1,2*3,3)*0,45 = 13,0086 |  |  |  | 13.0086
[7 empty] | " Hloubení rýhy pro areálovou kanalizaci - splaškovou - úsek Š3 - Š2 " (3,5*1,2*3,05)*0,45 = 5,7645 |  |  |  | 5.7645
[7 empty] | " Hloubení rýhy pro areálovou kanalizaci - splaškovou - úsek Š2 - Š1 " (4,3*1,2*3,1)*0,45 = 7,1982 |  |  |  | 7.1982
[7 empty] | " Hloubení rýhy pro areálovou kanalizaci - splaškovou - úsek V2 - Š4 " (2,4*1,2*2,95)*0,45 = 3,8232 |  |  |  | 3.8232
[7 empty] | " Hloubení rýhy pro areálovou kanalizaci - splaškovou - úsek Š4 - Š3 " (5,9*1,2*2,95)*0,45 = 9,3987 |  |  |  | 9.3987
[7 empty] | " Hloubení rýhy pro areálovou kanalizaci - splaškovou - úsek V3 - Š5 " (6,4*1,2*2,95)*0,45 = 10,1952 |  |  |  | 10.1952
[7 empty] | " Hloubení rýhy pro areálovou kanalizaci - splaškovou - úsek Š5 - Š1 " (7,3*1,2*3,05)*0,45 = 12,0231 |  |  |  | 12.0231
[7 empty] | " Hloubení rýhy pro areálovou kanalizaci - splaškovou - úsek objekt - Š5 " ((6,1+1,2)*1,2*2,95)*0,45 = 11,6289 |  |  |  | 11.6289
[7 empty] | " Hloubení rýhy pro areálovou kanalizaci - splaškovou - úsek objekt - V3-Š5 " ((6,1+1,2)*1,2*2,95)*0,45 = 11,6289 |  |  |  | 11.6289
" Hloubení rýh pro kanalizační šachty z PP - 5 % z celkové kubatury "
[7 empty] | " Hloubení rýhy pro kanalizační šachtu z PP - Š2 " (1,6*1,6*3,1)*0,45 = 3,5712 |  |  |  | 3.5712
[7 empty] | " Hloubení rýhy pro kanalizační šachtu z PP - Š3 " (1,6*1,6*3,0)*0,45 = 3,456 |  |  |  | 3.456
[7 empty] | " Hloubení rýhy pro kanalizační šachtu z PP - Š4 " (1,6*1,6*2,95)*0,45 = 3,3984 |  |  |  | 3.3984
[7 empty] | " Hloubení rýhy pro kanalizační šachtu z PP - Š5 " (1,6*1,6*2,95)*0,45 = 3,3984 |  |  |  | 3.3984
" Hloubení rýh pro betonové kanalizační šachty - 5 % z celkové kubatury "
[7 empty] | " Hloubení rýhy pro betonovou kanalizační šachtu - Š1 " (2,0*2,0*3,4)*0,45 = 6,12 |  |  |  | 6.12
" V ceně zohledněno svislé přemístění zeminy, naložení výkopku nebo uložení ve vzdálenosti do 3,0 m od rýhy, lepivost a případné urovnání dna. "
|  | 479 |  |  |  | 132312222 | Hloubení zapažených rýh šířky do 2000 mm v nesoudržných horninách třídy těžitelnosti II skupiny 4 ručně | m3 | 7.2069 | 0 | 6.9626 |  | 0 | B | ÚRS 2023-I |  | 0 |  | 0 | 21 | 0 | 0 | 6
[6 empty] | Výkaz výměr: | " Hloubení rýhy pro areálovou kanalizaci - splaškovou - 5 % z celkové kubatury "
[7 empty] | " Hloubení rýhy pro areálovou kanalizaci - splaškovou - úsek V1 - Š3 " (7,3*1,2*3,3)*0,05 = 1,4454 |  |  |  | 1.4454
[7 empty] | " Hloubení rýhy pro areálovou kanalizaci - splaškovou - úsek Š3 - Š2 " (3,5*1,2*3,05)*0,05 = 0,6405 |  |  |  | 0.6405
[7 empty] | " Hloubení rýhy pro areálovou kanalizaci - splaškovou - úsek Š2 - Š1 " (4,3*1,2*3,1)*0,05 = 0,7998 |  |  |  | 0.7998
[7 empty] | " Hloubení rýhy pro areálovou kanalizaci - splaškovou - úsek V2 - Š4 " (2,4*1,2*2,95)*0,05 = 0,4248 |  |  |  | 0.4248
[7 empty] | " Hloubení rýhy pro areálovou kanalizaci - splaškovou - úsek Š4 - Š3 " (5,9*1,2*2,95)*0,05 = 1,0443 |  |  |  | 1.0443
[7 empty] | " Hloubení rýhy pro areálovou kanalizaci - splaškovou - úsek V3 - Š5 " (6,4*1,2*2,95)*0,05 = 1,1328 |  |  |  | 1.1328
[7 empty] | " Hloubení rýhy pro areálovou kanalizaci - splaškovou - úsek Š5 - Š1 " (7,3*1,2*3,05)*0,05 = 1,3359 |  |  |  | 1.3359
[7 empty] | " Hloubení rýhy pro areálovou kanalizaci - splaškovou - úsek objekt - Š5 " ((6,1+1,2)*1,2*2,95)*0,05 = 1,2921 |  |  |  | 1.2921
[7 empty] | " Hloubení rýhy pro areálovou kanalizaci - splaškovou - úsek objekt - V3-Š5 " ((6,1+1,2)*1,2*2,95)*0,05 = 1,2921 |  |  |  | 1.2921
" Hloubení rýh pro kanalizační šachty z PP - 5 % z celkové kubatury "
[7 empty] | " Hloubení rýhy pro kanalizační šachtu z PP - Š2 " (1,6*1,6*3,1)*0,05 = 0,3968 |  |  |  | 0.3968
[7 empty] | " Hloubení rýhy pro kanalizační šachtu z PP - Š3 " (1,6*1,6*3,0)*0,05 = 0,384 |  |  |  | 0.384
[7 empty] | " Hloubení rýhy pro kanalizační šachtu z PP - Š4 " (1,6*1,6*2,95)*0,05 = 0,3776 |  |  |  | 0.3776
[7 empty] | " Hloubení rýhy pro kanalizační šachtu z PP - Š5 " (1,6*1,6*2,95)*0,05 = 0,3776 |  |  |  | 0.3776
" Hloubení rýh pro betonové kanalizační šachty - 5 % z celkové kubatury "
[7 empty] | " Hloubení rýhy pro betonovou kanalizační šachtu - Š1 " (2,0*2,0*3,4)*0,05 = 0,68 |  |  |  | 0.68
" V ceně zohledněno svislé přemístění zeminy, naložení výkopku nebo uložení ve vzdálenosti do 3,0 m od rýhy, lepivost a případné urovnání dna. "
|  | 480 |  |  |  | 132354204 | Hloubení zapažených rýh š do 2000 mm v hornině třídy těžitelnosti II skupiny 4 objem do 500 m3 | m3 | 64.8601 | 0 | 62.6634 |  | 0 | B | ÚRS 2023-I |  | 0 |  | 0 | 21 | 0 | 0 | 6
[6 empty] | Výkaz výměr: | " Hloubení rýhy pro areálovou kanalizaci - splaškovou - 45 % z celkové kubatury "
[7 empty] | " Hloubení rýhy pro areálovou kanalizaci - splaškovou - úsek V1 - Š3 " (7,3*1,2*3,3)*0,45 = 13,0086 |  |  |  | 13.0086
[7 empty] | " Hloubení rýhy pro areálovou kanalizaci - splaškovou - úsek Š3 - Š2 " (3,5*1,2*3,05)*0,45 = 5,7645 |  |  |  | 5.7645
[7 empty] | " Hloubení rýhy pro areálovou kanalizaci - splaškovou - úsek Š2 - Š1 " (4,3*1,2*3,1)*0,45 = 7,1982 |  |  |  | 7.1982
[7 empty] | " Hloubení rýhy pro areálovou kanalizaci - splaškovou - úsek V2 - Š4 " (2,4*1,2*2,95)*0,45 = 3,8232 |  |  |  | 3.8232
[7 empty] | " Hloubení rýhy pro areálovou kanalizaci - splaškovou - úsek Š4 - Š3 " (5,9*1,2*2,95)*0,45 = 9,3987 |  |  |  | 9.3987
[7 empty] | " Hloubení rýhy pro areálovou kanalizaci - splaškovou - úsek V3 - Š5 " (6,4*1,2*2,95)*0,45 = 10,1952 |  |  |  | 10.1952
[7 empty] | " Hloubení rýhy pro areálovou kanalizaci - splaškovou - úsek Š5 - Š1 " (7,3*1,2*3,05)*0,45 = 12,0231 |  |  |  | 12.0231
[7 empty] | " Hloubení rýhy pro areálovou kanalizaci - splaškovou - úsek objekt - Š5 " ((6,1+1,2)*1,2*2,95)*0,45 = 11,6289 |  |  |  | 11.6289
[7 empty] | " Hloubení rýhy pro areálovou kanalizaci - splaškovou - úsek objekt - V3-Š5 " ((6,1+1,2)*1,2*2,95)*0,45 = 11,6289 |  |  |  | 11.6289
" Hloubení rýh pro kanalizační šachty z PP - 5 % z celkové kubatury "
[7 empty] | " Hloubení rýhy pro kanalizační šachtu z PP - Š2 " (1,6*1,6*3,1)*0,45 = 3,5712 |  |  |  | 3.5712
[7 empty] | " Hloubení rýhy pro kanalizační šachtu z PP - Š3 " (1,6*1,6*3,0)*0,45 = 3,456 |  |  |  | 3.456
[7 empty] | " Hloubení rýhy pro kanalizační šachtu z PP - Š4 " (1,6*1,6*2,95)*0,45 = 3,3984 |  |  |  | 3.3984
[7 empty] | " Hloubení rýhy pro kanalizační šachtu z PP - Š5 " (1,6*1,6*2,95)*0,45 = 3,3984 |  |  |  | 3.3984
" Hloubení rýh pro betonové kanalizační šachty - 5 % z celkové kubatury "
[7 empty] | " Hloubení rýhy pro betonovou kanalizační šachtu - Š1 " (2,0*2,0*3,4)*0,45 = 6,12 |  |  |  | 6.12
" V ceně zohledněno svislé přemístění zeminy, naložení výkopku nebo uložení ve vzdálenosti do 3,0 m od rýhy, lepivost a případné urovnání dna. "
|  | 481 |  |  |  | 139001101 | Příplatek za ztížení vykopávky v blízkosti podzemního vedení | m3 | 14.4131 | 0 | 13.925 |  | 0 | B | ÚRS 2023-I |  | 0 |  | 0 | 21 | 0 | 0 | 6
[6 empty] | Výkaz výměr: | " Příplatek - 10 % " ((11,624+104,613)+(11,624+104,613))*0,1 = 23,2474 |  |  |  | 23.247
|  | 482 |  |  |  | 151101102 | Zřízení příložného pažení a rozepření stěn rýh hl přes 2 do 4 m | m2 | 207.1246 | 0 | 200.1091 |  | 0 | B | ÚRS 2023-I |  | 0 |  | 0 | 21 | 0 | 0 | 6
[6 empty] | Výkaz výměr: | " Pažení rýh pro areálovou kanalizaci - splaškovou - 80 % z celkové plochy "
[7 empty] | " Pažení rýhy pro areálovou kanalizaci - splaškovou - úsek V1 - Š3 " ((7,3*3,3)*2)*0,8 = 38,544 |  |  |  | 38.544
[7 empty] | " Pažení rýhy pro areálovou kanalizaci - splaškovou - úsek Š3 - Š2 " ((3,5*3,05)*2)*0,8 = 17,08 |  |  |  | 17.08
[7 empty] | " Pažení rýhy pro areálovou kanalizaci - splaškovou - úsek Š2 - Š1 " ((4,3*3,1)*2)*0,8 = 21,328 |  |  |  | 21.328
[7 empty] | " Pažení rýhy pro areálovou kanalizaci - splaškovou - úsek V2 - Š4 " ((2,4*2,95)*2)*0,8 = 11,328 |  |  |  | 11.328
[7 empty] | " Pažení rýhy pro areálovou kanalizaci - splaškovou - úsek Š4 - Š3 " ((5,9*2,95)*2)*0,8 = 27,848 |  |  |  | 27.848
[7 empty] | " Pažení rýhy pro areálovou kanalizaci - splaškovou - úsek V3 - Š5 " ((6,4*2,95)*2)*0,8 = 30,208 |  |  |  | 30.208
[7 empty] | " Pažení rýhy pro areálovou kanalizaci - splaškovou - úsek Š5 - Š1 " ((7,3*3,05)*2)*0,8 = 35,624 |  |  |  | 35.624
[7 empty] | " Pažení rýhy pro areálovou kanalizaci - splaškovou - úsek objekt - Š5 " ((7,3*2,95)*2)*0,8 = 34,456 |  |  |  | 34.456
[7 empty] | " Pažení rýhy pro areálovou kanalizaci - splaškovou - úsek objekt - V3-Š5 " ((7,3*2,95)*2)*0,8 = 34,456 |  |  |  | 34.456
" Pažení rýh pro kanalizační šachty z PP - 80 % z celkové plochy "
[7 empty] | " Pažení rýhy pro kanalizační šachtu z PP - Š2 " ((1,6*3,1)*4)*0,8 = 15,872 |  |  |  | 15.872
[7 empty] | " Pažení rýhy pro kanalizační šachtu z PP - Š3 " ((1,6*3,0)*4)*0,8 = 15,36 |  |  |  | 15.36
[7 empty] | " Pažení rýhy pro kanalizační šachtu z PP - Š4 " ((1,6*2,95)*4)*0,8 = 15,104 |  |  |  | 15.104
[7 empty] | " Pažení rýhy pro kanalizační šachtu z PP - Š5 " ((1,6*2,95)*4)*0,8 = 15,104 |  |  |  | 15.104
" Pažení rýh pro betonové kanalizační šachty - 80 % z celkové plochy "
[7 empty] | " Pažení rýhy pro betonovou kanalizační šachtu - Š1 - 80 % " ((2,0*3,4)*4)*0,8 = 21,76 |  |  |  | 21.76
|  | 483 |  |  |  | 151101112 | Odstranění příložného pažení a rozepření stěn rýh hl přes 2 do 4 m | m2 | 207.1246 | 0 | 200.1091 |  | 0 | B | ÚRS 2023-I |  | 0 |  | 0 | 21 | 0 | 0 | 6
|  | 484 |  |  |  | 171152501 | Zhutnění podloží z hornin soudržných nebo nesoudržných pod násypy | m2 | 8.8288 | 0 | 8.5298 |  | 0 | B | ÚRS 2023-I |  | 0 |  | 0 | 21 | 0 | 0 | 6
[6 empty] | Výkaz výměr: | " Hutnění podloží pod šachtami z PP " (1,6*1,6)*4 = 10,24 |  |  |  | 10.24
[7 empty] | " Hutnění podloží pod betonovými šachtami " (2,0*2,0)*1 = 4 |  |  |  | 4
|  | 485 |  |  |  | 174151101 | Zásyp jam, šachet rýh nebo kolem objektů sypaninou se zhutněním | m3 | 119.5118 | 0 | 115.4639 |  | 0 | B | ÚRS 2023-I |  | 0 |  | 0 | 21 | 0 | 0 | 6
[6 empty] | Výkaz výměr: | " Zásyp potrubí štěrkem pro areálovou kanalizaci - splaškovou "
[7 empty] | " Zásyp potrubí štěrkem pro areálovou kanalizaci - splaškovou - úsek V1 - Š3 " (7,3*1,2)*(3,3-0,15-0,36) = 24,4404 |  |  |  | 24.4404
[7 empty] | " Zásyp potrubí štěrkem pro areálovou kanalizaci - splaškovou - úsek Š3 - Š2 " (3,5*1,2)*(3,05-0,15-0,36) = 10,668 |  |  |  | 10.668
[7 empty] | " Zásyp potrubí štěrkem pro areálovou kanalizaci - splaškovou - úsek Š2 - Š1 " (4,3*1,2)*(3,1-0,15-0,36) = 13,3644 |  |  |  | 13.3644
[7 empty] | " Zásyp potrubí štěrkem pro areálovou kanalizaci - splaškovou - úsek V2 - Š4 " (2,4*1,2)*(2,95-0,15-0,36) = 7,0272 |  |  |  | 7.0272
[7 empty] | " Zásyp potrubí štěrkem pro areálovou kanalizaci - splaškovou - úsek Š4 - Š3 " (5,9*1,2)*(2,95-0,15-0,36) = 17,2752 |  |  |  | 17.2752
[7 empty] | " Zásyp potrubí štěrkem pro areálovou kanalizaci - splaškovou - úsek V3 - Š5 " (6,4*1,2)*(2,95-0,15-0,36) = 18,7392 |  |  |  | 18.7392
[7 empty] | " Zásyp potrubí štěrkem pro areálovou kanalizaci - splaškovou - úsek Š5 - Š1 " (7,3*1,2)*(3,05-0,15-0,36) = 22,2504 |  |  |  | 22.2504
[7 empty] | " Zásyp potrubí štěrkem pro areálovou kanalizaci - splaškovou - úsek objekt - Š5 " (7,3*1,2)*(2,95-0,15-0,36) = 21,3744 |  |  |  | 21.3744
[7 empty] | " Zásyp potrubí štěrkem pro areálovou kanalizaci - splaškovou - úsek objekt - V3-Š5 " (7,3*1,2)*(2,95-0,15-0,36) = 21,3744 |  |  |  | 21.3744
" Zásyp betonových kanalizačních šachet štěrkem "
[7 empty] | " Zásyp betonové kanalizační šachty štěrkem - Š1 " (2,0*2,0)*(3,4-0,2)-((3,141592654*0,5*0,5)*3,2) = 10,2867258768 |  |  |  | 10.2867
" Zásyp kanalizačních šachet z PP štěrkopískem "
[7 empty] | " Zásyp kanalizační šachty z PP štěrkopískem - Š2 " (1,6*1,6)*(3,1-0,15)-((3,141592654*0,3*0,3)*2,95) = 6,717907150363 |  |  |  | 6.7179
[7 empty] | " Zásyp kanalizační šachty z PP štěrkopískem - Š3 " (1,6*1,6)*(3,0-0,15)-((3,141592654*0,3*0,3)*2,85) = 6,490181484249 |  |  |  | 6.4902
[7 empty] | " Zásyp kanalizační šachty z PP štěrkopískem - Š4 " (1,6*1,6)*(2,95-0,15)-((3,141592654*0,3*0,3)*2,8) = 6,376318651192 |  |  |  | 6.3763
[7 empty] | " Zásyp kanalizační šachty z PP štěrkopískem - Š5 " (1,6*1,6)*(2,95-0,15)-((3,141592654*0,3*0,3)*2,8) = 6,376318651192 |  |  |  | 6.3763
|  | 486 |  |  |  | 58343930 | kamenivo drcené hrubé frakce 16-32 | t | 206.8295 | 0 | 199.824 |  | 0 | B | ÚRS 2023-I |  | 0 |  | 0 | 21 | 0 | 0 | 6
[6 empty] | Výkaz výměr: | " Zásyp potrubí štěrkem pro areálovou kanalizaci - splaškovou "
[7 empty] | " Zásyp potrubí štěrkem pro areálovou kanalizaci - splaškovou - úsek V1 - Š3 " (24,44)*2,0 = 48,88 |  |  |  | 48.88
[7 empty] | " Zásyp potrubí štěrkem pro areálovou kanalizaci - splaškovou - úsek Š3 - Š2 " (10,668)*2,0 = 21,336 |  |  |  | 21.336
[7 empty] | " Zásyp potrubí štěrkem pro areálovou kanalizaci - splaškovou - úsek Š2 - Š1 " (13,364)*2,0 = 26,728 |  |  |  | 26.728
[7 empty] | " Zásyp potrubí štěrkem pro areálovou kanalizaci - splaškovou - úsek V2 - Š4 " (7,027)*2,0 = 14,054 |  |  |  | 14.054
[7 empty] | " Zásyp potrubí štěrkem pro areálovou kanalizaci - splaškovou - úsek Š4 - Š3 " (17,275)*2,0 = 34,55 |  |  |  | 34.55
[7 empty] | " Zásyp potrubí štěrkem pro areálovou kanalizaci - splaškovou - úsek V3 - Š5 " (18,739)*2,0 = 37,478 |  |  |  | 37.478
[7 empty] | " Zásyp potrubí štěrkem pro areálovou kanalizaci - splaškovou - úsek Š5 - Š1 " (22,25)*2,0 = 44,5 |  |  |  | 44.5
[7 empty] | " Zásyp potrubí štěrkem pro areálovou kanalizaci - splaškovou - úsek objekt - Š5 " (21,374)*2,0 = 42,748 |  |  |  | 42.748
[7 empty] | " Zásyp potrubí štěrkem pro areálovou kanalizaci - splaškovou - úsek objekt - V3-Š5 " (21,374)*2,0 = 42,748 |  |  |  | 42.748
" Zásyp betonových kanalizačních šachet štěrkem "
[7 empty] | " Zásyp betonové kanalizační šachty štěrkem - Š1 " (10,287)*2,0 = 20,574 |  |  |  | 20.574
|  | 487 |  |  |  | 58337302 | štěrkopísek frakce 0/16 | t | 32.1904 | 0 | 31.1001 |  | 0 | B | ÚRS 2023-I |  | 0 |  | 0 | 21 | 0 | 0 | 6
[6 empty] | Výkaz výměr: | " Zásyp kanalizačních šachet z PP štěrkopískem "
[7 empty] | " Zásyp kanalizační šachty z PP štěrkopískem - Š2 " (6,718)*2,0 = 13,436 |  |  |  | 13.436
[7 empty] | " Zásyp kanalizační šachty z PP štěrkopískem - Š3 " (6,49)*2,0 = 12,98 |  |  |  | 12.98
[7 empty] | " Zásyp kanalizační šachty z PP štěrkopískem - Š4 " (6,376)*2,0 = 12,752 |  |  |  | 12.752
[7 empty] | " Zásyp kanalizační šachty z PP štěrkopískem - Š5 " (6,376)*2,0 = 12,752 |  |  |  | 12.752
|  | 488 |  |  |  | 175111101 | Obsypání potrubí ručně sypaninou bez prohození, uloženou do 3 m | m3 | 13.8471 | 0 | 13.3783 |  | 0 | B | ÚRS 2023-I |  | 0 |  | 0 | 21 | 0 | 0 | 6
[6 empty] | Výkaz výměr: | " Obsyp potrubí štěrkem pro areálovou kanalizaci - splaškovou "
[7 empty] | " Obsyp potrubí štěrkem pro areálovou kanalizaci - splaškovou - úsek V1 - Š3 - tl. 360 mm " (7,3*1,2)*0,36 = 3,1536 |  |  |  | 3.1536
[7 empty] | " Obsyp potrubí štěrkem pro areálovou kanalizaci - splaškovou - úsek Š3 - Š2 - tl. 360 mm " (3,5*1,2)*0,36 = 1,512 |  |  |  | 1.512
[7 empty] | " Obsyp potrubí štěrkem pro areálovou kanalizaci - splaškovou - úsek Š2 - Š1 - tl. 360 mm " (4,3*1,2)*0,36 = 1,8576 |  |  |  | 1.8576
[7 empty] | " Obsyp potrubí štěrkem pro areálovou kanalizaci - splaškovou - úsek V2 - Š4 - tl. 360 mm " (2,4*1,2)*0,36 = 1,0368 |  |  |  | 1.0368
[7 empty] | " Obsyp potrubí štěrkem pro areálovou kanalizaci - splaškovou - úsek Š4 - Š3 - tl. 360 mm " (5,9*1,2)*0,36 = 2,5488 |  |  |  | 2.5488
[7 empty] | " Obsyp potrubí štěrkem pro areálovou kanalizaci - splaškovou - úsek V3 - Š5 - tl. 360 mm " (6,4*1,2)*0,36 = 2,7648 |  |  |  | 2.7648
[7 empty] | " Obsyp potrubí štěrkem pro areálovou kanalizaci - splaškovou - úsek Š5 - Š1 - tl. 360 mm " (7,3*1,2)*0,36 = 3,1536 |  |  |  | 3.1536
[7 empty] | " Obsyp potrubí štěrkem pro areálovou kanalizaci - splaškovou - úsek objekt - Š5 - tl. 360 mm " (7,3*1,2)*0,36 = 3,1536 |  |  |  | 3.1536
[7 empty] | " Obsyp potrubí štěrkem pro areálovou kanalizaci - splaškovou - úsek objekt - V3-Š5 - tl. 360 mm " (7,3*1,2)*0,36 = 3,1536 |  |  |  | 3.1536
|  | 489 |  |  |  | 58343872 | kamenivo drcené hrubé frakce 8/16 | t | 27.6979 | 0 | 26.7597 |  | 0 | B | ÚRS 2023-I |  | 0 |  | 0 | 21 | 0 | 0 | 6
[6 empty] | Výkaz výměr: | " Obsyp potrubí štěrkem pro areálovou kanalizaci - splaškovou "
[7 empty] | " Obsyp potrubí štěrkem pro areálovou kanalizaci - splaškovou - úsek V1 - Š3 " (3,154)*2,0 = 6,308 |  |  |  | 6.308
[7 empty] | " Obsyp potrubí štěrkem pro areálovou kanalizaci - splaškovou - úsek Š3 - Š2 " (1,512)*2,0 = 3,024 |  |  |  | 3.024
[7 empty] | " Obsyp potrubí štěrkem pro areálovou kanalizaci - splaškovou - úsek Š2 - Š1 " (1,858)*2,0 = 3,716 |  |  |  | 3.716
[7 empty] | " Obsyp potrubí štěrkem pro areálovou kanalizaci - splaškovou - úsek V2 - Š4 " (1,037)*2,0 = 2,074 |  |  |  | 2.074
[7 empty] | " Obsyp potrubí štěrkem pro areálovou kanalizaci - splaškovou - úsek Š4 - Š3 " (2,549)*2,0 = 5,098 |  |  |  | 5.098
[7 empty] | " Obsyp potrubí štěrkem pro areálovou kanalizaci - splaškovou - úsek V3 - Š5 " (2,765)*2,0 = 5,53 |  |  |  | 5.53
[7 empty] | " Obsyp potrubí štěrkem pro areálovou kanalizaci - splaškovou - úsek Š5 - Š1 " (3,154)*2,0 = 6,308 |  |  |  | 6.308
[7 empty] | " Obsyp potrubí štěrkem pro areálovou kanalizaci - splaškovou - úsek objekt - Š5 " (3,154)*2,0 = 6,308 |  |  |  | 6.308
[7 empty] | " Obsyp potrubí štěrkem pro areálovou kanalizaci - splaškovou - úsek objekt - V3-Š5 " (3,154)*2,0 = 6,308 |  |  |  | 6.308
|  | 490 |  |  |  | 189999803 SPC | Náklady spojené s odvozem a uložením sypaniny / výkopku / navážky na skládku - vzdálenost skládky do 20 km | m3 | 144.1328 | 0 | 139.2519 |  | 0 | B | odvozeno ÚRS |  | 0 |  | 0 | 21 | 0 | 0 | 7
[6 empty] | Výkaz výměr: | " Odvoz zeminy celkem z výkopových prací - Třída těžitelnosti I " = 69,626 |  |  |  | 69.626
[7 empty] | " Odvoz zeminy z výkopových prací - rýhy " (11,624+104,613) = 116,237 |  |  |  | 116.237
[7 empty] | " Odvoz zeminy celkem z výkopových prací - Třída těžitelnosti II " = 69,626 |  |  |  | 69.626
[7 empty] | " Odvoz zeminy z výkopových prací - rýhy " (11,624+104,613) = 116,237 |  |  |  | 116.237
" - Nakládání výkopku z hornin třídy těžitelnosti I, skupiny 1 až 3 přes 100 m3 " = 69,626
" - Nakládání výkopku z hornin třídy těžitelnosti II, skupiny 4 a 5 přes 100 m3 " = 69,626
" - Vodorovné přemístění přes 9 000 do 10000 m výkopku/sypaniny z horniny třídy těžitelnosti I skupiny 1 až 3 " = 69,626
" - Vodorovné přemístění přes 9 000 do 10000 m výkopku/sypaniny z horniny třídy těžitelnosti II skupiny 4 a 5 " = 69,626
" - Příplatek k vodorovnému přemístění výkopku/sypaniny z horniny třídy těžitelnosti I, skupiny 1 až 3 ZKD 1000 m přes 10000 m - uvažována skládka ve vzdálenosti do 20 km " = 696,26
" - Příplatek k vodorovnému přemístění výkopku/sypaniny z horniny třídy těžitelnosti II, skupiny 4 a 5 ZKD 1000 m přes 10000 m - uvažována skládka ve vzdálenosti do 20 km " = 696,26
" - Uložení sypaniny do násypů nezhutněných strojně - uložení zeminy na trvalé skládce vč. předepsaného zhutnění " = 139,252
" - Poplatek za uložení na skládce (skládkovné) zeminy a kamení kód odpadu 17 05 04 " = 278,504
" POZN: Množství ze poplatek násobeno vzhledem k MJ koeficientem 2,0 → 1 m3 ≈ 2,0 t. "
" Včetně naložení, svislého a vodorovného přesunu zeminy / sypaniny / výkopku. Likvidace v souladu se zákonem č. 541/2020 Sb. O odpadech vč. správného začleněné dle přílohy č. 1 vyhlášky č. 8/2021 o Katalogu odpadů a posuzování vlastností odpadů (Katalog odpadů). Likvidace dle technologie na místa určené zhotovitelem, včetně poplatků za uložení zeminy / sypaniny / výkopku. "
S/A.2/A.2.7/A.2.7.02/A.2.7.2.01/A.2.7.2.1.02 | 6 | [5 empty] | A.2.7.2.1.02: Vodorovné konstrukce | [5 empty] | 0 | Pododdíl |  |  | 0 |  | 0 |  | 0 | 0
|  | 491 |  |  |  | 451541111 | Lože pod potrubí otevřený výkop ze štěrkodrtě | m3 | 0.248 | 0 | 0.2396 |  | 0 | B | ÚRS 2023-I |  | 0 |  | 0 | 21 | 0 | 0 | 6
[6 empty] | Výkaz výměr: | " Lože pod betonové kanalizační šachty Š1 - tl.100 mm " ((2,0*2,0)*1)*0,1 = 0,4 |  |  |  | 0.4
|  | 492 |  |  |  | 451573111 | Lože pod potrubí otevřený výkop z písku a štěrkopísku | m3 | 6.722 | 0 | 6.4944 |  | 0 | B | ÚRS 2023-I |  | 0 |  | 0 | 21 | 0 | 0 | 6
[6 empty] | Výkaz výměr: | " Lože z písku pod potrubí areálové kanalizace - splaškové "
[7 empty] | " Lože z písku pro areálovou kanalizaci - splaškovou - úsek V1 - Š3 - tl. 150 mm " (7,3*1,2)*0,15 = 1,314 |  |  |  | 1.314
[7 empty] | " Lože z písku pro areálovou kanalizaci - splaškovou - úsek Š3 - Š2 - tl. 150 mm " (3,5*1,2)*0,15 = 0,63 |  |  |  | 0.63
[7 empty] | " Lože z písku pro areálovou kanalizaci - splaškovou - úsek Š2 - Š1 - tl. 150 mm " (4,3*1,2)*0,15 = 0,774 |  |  |  | 0.774
[7 empty] | " Lože z písku pro areálovou kanalizaci - splaškovou - úsek V2 - Š4 - tl. 150 mm " (2,4*1,2)*0,15 = 0,432 |  |  |  | 0.432
[7 empty] | " Lože z písku pro areálovou kanalizaci - splaškovou - úsek Š4 - Š3 - tl. 150 mm " (5,9*1,2)*0,15 = 1,062 |  |  |  | 1.062
[7 empty] | " Lože z písku pro areálovou kanalizaci - splaškovou - úsek V3 - Š5 - tl. 150 mm " (6,4*1,2)*0,15 = 1,152 |  |  |  | 1.152
[7 empty] | " Lože z písku pro areálovou kanalizaci - splaškovou - úsek Š5 - Š1 - tl. 150 mm " (7,3*1,2)*0,15 = 1,314 |  |  |  | 1.314
[7 empty] | " Lože z písku pro areálovou kanalizaci - splaškovou - úsek objekt - Š5 - tl. 150 mm " (7,3*1,2)*0,15 = 1,314 |  |  |  | 1.314
[7 empty] | " Lože z písku pro areálovou kanalizaci - splaškovou - úsek objekt - V3-Š5 - tl. 150 mm " (7,3*1,2)*0,15 = 1,314 |  |  |  | 1.314
" Lože z písku pro kanalizační šachty z PP "
[7 empty] | " Lože z písku pro kanalizační šachty z PP - Š2 - Š5 - tl. 150 mm " ((1,6*1,6)*0,15)*4 = 1,536 |  |  |  | 1.536
|  | 493 |  |  |  | 452311131 | Podkladní desky z betonu prostého tř. C 12/15 otevřený výkop | m3 | 0.2604 | 0 | 0.25158 |  | 0 | B | ÚRS 2023-I |  | 0 |  | 0 | 21 | 0 | 0 | 6
[6 empty] | Výkaz výměr: | " Podkladní betonová deska pro betonové kanalizační šachty Š1 - tl. 100 mm " (((2,0*2,0)*0,1)*1)*1,05 = 0,42 |  |  |  | 0.42
S/A.2/A.2.7/A.2.7.02/A.2.7.2.01/A.2.7.2.1.03 | 6 | [5 empty] | A.2.7.2.1.03: Trubní vedení | [5 empty] | 0 | Pododdíl |  |  | 0 |  | 0 |  | 0 | 0
|  | 494 |  |  |  | 871260310 RTO | D+M Potrubí z trub plastových PP DN 100 SN 10 - Specifikace dle PD | m | 9.9572 | 0 | 9.6199 |  | 0 | B | odvozeno ÚRS |  | 0 |  | 0 | 21 | 0 | 0 | 7
[6 empty] | Výkaz výměr: | " Potrubí PP SN 10. "
[7 empty] | " Potrubí pro areálovou kanalizaci - splaškovou - úsek objekt - Š5 " (7,3)*1,1 = 8,03 |  |  |  | 8.03
[7 empty] | " Potrubí pro areálovou kanalizaci - splaškovou - úsek objekt - V3-Š5 " (7,3)*1,1 = 8,03 |  |  |  | 8.03
" Vceně veškeré potřebné tvarovky a příslušenství "
|  | 495 |  |  |  | 871270310 RTO | D+M Potrubí z trub plastových PP DN 125 SN 10 - Specifikace dle PD | m | 4.3648 | 0 | 4.217 |  | 0 | B | odvozeno ÚRS |  | 0 |  | 0 | 21 | 0 | 0 | 7
[6 empty] | Výkaz výměr: | " Potrubí PP SN 10. "
[7 empty] | " Potrubí pro areálovou kanalizaci - splaškovou - úsek V3 - Š5 " (6,4)*1,1 = 7,04 |  |  |  | 7.04
" Vceně veškeré potřebné tvarovky a příslušenství "
|  | 496 |  |  |  | 871310310 RTO | D+M Potrubí z trub plastových PP DN 150 SN 10 - Specifikace dle PD | m | 20.9374 | 0 | 20.2282 |  | 0 | B | odvozeno ÚRS |  | 0 |  | 0 | 21 | 0 | 0 | 7
[6 empty] | Výkaz výměr: | " Potrubí PP SN 10. "
[7 empty] | " Potrubí pro areálovou kanalizaci - splaškovou - úsek V1 - Š3 " (7,3)*1,1 = 8,03 |  |  |  | 8.03
[7 empty] | " Potrubí pro areálovou kanalizaci - splaškovou - úsek Š3 - Š2 " (3,5)*1,1 = 3,85 |  |  |  | 3.85
[7 empty] | " Potrubí pro areálovou kanalizaci - splaškovou - úsek Š2 - Š1 " (4,3)*1,1 = 4,73 |  |  |  | 4.73
[7 empty] | " Potrubí pro areálovou kanalizaci - splaškovou - úsek V2 - Š4 " (2,4)*1,1 = 2,64 |  |  |  | 2.64
[7 empty] | " Potrubí pro areálovou kanalizaci - splaškovou - úsek Š4 - Š3 " (5,9)*1,1 = 6,49 |  |  |  | 6.49
[7 empty] | " Potrubí pro areálovou kanalizaci - splaškovou - úsek Š5 - Š1 " (7,3)*1,1 = 8,03 |  |  |  | 8.03
" Vceně veškeré potřebné tvarovky a příslušenství "
|  | 497 |  |  |  | 871999601 SPC | D+M Plastová revizní šachta na kanalizačním potrubí - DN 600 - Specifikace dle PD - Š2 | kus | 0.62 | 0 | 0.599 |  | 0 | B | odvozeno ÚRS |  | 0 |  | 0 | 21 | 0 | 0 | 7
[6 empty] | Výkaz výměr: | " Revizní šachta z polypropylenu (PP) na kanalizačním potrubí DN 600 - Š2 - hl. ± 2,8 m. " = 1 |  |  |  | 1
" Šachta kruhová plastová DN 600 mm, systémové šachtové dno, šachtové skruže / dílce, konus a vyrovnávací prstenec. V ceně litinový poklop kruhový D400 s odvětráním, veškeré příslušenství a vystrojení šachty, držáky armatur, pomocné konstrukce "
" V ceně také přesun hmot. "
|  | 498 |  |  |  | 871999602 SPC | D+M Plastová revizní šachta na kanalizačním potrubí - DN 600 - Specifikace dle PD - Š3 | kus | 0.62 | 0 | 0.599 |  | 0 | B | odvozeno ÚRS |  | 0 |  | 0 | 21 | 0 | 0 | 7
[6 empty] | Výkaz výměr: | " Revizní šachta z polypropylenu (PP) na kanalizačním potrubí DN 600 - Š3 - hl. ± 2,85 m. " = 1 |  |  |  | 1
" Šachta kruhová plastová DN 600 mm, systémové šachtové dno, šachtové skruže / dílce, konus a vyrovnávací prstenec. V ceně litinový poklop kruhový D400 s odvětráním, veškeré příslušenství a vystrojení šachty, držáky armatur, pomocné konstrukce "
" V ceně také přesun hmot. "
|  | 499 |  |  |  | 871999603 SPC | D+M Plastová revizní šachta na kanalizačním potrubí - DN 600 - Specifikace dle PD - Š4 | kus | 0.62 | 0 | 0.599 |  | 0 | B | odvozeno ÚRS |  | 0 |  | 0 | 21 | 0 | 0 | 7
[6 empty] | Výkaz výměr: | " Revizní šachta z polypropylenu (PP) na kanalizačním potrubí DN 600 - Š4 - hl. ± 2,75 m. " = 1 |  |  |  | 1
" Šachta kruhová plastová DN 600 mm, systémové šachtové dno, šachtové skruže / dílce, konus a vyrovnávací prstenec. V ceně litinový poklop kruhový D400 s odvětráním, veškeré příslušenství a vystrojení šachty, držáky armatur, pomocné konstrukce "
" V ceně také přesun hmot. "
|  | 500 |  |  |  | 871999604 SPC | D+M Plastová revizní šachta na kanalizačním potrubí - DN 600 - Specifikace dle PD - Š5 | kus | 0.62 | 0 | 0.599 |  | 0 | B | odvozeno ÚRS |  | 0 |  | 0 | 21 | 0 | 0 | 7
[6 empty] | Výkaz výměr: | " Revizní šachta z polypropylenu (PP) na kanalizačním potrubí DN 600 - Š5 - hl. ± 2,8 m. " = 1 |  |  |  | 1
" Šachta kruhová plastová DN 600 mm, systémové šachtové dno, šachtové skruže / dílce, konus a vyrovnávací prstenec. V ceně litinový poklop kruhový D400 s odvětráním, veškeré příslušenství a vystrojení šachty, držáky armatur, pomocné konstrukce "
" V ceně také přesun hmot. "
|  | 501 |  |  |  | 871999611 SPC | D+M Betonová revizní šachta na kanalizačním potrubí - DN 1000 - Specifikace dle PD - Š1 | kus | 0.62 | 0 | 0.599 |  | 0 | B | odvozeno ÚRS |  | 0 |  | 0 | 21 | 0 | 0 | 7
[6 empty] | Výkaz výměr: | " Betonová šachta na kanalizačním potrubí DN 1000 - Š1 - hl. ± 3,05 m. " = 1 |  |  |  | 1
" Šachta kruhová betonová, systémové šachtové dno, šachtové skruže, přechodový kus, vyrovnávací prstenec. V ceně litinový poklop s odvětráním kruhový D400. V ceně veškeré příslušenství a vystrojení šachty (stupadla, kapsová stupadla, žlab, nástupnice, elastomerní těsnění, styková malta, nátěr kluzným prostředkem atd.). "
" V ceně také přesun hmot a veškeré dalšní nutné příslušenství a vystrojení pro provedení betonové šachty. "
|  | 502 |  |  |  | 871999701 SPC | D+M Prostup potrubí budovou - Specifikace dle PD | kus | 1.86 | 0 | 1.797 |  | 0 | B | odvozeno ÚRS |  | 0 |  | 0 | 21 | 0 | 0 | 7
[6 empty] | Výkaz výměr: | " Prostup potrubí budovou - základy. "
[7 empty] | " Prostup objektem stávajícím " = 2 |  |  |  | 2
[7 empty] | " Prostup objektem přístavby " = 1 |  |  |  | 1
" V ceně chránička, kotvení chráničky, vytvoření a zapravení prostupů, systémové utěsnění prostupu, napojení na svislou hydroizolaci.vč. přesunu hmot, odvozu a likvidace suti. "
" Včetně naložení, svislého a vodorovného přesunu suti, odvoz stavební suti. Likvidace v souladu se zákonem č. 541/2020 Sb. O odpadech vč. správného začlenění dle přílohy č. 1 vyhlášky č. 8/2021 o Katalogu odpadů a posuzování vlastností odpadů (Katalog odpadů). Likvidace dle technologie na místa určené zhotovitelem, včetně poplatků za uložení odpadu. "
|  | 503 |  |  |  | 871999801 SPC | D+M Napojení potrubí kanalizace na plastovou šachtu - Specifikace dle PD | kus | 6.2 | 0 | 5.99 |  | 0 | B | odvozeno ÚRS |  | 0 |  | 0 | 21 | 0 | 0 | 7
[6 empty] | Výkaz výměr: | " Napojení potrubí kanalizace na novou plastovou šachtu. "
[7 empty] | " Napojení na šachtu Š2 " = 2 |  |  |  | 2
[7 empty] | " Napojení na šachtu Š3 " = 3 |  |  |  | 3
[7 empty] | " Napojení na šachtu Š4 " = 2 |  |  |  | 2
[7 empty] | " Napojení na šachtu Š5 " = 3 |  |  |  | 3
" V ceně případné nutné vytvoření a zapravení prostupu, tvarovky pro zajištění napojení, těsnící prvky a veškeré příslušenství vč. přesunu hmot. "
|  | 504 |  |  |  | 871999802 SPC | D+M Napojení potrubí kanalizace na betonovou šachtu - Specifikace dle PD | kus | 1.24 | 0 | 1.198 |  | 0 | B | odvozeno ÚRS |  | 0 |  | 0 | 21 | 0 | 0 | 7
[6 empty] | Výkaz výměr: | " Napojení potrubí kanalizace na novou betonovou šachtu. "
[7 empty] | " Napojení na šachtu Š1 " = 2 |  |  |  | 2
" V ceně případné nutné vytvoření a zapravení prostupu, tvarovky pro zajištění napojení, těsnící prvky a veškeré příslušenství vč. přesunu hmot. "
|  | 505 |  |  |  | 871999803 SPC | D+M Napojení potrubí kanalizace na anglické dvorky - Specifikace dle PD | kus | 2.48 | 0 | 2.396 |  | 0 | B | odvozeno ÚRS |  | 0 |  | 0 | 21 | 0 | 0 | 7
[6 empty] | Výkaz výměr: | " Napojení potrubí kanalizace na anglické dvorky. - betonové " = 4 |  |  |  | 4
" V ceně případné vytvoření prostupu, zajištění jeho utěsnění a zapravení po napojení, veškeré nutné tvarovky, těsnící prvky, případné tvarovky pro napojení, kotvící, spojovací, upevňovací materiál a další veškeré nutné práce, materiál a příslušenství související s napojením kanalizace na anglické dvorky. "
|  | 506 |  |  |  | 871999804 SPC | D+M Napojení stávajícího areálového potrubí kanalizace na novou kanalizační šachtu - Specifikace dle PD | kus | 0.62 | 0 | 0.599 |  | 0 | B | odvozeno ÚRS |  | 0 |  | 0 | 21 | 0 | 0 | 7
[6 empty] | Výkaz výměr: | " Napojení stávající areálové kanalizace na novou betonovou šachtu Š1 " = 1 |  |  |  | 1
" V ceně vytvoření a zapravení prostupu, tvarovky pro zajištění napojení, těsnící prvky a veškeré příslušenství vč. přesunu hmot, odvozu suti. "
" V ceně také případné odslepení potrubí, tvarovky a potrubí pro dopojení apod. "
|  | 507 |  |  |  | 871999805 SPC | D+M Napojení stávajícího areálového potrubí kanalizace na novou kanalizační šachtu - Specifikace dle PD | kus | 0.62 | 0 | 0.599 |  | 0 | B | odvozeno ÚRS |  | 0 |  | 0 | 21 | 0 | 0 | 7
[6 empty] | Výkaz výměr: | " Napojení stávající areálové kanalizace na novou plastovou šachtui Š1 " = 1 |  |  |  | 1
" V ceně vytvoření a zapravení prostupu, tvarovky pro zajištění napojení, těsnící prvky a veškeré příslušenství vč. přesunu hmot, odvozu suti. "
" V ceně také případné odslepení potrubí, tvarovky a potrubí pro dopojení apod. "
|  | 508 |  |  |  | 871999901 SPC2 | Kamerový průzkum stávající areálové kanalizace vč. případného pročištění - Specifikace dle PD | sada | 0.62 | 0 | 0.599 |  | 0 | B | odvozeno ÚRS |  | 0 |  | 0 | 21 | 0 | 0 | 7
[6 empty] | Výkaz výměr: | " Kamerový průzkum stávající areálové kanalizace vč. případného vyčištění. Předpokládaná délka - max 45 m. "
[7 empty] | " V ceně kamerový průzkum, revizní zpráva a DVD záznam z průzkumu kanalizačního potrubí, stávajícího úseku Pročištění tlakovou vodou,či motorovým pérem. V ceně je zahruta také doprava a práce techniků ." = 1 |  |  |  | 1
" V ceně také odvozu a likvidace kalu. "
" Včetně naložení, svislého a vodorovného přesunu suti, odvoz stavební suti. Likvidace v souladu se zákonem č. 541/2020 Sb. O odpadech vč. správného začlenění dle přílohy č. 1 vyhlášky č. 8/2021 o Katalogu odpadů a posuzování vlastností odpadů (Katalog odpadů). Likvidace dle technologie na místa určené zhotovitelem, včetně poplatků za uložení odpadu. "
|  | 509 |  |  |  | 871999901 SPC3 | D+M Výměna poškozené kanalizace zjištěné při kamerovém průzkumu - poškození před zahájením prací - Specifikace dle PD | m | 0.62 | 0 | 17.97 |  | 0 | B | odvozeno ÚRS |  | 0 |  | 0 | 21 | 0 | 0 | 7
[6 empty] | Výkaz výměr: | " Případná výměna poškozené kanalizace zjištěná během kamerového průzkumu. " = 1 |  |  |  | 30
" V ceně zpřístupnění k potrubí (zemní práce vč. prací s tím související - pažení, čerpání vody, nakládání se zeminou, apod.), vybourání stávajícího potrubí a montáž nového stejného druhu a dimenze vč. dodávky, a další veškeré nutné práce související s výměnou kanalizačního potrubí vč. případného zajištění dočasného čerpání. "
" V ceně tpřesun hmot, nakládání se zeminou, odvoz a likvidace suti. "
" Včetně naložení, svislého a vodorovného přesunu suti, odvoz stavební suti. Likvidace v souladu se zákonem č. 541/2020 Sb. O odpadech vč. správného začlenění dle přílohy č. 1 vyhlášky č. 8/2021 o Katalogu odpadů a posuzování vlastností odpadů (Katalog odpadů). Likvidace dle technologie na místa určené zhotovitelem, včetně poplatků za uložení odpadu. "
Předpokládaná maximální délka případné výměny poškozené kanalizace v části je do 30 m.
|  | 510 |  |  |  | 899713119 SPC1 | D+M Označovací štítky pro prvky kanalizace a napojení - Specifikace dle PD | sada | 0.62 | 0 | 0.599 |  | 0 | B | odvozeno ÚRS |  | 0 |  | 0 | 21 | 0 | 0 | 7
[6 empty] | Výkaz výměr: | " Označovací a informační štítky (označníky) napojení a armatur kanalizační přípojky - např. pro umístění na oplocení, sprejem. " = 1 |  |  |  | 1
" Označení prvků a zařízení - např. napojení, dimenze, hloubka, apod. "
" V ceně veškerý kotvící a upevňovací materiál, a další příslušenství vč. dopsání informací a přesunu hmot. "
|  | 511 |  |  |  | 899721111 | Signalizační vodič DN do 150 mm na potrubí | m | 32.054 | 0 | 30.9683 |  | 0 | B | ÚRS 2023-I |  | 0 |  | 0 | 21 | 0 | 0 | 6
[6 empty] | Výkaz výměr: | " Signalizační vodič pro potrubí PP DN 100 / 110 " 7,3+7,3 = 14,6 |  |  |  | 14.6
[7 empty] | " Signalizační vodič pro potrubí PP DN 125 " 6,4 = 6,4 |  |  |  | 6.4
[7 empty] | " Signalizační vodič pro potrubí PP DN 150 / 160" 7,3+3,5+4,3+2,4+5,9+7,3 = 30,7 |  |  |  | 30.7
|  | 512 |  |  |  | 899722114 | Krytí potrubí z plastů výstražnou fólií z PVC 40 cm | m | 32.054 | 0 | 30.9683 |  | 0 | B | ÚRS 2023-I |  | 0 |  | 0 | 21 | 0 | 0 | 6
[6 empty] | Výkaz výměr: | " Výstražná fólie pro potrubí PP DN 100 / 110 " 7,3+7,3 = 14,6 |  |  |  | 14.6
[7 empty] | " Výstražná fólie pro potrubí PP DN 125 " 6,4 = 6,4 |  |  |  | 6.4
[7 empty] | " Výstražná fólie pro potrubí PP DN 150 / 160" 7,3+3,5+4,3+2,4+5,9+7,3 = 30,7 |  |  |  | 30.7
S/A.2/A.2.7/A.2.7.02/A.2.7.2.01/A.2.7.2.1.04 | 6 | [5 empty] | A.2.7.2.1.04: Přesun hmot | [5 empty] | 0 | Pododdíl |  |  | 0 |  | 0 |  | 0 | 0
|  | 513 |  |  |  | 998276101 | Přesun hmot pro trubní vedení z trub z plastických hmot otevřený výkop | t | 281.1576 | 0 | 271.6345 |  | 0 | B | odvozeno ÚRS |  | 0 |  | 0 | 21 | 0 | 0 | 7
|  | 514 |  |  |  | HZS1291_529 | Výpomoce, doplňové práce, kompletace apod. - pomocný stavební dělník (v rozsahu potřebném pro realizaci díla dle POV dodavatele) | soubor | 1 | 0 | 1 |  | 0 | B | odvozeno ÚRS |  | 0 |  | 0 | 21 | 0 | 0 | 7
[6 empty] | Výkaz výměr: | " Stavební práce a dodávky spojené s provedením funkčního celku HSV - výpomoce, doplňkové práce a dodávky,kompletace apod. "
S/A.2/A.2.7/A.2.7.02/A.2.7.2.01/A.2.7.2.1.05 | 6 | [5 empty] | A.2.7.2.1.05: Montáže potrubí | [5 empty] | 0 | Pododdíl |  |  | 0 |  | 0 |  | 0 | 0
|  | 515 |  |  |  | 230170003 | Tlakové zkoušky těsnosti potrubí - příprava DN přes 80 do 125 | sada | 0.62 | 0 | 0.599 |  | 0 | B | ÚRS 2023-I |  | 0 |  | 0 | 21 | 0 | 0 | 6
[6 empty] | Výkaz výměr: | " Zkouška kanalizace - příprava pro PP DN 100 / 110 " = 1 |  |  |  | 1
" Včetně technické prohlídky a utěsnění zkoušeného úseku "
|  | 516 |  |  |  | 230170004 | Tlakové zkoušky těsnosti potrubí - příprava DN přes 125 do 200 | sada | 1.24 | 0 | 1.198 |  | 0 | B | ÚRS 2023-I |  | 0 |  | 0 | 21 | 0 | 0 | 6
[6 empty] | Výkaz výměr: | " Zkouška kanalizace - příprava pro PP DN 125 " = 1 |  |  |  | 1
[7 empty] | " Zkouška kanalizace - příprava pro PP DN 150 / 160 " = 1 |  |  |  | 1
" Včetně technické prohlídky a utěsnění zkoušeného úseku "
|  | 517 |  |  |  | 230170013 | Tlakové zkoušky těsnosti potrubí - zkouška DN přes 80 do 125 | m | 9.052 | 0 | 8.7454 |  | 0 | B | ÚRS 2023-I |  | 0 |  | 0 | 21 | 0 | 0 | 6
[6 empty] | Výkaz výměr: | " Zkouška kanalizace DN 100 / 110 " 7,3+7,3 = 14,6 |  |  |  | 14.6
|  | 518 |  |  |  | 230170014 | Tlakové zkoušky těsnosti potrubí - zkouška DN přes 125 do 200 | m | 23.002 | 0 | 22.2229 |  | 0 | B | ÚRS 2023-I |  | 0 |  | 0 | 21 | 0 | 0 | 6
[6 empty] | Výkaz výměr: | " Zkouška kanalizace DN 125 " 6,4 = 6,4 |  |  |  | 6.4
[7 empty] | " Zkouška kanalizace DN 150 / 160 " 7,3+3,5+4,3+2,4+5,9+7,3 = 30,7 |  |  |  | 30.7
|  | 519 |  |  |  | HZS1291_520 | Výpomoce, doplňové práce, kompletace apod. - pomocný stavební dělník (v rozsahu potřebném pro realizaci díla dle POV dodavatele) | soubor | 1 | 0 | 1 |  | 0 | B | odvozeno ÚRS |  | 0 |  | 0 | 21 | 0 | 0 | 7
[6 empty] | Výkaz výměr: | " Stavební práce a dodávky spojené s provedením funkčního celku 23-M - výpomoce, doplňkové práce a dodávky,kompletace apod. "
S/A.2/A.2.7/A.2.7.02/A.2.7.2.02 | 5 | [5 empty] | A.2.7.2.02: Areálová dešťová kanalizace | [5 empty] | 0 | Oddíl |  |  | 0 |  | 0 |  | 0 | 0
S/A.2/A.2.7/A.2.7.02/A.2.7.2.02/A.2.7.2.2.01 | 6 | [5 empty] | A.2.7.2.2.01: Zemní práce | [5 empty] | 0 | Pododdíl |  |  | 0 |  | 0 |  | 0 | 0
|  | 520 |  |  |  | 115101201 | Čerpání vody na dopravní výšku do 10 m průměrný přítok do 500 l/min | hod | 74.4 | 0 | 71.88 |  | 0 | B | ÚRS 2023-I |  | 0 |  | 0 | 21 | 0 | 0 | 6
|  | 521 |  |  |  | 115101301 | Pohotovost čerpací soupravy pro dopravní výšku do 10 m přítok do 500 l/min | den | 9.3 | 0 | 8.985 |  | 0 | B | ÚRS 2023-I |  | 0 |  | 0 | 21 | 0 | 0 | 6
|  | 522 |  |  |  | 119001402 | Dočasné zajištění potrubí ocelového nebo litinového DN do 500 mm | m | 9.3 | 0 | 8.985 |  | 0 | B | ÚRS 2023-I |  | 0 |  | 0 | 21 | 0 | 0 | 6
|  | 523 |  |  |  | 119001406 | Dočasné zajištění potrubí z PE DN do 500 mm | m | 12.4 | 0 | 11.98 |  | 0 | B | ÚRS 2023-I |  | 0 |  | 0 | 21 | 0 | 0 | 6
|  | 524 |  |  |  | 119001412 | Dočasné zajištění potrubí betonového, ŽB nebo kameninového DN do 500 mm | m | 9.3 | 0 | 8.985 |  | 0 | B | ÚRS 2023-I |  | 0 |  | 0 | 21 | 0 | 0 | 6
|  | 525 |  |  |  | 119001422 | Dočasné zajištění kabelů a kabelových tratí z 6 volně ložených kabelů | m | 24.8 | 0 | 23.96 |  | 0 | B | ÚRS 2023-I |  | 0 |  | 0 | 21 | 0 | 0 | 6
|  | 526 |  |  |  | 119999901 SPC3 | DMTŽ D+M Doplnění / navrácení ochranný prvků inženýrských sítí odstraněných během výkopových prací - Specifikace dle PD | sada | 0.62 | 0 | 0.599 |  | 0 | B | odvozeno ÚRS |  | 0 |  | 0 | 21 | 0 | 0 | 7
[6 empty] | Výkaz výměr: | " Odstranění a doplnění / navrácení ochranných prvků vedení inženýrských sítí - např. výstražných fólií, signalizačních vodičů, zemnících drátů, apod. vč. případného zapojení. " = 1 |  |  |  | 1
" V ceně také přesun hmot, odvoz a likvidace suti. "
" Včetně naložení, svislého a vodorovného přesunu suti, odvoz stavební suti. Likvidace v souladu se zákonem č. 541/2020 Sb. O odpadech vč. správného začlenění dle přílohy č. 1 vyhlášky č. 8/2021 o Katalogu odpadů a posuzování vlastností odpadů (Katalog odpadů). Likvidace dle technologie na místa určené zhotovitelem, včetně poplatků za uložení odpadu. "
|  | 527 |  |  |  | 132212222 | Hloubení zapažených rýh šířky do 2000 mm v nesoudržných horninách třídy těžitelnosti I skupiny 3 ručně | m3 | 90.5436 | 0 | 87.4765 |  | 0 | B | ÚRS 2023-I |  | 0 |  | 0 | 21 | 0 | 0 | 6
[6 empty] | Výkaz výměr: | " Hloubení rýhy pro areálovou kanalizaci - dešťovou - 30 % z celkové kubatury "
[7 empty] | " Hloubení rýhy pro areálovou kanalizaci - dešťovou - úsek V5 - Š13 " (1,4*1,2*1,3)*0,3 = 0,6552 |  |  |  | 0.6552
[7 empty] | " Hloubení rýhy pro areálovou kanalizaci - dešťovou - úsek Š13 - Š12 " (5,7*1,2*1,35)*0,3 = 2,7702 |  |  |  | 2.7702
[7 empty] | " Hloubení rýhy pro areálovou kanalizaci - dešťovou - úsek Š12 - Š11 " (7,0*1,2*1,45)*0,3 = 3,654 |  |  |  | 3.654
[7 empty] | " Hloubení rýhy pro areálovou kanalizaci - dešťovou - úsek Š11 - Š10 " (12,3*1,2*1,6)*0,3 = 7,0848 |  |  |  | 7.0848
[7 empty] | " Hloubení rýhy pro areálovou kanalizaci - dešťovou - úsek Š10 - Š9 " (3,5*1,2*1,75)*0,3 = 2,205 |  |  |  | 2.205
[7 empty] | " Hloubení rýhy pro areálovou kanalizaci - dešťovou - úsek Š9 - Š8 " (6,0*1,2*1,9)*0,3 = 4,104 |  |  |  | 4.104
[7 empty] | " Hloubení rýhy pro areálovou kanalizaci - dešťovou - úsek Š8 - Š7 " (24,6*1,2*2,05)*0,3 = 18,1548 |  |  |  | 18.1548
[7 empty] | " Hloubení rýhy pro areálovou kanalizaci - dešťovou - úsek Š7 - RN " (2,7*1,2*2,1)*0,3 = 2,0412 |  |  |  | 2.0412
[7 empty] | " Hloubení rýhy pro areálovou kanalizaci - dešťovou - úsek LŽ1 - Š12 " (3,2*1,2*1,4)*0,3 = 1,6128 |  |  |  | 1.6128
[7 empty] | " Hloubení rýhy pro areálovou kanalizaci - dešťovou - úsek V4 - Š11 " (5,5*1,2*1,5)*0,3 = 2,97 |  |  |  | 2.97
[7 empty] | " Hloubení rýhy pro areálovou kanalizaci - dešťovou - úsek UV - Š8-Š7 " (2,5*1,2*2,05)*0,3 = 1,845 |  |  |  | 1.845
[7 empty] | " Hloubení rýhy pro areálovou kanalizaci - dešťovou - úsek RN - Š2 " (1,3*1,2*3,1)*0,3 = 1,4508 |  |  |  | 1.4508
[7 empty] | " Hloubení rýhy pro areálovou kanalizaci - dešťovou - úsek Š2 - Š1 " (6,6*1,2*3,1)*0,3 = 7,3656 |  |  |  | 7.3656
[7 empty] | " Hloubení rýhy pro areálovou kanalizaci - dešťovou - úsek V1 - Š14 " (5,2*1,2*1,6)*0,3 = 2,9952 |  |  |  | 2.9952
[7 empty] | " Hloubení rýhy pro areálovou kanalizaci - dešťovou - úsek Š14 - Š6 " (12,1*1,2*1,7)*0,3 = 7,4052 |  |  |  | 7.4052
[7 empty] | " Hloubení rýhy pro areálovou kanalizaci - dešťovou - úsek Š6 - Š5 " (15,7*1,2*1,9)*0,3 = 10,7388 |  |  |  | 10.7388
[7 empty] | " Hloubení rýhy pro areálovou kanalizaci - dešťovou - úsek Š5 - Š4 " (6,0*1,2*2,1)*0,3 = 4,536 |  |  |  | 4.536
[7 empty] | " Hloubení rýhy pro areálovou kanalizaci - dešťovou - úsek Š4 - Š3 " (15,0*1,2*2,2)*0,3 = 11,88 |  |  |  | 11.88
[7 empty] | " Hloubení rýhy pro areálovou kanalizaci - dešťovou - úsek Š3 - RN " (3,7*1,2*2,25)*0,3 = 2,997 |  |  |  | 2.997
[7 empty] | " Hloubení rýhy pro areálovou kanalizaci - dešťovou - úsek V3 - Š4 " (7,1*1,2*2,15)*0,3 = 5,4954 |  |  |  | 5.4954
[7 empty] | " Hloubení rýhy pro areálovou kanalizaci - dešťovou - úsek UV - Š5 " (2,4*1,2*2,0)*0,3 = 1,728 |  |  |  | 1.728
[7 empty] | " Hloubení rýhy pro areálovou kanalizaci - dešťovou - úsek V2 - Š6 " (1,6*1,2*1,8)*0,3 = 1,0368 |  |  |  | 1.0368
[7 empty] | " Hloubení rýhy pro areálovou kanalizaci - dešťovou - úsek LŽ1 - Š14 " (10,8*1,2*1,6)*0,3 = 6,2208 |  |  |  | 6.2208
[7 empty] | " Hloubení rýhy pro areálovou kanalizaci - dešťovou - úsek LŽ2 - Š6 " (0,9*1,2*1,75)*0,3 = 0,567 |  |  |  | 0.567
" Hloubení rýh pro kanalizační šachty z PP - 30 % z celkové kubatury "
[7 empty] | " Hloubení rýhy pro kanalizační šachtu z PP - Š9 " (1,6*1,6*1,75)*0,3 = 1,344 |  |  |  | 1.344
[7 empty] | " Hloubení rýhy pro kanalizační šachtu z PP - Š10 " (1,6*1,6*1,7)*0,3 = 1,3056 |  |  |  | 1.3056
[7 empty] | " Hloubení rýhy pro kanalizační šachtu z PP - Š11 " (1,6*1,6*1,5)*0,3 = 1,152 |  |  |  | 1.152
[7 empty] | " Hloubení rýhy pro kanalizační šachtu z PP - Š12 " (1,6*1,6*1,4)*0,3 = 1,0752 |  |  |  | 1.0752
[7 empty] | " Hloubení rýhy pro kanalizační šachtu z PP - Š13 " (1,6*1,6*1,3)*0,3 = 0,9984 |  |  |  | 0.9984
[7 empty] | " Hloubení rýhy pro kanalizační šachtu z PP - Š14 " (1,6*1,6*1,6)*0,3 = 1,2288 |  |  |  | 1.2288
" Hloubení rýh pro betonové kanalizační šachty - 30 % z celkové kubatury "
[7 empty] | " Hloubení rýhy pro betonovou kanalizační šachtu - Š1 " (2,0*2,0*3,4)*0,3 = 4,08 |  |  |  | 4.08
[7 empty] | " Hloubení rýhy pro betonovou kanalizační šachtu - Š2 " (2,0*2,0*3,35)*0,3 = 4,02 |  |  |  | 4.02
[7 empty] | " Hloubení rýhy pro betonovou kanalizační šachtu - Š3 " (2,0*2,0*2,5)*0,3 = 3 |  |  |  | 3
[7 empty] | " Hloubení rýhy pro betonovou kanalizační šachtu - Š4 " (2,0*2,0*2,4)*0,3 = 2,88 |  |  |  | 2.88
[7 empty] | " Hloubení rýhy pro betonovou kanalizační šachtu - Š5 " (2,0*2,0*2,3)*0,3 = 2,76 |  |  |  | 2.76
[7 empty] | " Hloubení rýhy pro betonovou kanalizační šachtu - Š6 " (2,0*2,0*2,05)*0,3 = 2,46 |  |  |  | 2.46
[7 empty] | " Hloubení rýhy pro betonovou kanalizační šachtu - Š7 " (2,0*2,0*2,25)*0,3 = 2,7 |  |  |  | 2.7
[7 empty] | " Hloubení rýhy pro betonovou kanalizační šachtu - Š8 " (2,0*2,0*2,35)*0,3 = 2,82 |  |  |  | 2.82
" Hloubení rýh pro uliční vpusti - 30 % z celkové kubatury "
[7 empty] | " Hloubení rýhy pro uliční vpusť k šachtě Š5 - UV " (1,5*1,5*2,1)*0,3 = 1,4175 |  |  |  | 1.4175
[7 empty] | " Hloubení rýhy pro uliční vpusť u šachty Š8 - UV " (1,5*1,5*1,9)*0,3 = 1,2825 |  |  |  | 1.2825
" V ceně zohledněno svislé přemístění zeminy, naložení výkopku nebo uložení ve vzdálenosti do 3,0 m od rýhy, lepivost a případné urovnání dna. "
|  | 528 |  |  |  | 132254203 | Hloubení zapažených rýh š do 2000 mm v hornině třídy těžitelnosti I skupiny 3 objem do 100 m3 | m3 | 60.362 | 0 | 58.3177 |  | 0 | B | ÚRS 2023-I |  | 0 |  | 0 | 21 | 0 | 0 | 6
[6 empty] | Výkaz výměr: | " Hloubení rýhy pro areálovou kanalizaci - dešťovou - 20 % z celkové kubatury "
[7 empty] | " Hloubení rýhy pro areálovou kanalizaci - dešťovou - úsek V5 - Š13 " (1,4*1,2*1,3)*0,2 = 0,4368 |  |  |  | 0.4368
[7 empty] | " Hloubení rýhy pro areálovou kanalizaci - dešťovou - úsek Š13 - Š12 " (5,7*1,2*1,35)*0,2 = 1,8468 |  |  |  | 1.8468
[7 empty] | " Hloubení rýhy pro areálovou kanalizaci - dešťovou - úsek Š12 - Š11 " (7,0*1,2*1,45)*0,2 = 2,436 |  |  |  | 2.436
[7 empty] | " Hloubení rýhy pro areálovou kanalizaci - dešťovou - úsek Š11 - Š10 " (12,3*1,2*1,6)*0,2 = 4,7232 |  |  |  | 4.7232
[7 empty] | " Hloubení rýhy pro areálovou kanalizaci - dešťovou - úsek Š10 - Š9 " (3,5*1,2*1,75)*0,2 = 1,47 |  |  |  | 1.47
[7 empty] | " Hloubení rýhy pro areálovou kanalizaci - dešťovou - úsek Š9 - Š8 " (6,0*1,2*1,9)*0,2 = 2,736 |  |  |  | 2.736
[7 empty] | " Hloubení rýhy pro areálovou kanalizaci - dešťovou - úsek Š8 - Š7 " (24,6*1,2*2,05)*0,2 = 12,1032 |  |  |  | 12.1032
[7 empty] | " Hloubení rýhy pro areálovou kanalizaci - dešťovou - úsek Š7 - RN " (2,7*1,2*2,1)*0,2 = 1,3608 |  |  |  | 1.3608
[7 empty] | " Hloubení rýhy pro areálovou kanalizaci - dešťovou - úsek LŽ1 - Š12 " (3,2*1,2*1,4)*0,2 = 1,0752 |  |  |  | 1.0752
[7 empty] | " Hloubení rýhy pro areálovou kanalizaci - dešťovou - úsek V4 - Š11 " (5,5*1,2*1,5)*0,2 = 1,98 |  |  |  | 1.98
[7 empty] | " Hloubení rýhy pro areálovou kanalizaci - dešťovou - úsek UV - Š8-Š7 " (2,5*1,2*2,05)*0,2 = 1,23 |  |  |  | 1.23
[7 empty] | " Hloubení rýhy pro areálovou kanalizaci - dešťovou - úsek RN - Š2 " (1,3*1,2*3,1)*0,2 = 0,9672 |  |  |  | 0.9672
[7 empty] | " Hloubení rýhy pro areálovou kanalizaci - dešťovou - úsek Š2 - Š1 " (6,6*1,2*3,1)*0,2 = 4,9104 |  |  |  | 4.9104
[7 empty] | " Hloubení rýhy pro areálovou kanalizaci - dešťovou - úsek V1 - Š14 " (5,2*1,2*1,6)*0,2 = 1,9968 |  |  |  | 1.9968
[7 empty] | " Hloubení rýhy pro areálovou kanalizaci - dešťovou - úsek Š14 - Š6 " (12,1*1,2*1,7)*0,2 = 4,9368 |  |  |  | 4.9368
[7 empty] | " Hloubení rýhy pro areálovou kanalizaci - dešťovou - úsek Š6 - Š5 " (15,7*1,2*1,9)*0,2 = 7,1592 |  |  |  | 7.1592
[7 empty] | " Hloubení rýhy pro areálovou kanalizaci - dešťovou - úsek Š5 - Š4 " (6,0*1,2*2,1)*0,2 = 3,024 |  |  |  | 3.024
[7 empty] | " Hloubení rýhy pro areálovou kanalizaci - dešťovou - úsek Š4 - Š3 " (15,0*1,2*2,2)*0,2 = 7,92 |  |  |  | 7.92
[7 empty] | " Hloubení rýhy pro areálovou kanalizaci - dešťovou - úsek Š3 - RN " (3,7*1,2*2,25)*0,2 = 1,998 |  |  |  | 1.998
[7 empty] | " Hloubení rýhy pro areálovou kanalizaci - dešťovou - úsek V3 - Š4 " (7,1*1,2*2,15)*0,2 = 3,6636 |  |  |  | 3.6636
[7 empty] | " Hloubení rýhy pro areálovou kanalizaci - dešťovou - úsek UV - Š5 " (2,4*1,2*2,0)*0,2 = 1,152 |  |  |  | 1.152
[7 empty] | " Hloubení rýhy pro areálovou kanalizaci - dešťovou - úsek V2 - Š6 " (1,6*1,2*1,8)*0,2 = 0,6912 |  |  |  | 0.6912
[7 empty] | " Hloubení rýhy pro areálovou kanalizaci - dešťovou - úsek LŽ1 - Š14 " (10,8*1,2*1,6)*0,2 = 4,1472 |  |  |  | 4.1472
[7 empty] | " Hloubení rýhy pro areálovou kanalizaci - dešťovou - úsek LŽ2 - Š6 " (0,9*1,2*1,75)*0,2 = 0,378 |  |  |  | 0.378
" Hloubení rýh pro kanalizační šachty z PP - 20 % z celkové kubatury "
[7 empty] | " Hloubení rýhy pro kanalizační šachtu z PP - Š9 " (1,6*1,6*1,75)*0,2 = 0,896 |  |  |  | 0.896
[7 empty] | " Hloubení rýhy pro kanalizační šachtu z PP - Š10 " (1,6*1,6*1,7)*0,2 = 0,8704 |  |  |  | 0.8704
[7 empty] | " Hloubení rýhy pro kanalizační šachtu z PP - Š11 " (1,6*1,6*1,5)*0,2 = 0,768 |  |  |  | 0.768
[7 empty] | " Hloubení rýhy pro kanalizační šachtu z PP - Š12 " (1,6*1,6*1,4)*0,2 = 0,7168 |  |  |  | 0.7168
[7 empty] | " Hloubení rýhy pro kanalizační šachtu z PP - Š13 " (1,6*1,6*1,3)*0,2 = 0,6656 |  |  |  | 0.6656
[7 empty] | " Hloubení rýhy pro kanalizační šachtu z PP - Š14 " (1,6*1,6*1,6)*0,2 = 0,8192 |  |  |  | 0.8192
" Hloubení rýh pro betonové kanalizační šachty - 20 % z celkové kubatury "
[7 empty] | " Hloubení rýhy pro betonovou kanalizační šachtu - Š1 " (2,0*2,0*3,4)*0,2 = 2,72 |  |  |  | 2.72
[7 empty] | " Hloubení rýhy pro betonovou kanalizační šachtu - Š2 " (2,0*2,0*3,35)*0,2 = 2,68 |  |  |  | 2.68
[7 empty] | " Hloubení rýhy pro betonovou kanalizační šachtu - Š3 " (2,0*2,0*2,5)*0,2 = 2 |  |  |  | 2
[7 empty] | " Hloubení rýhy pro betonovou kanalizační šachtu - Š4 " (2,0*2,0*2,4)*0,2 = 1,92 |  |  |  | 1.92
[7 empty] | " Hloubení rýhy pro betonovou kanalizační šachtu - Š5 " (2,0*2,0*2,3)*0,2 = 1,84 |  |  |  | 1.84
[7 empty] | " Hloubení rýhy pro betonovou kanalizační šachtu - Š6 " (2,0*2,0*2,05)*0,2 = 1,64 |  |  |  | 1.64
[7 empty] | " Hloubení rýhy pro betonovou kanalizační šachtu - Š7 " (2,0*2,0*2,25)*0,2 = 1,8 |  |  |  | 1.8
[7 empty] | " Hloubení rýhy pro betonovou kanalizační šachtu - Š8 " (2,0*2,0*2,35)*0,2 = 1,88 |  |  |  | 1.88
" Hloubení rýh pro uliční vpusti - 20 % z celkové kubatury "
[7 empty] | " Hloubení rýhy pro uliční vpusť k šachtě Š5 - UV " (1,5*1,5*2,1)*0,2 = 0,945 |  |  |  | 0.945
[7 empty] | " Hloubení rýhy pro uliční vpusť u šachty Š8 - UV " (1,5*1,5*1,9)*0,2 = 0,855 |  |  |  | 0.855
" V ceně zohledněno svislé přemístění zeminy, naložení výkopku nebo uložení ve vzdálenosti do 3,0 m od rýhy, lepivost a případné urovnání dna. "
|  | 529 |  |  |  | 132312222 | Hloubení zapažených rýh šířky do 2000 mm v nesoudržných horninách třídy těžitelnosti II skupiny 4 ručně | m3 | 90.5436 | 0 | 87.4765 |  | 0 | B | ÚRS 2023-I |  | 0 |  | 0 | 21 | 0 | 0 | 6
[6 empty] | Výkaz výměr: | " Hloubení rýhy pro areálovou kanalizaci - dešťovou - 30 % z celkové kubatury "
[7 empty] | " Hloubení rýhy pro areálovou kanalizaci - dešťovou - úsek V5 - Š13 " (1,4*1,2*1,3)*0,3 = 0,6552 |  |  |  | 0.6552
[7 empty] | " Hloubení rýhy pro areálovou kanalizaci - dešťovou - úsek Š13 - Š12 " (5,7*1,2*1,35)*0,3 = 2,7702 |  |  |  | 2.7702
[7 empty] | " Hloubení rýhy pro areálovou kanalizaci - dešťovou - úsek Š12 - Š11 " (7,0*1,2*1,45)*0,3 = 3,654 |  |  |  | 3.654
[7 empty] | " Hloubení rýhy pro areálovou kanalizaci - dešťovou - úsek Š11 - Š10 " (12,3*1,2*1,6)*0,3 = 7,0848 |  |  |  | 7.0848
[7 empty] | " Hloubení rýhy pro areálovou kanalizaci - dešťovou - úsek Š10 - Š9 " (3,5*1,2*1,75)*0,3 = 2,205 |  |  |  | 2.205
[7 empty] | " Hloubení rýhy pro areálovou kanalizaci - dešťovou - úsek Š9 - Š8 " (6,0*1,2*1,9)*0,3 = 4,104 |  |  |  | 4.104
[7 empty] | " Hloubení rýhy pro areálovou kanalizaci - dešťovou - úsek Š8 - Š7 " (24,6*1,2*2,05)*0,3 = 18,1548 |  |  |  | 18.1548
[7 empty] | " Hloubení rýhy pro areálovou kanalizaci - dešťovou - úsek Š7 - RN " (2,7*1,2*2,1)*0,3 = 2,0412 |  |  |  | 2.0412
[7 empty] | " Hloubení rýhy pro areálovou kanalizaci - dešťovou - úsek LŽ1 - Š12 " (3,2*1,2*1,4)*0,3 = 1,6128 |  |  |  | 1.6128
[7 empty] | " Hloubení rýhy pro areálovou kanalizaci - dešťovou - úsek V4 - Š11 " (5,5*1,2*1,5)*0,3 = 2,97 |  |  |  | 2.97
[7 empty] | " Hloubení rýhy pro areálovou kanalizaci - dešťovou - úsek UV - Š8-Š7 " (2,5*1,2*2,05)*0,3 = 1,845 |  |  |  | 1.845
[7 empty] | " Hloubení rýhy pro areálovou kanalizaci - dešťovou - úsek RN - Š2 " (1,3*1,2*3,1)*0,3 = 1,4508 |  |  |  | 1.4508
[7 empty] | " Hloubení rýhy pro areálovou kanalizaci - dešťovou - úsek Š2 - Š1 " (6,6*1,2*3,1)*0,3 = 7,3656 |  |  |  | 7.3656
[7 empty] | " Hloubení rýhy pro areálovou kanalizaci - dešťovou - úsek V1 - Š14 " (5,2*1,2*1,6)*0,3 = 2,9952 |  |  |  | 2.9952
[7 empty] | " Hloubení rýhy pro areálovou kanalizaci - dešťovou - úsek Š14 - Š6 " (12,1*1,2*1,7)*0,3 = 7,4052 |  |  |  | 7.4052
[7 empty] | " Hloubení rýhy pro areálovou kanalizaci - dešťovou - úsek Š6 - Š5 " (15,7*1,2*1,9)*0,3 = 10,7388 |  |  |  | 10.7388
[7 empty] | " Hloubení rýhy pro areálovou kanalizaci - dešťovou - úsek Š5 - Š4 " (6,0*1,2*2,1)*0,3 = 4,536 |  |  |  | 4.536
[7 empty] | " Hloubení rýhy pro areálovou kanalizaci - dešťovou - úsek Š4 - Š3 " (15,0*1,2*2,2)*0,3 = 11,88 |  |  |  | 11.88
[7 empty] | " Hloubení rýhy pro areálovou kanalizaci - dešťovou - úsek Š3 - RN " (3,7*1,2*2,25)*0,3 = 2,997 |  |  |  | 2.997
[7 empty] | " Hloubení rýhy pro areálovou kanalizaci - dešťovou - úsek V3 - Š4 " (7,1*1,2*2,15)*0,3 = 5,4954 |  |  |  | 5.4954
[7 empty] | " Hloubení rýhy pro areálovou kanalizaci - dešťovou - úsek UV - Š5 " (2,4*1,2*2,0)*0,3 = 1,728 |  |  |  | 1.728
[7 empty] | " Hloubení rýhy pro areálovou kanalizaci - dešťovou - úsek V2 - Š6 " (1,6*1,2*1,8)*0,3 = 1,0368 |  |  |  | 1.0368
[7 empty] | " Hloubení rýhy pro areálovou kanalizaci - dešťovou - úsek LŽ1 - Š14 " (10,8*1,2*1,6)*0,3 = 6,2208 |  |  |  | 6.2208
[7 empty] | " Hloubení rýhy pro areálovou kanalizaci - dešťovou - úsek LŽ2 - Š6 " (0,9*1,2*1,75)*0,3 = 0,567 |  |  |  | 0.567
" Hloubení rýh pro kanalizační šachty z PP - 30 % z celkové kubatury "
[7 empty] | " Hloubení rýhy pro kanalizační šachtu z PP - Š9 " (1,6*1,6*1,75)*0,3 = 1,344 |  |  |  | 1.344
[7 empty] | " Hloubení rýhy pro kanalizační šachtu z PP - Š10 " (1,6*1,6*1,7)*0,3 = 1,3056 |  |  |  | 1.3056
[7 empty] | " Hloubení rýhy pro kanalizační šachtu z PP - Š11 " (1,6*1,6*1,5)*0,3 = 1,152 |  |  |  | 1.152
[7 empty] | " Hloubení rýhy pro kanalizační šachtu z PP - Š12 " (1,6*1,6*1,4)*0,3 = 1,0752 |  |  |  | 1.0752
[7 empty] | " Hloubení rýhy pro kanalizační šachtu z PP - Š13 " (1,6*1,6*1,3)*0,3 = 0,9984 |  |  |  | 0.9984
[7 empty] | " Hloubení rýhy pro kanalizační šachtu z PP - Š14 " (1,6*1,6*1,6)*0,3 = 1,2288 |  |  |  | 1.2288
" Hloubení rýh pro betonové kanalizační šachty - 30 % z celkové kubatury "
[7 empty] | " Hloubení rýhy pro betonovou kanalizační šachtu - Š1 " (2,0*2,0*3,4)*0,3 = 4,08 |  |  |  | 4.08
[7 empty] | " Hloubení rýhy pro betonovou kanalizační šachtu - Š2 " (2,0*2,0*3,35)*0,3 = 4,02 |  |  |  | 4.02
[7 empty] | " Hloubení rýhy pro betonovou kanalizační šachtu - Š3 " (2,0*2,0*2,5)*0,3 = 3 |  |  |  | 3
[7 empty] | " Hloubení rýhy pro betonovou kanalizační šachtu - Š4 " (2,0*2,0*2,4)*0,3 = 2,88 |  |  |  | 2.88
[7 empty] | " Hloubení rýhy pro betonovou kanalizační šachtu - Š5 " (2,0*2,0*2,3)*0,3 = 2,76 |  |  |  | 2.76
[7 empty] | " Hloubení rýhy pro betonovou kanalizační šachtu - Š6 " (2,0*2,0*2,05)*0,3 = 2,46 |  |  |  | 2.46
[7 empty] | " Hloubení rýhy pro betonovou kanalizační šachtu - Š7 " (2,0*2,0*2,25)*0,3 = 2,7 |  |  |  | 2.7
[7 empty] | " Hloubení rýhy pro betonovou kanalizační šachtu - Š8 " (2,0*2,0*2,35)*0,3 = 2,82 |  |  |  | 2.82
" Hloubení rýh pro uliční vpusti - 30 % z celkové kubatury "
[7 empty] | " Hloubení rýhy pro uliční vpusť k šachtě Š5 - UV " (1,5*1,5*2,1)*0,3 = 1,4175 |  |  |  | 1.4175
[7 empty] | " Hloubení rýhy pro uliční vpusť u šachty Š8 - UV " (1,5*1,5*1,9)*0,3 = 1,2825 |  |  |  | 1.2825
" V ceně zohledněno svislé přemístění zeminy, naložení výkopku nebo uložení ve vzdálenosti do 3,0 m od rýhy, lepivost a případné urovnání dna. "
|  | 530 |  |  |  | 132354203 | Hloubení zapažených rýh š do 2000 mm v hornině třídy těžitelnosti II skupiny 4 objem do 100 m3 | m3 | 60.362 | 0 | 58.3177 |  | 0 | B | ÚRS 2023-I |  | 0 |  | 0 | 21 | 0 | 0 | 6
[6 empty] | Výkaz výměr: | " Hloubení rýhy pro areálovou kanalizaci - dešťovou - 20 % z celkové kubatury "
[7 empty] | " Hloubení rýhy pro areálovou kanalizaci - dešťovou - úsek V5 - Š13 " (1,4*1,2*1,3)*0,2 = 0,4368 |  |  |  | 0.4368
[7 empty] | " Hloubení rýhy pro areálovou kanalizaci - dešťovou - úsek Š13 - Š12 " (5,7*1,2*1,35)*0,2 = 1,8468 |  |  |  | 1.8468
[7 empty] | " Hloubení rýhy pro areálovou kanalizaci - dešťovou - úsek Š12 - Š11 " (7,0*1,2*1,45)*0,2 = 2,436 |  |  |  | 2.436
[7 empty] | " Hloubení rýhy pro areálovou kanalizaci - dešťovou - úsek Š11 - Š10 " (12,3*1,2*1,6)*0,2 = 4,7232 |  |  |  | 4.7232
[7 empty] | " Hloubení rýhy pro areálovou kanalizaci - dešťovou - úsek Š10 - Š9 " (3,5*1,2*1,75)*0,2 = 1,47 |  |  |  | 1.47
[7 empty] | " Hloubení rýhy pro areálovou kanalizaci - dešťovou - úsek Š9 - Š8 " (6,0*1,2*1,9)*0,2 = 2,736 |  |  |  | 2.736
[7 empty] | " Hloubení rýhy pro areálovou kanalizaci - dešťovou - úsek Š8 - Š7 " (24,6*1,2*2,05)*0,2 = 12,1032 |  |  |  | 12.1032
[7 empty] | " Hloubení rýhy pro areálovou kanalizaci - dešťovou - úsek Š7 - RN " (2,7*1,2*2,1)*0,2 = 1,3608 |  |  |  | 1.3608
[7 empty] | " Hloubení rýhy pro areálovou kanalizaci - dešťovou - úsek LŽ1 - Š12 " (3,2*1,2*1,4)*0,2 = 1,0752 |  |  |  | 1.0752
[7 empty] | " Hloubení rýhy pro areálovou kanalizaci - dešťovou - úsek V4 - Š11 " (5,5*1,2*1,5)*0,2 = 1,98 |  |  |  | 1.98
[7 empty] | " Hloubení rýhy pro areálovou kanalizaci - dešťovou - úsek UV - Š8-Š7 " (2,5*1,2*2,05)*0,2 = 1,23 |  |  |  | 1.23
[7 empty] | " Hloubení rýhy pro areálovou kanalizaci - dešťovou - úsek RN - Š2 " (1,3*1,2*3,1)*0,2 = 0,9672 |  |  |  | 0.9672
[7 empty] | " Hloubení rýhy pro areálovou kanalizaci - dešťovou - úsek Š2 - Š1 " (6,6*1,2*3,1)*0,2 = 4,9104 |  |  |  | 4.9104
[7 empty] | " Hloubení rýhy pro areálovou kanalizaci - dešťovou - úsek V1 - Š14 " (5,2*1,2*1,6)*0,2 = 1,9968 |  |  |  | 1.9968
[7 empty] | " Hloubení rýhy pro areálovou kanalizaci - dešťovou - úsek Š14 - Š6 " (12,1*1,2*1,7)*0,2 = 4,9368 |  |  |  | 4.9368
[7 empty] | " Hloubení rýhy pro areálovou kanalizaci - dešťovou - úsek Š6 - Š5 " (15,7*1,2*1,9)*0,2 = 7,1592 |  |  |  | 7.1592
[7 empty] | " Hloubení rýhy pro areálovou kanalizaci - dešťovou - úsek Š5 - Š4 " (6,0*1,2*2,1)*0,2 = 3,024 |  |  |  | 3.024
[7 empty] | " Hloubení rýhy pro areálovou kanalizaci - dešťovou - úsek Š4 - Š3 " (15,0*1,2*2,2)*0,2 = 7,92 |  |  |  | 7.92
[7 empty] | " Hloubení rýhy pro areálovou kanalizaci - dešťovou - úsek Š3 - RN " (3,7*1,2*2,25)*0,2 = 1,998 |  |  |  | 1.998
[7 empty] | " Hloubení rýhy pro areálovou kanalizaci - dešťovou - úsek V3 - Š4 " (7,1*1,2*2,15)*0,2 = 3,6636 |  |  |  | 3.6636
[7 empty] | " Hloubení rýhy pro areálovou kanalizaci - dešťovou - úsek UV - Š5 " (2,4*1,2*2,0)*0,2 = 1,152 |  |  |  | 1.152
[7 empty] | " Hloubení rýhy pro areálovou kanalizaci - dešťovou - úsek V2 - Š6 " (1,6*1,2*1,8)*0,2 = 0,6912 |  |  |  | 0.6912
[7 empty] | " Hloubení rýhy pro areálovou kanalizaci - dešťovou - úsek LŽ1 - Š14 " (10,8*1,2*1,6)*0,2 = 4,1472 |  |  |  | 4.1472
[7 empty] | " Hloubení rýhy pro areálovou kanalizaci - dešťovou - úsek LŽ2 - Š6 " (0,9*1,2*1,75)*0,2 = 0,378 |  |  |  | 0.378
" Hloubení rýh pro kanalizační šachty z PP - 20 % z celkové kubatury "
[7 empty] | " Hloubení rýhy pro kanalizační šachtu z PP - Š9 " (1,6*1,6*1,75)*0,2 = 0,896 |  |  |  | 0.896
[7 empty] | " Hloubení rýhy pro kanalizační šachtu z PP - Š10 " (1,6*1,6*1,7)*0,2 = 0,8704 |  |  |  | 0.8704
[7 empty] | " Hloubení rýhy pro kanalizační šachtu z PP - Š11 " (1,6*1,6*1,5)*0,2 = 0,768 |  |  |  | 0.768
[7 empty] | " Hloubení rýhy pro kanalizační šachtu z PP - Š12 " (1,6*1,6*1,4)*0,2 = 0,7168 |  |  |  | 0.7168
[7 empty] | " Hloubení rýhy pro kanalizační šachtu z PP - Š13 " (1,6*1,6*1,3)*0,2 = 0,6656 |  |  |  | 0.6656
[7 empty] | " Hloubení rýhy pro kanalizační šachtu z PP - Š14 " (1,6*1,6*1,6)*0,2 = 0,8192 |  |  |  | 0.8192
" Hloubení rýh pro betonové kanalizační šachty - 20 % z celkové kubatury "
[7 empty] | " Hloubení rýhy pro betonovou kanalizační šachtu - Š1 " (2,0*2,0*3,4)*0,2 = 2,72 |  |  |  | 2.72
[7 empty] | " Hloubení rýhy pro betonovou kanalizační šachtu - Š2 " (2,0*2,0*3,35)*0,2 = 2,68 |  |  |  | 2.68
[7 empty] | " Hloubení rýhy pro betonovou kanalizační šachtu - Š3 " (2,0*2,0*2,5)*0,2 = 2 |  |  |  | 2
[7 empty] | " Hloubení rýhy pro betonovou kanalizační šachtu - Š4 " (2,0*2,0*2,4)*0,2 = 1,92 |  |  |  | 1.92
[7 empty] | " Hloubení rýhy pro betonovou kanalizační šachtu - Š5 " (2,0*2,0*2,3)*0,2 = 1,84 |  |  |  | 1.84
[7 empty] | " Hloubení rýhy pro betonovou kanalizační šachtu - Š6 " (2,0*2,0*2,05)*0,2 = 1,64 |  |  |  | 1.64
[7 empty] | " Hloubení rýhy pro betonovou kanalizační šachtu - Š7 " (2,0*2,0*2,25)*0,2 = 1,8 |  |  |  | 1.8
[7 empty] | " Hloubení rýhy pro betonovou kanalizační šachtu - Š8 " (2,0*2,0*2,35)*0,2 = 1,88 |  |  |  | 1.88
" Hloubení rýh pro uliční vpusti - 20 % z celkové kubatury "
[7 empty] | " Hloubení rýhy pro uliční vpusť k šachtě Š5 - UV " (1,5*1,5*2,1)*0,2 = 0,945 |  |  |  | 0.945
[7 empty] | " Hloubení rýhy pro uliční vpusť u šachty Š8 - UV " (1,5*1,5*1,9)*0,2 = 0,855 |  |  |  | 0.855
" V ceně zohledněno svislé přemístění zeminy, naložení výkopku nebo uložení ve vzdálenosti do 3,0 m od rýhy, lepivost a případné urovnání dna. "
|  | 531 |  |  |  | 139001101 | Příplatek za ztížení vykopávky v blízkosti podzemního vedení | m3 | 30.181 | 0 | 29.1587 |  | 0 | B | ÚRS 2023-I |  | 0 |  | 0 | 21 | 0 | 0 | 6
[6 empty] | Výkaz výměr: | " Příplatek - 10 % " ((146,038+97,358)+(146,038+97,358))*0,1 = 48,6792 |  |  |  | 48.679
|  | 532 |  |  |  | 151101101 | Zřízení příložného pažení a rozepření stěn rýh hl do 2 m | m2 | 184.1896 | 0 | 177.9509 |  | 0 | B | ÚRS 2023-I |  | 0 |  | 0 | 21 | 0 | 0 | 6
[6 empty] | Výkaz výměr: | " Pažení rýh pro areálovou kanalizaci - dešťovou - 80 % z celkové plochy "
[7 empty] | " Pažení rýhy pro areálovou kanalizaci - dešťovou - úsek V5 - Š13 " ((1,4*1,3)*2)*0,8 = 2,912 |  |  |  | 2.912
[7 empty] | " Pažení rýhy pro areálovou kanalizaci - dešťovou - úsek Š13 - Š12 " ((5,7*1,35)*2)*0,8 = 12,312 |  |  |  | 12.312
[7 empty] | " Pažení rýhy pro areálovou kanalizaci - dešťovou - úsek Š12 - Š11 " ((7,0*1,45)*2)*0,8 = 16,24 |  |  |  | 16.24
[7 empty] | " Pažení rýhy pro areálovou kanalizaci - dešťovou - úsek Š11 - Š10 " ((12,3*1,6)*2)*0,8 = 31,488 |  |  |  | 31.488
[7 empty] | " Pažení rýhy pro areálovou kanalizaci - dešťovou - úsek Š10 - Š9 " ((3,5*1,75)*2)*0,8 = 9,8 |  |  |  | 9.8
[7 empty] | " Pažení rýhy pro areálovou kanalizaci - dešťovou - úsek Š9 - Š8 " ((6,0*1,9)*2)*0,8 = 18,24 |  |  |  | 18.24
[7 empty] | " Pažení rýhy pro areálovou kanalizaci - dešťovou - úsek V4 - Š11 " ((5,5*1,5)*2)*0,8 = 13,2 |  |  |  | 13.2
[7 empty] | " Pažení rýhy pro areálovou kanalizaci - dešťovou - úsek V1 - Š14 " ((5,2*1,6)*2)*0,8 = 13,312 |  |  |  | 13.312
[7 empty] | " Pažení rýhy pro areálovou kanalizaci - dešťovou - úsek Š14 - Š6 " ((12,1*1,7)*2)*0,8 = 32,912 |  |  |  | 32.912
[7 empty] | " Pažení rýhy pro areálovou kanalizaci - dešťovou - úsek Š6 - Š5 " ((15,7*1,9)*2)*0,8 = 47,728 |  |  |  | 47.728
[7 empty] | " Pažení rýhy pro areálovou kanalizaci - dešťovou - úsek UV - Š5 " ((2,4*2,0)*2)*0,8 = 7,68 |  |  |  | 7.68
[7 empty] | " Pažení rýhy pro areálovou kanalizaci - dešťovou - úsek V2 - Š6 " ((1,6*1,8)*2)*0,8 = 4,608 |  |  |  | 4.608
[7 empty] | " Pažení rýhy pro areálovou kanalizaci - dešťovou - úsek LŽ1 - Š14 " ((10,8*1,6)*2)*0,8 = 27,648 |  |  |  | 27.648
[7 empty] | " Pažení rýhy pro areálovou kanalizaci - dešťovou - úsek LŽ2 - Š6 " ((0,9*1,75)*2)*0,8 = 2,52 |  |  |  | 2.52
" Pažení rýh pro kanalizační šachty z PP - 80 % z celkové plochy "
[7 empty] | " Pažení rýhy pro kanalizační šachtu z PP - Š9 " ((1,6*1,75)*4)*0,8 = 8,96 |  |  |  | 8.96
[7 empty] | " Pažení rýhy pro kanalizační šachtu z PP - Š10 " ((1,6*1,7)*4)*0,8 = 8,704 |  |  |  | 8.704
[7 empty] | " Pažení rýhy pro kanalizační šachtu z PP - Š11 " ((1,6*1,5)*4)*0,8 = 7,68 |  |  |  | 7.68
[7 empty] | " Pažení rýhy pro kanalizační šachtu z PP - Š12 " ((1,6*1,4)*4)*0,8 = 7,168 |  |  |  | 7.168
[7 empty] | " Pažení rýhy pro kanalizační šachtu z PP - Š13 " ((1,6*1,3)*4)*0,8 = 6,656 |  |  |  | 6.656
[7 empty] | " Pažení rýhy pro kanalizační šachtu z PP - Š14 " ((1,6*1,6)*4)*0,8 = 8,192 |  |  |  | 8.192
" Pažení rýh pro uliční vpusti - 80 % z celkové plochy "
[7 empty] | " Pažení rýhy pro uliční vpusť u šachty Š8 - UV " ((1,5*1,9)*4)*0,8 = 9,12 |  |  |  | 9.12
|  | 533 |  |  |  | 151101102 | Zřízení příložného pažení a rozepření stěn rýh hl přes 2 do 4 m | m2 | 246.1003 | 0 | 237.7647 |  | 0 | B | ÚRS 2023-I |  | 0 |  | 0 | 21 | 0 | 0 | 6
[6 empty] | Výkaz výměr: | " Pažení rýh pro areálovou kanalizaci - dešťovou - 80 % z celkové plochy "
[7 empty] | " Pažení rýhy pro areálovou kanalizaci - dešťovou - úsek Š8 - Š7 " ((24,6*2,05)*2)*0,8 = 80,688 |  |  |  | 80.688
[7 empty] | " Pažení rýhy pro areálovou kanalizaci - dešťovou - úsek Š7 - RN " ((2,7*2,1)*2)*0,8 = 9,072 |  |  |  | 9.072
[7 empty] | " Pažení rýhy pro areálovou kanalizaci - dešťovou - úsek LŽ1 - Š12 " ((3,2*1,4)*2)*0,8 = 7,168 |  |  |  | 7.168
[7 empty] | " Pažení rýhy pro areálovou kanalizaci - dešťovou - úsek UV - Š8-Š7 " ((2,5*2,05)*2)*0,8 = 8,2 |  |  |  | 8.2
[7 empty] | " Pažení rýhy pro areálovou kanalizaci - dešťovou - úsek RN - Š2 " ((1,3*3,1)*2)*0,8 = 6,448 |  |  |  | 6.448
[7 empty] | " Pažení rýhy pro areálovou kanalizaci - dešťovou - úsek Š2 - Š1 " ((6,6*3,1)*2)*0,8 = 32,736 |  |  |  | 32.736
[7 empty] | " Pažení rýhy pro areálovou kanalizaci - dešťovou - úsek Š5 - Š4 " ((6,0*2,1)*2)*0,8 = 20,16 |  |  |  | 20.16
[7 empty] | " Pažení rýhy pro areálovou kanalizaci - dešťovou - úsek Š4 - Š3 " ((15,0*2,2)*2)*0,8 = 52,8 |  |  |  | 52.8
[7 empty] | " Pažení rýhy pro areálovou kanalizaci - dešťovou - úsek Š3 - RN " ((3,7*2,25)*2)*0,8 = 13,32 |  |  |  | 13.32
[7 empty] | " Pažení rýhy pro areálovou kanalizaci - dešťovou - úsek V3 - Š4 " ((7,1*2,15)*2)*0,8 = 24,424 |  |  |  | 24.424
" Pažení rýh pro betonové kanalizační šachty - 80 % z celkové plochy "
[7 empty] | " Pažení rýhy pro betonovou kanalizační šachtu - Š1 " ((2,0*3,4)*4)*0,8 = 21,76 |  |  |  | 21.76
[7 empty] | " Pažení rýhy pro betonovou kanalizační šachtu - Š2 " ((2,0*3,35)*4)*0,8 = 21,44 |  |  |  | 21.44
[7 empty] | " Pažení rýhy pro betonovou kanalizační šachtu - Š3 " ((2,0*2,5)*4)*0,8 = 16 |  |  |  | 16
[7 empty] | " Pažení rýhy pro betonovou kanalizační šachtu - Š4 " ((2,0*2,4)*4)*0,8 = 15,36 |  |  |  | 15.36
[7 empty] | " Pažení rýhy pro betonovou kanalizační šachtu - Š5 " ((2,0*2,3)*4)*0,8 = 14,72 |  |  |  | 14.72
[7 empty] | " Pažení rýhy pro betonovou kanalizační šachtu - Š6 " ((2,0*2,05)*4)*0,8 = 13,12 |  |  |  | 13.12
[7 empty] | " Pažení rýhy pro betonovou kanalizační šachtu - Š7 " ((2,0*2,25)*4)*0,8 = 14,4 |  |  |  | 14.4
[7 empty] | " Pažení rýhy pro betonovou kanalizační šachtu - Š8 " ((2,0*2,35)*4)*0,8 = 15,04 |  |  |  | 15.04
" Pažení rýh pro kanalizační šachty z PP - 80 % z celkové plochy "
[7 empty] | " Pažení rýhy pro uliční vpusť k šachtě Š5 - UV " ((1,5*2,1)*4)*0,8 = 10,08 |  |  |  | 10.08
|  | 534 |  |  |  | 151101111 | Odstranění příložného pažení a rozepření stěn rýh hl do 2 m | m2 | 184.1896 | 0 | 177.9509 |  | 0 | B | ÚRS 2023-I |  | 0 |  | 0 | 21 | 0 | 0 | 6
|  | 535 |  |  |  | 151101112 | Odstranění příložného pažení a rozepření stěn rýh hl přes 2 do 4 m | m2 | 246.1003 | 0 | 237.7647 |  | 0 | B | ÚRS 2023-I |  | 0 |  | 0 | 21 | 0 | 0 | 6
|  | 536 |  |  |  | 171152501 | Zhutnění podloží z hornin soudržných nebo nesoudržných pod násypy | m2 | 32.1532 | 0 | 31.0641 |  | 0 | B | ÚRS 2023-I |  | 0 |  | 0 | 21 | 0 | 0 | 6
[6 empty] | Výkaz výměr: | " Hutnění podloží pod šachtami z PP " (1,6*1,6)*6 = 15,36 |  |  |  | 15.36
[7 empty] | " Hutnění podloží pod betonovými šachtami " (2,0*2,0)*8 = 32 |  |  |  | 32
[7 empty] | " Hutnění podloží pod uločními vpustmi " (1,5*1,5)*2 = 4,5 |  |  |  | 4.5
|  | 537 |  |  |  | 174151101 | Zásyp jam, šachet rýh nebo kolem objektů sypaninou se zhutněním | m3 | 212.6067 | 0 | 205.4052 |  | 0 | B | ÚRS 2023-I |  | 0 |  | 0 | 21 | 0 | 0 | 6
[6 empty] | Výkaz výměr: | " Zásyp potrubí štěrkem pro areálovou kanalizaci - dešťovou - pro potrubí Ø 160 mm "
[7 empty] | " Zásyp potrubí štěrkem pro areálovou kanalizaci - dešťovou - úsek V5 - Š13 " (1,4*1,2)*(1,3-0,15-0,45) = 1,176 |  |  |  | 1.176
[7 empty] | " Zásyp potrubí štěrkem pro areálovou kanalizaci - dešťovou - úsek Š13 - Š12 " (5,7*1,2)*(1,35-0,15-0,45) = 5,13 |  |  |  | 5.13
[7 empty] | " Zásyp potrubí štěrkem pro areálovou kanalizaci - dešťovou - úsek Š12 - Š11 " (7,0*1,2)*(1,45-0,15-0,45) = 7,14 |  |  |  | 7.14
[7 empty] | " Zásyp potrubí štěrkem pro areálovou kanalizaci - dešťovou - úsek LŽ1 - Š12 " (3,2*1,2)*(1,4-0,15-0,45) = 3,072 |  |  |  | 3.072
[7 empty] | " Zásyp potrubí štěrkem pro areálovou kanalizaci - dešťovou - úsek V4 - Š11 " (5,5*1,2)*(1,5-0,15-0,45) = 5,94 |  |  |  | 5.94
[7 empty] | " Zásyp potrubí štěrkem pro areálovou kanalizaci - dešťovou - úsek UV - Š8-Š7 " (2,5*1,2)*(2,05-0,15-0,45) = 4,35 |  |  |  | 4.35
[7 empty] | " Zásyp potrubí štěrkem pro areálovou kanalizaci - dešťovou - úsek V3 - Š4 " (7,1*1,2)*(2,15-0,15-0,45) = 13,206 |  |  |  | 13.206
[7 empty] | " Zásyp potrubí štěrkem pro areálovou kanalizaci - dešťovou - úsek UV - Š5 " (2,4*1,2)*(2,0-0,15-0,45) = 4,032 |  |  |  | 4.032
[7 empty] | " Zásyp potrubí štěrkem pro areálovou kanalizaci - dešťovou - úsek V2 - Š6 " (1,6*1,2)*(1,8-0,15-0,45) = 2,304 |  |  |  | 2.304
[7 empty] | " Zásyp potrubí štěrkem pro areálovou kanalizaci - dešťovou - úsek LŽ1 - Š14 " (10,8*1,2)*(1,6-0,15-0,45) = 12,96 |  |  |  | 12.96
[7 empty] | " Zásyp potrubí štěrkem pro areálovou kanalizaci - dešťovou - úsek LŽ2 - Š6 " (0,9*1,2)*(1,75-0,15-0,45) = 1,242 |  |  |  | 1.242
" Zásyp potrubí štěrkem pro areálovou kanalizaci - dešťovou - pro potrubí Ø 200 mm "
[7 empty] | " Zásyp potrubí štěrkem pro areálovou kanalizaci - dešťovou - úsek V1 - Š14 " (5,2*1,2)*(1,6-0,15-0,45) = 6,24 |  |  |  | 6.24
[7 empty] | " Zásyp potrubí štěrkem pro areálovou kanalizaci - dešťovou - úsek Š14 - Š6 " (12,1*1,2)*(1,7-0,15-0,45) = 15,972 |  |  |  | 15.972
[7 empty] | " Zásyp potrubí štěrkem pro areálovou kanalizaci - dešťovou - úsek Š6 - Š5 " (15,7*1,2)*(1,9-0,15-0,45) = 24,492 |  |  |  | 24.492
[7 empty] | " Zásyp potrubí štěrkem pro areálovou kanalizaci - dešťovou - úsek Š5 - Š4 " (6,0*1,2)*(2,1-0,15-0,45) = 10,8 |  |  |  | 10.8
" Zásyp potrubí štěrkem pro areálovou kanalizaci - dešťovou - pro potrubí Ø 250 mm "
[7 empty] | " Zásyp potrubí štěrkem pro areálovou kanalizaci - dešťovou - úsek Š11 - Š10 " (12,3*1,2)*(1,6-0,15-0,45) = 14,76 |  |  |  | 14.76
[7 empty] | " Zásyp potrubí štěrkem pro areálovou kanalizaci - dešťovou - úsek Š10 - Š9 " (3,5*1,2)*(1,75-0,15-0,45) = 4,83 |  |  |  | 4.83
[7 empty] | " Zásyp potrubí štěrkem pro areálovou kanalizaci - dešťovou - úsek Š9 - Š8 " (6,0*1,2)*(1,9-0,15-0,45) = 9,36 |  |  |  | 9.36
[7 empty] | " Zásyp potrubí štěrkem pro areálovou kanalizaci - dešťovou - úsek Š8 - Š7 " (24,6*1,2)*(2,05-0,15-0,45) = 42,804 |  |  |  | 42.804
[7 empty] | " Zásyp potrubí štěrkem pro areálovou kanalizaci - dešťovou - úsek Š7 - RN " (2,7*1,2)*(2,1-0,15-0,45) = 4,86 |  |  |  | 4.86
[7 empty] | " Zásyp potrubí štěrkem pro areálovou kanalizaci - dešťovou - úsek RN - Š2 " (1,3*1,2)*(3,1-0,15-0,45) = 3,9 |  |  |  | 3.9
[7 empty] | " Zásyp potrubí štěrkem pro areálovou kanalizaci - dešťovou - úsek Š2 - Š1 " (6,6*1,2)*(3,1-0,15-0,45) = 19,8 |  |  |  | 19.8
[7 empty] | " Zásyp potrubí štěrkem pro areálovou kanalizaci - dešťovou - úsek Š4 - Š3 " (15,0*1,2)*(2,2-0,15-0,45) = 28,8 |  |  |  | 28.8
[7 empty] | " Zásyp potrubí štěrkem pro areálovou kanalizaci - dešťovou - úsek Š3 - RN " (3,7*1,2)*(2,25-0,15-0,45) = 7,326 |  |  |  | 7.326
" Zásyp betonových kanalizačních šachet štěrkem "
[7 empty] | " Zásyp betonové kanalizační šachty štěrkem - Š1 " (2,0*2,0)*(3,4-0,2)-((3,141592654*0,5*0,5)*3,2) = 10,2867258768 |  |  |  | 10.2867
[7 empty] | " Zásyp betonové kanalizační šachty štěrkem - Š2 " (2,0*2,0)*(3,35-0,2)-((3,141592654*0,5*0,5)*3,15) = 10,125995784975 |  |  |  | 10.126
[7 empty] | " Zásyp betonové kanalizační šachty štěrkem - Š3 " (2,0*2,0)*(2,5-0,2)-((3,141592654*0,5*0,5)*2,3) = 7,39358422395 |  |  |  | 7.3936
[7 empty] | " Zásyp betonové kanalizační šachty štěrkem - Š4 " (2,0*2,0)*(2,4-0,2)-((3,141592654*0,5*0,5)*2,2) = 7,0721240403 |  |  |  | 7.0721
[7 empty] | " Zásyp betonové kanalizační šachty štěrkem - Š5 " (2,0*2,0)*(2,3-0,2)-((3,141592654*0,5*0,5)*2,1) = 6,75066385665 |  |  |  | 6.7507
[7 empty] | " Zásyp betonové kanalizační šachty štěrkem - Š6 " (2,0*2,0)*(2,05-0,2)-((3,141592654*0,5*0,5)*1,85) = 5,947013397525 |  |  |  | 5.947
[7 empty] | " Zásyp betonové kanalizační šachty štěrkem - Š7 " (2,0*2,0)*(2,25-0,2)-((3,141592654*0,5*0,5)*2,05) = 6,589933764825 |  |  |  | 6.5899
[7 empty] | " Zásyp betonové kanalizační šachty štěrkem - Š8 " (2,0*2,0)*(2,35-0,2)-((3,141592654*0,5*0,5)*2,15) = 6,911393948475 |  |  |  | 6.9114
" Zásyp betonových prefabrikovaných uličních vpustí štěrkem "
[7 empty] | " Zásyp betonové prefabrikované uliční vpusti k šachtě Š5 štěrkem - UV " (1,5*1,5)*(2,1-0,15) = 4,3875 |  |  |  | 4.3875
[7 empty] | " Zásyp betonové prefabrikované uliční vpusti u šachty Š8 štěrkem - UV " (1,5*1,5)*(1,9-0,15) = 3,9375 |  |  |  | 3.9375
" Zásyp kanalizačních šachet z PP štěrkopískem "
[7 empty] | " Zásyp kanalizační šachty z PP štěrkopískem - Š9 " (1,6*1,6)*(1,75-0,15)-((3,141592654*0,3*0,3)*1,6) = 3,643610657824 |  |  |  | 3.6436
[7 empty] | " Zásyp kanalizační šachty z PP štěrkopískem - Š10 " (1,6*1,6)*(1,70-0,15)-((3,141592654*0,3*0,3)*1,55) = 3,529747824767 |  |  |  | 3.5297
[7 empty] | " Zásyp kanalizační šachty z PP štěrkopískem - Š11 " (1,6*1,6)*(1,5-0,15)-((3,141592654*0,3*0,3)*1,35) = 3,074296492539 |  |  |  | 3.0743
[7 empty] | " Zásyp kanalizační šachty z PP štěrkopískem - Š12 " (1,6*1,6)*(1,4-0,15)-((3,141592654*0,3*0,3)*1,25) = 2,846570826425 |  |  |  | 2.8466
[7 empty] | " Zásyp kanalizační šachty z PP štěrkopískem - Š13 " (1,6*1,6)*(1,3-0,15)-((3,141592654*0,3*0,3)*1,15) = 2,618845160311 |  |  |  | 2.6188
[7 empty] | " Zásyp kanalizační šachty z PP štěrkopískem - Š14 " (1,6*1,6)*(1,6-0,15)-((3,141592654*0,3*0,3)*1,45) = 3,302022158653 |  |  |  | 3.302
|  | 538 |  |  |  | 58343930 | kamenivo drcené hrubé frakce 16-32 | t | 401.636 | 0 | 388.0322 |  | 0 | B | ÚRS 2023-I |  | 0 |  | 0 | 21 | 0 | 0 | 6
[6 empty] | Výkaz výměr: | " Zásyp potrubí štěrkem pro areálovou kanalizaci - dešťovou "
" Zásyp potrubí štěrkem pro areálovou kanalizaci - dešťovou - pro potrubí Ø 160 mm "
[7 empty] | " Zásyp potrubí štěrkem pro areálovou kanalizaci - dešťovou - úsek V5 - Š13 " (1,176)*2,0 = 2,352 |  |  |  | 2.352
[7 empty] | " Zásyp potrubí štěrkem pro areálovou kanalizaci - dešťovou - úsek Š13 - Š12 " (5,13)*2,0 = 10,26 |  |  |  | 10.26
[7 empty] | " Zásyp potrubí štěrkem pro areálovou kanalizaci - dešťovou - úsek Š12 - Š11 " (7,14)*2,0 = 14,28 |  |  |  | 14.28
[7 empty] | " Zásyp potrubí štěrkem pro areálovou kanalizaci - dešťovou - úsek LŽ1 - Š12 " (3,072)*2,0 = 6,144 |  |  |  | 6.144
[7 empty] | " Zásyp potrubí štěrkem pro areálovou kanalizaci - dešťovou - úsek V4 - Š11 " (5,94)*2,0 = 11,88 |  |  |  | 11.88
[7 empty] | " Zásyp potrubí štěrkem pro areálovou kanalizaci - dešťovou - úsek UV - Š8-Š7 " (4,35)*2,0 = 8,7 |  |  |  | 8.7
[7 empty] | " Zásyp potrubí štěrkem pro areálovou kanalizaci - dešťovou - úsek V3 - Š4 " (13,206)*2,0 = 26,412 |  |  |  | 26.412
[7 empty] | " Zásyp potrubí štěrkem pro areálovou kanalizaci - dešťovou - úsek UV - Š5 " (4,032)*2,0 = 8,064 |  |  |  | 8.064
[7 empty] | " Zásyp potrubí štěrkem pro areálovou kanalizaci - dešťovou - úsek V2 - Š6 " (2,304)*2,0 = 4,608 |  |  |  | 4.608
[7 empty] | " Zásyp potrubí štěrkem pro areálovou kanalizaci - dešťovou - úsek LŽ1 - Š14 " (12,96)*2,0 = 25,92 |  |  |  | 25.92
[7 empty] | " Zásyp potrubí štěrkem pro areálovou kanalizaci - dešťovou - úsek LŽ2 - Š6 " (1,242)*2,0 = 2,484 |  |  |  | 2.484
" Zásyp potrubí štěrkem pro areálovou kanalizaci - dešťovou - pro potrubí Ø 200 mm "
[7 empty] | " Zásyp potrubí štěrkem pro areálovou kanalizaci - dešťovou - úsek V1 - Š14 " (6,24)*2,0 = 12,48 |  |  |  | 12.48
[7 empty] | " Zásyp potrubí štěrkem pro areálovou kanalizaci - dešťovou - úsek Š14 - Š6 " (15,972)*2,0 = 31,944 |  |  |  | 31.944
[7 empty] | " Zásyp potrubí štěrkem pro areálovou kanalizaci - dešťovou - úsek Š6 - Š5 " (24,492)*2,0 = 48,984 |  |  |  | 48.984
[7 empty] | " Zásyp potrubí štěrkem pro areálovou kanalizaci - dešťovou - úsek Š5 - Š4 " (10,8)*2,0 = 21,6 |  |  |  | 21.6
" Zásyp potrubí štěrkem pro areálovou kanalizaci - dešťovou - pro potrubí Ø 250 mm "
[7 empty] | " Zásyp potrubí štěrkem pro areálovou kanalizaci - dešťovou - úsek Š11 - Š10 " (14,76)*2,0 = 29,52 |  |  |  | 29.52
[7 empty] | " Zásyp potrubí štěrkem pro areálovou kanalizaci - dešťovou - úsek Š10 - Š9 " (4,83)*2,0 = 9,66 |  |  |  | 9.66
[7 empty] | " Zásyp potrubí štěrkem pro areálovou kanalizaci - dešťovou - úsek Š9 - Š8 " (9,36)*2,0 = 18,72 |  |  |  | 18.72
[7 empty] | " Zásyp potrubí štěrkem pro areálovou kanalizaci - dešťovou - úsek Š8 - Š7 " (42,804)*2,0 = 85,608 |  |  |  | 85.608
[7 empty] | " Zásyp potrubí štěrkem pro areálovou kanalizaci - dešťovou - úsek Š7 - RN " (4,86)*2,0 = 9,72 |  |  |  | 9.72
[7 empty] | " Zásyp potrubí štěrkem pro areálovou kanalizaci - dešťovou - úsek RN - Š2 " (3,9)*2,0 = 7,8 |  |  |  | 7.8
[7 empty] | " Zásyp potrubí štěrkem pro areálovou kanalizaci - dešťovou - úsek Š2 - Š1 " (19,8)*2,0 = 39,6 |  |  |  | 39.6
[7 empty] | " Zásyp potrubí štěrkem pro areálovou kanalizaci - dešťovou - úsek Š4 - Š3 " (28,8)*2,0 = 57,6 |  |  |  | 57.6
[7 empty] | " Zásyp potrubí štěrkem pro areálovou kanalizaci - dešťovou - úsek Š3 - RN " (7,326)*2,0 = 14,652 |  |  |  | 14.652
" Zásyp betonových kanalizačních šachet štěrkem "
[7 empty] | " Zásyp betonové kanalizační šachty štěrkem - Š1 " (10,287)*2,0 = 20,574 |  |  |  | 20.574
[7 empty] | " Zásyp betonové kanalizační šachty štěrkem - Š2 " (10,126)*2,0 = 20,252 |  |  |  | 20.252
[7 empty] | " Zásyp betonové kanalizační šachty štěrkem - Š3 " (7,394)*2,0 = 14,788 |  |  |  | 14.788
[7 empty] | " Zásyp betonové kanalizační šachty štěrkem - Š4 " (7,072)*2,0 = 14,144 |  |  |  | 14.144
[7 empty] | " Zásyp betonové kanalizační šachty štěrkem - Š5 " (6,751)*2,0 = 13,502 |  |  |  | 13.502
[7 empty] | " Zásyp betonové kanalizační šachty štěrkem - Š6 " (5,947)*2,0 = 11,894 |  |  |  | 11.894
[7 empty] | " Zásyp betonové kanalizační šachty štěrkem - Š7 " (6,59)*2,0 = 13,18 |  |  |  | 13.18
[7 empty] | " Zásyp betonové kanalizační šachty štěrkem - Š8 " (6,911)*2,0 = 13,822 |  |  |  | 13.822
" Zásyp betonových prefabrikovaných uličních vpustí štěrkem "
[7 empty] | " Zásyp betonové prefabrikované uliční vpusti k šachtě Š5 štěrkem - UV " (4,388)*2,0 = 8,776 |  |  |  | 8.776
[7 empty] | " Zásyp betonové prefabrikované uliční vpusti u šachty Š8 štěrkem - UV " (3,938)*2,0 = 7,876 |  |  |  | 7.876
|  | 539 |  |  |  | 58337302 | štěrkopísek frakce 0/16 | t | 23.5798 | 0 | 22.7812 |  | 0 | B | ÚRS 2023-I |  | 0 |  | 0 | 21 | 0 | 0 | 6
[6 empty] | Výkaz výměr: | " Zásyp kanalizačních šachet z PP štěrkopískem "
[7 empty] | " Zásyp kanalizační šachty z PP štěrkopískem - Š9 " (3,644)*2,0 = 7,288 |  |  |  | 7.288
[7 empty] | " Zásyp kanalizační šachty z PP štěrkopískem - Š10 " (3,53)*2,0 = 7,06 |  |  |  | 7.06
[7 empty] | " Zásyp kanalizační šachty z PP štěrkopískem - Š11 " (3,074)*2,0 = 6,148 |  |  |  | 6.148
[7 empty] | " Zásyp kanalizační šachty z PP štěrkopískem - Š12 " (2,847)*2,0 = 5,694 |  |  |  | 5.694
[7 empty] | " Zásyp kanalizační šachty z PP štěrkopískem - Š13 " (2,619)*2,0 = 5,238 |  |  |  | 5.238
[7 empty] | " Zásyp kanalizační šachty z PP štěrkopískem - Š14 " (3,302)*2,0 = 6,604 |  |  |  | 6.604
|  | 540 |  |  |  | 175111101 | Obsypání potrubí ručně sypaninou bez prohození, uloženou do 3 m | m3 | 54.5054 | 0 | 52.6593 |  | 0 | B | ÚRS 2023-I |  | 0 |  | 0 | 21 | 0 | 0 | 6
[6 empty] | Výkaz výměr: | " Obsyp potrubí štěrkem pro areálovou kanalizaci - dešťovou - v. 450 mm pro potrubí Ø 160 mm "
[7 empty] | " Obsyp potrubí štěrkem pro areálovou kanalizaci - dešťovou - úsek V5 - Š13 - tl. 450 mm " (1,4*1,2)*0,45 = 0,756 |  |  |  | 0.756
[7 empty] | " Obsyp potrubí štěrkem pro areálovou kanalizaci - dešťovou - úsek Š13 - Š12 - tl. 450 mm " (5,7*1,2)*0,45 = 3,078 |  |  |  | 3.078
[7 empty] | " Obsyp potrubí štěrkem pro areálovou kanalizaci - dešťovou - úsek Š12 - Š11 - tl. 450 mm " (7,0*1,2)*0,45 = 3,78 |  |  |  | 3.78
[7 empty] | " Obsyp potrubí štěrkem pro areálovou kanalizaci - dešťovou - úsek LŽ1 - Š12 - tl. 450 mm " (3,2*1,2)*0,45 = 1,728 |  |  |  | 1.728
[7 empty] | " Obsyp potrubí štěrkem pro areálovou kanalizaci - dešťovou - úsek V4 - Š11 - tl. 450 mm " (5,5*1,2)*0,45 = 2,97 |  |  |  | 2.97
[7 empty] | " Obsyp potrubí štěrkem pro areálovou kanalizaci - dešťovou - úsek UV - Š8-Š7 - tl. 450 mm " (2,5*1,2)*0,45 = 1,35 |  |  |  | 1.35
[7 empty] | " Obsyp potrubí štěrkem pro areálovou kanalizaci - dešťovou - úsek V3 - Š4 - tl. 450 mm " (7,1*1,2)*0,45 = 3,834 |  |  |  | 3.834
[7 empty] | " Obsyp potrubí štěrkem pro areálovou kanalizaci - dešťovou - úsek UV - Š5 - tl. 450 mm " (2,4*1,2)*0,45 = 1,296 |  |  |  | 1.296
[7 empty] | " Obsyp potrubí štěrkem pro areálovou kanalizaci - dešťovou - úsek V2 - Š6 - tl. 450 mm " (1,6*1,2)*0,45 = 0,864 |  |  |  | 0.864
[7 empty] | " Obsyp potrubí štěrkem pro areálovou kanalizaci - dešťovou - úsek LŽ1 - Š14 - tl. 450 mm " (10,8*1,2)*0,45 = 5,832 |  |  |  | 5.832
[7 empty] | " Obsyp potrubí štěrkem pro areálovou kanalizaci - dešťovou - úsek LŽ2 - Š6 - tl. 450 mm " (0,9*1,2)*0,45 = 0,486 |  |  |  | 0.486
" Obsyp potrubí štěrkem pro areálovou kanalizaci - dešťovou - v. 450 mm pro potrubí Ø 200 mm "
[7 empty] | " Obsyp potrubí štěrkem pro areálovou kanalizaci - dešťovou - úsek V1 - Š14 - tl. 450 mm " (5,2*1,2)*0,45 = 2,808 |  |  |  | 2.808
[7 empty] | " Obsyp potrubí štěrkem pro areálovou kanalizaci - dešťovou - úsek Š14 - Š6 - tl. 450 mm " (12,1*1,2)*0,45 = 6,534 |  |  |  | 6.534
[7 empty] | " Obsyp potrubí štěrkem pro areálovou kanalizaci - dešťovou - úsek Š6 - Š5 - tl. 450 mm " (15,7*1,2)*0,45 = 8,478 |  |  |  | 8.478
[7 empty] | " Obsyp potrubí štěrkem pro areálovou kanalizaci - dešťovou - úsek Š5 - Š4 - tl. 450 mm " (6,0*1,2)*0,45 = 3,24 |  |  |  | 3.24
" Obsyp potrubí štěrkem pro areálovou kanalizaci - dešťovou - v. 450 mm pro potrubí Ø 250 mm "
[7 empty] | " Obsyp potrubí štěrkem pro areálovou kanalizaci - dešťovou - úsek Š11 - Š10 - tl. 450 mm " (12,3*1,2)*0,45 = 6,642 |  |  |  | 6.642
[7 empty] | " Obsyp potrubí štěrkem pro areálovou kanalizaci - dešťovou - úsek Š10 - Š9 - tl. 450 mm " (3,5*1,2)*0,45 = 1,89 |  |  |  | 1.89
[7 empty] | " Obsyp potrubí štěrkem pro areálovou kanalizaci - dešťovou - úsek Š9 - Š8 - tl. 450 mm " (6,0*1,2)*0,45 = 3,24 |  |  |  | 3.24
[7 empty] | " Obsyp potrubí štěrkem pro areálovou kanalizaci - dešťovou - úsek Š8 - Š7 - tl. 450 mm " (24,6*1,2)*0,45 = 13,284 |  |  |  | 13.284
[7 empty] | " Obsyp potrubí štěrkem pro areálovou kanalizaci - dešťovou - úsek Š7 - RN - tl. 450 mm " (2,7*1,2)*0,45 = 1,458 |  |  |  | 1.458
[7 empty] | " Obsyp potrubí štěrkem pro areálovou kanalizaci - dešťovou - úsek RN - Š2 - tl. 450 mm " (1,3*1,2)*0,45 = 0,702 |  |  |  | 0.702
[7 empty] | " Obsyp potrubí štěrkem pro areálovou kanalizaci - dešťovou - úsek Š2 - Š1 - tl. 450 mm " (6,6*1,2)*0,45 = 3,564 |  |  |  | 3.564
[7 empty] | " Obsyp potrubí štěrkem pro areálovou kanalizaci - dešťovou - úsek Š4 - Š3 - tl. 450 mm " (15,0*1,2)*0,45 = 8,1 |  |  |  | 8.1
[7 empty] | " Obsyp potrubí štěrkem pro areálovou kanalizaci - dešťovou - úsek Š3 - RN - tl. 450 mm " (3,7*1,2)*0,45 = 1,998 |  |  |  | 1.998
|  | 541 |  |  |  | 58343872 | kamenivo drcené hrubé frakce 8/16 | t | 108.9985 | 0 | 105.3066 |  | 0 | B | ÚRS 2023-I |  | 0 |  | 0 | 21 | 0 | 0 | 6
[6 empty] | Výkaz výměr: | " Obsyp potrubí štěrkem pro areálovou kanalizaci - dešťovou - pro potrubí Ø 160 mm "
[7 empty] | " Obsyp potrubí štěrkem pro areálovou kanalizaci - dešťovou - úsek V5 - Š13 " (0,756)*2,0 = 1,512 |  |  |  | 1.512
[7 empty] | " Obsyp potrubí štěrkem pro areálovou kanalizaci - dešťovou - úsek Š13 - Š12 " (3,078)*2,0 = 6,156 |  |  |  | 6.156
[7 empty] | " Obsyp potrubí štěrkem pro areálovou kanalizaci - dešťovou - úsek Š12 - Š11 " (3,78)*2,0 = 7,56 |  |  |  | 7.56
[7 empty] | " Obsyp potrubí štěrkem pro areálovou kanalizaci - dešťovou - úsek LŽ1 - Š12 " (1,728)*2,0 = 3,456 |  |  |  | 3.456
[7 empty] | " Obsyp potrubí štěrkem pro areálovou kanalizaci - dešťovou - úsek V4 - Š11 " (2,97)*2,0 = 5,94 |  |  |  | 5.94
[7 empty] | " Obsyp potrubí štěrkem pro areálovou kanalizaci - dešťovou - úsek UV - Š8-Š7 " (1,35)*2,0 = 2,7 |  |  |  | 2.7
[7 empty] | " Obsyp potrubí štěrkem pro areálovou kanalizaci - dešťovou - úsek V3 - Š4 " (3,834)*2,0 = 7,668 |  |  |  | 7.668
[7 empty] | " Obsyp potrubí štěrkem pro areálovou kanalizaci - dešťovou - úsek UV - Š5 " (1,296)*2,0 = 2,592 |  |  |  | 2.592
[7 empty] | " Obsyp potrubí štěrkem pro areálovou kanalizaci - dešťovou - úsek V2 - Š6 " (0,864)*2,0 = 1,728 |  |  |  | 1.728
[7 empty] | " Obsyp potrubí štěrkem pro areálovou kanalizaci - dešťovou - úsek LŽ1 - Š14 " (5,832)*2,0 = 11,664 |  |  |  | 11.664
[7 empty] | " Obsyp potrubí štěrkem pro areálovou kanalizaci - dešťovou - úsek LŽ2 - Š6 " (0,486)*2,0 = 0,972 |  |  |  | 0.972
" Obsyp potrubí štěrkem pro areálovou kanalizaci - dešťovou - pro potrubí Ø 200 mm "
[7 empty] | " Obsyp potrubí štěrkem pro areálovou kanalizaci - dešťovou - úsek V1 - Š14 " (2,808)*2,0 = 5,616 |  |  |  | 5.616
[7 empty] | " Obsyp potrubí štěrkem pro areálovou kanalizaci - dešťovou - úsek Š14 - Š6 " (6,534)*2,0 = 13,068 |  |  |  | 13.068
[7 empty] | " Obsyp potrubí štěrkem pro areálovou kanalizaci - dešťovou - úsek Š6 - Š5 " (8,478)*2,0 = 16,956 |  |  |  | 16.956
[7 empty] | " Obsyp potrubí štěrkem pro areálovou kanalizaci - dešťovou - úsek Š5 - Š4 " (3,24)*2,0 = 6,48 |  |  |  | 6.48
" Obsyp potrubí štěrkem pro areálovou kanalizaci - dešťovou - pro potrubí Ø 250 mm "
[7 empty] | " Obsyp potrubí štěrkem pro areálovou kanalizaci - dešťovou - úsek Š11 - Š10 " (6,642)*2,0 = 13,284 |  |  |  | 13.284
[7 empty] | " Obsyp potrubí štěrkem pro areálovou kanalizaci - dešťovou - úsek Š10 - Š9 " (1,89)*2,0 = 3,78 |  |  |  | 3.78
[7 empty] | " Obsyp potrubí štěrkem pro areálovou kanalizaci - dešťovou - úsek Š9 - Š8 " (3,24)*2,0 = 6,48 |  |  |  | 6.48
[7 empty] | " Obsyp potrubí štěrkem pro areálovou kanalizaci - dešťovou - úsek Š8 - Š7 " (13,284)*2,0 = 26,568 |  |  |  | 26.568
[7 empty] | " Obsyp potrubí štěrkem pro areálovou kanalizaci - dešťovou - úsek Š7 - RN " (1,458)*2,0 = 2,916 |  |  |  | 2.916
[7 empty] | " Obsyp potrubí štěrkem pro areálovou kanalizaci - dešťovou - úsek RN - Š2 " (0,702)*2,0 = 1,404 |  |  |  | 1.404
[7 empty] | " Obsyp potrubí štěrkem pro areálovou kanalizaci - dešťovou - úsek Š2 - Š1 " (3,554)*2,0 = 7,108 |  |  |  | 7.108
[7 empty] | " Obsyp potrubí štěrkem pro areálovou kanalizaci - dešťovou - úsek Š4 - Š3 " (8,1)*2,0 = 16,2 |  |  |  | 16.2
[7 empty] | " Obsyp potrubí štěrkem pro areálovou kanalizaci - dešťovou - úsek Š3 - RN " (1,998)*2,0 = 3,996 |  |  |  | 3.996
|  | 542 |  |  |  | 189999803 SPC | Náklady spojené s odvozem a uložením sypaniny / výkopku / navážky na skládku - vzdálenost skládky do 20 km | m3 | 301.8126 | 0 | 291.5884 |  | 0 | B | odvozeno ÚRS |  | 0 |  | 0 | 21 | 0 | 0 | 7
[6 empty] | Výkaz výměr: | " Odvoz zeminy celkem z výkopových prací - Třída těžitelnosti I " = 145,794 |  |  |  | 145.7942
[7 empty] | " Odvoz zeminy z výkopových prací - rýhy " (146,038+97,358) = 243,396 |  |  |  | 243.396
[7 empty] | " Odvoz zeminy celkem z výkopových prací - Třída těžitelnosti II " = 145,794 |  |  |  | 145.7942
[7 empty] | " Odvoz zeminy z výkopových prací - rýhy " (146,038+97,358) = 243,396 |  |  |  | 243.396
" - Nakládání výkopku z hornin třídy těžitelnosti I, skupiny 1 až 3 přes 100 m3 " = 145,794
" - Nakládání výkopku z hornin třídy těžitelnosti II, skupiny 4 a 5 přes 100 m3 " = 145,794
" - Vodorovné přemístění přes 9 000 do 10000 m výkopku/sypaniny z horniny třídy těžitelnosti I skupiny 1 až 3 " = 145,794
" - Vodorovné přemístění přes 9 000 do 10000 m výkopku/sypaniny z horniny třídy těžitelnosti II skupiny 4 a 5 " = 145,794
" - Příplatek k vodorovnému přemístění výkopku/sypaniny z horniny třídy těžitelnosti I, skupiny 1 až 3 ZKD 1000 m přes 10000 m - uvažována skládka ve vzdálenosti do 20 km " = 1457,942
" - Příplatek k vodorovnému přemístění výkopku/sypaniny z horniny třídy těžitelnosti II, skupiny 4 a 5 ZKD 1000 m přes 10000 m - uvažována skládka ve vzdálenosti do 20 km " = 1457,942
" - Uložení sypaniny do násypů nezhutněných strojně - uložení zeminy na trvalé skládce vč. předepsaného zhutnění " = 291,588
" - Poplatek za uložení na skládce (skládkovné) zeminy a kamení kód odpadu 17 05 04 " = 583,176
" POZN: Množství ze poplatek násobeno vzhledem k MJ koeficientem 2,0 → 1 m3 ≈ 2,0 t. "
" Včetně naložení, svislého a vodorovného přesunu zeminy / sypaniny / výkopku. Likvidace v souladu se zákonem č. 541/2020 Sb. O odpadech vč. správného začleněné dle přílohy č. 1 vyhlášky č. 8/2021 o Katalogu odpadů a posuzování vlastností odpadů (Katalog odpadů). Likvidace dle technologie na místa určené zhotovitelem, včetně poplatků za uložení zeminy / sypaniny / výkopku. "
S/A.2/A.2.7/A.2.7.02/A.2.7.2.02/A.2.7.2.2.02 | 6 | [5 empty] | A.2.7.2.2.02: Vodorovné konstrukce | [5 empty] | 0 | Pododdíl |  |  | 0 |  | 0 |  | 0 | 0
|  | 543 |  |  |  | 451541111 | Lože pod potrubí otevřený výkop ze štěrkodrtě | m3 | 1.984 | 0 | 1.9168 |  | 0 | B | ÚRS 2023-I |  | 0 |  | 0 | 21 | 0 | 0 | 6
[6 empty] | Výkaz výměr: | " Lože pod betonové kanalizační šachty Š1 - Š8 - tl.100 mm " ((2,0*2,0)*8)*0,1 = 3,2 |  |  |  | 3.2
|  | 544 |  |  |  | 451573111 | Lože pod potrubí otevřený výkop z písku a štěrkopísku | m3 | 20.0155 | 0 | 19.3375 |  | 0 | B | ÚRS 2023-I |  | 0 |  | 0 | 21 | 0 | 0 | 6
[6 empty] | Výkaz výměr: | " Lože z písku pod potrubí areálové kanalizace - dešťové "
[7 empty] | " Lože z písku pro areálovou kanalizaci - dešťovou - úsek V5 - Š13 - tl. 150 mm " (1,4*1,2)*0,15 = 0,252 |  |  |  | 0.252
[7 empty] | " Lože z písku pro areálovou kanalizaci - dešťovou - úsek Š13 - Š12 - tl. 150 mm " (5,7*1,2)*0,15 = 1,026 |  |  |  | 1.026
[7 empty] | " Lože z písku pro areálovou kanalizaci - dešťovou - úsek Š12 - Š11 - tl. 150 mm " (7,0*1,2)*0,15 = 1,26 |  |  |  | 1.26
[7 empty] | " Lože z písku pro areálovou kanalizaci - dešťovou - úsek Š11 - Š10 - tl. 150 mm " (12,3*1,2)*0,15 = 2,214 |  |  |  | 2.214
[7 empty] | " Lože z písku pro areálovou kanalizaci - dešťovou - úsek Š10 - Š9 - tl. 150 mm " (3,5*1,2)*0,15 = 0,63 |  |  |  | 0.63
[7 empty] | " Lože z písku pro areálovou kanalizaci - dešťovou - úsek Š9 - Š8 - tl. 150 mm " (6,0*1,2)*0,15 = 1,08 |  |  |  | 1.08
[7 empty] | " Lože z písku pro areálovou kanalizaci - dešťovou - úsek Š8 - Š7 - tl. 150 mm " (24,6*1,2)*0,15 = 4,428 |  |  |  | 4.428
[7 empty] | " Lože z písku pro areálovou kanalizaci - dešťovou - úsek Š7 - RN - tl. 150 mm " (2,7*1,2)*0,15 = 0,486 |  |  |  | 0.486
[7 empty] | " Lože z písku pro areálovou kanalizaci - dešťovou - úsek LŽ1 - Š12 - tl. 150 mm " (3,2*1,2)*0,15 = 0,576 |  |  |  | 0.576
[7 empty] | " Lože z písku pro areálovou kanalizaci - dešťovou - úsek V4 - Š11 - tl. 150 mm " (5,5*1,2)*0,15 = 0,99 |  |  |  | 0.99
[7 empty] | " Lože z písku pro areálovou kanalizaci - dešťovou - úsek UV - Š8-Š7 - tl. 150 mm " (2,5*1,2)*0,15 = 0,45 |  |  |  | 0.45
[7 empty] | " Lože z písku pro areálovou kanalizaci - dešťovou - úsek RN - Š2 - tl. 150 mm " (1,3*1,2)*0,15 = 0,234 |  |  |  | 0.234
[7 empty] | " Lože z písku pro areálovou kanalizaci - dešťovou - úsek Š2 - Š1 - tl. 150 mm " (6,6*1,2)*0,15 = 1,188 |  |  |  | 1.188
[7 empty] | " Lože z písku pro areálovou kanalizaci - dešťovou - úsek V1 - Š14 - tl. 150 mm " (5,2*1,2)*0,15 = 0,936 |  |  |  | 0.936
[7 empty] | " Lože z písku pro areálovou kanalizaci - dešťovou - úsek Š14 - Š6 - tl. 150 mm " (12,1*1,2)*0,15 = 2,178 |  |  |  | 2.178
[7 empty] | " Lože z písku pro areálovou kanalizaci - dešťovou - úsek Š6 - Š5 - tl. 150 mm " (15,7*1,2)*0,15 = 2,826 |  |  |  | 2.826
[7 empty] | " Lože z písku pro areálovou kanalizaci - dešťovou - úsek Š5 - Š4 - tl. 150 mm " (6,0*1,2)*0,15 = 1,08 |  |  |  | 1.08
[7 empty] | " Lože z písku pro areálovou kanalizaci - dešťovou - úsek Š4 - Š3 - tl. 150 mm " (15,0*1,2)*0,15 = 2,7 |  |  |  | 2.7
[7 empty] | " Lože z písku pro areálovou kanalizaci - dešťovou - úsek Š3 - RN - tl. 150 mm " (3,7*1,2)*0,15 = 0,666 |  |  |  | 0.666
[7 empty] | " Lože z písku pro areálovou kanalizaci - dešťovou - úsek V3 - Š4 - tl. 150 mm " (7,1*1,2)*0,15 = 1,278 |  |  |  | 1.278
[7 empty] | " Lože z písku pro areálovou kanalizaci - dešťovou - úsek UV - Š5 - tl. 150 mm " (2,4*1,2)*0,15 = 0,432 |  |  |  | 0.432
[7 empty] | " Lože z písku pro areálovou kanalizaci - dešťovou - úsek V2 - Š6 - tl. 150 mm " (1,6*1,2)*0,15 = 0,288 |  |  |  | 0.288
[7 empty] | " Lože z písku pro areálovou kanalizaci - dešťovou - úsek LŽ1 - Š14 - tl. 150 mm " (10,8*1,2)*0,15 = 1,944 |  |  |  | 1.944
[7 empty] | " Lože z písku pro areálovou kanalizaci - dešťovou - úsek LŽ2 - Š6 - tl. 150 mm " (0,9*1,2)*0,15 = 0,162 |  |  |  | 0.162
" Lože z písku pro kanalizační šachty z PP "
[7 empty] | " Lože z písku pro kanalizační šachty z PP - Š9 - Š 14 - tl. 150 mm " ((1,6*1,6)*0,15)*6 = 2,304 |  |  |  | 2.304
" Lože z písku pro uliční vpusti UV "
[7 empty] | " Lože z písku pro uliční vpusti - UV - tl. 150 mm " ((1,5*1,5)*0,15)*2 = 0,675 |  |  |  | 0.675
|  | 545 |  |  |  | 452311131 | Podkladní desky z betonu prostého tř. C 12/15 otevřený výkop | m3 | 2.0832 | 0 | 2.0126 |  | 0 | B | ÚRS 2023-I |  | 0 |  | 0 | 21 | 0 | 0 | 6
[6 empty] | Výkaz výměr: | " Podkladní betonová deska pro betonové kanalizační šachty Š1 - Š8 - tl. 100 mm " (((2,0*2,0)*0,1)*8)*1,05 = 3,36 |  |  |  | 3.36
S/A.2/A.2.7/A.2.7.02/A.2.7.2.02/A.2.7.2.2.03 | 6 | [5 empty] | A.2.7.2.2.03: Trubní vedení | [5 empty] | 0 | Pododdíl |  |  | 0 |  | 0 |  | 0 | 0
|  | 546 |  |  |  | 871310310 RTO | D+M Potrubí z trub plastových PP DN 150 SN 10 - Specifikace dle PD | m | 32.8042 | 0 | 31.6931 |  | 0 | B | odvozeno ÚRS |  | 0 |  | 0 | 21 | 0 | 0 | 7
[6 empty] | Výkaz výměr: | " Potrubí PP SN 10. "
[7 empty] | " Potrubí pro areálovou kanalizaci - dešťovou - úsek V5 - Š13 " (1,4)*1,1 = 1,54 |  |  |  | 1.54
[7 empty] | " Potrubí pro areálovou kanalizaci - dešťovou - úsek Š13 - Š12 " (5,7)*1,1 = 6,27 |  |  |  | 6.27
[7 empty] | " Potrubí pro areálovou kanalizaci - dešťovou - úsek Š12 - Š11 " (7,0)*1,1 = 7,7 |  |  |  | 7.7
[7 empty] | " Potrubí pro areálovou kanalizaci - dešťovou - úsek LŽ1 - Š12 " (3,2)*1,1 = 3,52 |  |  |  | 3.52
[7 empty] | " Potrubí pro areálovou kanalizaci - dešťovou - úsek V4 - Š11 " (5,5)*1,1 = 6,05 |  |  |  | 6.05
[7 empty] | " Potrubí pro areálovou kanalizaci - dešťovou - úsek UV - Š8-Š7 " (2,5)*1,1 = 2,75 |  |  |  | 2.75
[7 empty] | " Potrubí pro areálovou kanalizaci - dešťovou - úsek V3 - Š4 " (7,1)*1,1 = 7,81 |  |  |  | 7.81
[7 empty] | " Potrubí pro areálovou kanalizaci - dešťovou - úsek UV - Š5 " (2,4)*1,1 = 2,64 |  |  |  | 2.64
[7 empty] | " Potrubí pro areálovou kanalizaci - dešťovou - úsek V2 - Š6 " (1,6)*1,1 = 1,76 |  |  |  | 1.76
[7 empty] | " Potrubí pro areálovou kanalizaci - dešťovou - úsek LŽ1 - Š14 " (10,8)*1,1 = 11,88 |  |  |  | 11.88
[7 empty] | " Potrubí pro areálovou kanalizaci - dešťovou - úsek LŽ2 - Š6 " (0,9)*1,1 = 0,99 |  |  |  | 0.99
" Vceně veškeré potřebné tvarovky a příslušenství "
|  | 547 |  |  |  | 871350310 RTO | D+M Potrubí z trub plastových PP DN 200 SN 10 - Specifikace dle PD | m | 26.598 | 0 | 25.6971 |  | 0 | B | odvozeno ÚRS |  | 0 |  | 0 | 21 | 0 | 0 | 7
[6 empty] | Výkaz výměr: | " Potrubí PP SN 10. "
[7 empty] | " Potrubí pro areálovou kanalizaci - dešťovou - úsek V1 - Š14 " (5,2)*1,1 = 5,72 |  |  |  | 5.72
[7 empty] | " Potrubí pro areálovou kanalizaci - dešťovou - úsek Š14 - Š6 " (12,1)*1,1 = 13,31 |  |  |  | 13.31
[7 empty] | " Potrubí pro areálovou kanalizaci - dešťovou - úsek Š6 - Š5 " (15,7)*1,1 = 17,27 |  |  |  | 17.27
[7 empty] | " Potrubí pro areálovou kanalizaci - dešťovou - úsek Š5 - Š4 " (6,0)*1,1 = 6,6 |  |  |  | 6.6
" Vceně veškeré potřebné tvarovky a příslušenství "
|  | 548 |  |  |  | 871350310 RTO | D+M Potrubí z trub plastových PP DN 250 SN 10 - Specifikace dle PD | m | 51.6274 | 0 | 49.8787 |  | 0 | B | odvozeno ÚRS |  | 0 |  | 0 | 21 | 0 | 0 | 7
[6 empty] | Výkaz výměr: | " Potrubí PP SN 10. "
[7 empty] | " Potrubí pro areálovou kanalizaci - dešťovou - úsek Š11 - Š10 " (12,3)*1,1 = 13,53 |  |  |  | 13.53
[7 empty] | " Potrubí pro areálovou kanalizaci - dešťovou - úsek Š10 - Š9 " (3,5)*1,1 = 3,85 |  |  |  | 3.85
[7 empty] | " Potrubí pro areálovou kanalizaci - dešťovou - úsek Š9 - Š8 " (6,0)*1,1 = 6,6 |  |  |  | 6.6
[7 empty] | " Potrubí pro areálovou kanalizaci - dešťovou - úsek Š8 - Š7 " (24,6)*1,1 = 27,06 |  |  |  | 27.06
[7 empty] | " Potrubí pro areálovou kanalizaci - dešťovou - úsek Š7 - RN " (2,7)*1,1 = 2,97 |  |  |  | 2.97
[7 empty] | " Potrubí pro areálovou kanalizaci - dešťovou - úsek RN - Š2 " (1,3)*1,1 = 1,43 |  |  |  | 1.43
[7 empty] | " Potrubí pro areálovou kanalizaci - dešťovou - úsek Š2 - Š1 " (6,6)*1,1 = 7,26 |  |  |  | 7.26
[7 empty] | " Potrubí pro areálovou kanalizaci - dešťovou - úsek Š4 - Š3 " (15,0)*1,1 = 16,5 |  |  |  | 16.5
[7 empty] | " Potrubí pro areálovou kanalizaci - dešťovou - úsek Š3 - RN " (3,7)*1,1 = 4,07 |  |  |  | 4.07
" Vceně veškeré potřebné tvarovky a příslušenství "
|  | 549 |  |  |  | 871999601 SPC | D+M Plastová revizní šachta na kanalizačním potrubí - DN 600 - Specifikace dle PD - Š9 | kus | 0.62 | 0 | 0.599 |  | 0 | B | odvozeno ÚRS |  | 0 |  | 0 | 21 | 0 | 0 | 7
[6 empty] | Výkaz výměr: | " Revizní šachta z polypropylenu (PP) na kanalizačním potrubí DN 600 - Š9 - hl. ± 1,35 m. " = 1 |  |  |  | 1
" Šachta kruhová plastová DN 600 mm, systémové šachtové dno, šachtové skruže / dílce, konus a vyrovnávací prstenec. V ceně litinový poklop kruhový D400 s odvětráním, veškeré příslušenství a vystrojení šachty, držáky armatur, pomocné konstrukce "
" V ceně také přesun hmot. "
|  | 550 |  |  |  | 871999602 SPC | D+M Plastová revizní šachta na kanalizačním potrubí - DN 600 - Specifikace dle PD - Š10 | kus | 0.62 | 0 | 0.599 |  | 0 | B | odvozeno ÚRS |  | 0 |  | 0 | 21 | 0 | 0 | 7
[6 empty] | Výkaz výměr: | " Revizní šachta z polypropylenu (PP) na kanalizačním potrubí DN 600 - Š10 - hl. ± 1,35 m. " = 1 |  |  |  | 1
" Šachta kruhová plastová DN 600 mm, systémové šachtové dno, šachtové skruže / dílce, konus a vyrovnávací prstenec. V ceně litinový poklop kruhový D400 s odvětráním, veškeré příslušenství a vystrojení šachty, držáky armatur, pomocné konstrukce "
" V ceně také přesun hmot. "
|  | 551 |  |  |  | 871999603 SPC | D+M Plastová revizní šachta na kanalizačním potrubí - DN 600 - Specifikace dle PD - Š11 | kus | 0.62 | 0 | 0.599 |  | 0 | B | odvozeno ÚRS |  | 0 |  | 0 | 21 | 0 | 0 | 7
[6 empty] | Výkaz výměr: | " Revizní šachta z polypropylenu (PP) na kanalizačním potrubí DN 600 - Š11 - hl. ± 1,3 m. " = 1 |  |  |  | 1
" Šachta kruhová plastová DN 600 mm, systémové šachtové dno, šachtové skruže / dílce, konus a vyrovnávací prstenec. V ceně litinový poklop kruhový D400 s odvětráním, veškeré příslušenství a vystrojení šachty, držáky armatur, pomocné konstrukce "
" V ceně také přesun hmot. "
|  | 552 |  |  |  | 871999604 SPC | D+M Plastová revizní šachta na kanalizačním potrubí - DN 600 - Specifikace dle PD - Š12 | kus | 0.62 | 0 | 0.599 |  | 0 | B | odvozeno ÚRS |  | 0 |  | 0 | 21 | 0 | 0 | 7
[6 empty] | Výkaz výměr: | " Revizní šachta z polypropylenu (PP) na kanalizačním potrubí DN 600 - Š12 - hl. ± 1,2 m. " = 1 |  |  |  | 1
" Šachta kruhová plastová DN 600 mm, systémové šachtové dno, šachtové skruže / dílce, konus a vyrovnávací prstenec. V ceně litinový poklop kruhový D400 s odvětráním, veškeré příslušenství a vystrojení šachty, držáky armatur, pomocné konstrukce "
" V ceně také přesun hmot. "
|  | 553 |  |  |  | 871999605 SPC | D+M Plastová revizní šachta na kanalizačním potrubí - DN 600 - Specifikace dle PD - Š13 | kus | 0.62 | 0 | 0.599 |  | 0 | B | odvozeno ÚRS |  | 0 |  | 0 | 21 | 0 | 0 | 7
[6 empty] | Výkaz výměr: | " Revizní šachta z polypropylenu (PP) na kanalizačním potrubí DN 600 - Š13 - hl. ± 1,15 m. " = 1 |  |  |  | 1
" Šachta kruhová plastová DN 600 mm, systémové šachtové dno, šachtové skruže / dílce, konus a vyrovnávací prstenec. V ceně litinový poklop kruhový D400 s odvětráním, veškeré příslušenství a vystrojení šachty, držáky armatur, pomocné konstrukce "
" V ceně také přesun hmot. "
|  | 554 |  |  |  | 871999606 SPC | D+M Plastová revizní šachta na kanalizačním potrubí - DN 600 - Specifikace dle PD - Š14 | kus | 0.62 | 0 | 0.599 |  | 0 | B | odvozeno ÚRS |  | 0 |  | 0 | 21 | 0 | 0 | 7
[6 empty] | Výkaz výměr: | " Revizní šachta z polypropylenu (PP) na kanalizačním potrubí DN 600 - Š14 - hl. ± 1,45 m. " = 1 |  |  |  | 1
" Šachta kruhová plastová DN 600 mm, systémové šachtové dno, šachtové skruže / dílce, konus a vyrovnávací prstenec. V ceně litinový poklop kruhový D400 s odvětráním, veškeré příslušenství a vystrojení šachty, držáky armatur, pomocné konstrukce "
" V ceně také přesun hmot. "
|  | 555 |  |  |  | 871999611 SPC | D+M Betonová revizní šachta na kanalizačním potrubí - DN 1000 - Specifikace dle PD - Š1 | kus | 0.62 | 0 | 0.599 |  | 0 | B | odvozeno ÚRS |  | 0 |  | 0 | 21 | 0 | 0 | 7
[6 empty] | Výkaz výměr: | " Betonová šachta na kanalizačním potrubí DN 1000 - Š1 - hl. ± 3,2 m. " = 1 |  |  |  | 1
" Šachta kruhová betonová, systémové šachtové dno, šachtové skruže, přechodový kus, vyrovnávací prstenec. V ceně litinový poklop s odvětráním kruhový D400. V ceně veškeré příslušenství a vystrojení šachty (stupadla, kapsová stupadla, žlab, nástupnice, elastomerní těsnění, styková malta, nátěr kluzným prostředkem atd.). "
" V ceně také přesun hmot a veškeré dalšní nutné příslušenství a vystrojení pro provedení betonové šachty. "
|  | 556 |  |  |  | 871999612 SPC | D+M Betonová revizní šachta na kanalizačním potrubí - DN 1000 s regulátorem odtoku - Specifikace dle PD - Š2 | kus | 0.62 | 0 | 0.599 |  | 0 | B | odvozeno ÚRS |  | 0 |  | 0 | 21 | 0 | 0 | 7
[6 empty] | Výkaz výměr: | " Betonová šachta na kanalizačním potrubí DN 1000 s regulátorem odtoku - Š2 - hl. ± 3,15 m. " = 1 |  |  |  | 1
" Šachta kruhová betonová, systémové šachtové dno, šachtové skruže, přechodový kus, vyrovnávací prstenec. V ceně litinový poklop s odvětráním kruhový D400. V ceně regulátor odtoku a veškeré příslušenství a vystrojení šachty (stupadla, kapsová stupadla, žlab, nástupnice, elastomerní těsnění, styková malta, nátěr kluzným prostředkem atd.). "
" V ceně také přesun hmot a veškeré dalšní nutné příslušenství a vystrojení pro provedení betonové šachty. "
|  | 557 |  |  |  | 871999613 SPC | D+M Betonová revizní šachta na kanalizačním potrubí - DN 1000 - Specifikace dle PD - Š3 | kus | 0.62 | 0 | 0.599 |  | 0 | B | odvozeno ÚRS |  | 0 |  | 0 | 21 | 0 | 0 | 7
[6 empty] | Výkaz výměr: | " Betonová šachta na kanalizačním potrubí DN 1000 - Š3 - hl. ± 2,3 m. " = 1 |  |  |  | 1
" Šachta kruhová betonová, systémové šachtové dno, šachtové skruže, přechodový kus, vyrovnávací prstenec. V ceně litinový poklop s odvětráním kruhový D400. V ceně veškeré příslušenství a vystrojení šachty (stupadla, kapsová stupadla, žlab, nástupnice, elastomerní těsnění, styková malta, nátěr kluzným prostředkem atd.). "
" V ceně také přesun hmot a veškeré dalšní nutné příslušenství a vystrojení pro provedení betonové šachty. "
|  | 558 |  |  |  | 871999614 SPC | D+M Betonová revizní šachta na kanalizačním potrubí - DN 1000 - Specifikace dle PD - Š4 | kus | 0.62 | 0 | 0.599 |  | 0 | B | odvozeno ÚRS |  | 0 |  | 0 | 21 | 0 | 0 | 7
[6 empty] | Výkaz výměr: | " Betonová šachta na kanalizačním potrubí DN 1000 - Š4 - hl. ± 2,2 m. " = 1 |  |  |  | 1
" Šachta kruhová betonová, systémové šachtové dno, šachtové skruže, přechodový kus, vyrovnávací prstenec. V ceně litinový poklop s odvětráním kruhový D400. V ceně veškeré příslušenství a vystrojení šachty (stupadla, kapsová stupadla, žlab, nástupnice, elastomerní těsnění, styková malta, nátěr kluzným prostředkem atd.). "
" V ceně také přesun hmot a veškeré dalšní nutné příslušenství a vystrojení pro provedení betonové šachty. "
|  | 559 |  |  |  | 871999615 SPC | D+M Betonová revizní šachta na kanalizačním potrubí - DN 1000 - Specifikace dle PD - Š5 | kus | 0.62 | 0 | 0.599 |  | 0 | B | odvozeno ÚRS |  | 0 |  | 0 | 21 | 0 | 0 | 7
[6 empty] | Výkaz výměr: | " Betonová šachta na kanalizačním potrubí DN 1000 - Š5 - hl. ± 2,1 m. " = 1 |  |  |  | 1
" Šachta kruhová betonová, systémové šachtové dno, šachtové skruže, přechodový kus, vyrovnávací prstenec. V ceně litinový poklop s odvětráním kruhový D400. V ceně veškeré příslušenství a vystrojení šachty (stupadla, kapsová stupadla, žlab, nástupnice, elastomerní těsnění, styková malta, nátěr kluzným prostředkem atd.). "
" V ceně také přesun hmot a veškeré dalšní nutné příslušenství a vystrojení pro provedení betonové šachty. "
|  | 560 |  |  |  | 871999616 SPC | D+M Betonová revizní šachta na kanalizačním potrubí - DN 1000 - Specifikace dle PD - Š6 | kus | 0.62 | 0 | 0.599 |  | 0 | B | odvozeno ÚRS |  | 0 |  | 0 | 21 | 0 | 0 | 7
[6 empty] | Výkaz výměr: | " Betonová šachta na kanalizačním potrubí DN 1000 - Š6 - hl. ± 1,85 m. " = 1 |  |  |  | 1
" Šachta kruhová betonová, systémové šachtové dno, šachtové skruže, přechodový kus, vyrovnávací prstenec. V ceně litinový poklop s odvětráním kruhový D400. V ceně veškeré příslušenství a vystrojení šachty (stupadla, kapsová stupadla, žlab, nástupnice, elastomerní těsnění, styková malta, nátěr kluzným prostředkem atd.). "
" V ceně také přesun hmot a veškeré dalšní nutné příslušenství a vystrojení pro provedení betonové šachty. "
|  | 561 |  |  |  | 871999617 SPC | D+M Betonová revizní šachta na kanalizačním potrubí - DN 1000 - Specifikace dle PD - Š7 | kus | 0.62 | 0 | 0.599 |  | 0 | B | odvozeno ÚRS |  | 0 |  | 0 | 21 | 0 | 0 | 7
[6 empty] | Výkaz výměr: | " Betonová šachta na kanalizačním potrubí DN 1000 - Š7 - hl. ± 2,05 m. " = 1 |  |  |  | 1
" Šachta kruhová betonová, systémové šachtové dno, šachtové skruže, přechodový kus, vyrovnávací prstenec. V ceně litinový poklop s odvětráním kruhový D400. V ceně veškeré příslušenství a vystrojení šachty (stupadla, kapsová stupadla, žlab, nástupnice, elastomerní těsnění, styková malta, nátěr kluzným prostředkem atd.). "
" V ceně také přesun hmot a veškeré dalšní nutné příslušenství a vystrojení pro provedení betonové šachty. "
|  | 562 |  |  |  | 871999618 SPC | D+M Betonová revizní šachta na kanalizačním potrubí - DN 1000 - Specifikace dle PD - Š8 | kus | 0.62 | 0 | 0.599 |  | 0 | B | odvozeno ÚRS |  | 0 |  | 0 | 21 | 0 | 0 | 7
[6 empty] | Výkaz výměr: | " Betonová šachta na kanalizačním potrubí DN 1000 - Š8 - hl. ± 1,65 m. " = 1 |  |  |  | 1
" Šachta kruhová betonová, systémové šachtové dno, šachtové skruže, přechodový kus, vyrovnávací prstenec. V ceně litinový poklop s odvětráním kruhový D400. V ceně veškeré příslušenství a vystrojení šachty (stupadla, kapsová stupadla, žlab, nástupnice, elastomerní těsnění, styková malta, nátěr kluzným prostředkem atd.). "
" V ceně také přesun hmot a veškeré dalšní nutné příslušenství a vystrojení pro provedení betonové šachty. "
|  | 563 |  |  |  | 871999651 SPC | D+M Uliční vpusť betonová prefabrikovaná vč. vtokové mříže - u šachty Š5 - Specifikace dle PD | kus | 0.62 | 0 | 0.599 |  | 0 | B | odvozeno ÚRS |  | 0 |  | 0 | 21 | 0 | 0 | 7
[6 empty] | Výkaz výměr: | " Uliční vpusť betonová prefabrikovaná vč. vtokové mříže. " = 1 |  |  |  | 1
" V ceně betonové dílce vpusti (šachty, dno, apod.), vtoková mříž, kalový koš pro zachycení nečistot, podkladní prstenec, případné nutné zemní práce, případné obetonování / obsypání potrubí a další veškeré nutné příslušenství a prvky pro provedení uličí vpusti. "
" V ceně také přesun hmot. "
|  | 564 |  |  |  | 871999652 SPC | D+M Uliční vpusť betonová prefabrikovaná vč. vtokové mříže - u šachty Š9 - Specifikace dle PD | kus | 0.62 | 0 | 0.599 |  | 0 | B | odvozeno ÚRS |  | 0 |  | 0 | 21 | 0 | 0 | 7
[6 empty] | Výkaz výměr: | " Uliční vpusť betonová prefabrikovaná vč. vtokové mříže. " = 1 |  |  |  | 1
" V ceně betonové dílce vpusti (šachty, dno, apod.), vtoková mříž, kalový koš pro zachycení nečistot, podkladní prstenec, případné nutné zemní práce, případné obetonování potrubí a další veškeré nutné příslušenství a prvky pro provedení uličí vpusti. "
" V ceně také přesun hmot. "
|  | 565 |  |  |  | 871999691 SPC | D+M Liniový odvodňovací žlab - šířka 200 mm - Specifikace dle PD - LŽ1 | m | 2.852 | 0 | 2.7554 |  | 0 | B | odvozeno ÚRS |  | 0 |  | 0 | 21 | 0 | 0 | 7
[6 empty] | Výkaz výměr: | " Liniový odvodňovací žlab z polymerbetonu - 2 ks po 2,3 m " (2,3)*2 = 4,6 |  |  |  | 4.6
" Součástí zemní práce, podkladní lože, osazení žlabu včetně krycího roštu / mříže, systémové vpusti, tvarovky pro zajištění napojení na kanalizaci vč. napojení, sítko+sifon pro zachytávání nečistot, čela žlabu. V ceně také přesun hmot. "
" Včetně naložení, svislého a vodorovného přesunu zeminy / sypaniny / výkopku. Likvidace v souladu se zákonem č. 541/2020 Sb. O odpadech vč. správného začleněné dle přílohy č. 1 vyhlášky č. 8/2021 o Katalogu odpadů a posuzování vlastností odpadů (Katalog odpadů). Likvidace dle technologie na místa určené zhotovitelem, včetně poplatků za uložení zeminy / sypaniny / výkopku. "
|  | 566 |  |  |  | 871999692 SPC | D+M Liniový odvodňovací žlab - šířka 200 mm - Specifikace dle PD - LŽ2 | m | 1.24 | 0 | 1.198 |  | 0 | B | odvozeno ÚRS |  | 0 |  | 0 | 21 | 0 | 0 | 7
[6 empty] | Výkaz výměr: | " Liniový odvodňovací žlab z polymerbetonu - 2 ks po 1,0 m " (1,0)*2 = 2 |  |  |  | 2
" Součástí zemní práce, podkladní lože, osazení žlabu včetně krycího roštu / mříže, systémové vpusti, tvarovky pro zajištění napojení na kanalizaci vč. napojení, sítko+sifon pro zachytávání nečistot, čela žlabu. V ceně také přesun hmot. "
" Včetně naložení, svislého a vodorovného přesunu zeminy / sypaniny / výkopku. Likvidace v souladu se zákonem č. 541/2020 Sb. O odpadech vč. správného začleněné dle přílohy č. 1 vyhlášky č. 8/2021 o Katalogu odpadů a posuzování vlastností odpadů (Katalog odpadů). Likvidace dle technologie na místa určené zhotovitelem, včetně poplatků za uložení zeminy / sypaniny / výkopku. "
|  | 567 |  |  |  | 871999701 SPC | D+M Prostup potrubí budovou - Specifikace dle PD | kus | 3.72 | 0 | 3.594 |  | 0 | B | odvozeno ÚRS |  | 0 |  | 0 | 21 | 0 | 0 | 7
[6 empty] | Výkaz výměr: | " Prostup potrubí budovou - základy. "
[7 empty] | " Prostup objektem stávajícím " = 3 |  |  |  | 3
[7 empty] | " Prostup objektem přístavby - V5 + 2× V3 " = 3 |  |  |  | 3
" V ceně chránička, kotvení chráničky, vytvoření a zapravení prostupů, systémové utěsnění prostupu, napojení na svislou hydroizolaci.vč. přesunu hmot, odvozu a likvidace suti. "
" Včetně naložení, svislého a vodorovného přesunu suti, odvoz stavební suti. Likvidace v souladu se zákonem č. 541/2020 Sb. O odpadech vč. správného začlenění dle přílohy č. 1 vyhlášky č. 8/2021 o Katalogu odpadů a posuzování vlastností odpadů (Katalog odpadů). Likvidace dle technologie na místa určené zhotovitelem, včetně poplatků za uložení odpadu. "
|  | 568 |  |  |  | 871999801 SPC | D+M Napojení potrubí kanalizace na plastovou šachtu - Specifikace dle PD | kus | 9.3 | 0 | 8.985 |  | 0 | B | odvozeno ÚRS |  | 0 |  | 0 | 21 | 0 | 0 | 7
[6 empty] | Výkaz výměr: | " Napojení potrubí kanalizace na novou plastovou šachtu. "
[7 empty] | " Napojení na šachtu Š9 " = 2 |  |  |  | 2
[7 empty] | " Napojení na šachtu Š10 " = 2 |  |  |  | 2
[7 empty] | " Napojení na šachtu Š11 " = 3 |  |  |  | 3
[7 empty] | " Napojení na šachtu Š12 " = 3 |  |  |  | 3
[7 empty] | " Napojení na šachtu Š13 " = 2 |  |  |  | 2
[7 empty] | " Napojení na šachtu Š14, " = 3 |  |  |  | 3
" V ceně případné nutné vytvoření a zapravení prostupu, tvarovky pro zajištění napojení, těsnící prvky a veškeré příslušenství vč. přesunu hmot. "
|  | 569 |  |  |  | 871999802 SPC | D+M Napojení potrubí kanalizace na betonovou šachtu - Specifikace dle PD | kus | 11.16 | 0 | 10.782 |  | 0 | B | odvozeno ÚRS |  | 0 |  | 0 | 21 | 0 | 0 | 7
[6 empty] | Výkaz výměr: | " Napojení potrubí kanalizace na novou betonovou šachtu. "
[7 empty] | " Napojení na šachtu Š1 " = 1 |  |  |  | 1
[7 empty] | " Napojení na šachtu Š2 " = 2 |  |  |  | 2
[7 empty] | " Napojení na šachtu Š3 " = 2 |  |  |  | 2
[7 empty] | " Napojení na šachtu Š4 " = 3 |  |  |  | 3
[7 empty] | " Napojení na šachtu Š5 " = 3 |  |  |  | 3
[7 empty] | " Napojení na šachtu Š6 " = 3 |  |  |  | 3
[7 empty] | " Napojení na šachtu Š7 " = 2 |  |  |  | 2
[7 empty] | " Napojení na šachtu Š8 " = 2 |  |  |  | 2
" V ceně případné nutné vytvoření a zapravení prostupu, tvarovky pro zajištění napojení, těsnící prvky a veškeré příslušenství vč. přesunu hmot. "
|  | 570 |  |  |  | 871999803 SPC | D+M Napojení potrubí kanalizace na vpusti - Specifikace dle PD | kus | 1.24 | 0 | 1.198 |  | 0 | B | odvozeno ÚRS |  | 0 |  | 0 | 21 | 0 | 0 | 7
[6 empty] | Výkaz výměr: | " Napojení potrubí kanalizace na uliční vpusti. " = 2 |  |  |  | 2
" V ceně veškerý nutný materiál a práce pro zajištění napojení kanalizace na dílce uliční vpusti - tvarovky pro napojení, těsnící materiál, kotvící a spojovací věci, apod. "
|  | 571 |  |  |  | 871999804 SPC | D+M Napojení potrubí kanalizace na retenční nádrž - Specifikace dle PD | kus | 1.86 | 0 | 1.797 |  | 0 | B | odvozeno ÚRS |  | 0 |  | 0 | 21 | 0 | 0 | 7
[6 empty] | Výkaz výměr: | " Napojení potrubí kanalizace na retenční nádrž. " = 3 |  |  |  | 3
" V ceně případné nutné vytvoření a zapravneí prostupu, veškerý nutný materiál a práce pro zajištění napojení kanalizace na dílce uliční vpusti - tvarovky pro napojení, těsnící materiál, kotvící a spojovací věci, apod. "
|  | 572 |  |  |  | 871999805 SPC1 | D+M Napojení stávajícího areálového potrubí kanalizace na novou kanalizační šachtu - Specifikace dle PD | kus | 0.62 | 0 | 0.599 |  | 0 | B | odvozeno ÚRS |  | 0 |  | 0 | 21 | 0 | 0 | 7
[6 empty] | Výkaz výměr: | " Napojení stávající areálové kanalizace na novou betonovou šachtu Š1 " = 1 |  |  |  | 1
" V ceně vytvoření a zapravení prostupu, tvarovky pro zajištění napojení, těsnící prvky a veškeré příslušenství vč. přesunu hmot, odvozu suti. "
" V ceně také případné odslepení potrubí, tvarovky a potrubí pro dopojení apod. "
|  | 573 |  |  |  | 871999806 SPC | D+M Napojení stávajícího areálového potrubí kanalizace na novou kanalizační šachtu - Specifikace dle PD | kus | 0.62 | 0 | 0.599 |  | 0 | B | odvozeno ÚRS |  | 0 |  | 0 | 21 | 0 | 0 | 7
[6 empty] | Výkaz výměr: | " Napojení stávající areálové kanalizace na novou plastovou šachtui Š1 " = 1 |  |  |  | 1
" V ceně vytvoření a zapravení prostupu, tvarovky pro zajištění napojení, těsnící prvky a veškeré příslušenství vč. přesunu hmot, odvozu suti. "
" V ceně také případné odslepení potrubí, tvarovky a potrubí pro dopojení apod. "
|  | 574 |  |  |  | 871999901 SPC | Kamerový průzkum stávající areálové kanalizace vč. případného pročištění - Specifikace dle PD | sada | 0.62 | 0 | 0.599 |  | 0 | B | odvozeno ÚRS |  | 0 |  | 0 | 21 | 0 | 0 | 7
[6 empty] | Výkaz výměr: | " Kamerový průzkum stávající areálové kanalizace vč. případného vyčištění. Předpokládaná délka - max 20 m. "
[7 empty] | " V ceně kamerový průzkum, revizní zpráva a DVD záznam z průzkumu kanalizačního potrubí, stávajícího úseku Pročištění tlakovou vodou,či motorovým pérem. V ceně je zahruta také doprava a práce techniků ." = 1 |  |  |  | 1
" V ceně také odvozu a likvidace kalu. "
" Včetně naložení, svislého a vodorovného přesunu suti, odvoz stavební suti. Likvidace v souladu se zákonem č. 541/2020 Sb. O odpadech vč. správného začlenění dle přílohy č. 1 vyhlášky č. 8/2021 o Katalogu odpadů a posuzování vlastností odpadů (Katalog odpadů). Likvidace dle technologie na místa určené zhotovitelem, včetně poplatků za uložení odpadu. "
|  | 575 |  |  |  | 871999901 SPC1 | D+M Výměna poškozené kanalizace zjištěné při kamerovém průzkumu - poškození před zahájením prací - Specifikace dle PD | m | 0.62 | 0 | 8.985 |  | 0 | B | odvozeno ÚRS |  | 0 |  | 0 | 21 | 0 | 0 | 7
[6 empty] | Výkaz výměr: | " Případná výměna poškozené kanalizace zjištěná během kamerového průzkumu. " = 1 |  |  |  | 15
" V ceně zpřístupnění k potrubí (zemní práce vč. prací s tím související - pažení, čerpání vody, nakládání se zeminou, apod.), vybourání stávajícího potrubí a montáž nového stejného druhu a dimenze vč. dodávky, a další veškeré nutné práce související s výměnou kanalizačního potrubí vč. případného zajištění dočasného čerpání. "
" V ceně tpřesun hmot, nakládání se zeminou, odvoz a likvidace suti. "
" Včetně naložení, svislého a vodorovného přesunu suti, odvoz stavební suti. Likvidace v souladu se zákonem č. 541/2020 Sb. O odpadech vč. správného začlenění dle přílohy č. 1 vyhlášky č. 8/2021 o Katalogu odpadů a posuzování vlastností odpadů (Katalog odpadů). Likvidace dle technologie na místa určené zhotovitelem, včetně poplatků za uložení odpadu. "
Předpokládaná maximální délka případné výměny poškozené kanalizace v části je do 15 m.
|  | 576 |  |  |  | 899713119 SPC2 | D+M Označovací štítky pro prvky kanalizace a napojení - Specifikace dle PD | sada | 0.62 | 0 | 0.599 |  | 0 | B | odvozeno ÚRS |  | 0 |  | 0 | 21 | 0 | 0 | 7
[6 empty] | Výkaz výměr: | " Označovací a informační štítky (označníky) napojení a armatur kanalizační přípojky - např. pro umístění na oplocení, sprejem. " = 1 |  |  |  | 1
" Označení prvků a zařízení - např. napojení, dimenze, hloubka, apod. "
" V ceně veškerý kotvící a upevňovací materiál, a další příslušenství vč. dopsání informací a přesunu hmot. "
|  | 577 |  |  |  | 899721111 | Signalizační vodič DN do 150 mm na potrubí | m | 29.822 | 0 | 28.8119 |  | 0 | B | ÚRS 2023-I |  | 0 |  | 0 | 21 | 0 | 0 | 6
[6 empty] | Výkaz výměr: | " Signalizační vodič pro potrubí PP DN 150 " 3,2+1,4+5,7+7,0+5,5+2,5+2,4+7,1+1,6+10,8+0,9 = 48,1 |  |  |  | 48.1
|  | 578 |  |  |  | 899721112 | Signalizační vodič DN přes 150 mm na potrubí | m | 71.114 | 0 | 68.7053 |  | 0 | B | ÚRS 2023-I |  | 0 |  | 0 | 21 | 0 | 0 | 6
[6 empty] | Výkaz výměr: | " Signalizační vodič pro potrubí PP DN 200 " 6,0+15,7+5,2+12,1 = 39 |  |  |  | 39
[7 empty] | " Signalizační vodič pro potrubí PP DN 250 " 12,3+3,5+6,0+24,6+2,7+1,3+3,7+15,0+6,6 = 75,7 |  |  |  | 75.7
|  | 579 |  |  |  | 899722114 | Krytí potrubí z plastů výstražnou fólií z PVC 40 cm | m | 100.936 | 0 | 97.5172 |  | 0 | B | ÚRS 2023-I |  | 0 |  | 0 | 21 | 0 | 0 | 6
[6 empty] | Výkaz výměr: | " Výstražná fólie pro potrubí PP DN 150 " 3,2+1,4+5,7+7,0+5,5+2,5+2,4+7,1+1,6+10,8+0,9 = 48,1 |  |  |  | 48.1
[7 empty] | " Výstražná fólie pro potrubí PP DN 200 " 6,0+15,7+5,2+12,1 = 39 |  |  |  | 39
[7 empty] | " Výstražná fólie pro potrubí PP DN 250 " 12,3+3,5+6,0+24,6+2,7+1,3+3,7+15,0+6,6 = 75,7 |  |  |  | 75.7
S/A.2/A.2.7/A.2.7.02/A.2.7.2.02/A.2.7.2.2.04 | 6 | [5 empty] | A.2.7.2.2.04: Ostatní konstrukce a práce-bourání | [5 empty] | 0 | Pododdíl |  |  | 0 |  | 0 |  | 0 | 0
|  | 580 |  |  |  | 950999901 SPC | D+M Provedení / rozšíření otvoru v bastionu postupným rozebráním / vybouráním provedení nového potrubí kanalizace vč. následného zapravení po osazení potrubí - Specifikace dle PD | m | 3.72 | 0 | 3.594 |  | 0 | B | odvozeno ÚRS |  | 0 |  | 0 | 21 | 0 | 0 | 7
[6 empty] | Výkaz výměr: | " Případné práce související s provedení svodné kanalizace skrze bastion. " 1,4+1,4*2+1,8 = 6 |  |  |  | 6
" V ceně rozšíření / provedení otvoru skrze bastion pro demontáž stávajícího potrubí - šetrné rozebrání, vývrt, dočasné podepření stávajícího zdiva bastionu při provádění prací, úprava konstrukce bastionu po provedení prací - zpětné dozdění vybouraného otvoru a následné zapravení prostupu skrze bastion - utěsnění, a další potřebné práce a materiál nutný pro šetrné provedení potrubí skrze bastion. "
" V ceně také případný přesun hmot a suti. "
" Včetně naložení, svislého a vodorovného přesunu suti, odvoz stavební suti. Likvidace v souladu se zákonem č. 541/2020 Sb. O odpadech vč. správného začlenění dle přílohy č. 1 vyhlášky č. 8/2021 o Katalogu odpadů a posuzování vlastností odpadů (Katalog odpadů). Likvidace dle technologie na místa určené zhotovitelem, včetně poplatků za uložení odpadu. "
S/A.2/A.2.7/A.2.7.02/A.2.7.2.02/A.2.7.2.2.05 | 6 | [5 empty] | A.2.7.2.2.05: Přesun hmot | [5 empty] | 0 | Pododdíl |  |  | 0 |  | 0 |  | 0 | 0
|  | 581 |  |  |  | 998276101 | Přesun hmot pro trubní vedení z trub z plastických hmot otevřený výkop | t | 582.9767 | 0 | 563.2307 |  | 0 | B | odvozeno ÚRS |  | 0 |  | 0 | 21 | 0 | 0 | 7
|  | 582 |  |  |  | HZS1291_527 | Výpomoce, doplňové práce, kompletace apod. - pomocný stavební dělník (v rozsahu potřebném pro realizaci díla dle POV dodavatele) | soubor | 1 | 0 | 1 |  | 0 | B | odvozeno ÚRS |  | 0 |  | 0 | 21 | 0 | 0 | 7
[6 empty] | Výkaz výměr: | " Stavební práce a dodávky spojené s provedením funkčního celku HSV - výpomoce, doplňkové práce a dodávky,kompletace apod. "
S/A.2/A.2.7/A.2.7.02/A.2.7.2.02/A.2.7.2.2.06 | 6 | [5 empty] | A.2.7.2.2.06: Montáže potrubí | [5 empty] | 0 | Pododdíl |  |  | 0 |  | 0 |  | 0 | 0
|  | 583 |  |  |  | 230170004 | Tlakové zkoušky těsnosti potrubí - příprava DN do 200 | sada | 1.24 | 0 | 1.198 |  | 0 | B | ÚRS 2023-I |  | 0 |  | 0 | 21 | 0 | 0 | 6
[6 empty] | Výkaz výměr: | " Zkouška kanalizace - příprava pro PP DN 150 " = 1 |  |  |  | 1
[7 empty] | " Zkouška kanalizace - příprava pro PP DN 200 " = 1 |  |  |  | 1
" Včetně technické prohlídky a utěsnění zkoušeného úseku "
|  | 584 |  |  |  | 230170005 | Tlakové zkoušky těsnosti potrubí - příprava DN přes 200 do 350 | sada | 0.62 | 0 | 0.599 |  | 0 | B | ÚRS 2023-I |  | 0 |  | 0 | 21 | 0 | 0 | 6
[6 empty] | Výkaz výměr: | " Zkouška kanalizace - příprava pro PP DN 250 " = 1 |  |  |  | 1
" Včetně technické prohlídky a utěsnění zkoušeného úseku "
|  | 585 |  |  |  | 230170014 | Tlakové zkoušky těsnosti potrubí - zkouška DN přes 125 do 200 | m | 54.002 | 0 | 52.1729 |  | 0 | B | ÚRS 2023-I |  | 0 |  | 0 | 21 | 0 | 0 | 6
[6 empty] | Výkaz výměr: | " Zkouška kanalizace DN 150 " 3,2+1,4+5,7+7,0+5,5+2,5+2,4+7,1+1,6+10,8+0,9 = 48,1 |  |  |  | 48.1
[7 empty] | " Zkouška kanalizace DN 200 " 6,0+15,7+5,2+12,1 = 39 |  |  |  | 39
|  | 586 |  |  |  | 230170015 | Tlakové zkoušky těsnosti potrubí - zkouška DN přes 200 do 350 | m | 46.934 | 0 | 45.3443 |  | 0 | B | ÚRS 2023-I |  | 0 |  | 0 | 21 | 0 | 0 | 6
[6 empty] | Výkaz výměr: | " Zkouška kanalizace DN 250 " 12,3+3,5+6,0+24,6+2,7+1,3+3,7+15,0+6,6 = 75,7 |  |  |  | 75.7
|  | 587 |  |  |  | HZS1291_524 | Výpomoce, doplňové práce, kompletace apod. - pomocný stavební dělník (v rozsahu potřebném pro realizaci díla dle POV dodavatele) | soubor | 1 | 0 | 1 |  | 0 | B | odvozeno ÚRS |  | 0 |  | 0 | 21 | 0 | 0 | 7
[6 empty] | Výkaz výměr: | " Stavební práce a dodávky spojené s provedením funkčního celku 23-M - výpomoce, doplňkové práce a dodávky,kompletace apod. "
S/A.2/A.2.7/A.2.7.02/A.2.7.2.03 | 5 | [5 empty] | A.2.7.2.03: Retenční nádrž | [5 empty] | 0 | Oddíl |  |  | 0 |  | 0 |  | 0 | 0
S/A.2/A.2.7/A.2.7.02/A.2.7.2.03/A.2.7.2.3.01 | 6 | [5 empty] | A.2.7.2.3.01: Zemní práce | [5 empty] | 0 | Pododdíl |  |  | 0 |  | 0 |  | 0 | 0
|  | 588 |  |  |  | 111151101 | Odstranění travin z celkové plochy do 100 m2 strojně | m2 | 22.63 | 0 | 21.8635 |  | 0 | B | ÚRS 2023-I |  | 0 |  | 0 | 21 | 0 | 0 | 6
[6 empty] | Výkaz výměr: | " Odstranění původních travin a zeleně z plochy sklonu do 1:5 " (36,5) = 36,5 |  |  |  | 36.5
|  | 589 |  |  |  | 113107323 | Odstranění podkladu z kameniva drceného tl 300 mm strojně pl do 50 m2 | m2 | 28.9292 | 0 | 27.9493 |  | 0 | B | ÚRS 2023-I |  | 0 |  | 0 | 21 | 0 | 0 | 6
[6 empty] | Výkaz výměr: | " Odstranění podkladních vrstev strojně pro jednotlivé plochy do 50 m2. "
[7 empty] | " Odstranění podkladních vrstev pod asfaltovou komunikací - pojízdná plocha " (46,66) = 46,66 |  |  |  | 46.66
|  | 590 |  |  |  | 113107343 | Odstranění podkladu živičného tl 150 mm strojně pl do 50 m2 | m2 | 28.9292 | 0 | 27.9493 |  | 0 | B | ÚRS 2023-I |  | 0 |  | 0 | 21 | 0 | 0 | 6
[6 empty] | Výkaz výměr: | " Odstranění živičné vrstvy asfaltové komunikace pro jednotlivé plochy do 50 m2. "
[7 empty] | " Odstranění asfaltu v areálu - pojízdná plocha " (46,66) = 46,66 |  |  |  | 46.66
|  | 591 |  |  |  | 113202111 | Vytrhání obrub krajníků obrubníků stojatých | m | 4.34 | 0 | 4.193 |  | 0 | B | ÚRS 2023-I |  | 0 |  | 0 | 21 | 0 | 0 | 6
[6 empty] | Výkaz výměr: | " Vytrhání stojatých obrub - silničních " (3,0+4,0) = 7 |  |  |  | 7
" V ceně také vybourání lože. "
|  | 592 |  |  |  | 115101201 | Čerpání vody na dopravní výšku do 10 m průměrný přítok do 500 l/min | hod | 24.8 | 0 | 23.96 |  | 0 | B | ÚRS 2023-I |  | 0 |  | 0 | 21 | 0 | 0 | 6
|  | 593 |  |  |  | 115101301 | Pohotovost čerpací soupravy pro dopravní výšku do 10 m přítok do 500 l/min | den | 3.1 | 0 | 2.995 |  | 0 | B | ÚRS 2023-I |  | 0 |  | 0 | 21 | 0 | 0 | 6
|  | 594 |  |  |  | 119001402 | Dočasné zajištění potrubí ocelového nebo litinového DN do 500 mm | m | 3.1 | 0 | 2.995 |  | 0 | B | ÚRS 2023-I |  | 0 |  | 0 | 21 | 0 | 0 | 6
|  | 595 |  |  |  | 119001406 | Dočasné zajištění potrubí z PE DN do 500 mm | m | 3.1 | 0 | 2.995 |  | 0 | B | ÚRS 2023-I |  | 0 |  | 0 | 21 | 0 | 0 | 6
|  | 596 |  |  |  | 119001412 | Dočasné zajištění potrubí betonového, ŽB nebo kameninového DN do 500 mm | m | 3.1 | 0 | 2.995 |  | 0 | B | ÚRS 2023-I |  | 0 |  | 0 | 21 | 0 | 0 | 6
|  | 597 |  |  |  | 119001422 | Dočasné zajištění kabelů a kabelových tratí z 6 volně ložených kabelů | m | 9.3 | 0 | 8.985 |  | 0 | B | ÚRS 2023-I |  | 0 |  | 0 | 21 | 0 | 0 | 6
|  | 598 |  |  |  | 121151103 | Sejmutí ornice plochy do 100 m2 tl vrstvy do 200 mm strojně | m2 | 22.63 | 0 | 21.8635 |  | 0 | B | ÚRS 2023-I |  | 0 |  | 0 | 21 | 0 | 0 | 6
[6 empty] | Výkaz výměr: | " Sejmutí ornice strojně při souvislé ploše do 100 m2 "
" Sejmutí ornice v místě svahů svahovaného výkopu "
[7 empty] | " Sejmutí ornice v místě svahů svahovaného výkopu pro retenční nádrž. " (36,5) = 36,5 |  |  |  | 36.5
" V ceně zohledněno naložení na dopravní prostředek / vodorovné přemístění na skládku do vzdálenosti do 50 m. "
|  | 599 |  |  |  | 131213702 | Hloubení nezapažených jam v nesoudržných horninách třídy těžitelnosti I skupiny 3 ručně | m3 | 62.5741 | 0 | 60.4547 |  | 0 | B | ÚRS 2023-I |  | 0 |  | 0 | 21 | 0 | 0 | 6
[6 empty] | Výkaz výměr: | " Hloubení jámy pro retenční nádrž - 30 % z celkové kubatury "
[7 empty] | " Hloubení jámy pro retenční nádrž - jáma. " ((9,6*8,4)*3,0)*0,3 = 72,576 |  |  |  | 72.576
[7 empty] | " Hloubení jámy pro retenční nádrž - svahy. " (2,25*(11,4+11,4+9,6+9,6))*0,3 = 28,35 |  |  |  | 28.35
" V ceně zohledněno svislé přemístění zeminy, naložení výkopku nebo uložení ve vzdálenosti do 3,0 m od jámy, lepivost a případné urovnání dna. "
|  | 600 |  |  |  | 131313702 | Hloubení nezapažených jam v nesoudržných horninách třídy těžitelnosti II skupiny 4 ručně | m3 | 62.5741 | 0 | 60.4547 |  | 0 | B | ÚRS 2023-I |  | 0 |  | 0 | 21 | 0 | 0 | 6
[6 empty] | Výkaz výměr: | " Hloubení jámy pro retenční nádrž - 30 % z celkové kubatury "
[7 empty] | " Hloubení jámy pro retenční nádrž - jáma. " ((9,6*8,4)*3,0)*0,3 = 72,576 |  |  |  | 72.576
[7 empty] | " Hloubení jámy pro retenční nádrž - svahy. " (2,25*(11,4+11,4+9,6+9,6))*0,3 = 28,35 |  |  |  | 28.35
" V ceně zohledněno svislé přemístění zeminy, naložení výkopku nebo uložení ve vzdálenosti do 3,0 m od jámy, lepivost a případné urovnání dna. "
|  | 601 |  |  |  | 131251103 | Hloubení jam nezapažených v hornině třídy těžitelnosti I skupiny 3 objem do 100 m3 strojně | m3 | 41.7161 | 0 | 40.3031 |  | 0 | B | ÚRS 2023-I |  | 0 |  | 0 | 21 | 0 | 0 | 6
[6 empty] | Výkaz výměr: | " Hloubení jámy pro retenční nádrž - 20 % z celkové kubatury "
[7 empty] | " Hloubení jámy pro retenční nádrž - jáma. " ((9,6*8,4)*3,0)*0,2 = 48,384 |  |  |  | 48.384
[7 empty] | " Hloubení jámy pro retenční nádrž - svahy. " (2,25*(11,4+11,4+9,6+9,6))*0,2 = 18,9 |  |  |  | 18.9
" V ceně zohledněno svislé přemístění zeminy, naložení výkopku nebo uložení ve vzdálenosti do 3,0 m od jámy, lepivost a případné urovnání dna. "
|  | 602 |  |  |  | 131351103 | Hloubení jam nezapažených v hornině třídy těžitelnosti II skupiny 4 objem do 100 m3 strojně | m3 | 41.7161 | 0 | 40.3031 |  | 0 | B | ÚRS 2023-I |  | 0 |  | 0 | 21 | 0 | 0 | 6
[6 empty] | Výkaz výměr: | " Hloubení jámy pro retenční nádrž - 20 % z celkové kubatury "
[7 empty] | " Hloubení jámy pro retenční nádrž - jáma. " ((9,6*8,4)*3,0)*0,2 = 48,384 |  |  |  | 48.384
[7 empty] | " Hloubení jámy pro retenční nádrž - svahy. " (2,25*(11,4+11,4+9,6+9,6))*0,2 = 18,9 |  |  |  | 18.9
" V ceně zohledněno svislé přemístění zeminy, naložení výkopku nebo uložení ve vzdálenosti do 3,0 m od jámy, lepivost a případné urovnání dna. "
|  | 603 |  |  |  | 139001101 | Příplatek za ztížení vykopávky v blízkosti podzemního vedení | m3 | 10.429 | 0 | 10.0758 |  | 0 | B | ÚRS 2023-I |  | 0 |  | 0 | 21 | 0 | 0 | 6
[6 empty] | Výkaz výměr: | " Příplatek - 5 % " (100,926+100,926+67,284+67,284)*0,05 = 16,821 |  |  |  | 16.821
|  | 604 |  |  |  | 171152501 | Zhutnění podloží z hornin soudržných nebo nesoudržných pod násypy | m2 | 49.9968 | 0 | 48.3034 |  | 0 | B | ÚRS 2023-I |  | 0 |  | 0 | 21 | 0 | 0 | 6
[6 empty] | Výkaz výměr: | " Hutnění podloží pod vsakovací nádrž " (9,6*8,4) = 80,64 |  |  |  | 80.64
|  | 605 |  |  |  | 174151101 | Zásyp jam, šachet rýh nebo kolem objektů sypaninou se zhutněním | m3 | 160.9458 | 0 | 155.4941 |  | 0 | B | ÚRS 2023-I |  | 0 |  | 0 | 21 | 0 | 0 | 6
[6 empty] | Výkaz výměr: | " Zásyp retenční nádrže vykopanou zeminou "
[7 empty] | " Zásyp retenční nádrže vykopanou zeminou. " (100,926+100,926+67,284+67,284)-(38,415+38,415+25,245+88,358) = 145,987 |  |  |  | 145.987
[7 empty] | " Zásyp hutnitelným materiálem - štěrkopískem v tl. 100 mm - vrstva na "stropě" nádrže" " (16,5*15,3)*0,1 = 25,245 |  |  |  | 25.245
[7 empty] | " Zásyp hutnitelným materiálem - štěrkem v tl. 350 mm - vrstva na štěrkopísku" " (16,5*15,3)*0,35 = 88,3575 |  |  |  | 88.3575
|  | 606 |  |  |  | 58337302 | štěrkopísek frakce 0/16 | t | 31.3038 | 0 | 30.2435 |  | 0 | B | ÚRS 2023-I |  | 0 |  | 0 | 21 | 0 | 0 | 6
[6 empty] | Výkaz výměr: | " Zásyp retenční nádrže štěrkopískem "
[7 empty] | " Zásyp retenční nádrže štěrkopískem " (25,245)*2,0 = 50,49 |  |  |  | 50.49
|  | 607 |  |  |  | 58343930 | kamenivo drcené hrubé frakce 16-32 | t | 109.5639 | 0 | 105.8529 |  | 0 | B | ÚRS 2023-I |  | 0 |  | 0 | 21 | 0 | 0 | 6
[6 empty] | Výkaz výměr: | " Zásyp retenční nádrže štěrkem "
[7 empty] | " Zásyp retenční nádrže štěrkem " (88,358)*2,0 = 176,716 |  |  |  | 176.716
|  | 608 |  |  |  | 181111121 | Plošná úprava terénu do 500 m2 zemina skupiny 1 až 4 nerovnosti do 150 mm v rovinně a svahu do 1:5 | m2 | 51.5592 | 0 | 49.8128 |  | 0 | B | ÚRS 2023-I |  | 0 |  | 0 | 21 | 0 | 0 | 6
[6 empty] | Výkaz výměr: | " Úprava ploch před realizací sadových úprav - pro zatravněné plochy " (36,5) = 36,5 |  |  |  | 36.5
[7 empty] | " Úprava ploch před realizací sadových úprav - pro zpevněné plochy " (46,66) = 46,66 |  |  |  | 46.66
|  | 609 |  |  |  | 181351003 | Rozprostření ornice tl vrstvy do 200 mm pl do 100 m2 v rovině nebo ve svahu do 1:5 strojně | m2 | 22.63 | 0 | 21.8635 |  | 0 | B | ÚRS 2023-I |  | 0 |  | 0 | 21 | 0 | 0 | 6
[6 empty] | Výkaz výměr: | " Zpětné rozprostření sejmuté ornice v tl. 200 mm - před výsadbou " (36,5) = 36,5 |  |  |  | 36.5
|  | 610 |  |  |  | 181411131 | Založení parkového trávníku výsevem plochy do 1000 m2 v rovině a ve svahu do 1:5 | m2 | 22.63 | 0 | 21.8635 |  | 0 | B | ÚRS 2023-I |  | 0 |  | 0 | 21 | 0 | 0 | 6
[6 empty] | Výkaz výměr: | " Založení parkového trávníku - výsev - zatravněné plochy " 36,5 = 36,5 |  |  |  | 36.5
|  | 611 |  |  |  | 00572410 | osivo směs travní parková | kg | 0.4526 | 0 | 0.43727 |  | 0 | B | ÚRS 2023-I |  | 0 |  | 0 | 21 | 0 | 0 | 6
[6 empty] | Výkaz výměr: | " Osivo pro založení parkového trávníku - spotřeba 20 g/m2 " (36,5)*0,02 = 0,73 |  |  |  | 0.73
|  | 612 |  |  |  | 182151111 | Svahování v zářezech v hornině třídy těžitelnosti I skupiny 1 až 3 strojně | m2 | 44.3982 | 0 | 42.8944 |  | 0 | B | ÚRS 2023-I |  | 0 |  | 0 | 21 | 0 | 0 | 6
[6 empty] | Výkaz výměr: | " Případná úprava svahu pro zajištění stability pro výkopové práce retenční nádrže - 50 % z celkové plochy. "
[7 empty] | " Úprava svahu " (3,41*(11,4+11,4+9,6+9,6))*0,5 = 71,61 |  |  |  | 71.61
|  | 613 |  |  |  | 182151112 | Svahování v zářezech v hornině třídy těžitelnosti II skupiny 4 a 5 strojně | m2 | 44.3982 | 0 | 42.8944 |  | 0 | B | ÚRS 2023-I |  | 0 |  | 0 | 21 | 0 | 0 | 6
[6 empty] | Výkaz výměr: | " Případná úprava svahu pro zajištění stability pro výkopové práce retenční nádrže - 50 % z celkové plochy. "
[7 empty] | " Úprava svahu " (3,41*(11,4+11,4+9,6+9,6))*0,5 = 71,61 |  |  |  | 71.61
|  | 614 |  |  |  | 183403113 | Obdělání půdy frézováním v rovině a svahu do 1:5 | m2 | 45.26 | 0 | 43.727 |  | 0 | B | ÚRS 2023-I |  | 0 |  | 0 | 21 | 0 | 0 | 6
[6 empty] | Výkaz výměr: | " Příprava zeminy před výsevem nového trávníku - zatravněná plocha - 2x " (36,5)*2 = 73 |  |  |  | 73
|  | 615 |  |  |  | 183403152 | Obdělání půdy vláčením v rovině a svahu do 1:5 | m2 | 45.26 | 0 | 43.727 |  | 0 | B | ÚRS 2023-I |  | 0 |  | 0 | 21 | 0 | 0 | 6
[6 empty] | Výkaz výměr: | " Příprava zeminy před výsevem nového trávníku - zatravněná plocha - 2x " (36,5)*2 = 73 |  |  |  | 73
|  | 616 |  |  |  | 183403153 | Obdělání půdy hrabáním v rovině a svahu do 1:5 | m2 | 22.63 | 0 | 21.8635 |  | 0 | B | ÚRS 2023-I |  | 0 |  | 0 | 21 | 0 | 0 | 6
[6 empty] | Výkaz výměr: | " Příprava zeminy před realizací sadových úprav -1x " (36,5)*1 = 36,5 |  |  |  | 36.5
|  | 617 |  |  |  | 183403161 | Obdělání půdy válením v rovině a svahu do 1:5 | m2 | 22.63 | 0 | 21.8635 |  | 0 | B | ÚRS 2023-I |  | 0 |  | 0 | 21 | 0 | 0 | 6
[6 empty] | Výkaz výměr: | " Příprava zeminy po výsevu nového trávníku - zatravněná plocha - 1x " (36,5)*1 = 36,5 |  |  |  | 36.5
|  | 618 |  |  |  | 183451511 | Zapískování travnatých ploch vrstvou tl. do 20 mm v rovině nebo na svahu do 1:5 plochy do 1000 m2 | m2 | 22.63 | 0 | 21.8635 |  | 0 | B | ÚRS 2023-I |  | 0 |  | 0 | 21 | 0 | 0 | 6
[6 empty] | Výkaz výměr: | " Provedení zapískování trávníku vrstvou písku - zatravněné plochy " 36,5 = 36,5 |  |  |  | 36.5
|  | 619 |  |  |  | 58154421 RTO | křemičitý písek sušený pytlovaný 0,25-2mm | t | 0.22196 | 0 | 0.21426 |  | 0 | B | odvozeno ÚRS |  | 0 |  | 0 | 21 | 0 | 0 | 7
[6 empty] | Výkaz výměr: | " Písek pro zapískování trávníku - spotřeba 9,8 kg/m2 " (36,5)*0,0098 = 0,3577 |  |  |  | 0.3577
|  | 620 |  |  |  | 183911901 SPC | Dvojnásobný postřik trávníku přípravkem podporující růst a zakořenění | m2 | 22.63 | 0 | 21.8635 |  | 0 | B | odvozeno ÚRS |  | 0 |  | 0 | 21 | 0 | 0 | 7
[6 empty] | Výkaz výměr: | " Dvojnásobný postřik trávníku přípravkem podporující zakořenění a růst - zatravněné plochy " (36,5) = 36,5 |  |  |  | 36.5
" V ceně i dodávka vody "
|  | 621 |  |  |  | 25099911 SPC | stimulátor zakořenění a růstu trávníku | l | 0.02294 | 0 | 0.021864 |  | 0 | B | odvozeno ÚRS |  | 0 |  | 0 | 21 | 0 | 0 | 7
[6 empty] | Výkaz výměr: | " Spotřeba - 50 ml / 100 m2 → 0,0005 l / 1 m2 " (0,0005*(36,5))*2 = 0,0365 |  |  |  | 0.0365
|  | 622 |  |  |  | 184813521 | Chemické odplevelení po založení kultury postřikem na široko v rovině a svahu do 1:5 ručně | m2 | 45.26 | 0 | 43.727 |  | 0 | B | ÚRS 2023-I |  | 0 |  | 0 | 21 | 0 | 0 | 6
[6 empty] | Výkaz výměr: | " Dvojnásobné odplevelení před realizací sadových úprav. " (36,5)*2 = 73 |  |  |  | 73
|  | 623 |  |  |  | 185802113 | Hnojení půdy umělým hnojivem na široko v rovině a svahu do 1:5 | t | 0.000434 | 0 | 0.00043727 |  | 0 | B | ÚRS 2023-I |  | 0 |  | 0 | 21 | 0 | 0 | 6
[6 empty] | Výkaz výměr: | " Hnojení půdy travnatých ploch hnojivy " ((36,5)*0,02)/1000 = 0,00073 |  |  |  | 0.00073
|  | 624 |  |  |  | 25191155 | hnojivo průmyslové | kg | 0.4526 | 0 | 0.43727 |  | 0 | B | ÚRS 2023-I |  | 0 |  | 0 | 21 | 0 | 0 | 6
[6 empty] | Výkaz výměr: | " Hnojivo pro hnojení travnatých ploch - spotřeba 20 g/m2 " (36,5)*0,02 = 0,73 |  |  |  | 0.73
|  | 625 |  |  |  | 185803111 | Ošetření trávníku shrabáním v rovině a ve svahu do 1:5 | m2 | 22.63 | 0 | 21.8635 |  | 0 | B | ÚRS 2023-I |  | 0 |  | 0 | 21 | 0 | 0 | 6
[6 empty] | Výkaz výměr: | " Ošetření trávníku " 36,5 = 36,5 |  |  |  | 36.5
|  | 626 |  |  |  | 185804312 | Zalití rostlin vodou plocha přes 20 m2 | m3 | 0.33976 | 0 | 0.32795 |  | 0 | B | ÚRS 2023-I |  | 0 |  | 0 | 21 | 0 | 0 | 6
[6 empty] | Výkaz výměr: | " Zalití travnatých ploch po výsadbě - 15 l na 1 m2 " 0,015*(36,5) = 0,5475 |  |  |  | 0.5475
|  | 627 |  |  |  | 189999701 SPC2 | Náklady spojené s odvozem a likvidací biologického odpadu | sada | 0.62 | 0 | 0.599 |  | 0 | B | odvozeno ÚRS |  | 0 |  | 0 | 21 | 0 | 0 | 7
[6 empty] | Výkaz výměr: | " Náklady spojené s odstranění stávajících travin " = 1 |  |  |  | 1
" Odpad zatříděn dle katalogu o odpadech do skupiny 20 02 01 - Biologicky rozložitelný odpad. "
" Včetně naložení, svislého a vodorovného přesunu přesun bioodpadu (dřevin, travin, křovin), odvoz biodpadu. Likvidace v souladu se zákonem č. 541/2020 Sb. O odpadech vč. správného začlenění dle přílohy č. 1 vyhlášky č. 8/2021 o Katalogu odpadů a posuzování vlastností odpadů (Katalog odpadů). Likvidace dle technologie na místa určené zhotovitelem, včetně poplatků za uložení odpadu. "
|  | 628 |  |  |  | 189999801 SPC5 | Náklady spojené s odovozem sypaniny na meziskládku | m3 | 95.0391 | 0 | 91.8189 |  | 0 | B | odvozeno ÚRS |  | 0 |  | 0 | 21 | 0 | 0 | 7
[6 empty] | Výkaz výměr: | " Odvoz zeminy celkem z výkopových prací - Třída těžitelnosti I " = 48,096 |  |  |  | 48.0958
[7 empty] | " Odvoz zeminy na meziskládku před zpětným přemístěním. " (145,987)*0,5 = 72,9935 |  |  |  | 72.9935
[7 empty] | " Odvoz ornice na meziskládku před zpětným rozprostřením. " (36,5)*0,2 = 7,3 |  |  |  | 7.3
[7 empty] | " Odvoz zeminy celkem z výkopových prací - Třída těžitelnosti II " = 43,723 |  |  |  | 43.7231
[7 empty] | " Odvoz zeminy na meziskládku před zpětným přemístěním. " (145,987)*0,5 = 72,9935 |  |  |  | 72.9935
" - Nakládání výkopku z hornin třídy těžitelnosti I, skupiny 1 až 3 do 100 m3 " = 48,096
" - Nakládání výkopku z hornin třídy těžitelnosti II, skupiny 4 a 5 do 100 m3 " = 43,723
" - Vodorovné přemístění přes 50 do 500 m výkopku/sypaniny z horniny třídy těžitelnosti I skupiny 1 až 3 " = 48,096
" - Vodorovné přemístění přes 50 do 500 m výkopku/sypaniny z hornin třídy těžitelnosti II skupiny 4 a 5 " = 43,723
" Uložení sypaniny na skládky nebo meziskládky " = 91,819
" V položce zahrnuto naložení, odvoz zeminy na meziskládku a její složení "
|  | 629 |  |  |  | 189999802 SPC | Náklady spojené s odovozem sypaniny z meziskládky pro zpětné použití | m3 | 95.0391 | 0 | 91.8189 |  | 0 | B | odvozeno ÚRS |  | 0 |  | 0 | 21 | 0 | 0 | 7
[6 empty] | Výkaz výměr: | " Odvoz zeminy z meziskládky pro zpětné použití - zpětný zásyp "
[7 empty] | " Odvoz zeminy celkem z meziskládky pro zpětné použití - Třída těžitelnosti I " = 48,096 |  |  |  | 48.0958
[7 empty] | " Odvoz zeminy z meziskládky pro zpětný zásyp rýhy " (145,987)*0,5 = 72,9935 |  |  |  | 72.9935
[7 empty] | " Odvoz ornice na meziskládku před zpětným rozprostřením. " (36,5)*0,2 = 7,3 |  |  |  | 7.3
[7 empty] | " Odvoz zeminy celkem z meziskládky pro zpětné použití - Třída těžitelnosti II " = 43,723 |  |  |  | 43.7231
[7 empty] | " Odvoz zeminy z meziskládky pro zpětný zásyp rýhy " (145,987)*0,5 = 72,9935 |  |  |  | 72.9935
" - Nakládání výkopku z hornin třídy těžitelnosti I, skupiny 1 až 3 do 100 m3 " = 48,096
" - Nakládání výkopku z hornin třídy těžitelnosti II, skupiny 4 a 5 do 100 m3 " = 43,723
" - Vodorovné přemístění přes 50 do 500 m výkopku/sypaniny z horniny třídy těžitelnosti I skupiny 1 až 3 " = 48,096
" - Vodorovné přemístění přes 50 do 500 m výkopku/sypaniny z hornin třídy těžitelnosti II skupiny 4 a 5 " = 43,723
" V položce zahrnuto naložení, odvoz zeminy z meziskládky a její složení Složení součást ceny vodorovného přemíéstění. "
|  | 630 |  |  |  | 189999803 SPC1 | Náklady spojené s odvozem a uložením sypaniny / výkopku / navážky na skládku - vzdálenost skládky do 20 km | m3 | 118.0687 | 0 | 114.0696 |  | 0 | B | odvozeno ÚRS |  | 0 |  | 0 | 21 | 0 | 0 | 7
[6 empty] | Výkaz výměr: | " Odvoz zeminy celkem z výkopových prací - Třída těžitelnosti I " = 57,035 |  |  |  | 57.0348
[7 empty] | " Odvoz zeminy z výkopových prací - jáma " (8,4*7,2*1,2+0,2*0,2*3,141592654*1,77+9,6*8,4*0,05)*0,5 = 38,4152123799516 |  |  |  | 38.4152
[7 empty] | " Odvoz zeminy za zásyp štěrkem, štěrkopískem " (25,245+88,358)*0,5 = 56,8015 |  |  |  | 56.8015
[7 empty] | " Odvoz zeminy celkem z výkopových prací - Třída těžitelnosti II " = 57,035 |  |  |  | 57.0348
[7 empty] | " Odvoz zeminy z výkopových prací - jáma " (8,4*7,2*1,2+0,2*0,2*3,141592654*1,77+9,6*8,4*0,05)*0,5 = 38,4152123799516 |  |  |  | 38.4152
[7 empty] | " Odvoz zeminy za zásyp štěrkem, štěrkopískem " (25,245+88,358)*0,5 = 56,8015 |  |  |  | 56.8015
" - Nakládání výkopku z hornin třídy těžitelnosti I, skupiny 1 až 3 do 100 m3 " = 57,035
" - Nakládání výkopku z hornin třídy těžitelnosti II, skupiny 4 a 5 do 100 m3 " = 57,035
" - Vodorovné přemístění přes 9 000 do 10000 m výkopku/sypaniny z horniny třídy těžitelnosti I skupiny 1 až 3 " = 57,035
" - Vodorovné přemístění přes 9 000 do 10000 m výkopku/sypaniny z horniny třídy těžitelnosti II skupiny 4 a 5 " = 57,035
" - Příplatek k vodorovnému přemístění výkopku/sypaniny z horniny třídy těžitelnosti I, skupiny 1 až 3 ZKD 1000 m přes 10000 m - uvažována skládka ve vzdálenosti do 20 km " = 570,348
" - Příplatek k vodorovnému přemístění výkopku/sypaniny z horniny třídy těžitelnosti II, skupiny 4 a 5 ZKD 1000 m přes 10000 m - uvažována skládka ve vzdálenosti do 20 km " = 570,348
" - Uložení sypaniny do násypů nezhutněných strojně - uložení zeminy na trvalé skládce vč. předepsaného zhutnění " = 114,07
" - Poplatek za uložení na skládce (skládkovné) zeminy a kamení kód odpadu 17 05 04 " = 228,14
" POZN: Množství ze poplatek násobeno vzhledem k MJ koeficientem 2,0 → 1 m3 ≈ 2,0 t. "
" Včetně naložení, svislého a vodorovného přesunu zeminy / sypaniny / výkopku. Likvidace v souladu se zákonem č. 541/2020 Sb. O odpadech vč. správného začleněné dle přílohy č. 1 vyhlášky č. 8/2021 o Katalogu odpadů a posuzování vlastností odpadů (Katalog odpadů). Likvidace dle technologie na místa určené zhotovitelem, včetně poplatků za uložení zeminy / sypaniny / výkopku. "
S/A.2/A.2.7/A.2.7.02/A.2.7.2.03/A.2.7.2.3.02 | 6 | [5 empty] | A.2.7.2.3.02: Vodorovné konstrukce | [5 empty] | 0 | Pododdíl |  |  | 0 |  | 0 |  | 0 | 0
|  | 631 |  |  |  | 451573111 | Lože pod potrubí otevřený výkop z písku a štěrkopísku | m3 | 2.4998 | 0 | 2.4152 |  | 0 | B | ÚRS 2023-I |  | 0 |  | 0 | 21 | 0 | 0 | 6
[6 empty] | Výkaz výměr: | " Lože ze štěrkopísku pro vsakovací nádrž. "
[7 empty] | " Lože ze štěrkopísku pro vsakovací nádrž - tl. 50 mm " (9,6*8,4)*0,05 = 4,032 |  |  |  | 4.032
S/A.2/A.2.7/A.2.7.02/A.2.7.2.03/A.2.7.2.3.03 | 6 | [5 empty] | A.2.7.2.3.03: Komunikace | [5 empty] | 0 | Pododdíl |  |  | 0 |  | 0 |  | 0 | 0
|  | 632 |  |  |  | 596999101 SPC1 | D+M Komunikace se živičným krytem - vyspravení po vybourání potrubí - Specifikace dle PD | m2 | 28.9292 | 0 | 27.9493 |  | 0 | B | odvozeno ÚRS |  | 0 |  | 0 | 21 | 0 | 0 | 7
[6 empty] | Výkaz výměr: | " V ceně : "
" - Obrusná vrstva - asfaltový beton ACO 11 - tl. 40 mm - 51,35 m2 " (46,66)*1,1*0,599 = 30,744
" - Spojovací postřik PS-E - 0,70 kg/m2 - 51,35 m2 " (46,66)*1,1*0,599 = 30,744
" - Podkladní vrstva z ACP 16+ - tl. 70 mm - 51,35 m2 " (46,66)*1,1*0,599 = 30,744
" - Spojovací postřik PS-E - 0,70 kg/m2 - 51,35 m2 " (46,66)*1,1*0,599 = 30,744
" - Podklad ze štěrkodrti ŠD-A, frakce 0-32 mm - tl. 150 mm - 51,35 m2 " (46,66)*1,1*0,599 = 30,744
" - Podklad ze štěrkodrti ŠD-B, frakce 32-63 mm - tl. 150 mm - 51,35 m2 " (46,66)*1,1*0,599 = 30,744
[7 empty] | " Asfaltová pojízdná komunikace - vyspravení po provedení přípojek. " 46,66 = 46,66 |  |  |  | 46.66
" Cena skladby včetně ztratného a přehutnění hutnitelných vrstev "
S/A.2/A.2.7/A.2.7.02/A.2.7.2.03/A.2.7.2.3.04 | 6 | [5 empty] | A.2.7.2.3.04: Trubní vedení | [5 empty] | 0 | Pododdíl |  |  | 0 |  | 0 |  | 0 | 0
|  | 633 |  |  |  | 897171124 RTO | Akumulační boxy / bloky z PP pro vsakování dešťových vod objemu přes 60 do 250 m3 | m3 | 44.9971 | 0 | 43.473 |  | 0 | B | odvozeno ÚRS |  | 0 |  | 0 | 21 | 0 | 0 | 7
[6 empty] | Výkaz výměr: | " Retenční nádrž z bloků a tvarovek z PP - RN Rozměr: 8,4×7,2×1,2 m. Retenční objem 68,95 m3. "
[7 empty] | " Retenční nádrž RN " (8,4*7,2*1,2) = 72,576 |  |  |  | 72.576
" V ceně akumulační plastové bloky (PP) 120×60×60 cm, boční stěny, krytky, vstupní adaptéry, sloupky, speciální systémové spojovací prvky - konektory (horizontální, vertikální), napojení potrubí pomocí adaptérů, příslušenství, veškerý nutný kotvící a spojovací materiál. "
|  | 634 |  |  |  | 897173126 RTO | Kontrolní šachta integrovaná do akumulačních boxů v přes 1750 do 2100 mm | kus | 0.62 | 0 | 0.599 |  | 0 | B | odvozeno ÚRS |  | 0 |  | 0 | 21 | 0 | 0 | 7
[6 empty] | Výkaz výměr: | " Kontrolní šachta retenční nádrže "
[7 empty] | " Kontrolní šachta retenční nádrže RN - v. ± 1 800 mm " = 1 |  |  |  | 1
" V ceně dodávka šachtového tělesa vč. veškerého příslušenství a tvarovek - hrdlového konusu, těsnícího kroužku, nástavce, lapače, těsnění, apod, zajištění napojení, atd. "
|  | 635 |  |  |  | 899401113 RTO | Osazení poklopů litinových kontrolních šachet | kus | 0.62 | 0 | 0.599 |  | 0 | B | odvozeno ÚRS |  | 0 |  | 0 | 21 | 0 | 0 | 7
[6 empty] | Výkaz výměr: | " Osazení litinovýchj poklopů kontrolních šachet retenční nádrže. "
[7 empty] | " Poklop kontrolní šachty retenční nádrž RN " = 1 |  |  |  | 1
" V veškerý montážní materiál vč. podezdění / podbetonování poklopu. "
|  | 636 |  |  |  | 28614188 RTO | poklop šachtový litinový kanalizační DN 400 s větracími otvory (vč.těsnění) | kus | 0.62 | 0 | 0.599 |  | 0 | B | odvozeno ÚRS |  | 0 |  | 0 | 21 | 0 | 0 | 7
[6 empty] | Výkaz výměr: | " Litinový poklop kontrolní šachty retenční nádrže. "
[7 empty] | " Litinový poklop kontrolní šachty retenční nádrže RN " = 1 |  |  |  | 1
|  | 637 |  |  |  | 899713119 SPC | D+M Označovací štítky pro prvky kanalizace a napojení - Specifikace dle PD | sada | 0.62 | 0 | 0.599 |  | 0 | B | odvozeno ÚRS |  | 0 |  | 0 | 21 | 0 | 0 | 7
[6 empty] | Výkaz výměr: | " Označovací a informační štítky (označníky) napojení a armatur kanalizační přípojky - např. pro umístění na oplocení, sprejem. " = 1 |  |  |  | 1
" Označení prvků a zařízení - např. napojení, dimenze, hloubka, apod. "
" V ceně veškerý kotvící a upevňovací materiál, a další příslušenství vč. dopsání informací a přesunu hmot. "
S/A.2/A.2.7/A.2.7.02/A.2.7.2.03/A.2.7.2.3.05 | 6 | [5 empty] | A.2.7.2.3.05: Ostatní konstrukce a práce-bourání | [5 empty] | 0 | Pododdíl |  |  | 0 |  | 0 |  | 0 | 0
|  | 638 |  |  |  | 916131213 | Osazení silničního obrubníku betonového stojatého s boční opěrou do lože z betonu prostého třídy C 12/15 | m | 4.34 | 0 | 4.193 |  | 0 | B | ÚRS 2023-I |  | 0 |  | 0 | 21 | 0 | 0 | 6
[6 empty] | Výkaz výměr: | " Osazení očištěných obrubníků " 4,0+3,0 = 7 |  |  |  | 7
|  | 639 |  |  |  | 919726123 | Geotextilie pro ochranu, separaci a filtraci netkaná měrná hmotnost do 500 g/m2 | m2 | 283.3747 | 0 | 273.7765 |  | 0 | B | ÚRS 2023-I |  | 0 |  | 0 | 21 | 0 | 0 | 6
[6 empty] | Výkaz výměr: | " Geotextílie pro obalení retenční nádrže - vnější ochrana - 400 g/m2. "
[7 empty] | " Obalení dna a stropu. " ((9,6*8,4)*2)*1,15 = 185,472 |  |  |  | 185.472
[7 empty] | " Obalení stěn " ((8,4+8,4+7,2+7,2)*1,2)*1,15 = 43,056 |  |  |  | 43.056
" Geotextílie pro obalení retenční nádrže - vnitřní ochrana - 400 g/m2. "
[7 empty] | " Obalení dna a stropu. " ((9,6*8,4)*2)*1,15 = 185,472 |  |  |  | 185.472
[7 empty] | " Obalení stěn " ((8,4+8,4+7,2+7,2)*1,2)*1,15 = 43,056 |  |  |  | 43.056
" V ceně veškeré nutné kotvící a upevňovací prvky. "
" POZN: Pro obalení stěn a stropů uvažována navýšení o 0,6 m z důvodu technologie a správné funkce. "
|  | 640 |  |  |  | 9719999901 SPC | D+M Výškové napojení nové skladby na stávající zpevněné plochy - asfaltových a betonových ploch - Specifikace dle PD | m | 17.546 | 0 | 16.9517 |  | 0 | B | odvozeno ÚRS |  | 0 |  | 0 | 21 | 0 | 0 | 7
[6 empty] | Výkaz výměr: | " Výškové napojení asfaltových ploch na stávající komunikaci " 9,5+12,6+6,2 = 28,3 |  |  |  | 28.3
" V ceně: - řezání asfaltového / betonového krytu; - frézování; - zarovnání styčných ploch; - úprava čela betonového / asfaltového krytu; - spojovací penetrační postřik; - zpětná zálivka spar / předláždění stávající plochy; - odvoz a uložení vybouraných hmot; - další nutné práce související s provedením napojení nových ploch na stávající. "
" Včetně naložení, svislého a vodorovného přesunu suti, odvoz stavební suti. Likvidace v souladu se zákonem č. 541/2020 Sb. O odpadech vč. správného začleněné dle přílohy č. 1 vyhlášky č. 8/2021 o Katalogu odpadů a posuzování vlastností odpadů (Katalog odpadů). Likvidace dle technologie na místa určené zhotovitelem, včetně poplatků za uložení odpadu. "
|  | 641 |  |  |  | 979024443 | Očištění vybouraných obrubníků a krajníků silničních | m | 4.34 | 0 | 4.193 |  | 0 | B | ÚRS 2023-I |  | 0 |  | 0 | 21 | 0 | 0 | 6
[6 empty] | Výkaz výměr: | " Očištění vybouraných obrubníků před zpětným osazením " 4,0+3,0 = 7 |  |  |  | 7
|  | 642 |  |  |  | 997999901 SPC | Náklady spojené s odvozem a uložením suti - lože pod komunikacemi, štěrk - vzdálenost skládky do 20 km | t | 12.7286 | 0 | 12.2975 |  | 0 | B | odvozeno ÚRS |  | 0 |  | 0 | 21 | 0 | 0 | 7
[6 empty] | Výkaz výměr: | " Likvidace vybouraného materiálu - lože pod komunikacemi, štěrk " 20,53 = 20,53 |  |  |  | 20.53
" - Nakládání suti na dopravní prostředky pro vodorovnou dopravu. " = 12,297
" - Vodorovná doprava suti ze sypkých materiálů do 1 km se složením a hrubým urovnáním. " = 12,297
" - Příplatek ZKD 1 km u vodorovné dopravy suti ze sypkých materiálů - uvažována skládka ve vzdálenosti do 20 km " = 233,652
" - Poplatek za uložení stavebního odpadu na recyklační skládce (skládkovné) zeminy a kamení zatříděného do Katalogu odpadů pod kódem 17 05 04 " = 12,297
" Včetně naložení, svislého a vodorovného přesunu suti, odvoz stavební suti. Likvidace v souladu se zákonem č. 541/2020 Sb. O odpadech vč. správného začlenění dle přílohy č. 1 vyhlášky č. 8/2021 o Katalogu odpadů a posuzování vlastností odpadů (Katalog odpadů). Likvidace dle technologie na místa určené zhotovitelem, včetně poplatků za uložení odpadu. "
|  | 643 |  |  |  | 997999902 SPC | Náklady spojené s odvozem a uložením suti - asfalt a živice z komunikací - vzdálenost skládky do 20 km | t | 9.1419 | 0 | 8.8323 |  | 0 | B | odvozeno ÚRS |  | 0 |  | 0 | 21 | 0 | 0 | 7
[6 empty] | Výkaz výměr: | " Likvidace vybouraného materiálu - asfalt " 14,745 = 14,745 |  |  |  | 14.745
" - Nakládání suti na dopravní prostředky pro vodorovnou dopravu. " = 8,832
" - Vodorovná doprava suti z kusových materiálů do 1 km se složením a hrubým urovnáním. " = 8,832
" - Příplatek ZKD 1 km u vodorovné dopravy suti z kusových materiálů - uvažována skládka ve vzdálenosti do 20 km " = 167,813
" - Poplatek za uložení stavebního odpadu na recyklační skládce (skládkovné) asfaltového bez obsahu dehtu zatříděného do Katalogu odpadů pod kódem 17 03 02 " = 8,832
" Včetně naložení, svislého a vodorovného přesunu suti, odvoz stavební suti. Likvidace v souladu se zákonem č. 541/2020 Sb. O odpadech vč. správného začlenění dle přílohy č. 1 vyhlášky č. 8/2021 o Katalogu odpadů a posuzování vlastností odpadů (Katalog odpadů). Likvidace dle technologie na místa určené zhotovitelem, včetně poplatků za uložení odpadu. "
|  | 644 |  |  |  | 997999903 SPC | Náklady spojené s odvozem a uložením suti - obrubníky, dlažby, betonová vozovka - vzdálenost skládky do 20 km | t | 0.67456 | 0 | 0.65171 |  | 0 | B | odvozeno ÚRS |  | 0 |  | 0 | 21 | 0 | 0 | 7
[6 empty] | Výkaz výměr: | " Likvidace vybouraného materiálu - lože pod obrubníky " 1,088 = 1,088 |  |  |  | 1.088
" - Nakládání suti na dopravní prostředky pro vodorovnou dopravu. " = 0,652
" - Vodorovná doprava suti z kusových materiálů do 1 km se složením a hrubým urovnáním. " = 0,652
" - Příplatek ZKD 1 km u vodorovné dopravy suti z kusových materiálů - uvažována skládka ve vzdálenosti do 20 km " = 12,383
" - Poplatek za uložení stavebního odpadu na recyklační skládce (skládkovné) z armovaného / prostého betonu pod kódem 17 01 01 " = 0,652
" Včetně naložení, svislého a vodorovného přesunu suti, odvoz stavební suti. Likvidace v souladu se zákonem č. 541/2020 Sb. O odpadech vč. správného začlenění dle přílohy č. 1 vyhlášky č. 8/2021 o Katalogu odpadů a posuzování vlastností odpadů (Katalog odpadů). Likvidace dle technologie na místa určené zhotovitelem, včetně poplatků za uložení odpadu. "
S/A.2/A.2.7/A.2.7.02/A.2.7.2.03/A.2.7.2.3.06 | 6 | [5 empty] | A.2.7.2.3.06: Přesun hmot | [5 empty] | 0 | Pododdíl |  |  | 0 |  | 0 |  | 0 | 0
|  | 645 |  |  |  | 998225111 | Přesun hmot pro pozemní komunikace s krytem z kamene, monolitickým betonovým nebo živičným | t | 29.4934 | 0 | 28.4944 |  | 0 | B | ÚRS 2023-I |  | 0 |  | 0 | 21 | 0 | 0 | 6
[6 empty] | Výkaz výměr: | " Přesun hmot pro skladby s horní vrstvou z asfaltu. " (47,57) = 47,57 |  |  |  | 47.57
|  | 646 |  |  |  | 998231311 | Přesun hmot pro sadovnické a krajinářské úpravy vodorovně do 5000 m | t | 0.22448 | 0 | 0.21687 |  | 0 | B | ÚRS 2023-I |  | 0 |  | 0 | 21 | 0 | 0 | 6
|  | 647 |  |  |  | 998276101 | Přesun hmot pro trubní vedení z trub z plastických hmot otevřený výkop | t | 149.9179 | 0 | 144.84 |  | 0 | B | odvozeno ÚRS |  | 0 |  | 0 | 21 | 0 | 0 | 7
|  | 648 |  |  |  | HZS1291_527 | Výpomoce, doplňové práce, kompletace apod. - pomocný stavební dělník (v rozsahu potřebném pro realizaci díla dle POV dodavatele) | soubor | 1 | 0 | 1 |  | 0 | B | odvozeno ÚRS |  | 0 |  | 0 | 21 | 0 | 0 | 7
[6 empty] | Výkaz výměr: | " Stavební práce a dodávky spojené s provedením funkčního celku HSV - výpomoce, doplňkové práce a dodávky,kompletace apod. "
S/A.2/A.2.7/A.2.7.02/A.2.7.2.03/A.2.7.2.3.07 | 6 | [5 empty] | A.2.7.2.3.07: Izolace proti vodě, vlhkosti a plynům | [5 empty] | 0 | Pododdíl |  |  | 0 |  | 0 |  | 0 | 0
|  | 649 |  |  |  | 711100101 SPC | D+M Hydroizolace mezi geotextílie pro obalení vsakovací nádrže - vodorovná - Specifikace dle PD | m2 | 74.9952 | 0 | 72.455 |  | 0 | B | odvozeno ÚRS |  | 0 |  | 0 | 21 | 0 | 0 | 7
[6 empty] | Výkaz výměr: | " Hydroizolace pro obalení vsakovací nádrže - jako těsnící vrstva mezi vrstvy geotextílie.. "
" - Hydroizolační fólie PVC - tl. 2,0 mm - 139,15 m2. "
" Montáž hydroizolace " = 72,455
" Dodávka hydroizolace " = 93,351
[7 empty] | " HI pro obalení dna a stropu. " ((8,4*7,2)*2) = 120,96 |  |  |  | 120.96
" V ceně veškeré nutné kotvící a upevňovací prvky. "
|  | 650 |  |  |  | 711100102 SPC | D+M Hydroizolace mezi geotextílie pro obalení vsakovací nádrže - svislá - Specifikace dle PD | m2 | 23.2128 | 0 | 22.4266 |  | 0 | B | odvozeno ÚRS |  | 0 |  | 0 | 21 | 0 | 0 | 7
[6 empty] | Výkaz výměr: | " Hydroizolace pro obalení vsakovací nádrže - jako těsnící vrstva mezi vrstvy geotextílie.. "
" - Hydroizolační fólie PVC - tl. 2,0 mm - 44,95 m2. "
" Montáž hydroizolace " = 22,247
" Dodávka hydroizolace " = 26,925
[7 empty] | " HI pro obalení stěn " (8,4+8,4+7,2+7,2)*1,2 = 37,44 |  |  |  | 37.44
" V ceně veškeré nutné kotvící a upevňovací prvky. "
|  | 651 |  |  |  | 998711201 | Přesun hmot procentní pro izolace proti vodě, vlhkosti a plynům v objektech v do 6 m | % | 10.5056 | 0 | 3.05 |  | 0 | B | ÚRS 2023-I |  | 0 |  | 0 | 21 | 0 | 0 | 6
|  | 652 |  |  |  | HZS2161_522 | Výpomoce, doplňové práce, kompletace apod. - izolatér (v rozsahu potřebném pro realizaci díla dle POV dodavatele) | soubor | 1 | 0 | 1 |  | 0 | B | odvozeno ÚRS |  | 0 |  | 0 | 21 | 0 | 0 | 7
[6 empty] | Výkaz výměr: | " Stavební práce a dodávky spojené s provedením funkčního celku 711 "
" Ostatní náklady na demontáž, odstranění apod. mj.s vazbou na stávající okolní konstrukce "
S/A.2/A.2.7/A.2.7.02/A.2.7.2.04 | 5 | [5 empty] | A.2.7.2.04: Bourání stávající kanalizace | [5 empty] | 0 | Oddíl |  |  | 0 |  | 0 |  | 0 | 0
S/A.2/A.2.7/A.2.7.02/A.2.7.2.04/A.2.7.2.4.01 | 6 | [5 empty] | A.2.7.2.4.01: Zemní práce | [5 empty] | 0 | Pododdíl |  |  | 0 |  | 0 |  | 0 | 0
|  | 653 |  |  |  | 111151101 | Odstranění travin z celkové plochy do 100 m2 strojně | m2 | 1.736 | 0 | 1.6772 |  | 0 | B | ÚRS 2023-I |  | 0 |  | 0 | 21 | 0 | 0 | 6
[6 empty] | Výkaz výměr: | " Odstranění původních travin a zeleně z plochy sklonu do 1:5 " (3,5)*0,8 = 2,8 |  |  |  | 2.8
|  | 654 |  |  |  | 113107123 | Odstranění podkladu z kameniva drceného tl přes 200 do 300 mm ručně | m2 | 3.1744 | 0 | 3.0669 |  | 0 | B | ÚRS 2023-I |  | 0 |  | 0 | 21 | 0 | 0 | 6
[6 empty] | Výkaz výměr: | " Odstranění podkladních vrstev ručně. "
[7 empty] | " Odstranění podkladních vrstev pod asfaltovou komunikací - pojízdná plocha " (6,4)*0,8 = 5,12 |  |  |  | 5.12
|  | 655 |  |  |  | 113107143 | Odstranění podkladu živičného tl přes 100 do 150 mm ručně | m2 | 3.1744 | 0 | 3.0669 |  | 0 | B | ÚRS 2023-I |  | 0 |  | 0 | 21 | 0 | 0 | 6
[6 empty] | Výkaz výměr: | " Odstranění živičné vrstvy asfaltové komunikace ručně. "
[7 empty] | " Odstranění asfaltu v areálu - pojízdná plocha " (6,4)*0,8 = 5,12 |  |  |  | 5.12
|  | 656 |  |  |  | 115101201 | Čerpání vody na dopravní výšku do 10 m průměrný přítok do 500 l/min | hod | 29.76 | 0 | 28.752 |  | 0 | B | ÚRS 2023-I |  | 0 |  | 0 | 21 | 0 | 0 | 6
|  | 657 |  |  |  | 115101301 | Pohotovost čerpací soupravy pro dopravní výšku do 10 m přítok do 500 l/min | den | 3.72 | 0 | 3.594 |  | 0 | B | ÚRS 2023-I |  | 0 |  | 0 | 21 | 0 | 0 | 6
|  | 658 |  |  |  | 119001402 | Dočasné zajištění potrubí ocelového nebo litinového DN do 500 mm | m | 3.1 | 0 | 2.995 |  | 0 | B | ÚRS 2023-I |  | 0 |  | 0 | 21 | 0 | 0 | 6
|  | 659 |  |  |  | 119001406 | Dočasné zajištění potrubí z PE DN do 500 mm | m | 6.2 | 0 | 5.99 |  | 0 | B | ÚRS 2023-I |  | 0 |  | 0 | 21 | 0 | 0 | 6
|  | 660 |  |  |  | 119001412 | Dočasné zajištění potrubí betonového, ŽB nebo kameninového DN do 500 mm | m | 3.1 | 0 | 2.995 |  | 0 | B | ÚRS 2023-I |  | 0 |  | 0 | 21 | 0 | 0 | 6
|  | 661 |  |  |  | 119001422 | Dočasné zajištění kabelů a kabelových tratí z 6 volně ložených kabelů | m | 9.3 | 0 | 8.985 |  | 0 | B | ÚRS 2023-I |  | 0 |  | 0 | 21 | 0 | 0 | 6
|  | 662 |  |  |  | 119999901 SPC | DMTŽ D+M Doplnění / navrácení ochranný prvků inženýrských sítí odstraněných během výkopových prací - Specifikace dle PD | sada | 0.62 | 0 | 0.599 |  | 0 | B | odvozeno ÚRS |  | 0 |  | 0 | 21 | 0 | 0 | 7
[6 empty] | Výkaz výměr: | " Odstranění a doplnění / navrácení ochranných prvků vedení inženýrských sítí - např. výstražných fólií, signalizačních vodičů, zemnících drátů, apod. vč. případného zapojení. " = 1 |  |  |  | 1
" V ceně také přesun hmot, odvoz a likvidace suti. "
" Včetně naložení, svislého a vodorovného přesunu suti, odvoz stavební suti. Likvidace v souladu se zákonem č. 541/2020 Sb. O odpadech vč. správného začlenění dle přílohy č. 1 vyhlášky č. 8/2021 o Katalogu odpadů a posuzování vlastností odpadů (Katalog odpadů). Likvidace dle technologie na místa určené zhotovitelem, včetně poplatků za uložení odpadu. "
|  | 663 |  |  |  | 121112003 | Sejmutí ornice tl vrstvy do 200 mm ručně | m2 | 1.736 | 0 | 1.6772 |  | 0 | B | ÚRS 2023-I |  | 0 |  | 0 | 21 | 0 | 0 | 6
[6 empty] | Výkaz výměr: | " Sejmutí ornice ručně. "
[7 empty] | " Sejmutí ornice v místě rýh pro bourání areálové kanalizace " (3,5)*0,8 = 2,8 |  |  |  | 2.8
" V ceně zohledněno naložení na dopravní prostředek / odhod do vzdálenosti 3,0 m. "
|  | 664 |  |  |  | 132212122 | Hloubení zapažených rýh šířky do 800 mm v nesoudržných horninách třídy těžitelnosti I skupiny 3 ručně | m3 | 36.1696 | 0 | 34.9445 |  | 0 | B | ÚRS 2023-I |  | 0 |  | 0 | 21 | 0 | 0 | 6
[6 empty] | Výkaz výměr: | " Hloubení rýhy pro bourání areálové kanalizace - 30 % z celkové kubatury "
[7 empty] | " Hloubení rýh pro bourání potrubí areálové kanalizace " ((6,2+47,9+13,9+12,6+10,2+11,7+36,4)*0,8*1,75)*0,3 = 58,338 |  |  |  | 58.338
" V ceně zohledněno svislé přemístění zeminy, naložení výkopku nebo uložení ve vzdálenosti do 3,0 m od rýhy, lepivost a případné urovnání dna. "
|  | 665 |  |  |  | 132212222 | Hloubení zapažených rýh šířky do 2000 mm v nesoudržných horninách třídy těžitelnosti I skupiny 3 ručně | m3 | 8.463 | 0 | 8.1763 |  | 0 | B | ÚRS 2023-I |  | 0 |  | 0 | 21 | 0 | 0 | 6
[6 empty] | Výkaz výměr: | " Hloubení rýh pro vybourání betonových kanalizačních šachet - 30 % z celkové kubatury "
[7 empty] | " Hloubení rýhy pro vybourání stávajících betonových šachet " (((2,0*2,0)*2,0)*4)*0,3 = 9,6 |  |  |  | 9.6
" Hloubení rýh pro vybourání uličních vpustí - 30 % z celkové kubatury "
[7 empty] | " Hloubení rýhy pro vybourání stávajících uličních vpustí " (((1,5*1,5)*1,5)*4)*0,3 = 4,05 |  |  |  | 4.05
" V ceně zohledněno svislé přemístění zeminy, naložení výkopku nebo uložení ve vzdálenosti do 3,0 m od rýhy, lepivost a případné urovnání dna. "
|  | 666 |  |  |  | 132254102 | Hloubení rýh zapažených š do 800 mm v hornině třídy těžitelnosti I skupiny 3 objem do 50 m3 strojně | m3 | 24.113 | 0 | 23.2963 |  | 0 | B | ÚRS 2023-I |  | 0 |  | 0 | 21 | 0 | 0 | 6
[6 empty] | Výkaz výměr: | " Hloubení rýhy pro bourání areálové kanalizace - 20 % z celkové kubatury "
[7 empty] | " Hloubení rýh pro bourání potrubí areálové kanalizace " ((6,2+47,9+13,9+12,6+10,2+11,7+36,4)*0,8*1,75)*0,2 = 38,892 |  |  |  | 38.892
" V ceně zohledněno svislé přemístění zeminy, naložení výkopku nebo uložení ve vzdálenosti do 3,0 m od rýhy, lepivost a případné urovnání dna. "
|  | 667 |  |  |  | 132254201 | Hloubení zapažených rýh š do 2000 mm v hornině třídy těžitelnosti I skupiny 3 objem do 20 m3 | m3 | 5.642 | 0 | 5.4509 |  | 0 | B | ÚRS 2023-I |  | 0 |  | 0 | 21 | 0 | 0 | 6
[6 empty] | Výkaz výměr: | " Hloubení rýh pro vybourání betonových kanalizačních šachet - 20 % z celkové kubatury "
[7 empty] | " Hloubení rýhy pro vybourání stávajících betonových šachet " (((2,0*2,0)*2,0)*4)*0,2 = 6,4 |  |  |  | 6.4
" Hloubení rýh pro vybourání uličních vpustí - 20 % z celkové kubatury "
[7 empty] | " Hloubení rýhy pro vybourání stávajících uličních vpustí " (((1,5*1,5)*1,5)*4)*0,2 = 2,7 |  |  |  | 2.7
" V ceně zohledněno svislé přemístění zeminy, naložení výkopku nebo uložení ve vzdálenosti do 3,0 m od rýhy, lepivost a případné urovnání dna. "
|  | 668 |  |  |  | 132312122 | Hloubení zapažených rýh šířky do 800 mm v nesoudržných horninách třídy těžitelnosti II skupiny 4 ručně | m3 | 36.1696 | 0 | 34.9445 |  | 0 | B | ÚRS 2023-I |  | 0 |  | 0 | 21 | 0 | 0 | 6
[6 empty] | Výkaz výměr: | " Hloubení rýhy pro bourání areálové kanalizace - 30 % z celkové kubatury "
[7 empty] | " Hloubení rýh pro bourání potrubí areálové kanalizace " ((6,2+47,9+13,9+12,6+10,2+11,7+36,4)*0,8*1,75)*0,3 = 58,338 |  |  |  | 58.338
" V ceně zohledněno svislé přemístění zeminy, naložení výkopku nebo uložení ve vzdálenosti do 3,0 m od rýhy, lepivost a případné urovnání dna. "
|  | 669 |  |  |  | 132312222 | Hloubení zapažených rýh šířky do 2000 mm v nesoudržných horninách třídy těžitelnosti II skupiny 4 ručně | m3 | 8.463 | 0 | 8.1763 |  | 0 | B | ÚRS 2023-I |  | 0 |  | 0 | 21 | 0 | 0 | 6
[6 empty] | Výkaz výměr: | " Hloubení rýh pro vybourání betonových kanalizačních šachet - 30 % z celkové kubatury "
[7 empty] | " Hloubení rýhy pro vybourání stávajících betonových šachet " (((2,0*2,0)*2,0)*4)*0,3 = 9,6 |  |  |  | 9.6
" Hloubení rýh pro vybourání uličních vpustí - 30 % z celkové kubatury "
[7 empty] | " Hloubení rýhy pro vybourání stávajících uličních vpustí " (((1,5*1,5)*1,5)*4)*0,3 = 4,05 |  |  |  | 4.05
" V ceně zohledněno svislé přemístění zeminy, naložení výkopku nebo uložení ve vzdálenosti do 3,0 m od rýhy, lepivost a případné urovnání dna. "
|  | 670 |  |  |  | 132354102 | Hloubení rýh zapažených š do 800 mm v hornině třídy těžitelnosti II skupiny 4 objem do 50 m3 strojně | m3 | 24.113 | 0 | 23.2963 |  | 0 | B | ÚRS 2023-I |  | 0 |  | 0 | 21 | 0 | 0 | 6
[6 empty] | Výkaz výměr: | " Hloubení rýhy pro bourání areálové kanalizace - 20 % z celkové kubatury "
[7 empty] | " Hloubení rýh pro bourání potrubí areálové kanalizace " ((6,2+47,9+13,9+12,6+10,2+11,7+36,4)*0,8*1,75)*0,2 = 38,892 |  |  |  | 38.892
" V ceně zohledněno svislé přemístění zeminy, naložení výkopku nebo uložení ve vzdálenosti do 3,0 m od rýhy, lepivost a případné urovnání dna. "
|  | 671 |  |  |  | 132354201 | Hloubení zapažených rýh š do 2000 mm v hornině třídy těžitelnosti II skupiny 4 objem do 20 m3 | m3 | 5.642 | 0 | 5.4509 |  | 0 | B | ÚRS 2023-I |  | 0 |  | 0 | 21 | 0 | 0 | 6
[6 empty] | Výkaz výměr: | " Hloubení rýh pro vybourání betonových kanalizačních šachet - 20 % z celkové kubatury "
[7 empty] | " Hloubení rýhy pro vybourání stávajících betonových šachet " (((2,0*2,0)*2,0)*4)*0,2 = 6,4 |  |  |  | 6.4
" Hloubení rýh pro vybourání uličních vpustí - 20 % z celkové kubatury "
[7 empty] | " Hloubení rýhy pro vybourání stávajících uličních vpustí " (((1,5*1,5)*1,5)*4)*0,2 = 2,7 |  |  |  | 2.7
" V ceně zohledněno svislé přemístění zeminy, naložení výkopku nebo uložení ve vzdálenosti do 3,0 m od rýhy, lepivost a případné urovnání dna. "
|  | 672 |  |  |  | 139001101 | Příplatek za ztížení vykopávky v blízkosti podzemního vedení | m3 | 7.4388 | 0 | 7.1868 |  | 0 | B | ÚRS 2023-I |  | 0 |  | 0 | 21 | 0 | 0 | 6
[6 empty] | Výkaz výměr: | " Příplatek - 5 % " ((58,338+58,338+38,892+38,892)+(13,65+13,65+9,1+9,1))*0,05 = 11,998 |  |  |  | 11.998
|  | 673 |  |  |  | 151101101 | Zřízení příložného pažení a rozepření stěn rýh hl do 2 m | m2 | 126.7652 | 0 | 122.4715 |  | 0 | B | ÚRS 2023-I |  | 0 |  | 0 | 21 | 0 | 0 | 6
[6 empty] | Výkaz výměr: | " Pažení rýh pro vybourání areálové kanalizace - 40 % z celkové plochy "
[7 empty] | " Hloubení rýh pro bourání potrubí areálové kanalizace " (((6,2+47,9+13,9+12,6+10,2+11,7+36,4)*1,75)*2)*0,4 = 194,46 |  |  |  | 194.46
" Pažení rýh pro vybourání betonových kanalizačních šachet - 40 % z celkové plochy "
[7 empty] | " Pažení rýhy pro vybourání stávajících betonových šachet " ((2,0*2,0)*4)*0,4 = 6,4 |  |  |  | 6.4
" Pažení rýh pro vybourání uličních vpustí - 40 % z celkové plochy "
[7 empty] | " Pažení rýhy pro vybourání stávajících uličních vpustí " ((1,5*1,5)*4)*0,4 = 3,6 |  |  |  | 3.6
|  | 674 |  |  |  | 151101111 | Odstranění příložného pažení a rozepření stěn rýh hl do 2 m | m2 | 126.7652 | 0 | 122.4715 |  | 0 | B | ÚRS 2023-I |  | 0 |  | 0 | 21 | 0 | 0 | 6
|  | 675 |  |  |  | 174151101 | Zásyp jam, šachet rýh nebo kolem objektů sypaninou se zhutněním | m3 | 155.4365 | 0 | 150.1718 |  | 0 | B | ÚRS 2023-I |  | 0 |  | 0 | 21 | 0 | 0 | 6
[6 empty] | Výkaz výměr: | " Zásyp rýh po vybourání potrubí areálové kanalizace vykopanou zeminou "
[7 empty] | " Zásyp rýh po vybourání kanalizačního potrubí vykopanou zeminou. " (6,2+47,9+13,9+12,6+10,2+11,7+36,4)*0,8*1,75 = 194,46 |  |  |  | 194.46
" Zásyp rýh po vybourání kanalizačních šachet vykopanou zeminou "
[7 empty] | " Zásyp rýh po vybourání kanalizačních šachet vykopanou zeminou " ((2,0*2,0)*2,0)*4 = 32 |  |  |  | 32
" Zásyp rýh po vybourání uličních vpustí vykopanou zeminou "
[7 empty] | " Zásyp rýh po vybourání uličních vpustí vykopanou zeminou " ((1,5*1,5)*1,5)*4 = 13,5 |  |  |  | 13.5
" Zásyp rýh po vybourání uličních vpustí a kanalizačních šachet dovezenou zeminou "
[7 empty] | " Zásyp dovezenou zeminou za objem vybouraných šachet " ((3,141592654*0,6*0,6)*2,0)*4 = 9,04778684352 |  |  |  | 9.0478
[7 empty] | " Zásyp dovezenou zeminou za objem vybouraných vpustí " ((3,141592654*0,3*0,3)*1,5)*4 = 1,69646003316 |  |  |  | 1.6965
|  | 676 |  |  |  | 10364100 | zemina pro terénní úpravy - tříděná | t | 11.3243 | 0 | 10.9406 |  | 0 | B | ÚRS 2023-I |  | 0 |  | 0 | 21 | 0 | 0 | 6
[6 empty] | Výkaz výměr: | " Zásyp rýh po vybourání uličních vpustí a kanalizačních šachet dovezenou zeminou "
[7 empty] | " Zásyp dovezenou zeminou za objem vybouraných šachet " (9,048)*1,7 = 15,3816 |  |  |  | 15.3816
[7 empty] | " Zásyp dovezenou zeminou za objem vybouraných vpustí " (1,696)*1,7 = 2,8832 |  |  |  | 2.8832
|  | 677 |  |  |  | 181111121 | Plošná úprava terénu do 500 m2 zemina skupiny 1 až 4 nerovnosti do 150 mm v rovinně a svahu do 1:5 | m2 | 4.9104 | 0 | 4.7441 |  | 0 | B | ÚRS 2023-I |  | 0 |  | 0 | 21 | 0 | 0 | 6
[6 empty] | Výkaz výměr: | " Úprava ploch před realizací sadových úprav - pro zatravněné plochy " (3,5)*0,8 = 2,8 |  |  |  | 2.8
[7 empty] | " Úprava ploch před realizací sadových úprav - pro zpevněné plochy " (6,4)*0,8 = 5,12 |  |  |  | 5.12
|  | 678 |  |  |  | 181311103 | Rozprostření ornice tl vrstvy do 200 mm v rovině nebo ve svahu do 1:5 ručně | m2 | 1.736 | 0 | 1.6772 |  | 0 | B | ÚRS 2023-I |  | 0 |  | 0 | 21 | 0 | 0 | 6
[6 empty] | Výkaz výměr: | " Zpětné rozprostření sejmuté ornice v tl. 200 mm - před výsadbou " (3,5)*0,8 = 2,8 |  |  |  | 2.8
|  | 679 |  |  |  | 181411131 | Založení parkového trávníku výsevem plochy do 1000 m2 v rovině a ve svahu do 1:5 | m2 | 1.736 | 0 | 1.6772 |  | 0 | B | ÚRS 2023-I |  | 0 |  | 0 | 21 | 0 | 0 | 6
[6 empty] | Výkaz výměr: | " Založení parkového trávníku - výsev - zatravněné plochy " (3,5)*0,8 = 2,8 |  |  |  | 2.8
|  | 680 |  |  |  | 00572410 | osivo směs travní parková | kg | 0.03472 | 0 | 0.033544 |  | 0 | B | ÚRS 2023-I |  | 0 |  | 0 | 21 | 0 | 0 | 6
[6 empty] | Výkaz výměr: | " Osivo pro založení parkového trávníku - spotřeba 20 g/m2 " (2,8)*0,02 = 0,056 |  |  |  | 0.056
|  | 681 |  |  |  | 183403113 | Obdělání půdy frézováním v rovině a svahu do 1:5 | m2 | 3.472 | 0 | 3.3544 |  | 0 | B | ÚRS 2023-I |  | 0 |  | 0 | 21 | 0 | 0 | 6
[6 empty] | Výkaz výměr: | " Příprava zeminy před výsevem nového trávníku - zatravněná plocha - 2x " (2,8)*2 = 5,6 |  |  |  | 5.6
|  | 682 |  |  |  | 183403152 | Obdělání půdy vláčením v rovině a svahu do 1:5 | m2 | 3.472 | 0 | 3.3544 |  | 0 | B | ÚRS 2023-I |  | 0 |  | 0 | 21 | 0 | 0 | 6
[6 empty] | Výkaz výměr: | " Příprava zeminy před výsevem nového trávníku - zatravněná plocha - 2x " (2,8)*2 = 5,6 |  |  |  | 5.6
|  | 683 |  |  |  | 183403153 | Obdělání půdy hrabáním v rovině a svahu do 1:5 | m2 | 1.736 | 0 | 1.6772 |  | 0 | B | ÚRS 2023-I |  | 0 |  | 0 | 21 | 0 | 0 | 6
[6 empty] | Výkaz výměr: | " Příprava zeminy před realizací sadových úprav -1x " (2,8)*1 = 2,8 |  |  |  | 2.8
|  | 684 |  |  |  | 183403161 | Obdělání půdy válením v rovině a svahu do 1:5 | m2 | 1.736 | 0 | 1.6772 |  | 0 | B | ÚRS 2023-I |  | 0 |  | 0 | 21 | 0 | 0 | 6
[6 empty] | Výkaz výměr: | " Příprava zeminy po výsevu nového trávníku - zatravněná plocha - 1x " (2,8)*1 = 2,8 |  |  |  | 2.8
|  | 685 |  |  |  | 183451511 | Zapískování travnatých ploch vrstvou tl. do 20 mm v rovině nebo na svahu do 1:5 plochy do 1000 m2 | m2 | 1.736 | 0 | 1.6772 |  | 0 | B | ÚRS 2023-I |  | 0 |  | 0 | 21 | 0 | 0 | 6
[6 empty] | Výkaz výměr: | " Provedení zapískování trávníku vrstvou písku - zatravněné plochy " 2,8 = 2,8 |  |  |  | 2.8
|  | 686 |  |  |  | 58154421 RTO | křemičitý písek sušený pytlovaný 0,25-2mm | t | 0.01674 | 0 | 0.016437 |  | 0 | B | odvozeno ÚRS |  | 0 |  | 0 | 21 | 0 | 0 | 7
[6 empty] | Výkaz výměr: | " Písek pro zapískování trávníku - spotřeba 9,8 kg/m2 " (2,8)*0,0098 = 0,02744 |  |  |  | 0.02744
|  | 687 |  |  |  | 183911901 SPC | Dvojnásobný postřik trávníku přípravkem podporující růst a zakořenění | m2 | 1.736 | 0 | 1.6772 |  | 0 | B | odvozeno ÚRS |  | 0 |  | 0 | 21 | 0 | 0 | 7
[6 empty] | Výkaz výměr: | " Dvojnásobný postřik trávníku přípravkem podporující zakořenění a růst - zatravněné plochy " (2,8) = 2,8 |  |  |  | 2.8
" V ceně i dodávka vody "
|  | 688 |  |  |  | 25099911 SPC | stimulátor zakořenění a růstu trávníku | l | 0.00186 | 0 | 0.0016772 |  | 0 | B | odvozeno ÚRS |  | 0 |  | 0 | 21 | 0 | 0 | 7
[6 empty] | Výkaz výměr: | " Spotřeba - 50 ml / 100 m2 → 0,0005 l / 1 m2 " (0,0005*(2,8))*2 = 0,0028 |  |  |  | 0.0028
|  | 689 |  |  |  | 184813521 | Chemické odplevelení po založení kultury postřikem na široko v rovině a svahu do 1:5 ručně | m2 | 3.472 | 0 | 3.3544 |  | 0 | B | ÚRS 2023-I |  | 0 |  | 0 | 21 | 0 | 0 | 6
[6 empty] | Výkaz výměr: | " Chemické odplevelení při ploše do 20 m2. "
[7 empty] | " Dvojnásobné odplevelení před realizací sadových úprav. " (2,8)*2 = 5,6 |  |  |  | 5.6
|  | 690 |  |  |  | 185802113 | Hnojení půdy umělým hnojivem na široko v rovině a svahu do 1:5 | t | 3.72e-05 | 0 | 3.3544e-05 |  | 0 | B | ÚRS 2023-I |  | 0 |  | 0 | 21 | 0 | 0 | 6
[6 empty] | Výkaz výměr: | " Hnojení půdy travnatých ploch hnojivy " ((2,8)*0,02)/1000 = 0,000056 |  |  |  | 5.6e-05
|  | 691 |  |  |  | 25191155 | hnojivo průmyslové | kg | 0.03472 | 0 | 0.033544 |  | 0 | B | ÚRS 2023-I |  | 0 |  | 0 | 21 | 0 | 0 | 6
[6 empty] | Výkaz výměr: | " Hnojivo pro hnojení travnatých ploch - spotřeba 20 g/m2 " (2,8)*0,02 = 0,056 |  |  |  | 0.056
|  | 692 |  |  |  | 185803111 | Ošetření trávníku shrabáním v rovině a ve svahu do 1:5 | m2 | 1.736 | 0 | 1.6772 |  | 0 | B | ÚRS 2023-I |  | 0 |  | 0 | 21 | 0 | 0 | 6
[6 empty] | Výkaz výměr: | " Ošetření trávníku " 2,8 = 2,8 |  |  |  | 2.8
|  | 693 |  |  |  | 185804311 | Zalití rostlin vodou plocha do 20 m2 | m3 | 0.02604 | 0 | 0.025158 |  | 0 | B | ÚRS 2023-I |  | 0 |  | 0 | 21 | 0 | 0 | 6
[6 empty] | Výkaz výměr: | " Zalití travnatých ploch po výsadbě - 15 l na 1 m2 " 0,015*(2,8) = 0,042 |  |  |  | 0.042
|  | 694 |  |  |  | 189999701 SPC1 | Náklady spojené s odvozem a likvidací biologického odpadu | sada | 0.62 | 0 | 0.599 |  | 0 | B | odvozeno ÚRS |  | 0 |  | 0 | 21 | 0 | 0 | 7
[6 empty] | Výkaz výměr: | " Náklady spojené s odstranění stávajících travin " = 1 |  |  |  | 1
" Odpad zatříděn dle katalogu o odpadech do skupiny 20 02 01 - Biologicky rozložitelný odpad. "
" Včetně naložení, svislého a vodorovného přesunu přesun bioodpadu (dřevin, travin, křovin), odvoz biodpadu. Likvidace v souladu se zákonem č. 541/2020 Sb. O odpadech vč. správného začlenění dle přílohy č. 1 vyhlášky č. 8/2021 o Katalogu odpadů a posuzování vlastností odpadů (Katalog odpadů). Likvidace dle technologie na místa určené zhotovitelem, včetně poplatků za uložení odpadu. "
|  | 695 |  |  |  | 189999801 SPC2 | Náklady spojené s odovozem sypaniny na meziskládku | m3 | 149.1238 | 0 | 144.0715 |  | 0 | B | odvozeno ÚRS |  | 0 |  | 0 | 21 | 0 | 0 | 7
[6 empty] | Výkaz výměr: | " Odvoz zeminy celkem z výkopových prací - Třída těžitelnosti I " = 72,203 |  |  |  | 72.2035
[7 empty] | " Odvoz zeminy na meziskládku před zpětným přemístěním. " (58,338+38,892)+(13,65+9,1) = 119,98 |  |  |  | 119.98
[7 empty] | " Odvoz ornice na meziskládku před zpětným rozprostřením. " (2,8)*0,2 = 0,56 |  |  |  | 0.56
[7 empty] | " Odvoz zeminy celkem z výkopových prací - Třída těžitelnosti II " = 71,868 |  |  |  | 71.868
[7 empty] | " Odvoz zeminy na meziskládku před zpětným přemístěním. " (58,338+38,892)+(13,65+9,1) = 119,98 |  |  |  | 119.98
" - Nakládání výkopku z hornin třídy těžitelnosti I, skupiny 1 až 3 přes 100 m3 " = 72,203
" - Nakládání výkopku z hornin třídy těžitelnosti II, skupiny 4 a 5 přes 100 m3 " = 71,868
" - Vodorovné přemístění do 500 m výkopku/sypaniny z horniny třídy těžitelnosti I, skupiny 1 až 3 " = 72,203
" - Vodorovné přemístění do 500 m výkopku/sypaniny z hornin třídy těžitelnosti II, skupiny 4 a 5 " = 71,868
" Uložení sypaniny na skládky nebo meziskládky " = 144,071
" V položce zahrnuto naložení, odvoz zeminy na meziskládku a její složení "
|  | 696 |  |  |  | 189999802 SPC1 | Náklady spojené s odovozem sypaniny z meziskládky pro zpětné použití | m3 | 149.1238 | 0 | 144.0715 |  | 0 | B | odvozeno ÚRS |  | 0 |  | 0 | 21 | 0 | 0 | 7
[6 empty] | Výkaz výměr: | " Odvoz zeminy z meziskládky pro zpětné použití - zpětný zásyp "
[7 empty] | " Odvoz zeminy celkem z meziskládky pro zpětné použití - Třída těžitelnosti I " = 72,203 |  |  |  | 72.2035
[7 empty] | " Odvoz zeminy z meziskládky pro zpětný zásyp rýhy " (58,338+38,892)+(13,65+9,1) = 119,98 |  |  |  | 119.98
[7 empty] | " Odvoz ornice na meziskládku před zpětným rozprostřením. " (2,8)*0,2 = 0,56 |  |  |  | 0.56
[7 empty] | " Odvoz zeminy celkem z meziskládky pro zpětné použití - Třída těžitelnosti II " = 71,868 |  |  |  | 71.868
[7 empty] | " Odvoz zeminy z meziskládky pro zpětný zásyp rýhy " (58,338+38,892)+(13,65+9,1) = 119,98 |  |  |  | 119.98
" - Nakládání výkopku z hornin třídy těžitelnosti I, skupiny 1 až 3 přes 100 m3 " = 72,203
" - Nakládání výkopku z hornin třídy těžitelnosti II, skupiny 4 a 5 přes 100 m3 " = 71,868
" - Vodorovné přemístění do 500 m výkopku/sypaniny z horniny třídy těžitelnosti I, skupiny 1 až 3 " = 72,203
" - Vodorovné přemístění do 500 m výkopku/sypaniny z hornin třídy těžitelnosti II, skupiny 4 a 5 " = 71,868
" V položce zahrnuto naložení, odvoz zeminy z meziskládky a její složení Složení součást ceny vodorovného přemíéstění. "
S/A.2/A.2.7/A.2.7.02/A.2.7.2.04/A.2.7.2.4.02 | 6 | [5 empty] | A.2.7.2.4.02: Komunikace | [5 empty] | 0 | Pododdíl |  |  | 0 |  | 0 |  | 0 | 0
|  | 697 |  |  |  | 596999101 SPC | D+M Komunikace se živičným krytem - vyspravení po vybourání potrubí - Specifikace dle PD | m2 | 3.1744 | 0 | 3.0669 |  | 0 | B | odvozeno ÚRS |  | 0 |  | 0 | 21 | 0 | 0 | 7
[6 empty] | Výkaz výměr: | " V ceně : "
" - Obrusná vrstva - asfaltový beton ACO 11 - tl. 40 mm - 5,65 m2 " (5,12)*1,1*0,599 = 3,374
" - Spojovací postřik PS-E - 0,70 kg/m2 - 5,65 m2 " (5,12)*1,1*0,599 = 3,374
" - Podkladní vrstva z ACP 16+ - tl. 70 mm - 5,65 m2 " (5,12)*1,1*0,599 = 3,374
" - Spojovací postřik PS-E - 0,70 kg/m2 - 5,65 m2 " (5,12)*1,1*0,599 = 3,374
" - Podklad ze štěrkodrti ŠD-A, frakce 0-32 mm - tl. 150 mm - 5,65 m2 " (5,12)*1,1*0,599 = 3,374
" - Podklad ze štěrkodrti ŠD-B, frakce 32-63 mm - tl. 150 mm - 5,65 m2 " (5,12)*1,1*0,599 = 3,374
[7 empty] | " Asfaltová pojízdná komunikace - vyspravení po provedení přípojek. " (6,4)*0,8 = 5,12 |  |  |  | 5.12
" Cena skladby včetně ztratného a přehutnění hutnitelných vrstev "
S/A.2/A.2.7/A.2.7.02/A.2.7.2.04/A.2.7.2.4.03 | 6 | [5 empty] | A.2.7.2.4.03: Trubní vedení | [5 empty] | 0 | Pododdíl |  |  | 0 |  | 0 |  | 0 | 0
|  | 698 |  |  |  | 871275901 SPC | Vybourání stávající potrubí kanalizace - Specifikace dle PD | m | 86.118 | 0 | 83.2011 |  | 0 | B | odvozeno ÚRS |  | 0 |  | 0 | 21 | 0 | 0 | 7
[6 empty] | Výkaz výměr: | " Vybourání stávajícího potrubí kanalizace. " 6,2+47,9+13,9+12,6+10,2+11,7+36,4 = 138,9 |  |  |  | 138.9
" Vybourání stávající kanalizace včetně veškerých tvarovek, armatur, chrániček, kotvících prvků, poklopů a příslušenství - výstražnéí fólie, signalizačních vodičů, apod. V ceně ukončení potrubí, zaslepení stávajícího ponechaného potrubí."
" V ceně také případné vyčištění a odčerpání potrubí před jeho vybouráním vč. likvidace kalu a veškerých prací s vyčištěním a odčerpání spojené. "
" Včetně naložení, svislého a vodorovného přesunu suti, odvoz stavební suti. Likvidace v souladu se zákonem č. 541/2020 Sb. O odpadech vč. správného začlenění dle přílohy č. 1 vyhlášky č. 8/2021 o Katalogu odpadů a posuzování vlastností odpadů (Katalog odpadů). Likvidace dle technologie na místa určené zhotovitelem, včetně poplatků za uložení odpadu. "
|  | 699 |  |  |  | 871275902 SPC | Vybourání stávajících betonových kanalizačních šachet - Specifikace dle PD | kus | 2.48 | 0 | 2.396 |  | 0 | B | odvozeno ÚRS |  | 0 |  | 0 | 21 | 0 | 0 | 7
[6 empty] | Výkaz výměr: | " Vybourání stávajících kanalizačních šachet vč. veškerého příslušenství a vybavení - poklopů, mříží, stupadel, apod. " = 4 |  |  |  | 4
" Vybourání stávajících kanalizačních šachet vč odstranění veškerého příslušenství (stupadla, poklopy, mříže, apod.) a případného očištění a desinfekce před odvozem suti. " V ceně ukončení potrubí, zaslepení stávajícího ponechaného potrubí."
" V ceně také případné odčerpání šachty před vybouráním. "
" V ceně také odvoz suti a nakládání se sutí a veškeré nutné práce a příslušenství. "
" Včetně naložení, svislého a vodorovného přesunu suti, odvoz stavební suti. Likvidace v souladu se zákonem č. 541/2020 Sb. O odpadech vč. správného začlenění dle přílohy č. 1 vyhlášky č. 8/2021 o Katalogu odpadů a posuzování vlastností odpadů (Katalog odpadů). Likvidace dle technologie na místa určené zhotovitelem, včetně poplatků za uložení odpadu. "
|  | 700 |  |  |  | 871275903 SPC | Vybourání stávajících uličních vpustí - Specifikace dle PD | kus | 2.48 | 0 | 2.396 |  | 0 | B | odvozeno ÚRS |  | 0 |  | 0 | 21 | 0 | 0 | 7
[6 empty] | Výkaz výměr: | " Vybourání stávajících uličních vpustí vč. veškerého příslušenství a vybavení - poklopů, mříží, apod. " = 4 |  |  |  | 4
" Vybourání stávajících uličních vpustí vč. odstranění veškerého příslušenství (stupadla, poklopy, mříže, apod.) a případného očištění a desinfekce před odvozem suti. " V ceně ukončení potrubí, zaslepení stávajícího ponechaného potrubí."
" V ceně také odvoz suti a nakládání se sutí a veškeré nutné práce a příslušenství. "
" Včetně naložení, svislého a vodorovného přesunu suti, odvoz stavební suti. Likvidace v souladu se zákonem č. 541/2020 Sb. O odpadech vč. správného začlenění dle přílohy č. 1 vyhlášky č. 8/2021 o Katalogu odpadů a posuzování vlastností odpadů (Katalog odpadů). Likvidace dle technologie na místa určené zhotovitelem, včetně poplatků za uložení odpadu. "
|  | 701 |  |  |  | 871275904 SPC | Vybourání stávajícího příslušenství kanalizace - nespecifikovaného - Specifikace dle PD | sada | 0.62 | 0 | 0.599 |  | 0 | B | odvozeno ÚRS |  | 0 |  | 0 | 21 | 0 | 0 | 7
[6 empty] | Výkaz výměr: | " Případné vybourání a odstranění bouraných prvků kanalizace venkovní - prvků nespecifikovaných. " = 1 |  |  |  | 1
" Vybourání stávajících prvků kanalizace, vč. případného odkrytí (zemní a bourací práce) a zapravení do původního stavu nespecifikovaných. V ceně ukončení potrubí, zaslepení stávajícího ponechaného potrubí."
" V ceně také odvoz suti a nakládání se sutí a veškeré nutné práce a příslušenství. "
" Včetně naložení, svislého a vodorovného přesunu suti, odvoz stavební suti. Likvidace v souladu se zákonem č. 541/2020 Sb. O odpadech vč. správného začlenění dle přílohy č. 1 vyhlášky č. 8/2021 o Katalogu odpadů a posuzování vlastností odpadů (Katalog odpadů). Likvidace dle technologie na místa určené zhotovitelem, včetně poplatků za uložení odpadu. "
|  | 702 |  |  |  | 899721901 SPC | Odstranění stávající krycí folie potrubí - Specifikace dle PD | m | 86.118 | 0 | 83.2011 |  | 0 | B | odvozeno ÚRS |  | 0 |  | 0 | 21 | 0 | 0 | 7
[6 empty] | Výkaz výměr: | " Odstranění krycí fólie potrubí vč. odvozu a likvidace suti. "
[7 empty] | " Odstranění krycí fólie potrubí areálové kanalizace " 6,2+47,9+13,9+12,6+10,2+11,7+36,4 = 138,9 |  |  |  | 138.9
" Včetně naložení, svislého a vodorovného přesunu suti, odvoz stavební suti. Likvidace v souladu se zákonem č. 541/2020 Sb. O odpadech vč. správného začlenění dle přílohy č. 1 vyhlášky č. 8/2021 o Katalogu odpadů a posuzování vlastností odpadů (Katalog odpadů). Likvidace dle technologie na místa určené zhotovitelem, včetně poplatků za uložení odpadu. "
|  | 703 |  |  |  | 899721902 SPC | Odstranění stávajícího signalizačního vodiče - Specifikace dle PD | m | 86.118 | 0 | 83.2011 |  | 0 | B | odvozeno ÚRS |  | 0 |  | 0 | 21 | 0 | 0 | 7
[6 empty] | Výkaz výměr: | " Odstranění signalizačního vodiče potrubí vč. případného odpojení, odvozu a likvidace suti. "
[7 empty] | " Odstranění signalizačního vodiče potrubí areálové kanalizace " 6,2+47,9+13,9+12,6+10,2+11,7+36,4 = 138,9 |  |  |  | 138.9
" Včetně naložení, svislého a vodorovného přesunu suti, odvoz stavební suti. Likvidace v souladu se zákonem č. 541/2020 Sb. O odpadech vč. správného začlenění dle přílohy č. 1 vyhlášky č. 8/2021 o Katalogu odpadů a posuzování vlastností odpadů (Katalog odpadů). Likvidace dle technologie na místa určené zhotovitelem, včetně poplatků za uložení odpadu. "
S/A.2/A.2.7/A.2.7.02/A.2.7.2.04/A.2.7.2.4.04 | 6 | [5 empty] | A.2.7.2.4.04: Ostatní konstrukce a práce-bourání | [5 empty] | 0 | Pododdíl |  |  | 0 |  | 0 |  | 0 | 0
|  | 704 |  |  |  | 9719999901 SPC | D+M Výškové napojení nové skladby na stávající zpevněné plochy - asfaltových a betonových ploch - Specifikace dle PD | m | 7.936 | 0 | 7.6672 |  | 0 | B | odvozeno ÚRS |  | 0 |  | 0 | 21 | 0 | 0 | 7
[6 empty] | Výkaz výměr: | " Výškové napojení asfaltových ploch na stávající komunikaci " (6,4)*2 = 12,8 |  |  |  | 12.8
" V ceně: - řezání asfaltového / betonového krytu; - frézování; - zarovnání styčných ploch; - úprava čela betonového / asfaltového krytu; - spojovací penetrační postřik; - zpětná zálivka spar / předláždění stávající plochy; - odvoz a uložení vybouraných hmot; - další nutné práce související s provedením napojení nových ploch na stávající. "
" Včetně naložení, svislého a vodorovného přesunu suti, odvoz stavební suti. Likvidace v souladu se zákonem č. 541/2020 Sb. O odpadech vč. správného začleněné dle přílohy č. 1 vyhlášky č. 8/2021 o Katalogu odpadů a posuzování vlastností odpadů (Katalog odpadů). Likvidace dle technologie na místa určené zhotovitelem, včetně poplatků za uložení odpadu. "
|  | 705 |  |  |  | 997999901 SPC | Náklady spojené s odvozem a uložením suti - lože pod komunikacemi, štěrk - vzdálenost skládky do 20 km | t | 1.3969 | 0 | 1.3495 |  | 0 | B | odvozeno ÚRS |  | 0 |  | 0 | 21 | 0 | 0 | 7
[6 empty] | Výkaz výměr: | " Likvidace vybouraného materiálu - lože pod komunikacemi, štěrk " 2,253 = 2,253 |  |  |  | 2.253
" - Nakládání suti na dopravní prostředky pro vodorovnou dopravu. " = 1,35
" - Vodorovná doprava suti ze sypkých materiálů do 1 km se složením a hrubým urovnáním. " = 1,35
" - Příplatek ZKD 1 km u vodorovné dopravy suti ze sypkých materiálů - uvažována skládka ve vzdálenosti do 20 km " = 25,641
" - Poplatek za uložení stavebního odpadu na recyklační skládce (skládkovné) zeminy a kamení zatříděného do Katalogu odpadů pod kódem 17 05 04 " = 1,35
" Včetně naložení, svislého a vodorovného přesunu suti, odvoz stavební suti. Likvidace v souladu se zákonem č. 541/2020 Sb. O odpadech vč. správného začlenění dle přílohy č. 1 vyhlášky č. 8/2021 o Katalogu odpadů a posuzování vlastností odpadů (Katalog odpadů). Likvidace dle technologie na místa určené zhotovitelem, včetně poplatků za uložení odpadu. "
|  | 706 |  |  |  | 997999902 SPC | Náklady spojené s odvozem a uložením suti - asfalt a živice z komunikací - vzdálenost skládky do 20 km | t | 1.0032 | 0 | 0.96918 |  | 0 | B | odvozeno ÚRS |  | 0 |  | 0 | 21 | 0 | 0 | 7
[6 empty] | Výkaz výměr: | " Likvidace vybouraného materiálu - asfalt " 1,618 = 1,618 |  |  |  | 1.618
" - Nakládání suti na dopravní prostředky pro vodorovnou dopravu. " = 0,969
" - Vodorovná doprava suti z kusových materiálů do 1 km se složením a hrubým urovnáním. " = 0,969
" - Příplatek ZKD 1 km u vodorovné dopravy suti z kusových materiálů - uvažována skládka ve vzdálenosti do 20 km " = 18,,414
" - Poplatek za uložení stavebního odpadu na recyklační skládce (skládkovné) asfaltového bez obsahu dehtu zatříděného do Katalogu odpadů pod kódem 17 03 02 " = 0,969
" Včetně naložení, svislého a vodorovného přesunu suti, odvoz stavební suti. Likvidace v souladu se zákonem č. 541/2020 Sb. O odpadech vč. správného začlenění dle přílohy č. 1 vyhlášky č. 8/2021 o Katalogu odpadů a posuzování vlastností odpadů (Katalog odpadů). Likvidace dle technologie na místa určené zhotovitelem, včetně poplatků za uložení odpadu. "
S/A.2/A.2.7/A.2.7.02/A.2.7.2.04/A.2.7.2.4.05 | 6 | [5 empty] | A.2.7.2.4.05: Přesun hmot | [5 empty] | 0 | Pododdíl |  |  | 0 |  | 0 |  | 0 | 0
|  | 707 |  |  |  | 998225111 | Přesun hmot pro pozemní komunikace s krytem z kamene, monolitickým betonovým nebo živičným | t | 3.2451 | 0 | 3.1352 |  | 0 | B | ÚRS 2023-I |  | 0 |  | 0 | 21 | 0 | 0 | 6
[6 empty] | Výkaz výměr: | " Přesun hmot pro skladby s horní vrstvou z asfaltu. " (5,234) = 5,234 |  |  |  | 5.234
|  | 708 |  |  |  | 998231311 | Přesun hmot pro sadovnické a krajinářské úpravy vodorovně do 5000 m | t | 0.018674 | 0 | 0.018042 |  | 0 | B | ÚRS 2023-I |  | 0 |  | 0 | 21 | 0 | 0 | 6
|  | 709 |  |  |  | 998276101 | Přesun hmot pro trubní vedení z trub z plastických hmot otevřený výkop | t | 12.1365 | 0 | 11.7254 |  | 0 | B | odvozeno ÚRS |  | 0 |  | 0 | 21 | 0 | 0 | 7
|  | 710 |  |  |  | HZS1291_527 | Výpomoce, doplňové práce, kompletace apod. - pomocný stavební dělník (v rozsahu potřebném pro realizaci díla dle POV dodavatele) | soubor | 1 | 0 | 1 |  | 0 | B | odvozeno ÚRS |  | 0 |  | 0 | 21 | 0 | 0 | 7
[6 empty] | Výkaz výměr: | " Stavební práce a dodávky spojené s provedením funkčního celku HSV - výpomoce, doplňkové práce a dodávky,kompletace apod. "
S/A.2/A.2.7/A.2.7.03 | 4 | [5 empty] | A.2.7.03: Areálový vodovod | [5 empty] | 0 | Podobjekt |  |  | 0 |  | 0 |  | 0 | 0
S/A.2/A.2.7/A.2.7.03/A.2.7.3.01 | 5 | [5 empty] | A.2.7.3.01: Areálový vodovod | [5 empty] | 0 | Oddíl |  |  | 0 |  | 0 |  | 0 | 0
S/A.2/A.2.7/A.2.7.03/A.2.7.3.01/A.2.7.3.1.01 | 6 | [5 empty] | A.2.7.3.1.01: Zemní práce | [5 empty] | 0 | Pododdíl |  |  | 0 |  | 0 |  | 0 | 0
|  | 711 |  |  |  | 111151101 | Odstranění travin z celkové plochy do 100 m2 strojně | m2 | 26.3376 | 0 | 25.4455 |  | 0 | B | ÚRS 2023-I |  | 0 |  | 0 | 21 | 0 | 0 | 6
[6 empty] | Výkaz výměr: | " Odstranění původních travin a zeleně z plochy sklonu do 1:5 " (5,4+30,0)*1,2 = 42,48 |  |  |  | 42.48
|  | 712 |  |  |  | 113107323 | Odstranění podkladu z kameniva drceného tl 300 mm strojně pl do 50 m2 | m2 | 5.1336 | 0 | 4.9597 |  | 0 | B | ÚRS 2023-I |  | 0 |  | 0 | 21 | 0 | 0 | 6
[6 empty] | Výkaz výměr: | " Odstranění podkladních vrstev strojně pro jednotlivé plochy do 50 m2. "
[7 empty] | " Odstranění podkladních vrstev pod asfaltovou komunikací - pojízdná plocha " (6,9)*1,2 = 8,28 |  |  |  | 8.28
|  | 713 |  |  |  | 113107343 | Odstranění podkladu živičného tl 150 mm strojně pl do 50 m2 | m2 | 5.1336 | 0 | 4.9597 |  | 0 | B | ÚRS 2023-I |  | 0 |  | 0 | 21 | 0 | 0 | 6
[6 empty] | Výkaz výměr: | " Odstranění živičné vrstvy asfaltové komunikace pro jednotlivé plochy do 50 m2. "
[7 empty] | " Odstranění asfaltu v areálu - pojízdná plocha " (6,9)*1,2 = 8,28 |  |  |  | 8.28
|  | 714 |  |  |  | 113202111 | Vytrhání obrub krajníků obrubníků stojatých | m | 2.48 | 0 | 2.396 |  | 0 | B | ÚRS 2023-I |  | 0 |  | 0 | 21 | 0 | 0 | 6
[6 empty] | Výkaz výměr: | " Vytrhání stojatých obrub - silničních " (2,0)*2 = 4 |  |  |  | 4
" V ceně také vybourání lože. "
|  | 715 |  |  |  | 115101201 | Čerpání vody na dopravní výšku do 10 m průměrný přítok do 500 l/min | hod | 24.8 | 0 | 23.96 |  | 0 | B | ÚRS 2023-I |  | 0 |  | 0 | 21 | 0 | 0 | 6
|  | 716 |  |  |  | 115101301 | Pohotovost čerpací soupravy pro dopravní výšku do 10 m přítok do 500 l/min | den | 3.1 | 0 | 2.995 |  | 0 | B | ÚRS 2023-I |  | 0 |  | 0 | 21 | 0 | 0 | 6
|  | 717 |  |  |  | 119001402 | Dočasné zajištění potrubí ocelového nebo litinového DN do 500 mm | m | 3.1 | 0 | 2.995 |  | 0 | B | ÚRS 2023-I |  | 0 |  | 0 | 21 | 0 | 0 | 6
|  | 718 |  |  |  | 119001406 | Dočasné zajištění potrubí z PE DN do 500 mm | m | 3.1 | 0 | 2.995 |  | 0 | B | ÚRS 2023-I |  | 0 |  | 0 | 21 | 0 | 0 | 6
|  | 719 |  |  |  | 119001412 | Dočasné zajištění potrubí betonového, ŽB nebo kameninového DN do 500 mm | m | 1.86 | 0 | 1.797 |  | 0 | B | ÚRS 2023-I |  | 0 |  | 0 | 21 | 0 | 0 | 6
|  | 720 |  |  |  | 119001422 | Dočasné zajištění kabelů a kabelových tratí z 6 volně ložených kabelů | m | 6.2 | 0 | 5.99 |  | 0 | B | ÚRS 2023-I |  | 0 |  | 0 | 21 | 0 | 0 | 6
|  | 721 |  |  |  | 119999901 SPC | DMTŽ D+M Doplnění / navrácení ochranný prvků inženýrských sítí odstraněných během výkopových prací - Specifikace dle PD | sada | 0.62 | 0 | 0.599 |  | 0 | B | odvozeno ÚRS |  | 0 |  | 0 | 21 | 0 | 0 | 7
[6 empty] | Výkaz výměr: | " Odstranění a doplnění / navrácení ochranných prvků vedení inženýrských sítí - např. výstražných fólií, signalizačních vodičů, zemnících drátů, apod. vč. případného zapojení. " = 1 |  |  |  | 1
" V ceně také přesun hmot, odvoz a likvidace suti. "
" Včetně naložení, svislého a vodorovného přesunu suti, odvoz stavební suti. Likvidace v souladu se zákonem č. 541/2020 Sb. O odpadech vč. správného začlenění dle přílohy č. 1 vyhlášky č. 8/2021 o Katalogu odpadů a posuzování vlastností odpadů (Katalog odpadů). Likvidace dle technologie na místa určené zhotovitelem, včetně poplatků za uložení odpadu. "
|  | 722 |  |  |  | 121151103 | Sejmutí ornice plochy do 100 m2 tl vrstvy do 200 mm strojně | m2 | 26.3376 | 0 | 25.4455 |  | 0 | B | ÚRS 2023-I |  | 0 |  | 0 | 21 | 0 | 0 | 6
[6 empty] | Výkaz výměr: | " Sejmutí ornice strojně při souvislé ploše do 100 m2 "
" Sejmutí ornice v místě vedení areálového vodovodu - v místech dočasného záboru "
[7 empty] | " Sejmutí ornice v místě rýh pro areálový rozvod vodovodu " (5,4+30,0)*1,2 = 42,48 |  |  |  | 42.48
" V ceně zohledněno naložení na dopravní prostředek / vodorovné přemístění na skládku do vzdálenosti do 50 m. "
|  | 723 |  |  |  | 132212222 | Hloubení zapažených rýh šířky do 2000 mm v nesoudržných horninách třídy těžitelnosti I skupiny 3 ručně | m3 | 3.5638 | 0 | 3.4432 |  | 0 | B | ÚRS 2023-I |  | 0 |  | 0 | 21 | 0 | 0 | 6
[6 empty] | Výkaz výměr: | " Hloubení rýhy pro areálový vodovod - 5 % z celkové kubatury "
[7 empty] | " Hloubení rýhy pro areálový vodovod - úsek N1 - L1 - část v zeleni " (41,2*1,2*1,45)*0,05 = 3,5844 |  |  |  | 3.5844
[7 empty] | " Hloubení rýhy pro areálový vodovod - úsek N1 - L1 - část pod komunikací " ((48,4-41,2)*1,2*1,45)*0,05 = 0,6264 |  |  |  | 0.6264
[7 empty] | " Hloubení rýhy pro areálový vodovod - úsek L1 - L2 " (2,7*1,2*1,55)*0,05 = 0,2511 |  |  |  | 0.2511
[7 empty] | " Hloubení rýhy pro areálový vodovod - úsek L2 - V1 - část pod komunikací " (2,6*1,2*1,6)*0,05 = 0,2496 |  |  |  | 0.2496
[7 empty] | " Hloubení rýhy pro areálový vodovod - úsek L2 - V1 - část pod objektem " ((13,4-2,6)*1,2*1,6)*0,05 = 1,0368 |  |  |  | 1.0368
" V ceně zohledněno svislé přemístění zeminy, naložení výkopku nebo uložení ve vzdálenosti do 3,0 m od rýhy, lepivost a případné urovnání dna. "
|  | 724 |  |  |  | 132312222 | Hloubení zapažených rýh šířky do 2000 mm v nesoudržných horninách třídy těžitelnosti II skupiny 4 ručně | m3 | 3.5638 | 0 | 3.4432 |  | 0 | B | ÚRS 2023-I |  | 0 |  | 0 | 21 | 0 | 0 | 6
[6 empty] | Výkaz výměr: | " Hloubení rýhy pro areálový vodovod - 5 % z celkové kubatury "
[7 empty] | " Hloubení rýhy pro areálový vodovod - úsek N1 - L1 - část v zeleni " (41,2*1,2*1,45)*0,05 = 3,5844 |  |  |  | 3.5844
[7 empty] | " Hloubení rýhy pro areálový vodovod - úsek N1 - L1 - část pod komunikací " ((48,4-41,2)*1,2*1,45)*0,05 = 0,6264 |  |  |  | 0.6264
[7 empty] | " Hloubení rýhy pro areálový vodovod - úsek L1 - L2 " (2,7*1,2*1,55)*0,05 = 0,2511 |  |  |  | 0.2511
[7 empty] | " Hloubení rýhy pro areálový vodovod - úsek L2 - V1 - část pod komunikací " (2,6*1,2*1,6)*0,05 = 0,2496 |  |  |  | 0.2496
[7 empty] | " Hloubení rýhy pro areálový vodovod - úsek L2 - V1 - část pod objektem " ((13,4-2,6)*1,2*1,6)*0,05 = 1,0368 |  |  |  | 1.0368
" V ceně zohledněno svislé přemístění zeminy, naložení výkopku nebo uložení ve vzdálenosti do 3,0 m od rýhy, lepivost a případné urovnání dna. "
|  | 725 |  |  |  | 132254203 | Hloubení zapažených rýh š do 2000 mm v hornině třídy těžitelnosti I skupiny 3 objem do 100 m3 | m3 | 32.0757 | 0 | 30.9891 |  | 0 | B | ÚRS 2023-I |  | 0 |  | 0 | 21 | 0 | 0 | 6
[6 empty] | Výkaz výměr: | " Hloubení rýhy pro přípojku vodovodu - 45 % z celkové kubatury "
[7 empty] | " Hloubení rýhy pro areálový vodovod - úsek N1 - L1 - část v zeleni " (41,2*1,2*1,45)*0,45 = 32,2596 |  |  |  | 32.2596
[7 empty] | " Hloubení rýhy pro areálový vodovod - úsek N1 - L1 - část pod komunikací " ((48,4-41,2)*1,2*1,45)*0,45 = 5,6376 |  |  |  | 5.6376
[7 empty] | " Hloubení rýhy pro areálový vodovod - úsek L1 - L2 " (2,7*1,2*1,55)*0,45 = 2,2599 |  |  |  | 2.2599
[7 empty] | " Hloubení rýhy pro areálový vodovod - úsek L2 - V1 - část pod komunikací " (2,6*1,2*1,6)*0,45 = 2,2464 |  |  |  | 2.2464
[7 empty] | " Hloubení rýhy pro areálový vodovod - úsek L2 - V1 - část pod objektem " ((13,4-2,6)*1,2*1,6)*0,45 = 9,3312 |  |  |  | 9.3312
" V ceně zohledněno svislé přemístění zeminy, naložení výkopku nebo uložení ve vzdálenosti do 3,0 m od rýhy, lepivost a případné urovnání dna. "
|  | 726 |  |  |  | 132354203 | Hloubení zapažených rýh š do 2000 mm v hornině třídy těžitelnosti II skupiny 4 objem do 100 m3 | m3 | 32.0757 | 0 | 30.9891 |  | 0 | B | ÚRS 2023-I |  | 0 |  | 0 | 21 | 0 | 0 | 6
[6 empty] | Výkaz výměr: | " Hloubení rýhy pro přípojku vodovodu - 45 % z celkové kubatury "
[7 empty] | " Hloubení rýhy pro areálový vodovod - úsek N1 - L1 - část v zeleni " (41,2*1,2*1,45)*0,45 = 32,2596 |  |  |  | 32.2596
[7 empty] | " Hloubení rýhy pro areálový vodovod - úsek N1 - L1 - část pod komunikací " ((48,4-41,2)*1,2*1,45)*0,45 = 5,6376 |  |  |  | 5.6376
[7 empty] | " Hloubení rýhy pro areálový vodovod - úsek L1 - L2 " (2,7*1,2*1,55)*0,45 = 2,2599 |  |  |  | 2.2599
[7 empty] | " Hloubení rýhy pro areálový vodovod - úsek L2 - V1 - část pod komunikací " (2,6*1,2*1,6)*0,45 = 2,2464 |  |  |  | 2.2464
[7 empty] | " Hloubení rýhy pro areálový vodovod - úsek L2 - V1 - část pod objektem " ((13,4-2,6)*1,2*1,6)*0,45 = 9,3312 |  |  |  | 9.3312
" V ceně zohledněno svislé přemístění zeminy, naložení výkopku nebo uložení ve vzdálenosti do 3,0 m od rýhy, lepivost a případné urovnání dna. "
|  | 727 |  |  |  | 139001101 | Příplatek za ztížení vykopávky v blízkosti podzemního vedení | m3 | 3.5476 | 0 | 3.4272 |  | 0 | B | ÚRS 2023-I |  | 0 |  | 0 | 21 | 0 | 0 | 6
[6 empty] | Výkaz výměr: | " Příplatek - 5 % " ((5,48+5,48)+(51,735+51,735))*0,05 = 5,7215 |  |  |  | 5.7215
|  | 728 |  |  |  | 151101101 | Zřízení příložného pažení a rozepření stěn rýh hl do 2 m | m2 | 95.0386 | 0 | 91.8195 |  | 0 | B | ÚRS 2023-I |  | 0 |  | 0 | 21 | 0 | 0 | 6
[6 empty] | Výkaz výměr: | " Pažení rýh pro areálový vodovod - 80 % z celkové plochy "
[7 empty] | " Pažení rýhy pro areálový vodovod - úsek N1 - L1 - část v zeleni " ((41,2*1,45)*2)*0,8 = 95,584 |  |  |  | 95.584
[7 empty] | " Pažení rýhy pro areálový vodovod - úsek N1 - L1 - část pod komunikací " (((48,4-41,2)*1,45)*2)*0,8 = 16,704 |  |  |  | 16.704
[7 empty] | " Pažení rýhy pro areálový vodovod - úsek L1 - L2 " ((2,7*1,55)*2)*0,8 = 6,696 |  |  |  | 6.696
[7 empty] | " Pažení rýhy pro areálový vodovod - úsek L2 - V1 - část pod komunikací " ((2,6*1,6)*2)*0,8 = 6,656 |  |  |  | 6.656
[7 empty] | " Pažení rýhy pro areálový vodovod - úsek L2 - V1 - část pod objektem " (((13,4-2,6)*1,6)*2)*0,8 = 27,648 |  |  |  | 27.648
|  | 729 |  |  |  | 151101111 | Odstranění příložného pažení a rozepření stěn rýh hl do 2 m | m2 | 95.0386 | 0 | 91.8195 |  | 0 | B | ÚRS 2023-I |  | 0 |  | 0 | 21 | 0 | 0 | 6
|  | 730 |  |  |  | 174151101 | Zásyp jam, šachet rýh nebo kolem objektů sypaninou se zhutněním | m3 | 45.3654 | 0 | 43.8288 |  | 0 | B | ÚRS 2023-I |  | 0 |  | 0 | 21 | 0 | 0 | 6
[6 empty] | Výkaz výměr: | " Zásyp potrubí štěrkem pro areálový vodovod "
[7 empty] | " Zásyp potrubí štěrkem pro areálový vodovod - úsek N1 - L1 - část pod komunikací " ((48,4-41,2)*1,2)*(1,45-0,15-0,39) = 7,8624 |  |  |  | 7.8624
[7 empty] | " Zásyp potrubí štěrkem pro areálový vodovod - úsek L1 - L2 " (2,7*1,2)*(1,55-0,15-0,39) = 3,2724 |  |  |  | 3.2724
[7 empty] | " Zásyp potrubí štěrkem pro areálový vodovod - úsek L2 - V1 - část pod komunikací " (2,6*1,2)*(1,6-0,15-0,39) = 3,3072 |  |  |  | 3.3072
" Zásyp potrubí vykopanou zeminou pro areálový vodovod "
[7 empty] | " Zásyp potrubí štěrkem pro areálový vodovod - úsek N1 - L1 - část v zeleni " (41,2*1,2)*(1,45-0,15-0,39) = 44,9904 |  |  |  | 44.9904
[7 empty] | " Zásyp potrubí štěrkem pro areálový vodovod - úsek L2 - V1 - část pod objektem " ((13,4-2,6)*1,2)*(1,6-0,15-0,39) = 13,7376 |  |  |  | 13.7376
|  | 731 |  |  |  | 58343930 | kamenivo drcené hrubé frakce 16-32 | t | 17.9068 | 0 | 17.3003 |  | 0 | B | ÚRS 2023-I |  | 0 |  | 0 | 21 | 0 | 0 | 6
[6 empty] | Výkaz výměr: | " Zásyp potrubí štěrkem pro areálový vodovod "
[7 empty] | " Zásyp potrubí štěrkem pro areálový vodovod - úsek N1 - L1 - část pod komunikací " (7,862)*2,0 = 15,724 |  |  |  | 15.724
[7 empty] | " Zásyp potrubí štěrkem pro areálový vodovod - úsek L1 - L2 " (3,272)*2,0 = 6,544 |  |  |  | 6.544
[7 empty] | " Zásyp potrubí štěrkem pro areálový vodovod - úsek L2 - V1 - část pod komunikací " (3,307)*2,0 = 6,614 |  |  |  | 6.614
|  | 732 |  |  |  | 175111101 | Obsypání potrubí ručně sypaninou bez prohození, uloženou do 3 m | m3 | 18.7153 | 0 | 18.0814 |  | 0 | B | ÚRS 2023-I |  | 0 |  | 0 | 21 | 0 | 0 | 6
[6 empty] | Výkaz výměr: | " Obsyp potrubí štěrkem pro areálový vodovod "
[7 empty] | " Obsyp potrubí štěrkem pro areálový vodovod - úsek N1 - L1 - část v zeleni - tl. 390 mm " (41,2*1,2)*0,39 = 19,2816 |  |  |  | 19.2816
[7 empty] | " Obsyp potrubí štěrkem pro areálový vodovod - úsek N1 - L1 - část pod komunikací - tl. 390 mm " ((48,4-41,2)*1,2)*0,39 = 3,3696 |  |  |  | 3.3696
[7 empty] | " Obsyp potrubí štěrkem pro areálový vodovod - úsek L1 - L2 - tl. 390 mm " (2,7*1,2)*0,39 = 1,2636 |  |  |  | 1.2636
[7 empty] | " Obsyp potrubí štěrkem pro areálový vodovod - úsek L2 - V1 - část pod komunikací - tl. 390 mm " (2,6*1,2)*0,39 = 1,2168 |  |  |  | 1.2168
[7 empty] | " Obsyp potrubí štěrkem pro areálový vodovod - úsek L2 - V1 - část pod objektem - tl. 390 mm " ((13,4-2,6)*1,2)*0,39 = 5,0544 |  |  |  | 5.0544
|  | 733 |  |  |  | 58343872 | kamenivo drcené hrubé frakce 8/16 | t | 37.4319 | 0 | 36.164 |  | 0 | B | ÚRS 2023-I |  | 0 |  | 0 | 21 | 0 | 0 | 6
[6 empty] | Výkaz výměr: | " Obsyp potrubí štěrkem pro areálový vodovod "
[7 empty] | " Obsyp potrubí štěrkem pro areálový vodovod - úsek N1 - L1 - část v zeleni " (19,282)*2,0 = 38,564 |  |  |  | 38.564
[7 empty] | " Obsyp potrubí štěrkem pro areálový vodovod - úsek N1 - L1 - část pod komunikací " (3,37)*2,0 = 6,74 |  |  |  | 6.74
[7 empty] | " Obsyp potrubí štěrkem pro areálový vodovod - úsek L1 - L2 " (1,264)*2,0 = 2,528 |  |  |  | 2.528
[7 empty] | " Obsyp potrubí štěrkem pro areálový vodovod - úsek L2 - V1 - část pod komunikací " (1,217)*2,0 = 2,434 |  |  |  | 2.434
[7 empty] | " Obsyp potrubí štěrkem pro areálový vodovod - úsek L2 - V1 - část pod objektem " (5,054)*2,0 = 10,108 |  |  |  | 10.108
|  | 734 |  |  |  | 181111121 | Plošná úprava terénu do 500 m2 zemina skupiny 1 až 4 nerovnosti do 150 mm v rovinně a svahu do 1:5 | m2 | 31.4712 | 0 | 30.4052 |  | 0 | B | ÚRS 2023-I |  | 0 |  | 0 | 21 | 0 | 0 | 6
[6 empty] | Výkaz výměr: | " Úprava ploch před realizací sadových úprav - pro zatravněné plochy " (42,3)*1,2 = 50,76 |  |  |  | 50.76
|  | 735 |  |  |  | 181351003 | Rozprostření ornice tl vrstvy do 200 mm pl do 100 m2 v rovině nebo ve svahu do 1:5 strojně | m2 | 31.4712 | 0 | 30.4052 |  | 0 | B | ÚRS 2023-I |  | 0 |  | 0 | 21 | 0 | 0 | 6
[6 empty] | Výkaz výměr: | " Zpětné rozprostření sejmuté ornice v tl. 200 mm - před výsadbou " (42,3)*1,2 = 50,76 |  |  |  | 50.76
|  | 736 |  |  |  | 10364101 | zemina pro terénní úpravy - ornice | t | 2.1929 | 0 | 2.1189 |  | 0 | B | ÚRS 2023-I |  | 0 |  | 0 | 21 | 0 | 0 | 6
[6 empty] | Výkaz výměr: | " Dovoz ornice pro místa původního asfaltu. " (((42,3-35,4)*1,2)*0,2)*1,7 = 2,8152 |  |  |  | 2.8152
[7 empty] | " Případná rezerva dovozu ornice - 5 % z celkové kubatury sejmuté. " ((((35,4)*1,2)*0,2)*1,7)*0,05 = 0,72216 |  |  |  | 0.72216
|  | 737 |  |  |  | 181411131 | Založení parkového trávníku výsevem plochy do 1000 m2 v rovině a ve svahu do 1:5 | m2 | 31.4712 | 0 | 30.4052 |  | 0 | B | ÚRS 2023-I |  | 0 |  | 0 | 21 | 0 | 0 | 6
[6 empty] | Výkaz výměr: | " Založení parkového trávníku - výsev - zatravněné plochy " (42,3)*1,2 = 50,76 |  |  |  | 50.76
|  | 738 |  |  |  | 00572410 | osivo směs travní parková | kg | 0.6293 | 0 | 0.6081 |  | 0 | B | ÚRS 2023-I |  | 0 |  | 0 | 21 | 0 | 0 | 6
[6 empty] | Výkaz výměr: | " Osivo pro založení parkového trávníku - spotřeba 20 g/m2 " (50,76)*0,02 = 1,0152 |  |  |  | 1.0152
|  | 739 |  |  |  | 183403113 | Obdělání půdy frézováním v rovině a svahu do 1:5 | m2 | 62.9424 | 0 | 60.8105 |  | 0 | B | ÚRS 2023-I |  | 0 |  | 0 | 21 | 0 | 0 | 6
[6 empty] | Výkaz výměr: | " Příprava zeminy před výsevem nového trávníku - zatravněná plocha - 2x " (50,76)*2 = 101,52 |  |  |  | 101.52
|  | 740 |  |  |  | 183403152 | Obdělání půdy vláčením v rovině a svahu do 1:5 | m2 | 62.9424 | 0 | 60.8105 |  | 0 | B | ÚRS 2023-I |  | 0 |  | 0 | 21 | 0 | 0 | 6
[6 empty] | Výkaz výměr: | " Příprava zeminy před výsevem nového trávníku - zatravněná plocha - 2x " (50,76)*2 = 101,52 |  |  |  | 101.52
|  | 741 |  |  |  | 183403153 | Obdělání půdy hrabáním v rovině a svahu do 1:5 | m2 | 31.4712 | 0 | 30.4052 |  | 0 | B | ÚRS 2023-I |  | 0 |  | 0 | 21 | 0 | 0 | 6
[6 empty] | Výkaz výměr: | " Příprava zeminy před realizací sadových úprav -1x " (50,76)*1 = 50,76 |  |  |  | 50.76
|  | 742 |  |  |  | 183403161 | Obdělání půdy válením v rovině a svahu do 1:5 | m2 | 31.4712 | 0 | 30.4052 |  | 0 | B | ÚRS 2023-I |  | 0 |  | 0 | 21 | 0 | 0 | 6
[6 empty] | Výkaz výměr: | " Příprava zeminy po výsevu nového trávníku - zatravněná plocha - 1x " (50,76)*1 = 50,76 |  |  |  | 50.76
|  | 743 |  |  |  | 183451511 | Zapískování travnatých ploch vrstvou tl. do 20 mm v rovině nebo na svahu do 1:5 plochy do 1000 m2 | m2 | 31.4712 | 0 | 30.4052 |  | 0 | B | ÚRS 2023-I |  | 0 |  | 0 | 21 | 0 | 0 | 6
[6 empty] | Výkaz výměr: | " Provedení zapískování trávníku vrstvou písku - zatravněné plochy " 50,76 = 50,76 |  |  |  | 50.76
|  | 744 |  |  |  | 58154421 RTO | křemičitý písek sušený pytlovaný 0,25-2mm | t | 0.30814 | 0 | 0.29797 |  | 0 | B | odvozeno ÚRS |  | 0 |  | 0 | 21 | 0 | 0 | 7
[6 empty] | Výkaz výměr: | " Písek pro zapískování trávníku - spotřeba 9,8 kg/m2 " (50,76)*0,0098 = 0,497448 |  |  |  | 0.49745
|  | 745 |  |  |  | 183911901 SPC | Dvojnásobný postřik trávníku přípravkem podporující růst a zakořenění | m2 | 31.4712 | 0 | 30.4052 |  | 0 | B | odvozeno ÚRS |  | 0 |  | 0 | 21 | 0 | 0 | 7
[6 empty] | Výkaz výměr: | " Dvojnásobný postřik trávníku přípravkem podporující zakořenění a růst - zatravněné plochy " (50,76) = 50,76 |  |  |  | 50.76
" V ceně i dodávka vody "
|  | 746 |  |  |  | 25099911 SPC | stimulátor zakořenění a růstu trávníku | l | 0.03162 | 0 | 0.030405 |  | 0 | B | odvozeno ÚRS |  | 0 |  | 0 | 21 | 0 | 0 | 7
[6 empty] | Výkaz výměr: | " Spotřeba - 50 ml / 100 m2 → 0,0005 l / 1 m2 " (0,0005*(50,76))*2 = 0,05076 |  |  |  | 0.05076
|  | 747 |  |  |  | 184813521 | Chemické odplevelení po založení kultury postřikem na široko v rovině a svahu do 1:5 ručně | m2 | 62.9424 | 0 | 60.8105 |  | 0 | B | ÚRS 2023-I |  | 0 |  | 0 | 21 | 0 | 0 | 6
[6 empty] | Výkaz výměr: | " Dvojnásobné odplevelení před realizací sadových úprav. " (50,76)*2 = 101,52 |  |  |  | 101.52
|  | 748 |  |  |  | 185802113 | Hnojení půdy umělým hnojivem na široko v rovině a svahu do 1:5 | t | 0.00062 | 0 | 0.0006081 |  | 0 | B | ÚRS 2023-I |  | 0 |  | 0 | 21 | 0 | 0 | 6
[6 empty] | Výkaz výměr: | " Hnojení půdy travnatých ploch hnojivy " ((50,76)*0,02)/1000 = 0,0010152 |  |  |  | 0.0010152
|  | 749 |  |  |  | 25191155 | hnojivo průmyslové | kg | 0.6293 | 0 | 0.6081 |  | 0 | B | ÚRS 2023-I |  | 0 |  | 0 | 21 | 0 | 0 | 6
[6 empty] | Výkaz výměr: | " Hnojivo pro hnojení travnatých ploch - spotřeba 20 g/m2 " (50,76)*0,02 = 1,0152 |  |  |  | 1.0152
|  | 750 |  |  |  | 185803111 | Ošetření trávníku shrabáním v rovině a ve svahu do 1:5 | m2 | 31.4712 | 0 | 30.4052 |  | 0 | B | ÚRS 2023-I |  | 0 |  | 0 | 21 | 0 | 0 | 6
[6 empty] | Výkaz výměr: | " Ošetření trávníku " 50,76 = 50,76 |  |  |  | 50.76
|  | 751 |  |  |  | 185804312 | Zalití rostlin vodou plocha přes 20 m2 | m3 | 0.47182 | 0 | 0.45608 |  | 0 | B | ÚRS 2023-I |  | 0 |  | 0 | 21 | 0 | 0 | 6
[6 empty] | Výkaz výměr: | " Zalití travnatých ploch po výsadbě - 15 l na 1 m2 " 0,015*(50,76) = 0,7614 |  |  |  | 0.7614
|  | 752 |  |  |  | 189999701 SPC3 | Náklady spojené s odvozem a likvidací biologického odpadu | sada | 0.62 | 0 | 0.599 |  | 0 | B | odvozeno ÚRS |  | 0 |  | 0 | 21 | 0 | 0 | 7
[6 empty] | Výkaz výměr: | " Náklady spojené s odstranění stávajících travin " = 1 |  |  |  | 1
" Odpad zatříděn dle katalogu o odpadech do skupiny 20 02 01 - Biologicky rozložitelný odpad. "
" Včetně naložení, svislého a vodorovného přesunu přesun bioodpadu (dřevin, travin, křovin), odvoz biodpadu. Likvidace v souladu se zákonem č. 541/2020 Sb. O odpadech vč. správného začlenění dle přílohy č. 1 vyhlášky č. 8/2021 o Katalogu odpadů a posuzování vlastností odpadů (Katalog odpadů). Likvidace dle technologie na místa určené zhotovitelem, včetně poplatků za uložení odpadu. "
|  | 753 |  |  |  | 189999801 SPC3 | Náklady spojené s odovozem sypaniny na meziskládku | m3 | 41.6778 | 0 | 40.2672 |  | 0 | B | odvozeno ÚRS |  | 0 |  | 0 | 21 | 0 | 0 | 7
[6 empty] | Výkaz výměr: | " Odvoz zeminy celkem z výkopových prací - Třída těžitelnosti I " = 22,678 |  |  |  | 22.6781
[7 empty] | " Odvoz zeminy na meziskládku před zpětným přemístěním. " (44,99+13,738)*0,5 = 29,364 |  |  |  | 29.364
[7 empty] | " Odvoz ornice na meziskládku před zpětným rozprostřením. " (42,48)*0,2 = 8,496 |  |  |  | 8.496
[7 empty] | " Odvoz zeminy celkem z výkopových prací - Třída těžitelnosti II " = 17,589 |  |  |  | 17.589
[7 empty] | " Odvoz zeminy na meziskládku před zpětným přemístěním. " (44,99+13,738)*0,5 = 29,364 |  |  |  | 29.364
" - Nakládání výkopku z hornin třídy těžitelnosti I, skupiny 1 až 3 do 100 m3 " = 22,678
" - Nakládání výkopku z hornin třídy těžitelnosti II, skupiny 4 a 5 do 100 m3 " = 17,589
" - Vodorovné přemístění přes 50 do 500 m výkopku/sypaniny z horniny třídy těžitelnosti I skupiny 1 až 3 " = 22,678
" - Vodorovné přemístění přes 50 do 500 m výkopku/sypaniny z hornin třídy těžitelnosti II skupiny 4 a 5 " = 17,589
" Uložení sypaniny na skládky nebo meziskládky " = 40,267
" V položce zahrnuto naložení, odvoz zeminy na meziskládku a její složení "
|  | 754 |  |  |  | 189999802 SPC | Náklady spojené s odovozem sypaniny z meziskládky pro zpětné použití | m3 | 41.6778 | 0 | 40.2672 |  | 0 | B | odvozeno ÚRS |  | 0 |  | 0 | 21 | 0 | 0 | 7
[6 empty] | Výkaz výměr: | " Odvoz zeminy z meziskládky pro zpětné použití - zpětný zásyp "
[7 empty] | " Odvoz zeminy celkem z meziskládky pro zpětné použití - Třída těžitelnosti I " = 22,678 |  |  |  | 22.6781
[7 empty] | " Odvoz zeminy z meziskládky pro zpětný zásyp rýhy " (44,99+13,738)*0,5 = 29,364 |  |  |  | 29.364
[7 empty] | " Odvoz ornice z meziskládky před zpětným rozprostřením. " (42,48)*0,2 = 8,496 |  |  |  | 8.496
[7 empty] | " Odvoz zeminy celkem z meziskládky pro zpětné použití - Třída těžitelnosti II " = 17,589 |  |  |  | 17.589
[7 empty] | " Odvoz zeminy z meziskládky pro zpětný zásyp rýhy " (44,99+13,738)*0,5 = 29,364 |  |  |  | 29.364
" - Nakládání výkopku z hornin třídy těžitelnosti I, skupiny 1 až 3 do 100 m3 " = 22,678
" - Nakládání výkopku z hornin třídy těžitelnosti II, skupiny 4 a 5 do 100 m3 " = 17,589
" - Vodorovné přemístění přes 50 do 500 m výkopku/sypaniny z horniny třídy těžitelnosti I skupiny 1 až 3 " = 22,678
" - Vodorovné přemístění přes 50 do 500 m výkopku/sypaniny z hornin třídy těžitelnosti II skupiny 4 a 5 " = 17,589
" V položce zahrnuto naložení, odvoz zeminy z meziskládky a její složení Složení součást ceny vodorovného přemíéstění. "
|  | 755 |  |  |  | 189999803 SPC | Náklady spojené s odvozem a uložením sypaniny / výkopku / navážky na skládku - vzdálenost skládky do 30 km | m3 | 34.8681 | 0 | 33.6866 |  | 0 | B | odvozeno ÚRS |  | 0 |  | 0 | 21 | 0 | 0 | 7
[6 empty] | Výkaz výměr: | " Odvoz zeminy celkem z výkopových prací - Třída těžitelnosti I " = 16,843 |  |  |  | 16.8433
[7 empty] | " Odvoz zeminy z výkopových prací - rýhy " (5,748+51,735)-29,364 = 28,119 |  |  |  | 28.119
[7 empty] | " Odvoz zeminy celkem z výkopových prací - Třída těžitelnosti II " = 16,843 |  |  |  | 16.8433
[7 empty] | " Odvoz zeminy z výkopových prací - rýhy " (5,748+51,735)-29,364 = 28,119 |  |  |  | 28.119
" - Nakládání výkopku z hornin třídy těžitelnosti I, skupiny 1 až 3 do 100 m3 " = 16,843
" - Nakládání výkopku z hornin třídy těžitelnosti II, skupiny 4 a 5 do 100 m3 " = 16,843
" - Vodorovné přemístění přes 9 000 do 10000 m výkopku/sypaniny z horniny třídy těžitelnosti I skupiny 1 až 3 " = 16,843
" - Vodorovné přemístění přes 9 000 do 10000 m výkopku/sypaniny z horniny třídy těžitelnosti II skupiny 4 a 5 " = 16,843
" - Příplatek k vodorovnému přemístění výkopku/sypaniny z horniny třídy těžitelnosti I skupiny 1 až 3 ZKD 1000 m přes 10000 m - uvažována skládka ve vzdálenosti do 30 km " = 336,866
" - Příplatek k vodorovnému přemístění výkopku/sypaniny z horniny třídy těžitelnosti II, skupiny 4 a 5 ZKD 1000 m přes 10000 m - uvažována skládka ve vzdálenosti do 30 km " = 336,866
" - Uložení sypaniny do násypů nezhutněných strojně - uložení zeminy na trvalé skládce vč. předepsaného zhutnění " = 33,687
" - Poplatek za uložení zeminy a kamení na recyklační skládce (skládkovné) kód odpadu 17 05 04 " = 67,374
" POZN: Množství ze poplatek násobeno vzhledem k MJ koeficientem 2,0 → 1 m3 ≈ 2,0 t. "
" Včetně naložení, svislého a vodorovného přesunu zeminy / sypaniny / výkopku. Likvidace v souladu se zákonem č. 541/2020 Sb. O odpadech vč. správného začleněné dle přílohy č. 1 vyhlášky č. 8/2021 o Katalogu odpadů a posuzování vlastností odpadů (Katalog odpadů). Likvidace dle technologie na místa určené zhotovitelem, včetně poplatků za uložení zeminy / sypaniny / výkopku. "
S/A.2/A.2.7/A.2.7.03/A.2.7.3.01/A.2.7.3.1.02 | 6 | [5 empty] | A.2.7.3.1.02: Vodorovné konstrukce | [5 empty] | 0 | Pododdíl |  |  | 0 |  | 0 |  | 0 | 0
|  | 756 |  |  |  | 451573111 | Lože pod potrubí otevřený výkop z písku a štěrkopísku | m3 | 7.1982 | 0 | 6.9544 |  | 0 | B | ÚRS 2023-I |  | 0 |  | 0 | 21 | 0 | 0 | 6
[6 empty] | Výkaz výměr: | " Lože z písku pod potrubí areálového vodovodu "
[7 empty] | " Lože z písku pro areálový vodovod - úsek N1 - L1 - část v zeleni - tl. 150 mm " (41,2*1,2)*0,15 = 7,416 |  |  |  | 7.416
[7 empty] | " Lože z písku pro areálový vodovod - úsek N1 - L1 - část pod komunikací - tl. 150 mm " ((48,4-41,2)*1,2)*0,15 = 1,296 |  |  |  | 1.296
[7 empty] | " Lože z písku pro areálový vodovod - úsek L1 - L2 - tl. 150 mm " (2,7*1,2)*0,15 = 0,486 |  |  |  | 0.486
[7 empty] | " Lože z písku pro areálový vodovod - úsek L2 - V1 - část pod komunikací - tl. 150 mm " (2,6*1,2)*0,15 = 0,468 |  |  |  | 0.468
[7 empty] | " Lože z písku pro areálový vodovod - úsek L2 - V1 - část pod objektem - tl. 150 mm " ((13,4-2,6)*1,2)*0,15 = 1,944 |  |  |  | 1.944
S/A.2/A.2.7/A.2.7.03/A.2.7.3.01/A.2.7.3.1.03 | 6 | [5 empty] | A.2.7.3.1.03: Trubní vedení | [5 empty] | 0 | Pododdíl |  |  | 0 |  | 0 |  | 0 | 0
|  | 757 |  |  |  | 871181141 RTO | D+M Potrubí z trubek z tlakového polyetylénu otevřený výkop svařovaných 63x5,8 mm - Specifikace dle PD | m | 43.989 | 0 | 42.499 |  | 0 | B | odvozeno ÚRS |  | 0 |  | 0 | 21 | 0 | 0 | 7
[6 empty] | Výkaz výměr: | " Potrubí PE 100 RC SDR11 63x5,8 mm "
[7 empty] | " Potrubí pro areálový vodovod - úsek N1 - L1 - část v zeleni " (41,2)*1,1 = 45,32 |  |  |  | 45.32
[7 empty] | " Potrubí pro areálový vodovod - úsek N1 - L1 - část pod komunikací " (48,4-41,2)*1,1 = 7,92 |  |  |  | 7.92
[7 empty] | " Potrubí pro areálový vodovod - úsek L1 - L2 " (2,7)*1,1 = 2,97 |  |  |  | 2.97
[7 empty] | " Potrubí pro areálový vodovod - úsek L2 - V1 - část pod komunikací " (2,6)*1,1 = 2,86 |  |  |  | 2.86
[7 empty] | " Potrubí z písku pro areálový vodovod - úsek L2 - V1 - část pod objektem " (13,4-2,6)*1,1 = 11,88 |  |  |  | 11.88
" Vceně veškeré potřebné tvarovky a příslušenství "
|  | 758 |  |  |  | 871310430 RTO | D+M Chránička potrubí vodovodu D 63×5,8 z korugovaného potrubí DN 125 - Specifikace dle PD | m | 11.3212 | 0 | 15.55 |  | 0 | B | odvozeno ÚRS |  | 0 |  | 0 | 21 | 0 | 0 | 7
[6 empty] | Výkaz výměr: | " Chránička pro potrubí vodovodu z korugovaného potrubí DN 125. "
[7 empty] | " Chránička pro potrubí vodovodu " (3,2+2,6+10,8+7,0)*1,1 |  |  |  | 25.96
" V ceně veškeré potřebné tvarovky a příslušenství "
" V ceně také nasunutí potrubí vodovodu do chráničky, těsnící kanžety a další příslušenství.. "
|  | 759 |  |  |  | 871999601 SPC | D+M Prostup potrubí budovou - Specifikace dle PD | kus | 1.86 | 0 | 1.797 |  | 0 | B | odvozeno ÚRS |  | 0 |  | 0 | 21 | 0 | 0 | 7
[6 empty] | Výkaz výměr: | " Prostup potrubí budovou - základy. " = 3 |  |  |  | 3
" V ceně chránička, kotvení chráničky, vytvoření a zapravení prostupů, systémové utěsnění prostupu, napojení na svislou hydroizolaci.vč. přesunu hmot "
|  | 760 |  |  |  | 871999602 SPC | D+M Prostup potrubí vodoměrnou šachtou - Specifikace dle PD | kus | 0.62 | 0 | 0.599 |  | 0 | B | odvozeno ÚRS |  | 0 |  | 0 | 21 | 0 | 0 | 7
[6 empty] | Výkaz výměr: | " Prostup pro potrubí vodoměrnou šachtou - rozšíření stávajícího / vytvoření nového a zaslepení a úpravy stávajícího. " = 1 |  |  |  | 1
" V ceně vytvoření a zapravení prostupu, chránička, tvarovky pro zajištění napojení, systémové utěsnění prostupu, veškeré příslušenství vč. přesunu hmot a suti. "
|  | 761 |  |  |  | 871999701 SPC | D+M Napojení potrubí areálového vodovodu do vodoměrné sestavy ve vodoměrné šachtě - Specifikace dle PD | sada | 0.62 | 0 | 0.599 |  | 0 | B | odvozeno ÚRS |  | 0 |  | 0 | 21 | 0 | 0 | 7
[6 empty] | Výkaz výměr: | " Zajištění napojení nového areálového rozvodu vody na stávající vodoměrnou šachtu. " = 1 |  |  |  | 1
" V ceně veškeré nutné armatury vč. odzkoušení. "
" V ceně také odstranění stávajícího potrubí a armatur a dalšího vybavení v šachtě. "
" V ceně také potrubí v délce šachty a jeho případné odzkoušení, podpěrné konstrukce pro potrubí a armatury, veškeré kotvící, spojovací, utěsňovací prvky apod. "
" V ceně také případné zemní práce pro přístup k šachtě a zpětné zapravení po provedení prostupu pro napojení. "
" V ceně také přesun hmot, suti, a veškeré nutné příslušenství a práce. "
|  | 762 |  |  |  | 871999801 SPC | D+M Případné vyspravení stávající vodoměrné šachty po napojení - Specifikace dle PD | sada | 0.62 | 0 | 0.599 |  | 0 | B | odvozeno ÚRS |  | 0 |  | 0 | 21 | 0 | 0 | 7
[6 empty] | Výkaz výměr: | " Případné vyspravení stávající vodoměrné šachty po provední napojení areálového vodovodu. " = 1 |  |  |  | 1
" V ceně veškeré nutné práce související s vyspravení šachty - např. doplnění a opravy podlahy a vnitřních ploch (omítek stěn, stropu), doplnění hydroizolace, ochrany obalením geotextílií, a další veškeré práce nutné pro případné opětovné navrácení do původního stavu. "
" V ceně také přesun hmot, suti, a veškeré nutné příslušenství a práce. "
|  | 763 |  |  |  | 891181901 SPC | D+M Uzavírací armatura - vodovodní šoupě DN 40, včetně teleskopické soustavy a poklopu - Specifikace dle PD | kus | 0.62 | 0 | 0.599 |  | 0 | B | odvozeno ÚRS |  | 0 |  | 0 | 21 | 0 | 0 | 7
[6 empty] | Výkaz výměr: | " Uzavírací armatura - vodovodní šoupě DN 40 vč. teleskopické soupravy a poklopu D400. " = 1 |  |  |  | 1
" V ceně osazení a dodání šoupěte, tvarovky a armatury pro zajištění napojení, těsnění, podložky, montážní materiál, osazení a dodání poklopu, teleskopická zemní souprava a další veškerý nutný materiál - kotvící, spojovací, obsypový, apod. " V ceně také přesun hmot. "
|  | 764 |  |  |  | 892233122 | Proplach a dezinfekce vodovodního potrubí DN od 40 do 70 | m | 39.99 | 0 | 38.6355 |  | 0 | B | odvozeno ÚRS |  | 0 |  | 0 | 21 | 0 | 0 | 7
[6 empty] | Výkaz výměr: | " Proplach a desinfekce vodovodního potrubí - areálového " (41,2+7,2+2,7+2,6+10,8) = 64,5 |  |  |  | 64.5
|  | 765 |  |  |  | 892241111 | Tlaková zkouška vodou potrubí DN do 80 | m | 79.98 | 0 | 77.271 |  | 0 | B | ÚRS 2023-I |  | 0 |  | 0 | 21 | 0 | 0 | 6
[6 empty] | Výkaz výměr: | " Tlaková zkouška předběžná a konečná vodovodního potrubí - přípojka " (64,5)*2 = 129 |  |  |  | 129
|  | 766 |  |  |  | 892372111 | Zabezpečení konců potrubí DN do 300 při tlakových zkouškách vodou | kus | 0.62 | 0 | 0.599 |  | 0 | B | ÚRS 2023-I |  | 0 |  | 0 | 21 | 0 | 0 | 6
[6 empty] | Výkaz výměr: | " Včetně technické prohlídky a utěsnění zkoušeného úseku " = 1 |  |  |  | 1
|  | 767 |  |  |  | 899721111 | Signalizační vodič DN do 150 mm na potrubí | m | 39.99 | 0 | 38.6355 |  | 0 | B | ÚRS 2023-I |  | 0 |  | 0 | 21 | 0 | 0 | 6
[6 empty] | Výkaz výměr: | " Signalizační vodič pro potrubí PE " (41,2+7,2+2,7+2,6+10,8) = 64,5 |  |  |  | 64.5
|  | 768 |  |  |  | 899722114 | Krytí potrubí z plastů výstražnou fólií z PVC 40 cm | m | 39.99 | 0 | 38.6355 |  | 0 | B | ÚRS 2023-I |  | 0 |  | 0 | 21 | 0 | 0 | 6
[6 empty] | Výkaz výměr: | " Výstražná fólie pro potrubí PE " (41,2+7,2+2,7+2,6+10,8) = 64,5 |  |  |  | 64.5
|  | 769 |  |  |  | 899713119 SPC | D+M Označovací štítky pro prvky vodovodu a napojení - Specifikace dle PD | sada | 0.62 | 0 | 0.599 |  | 0 | B | odvozeno ÚRS |  | 0 |  | 0 | 21 | 0 | 0 | 7
[6 empty] | Výkaz výměr: | " Označovací a informační štítky (označníky) napojení a armatur areálového vodovodu - např. pro umístění na sloupek, oplocení, objekt, označení sprejem, apod. " = 1 |  |  |  | 1
" Označení prvků a zařízení - např. šoupěte, teleskopické soupravy, napojení, apod. "
" V ceně veškerý kotvící a upevňovací materiál, a další příslušenství vč. dopsání informací a přesunu hmot. "
S/A.2/A.2.7/A.2.7.03/A.2.7.3.01/A.2.7.3.1.04 | 6 | [5 empty] | A.2.7.3.1.04: Ostatní konstrukce a práce-bourání | [5 empty] | 0 | Pododdíl |  |  | 0 |  | 0 |  | 0 | 0
|  | 770 |  |  |  | 916131213 | Osazení silničního obrubníku betonového stojatého s boční opěrou do lože z betonu prostého třídy C 12/15 | m | 8.494 | 0 | 8.2063 |  | 0 | B | ÚRS 2023-I |  | 0 |  | 0 | 21 | 0 | 0 | 6
[6 empty] | Výkaz výměr: | " Osazení silničních obrub v místě nové zeleně a původního asfaltu - 1000×150×250 mm " 7,1+6,6 = 13,7 |  |  |  | 13.7
|  | 771 |  |  |  | 59217031 | obrubník betonový silniční 1000x150x250mm | m | 8.9187 | 0 | 8.6166 |  | 0 | B | ÚRS 2023-I |  | 0 |  | 0 | 21 | 0 | 0 | 6
[6 empty] | Výkaz výměr: | " Sliniční obrubník. " (7,1+6,6)*1,05 = 14,385 |  |  |  | 14.385
" V ceně a množství zahrnuty i speciální druhy - snížené, obloukové, rohové, apod. "
|  | 772 |  |  |  | 919735113 | Řezání stávajícího živičného krytu hl do 150 mm | m | 8.494 | 0 | 8.2063 |  | 0 | B | ÚRS 2023-I |  | 0 |  | 0 | 21 | 0 | 0 | 6
[6 empty] | Výkaz výměr: | " Řezání stávajícího asfaltového krytu pro vybourání "
[7 empty] | " Řezání " (6,6+7,1) = 13,7 |  |  |  | 13.7
|  | 773 |  |  |  | 997999901 SPC | Náklady spojené s odvozem a uložením suti - lože pod komunikacemi, štěrk - vzdálenost skládky do 20 km | t | 2.2587 | 0 | 2.1822 |  | 0 | B | odvozeno ÚRS |  | 0 |  | 0 | 21 | 0 | 0 | 7
[6 empty] | Výkaz výměr: | " Likvidace vybouraného materiálu - lože pod komunikacemi, štěrk " 3,643 = 3,643 |  |  |  | 3.643
" - Nakládání suti na dopravní prostředky pro vodorovnou dopravu. " = 2,182
" - Vodorovná doprava suti ze sypkých materiálů do 1 km se složením a hrubým urovnáním. " = 2,182
" - Příplatek ZKD 1 km u vodorovné dopravy suti ze sypkých materiálů - uvažována skládka ve vzdálenosti do 20 km " = 41,461
" - Poplatek za uložení stavebního odpadu na recyklační skládce (skládkovné) zeminy a kamení zatříděného do Katalogu odpadů pod kódem 17 05 04 " = 2,182
" Včetně naložení, svislého a vodorovného přesunu suti, odvoz stavební suti. Likvidace v souladu se zákonem č. 541/2020 Sb. O odpadech vč. správného začlenění dle přílohy č. 1 vyhlášky č. 8/2021 o Katalogu odpadů a posuzování vlastností odpadů (Katalog odpadů). Likvidace dle technologie na místa určené zhotovitelem, včetně poplatků za uložení odpadu. "
|  | 774 |  |  |  | 997999902 SPC | Náklady spojené s odvozem a uložením suti - asfalt a živice z komunikací - vzdálenost skládky do 20 km | t | 1.6219 | 0 | 1.567 |  | 0 | B | odvozeno ÚRS |  | 0 |  | 0 | 21 | 0 | 0 | 7
[6 empty] | Výkaz výměr: | " Likvidace vybouraného materiálu - asfalt " 2,616 = 2,616 |  |  |  | 2.616
" - Nakládání suti na dopravní prostředky pro vodorovnou dopravu. " = 1,567
" - Vodorovná doprava suti z kusových materiálů do 1 km se složením a hrubým urovnáním. " = 1,567
" - Příplatek ZKD 1 km u vodorovné dopravy suti z kusových materiálů - uvažována skládka ve vzdálenosti do 20 km " = 29,773
" - Poplatek za uložení stavebního odpadu na recyklační skládce (skládkovné) asfaltového bez obsahu dehtu zatříděného do Katalogu odpadů pod kódem 17 03 02 " = 1,567
" Včetně naložení, svislého a vodorovného přesunu suti, odvoz stavební suti. Likvidace v souladu se zákonem č. 541/2020 Sb. O odpadech vč. správného začlenění dle přílohy č. 1 vyhlášky č. 8/2021 o Katalogu odpadů a posuzování vlastností odpadů (Katalog odpadů). Likvidace dle technologie na místa určené zhotovitelem, včetně poplatků za uložení odpadu. "
|  | 775 |  |  |  | 997999903 SPC | Náklady spojené s odvozem a uložením suti - obrubníky, dlažby, betonová vozovka - vzdálenost skládky do 20 km | t | 0.5084 | 0 | 0.49118 |  | 0 | B | odvozeno ÚRS |  | 0 |  | 0 | 21 | 0 | 0 | 7
[6 empty] | Výkaz výměr: | " Likvidace vybouraného materiálu - obrubníky " 0,82 = 0,82 |  |  |  | 0.82
" - Nakládání suti na dopravní prostředky pro vodorovnou dopravu. " = 0,491
" - Vodorovná doprava suti z kusových materiálů do 1 km se složením a hrubým urovnáním. " = 0,491
" - Příplatek ZKD 1 km u vodorovné dopravy suti z kusových materiálů - uvažována skládka ve vzdálenosti do 20 km " = 9,332
" - Poplatek za uložení stavebního odpadu na recyklační skládce (skládkovné) z armovaného / prostého betonu pod kódem 17 01 01 " = 0,491
" Včetně naložení, svislého a vodorovného přesunu suti, odvoz stavební suti. Likvidace v souladu se zákonem č. 541/2020 Sb. O odpadech vč. správného začlenění dle přílohy č. 1 vyhlášky č. 8/2021 o Katalogu odpadů a posuzování vlastností odpadů (Katalog odpadů). Likvidace dle technologie na místa určené zhotovitelem, včetně poplatků za uložení odpadu. "
S/A.2/A.2.7/A.2.7.03/A.2.7.3.01/A.2.7.3.1.05 | 6 | [5 empty] | A.2.7.3.1.05: Přesun hmot | [5 empty] | 0 | Pododdíl |  |  | 0 |  | 0 |  | 0 | 0
|  | 776 |  |  |  | 998231311 | Přesun hmot pro sadovnické a krajinářské úpravy vodorovně do 5000 m | t | 2.5023 | 0 | 2.4176 |  | 0 | B | ÚRS 2023-I |  | 0 |  | 0 | 21 | 0 | 0 | 6
|  | 777 |  |  |  | 998276101 | Přesun hmot pro trubní vedení z trub z plastických hmot otevřený výkop | t | 71.9026 | 0 | 69.4672 |  | 0 | B | ÚRS 2023-I |  | 0 |  | 0 | 21 | 0 | 0 | 6
|  | 778 |  |  |  | HZS1291_524 | Výpomoce, doplňové práce, kompletace apod. - pomocný stavební dělník (v rozsahu potřebném pro realizaci díla dle POV dodavatele) | soubor | 1 | 0 | 1 |  | 0 | B | odvozeno ÚRS |  | 0 |  | 0 | 21 | 0 | 0 | 7
[6 empty] | Výkaz výměr: | " Stavební práce a dodávky spojené s provedením funkčního celku HSV - výpomoce, doplňkové práce a dodávky,kompletace apod. "
S/A.2/A.2.7/A.2.7.03/A.2.7.3.02 | 5 | [5 empty] | A.2.7.3.02: Bourání stávajícího vodovodu | [5 empty] | 0 | Oddíl |  |  | 0 |  | 0 |  | 0 | 0
S/A.2/A.2.7/A.2.7.03/A.2.7.3.02/A.2.7.3.2.01 | 6 | [5 empty] | A.2.7.3.2.01: Trubní vedení | [5 empty] | 0 | Pododdíl |  |  | 0 |  | 0 |  | 0 | 0
|  | 779 |  |  |  | 871161901 SPC | D+M Zaslepení stávajícího potrubí vodovodu v místě bourané části - Specifikace dle PD | kus | 0.62 | 0 | 0.599 |  | 0 | B | odvozeno ÚRS |  | 0 |  | 0 | 21 | 0 | 0 | 7
[6 empty] | Výkaz výměr: | " Případné zaslepení stávajícího potrubí ve vodoměrné šachtě před vybouráním " 1 = 1 |  |  |  | 1
" V ceně veškeré nutné práce a materiál související se zaslepením stávajícího potrubí v místě napojení nového potrubí / vybourání stávajícího. V ceně také odpojení potrubí / řezání pro vybourání bourané větve. V ceně také přesun hmot. "
|  | 780 |  |  |  | 871211901 SPC | Vybourání stávajícího potrubí vodovodu - Specifikace dle PD | m | 39.99 | 0 | 38.6355 |  | 0 | B | odvozeno ÚRS |  | 0 |  | 0 | 21 | 0 | 0 | 7
[6 empty] | Výkaz výměr: | " Vybourání stávajícího vodovodního potrubí vč. tvarovek a armatur - předpoklad litina DN 80. "
[7 empty] | " Vybourání stávajícího areálového vodovodu " 48,4+2,7+13,4 = 64,5 |  |  |  | 64.5
" Včetně naložení, svislého a vodorovného přesunu suti, odvoz stavební suti. Likvidace v souladu se zákonem č. 541/2020 Sb. O odpadech vč. správného začlenění dle přílohy č. 1 vyhlášky č. 8/2021 o Katalogu odpadů a posuzování vlastností odpadů (Katalog odpadů). Likvidace dle technologie na místa určené zhotovitelem, včetně poplatků za uložení odpadu. "
|  | 781 |  |  |  | 871211902 SPC | Vybourání koncových prvků vodovodu vč. zapravení - Specifikace dle PD | sada | 0.62 | 0 | 0.599 |  | 0 | B | odvozeno ÚRS |  | 0 |  | 0 | 21 | 0 | 0 | 7
[6 empty] | Výkaz výměr: | " Vybourání koncových prvků vodovodu " = 1 |  |  |  | 1
" Vybourání koncových prvků vodovodu - hydrantů, kanlníků, vzdušníků, poklopů, souprav, apod. vč. odstranění případného značení a veškerého nutného příslušenství. "
" V ceně odstranění prvků, případné úpravy napojení, přesun a likvidace suti, a další veškeré nutné práce související s odstraněním koncových prvků. V ceně také případný přesun hmot. "
" Včetně naložení, svislého a vodorovného přesunu suti, odvoz stavební suti. Likvidace v souladu se zákonem č. 541/2020 Sb. O odpadech vč. správného začlenění dle přílohy č. 1 vyhlášky č. 8/2021 o Katalogu odpadů a posuzování vlastností odpadů (Katalog odpadů). Likvidace dle technologie na místa určené zhotovitelem, včetně poplatků za uložení odpadu. "
|  | 782 |  |  |  | 899721901 SPC | Odstranění stávající krycí folie potrubí - Specifikace dle PD | m | 39.99 | 0 | 38.6355 |  | 0 | B | odvozeno ÚRS |  | 0 |  | 0 | 21 | 0 | 0 | 7
[6 empty] | Výkaz výměr: | " Odstranění krycí fólie potrubí vč. odvozu a likvidace suti. "
[7 empty] | " Odstranění krycí fólie potrubí vodovodu " 48,4+2,7+13,4 = 64,5 |  |  |  | 64.5
" Včetně naložení, svislého a vodorovného přesunu suti, odvoz stavební suti. Likvidace v souladu se zákonem č. 541/2020 Sb. O odpadech vč. správného začlenění dle přílohy č. 1 vyhlášky č. 8/2021 o Katalogu odpadů a posuzování vlastností odpadů (Katalog odpadů). Likvidace dle technologie na místa určené zhotovitelem, včetně poplatků za uložení odpadu. "
|  | 783 |  |  |  | 899721902 SPC | Odstranění stávajícího signalizačního vodiče - Specifikace dle PD | m | 39.99 | 0 | 38.6355 |  | 0 | B | odvozeno ÚRS |  | 0 |  | 0 | 21 | 0 | 0 | 7
[6 empty] | Výkaz výměr: | " Odstranění signalizačního vodiče potrubí vč. případného odpojení, odvozu a likvidace suti. "
[7 empty] | " Odstranění signalizačního vodiče potrubí vodovodu " 48,4+2,7+13,4 = 64,5 |  |  |  | 64.5
" Včetně naložení, svislého a vodorovného přesunu suti, odvoz stavební suti. Likvidace v souladu se zákonem č. 541/2020 Sb. O odpadech vč. správného začlenění dle přílohy č. 1 vyhlášky č. 8/2021 o Katalogu odpadů a posuzování vlastností odpadů (Katalog odpadů). Likvidace dle technologie na místa určené zhotovitelem, včetně poplatků za uložení odpadu. "
S/A.2/A.2.7/A.2.7.03/A.2.7.3.02/A.2.7.3.2.02 | 6 | [5 empty] | A.2.7.3.2.02: Přesun hmot | [5 empty] | 0 | Pododdíl |  |  | 0 |  | 0 |  | 0 | 0
|  | 784 |  |  |  | HZS1291_520 | Výpomoce, doplňové práce, kompletace apod. - pomocný stavební dělník (v rozsahu potřebném pro realizaci díla dle POV dodavatele) | soubor | 1 | 0 | 1 |  | 0 | B | odvozeno ÚRS |  | 0 |  | 0 | 21 | 0 | 0 | 7
[6 empty] | Výkaz výměr: | " Stavební práce a dodávky spojené s provedením funkčního celku HSV - výpomoce, doplňkové práce a dodávky,kompletace apod. "
S/A.2/A.2.99.1 | 3 | [5 empty] | A.2.99.1: Architektonicko stavební řešení - Společné | [5 empty] | 0 | Objekt |  |  | 7.0505 |  | 0 |  | 0 | 0
S/A.2/A.2.99.1/A.2.99.1.02 | 4 | [5 empty] | A.2.99.1.02: Bourané konstrukce | [5 empty] | 0 | Podobjekt |  |  | 0 |  | 0 |  | 0 | 0
S/A.2/A.2.99.1/A.2.99.1.02/9 | 5 | [5 empty] | 9: Ostatní konstrukce a práce | [5 empty] | 0 | Oddíl |  |  | 0 |  | 0 |  | 0 | 0
S/A.2/A.2.99.1/A.2.99.1.02/9/96 | 6 | [5 empty] | 96: Bourání konstrukcí | [5 empty] | 0 | Pododdíl |  |  | 0 |  | 0 |  | 0 | 0
|  | 785 |  |  |  | 968072455.ZP | Vybourání kovových dveřních zárubní pl do 2 m2, včetně vysazení křídel | m2 | 39.6329 | 0 | 42.5734 |  | 0 | B | odvozeno ÚRS |  | 0 |  | 0 | 21 | 0 | 0 | 7
[6 empty] | Výkaz výměr: | Viz výkresy D.1.1.ASR |  |  |  | 0
[7 empty] | 1.PP; 5,319 |  |  |  | 5.319
[7 empty] | 1.NP; 16,942 |  |  |  | 16.942
[7 empty] | 2.NP; 23,92 |  |  |  | 23.92
[7 empty] | 3.NP; 17,743 |  |  |  | 17.743
|  | 786 |  |  |  | 968072456.ZP | Vybourání kovových dveřních zárubní pl přes 2 m2, včetně vysazení křídel | m2 | 12.0584 | 0 | 12.953 |  | 0 | B | odvozeno ÚRS |  | 0 |  | 0 | 21 | 0 | 0 | 7
[6 empty] | Výkaz výměr: | Viz výkresy D.1.1.ASR |  |  |  | 0
[7 empty] | 1.PP; 13,614 |  |  |  | 13.614
[7 empty] | 1.NP; 3,36 |  |  |  | 3.36
[7 empty] | 3.NP; 2,475 |  |  |  | 2.475
|  | 787 |  |  |  | 962032230 | Bourání zdiva z cihel pálených nebo vápenopískových na MV nebo MVC do 1 m3 | m3 | 9.7898 | 0 | 12.8804 |  | 0 | B | ÚRS 2023-I |  | 0 |  | 0 | 21 | 0 | 0 | 6
[6 empty] | Výkaz výměr: | Viz výkresy D.1.1.ASR |  |  |  | 0
[7 empty] | Č.m.: 01.08; 0,07 |  |  |  | 0.07
[7 empty] | Č.m.: 01.08; 0,99 |  |  |  | 0.99
[7 empty] | Č.m.: 01.08; 0,82 |  |  |  | 0.82
[7 empty] | Č.m.: 1.06; 0,12 |  |  |  | 0.12
[7 empty] | Č.m.: 1.06; 0,82 |  |  |  | 0.82
[7 empty] | Č.m.: 1.06; 0,14 |  |  |  | 0.14
[7 empty] | Č.m.: 1.04; 0,07 |  |  |  | 0.07
[7 empty] | Č.m.: 1.08; 0,14 |  |  |  | 0.14
[7 empty] | Č.m.: 1.08; 0,23 |  |  |  | 0.23
[7 empty] | Č.m.: 1.10; 0,15 |  |  |  | 0.15
[7 empty] | Č.m.: 2.06; 0,72 |  |  |  | 0.72
[7 empty] | Č.m.: 2.07; 0,17 |  |  |  | 0.17
[7 empty] | Č.m.: 2.03; 0,12 |  |  |  | 0.12
[7 empty] | Č.m.: 2.03; 0,6 |  |  |  | 0.6
[7 empty] | Č.m.: 2.03; 0,23 |  |  |  | 0.23
[7 empty] | Č.m.: 2.02; 0,82 |  |  |  | 0.82
[7 empty] | Č.m.: 2.09; 0,15 |  |  |  | 0.15
[7 empty] | Č.m.: 2.09; 0,11 |  |  |  | 0.11
[7 empty] | Č.m.: 2.09; 0,21 |  |  |  | 0.21
[7 empty] | Č.m.: 2.10; 0,14 |  |  |  | 0.14
[7 empty] | Č.m.: 3.06-3.08; 0,97 |  |  |  | 0.97
[7 empty] | Č.m.: 3.06-3.08; 0,24 |  |  |  | 0.24
[7 empty] | Č.m.: 3.09-3.10; 0,04 |  |  |  | 0.04
[7 empty] | Č.m.: 3.09-3.10; 0,39 |  |  |  | 0.39
[7 empty] | Č.m.: 3.09-3.10; 1 |  |  |  | 1
[7 empty] | Č.m.: 3.09-3.10; 0,76 |  |  |  | 0.76
[7 empty] | Č.m.: 3.09-3.10; 0,21 |  |  |  | 0.21
[7 empty] | Č.m.: 3.11; 0,07 |  |  |  | 0.07
[7 empty] | Č.m.: 3.11; 0,49 |  |  |  | 0.49
[7 empty] | Č.m.: 3.11; 0,11 |  |  |  | 0.11
[7 empty] | Č.m.: 3.11; 0,72 |  |  |  | 0.72
[7 empty] | Č.m.: 3.11; 0,15 |  |  |  | 0.15
[7 empty] | Č.m.: 3.11; 0,93 |  |  |  | 0.93
[7 empty] | Č.m.: 3.11; 0,05 |  |  |  | 0.05
[7 empty] | Č.m.: 3.11; 0,3 |  |  |  | 0.3
[7 empty] | Č.m.: 3.11; 0,81 |  |  |  | 0.81
Doplnění
[7 empty] | Č. m.: 01.15; 0,8 |  |  |  | 0.8
[7 empty] | Č. m.: 01.15; 0,49 |  |  |  | 0.49
[7 empty] | Č.m.: 01.15; 0,99 |  |  |  | 0.99
[7 empty] | Č.m.: 01.16; 0,13 |  |  |  | 0.13
[7 empty] | Č.m.: 01.28; 0,32 |  |  |  | 0.32
[7 empty] | Č.m.: 01.28; 0,35 |  |  |  | 0.35
[7 empty] | Č.m.: 01.28; 0,98 |  |  |  | 0.98
[7 empty] | Č.m.: 01.28; 0,65 |  |  |  | 0.65
[7 empty] | Č.m.: 01.32; 0,26 |  |  |  | 0.26
[7 empty] | Č.m.: 2.01; 0,31 |  |  |  | 0.31
" POZN: Čísla místností pro vybourání zdiva jsou vyžována z výkresu bouracích prací. "
|  | 788 |  |  |  | 962032231 | Bourání zdiva z cihel pálených nebo vápenopískových na MV nebo MVC přes 1 m3 | m3 | 90.0364 | 0 | 87.0262 |  | 0 | B | ÚRS 2023-I |  | 0 |  | 0 | 21 | 0 | 0 | 6
[6 empty] | Výkaz výměr: | Viz výkresy D.1.1.ASR |  |  |  | 0
[7 empty] | Č.m.: 01.08; 2,69 |  |  |  | 2.69
[7 empty] | Č.m.: 01.08; 2,26 |  |  |  | 2.26
[7 empty] | Č.m.: 01.08; 2,04 |  |  |  | 2.04
[7 empty] | Č.m.: 1.06; 1,76 |  |  |  | 1.76
[7 empty] | Č.m.: 1.06; 5,68 |  |  |  | 5.68
[7 empty] | Č.m.: 1.06; 1,66 |  |  |  | 1.66
[7 empty] | Č.m.: 1.07; 2,25 |  |  |  | 2.25
[7 empty] | Č.m.: 1.07; 2,51 |  |  |  | 2.51
[7 empty] | Č.m.: 1.04; 2,54 |  |  |  | 2.54
[7 empty] | Č.m.: 1.03; 1,95 |  |  |  | 1.95
[7 empty] | Č.m.: 1.02; 1,95 |  |  |  | 1.95
[7 empty] | Č.m.: 1.02; 6,15 |  |  |  | 6.15
[7 empty] | Č.m.: 1.08; 4,65 |  |  |  | 4.65
[7 empty] | Č.m.: 1.08; 2,81 |  |  |  | 2.81
[7 empty] | Č.m.: 1.10; 1,43 |  |  |  | 1.43
[7 empty] | Č.m.: 1.10; 2,33 |  |  |  | 2.33
[7 empty] | Č.m.: 1.10; 1,86 |  |  |  | 1.86
[7 empty] | Č.m.: 2.07; 1,41 |  |  |  | 1.41
[7 empty] | Č.m.: 2.07; 2,34 |  |  |  | 2.34
[7 empty] | Č.m.: 2.07; 1,64 |  |  |  | 1.64
[7 empty] | Č.m.: 2.03; 2,58 |  |  |  | 2.58
[7 empty] | Č.m.: 2.03; 3,21 |  |  |  | 3.21
[7 empty] | Č.m.: 2.03; 1,65 |  |  |  | 1.65
[7 empty] | Č.m.: 2.02; 6,17 |  |  |  | 6.17
[7 empty] | Č.m.: 2.02; 1,65 |  |  |  | 1.65
[7 empty] | Č.m.: 2.09; 3,44 |  |  |  | 3.44
[7 empty] | Č.m.: 2.09; 4,91 |  |  |  | 4.91
[7 empty] | Č.m.: 2.10; 1,92 |  |  |  | 1.92
[7 empty] | Č.m.: 2.10; 2,44 |  |  |  | 2.44
[7 empty] | Č.m.: 2.10; 1,49 |  |  |  | 1.49
[7 empty] | Č.m.: 3.04; 2,52 |  |  |  | 2.52
[7 empty] | Č.m.: 3.04; 1,77 |  |  |  | 1.77
[7 empty] | Č.m.: 3.02; 2,88 |  |  |  | 2.88
[7 empty] | Č.m.: 3.50; 6,32 |  |  |  | 6.32
[7 empty] | Č.m.: 3.50; 1,23 |  |  |  | 1.23
[7 empty] | Č.m.: 3.06-3.08; 1,58 |  |  |  | 1.58
[7 empty] | Č.m.: 3.06-3.08; 3,25 |  |  |  | 3.25
[7 empty] | Č.m.: 3.09-3.10; 1,47 |  |  |  | 1.47
[7 empty] | Č.m.: 3.11; 2,72 |  |  |  | 2.72
[7 empty] | Č.m.: 3.11; 7,8 |  |  |  | 7.8
[7 empty] | Č.m.: 3.11; 1,43 |  |  |  | 1.43
[7 empty] | Č.m.: 3.11; 1,22 |  |  |  | 1.22
[7 empty] | Č.m.: 3.11; 1,42 |  |  |  | 1.42
Doplnění
[7 empty] | Č.m.: 01.15; 3,24 |  |  |  | 3.24
[7 empty] | Č.m.: 01.15; 1,29 |  |  |  | 1.29
[7 empty] | Č.m.: 01.21; 2,66 |  |  |  | 2.66
[7 empty] | Č.m.: 01.28; 2,12 |  |  |  | 2.12
[7 empty] | Č.m.: 1.12; 2,02 |  |  |  | 2.02
[7 empty] | Č.m.: 1.12; 1,06 |  |  |  | 1.06
[7 empty] | Č.m.: 1.37; 1,3 |  |  |  | 1.3
" POZN: Čísla místností pro vybourání zdiva jsou vyžována z výkresu bouracích prací. "
S/A.2/A.2.99.1/A.2.99.1.02/9/97 | 6 | [5 empty] | 97: Prorážení otvorů a ostatní bourací práce | [5 empty] | 0 | Pododdíl |  |  | 0 |  | 0 |  | 0 | 0
|  | 789 |  |  |  | 978012191 | Otlučení (osekání) vnitřní vápenné nebo vápenocementové omítky stropů rákosových v rozsahu přes 50 do 100 % | m2 | 294.0784 | 0 | 559.8995 |  | 0 | B | ÚRS 2023-I |  | 0 |  | 0 | 21 | 0 | 0 | 6
[6 empty] | Výkaz výměr: | Viz výkresy D.1.1.ASR |  |  |  | 0
[7 empty] | Č.m.: 1.13;4,43 |  |  |  | 4.43
[7 empty] | Č.m.: 1.14;10,99 |  |  |  | 10.99
[7 empty] | Č.m.: 1.15;2,29 |  |  |  | 2.29
[7 empty] | Č.m.: 1.16;5,15 |  |  |  | 5.15
[7 empty] | Č.m.: 1.17;12,67 |  |  |  | 12.67
[7 empty] | Č.m.: 1.18;12,41 |  |  |  | 12.41
[7 empty] | Č.m.: 1.19;1,31 |  |  |  | 1.31
[7 empty] | Č.m.: 1.20;10,07 |  |  |  | 10.07
[7 empty] | Č.m.: 1.21;3,95 |  |  |  | 3.95
[7 empty] | Č.m.:2.13;4,61 |  |  |  | 4.61
[7 empty] | Č.m.:2.14;2,34 |  |  |  | 2.34
[7 empty] | Č.m.:2.15;11,83 |  |  |  | 11.83
[7 empty] | Č.m.:2.16;4,52 |  |  |  | 4.52
[7 empty] | Č.m.:2.17;5,05 |  |  |  | 5.05
[7 empty] | Č.m.:2.18;15,03 |  |  |  | 15.03
[7 empty] | Č.m.:2.19;12,93 |  |  |  | 12.93
[7 empty] | Č.m.:2.21;1,32 |  |  |  | 1.32
[7 empty] | Č.m.:2.22;10,74 |  |  |  | 10.74
[7 empty] | Č.m.:2.23;4,01 |  |  |  | 4.01
[7 empty] | Č.m.:3.10;91,86 |  |  |  | 91.86
[7 empty] | Č.m.:3.11;84,49 |  |  |  | 84.49
[7 empty] | Č.m.:3.17;5,07 |  |  |  | 5.07
[7 empty] | Č.m.:3.18;4,3 |  |  |  | 4.3
[7 empty] | Č.m.:3.19;17,55 |  |  |  | 17.55
[7 empty] | Č.m.:3.20;11,83 |  |  |  | 11.83
[7 empty] | Č.m.:3.22;6,82 |  |  |  | 6.82
[7 empty] | Č.m.:3.23;97 |  |  |  | 97
[7 empty] | odpočet bouraných; -235,29 |  |  |  | -235.29
Doplnění
[7 empty] | Č.m.: 01.03a;6,99 |  |  |  | 6.99
[7 empty] | Č.m.: 01.03b;18,88 |  |  |  | 18.88
[7 empty] | Č.m.: 01.11a;25,6 |  |  |  | 25.6
[7 empty] | Č.m.: 01.11b;16,11 |  |  |  | 16.11
[7 empty] | Č.m.: 01.14;26,78 |  |  |  | 26.78
[7 empty] | Č.m.: 1.11;81,5 |  |  |  | 81.5
[7 empty] | Č.m.: 1.12;83,87 |  |  |  | 83.87
[7 empty] | Č.m.: 1.22;69,91 |  |  |  | 69.91
[7 empty] | Č.m.: 1.23;22,95 |  |  |  | 22.95
[7 empty] | Č.m.:2.10;80,2 |  |  |  | 80.2
[7 empty] | Č.m.:2.12;82,44 |  |  |  | 82.44
[7 empty] | Č.m.:2.24;73,85 |  |  |  | 73.85
[7 empty] | Č.m.:2.25;32,33 |  |  |  | 32.33
|  | 790 |  |  |  | 978013191 | Otlučení (osekání) vnitřní vápenné nebo vápenocementové omítky stěn v rozsahu přes 50 do 100 % | m2 | 1472.5806 | 0 | 1744.7002 |  | 0 | B | ÚRS 2023-I |  | 0 |  | 0 | 21 | 0 | 0 | 6
[6 empty] | Výkaz výměr: | Viz výkresy D.1.1.ASR |  |  |  | 0
[7 empty] | Č.m.: 01.26; 52,28 |  |  |  | 52.28
[7 empty] | Č.m.: 01.26; 7,49 |  |  |  | 7.49
[7 empty] | Č.m.: V1; 59,19 |  |  |  | 59.19
[7 empty] | Č.m.: V2; 69,18 |  |  |  | 69.18
[7 empty] | Č.m.: 1.13; 7,64 |  |  |  | 7.64
[7 empty] | Č.m.: 1.14; 11,1 |  |  |  | 11.1
[7 empty] | Č.m.: 1.15; 4,63 |  |  |  | 4.63
[7 empty] | Č.m.: 1.16; 18,63 |  |  |  | 18.63
[7 empty] | Č.m.: 1.16; 2,72 |  |  |  | 2.72
[7 empty] | Č.m.: 1.17; 49,62 |  |  |  | 49.62
[7 empty] | Č.m.: 1.17; 11,59 |  |  |  | 11.59
[7 empty] | Č.m.: 1.18; 28,76 |  |  |  | 28.76
[7 empty] | Č.m.: 1.18; 6,05 |  |  |  | 6.05
[7 empty] | Č.m.: 1.20; 16,74 |  |  |  | 16.74
[7 empty] | Č.m.: 1.20; 0,46 |  |  |  | 0.46
[7 empty] | Č.m.: 1.21; 4,53 |  |  |  | 4.53
[7 empty] | Č.m.: 1.21; 0,49 |  |  |  | 0.49
[7 empty] | Č.m.: 1.26; 15,7 |  |  |  | 15.7
[7 empty] | Č.m.: 2.13; 0,96 |  |  |  | 0.96
[7 empty] | Č.m.: 2.13; 6,96 |  |  |  | 6.96
[7 empty] | Č.m.: 2.14; 3,63 |  |  |  | 3.63
[7 empty] | Č.m.: 2.14; 3,22 |  |  |  | 3.22
[7 empty] | Č.m.: 2.15; 12,83 |  |  |  | 12.83
[7 empty] | Č.m.: 2.16; 16,43 |  |  |  | 16.43
[7 empty] | Č.m.: 2.17; 9,83 |  |  |  | 9.83
[7 empty] | Č.m.: 2.17; 3,43 |  |  |  | 3.43
[7 empty] | Č.m.: 2.18; 59,61 |  |  |  | 59.61
[7 empty] | Č.m.: 2.18; 20,02 |  |  |  | 20.02
[7 empty] | Č.m.: 2.18; 4,12 |  |  |  | 4.12
[7 empty] | Č.m.: 2.19; 23,77 |  |  |  | 23.77
[7 empty] | Č.m.: 2.19; 4,56 |  |  |  | 4.56
[7 empty] | Č.m.: 2.22; 19,23 |  |  |  | 19.23
[7 empty] | Č.m.: 2.22; 0,47 |  |  |  | 0.47
[7 empty] | Č.m.: 2.23; 5,39 |  |  |  | 5.39
[7 empty] | Č.m.: 2.23; 0,49 |  |  |  | 0.49
[7 empty] | Č.m.: 3.10; 186,95 |  |  |  | 186.95
[7 empty] | Č.m.: 3.10; 22,67 |  |  |  | 22.67
[7 empty] | Č.m.: 3.11; 139,41 |  |  |  | 139.41
[7 empty] | Č.m.: 3.11; 4,58 |  |  |  | 4.58
[7 empty] | Č.m.: 3.11; 4,44 |  |  |  | 4.44
[7 empty] | Č.m.: 3.11; 18,29 |  |  |  | 18.29
[7 empty] | Č.m.: 3.11; 5,36 |  |  |  | 5.36
[7 empty] | Č.m.: 3.12; 13,81 |  |  |  | 13.81
[7 empty] | Č.m.: 3.12; 11,77 |  |  |  | 11.77
[7 empty] | Č.m.: 3.16; 6,36 |  |  |  | 6.36
[7 empty] | Č.m.: 3.17; 18,04 |  |  |  | 18.04
[7 empty] | Č.m.: 3.18; 30,21 |  |  |  | 30.21
[7 empty] | Č.m.: 3.18; 5,04 |  |  |  | 5.04
[7 empty] | Č.m.: 3.19; 41,93 |  |  |  | 41.93
[7 empty] | Č.m.: 3.19; 4,5 |  |  |  | 4.5
[7 empty] | Č.m.: 3.20; 49,02 |  |  |  | 49.02
[7 empty] | Č.m.: 3.22; 62,01 |  |  |  | 62.01
[7 empty] | Č.m.: 3.23; 198,68 |  |  |  | 198.68
[7 empty] | Č.m.: 3.23; 6,27 |  |  |  | 6.27
Doplnění
[7 empty] | Č.m.: 01.02a; 34,32 |  |  |  | 34.32
[7 empty] | Č.m.: 01.02a; 38,61 |  |  |  | 38.61
[7 empty] | Č.m.: 01.02a; 4,59 |  |  |  | 4.59
[7 empty] | Č.m.: 01.03a; 10,99 |  |  |  | 10.99
[7 empty] | Č.m.: 01.03a; 11,41 |  |  |  | 11.41
[7 empty] | Č.m.: 01.03b; 26,38 |  |  |  | 26.38
[7 empty] | Č.m.: 01.03b; 4,32 |  |  |  | 4.32
[7 empty] | Č.m.: 01.11a; 8,88 |  |  |  | 8.88
[7 empty] | Č.m.: 01.11a; 30,97 |  |  |  | 30.97
[7 empty] | Č.m.: 01.14; 19,31 |  |  |  | 19.31
[7 empty] | Č.m.: 01.14; 23,07 |  |  |  | 23.07
[7 empty] | Č.m.: 01.14; 3,98 |  |  |  | 3.98
[7 empty] | Č.m.: 1.11; 154,57 |  |  |  | 154.57
[7 empty] | Č.m.: 1.11; 5,21 |  |  |  | 5.21
[7 empty] | Č.m.: 1.11; 8,21 |  |  |  | 8.21
[7 empty] | Č.m.: 1.12; 106,35 |  |  |  | 106.35
[7 empty] | Č.m.: 1.12; 1,86 |  |  |  | 1.86
[7 empty] | Č.m.: 1.22; 63,69 |  |  |  | 63.69
[7 empty] | Č.m.: 1.22; 4,73 |  |  |  | 4.73
[7 empty] | Č.m.: 1.22; 11,2 |  |  |  | 11.2
[7 empty] | Č.m.: 1.23; 102,04 |  |  |  | 102.04
[7 empty] | Č.m.: 1.23; 17,35 |  |  |  | 17.35
[7 empty] | Č.m.: 2.10; 147,06 |  |  |  | 147.06
[7 empty] | Č.m.: 2.10; 15,73 |  |  |  | 15.73
[7 empty] | Č.m.: 2.12; 122,58 |  |  |  | 122.58
[7 empty] | Č.m.: 2.12; 11,76 |  |  |  | 11.76
[7 empty] | Č.m.: 2.12; 3,96 |  |  |  | 3.96
[7 empty] | Č.m.: 2.12; 2,08 |  |  |  | 2.08
[7 empty] | Č.m.: 2.24; 9,17 |  |  |  | 9.17
[7 empty] | Č.m.: 2.24; 141,58 |  |  |  | 141.58
[7 empty] | Č.m.: 2.24; 1,01 |  |  |  | 1.01
[7 empty] | Č.m.: 2.25; 52,73 |  |  |  | 52.73
[7 empty] | Č.m.: 2.25; 13,34 |  |  |  | 13.34
[7 empty] | Č.m.: 2.25; 15,54 |  |  |  | 15.54
S/A.2/A.2.99.1/A.2.99.1.03 | 4 | [5 empty] | A.2.99.1.03: Nové konstrukce a sanace | [5 empty] | 0 | Podobjekt |  |  | 7.0505 |  | 0 |  | 0 | 0
S/A.2/A.2.99.1/A.2.99.1.03/3 | 5 | [5 empty] | 3: Svislé konstrukce | [5 empty] | 0 | Oddíl |  |  | 0 |  | 0 |  | 0 | 0
S/A.2/A.2.99.1/A.2.99.1.03/3/31 | 6 | [5 empty] | 31: Zdi pozemních staveb | [5 empty] | 0 | Pododdíl |  |  | 0 |  | 0 |  | 0 | 0
|  | 791 |  |  |  | 310238211.ZC | Zazdívka otvorů ve zdivu nadzákladovém cihlami pálenými na MVC | m3 | 31.899 | 0 | 30.3563 |  | 0 | B | odvozeno ÚRS |  | 0 |  | 0 | 21 | 0 | 0 | 7
[6 empty] | Výkaz výměr: | Viz výkresy D.1.1.ASR |  |  |  | 0
[7 empty] | Č. m.: 1.13; 0,9 |  |  |  | 0.9
[7 empty] | Č. m.: 1.15; 2,12 |  |  |  | 2.12
[7 empty] | Č. m.: 1.15; 3,67 |  |  |  | 3.67
[7 empty] | Č. m.: 1.18; 3,03 |  |  |  | 3.03
[7 empty] | Č. m.: 1.20; 1,18 |  |  |  | 1.18
[7 empty] | Č. m.: 2.15; 1,21 |  |  |  | 1.21
[7 empty] | Č. m.: 2.15; 0,63 |  |  |  | 0.63
[7 empty] | Č. m.: 2.17; 3,65 |  |  |  | 3.65
[7 empty] | Č. m.: 2.19; 3,01 |  |  |  | 3.01
[7 empty] | Č. m.: 2.23; 1,18 |  |  |  | 1.18
[7 empty] | Č. m.: 3.12; 0,63 |  |  |  | 0.63
[7 empty] | Č. m.: 3.12; 1,52 |  |  |  | 1.52
[7 empty] | Č. m.: 3.14; 1,78 |  |  |  | 1.78
[7 empty] | Č. m.: 3.14; 3,17 |  |  |  | 3.17
[7 empty] | Č. m.: 3.11; 0,71 |  |  |  | 0.71
[7 empty] | Č. m.: 3.11; 2,96 |  |  |  | 2.96
[7 empty] | Č. m.: 3.11; 0,96 |  |  |  | 0.96
[7 empty] | Č. m.: 3.22; 1,97 |  |  |  | 1.97
[7 empty] | Č. m.: 3.22; 2,68 |  |  |  | 2.68
Doplnění
[7 empty] | Č. m.: 01.02a; 2,09 |  |  |  | 2.09
[7 empty] | Č. m.: 01.02a; 0,52 |  |  |  | 0.52
[7 empty] | Č. m.: 01.03b; 0,42 |  |  |  | 0.42
[7 empty] | Č. m.: 01.03a; 2,21 |  |  |  | 2.21
[7 empty] | Č. m.: 01.11a; 2 |  |  |  | 2
[7 empty] | Č. m.: 01.14; 0,28 |  |  |  | 0.28
[7 empty] | Č. m.: 01.14; 1,1 |  |  |  | 1.1
S/A.2/A.2.99.1/A.2.99.1.03/6 | 5 | [5 empty] | 6: Úpravy povrchu | [5 empty] | 0 | Oddíl |  |  | 0 |  | 0 |  | 0 | 0
S/A.2/A.2.99.1/A.2.99.1.03/6/61 | 6 | [5 empty] | 61: Úprava povrchů vnitřní | [5 empty] | 0 | Pododdíl |  |  | 0 |  | 0 |  | 0 | 0
|  | 792 |  |  |  | 612321141.ZP | Omítka štuková dvouvrstvá vnitřních stěn | m2 | 1420.6494 | 0 | 1616.7883 |  | 0 | B | odvozeno ÚRS |  | 0 |  | 0 | 21 | 0 | 0 | 7
[6 empty] | Výkaz výměr: | Viz výkresy D.1.1.ASR |  |  |  | 0
[7 empty] | Zdivo |  |  |  | 0
[7 empty] | Č.m.: 01.26; 52,28 |  |  |  | 52.28
[7 empty] | Č.m.: 01.26; 7,49 |  |  |  | 7.49
[7 empty] | Č.m.: 1.13; 7,64 |  |  |  | 7.64
[7 empty] | Č.m.: 1.14; 11,1 |  |  |  | 11.1
[7 empty] | Č.m.: 1.15; 4,63 |  |  |  | 4.63
[7 empty] | Č.m.: 1.16; 18,63 |  |  |  | 18.63
[7 empty] | Č.m.: 1.16; 2,72 |  |  |  | 2.72
[7 empty] | Č.m.: 1.17; 49,62 |  |  |  | 49.62
[7 empty] | Č.m.: 1.17; 11,59 |  |  |  | 11.59
[7 empty] | Č.m.: 1.18; 28,76 |  |  |  | 28.76
[7 empty] | Č.m.: 1.18; 6,05 |  |  |  | 6.05
[7 empty] | Č.m.: 1.20; 16,74 |  |  |  | 16.74
[7 empty] | Č.m.: 1.20; 0,46 |  |  |  | 0.46
[7 empty] | Č.m.: 1.21; 4,53 |  |  |  | 4.53
[7 empty] | Č.m.: 1.21; 0,49 |  |  |  | 0.49
[7 empty] | Č.m.: 1.26; 15,7 |  |  |  | 15.7
[7 empty] | Č.m.: 2.13; 0,96 |  |  |  | 0.96
[7 empty] | Č.m.: 2.13; 6,96 |  |  |  | 6.96
[7 empty] | Č.m.: 2.14; 3,63 |  |  |  | 3.63
[7 empty] | Č.m.: 2.14; 3,22 |  |  |  | 3.22
[7 empty] | Č.m.: 2.15; 12,83 |  |  |  | 12.83
[7 empty] | Č.m.: 2.16; 16,43 |  |  |  | 16.43
[7 empty] | Č.m.: 2.17; 9,83 |  |  |  | 9.83
[7 empty] | Č.m.: 2.17; 3,43 |  |  |  | 3.43
[7 empty] | Č.m.: 2.18; 59,61 |  |  |  | 59.61
[7 empty] | Č.m.: 2.18; 20,02 |  |  |  | 20.02
[7 empty] | Č.m.: 2.18; 4,12 |  |  |  | 4.12
[7 empty] | Č.m.: 2.19; 23,77 |  |  |  | 23.77
[7 empty] | Č.m.: 2.19; 4,56 |  |  |  | 4.56
[7 empty] | Č.m.: 2.22; 19,23 |  |  |  | 19.23
[7 empty] | Č.m.: 2.22; 0,47 |  |  |  | 0.47
[7 empty] | Č.m.: 2.23; 5,39 |  |  |  | 5.39
[7 empty] | Č.m.: 2.23; 0,49 |  |  |  | 0.49
[7 empty] | Č.m.: 3.10; 186,95 |  |  |  | 186.95
[7 empty] | Č.m.: 3.10; 22,67 |  |  |  | 22.67
[7 empty] | Č.m.: 3.11; 139,41 |  |  |  | 139.41
[7 empty] | Č.m.: 3.11; 4,58 |  |  |  | 4.58
[7 empty] | Č.m.: 3.11; 4,44 |  |  |  | 4.44
[7 empty] | Č.m.: 3.11; 18,29 |  |  |  | 18.29
[7 empty] | Č.m.: 3.11; 5,36 |  |  |  | 5.36
[7 empty] | Č.m.: 3.12; 13,81 |  |  |  | 13.81
[7 empty] | Č.m.: 3.12; 11,77 |  |  |  | 11.77
[7 empty] | Č.m.: 3.16; 6,36 |  |  |  | 6.36
[7 empty] | Č.m.: 3.17; 18,04 |  |  |  | 18.04
[7 empty] | Č.m.: 3.18; 30,21 |  |  |  | 30.21
[7 empty] | Č.m.: 3.18; 5,04 |  |  |  | 5.04
[7 empty] | Č.m.: 3.19; 41,93 |  |  |  | 41.93
[7 empty] | Č.m.: 3.19; 4,5 |  |  |  | 4.5
[7 empty] | Č.m.: 3.20; 49,02 |  |  |  | 49.02
[7 empty] | Č.m.: 3.22; 62,01 |  |  |  | 62.01
[7 empty] | Č.m.: 3.23; 198,68 |  |  |  | 198.68
[7 empty] | Č.m.: 3.23; 6,27 |  |  |  | 6.27
Doplnění
[7 empty] | Č.m.: 01.02a; 34,32 |  |  |  | 34.32
[7 empty] | Č.m.: 01.02a; 38,61 |  |  |  | 38.61
[7 empty] | Č.m.: 01.02a; 4,59 |  |  |  | 4.59
[7 empty] | Č.m.: 01.03a; 10,99 |  |  |  | 10.99
[7 empty] | Č.m.: 01.03a; 11,41 |  |  |  | 11.41
[7 empty] | Č.m.: 01.03b; 26,38 |  |  |  | 26.38
[7 empty] | Č.m.: 01.03b; 4,32 |  |  |  | 4.32
[7 empty] | Č.m.: 01.11a; 8,88 |  |  |  | 8.88
[7 empty] | Č.m.: 01.11a; 30,97 |  |  |  | 30.97
[7 empty] | Č.m.: 01.14; 19,31 |  |  |  | 19.31
[7 empty] | Č.m.: 01.14; 23,07 |  |  |  | 23.07
[7 empty] | Č.m.: 01.14; 3,98 |  |  |  | 3.98
[7 empty] | Č.m.: 1.11; 154,57 |  |  |  | 154.57
[7 empty] | Č.m.: 1.11; 5,21 |  |  |  | 5.21
[7 empty] | Č.m.: 1.11; 8,21 |  |  |  | 8.21
[7 empty] | Č.m.: 1.12; 106,35 |  |  |  | 106.35
[7 empty] | Č.m.: 1.12; 1,86 |  |  |  | 1.86
[7 empty] | Č.m.: 1.22; 4,73 |  |  |  | 4.73
[7 empty] | Č.m.: 1.22; 11,2 |  |  |  | 11.2
[7 empty] | Č.m.: 1.23; 102,04 |  |  |  | 102.04
[7 empty] | Č.m.: 1.23; 17,35 |  |  |  | 17.35
[7 empty] | Č.m.: 2.10; 147,06 |  |  |  | 147.06
[7 empty] | Č.m.: 2.10; 15,73 |  |  |  | 15.73
[7 empty] | Č.m.: 2.12; 122,58 |  |  |  | 122.58
[7 empty] | Č.m.: 2.12; 11,76 |  |  |  | 11.76
[7 empty] | Č.m.: 2.12; 3,96 |  |  |  | 3.96
[7 empty] | Č.m.: 2.12; 2,08 |  |  |  | 2.08
[7 empty] | Č.m.: 2.24; 9,17 |  |  |  | 9.17
[7 empty] | Č.m.: 2.24; 141,58 |  |  |  | 141.58
[7 empty] | Č.m.: 2.24; 1,01 |  |  |  | 1.01
[7 empty] | Č.m.: 2.25; 52,73 |  |  |  | 52.73
[7 empty] | Č.m.: 2.25; 13,34 |  |  |  | 13.34
[7 empty] | Č.m.: 2.25; 15,54 |  |  |  | 15.54
" POZN: Tloušťka dvouvrstvé štukové omítky je uvažována do 50 mm. "
|  | 793 |  |  |  | 612181001.ZP | Sádrová stěrka vnitřních stěn | m2 | 339.9956 | 0 | 310.9687 |  | 0 | B | odvozeno ÚRS |  | 0 |  | 0 | 21 | 0 | 0 | 7
[6 empty] | Výkaz výměr: | Viz výkresy D.1.1.ASR |  |  |  | 0
[7 empty] | SDK |  |  |  | 0
[7 empty] | Č.m.: 1.13; 4,38 |  |  |  | 4.38
[7 empty] | Č.m.: 1.14; 7,8 |  |  |  | 7.8
[7 empty] | Č.m.: 1.15; 3,02 |  |  |  | 3.02
[7 empty] | Č.m.: 1.16; 14,94 |  |  |  | 14.94
[7 empty] | Č.m.: 1.18; 21,21 |  |  |  | 21.21
[7 empty] | Č.m.: 1.19; 5,43 |  |  |  | 5.43
[7 empty] | Č.m.: 1.20; 7,62 |  |  |  | 7.62
[7 empty] | Č.m.: 1.20; 2,15 |  |  |  | 2.15
[7 empty] | Č.m.: 1.21; 4,53 |  |  |  | 4.53
[7 empty] | Č.m.: 1.26; 2,77 |  |  |  | 2.77
[7 empty] | Č.m.: 2.13; 5,31 |  |  |  | 5.31
[7 empty] | Č.m.: 2.14; 3,63 |  |  |  | 3.63
[7 empty] | Č.m.: 2.15; 9,54 |  |  |  | 9.54
[7 empty] | Č.m.: 2.16; 3,29 |  |  |  | 3.29
[7 empty] | Č.m.: 2.17; 16,61 |  |  |  | 16.61
[7 empty] | Č.m.: 2.19; 31,89 |  |  |  | 31.89
[7 empty] | Č.m.: 2.21; 6,43 |  |  |  | 6.43
[7 empty] | Č.m.: 2.22; 11,63 |  |  |  | 11.63
[7 empty] | Č.m.: 2.23; 5,39 |  |  |  | 5.39
[7 empty] | Č.m.: 3.10; 8,87 |  |  |  | 8.87
[7 empty] | Č.m.: 3.13; 8,43 |  |  |  | 8.43
[7 empty] | Č.m.: 3.14; 8,91 |  |  |  | 8.91
[7 empty] | Č.m.: 3.15; 8,49 |  |  |  | 8.49
[7 empty] | Č.m.: 3.16; 10,45 |  |  |  | 10.45
[7 empty] | Č.m.: 3.17; 3,97 |  |  |  | 3.97
[7 empty] | Č.m.: 3.18; 3,97 |  |  |  | 3.97
[7 empty] | Č.m.: 3.20; 9,23 |  |  |  | 9.23
[7 empty] | Č.m.: 3.23; 10,2 |  |  |  | 10.2
[7 empty] | ŽB |  |  |  | 0
[7 empty] | Č.m.: 01.17; 35,88 |  |  |  | 35.88
[7 empty] | Č.m.: 01.28; 35,18 |  |  |  | 35.18
[7 empty] | Č.m.: 1.16; 12,62 |  |  |  | 12.62
[7 empty] | Č.m.: 1.18; 4,91 |  |  |  | 4.91
[7 empty] | Č.m.: 1.26; 9,1 |  |  |  | 9.1
[7 empty] | Č.m.: 2.16; 9,7 |  |  |  | 9.7
[7 empty] | Č.m.: 2.17; 13,45 |  |  |  | 13.45
[7 empty] | Č.m.: 3.17; 10,07 |  |  |  | 10.07
[7 empty] | Č.m.: 3.18; 13,97 |  |  |  | 13.97
[7 empty] | Č.m.: 3.20; 13,92 |  |  |  | 13.92
Doplnění
SDK
[7 empty] | Č.m.: 01.03a; 9,68 |  |  |  | 9.68
[7 empty] | Č.m.: 01.03b; 9,39 |  |  |  | 9.39
[7 empty] | Č.m.: 01.11a; 10,22 |  |  |  | 10.22
[7 empty] | Č.m.: 01.14; 19,31 |  |  |  | 19.31
[7 empty] | Č.m.: 1.11; 8,34 |  |  |  | 8.34
[7 empty] | Č.m.: 2.10; 11,09 |  |  |  | 11.09
|  | 794 |  |  |  | 611321143.ZP | Omítka štuková dvouvrstvá vnitřních kleneb a stropů | m2 | 189.6456 | 0 | 387.4388 |  | 0 | B | odvozeno ÚRS |  | 0 |  | 0 | 21 | 0 | 0 | 7
[6 empty] | Výkaz výměr: | Viz výkresy D.1.1.ASR |  |  |  | 0
[7 empty] | Č.m.:3.11;84,49 |  |  |  | 84.49
[7 empty] | Č.m.:3.19;17,55 |  |  |  | 17.55
[7 empty] | Č.m.:3.22;6,82 |  |  |  | 6.82
Doplnění
[7 empty] | Č.m.: 01.03a;6,99 |  |  |  | 6.99
[7 empty] | Č.m.: 01.03b;18,88 |  |  |  | 18.88
[7 empty] | Č.m.: 01.14;26,78 |  |  |  | 26.78
[7 empty] | Č.m.: 01.11;81,5 |  |  |  | 81.5
[7 empty] | Č.m.: 01.22;69,91 |  |  |  | 69.91
[7 empty] | Č.m.:2.10;80,2 |  |  |  | 80.2
[7 empty] | Č.m.:2.12;82,44 |  |  |  | 82.44
[7 empty] | Č.m.:2.24;73,85 |  |  |  | 73.85
[7 empty] | Č.m.:2.25;32,33 |  |  |  | 32.33
" POZN: Tloušťka dvouvrstvé štukové omítky je uvažována do 50 mm. V případě oprav omítek u kleneb a stropů je doplnění jádra a celoplošné přeštukování. "
|  | 795 |  |  |  | 611181001.ZP | Sádrová stěrka vnitřních rovných stropů | m2 | 280.2648 | 0 | 322.384 |  | 0 | B | odvozeno ÚRS |  | 0 |  | 0 | 21 | 0 | 0 | 7
[6 empty] | Výkaz výměr: | Viz výkresy D.1.1.ASR |  |  |  | 0
[7 empty] | SDK |  |  |  | 0
[7 empty] | 484.06 |  |  |  | 484.06
S/A.2/A.2.99.1/A.2.99.1.03/713 | 5 | [5 empty] | 713: Izolace tepelné | [5 empty] | 0 | Oddíl |  |  | 0 |  | 0 |  | 0 | 0
S/A.2/A.2.99.1/A.2.99.1.03/713/7135 | 6 | [5 empty] | 7135: Izolace tepelné - s protipožární funkcí | [5 empty] | 0 | Pododdíl |  |  | 0 |  | 0 |  | 0 | 0
|  | 796 |  |  |  | 713521121.ZS | Protipožární obklad nosníků lepenými deskami z minerální plsti tl. 20 mm, včetně armované fasádní omítky | m2 | 244.2428 | 0 | 69.4718 |  | 0 | B | odvozeno ÚRS |  | 0 |  | 0 | 21 | 0 | 0 | 7
[6 empty] | Výkaz výměr: | Viz výkresy D.1.1.ASR |  |  |  | 0
[7 empty] | Č.m.: 01.26; 11,37*0 |  |  |  | 0
[7 empty] | Č.m.: 1.13; 2,77*0 |  |  |  | 0
[7 empty] | Č.m.: 1.14; 6,87*0 |  |  |  | 0
[7 empty] | Č.m.: 1.15; 1,43*0 |  |  |  | 0
[7 empty] | Č.m.: 1.16; 3,22*0 |  |  |  | 0
[7 empty] | Č.m.: 1.17; 7,92*0 |  |  |  | 0
[7 empty] | Č.m.: 1.18; 7,76*0 |  |  |  | 0
[7 empty] | Č.m.: 1.19; 0,82*0 |  |  |  | 0
[7 empty] | Č.m.: 1.20; 6,29*0 |  |  |  | 0
[7 empty] | Č.m.: 1.21; 2,47*0 |  |  |  | 0
[7 empty] | Č.m.: 1.26; 2,76*0 |  |  |  | 0
[7 empty] | Č.m.:2.13; 2,88*0 |  |  |  | 0
[7 empty] | Č.m.:2.14; 1,46*0 |  |  |  | 0
[7 empty] | Č.m.:2.15; 7,39*0 |  |  |  | 0
[7 empty] | Č.m.:2.16; 2,83*0 |  |  |  | 0
[7 empty] | Č.m.:2.17; 3,16*0 |  |  |  | 0
[7 empty] | Č.m.:2.18; 9,39*0 |  |  |  | 0
[7 empty] | Č.m.:2.19; 8,08*0 |  |  |  | 0
[7 empty] | Č.m.:2.21; 0,83*0 |  |  |  | 0
[7 empty] | Č.m.:2.22; 6,71*0 |  |  |  | 0
[7 empty] | Č.m.:2.23; 2,51*0 |  |  |  | 0
[7 empty] | Č.m.:3.10; 57,41*0 |  |  |  | 0
[7 empty] | Č.m.:3.11; 52,81*0,25 |  |  |  | 13.2025
[7 empty] | Č.m.:3.12; 3,4*0,3 |  |  |  | 1.02
[7 empty] | Č.m.:3.13; 1,18*0,3 |  |  |  | 0.354
[7 empty] | Č.m.:3.14; 1,31*0,3 |  |  |  | 0.393
[7 empty] | Č.m.:3.15; 1,19*0,25 |  |  |  | 0.2975
[7 empty] | Č.m.:3.16; 3,71*0,25 |  |  |  | 0.9275
[7 empty] | Č.m.:3.17; 3,17*0 |  |  |  | 0
[7 empty] | Č.m.:3.18; 2,69*0 |  |  |  | 0
[7 empty] | Č.m.:3.19; 9,54*0,25 |  |  |  | 2.385
[7 empty] | Č.m.:3.20; 7,39*0 |  |  |  | 0
[7 empty] | Č.m.:3.23; 60,63*0 |  |  |  | 0
Doplnění
[7 empty] | Č.m.: 01.02a; 24,34*0,25 |  |  |  | 6.085
[7 empty] | Č.m.: 01.03a; 3,8*0,25 |  |  |  | 0.95
[7 empty] | Č.m.: 01.03b; 10,26*0,25 |  |  |  | 2.565
[7 empty] | Č.m.: 01.11a; 16*0,25 |  |  |  | 4
[7 empty] | Č.m.: 01.14; 14,56*0,25 |  |  |  | 3.64
[7 empty] | Č.m.: 1.11; 44,29*0,25 |  |  |  | 11.0725
[7 empty] | Č.m.: 1.12; 45,58*0,25 |  |  |  | 11.395
[7 empty] | Č.m.: 1.22; 37,99*0,25 |  |  |  | 9.4975
[7 empty] | Č.m.: 1.23; 14,34*0 |  |  |  | 0
[7 empty] | Č.m.:2.10; 43,59*0,25 |  |  |  | 10.8975
[7 empty] | Č.m.:2.12; 44,81*0,25 |  |  |  | 11.2025
[7 empty] | Č.m.:2.24; 40,14*0,25 |  |  |  | 10.035
[7 empty] | Č.m.:2.25; 17,57*0,25 |  |  |  | 4.3925
|  | 797 |  |  |  | 998713203 | Přesun hmot procentní pro izolace tepelné v objektech v přes 12 do 24 m | % | 1.364 | 0 | 1.4652 |  | 0 | B | ÚRS 2023-I |  | 0 |  | 0 | 21 | 0 | 0 | 6
S/A.2/A.2.99.1/A.2.99.1.03/763 | 5 | [5 empty] | 763: Konstrukce montované | [5 empty] | 0 | Oddíl |  |  | 7.0505 |  | 0 |  | 0 | 0
S/A.2/A.2.99.1/A.2.99.1.03/763/7631 | 6 | [5 empty] | 7631: Konstrukce montované - z desek sádrokartonových | [5 empty] | 0 | Pododdíl |  |  | 7.0505 |  | 0 |  | 0 | 0
|  | 798 |  |  |  | 763131421.ZP | SDK podhled - deska hladká | m2 | 280.2648 | 0 | 139.6802 |  | 0 | B | odvozeno ÚRS |  | 0 |  | 0 | 21 | 0 | 0 | 7
[6 empty] | Výkaz výměr: | Viz výkresy D.1.1.ASR |  |  |  | 0
[7 empty] | Č.m.: 1.16; 0 |  |  |  | 0
[7 empty] | Č.m.: 1.17; 0 |  |  |  | 0
[7 empty] | Č.m.: 1.18; 0 |  |  |  | 0
[7 empty] | Č.m.:2.16; 0 |  |  |  | 0
[7 empty] | Č.m.:2.17;0 |  |  |  | 0
[7 empty] | Č.m.:2.18;10 |  |  |  | 0
[7 empty] | Č.m.:2.19; 0 |  |  |  | 0
[7 empty] | Č.m.:3.10; 85,33 |  |  |  | 85.33
[7 empty] | Č.m.:3.17;0 |  |  |  | 0
[7 empty] | Č.m.:3.18; 9,67 |  |  |  | 9.67
[7 empty] | Č.m.:3.20; 21,35 |  |  |  | 21.35
[7 empty] | Č.m.:3.23; 93,38 |  |  |  | 93.38
Doplnění
[7 empty] | Č.m.: 1.23; 0 |  |  |  | 0
|  | 798a |  |  |  | 763131432.ZP | SDK podhled - deska protipožární | m2 | 482.88 | 0 | 322.384 |  | 0 | SP | odvozeno ÚRS | 0.02187 | 7.0505 |  | 0 | 21 | 0 | 0 | 7
[6 empty] | Výkaz výměr: | Viz výkresy D.1.1.ASR, D.1.4.9. MATERIALOVE RESENI |  |  |  | 0
[7 empty] | Č.m.:.01.11a; 11,21 |  |  |  | 11.21
[7 empty] | Č.m.:.01.14; 11,21 |  |  |  | 11.21
[7 empty] | Č.m.:.01.26; 21,75 |  |  |  | 21.75
[7 empty] | Č.m.:.1.13; 3,48 |  |  |  | 3.48
[7 empty] | Č.m.:.1.14; 10,84+1,52 |  |  |  | 12.36
[7 empty] | Č.m.:.1.15; 1,8 |  |  |  | 1.8
[7 empty] | Č.m.:.1.16; 9,4 |  |  |  | 9.4
[7 empty] | Č.m.:.1.17; 33,11 |  |  |  | 33.11
[7 empty] | Č.m.:.1.18; 21,6 |  |  |  | 21.6
[7 empty] | Č.m.:.1.19; 1,31 |  |  |  | 1.31
[7 empty] | Č.m.:.1.20; 9,89 |  |  |  | 9.89
[7 empty] | Č.m.:.1.21; 12,81+0,38 |  |  |  | 13.19
[7 empty] | Č.m.:.1.23; 13,25+0,82 |  |  |  | 14.07
[7 empty] | Č.m.:.1.26; 3,18 |  |  |  | 3.18
[7 empty] | Č.m.:.2.13; 3,67 |  |  |  | 3.67
[7 empty] | Č.m.:.2.14; 1,67 |  |  |  | 1.67
[7 empty] | Č.m.:.2.15; 11,38+2,53 |  |  |  | 13.91
[7 empty] | Č.m.:.2.16; 3,23 |  |  |  | 3.23
[7 empty] | Č.m.:.2.17; 9,86 |  |  |  | 9.86
[7 empty] | Č.m.:.2.18; 33,04 |  |  |  | 33.04
[7 empty] | Č.m.:.2.19; 20,95 |  |  |  | 20.95
[7 empty] | Č.m.:.2.21; 1,32 |  |  |  | 1.32
[7 empty] | Č.m.:.2.22; 10,65 |  |  |  | 10.65
[7 empty] | Č.m.:.2.23; 3,81 |  |  |  | 3.81
[7 empty] | Č.m.:.3.10; 85,33 |  |  |  | 85.33
[7 empty] | Č.m.:.3.17; 4,66 |  |  |  | 4.66
[7 empty] | Č.m.:.3.18; 9,67 |  |  |  | 9.67
[7 empty] | Č.m.:.3.20; 21,35 |  |  |  | 21.35
[7 empty] | Č.m.:.3.23; 93,38 |  |  |  | 93.38
|  | 799 |  |  |  | 763135101 | Montáž SDK kazetového podhledu z kazet 600x600 mm na zavěšenou viditelnou nosnou konstrukci | m2 | 62.5952 | 0 | 56.7099 |  | 0 | B | ÚRS 2023-I |  | 0 |  | 0 | 21 | 0 | 0 | 6
[6 empty] | Výkaz výměr: | Viz výkresy D.1.1.ASR |  |  |  | 0
[7 empty] | Č.m.: 1.13;4,43 |  |  |  | 4.43
[7 empty] | Č.m.: 1.14;10,99 |  |  |  | 10.99
[7 empty] | Č.m.: 1.15;2,29 |  |  |  | 2.29
[7 empty] | Č.m.: 1.19;1,31 |  |  |  | 1.31
[7 empty] | Č.m.: 1.20;10,07 |  |  |  | 10.07
[7 empty] | Č.m.: 1.21;3,95 |  |  |  | 3.95
[7 empty] | Č.m.:2.13;4,61 |  |  |  | 4.61
[7 empty] | Č.m.:2.14;2,34 |  |  |  | 2.34
[7 empty] | Č.m.:2.15;11,83 |  |  |  | 11.83
[7 empty] | Č.m.:2.21;1,32 |  |  |  | 1.32
[7 empty] | Č.m.:2.22;10,74 |  |  |  | 10.74
[7 empty] | Č.m.:2.23;4,01 |  |  |  | 4.01
[7 empty] | Č.m.:3.12;5,44 |  |  |  | 5.44
[7 empty] | Č.m.:3.13;1,88 |  |  |  | 1.88
[7 empty] | Č.m.:3.14;2,1 |  |  |  | 2.1
[7 empty] | Č.m.:3.15;1,91 |  |  |  | 1.91
[7 empty] | Č.m.:3.16;5,93 |  |  |  | 5.93
|  | 800 |  |  |  | 59036513.ZP | deska podhledová minerální rovná bílá 15x600x600mm | m2 | 62.5952 | 0 | 56.7099 |  | 0 | B | odvozeno ÚRS |  | 0 |  | 0 | 21 | 0 | 0 | 7
|  | 801 |  |  |  | XTS_004 | Akustický obklad - panely ze skelného vlákna, přirozené hrany, kotvení šrouby s podložkami | m2 | 14.012 | 0 | 32.1012 |  | 0 | B | vlastní |  | 0 |  | 0 | 21 | 0 | 0 | 8
[6 empty] | Výkaz výměr: | Viz výkresy D.1.1.ASR |  |  |  | 0
[7 empty] | Č.m.: 01.26;18,19 |  |  |  | 18.19
[7 empty] | Č.m.: 01.26;4,41 |  |  |  | 4.41
Doplnění
[7 empty] | Č.m.: 01.11a;25,6 |  |  |  | 25.6
|  | 802 |  |  |  | 763121451 | SDK stěna předsazená tl 75 mm profil CW+UW 50 desky 2xDF 12,5 bez izolace EI 30 | m2 | 23.6096 | 0 | 25.3613 |  | 0 | B | odvozeno ÚRS |  | 0 |  | 0 | 21 | 0 | 0 | 7
[6 empty] | Výkaz výměr: | Viz výkresy D.1.1.ASR |  |  |  | 0
[7 empty] | Č. m.: 1.13; 4,9 |  |  |  | 4.9
[7 empty] | Č. m.: 1.26; 4,9 |  |  |  | 4.9
[7 empty] | Č. m.: 1.20; 16,54 |  |  |  | 16.54
[7 empty] | Č. m.: 2.22; 11,74 |  |  |  | 11.74
|  | 803 |  |  |  | 763111411.ZP | SDK příčka tl 100 mm profil CW+UW 50 desky 2x 12,5 s izolací | m2 | 81.251 | 0 | 54.0193 |  | 0 | B | odvozeno ÚRS |  | 0 |  | 0 | 21 | 0 | 0 | 7
[6 empty] | Výkaz výměr: | Viz výkresy D.1.1.ASR |  |  |  | 0
[7 empty] | Č. m.: 01.26; 4,4 |  |  |  | 4.4
[7 empty] | Č. m.: 1.13; 5,17 |  |  |  | 5.17
[7 empty] | Č. m.: 1.20; 18,96 |  |  |  | 18.96
[7 empty] | Č. m.: 2.15; 5,53 |  |  |  | 5.53
[7 empty] | Č. m.: 2.22; 15,57 |  |  |  | 15.57
[7 empty] | Č. m.: 3.12; 31,48 |  |  |  | 31.48
|  | 804 |  |  |  | 763111417.ZP | SDK příčka tl 150 mm profil CW+UW 100 desky 2x 12,5 s izolací | m2 | 92.2808 | 0 | 47.5391 |  | 0 | B | odvozeno ÚRS |  | 0 |  | 0 | 21 | 0 | 0 | 7
[6 empty] | Výkaz výměr: | Viz výkresy D.1.1.ASR |  |  |  | 0
[7 empty] | Č. m.: 1.13; 5,5 |  |  |  | 5.5
[7 empty] | Č. m.: 1.26; 2,97 |  |  |  | 2.97
[7 empty] | Č. m.: 2.15; 5,48 |  |  |  | 5.48
[7 empty] | Č. m.: 2.16; 3,2 |  |  |  | 3.2
[7 empty] | Č. m.: 3.17; 3,72 |  |  |  | 3.72
Doplnění
[7 empty] | Č. m.: 01.03a; 9,37 |  |  |  | 9.37
[7 empty] | Č. m.: 01.11a; 41,14 |  |  |  | 41.14
|  | 805 |  |  |  | 763113313.ZP | SDK příčka tl 155 - 650 mm zdvojený profil CW+UW 50 desky 2x12,5 s izolací | m2 | 13.5966 | 0 | 14.6054 |  | 0 | B | odvozeno ÚRS |  | 0 |  | 0 | 21 | 0 | 0 | 7
[6 empty] | Výkaz výměr: | Viz výkresy D.1.1.ASR |  |  |  | 0
[7 empty] | Č. m.: 1.13; 4,19 |  |  |  | 4.19
[7 empty] | Č. m.: 1.21; 6,66 |  |  |  | 6.66
[7 empty] | Č. m.: 2.15; 4,35 |  |  |  | 4.35
[7 empty] | Č. m.: 2.22; 6,73 |  |  |  | 6.73
|  | 806 |  |  |  | 763121453.ZP | SDK stěna předsazená tl 100 mm profil CW+UW 75 desky 2x 12,5 | m2 | 8.1158 | 0 | 6.3137 |  | 0 | B | odvozeno ÚRS |  | 0 |  | 0 | 21 | 0 | 0 | 7
[6 empty] | Výkaz výměr: | Viz výkresy D.1.1.ASR |  |  |  | 0
[7 empty] | Č. m.: 2.22; 1,23 |  |  |  | 1.23
[7 empty] | Č. m.: 3.12; 1,5 |  |  |  | 1.5
[7 empty] | Č. m.: 3.16; 6,75 |  |  |  | 6.75
|  | 807 |  |  |  | 763121590.ZP | SDK stěna předsazená tl 150 - 250 mm profil CW+UW 50 desky 2x 12,5 | m2 | 69.7128 | 0 | 71.9813 |  | 0 | B | odvozeno ÚRS |  | 0 |  | 0 | 21 | 0 | 0 | 7
[6 empty] | Výkaz výměr: | Viz výkresy D.1.1.ASR |  |  |  | 0
[7 empty] | Č. m.: 1.13; 13,14 |  |  |  | 13.14
[7 empty] | Č. m.: 1.16; 13,14 |  |  |  | 13.14
[7 empty] | Č. m.: 1.18; 13,14 |  |  |  | 13.14
[7 empty] | Č. m.: 1.18; 9,73 |  |  |  | 9.73
[7 empty] | Č. m.: 2.15; 13,36 |  |  |  | 13.36
[7 empty] | Č. m.: 2.17; 13,11 |  |  |  | 13.11
[7 empty] | Č. m.: 2.19; 13,11 |  |  |  | 13.11
[7 empty] | Č. m.: 2.19; 9,72 |  |  |  | 9.72
[7 empty] | Č. m.: 3.12; 2,88 |  |  |  | 2.88
[7 empty] | Č. m.: 3.16; 6,75 |  |  |  | 6.75
|  | 808 |  |  |  | 763122411.ZP | SDK stěna šachtová tl 75 mm profil CW+UW 50 desky 2x 12,5 | m2 | 11.7366 | 0 | 12.6074 |  | 0 | B | odvozeno ÚRS |  | 0 |  | 0 | 21 | 0 | 0 | 7
[6 empty] | Výkaz výměr: | Viz výkresy D.1.1.ASR |  |  |  | 0
[7 empty] | Č. m.: 2.19; 9,92 |  |  |  | 9.92
[7 empty] | Č. m.: 3.20; 9,01 |  |  |  | 9.01
|  | 809 |  |  |  | 998763403 | Přesun hmot procentní pro sádrokartonové konstrukce v objektech v přes 12 do 24 m | % | 1.0044 | 0 | 1.0789 |  | 0 | B | ÚRS 2023-I |  | 0 |  | 0 | 21 | 0 | 0 | 6
S/A.2/A.2.99.1/A.2.99.1.03/767 | 5 | [5 empty] | 767: Konstrukce zámečnické | [5 empty] | 0 | Oddíl |  |  | 0 |  | 0 |  | 0 | 0
S/A.2/A.2.99.1/A.2.99.1.03/767/767. | 6 | [5 empty] | 767.: Konstrukce zámečnické | [5 empty] | 0 | Pododdíl |  |  | 0 |  | 0 |  | 0 | 0
|  | 810 |  |  |  | 998767203 | Přesun hmot procentní pro zámečnické konstrukce v objektech v přes 12 do 24 m | % | 1.1222 | 0 | 1.2055 |  | 0 | B | ÚRS 2023-I |  | 0 |  | 0 | 21 | 0 | 0 | 6
S/A.2/A.2.99.1/A.2.99.1.03/767/7672 | 6 | [5 empty] | 7672: Konstrukce zámečnické - schodiště | [5 empty] | 0 | Pododdíl |  |  | 0 |  | 0 |  | 0 | 0
|  | 811 |  |  |  | 767211311.ZS | Montáž venkovního kovového schodiště rovného kotveného do zdiva | kus | 0.62 | 0 | 0.666 |  | 0 | B | odvozeno ÚRS |  | 0 |  | 0 | 21 | 0 | 0 | 7
[6 empty] | Výkaz výměr: | Viz výkresy D.1.2.SKR |  |  |  | 0
[7 empty] | G-G´; 1 |  |  |  | 1
|  | 812 |  |  |  | 55342015.ZC | schodiště venkovní přímé, schodnice UPE 160 stupně PŽ 6, 5 stupňů, včetně kotevních a upevňovacích prvků | kus | 0.62 | 0 | 0.666 |  | 0 | B | odvozeno ÚRS |  | 0 |  | 0 | 21 | 0 | 0 | 7
S/A.2/A.2.99.1/A.2.99.1.03/781 | 5 | [5 empty] | 781: Obklady | [5 empty] | 0 | Oddíl |  |  | 0 |  | 0 |  | 0 | 0
S/A.2/A.2.99.1/A.2.99.1.03/781/7814 | 6 | [5 empty] | 7814: Obklady - stěny vnitřní | [5 empty] | 0 | Pododdíl |  |  | 0 |  | 0 |  | 0 | 0
|  | 813 |  |  |  | 781121011 | Nátěr penetrační na stěnu | m2 | 192.1752 | 0 | 171.0055 |  | 0 | B | ÚRS 2023-I |  | 0 |  | 0 | 21 | 0 | 0 | 6
[6 empty] | Výkaz výměr: | Viz výkresy D.1.1.ASR |  |  |  | 0
[7 empty] | Č.m.: 1.13; 15,94 |  |  |  | 15.94
[7 empty] | Č.m.: 1.14; 23,88 |  |  |  | 23.88
[7 empty] | Č.m.: 1.15; 10,32 |  |  |  | 10.32
[7 empty] | Č.m.: 1.19; 7,68 |  |  |  | 7.68
[7 empty] | Č.m.: 1.20; 33,32 |  |  |  | 33.32
[7 empty] | Č.m.: 1.21; 15,5 |  |  |  | 15.5
[7 empty] | Č.m.: 2.13; 14,4 |  |  |  | 14.4
[7 empty] | Č.m.: 2.14; 8,515 |  |  |  | 8.515
[7 empty] | Č.m.: 2.15; 25,41 |  |  |  | 25.41
[7 empty] | Č.m.: 2.21; 7,72 |  |  |  | 7.72
[7 empty] | Č.m.: 2.22; 34,85 |  |  |  | 34.85
[7 empty] | Č.m.: 2.23; 13,27 |  |  |  | 13.27
[7 empty] | Č.m.: 3.13; 9,22 |  |  |  | 9.22
[7 empty] | Č.m.: 3.14; 8,6 |  |  |  | 8.6
[7 empty] | Č.m.: 3.15; 9,64 |  |  |  | 9.64
[7 empty] | Č.m.: 3.16; 18,5 |  |  |  | 18.5
|  | 814 |  |  |  | 781131112 | Izolace pod obklad nátěrem nebo stěrkou ve dvou vrstvách | m2 | 95.914 | 0 | 171.0055 |  | 0 | B | ÚRS 2023-I |  | 0 |  | 0 | 21 | 0 | 0 | 6
[6 empty] | Výkaz výměr: | Viz výkresy D.1.1.ASR |  |  |  | 0
[7 empty] | Č.m.: 1.13; 15,94 |  |  |  | 15.94
[7 empty] | Č.m.: 1.14; 23,88 |  |  |  | 23.88
[7 empty] | Č.m.: 1.15; 10,32 |  |  |  | 10.32
[7 empty] | Č.m.: 1.19; 7,68 |  |  |  | 7.68
[7 empty] | Č.m.: 1.20; 33,32 |  |  |  | 33.32
[7 empty] | Č.m.: 1.21; 15,5 |  |  |  | 15.5
[7 empty] | Č.m.: 2.13; 14,4 |  |  |  | 14.4
[7 empty] | Č.m.: 2.14; 8,515 |  |  |  | 8.515
[7 empty] | Č.m.: 2.15; 25,41 |  |  |  | 25.41
[7 empty] | Č.m.: 2.21; 7,72 |  |  |  | 7.72
[7 empty] | Č.m.: 2.22; 34,85 |  |  |  | 34.85
[7 empty] | Č.m.: 2.23; 13,27 |  |  |  | 13.27
[7 empty] | Č.m.: 3.13; 9,22 |  |  |  | 9.22
[7 empty] | Č.m.: 3.14; 8,6 |  |  |  | 8.6
[7 empty] | Č.m.: 3.15; 9,64 |  |  |  | 9.64
[7 empty] | Č.m.: 3.16; 18,5 |  |  |  | 18.5
" POZN: S izolačí pod obklad uvažováno v soupise pro veškerý obklad. "
|  | 815 |  |  |  | 781474154.ZP | Montáž obkladů vnitřních keramických velkoformátových přes 4 do 6 ks/m2 lepených flexibilním lepidlem, včetně řezání spárování a tmelení | m2 | 192.1752 | 0 | 171.0055 |  | 0 | B | odvozeno ÚRS |  | 0 |  | 0 | 21 | 0 | 0 | 7
[6 empty] | Výkaz výměr: | Viz výkresy D.1.1.ASR, D.1.4.9. MATERIALOVE RESENI |  |  |  | 0
[7 empty] | Č.m.: 1.13; 15,94 |  |  |  | 15.94
[7 empty] | Č.m.: 1.14; 23,88 |  |  |  | 23.88
[7 empty] | Č.m.: 1.15; 10,32 |  |  |  | 10.32
[7 empty] | Č.m.: 1.19; 7,68 |  |  |  | 7.68
[7 empty] | Č.m.: 1.20; 33,32 |  |  |  | 33.32
[7 empty] | Č.m.: 1.21; 15,5 |  |  |  | 15.5
[7 empty] | Č.m.: 2.13; 14,4 |  |  |  | 14.4
[7 empty] | Č.m.: 2.14; 8,515 |  |  |  | 8.515
[7 empty] | Č.m.: 2.15; 25,41 |  |  |  | 25.41
[7 empty] | Č.m.: 2.21; 7,72 |  |  |  | 7.72
[7 empty] | Č.m.: 2.22; 34,85 |  |  |  | 34.85
[7 empty] | Č.m.: 2.23; 13,27 |  |  |  | 13.27
[7 empty] | Č.m.: 3.13; 9,22 |  |  |  | 9.22
[7 empty] | Č.m.: 3.14; 8,6 |  |  |  | 8.6
[7 empty] | Č.m.: 3.15; 9,64 |  |  |  | 9.64
[7 empty] | Č.m.: 3.16; 18,5 |  |  |  | 18.5
|  | 816 |  |  |  | 59761001.ZP | obklad velkoformátový keramický přes 4 do 6ks/m2 | m2 | 192.1752 | 0 | 171.0055 |  | 0 | B | odvozeno ÚRS |  | 0 |  | 0 | 21 | 0 | 0 | 7
|  | 817 |  |  |  | 998781203 | Přesun hmot procentní pro obklady keramické v objektech v přes 12 do 24 m | % | 2.1948 | 0 | 2.3576 |  | 0 | B | ÚRS 2023-I |  | 0 |  | 0 | 21 | 0 | 0 | 6
S/A.2/A.2.99.1/A.2.99.1.03/784 | 5 | [5 empty] | 784: Malby | [5 empty] | 0 | Oddíl |  |  | 0 |  | 0 |  | 0 | 0
S/A.2/A.2.99.1/A.2.99.1.03/784/7842 | 6 | [5 empty] | 7842: Malby ze standardních nátěrových hmot | [5 empty] | 0 | Pododdíl |  |  | 0 |  | 0 |  | 0 | 0
|  | 818 |  |  |  | 784181101.ZP | Základní jednonásobná bezbarvá penetrace podkladu v místnostech v do 3,80 m | m2 | 2124.771 | 0 | 2503.1677 |  | 0 | B | odvozeno ÚRS |  | 0 |  | 0 | 21 | 0 | 0 | 7
[6 empty] | Výkaz výměr: | Viz výkresy D.1.1.ASR |  |  |  | 0
[7 empty] | Stěny |  |  |  | 0
[7 empty] | Č.m.: 01.26; 52,28 |  |  |  | 52.28
[7 empty] | Č.m.: 01.26; 7,49 |  |  |  | 7.49
[7 empty] | Č.m.: 1.16; 12,62 |  |  |  | 12.62
[7 empty] | Č.m.: 1.16; 18,63 |  |  |  | 18.63
[7 empty] | Č.m.: 1.16; 14,94 |  |  |  | 14.94
[7 empty] | Č.m.: 1.16; 2,72 |  |  |  | 2.72
[7 empty] | Č.m.: 1.17; 49,62 |  |  |  | 49.62
[7 empty] | Č.m.: 1.17; 11,59 |  |  |  | 11.59
[7 empty] | Č.m.: 1.18; 28,76 |  |  |  | 28.76
[7 empty] | Č.m.: 1.18; 4,91 |  |  |  | 4.91
[7 empty] | Č.m.: 1.18; 21,21 |  |  |  | 21.21
[7 empty] | Č.m.: 1.18; 6,05 |  |  |  | 6.05
[7 empty] | Č.m.: 1.26; 2,77 |  |  |  | 2.77
[7 empty] | Č.m.: 1.26; 9,1 |  |  |  | 9.1
[7 empty] | Č.m.: 1.26; 15,7 |  |  |  | 15.7
[7 empty] | Č.m.: 2.16; 3,29 |  |  |  | 3.29
[7 empty] | Č.m.: 2.16; 16,43 |  |  |  | 16.43
[7 empty] | Č.m.: 2.16; 9,7 |  |  |  | 9.7
[7 empty] | Č.m.: 2.17; 13,45 |  |  |  | 13.45
[7 empty] | Č.m.: 2.17; 16,61 |  |  |  | 16.61
[7 empty] | Č.m.: 2.17; 9,83 |  |  |  | 9.83
[7 empty] | Č.m.: 2.17; 3,43 |  |  |  | 3.43
[7 empty] | Č.m.: 2.18; 59,61 |  |  |  | 59.61
[7 empty] | Č.m.: 2.18; 20,02 |  |  |  | 20.02
[7 empty] | Č.m.: 2.18; 4,12 |  |  |  | 4.12
[7 empty] | Č.m.: 2.19; 23,77 |  |  |  | 23.77
[7 empty] | Č.m.: 2.19; 31,89 |  |  |  | 31.89
[7 empty] | Č.m.: 2.19; 4,56 |  |  |  | 4.56
[7 empty] | Č.m.: 3.10; 186,95 |  |  |  | 186.95
[7 empty] | Č.m.: 3.10; 8,87 |  |  |  | 8.87
[7 empty] | Č.m.: 3.10; 22,67 |  |  |  | 22.67
[7 empty] | Č.m.: 3.11; 139,41 |  |  |  | 139.41
[7 empty] | Č.m.: 3.11; 4,58 |  |  |  | 4.58
[7 empty] | Č.m.: 3.11; 4,44 |  |  |  | 4.44
[7 empty] | Č.m.: 3.11; 18,29 |  |  |  | 18.29
[7 empty] | Č.m.: 3.11; 5,36 |  |  |  | 5.36
[7 empty] | Č.m.: 3.12; 13,81 |  |  |  | 13.81
[7 empty] | Č.m.: 3.12; 11,77 |  |  |  | 11.77
[7 empty] | Č.m.: 3.17; 18,04 |  |  |  | 18.04
[7 empty] | Č.m.: 3.17; 10,07 |  |  |  | 10.07
[7 empty] | Č.m.: 3.17; 3,97 |  |  |  | 3.97
[7 empty] | Č.m.: 3.18; 30,21 |  |  |  | 30.21
[7 empty] | Č.m.: 3.18; 3,97 |  |  |  | 3.97
[7 empty] | Č.m.: 3.18; 13,97 |  |  |  | 13.97
[7 empty] | Č.m.: 3.18; 5,04 |  |  |  | 5.04
[7 empty] | Č.m.: 3.19; 41,93 |  |  |  | 41.93
[7 empty] | Č.m.: 3.19; 4,5 |  |  |  | 4.5
[7 empty] | Č.m.: 3.20; 49,02 |  |  |  | 49.02
[7 empty] | Č.m.: 3.20; 13,92 |  |  |  | 13.92
[7 empty] | Č.m.: 3.20; 9,23 |  |  |  | 9.23
[7 empty] | Č.m.: 3.22; 62,01 |  |  |  | 62.01
[7 empty] | Č.m.: 3.23; 198,68 |  |  |  | 198.68
[7 empty] | Č.m.: 3.23; 10,2 |  |  |  | 10.2
[7 empty] | Č.m.: 3.23; 6,27 |  |  |  | 6.27
[7 empty] | Stropy |  |  |  | 0
[7 empty] | Č.m.: 1.13;4,43 |  |  |  | 4.43
[7 empty] | Č.m.: 1.14;10,99 |  |  |  | 10.99
[7 empty] | Č.m.: 1.15;2,29 |  |  |  | 2.29
[7 empty] | Č.m.: 1.16;5,15 |  |  |  | 5.15
[7 empty] | Č.m.: 1.17;12,67 |  |  |  | 12.67
[7 empty] | Č.m.: 1.18;12,41 |  |  |  | 12.41
[7 empty] | Č.m.: 1.19;1,31 |  |  |  | 1.31
[7 empty] | Č.m.: 1.20;10,07 |  |  |  | 10.07
[7 empty] | Č.m.: 1.21;3,95 |  |  |  | 3.95
[7 empty] | Č.m.:2.13;4,61 |  |  |  | 4.61
[7 empty] | Č.m.:2.14;2,34 |  |  |  | 2.34
[7 empty] | Č.m.:2.15;11,83 |  |  |  | 11.83
[7 empty] | Č.m.:2.16;4,52 |  |  |  | 4.52
[7 empty] | Č.m.:2.17;5,05 |  |  |  | 5.05
[7 empty] | Č.m.:2.18;15,03 |  |  |  | 15.03
[7 empty] | Č.m.:2.19;12,93 |  |  |  | 12.93
[7 empty] | Č.m.:2.21;1,32 |  |  |  | 1.32
[7 empty] | Č.m.:2.22;10,74 |  |  |  | 10.74
[7 empty] | Č.m.:2.23;4,01 |  |  |  | 4.01
[7 empty] | Č.m.:3.10;91,86 |  |  |  | 91.86
[7 empty] | Č.m.:3.11;84,49 |  |  |  | 84.49
[7 empty] | Č.m.:3.17;5,07 |  |  |  | 5.07
[7 empty] | Č.m.:3.18;4,3 |  |  |  | 4.3
[7 empty] | Č.m.:3.19;17,55 |  |  |  | 17.55
[7 empty] | Č.m.:3.20;11,83 |  |  |  | 11.83
[7 empty] | Č.m.:3.22;6,82 |  |  |  | 6.82
[7 empty] | Č.m.:3.23;97 |  |  |  | 97
Doplnění
Zdivo
[7 empty] | Č.m.: 01.02a; 34,32 |  |  |  | 34.32
[7 empty] | Č.m.: 01.02a; 38,61 |  |  |  | 38.61
[7 empty] | Č.m.: 01.02a; 4,59 |  |  |  | 4.59
[7 empty] | Č.m.: 01.03a; 10,99 |  |  |  | 10.99
[7 empty] | Č.m.: 01.03a; 11,41 |  |  |  | 11.41
[7 empty] | Č.m.: 01.03b; 26,38 |  |  |  | 26.38
[7 empty] | Č.m.: 01.03b; 4,32 |  |  |  | 4.32
[7 empty] | Č.m.: 01.11a; 8,88 |  |  |  | 8.88
[7 empty] | Č.m.: 01.11a; 30,97 |  |  |  | 30.97
[7 empty] | Č.m.: 01.14; 19,31 |  |  |  | 19.31
[7 empty] | Č.m.: 01.14; 23,07 |  |  |  | 23.07
[7 empty] | Č.m.: 01.14; 3,98 |  |  |  | 3.98
[7 empty] | Č.m.: 1.11; 154,57 |  |  |  | 154.57
[7 empty] | Č.m.: 1.11; 5,21 |  |  |  | 5.21
[7 empty] | Č.m.: 1.11; 8,21 |  |  |  | 8.21
[7 empty] | Č.m.: 1.12; 106,35 |  |  |  | 106.35
[7 empty] | Č.m.: 1.12; 1,86 |  |  |  | 1.86
[7 empty] | Č.m.: 1.22; 63,69 |  |  |  | 63.69
[7 empty] | Č.m.: 1.22; 4,73 |  |  |  | 4.73
[7 empty] | Č.m.: 1.22; 11,2 |  |  |  | 11.2
[7 empty] | Č.m.: 1.23; 102,04 |  |  |  | 102.04
[7 empty] | Č.m.: 1.23; 17,35 |  |  |  | 17.35
[7 empty] | Č.m.: 2.10; 147,06 |  |  |  | 147.06
[7 empty] | Č.m.: 2.10; 15,73 |  |  |  | 15.73
[7 empty] | Č.m.: 2.12; 122,58 |  |  |  | 122.58
[7 empty] | Č.m.: 2.12; 11,76 |  |  |  | 11.76
[7 empty] | Č.m.: 2.12; 3,96 |  |  |  | 3.96
[7 empty] | Č.m.: 2.12; 2,08 |  |  |  | 2.08
[7 empty] | Č.m.: 2.24; 9,17 |  |  |  | 9.17
[7 empty] | Č.m.: 2.24; 141,58 |  |  |  | 141.58
[7 empty] | Č.m.: 2.24; 1,01 |  |  |  | 1.01
[7 empty] | Č.m.: 2.25; 52,73 |  |  |  | 52.73
[7 empty] | Č.m.: 2.25; 13,34 |  |  |  | 13.34
[7 empty] | Č.m.: 2.25; 15,54 |  |  |  | 15.54
SDK
[7 empty] | Č.m.: 01.03a; 9,68 |  |  |  | 9.68
[7 empty] | Č.m.: 01.03b; 9,39 |  |  |  | 9.39
[7 empty] | Č.m.: 01.11a; 10,22 |  |  |  | 10.22
[7 empty] | Č.m.: 01.11a; 29,75 |  |  |  | 29.75
[7 empty] | Č.m.: 01.14; 19,31 |  |  |  | 19.31
[7 empty] | Č.m.: 1.11; 8,34 |  |  |  | 8.34
[7 empty] | Č.m.: 2.10; 11,09 |  |  |  | 11.09
Stropy
[7 empty] | Č.m.: 01.03a;6,99 |  |  |  | 6.99
[7 empty] | Č.m.: 01.03b;18,88 |  |  |  | 18.88
[7 empty] | Č.m.: 01.11a;25,6 |  |  |  | 25.6
[7 empty] | Č.m.: 01.14;26,78 |  |  |  | 26.78
[7 empty] | Č.m.: 1.11;81,5 |  |  |  | 81.5
[7 empty] | Č.m.: 1.12;83,87 |  |  |  | 83.87
[7 empty] | Č.m.: 1.22;69,91 |  |  |  | 69.91
[7 empty] | Č.m.: 1.23;22,95 |  |  |  | 22.95
[7 empty] | Č.m.:2.10;80,2 |  |  |  | 80.2
[7 empty] | Č.m.:2.12;82,44 |  |  |  | 82.44
[7 empty] | Č.m.:2.24;73,85 |  |  |  | 73.85
[7 empty] | Č.m.:2.25;32,33 |  |  |  | 32.33
|  | 819 |  |  |  | 784211111 | Dvojnásobné bílé malby ze směsí za mokra velmi dobře oděruvzdorných v místnostech v do 3,80 m | m2 | 2124.771 | 0 | 2503.1677 |  | 0 | B | ÚRS 2023-I |  | 0 |  | 0 | 21 | 0 | 0 | 6
S/A.2/A.2.99.1/A.2.99.1.06 | 4 | [5 empty] | A.2.99.1.06: Prvky | [5 empty] | 0 | Podobjekt |  |  | 0 |  | 0 |  | 0 | 0
S/A.2/A.2.99.1/A.2.99.1.06/OP | 5 | [5 empty] | OP: Ostatní prvky | [5 empty] | 0 | Oddíl |  |  | 0 |  | 0 |  | 0 | 0
S/A.2/A.2.99.1/A.2.99.1.06/OP/OP. | 6 | [5 empty] | OP.: Ostatní prvky | [5 empty] | 0 | Pododdíl |  |  | 0 |  | 0 |  | 0 | 0
|  | 820 |  |  | TP1 | OP.99_001 | Tabulka požární - evakuační plán_další specifikace viz Výpis ostatních výrobků | ks | 1.86 | 0 | 2.664 |  | 0 | B | vlastní |  | 0 |  | 0 | 21 | 0 | 0 | 8
|  | 820a |  |  | TP2 | OP.99_001a | Tabulka požární - poplachová směrnice_další specifikace viz Výpis ostatních výrobků | ks | 2 | 0 | 0.666 |  | 0 | B | vlastní |  | 0 |  | 0 | 21 | 0 | 0 | 8
|  | 821 |  |  | TP3 | OP.99_002 | Tabulka tento výtah neslouží k evakuaci osob_další specifikace viz Výpis ostatních výrobků | ks | 4.96 | 0 | 5.994 |  | 0 | B | vlastní |  | 0 |  | 0 | 21 | 0 | 0 | 8
|  | 822 |  |  | TN | OP.99_003 | Tabulka jízda osob nákladním výtahem zakázána_další specifikace viz Výpis ostatních výrobků | ks | 1.86 | 0 | 1.998 |  | 0 | B | vlastní |  | 0 |  | 0 | 21 | 0 | 0 | 8
|  | 823 |  |  | HP1 | OP.99_009 | Přenosný hasící přístroj práškový_další specifikace viz Výpis ostatních výrobků | ks | 41.54 | 0 | 44.622 |  | 0 | B | vlastní |  | 0 |  | 0 | 21 | 0 | 0 | 8
|  | 824 |  |  | HS1 | OP.99_010 | Hydrantový systém zapuštěný do stěny s tvarově stálou hadicí_další specifikace viz Výpis ostatních výrobků | ks | 1.86 | 0 | 1.998 |  | 0 | B | vlastní |  | 0 |  | 0 | 21 | 0 | 0 | 8
|  | 825 |  |  | DL1 | OP.99_012 | Dilatační lišta a podlaha/podlaha - rovná_další specifikace viz Výpis ostatních výrobků | m | 10.044 | 0 | 10.7892 |  | 0 | B | vlastní |  | 0 |  | 0 | 21 | 0 | 0 | 8
|  | 826 |  |  | DL3 | OP.99_013 | Dilatační lišta zeď/zeď - rohová_další specifikace viz Výpis ostatních výrobků | m | 15.066 | 0 | 16.1838 |  | 0 | B | vlastní |  | 0 |  | 0 | 21 | 0 | 0 | 8
|  | 827 |  |  | DL4 | OP.99_014 | Dilatační lišta zeď/zeď - rovná_další specifikace viz Výpis ostatních výrobků | m | 34.72 | 0 | 37.296 |  | 0 | B | vlastní |  | 0 |  | 0 | 21 | 0 | 0 | 8
|  | 828 |  |  | SL1 | OP.99_015 | Schodový profil - ukončovací_další specifikace viz Výpis ostatních výrobků | m | 173.8418 | 0 | 237.762 |  | 0 | B | vlastní |  | 0 |  | 0 | 21 | 0 | 0 | 8
|  | 829 |  |  | SL2 | OP.99_016 | Schodový profil - vnitřní roh_další specifikace viz Výpis ostatních výrobků | m | 221.34 | 0 | 237.762 |  | 0 | B | vlastní |  | 0 |  | 0 | 21 | 0 | 0 | 8
|  | 830 |  |  | OR | OP.99_017 | Ochrana rohů_další specifikace viz Výpis ostatních výrobků | ks | 13.02 | 0 | 13.986 |  | 0 | B | vlastní |  | 0 |  | 0 | 21 | 0 | 0 | 8
|  | 831 |  |  | NF | OP.99_018 | Nápis na fasádě_další specifikace viz Výpis ostatních výrobků | ks | 0.62 | 0 | 0.666 |  | 0 | B | vlastní |  | 0 |  | 0 | 21 | 0 | 0 | 8
|  | 832 |  |  | H1 | OP.99_019 | Madlo toaletní - pevné_další specifikace viz Výpis ostatních výrobků | ks | 1.24 | 0 | 1.332 |  | 0 | B | vlastní |  | 0 |  | 0 | 21 | 0 | 0 | 8
|  | 833 |  |  | H2 | OP.99_020 | Madlo toaletní - sklopné_další specifikace viz Výpis ostatních výrobků | ks | 1.24 | 0 | 1.332 |  | 0 | B | vlastní |  | 0 |  | 0 | 21 | 0 | 0 | 8
|  | 834 |  |  | H3 | OP.99_021 | Madlo jednoduché - svislé_další specifikace viz Výpis ostatních výrobků | ks | 1.24 | 0 | 1.332 |  | 0 | B | vlastní |  | 0 |  | 0 | 21 | 0 | 0 | 8
|  | 835 |  |  | H4 | OP.99_022 | Háček nástěnný_další specifikace viz Výpis ostatních výrobků | ks | 3.72 | 0 | 3.996 |  | 0 | B | vlastní |  | 0 |  | 0 | 21 | 0 | 0 | 8
|  | 836 |  |  | H5 | OP.99_023 | Zásobník toaletního papíru_další specifikace viz Výpis ostatních výrobků | ks | 9.3 | 0 | 9.99 |  | 0 | B | vlastní |  | 0 |  | 0 | 21 | 0 | 0 | 8
|  | 837 |  |  | H6 | OP.99_024 | Zásobník papírových ručníků_další specifikace viz Výpis ostatních výrobků | ks | 6.2 | 0 | 6.66 |  | 0 | B | vlastní |  | 0 |  | 0 | 21 | 0 | 0 | 8
|  | 838 |  |  | H7 | OP.99_025 | Odpadkový koš s víkem_další specifikace viz Výpis ostatních výrobků | ks | 7.44 | 0 | 7.992 |  | 0 | B | vlastní |  | 0 |  | 0 | 21 | 0 | 0 | 8
|  | 839 |  |  | H8 | OP.99_026 | Odpadkový koš bez víka_další specifikace viz Výpis ostatních výrobků | ks | 6.2 | 0 | 6.66 |  | 0 | B | vlastní |  | 0 |  | 0 | 21 | 0 | 0 | 8
|  | 840 |  |  | H9 | OP.99_027 | Zásobník hygienických sáčků_další specifikace viz Výpis ostatních výrobků | ks | 6.2 | 0 | 7.326 |  | 0 | B | vlastní |  | 0 |  | 0 | 21 | 0 | 0 | 8
|  | 841 |  |  | H10 | OP.99_028 | Dávkovač tekutého mýdla_další specifikace viz Výpis ostatních výrobků | ks | 5.58 | 0 | 5.994 |  | 0 | B | vlastní |  | 0 |  | 0 | 21 | 0 | 0 | 8
|  | 842 |  |  | H11 | OP.99_029 | Nástěnné zrcadlo_další specifikace viz Výpis ostatních výrobků | ks | 2.48 | 0 | 2.664 |  | 0 | B | vlastní |  | 0 |  | 0 | 21 | 0 | 0 | 8
|  | 843 |  |  | H11a | OP.99_030 | Nástěnné zrcadlo_další specifikace viz Výpis ostatních výrobků | ks | 2.48 | 0 | 2.664 |  | 0 | B | vlastní |  | 0 |  | 0 | 21 | 0 | 0 | 8
|  | 844 |  |  | H12 | OP.99_031 | Nástěnné zrcadlo výklopné_další specifikace viz Výpis ostatních výrobků | ks | 1.24 | 0 | 1.332 |  | 0 | B | vlastní |  | 0 |  | 0 | 21 | 0 | 0 | 8
|  | 845 |  |  | H13 | OP.99_032 | WC souprava závěsná_další specifikace viz Výpis ostatních výrobků | ks | 9.3 | 0 | 9.99 |  | 0 | B | vlastní |  | 0 |  | 0 | 21 | 0 | 0 | 8
|  | 846 |  |  | H14 | OP.99_033 | Úklidový vozík včetně mopu_další specifikace viz Výpis ostatních výrobků | ks | 0.62 | 0 | 0.666 |  | 0 | B | vlastní |  | 0 |  | 0 | 21 | 0 | 0 | 8
|  | 847 |  |  | H15 | OP.99_034 | Věšák úklidového nářadí_další specifikace viz Výpis ostatních výrobků | ks | 2.48 | 0 | 2.664 |  | 0 | B | vlastní |  | 0 |  | 0 | 21 | 0 | 0 | 8
|  | 848 |  |  | H16 | OP.99_035 | Policový set_další specifikace viz Výpis ostatních výrobků | ks | 2.48 | 0 | 2.664 |  | 0 | B | vlastní |  | 0 |  | 0 | 21 | 0 | 0 | 8
|  | 849 |  |  | H17 | OP.99_036 | Dávkovač tekutého mýdla deskový_další specifikace viz Výpis ostatních výrobků | ks | 3.72 | 0 | 3.996 |  | 0 | B | vlastní |  | 0 |  | 0 | 21 | 0 | 0 | 8
|  | 850 |  |  | RD | OP.99_037 | Revizní dvířka do SDK_další specifikace viz Výpis ostatních výrobků | ks | 1 | 0 | 0.666 |  | 0 | B | vlastní |  | 0 |  | 0 | 21 | 0 | 0 | 8
" Protipožární revizní dvířka do SDK nonstrukce na stěnu vč. tepelné izolace, vyřezání otvoru pro jejich umístění a jeho zapravenívč. zapravení ostění a zatmelení, a veškerého příslušenství vč. odvozu a likvidace suti pro vyřezání otvoru. "
[7 empty] | " 2. NP " 1 |  |  |  | 1
" Včetně naložení, svislého a vodorovného přesunu suti, odvoz stavební suti. Likvidace v souladu se zákonem č. 541/2020 Sb. O odpadech vč. správného začleněné dle přílohy č. 1 vyhlášky č. 8/2021 o Katalogu odpadů a posuzování vlastností odpadů (Katalog odpadů). Likvidace dle technologie na místa určené zhotovitelem, včetně poplatků za uložení odpadu. "
S/A.2/A.2.99.1/A.2.99.1.06/ZP | 5 | [5 empty] | ZP: Zámečnické prvky | [5 empty] | 0 | Oddíl |  |  | 0 |  | 0 |  | 0 | 0
S/A.2/A.2.99.1/A.2.99.1.06/ZP/ZP. | 6 | [5 empty] | ZP.: Zámečnické prvky | [5 empty] | 0 | Pododdíl |  |  | 0 |  | 0 |  | 0 | 0
|  | 851 |  |  | Z1.3 | ZP.99_001 | Schodišťové zábradlí interiérové_další specifikace viz Výpis zámečnických výrobků | m | 8.618 | 0 | 9.2574 |  | 0 | B | vlastní |  | 0 |  | 0 | 21 | 0 | 0 | 8
|  | 852 |  |  | Z1.4 | ZP.99_002 | Vnitřní schodišťové zábradlí_další specifikace viz Výpis zámečnických výrobků | m | 8.37 | 0 | 8.991 |  | 0 | B | vlastní |  | 0 |  | 0 | 21 | 0 | 0 | 8
|  | 853 |  |  | Z1.6 | ZP.99_003 | Madlo interiérového zábradlí _další specifikace viz Výpis zámečnických výrobků | m | 70.5014 | 0 | 75.7322 |  | 0 | B | vlastní |  | 0 |  | 0 | 21 | 0 | 0 | 8
|  | 854 |  |  | Z1.7 | ZP.99_004 | Madlo interiérového zábradlí _další specifikace viz Výpis zámečnických výrobků | m | 7.8492 | 0 | 8.4316 |  | 0 | B | vlastní |  | 0 |  | 0 | 21 | 0 | 0 | 8
|  | 855 |  |  | Z1.9 | ZP.99_005 | Odnímatelný zábradelní řetízek _další specifikace viz Výpis zámečnických výrobků | m | 2.356 | 0 | 2.5308 |  | 0 | B | vlastní |  | 0 |  | 0 | 21 | 0 | 0 | 8
|  | 856 |  |  | Z1.12 | ZP.99_006 | Vnitřní schodišťové zábradlí_další specifikace viz Výpis zámečnických výrobků | m | 1.488 | 0 | 1.5984 |  | 0 | B | vlastní |  | 0 |  | 0 | 21 | 0 | 0 | 8
|  | 857 |  |  | Z2 | ZP.99_007 | Zádržný systém_další specifikace viz Výpis zámečnických výrobků | m | 57.66 | 0 | 61.938 |  | 0 | B | vlastní |  | 0 |  | 0 | 21 | 0 | 0 | 8
|  | 858 |  |  | Z4 | ZP.99_008 | Okování hrany_další specifikace viz Výpis zámečnických výrobků | m | 5.022 | 0 | 5.3946 |  | 0 | B | vlastní |  | 0 |  | 0 | 21 | 0 | 0 | 8
|  | 859 |  |  | Z6 | ZP.99_009 | Konstrukce pro uchycení skleněných příček_další specifikace viz Výpis zámečnických výrobků | m | 11.718 | 0 | 12.5874 |  | 0 | B | vlastní |  | 0 |  | 0 | 21 | 0 | 0 | 8
|  | 860 |  |  | Z7 | ZP.99_010 | Revizní dvířka HDS_další specifikace viz Výpis zámečnických výrobků | ks | 0.62 | 0 | 0.666 |  | 0 | B | vlastní |  | 0 |  | 0 | 21 | 0 | 0 | 8
|  | 861 |  |  | Z9 | ZP.99_014 | Konstrukce pro uchycení revizních dveří v podhledu_další specifikace viz Výpis zámečnických výrobků | kpl | 1.24 | 0 | 1.332 |  | 0 | B | vlastní |  | 0 |  | 0 | 21 | 0 | 0 | 8
|  | 862 |  |  | Z11 | ZP.99_015 | Hliníkový žebřík_další specifikace viz Výpis zámečnických výrobků | ks | 0.62 | 0 | 0.666 |  | 0 | B | vlastní |  | 0 |  | 0 | 21 | 0 | 0 | 8
S/A.2/A.2.99.1/A.2.99.1.98 | 4 | [5 empty] | A.2.99.1.98: Likvidace suti | [5 empty] | 0 | Podobjekt |  |  | 0 |  | 0 |  | 0 | 0
S/A.2/A.2.99.1/A.2.99.1.98/99 | 5 | [5 empty] | 99: Přesun hmot HSV | [5 empty] | 0 | Oddíl |  |  | 0 |  | 0 |  | 0 | 0
S/A.2/A.2.99.1/A.2.99.1.98/99/997 | 6 | [5 empty] | 997: Doprava suti a vybouraných hmot | [5 empty] | 0 | Pododdíl |  |  | 0 |  | 0 |  | 0 | 0
|  | 863 |  |  |  | 997006512 | Vodorovné doprava suti s naložením a složením na skládku přes 100 m do 1 km | t | 266.7531 | 0 | 292.1344 |  | 0 | B | ÚRS 2023-I |  | 0 |  | 0 | 21 | 0 | 0 | 6
|  | 864 |  |  |  | 997006519.ZC | Příplatek k vodorovnému přemístění suti na skládku ZKD 1 km přes 1 km, příplatek bude zohledněn v jednotkové ceně | t | 266.7531 | 0 | 292.1344 |  | 0 | B | odvozeno ÚRS |  | 0 |  | 0 | 21 | 0 | 0 | 7
|  | 865 |  |  |  | 997013871 | Poplatek za uložení stavebního odpadu na recyklační skládce (skládkovné) směsného stavebního a demoličního kód odpadu 17 09 04 | t | 266.7531 | 0 | 292.1344 |  | 0 | B | ÚRS 2023-I |  | 0 |  | 0 | 21 | 0 | 0 | 6
S/A.2/A.2.99.1/A.2.99.1.99 | 4 | [5 empty] | A.2.99.1.99: Přesun hmot | [5 empty] | 0 | Podobjekt |  |  | 0 |  | 0 |  | 0 | 0
S/A.2/A.2.99.1/A.2.99.1.99/99 | 5 | [5 empty] | 99: Přesun hmot HSV | [5 empty] | 0 | Oddíl |  |  | 0 |  | 0 |  | 0 | 0
S/A.2/A.2.99.1/A.2.99.1.99/99/099._00 | 6 | [5 empty] | 099._00: Přesun hmot HSV | [5 empty] | 0 | Pododdíl |  |  | 0 |  | 0 |  | 0 | 0
|  | 866 |  |  |  | 998017003 | Přesun hmot s omezením mechanizace pro budovy v přes 12 do 24 m | t | 91.9128 | 0 | 156.6164 |  | 0 | B | ÚRS 2023-I |  | 0 |  | 0 | 21 | 0 | 0 | 6
S/A.2/A.2.99.2 | 3 | [5 empty] | A.2.99.2: Stavebně konstrukční řešení - Společné | [5 empty] | 0 | Objekt |  |  | 0 |  | 0 |  | 0 | 0
S/A.2/A.2.99.2/A.2.99.2.03 | 4 | [5 empty] | A.2.99.2.03: Nové konstrukce a sanace | [5 empty] | 0 | Podobjekt |  |  | 0 |  | 0 |  | 0 | 0
S/A.2/A.2.99.2/A.2.99.2.03/3 | 5 | [5 empty] | 3: Svislé konstrukce | [5 empty] | 0 | Oddíl |  |  | 0 |  | 0 |  | 0 | 0
S/A.2/A.2.99.2/A.2.99.2.03/3/31 | 6 | [5 empty] | 31: Zdi pozemních staveb | [5 empty] | 0 | Pododdíl |  |  | 0 |  | 0 |  | 0 | 0
|  | 867 |  |  |  | 317941121.ZC | Osazování ocelových válcovaných nosníků na zdivu I, IE, U, UE nebo L do č. 12 nebo výšky do 120 mm, včetně vysekání kapes ve zdivu a zalití betonem | t | 0.49695 | 0 | 0.5641 |  | 0 | B | odvozeno ÚRS |  | 0 |  | 0 | 21 | 0 | 0 | 7
[6 empty] | Výkaz výměr: | 0,538+0,309 |  |  |  | 0.847
|  | 868 |  |  |  | 13010710 | ocel profilová jakost S235JR (11 375) průřez I (IPN) 80 | t | 0.76648 | 0 | 0.35844 |  | 0 | B | ÚRS 2023-I |  | 0 |  | 0 | 21 | 0 | 0 | 6
[6 empty] | Výkaz výměr: | Viz výkresy D.1.2.SKR |  |  |  | 0
[7 empty] | 1.NP; 0,012 |  |  |  | 0.012
[7 empty] | 1.NP; 0,024 |  |  |  | 0.024
[7 empty] | 1.NP; 0,026 |  |  |  | 0.026
[7 empty] | 1.NP; 0,033 |  |  |  | 0.033
[7 empty] | 1.NP; 0,013 |  |  |  | 0.013
[7 empty] | 1.NP; 0,086 |  |  |  | 0.086
[7 empty] | 2.NP; 0,012 |  |  |  | 0.012
[7 empty] | 2.NP; 0,013 |  |  |  | 0.013
[7 empty] | 2.NP; 0,057 |  |  |  | 0.057
[7 empty] | 3.NP; 0,012 |  |  |  | 0.012
[7 empty] | 3.NP; 0,017 |  |  |  | 0.017
[7 empty] | 3.NP; 0,02 |  |  |  | 0.02
[7 empty] | 3.NP; 0,143 |  |  |  | 0.143
[7 empty] | = |  |  |  | 0.468
[7 empty] | Doplňkové, montážní a kotevní kce |  |  |  | 0
[7 empty] | 0,468*0,15 |  |  |  | 0.0702
|  | 869 |  |  |  | 13010712 | ocel profilová jakost S235JR (11 375) průřez I (IPN) 100 | t | 0.39429 | 0 | 0.20603 |  | 0 | B | ÚRS 2023-I |  | 0 |  | 0 | 21 | 0 | 0 | 6
[6 empty] | Výkaz výměr: | Viz výkresy D.1.2.SKR |  |  |  | 0
[7 empty] | 1.NP; 0,01 |  |  |  | 0.01
[7 empty] | 1.NP; 0,011 |  |  |  | 0.011
[7 empty] | 1.NP; 0,043 |  |  |  | 0.043
[7 empty] | 1.NP; 0,014 |  |  |  | 0.014
[7 empty] | 2.NP; 0,01 |  |  |  | 0.01
[7 empty] | 2.NP; 0,011 |  |  |  | 0.011
[7 empty] | 2.NP; 0,028 |  |  |  | 0.028
[7 empty] | 2.NP; 0,013 |  |  |  | 0.013
[7 empty] | 3.NP; 0,028 |  |  |  | 0.028
[7 empty] | 3.NP; 0,025 |  |  |  | 0.025
[7 empty] | 3.NP; 0,016 |  |  |  | 0.016
[7 empty] | 3.NP; 0,027 |  |  |  | 0.027
[7 empty] | 3.NP; 0,033 |  |  |  | 0.033
[7 empty] | = |  |  |  | 0.269
[7 empty] | Doplňkové, montážní a kotevní kce |  |  |  | 0
[7 empty] | 0,269*0,15 |  |  |  | 0.04035
|  | 870 |  |  |  | 317941123.ZC | Osazování ocelových válcovaných nosníků na zdivu I, IE, U, UE nebo L přes č. 14 do č. 22 nebo výšky do 220 mm, včetně vysekání kapes ve zdivu a zalití betonem | t | 0.3549 | 0 | 0.83849 |  | 0 | B | odvozeno ÚRS |  | 0 |  | 0 | 21 | 0 | 0 | 7
[6 empty] | Výkaz výměr: | 0,95+0,148+0,161 |  |  |  | 1.259
|  | 871 |  |  |  | 13010716 | ocel profilová jakost S235JR (11 375) průřez I (IPN) 140 | t | 0.80426 | 0 | 0.63263 |  | 0 | B | ÚRS 2023-I |  | 0 |  | 0 | 21 | 0 | 0 | 6
[6 empty] | Výkaz výměr: | Viz výkresy D.1.2.SKR |  |  |  | 0
[7 empty] | 1.NP; 0,49 |  |  |  | 0.49
[7 empty] | 2.NP; 0,092 |  |  |  | 0.092
[7 empty] | 2.NP; 0,122 |  |  |  | 0.122
[7 empty] | 3.NP; 0,122 |  |  |  | 0.122
[7 empty] | = |  |  |  | 0.826
[7 empty] | Doplňkové, montážní a kotevní kce |  |  |  | 0
[7 empty] | 0,826*0,15 |  |  |  | 0.1239
|  | 872 |  |  |  | 13010718 | ocel profilová jakost S235JR (11 375) průřez I (IPN) 160 | t | 0.091977 | 0 | 0.098801 |  | 0 | B | ÚRS 2023-I |  | 0 |  | 0 | 21 | 0 | 0 | 6
[6 empty] | Výkaz výměr: | Viz výkresy D.1.2.SKR |  |  |  | 0
[7 empty] | 3.NP; 0,129 |  |  |  | 0.129
[7 empty] | = |  |  |  | 0.129
[7 empty] | Doplňkové, montážní a kotevní kce |  |  |  | 0
[7 empty] | 0,129*0,15 |  |  |  | 0.01935
|  | 873 |  |  |  | 13010720 | ocel profilová jakost S235JR (11 375) průřez I (IPN) 180 | t | 0.57111 | 0 | 0.10723 |  | 0 | B | ÚRS 2023-I |  | 0 |  | 0 | 21 | 0 | 0 | 6
[6 empty] | Výkaz výměr: | Viz výkresy D.1.2.SKR |  |  |  | 0
[7 empty] | 2.NP; 0,14 |  |  |  | 0.14
[7 empty] | = |  |  |  | 0.14
[7 empty] | Doplňkové, montážní a kotevní kce |  |  |  | 0
[7 empty] | 0,140*0,15 |  |  |  | 0.021
|  | 874 |  |  |  | 899914113.ZP | Montáž ocelové chráničky D 273 x 6,3 mm | m | 1.643 | 0 | 1.7649 |  | 0 | B | odvozeno ÚRS |  | 0 |  | 0 | 21 | 0 | 0 | 7
[6 empty] | Výkaz výměr: | Viz výkresy D.1.1.ASR |  |  |  | 0
[7 empty] | CHR2; 0,62 |  |  |  | 0.62
[7 empty] | CHR2; 0,62 |  |  |  | 0.62
[7 empty] | CHR3; 0,46 |  |  |  | 0.46
[7 empty] | CHR3; 0,46 |  |  |  | 0.46
[7 empty] | CHR6; 0,49 |  |  |  | 0.49
|  | 875 |  |  |  | 55283930 | trubka ocelová bezešvá hladká jakost 11 353 273x6,3mm | m | 1.8895 | 0 | 2.0296 |  | 0 | B | ÚRS 2023-I |  | 0 |  | 0 | 21 | 0 | 0 | 6
[6 empty] | Výkaz výměr: | Vlastní hmotnost + Doplňkové, montážní a kotevní kce |  |  |  | 0
[7 empty] | 2,65*1,15 |  |  |  | 3.0475
|  | 876 |  |  |  | 899914114.ZP | Montáž ocelové chráničky D 324 x 6,3 mm | m | 3.7696 | 0 | 4.0493 |  | 0 | B | odvozeno ÚRS |  | 0 |  | 0 | 21 | 0 | 0 | 7
[6 empty] | Výkaz výměr: | Viz výkresy D.1.1.ASR |  |  |  | 0
[7 empty] | CHR1; 2,08 |  |  |  | 2.08
[7 empty] | CHR1; 1,04 |  |  |  | 1.04
[7 empty] | CHR4; 0,64 |  |  |  | 0.64
[7 empty] | CHR4; 0,64 |  |  |  | 0.64
[7 empty] | CHR5; 0,91 |  |  |  | 0.91
[7 empty] | CHR8; 0,77 |  |  |  | 0.77
|  | 877 |  |  |  | 14011112.ZP | trubka ocelová bezešvá hladká jakost 11 353 324x6,3mm | m | 4.335 | 0 | 4.6567 |  | 0 | B | odvozeno ÚRS |  | 0 |  | 0 | 21 | 0 | 0 | 7
[6 empty] | Výkaz výměr: | Vlastní hmotnost + Doplňkové, montážní a kotevní kce |  |  |  | 0
[7 empty] | 6,08*1,15 |  |  |  | 6.992
S/A.2/A.2.99.2/A.2.99.2.03/3/32 | 6 | [5 empty] | 32: Konstrukce přehrad a opěrné zdi | [5 empty] | 0 | Pododdíl |  |  | 0 |  | 0 |  | 0 | 0
|  | 878 |  |  |  | 327324127.ZC | Opěrné zdi a valy ze ŽB odolného proti agresivnímu prostředí tř. C 25/30, včetně vysekání kapes do zdiva | m3 | 24.0001 | 0 | 23.1872 |  | 0 | B | odvozeno ÚRS |  | 0 |  | 0 | 21 | 0 | 0 | 7
[6 empty] | Výkaz výměr: | Viz výkresy D.1.2.SKR |  |  |  | 0
Konstrukce anglických dvorků - Beton C 25/30 XC4, XA2 - Cl 0,20 Dmax 22 - S3 s krystalizační přísadou se schopností překlenout trhliny 0,4 mm
[7 empty] | Deska; (8,28+16,05+20,74+8,16)*0,26 |  |  |  | 13.8398
[7 empty] | Stěny; (8,04+12,29+1,77+14,81+1,82*3+7,97)*0,25*2 |  |  |  | 25.17
[7 empty] | odpočet otvorů; -(0,5*0,4*0,25*2+1*0,4*0,25*2) |  |  |  | -0.3
|  | 879 |  |  |  | 327351211 | Bednění opěrných zdí a valů svislých i skloněných zřízení | m2 | 123.3552 | 0 | 119.177 |  | 0 | B | ÚRS 2023-I |  | 0 |  | 0 | 21 | 0 | 0 | 6
[6 empty] | Výkaz výměr: | Viz výkresy D.1.2.SKR |  |  |  | 0
[7 empty] | Stěny; (8,04+12,29+1,77+14,81+1,82*3+7,97)*2*2 |  |  |  | 201.36
[7 empty] | odpočet otvorů; -(0,5*0,4*2+1*0,4*2)*2 |  |  |  | -2.4
|  | 880 |  |  |  | 327351221 | Bednění opěrných zdí a valů svislých i skloněných odstranění | m2 | 123.3552 | 0 | 119.177 |  | 0 | B | ÚRS 2023-I |  | 0 |  | 0 | 21 | 0 | 0 | 6
|  | 881 |  |  |  | 327361006.ZP | Výztuž opěrných zdí a valů z betonářské oceli 10 505 | t | 5.76 | 0 | 5.5649 |  | 0 | B | odvozeno ÚRS |  | 0 |  | 0 | 21 | 0 | 0 | 7
[6 empty] | Výkaz výměr: | Viz výkresy D.1.2.SKR |  |  |  | 0
[7 empty] | Předpoklad vyztužení 240 kg/m3 |  |  |  | 0
[7 empty] | 38,71*240/1000 |  |  |  | 9.2904
|  | 882 |  |  |  | XTS_018 | D+M dilatace tl. 20 mm | m2 | 5.6358 | 0 | 5.4449 |  | 0 | B | vlastní |  | 0 |  | 0 | 21 | 0 | 0 | 8
[6 empty] | Výkaz výměr: | Viz výkresy D.1.2.SKR |  |  |  | 0
[7 empty] | 2,02*2,25*2 |  |  |  | 9.09
|  | 883 |  |  |  | XTS_019 | D+M ZB3 | kus | 1.24 | 0 | 1.198 |  | 0 | B | vlastní |  | 0 |  | 0 | 21 | 0 | 0 | 8
[6 empty] | Výkaz výměr: | Viz výkresy D.1.2.SKR |  |  |  | 0
[7 empty] | 2 |  |  |  | 2
|  | 884 |  |  |  | XTS_020 | D+M ZB4 | kus | 0.62 | 0 | 0.599 |  | 0 | B | vlastní |  | 0 |  | 0 | 21 | 0 | 0 | 8
[6 empty] | Výkaz výměr: | Viz výkresy D.1.2.SKR |  |  |  | 0
[7 empty] | 1 |  |  |  | 1
|  | 885 |  |  |  | XTS_021 | D+M ZB5 | kus | 0.62 | 0 | 0.599 |  | 0 | B | vlastní |  | 0 |  | 0 | 21 | 0 | 0 | 8
[6 empty] | Výkaz výměr: | Viz výkresy D.1.2.SKR |  |  |  | 0
[7 empty] | 1 |  |  |  | 1
|  | 886 |  |  |  | XTS_022 | D+M ZB6 | kus | 0.62 | 0 | 0.599 |  | 0 | B | vlastní |  | 0 |  | 0 | 21 | 0 | 0 | 8
[6 empty] | Výkaz výměr: | Viz výkresy D.1.2.SKR |  |  |  | 0
[7 empty] | 1 |  |  |  | 1
S/A.2/A.2.99.2/A.2.99.2.99 | 4 | [5 empty] | A.2.99.2.99: Přesun hmot | [5 empty] | 0 | Podobjekt |  |  | 0 |  | 0 |  | 0 | 0
S/A.2/A.2.99.2/A.2.99.2.99/99 | 5 | [5 empty] | 99: Přesun hmot HSV | [5 empty] | 0 | Oddíl |  |  | 0 |  | 0 |  | 0 | 0
S/A.2/A.2.99.2/A.2.99.2.99/99/099._00 | 6 | [5 empty] | 099._00: Přesun hmot HSV | [5 empty] | 0 | Pododdíl |  |  | 0 |  | 0 |  | 0 | 0
|  | 887 |  |  |  | 998017003 | Přesun hmot s omezením mechanizace pro budovy v přes 12 do 24 m | t | 10.2498 | 0 | 9.9026 |  | 0 | B | ÚRS 2023-I |  | 0 |  | 0 | 21 | 0 | 0 | 6
S/A.2/A.2.99.97 | 3 | [5 empty] | A.2.99.97: Úprava území - Společné | [5 empty] | 0 | Objekt |  |  | 0 |  | 0 |  | 0 | 0
S/A.2/A.2.99.97/A.2.99.97.01 | 4 | [5 empty] | A.2.99.97.01: Úprava území | [5 empty] | 0 | Podobjekt |  |  | 0 |  | 0 |  | 0 | 0
S/A.2/A.2.99.97/A.2.99.97.01/1 | 5 | [5 empty] | 1: Zemní práce | [5 empty] | 0 | Oddíl |  |  | 0 |  | 0 |  | 0 | 0
S/A.2/A.2.99.97/A.2.99.97.01/1/11 | 6 | [5 empty] | 11: Přípravné a přidružené práce | [5 empty] | 0 | Pododdíl |  |  | 0 |  | 0 |  | 0 | 0
|  | 888 |  |  |  | 111151103 | Odstranění travin z celkové plochy přes 500 m2 strojně | m2 | 721.866 | 0 | 697.4157 |  | 0 | B | ÚRS 2023-I |  | 0 |  | 0 | 21 | 0 | 0 | 6
[6 empty] | Výkaz výměr: | Odstranění původních travin a zeleně z plochy; 136,7+618,3+409,3 |  |  |  | 1164.3
|  | 889 |  |  |  | 111251102 | Odstranění křovin a stromů průměru kmene do 100 mm i s kořeny sklonu terénu do 1:5 z celkové plochy přes 100 do 500 m2 strojně | m2 | 146.444 | 0 | 141.4838 |  | 0 | B | ÚRS 2023-I |  | 0 |  | 0 | 21 | 0 | 0 | 6
[6 empty] | Výkaz výměr: | (62,0+98,0+30,0+37,0)+(5,0+4,2) |  |  |  | 236.2
|  | 890 |  |  |  | 112101101 | Odstranění stromů listnatých průměru kmene přes 100 do 300 mm | kus | 8.68 | 0 | 8.386 |  | 0 | B | ÚRS 2023-I |  | 0 |  | 0 | 21 | 0 | 0 | 6
[6 empty] | Výkaz výměr: | (1,0+1,0+1,0+2,0+5,0+1,0+1,0+2,0) |  |  |  | 14
|  | 891 |  |  |  | 112101104 | Odstranění stromů listnatých průměru kmene přes 700 do 900 mm | kus | 1.24 | 0 | 1.198 |  | 0 | B | ÚRS 2023-I |  | 0 |  | 0 | 21 | 0 | 0 | 6
[6 empty] | Výkaz výměr: | (1,0+1,0) |  |  |  | 2
|  | 892 |  |  |  | 112251101 | Odstranění pařezů průměru přes 100 do 300 mm | kus | 8.68 | 0 | 8.386 |  | 0 | B | ÚRS 2023-I |  | 0 |  | 0 | 21 | 0 | 0 | 6
[6 empty] | Výkaz výměr: | 14 |  |  |  | 14
|  | 893 |  |  |  | 112251103 | Odstranění pařezů průměru přes 500 do 700 mm | kus | 1.24 | 0 | 1.198 |  | 0 | B | ÚRS 2023-I |  | 0 |  | 0 | 21 | 0 | 0 | 6
[6 empty] | Výkaz výměr: | 2 |  |  |  | 2
|  | 894 |  |  |  | 112251104 | Odstranění pařezů průměru přes 700 do 900 mm | kus | 0.62 | 0 | 0.599 |  | 0 | B | ÚRS 2023-I |  | 0 |  | 0 | 21 | 0 | 0 | 6
[6 empty] | Výkaz výměr: | 1 |  |  |  | 1
S/A.2/A.2.99.97/A.2.99.97.01/1/17 | 6 | [5 empty] | 17: Konstrukce ze zemin | [5 empty] | 0 | Pododdíl |  |  | 0 |  | 0 |  | 0 | 0
|  | 895 |  |  |  | 174151101 | Zásyp jam, šachet rýh nebo kolem objektů sypaninou se zhutněním | m3 | 3.7597 | 0 | 3.6323 |  | 0 | B | ÚRS 2023-I |  | 0 |  | 0 | 21 | 0 | 0 | 6
[6 empty] | Výkaz výměr: | Zásyp po dstranění základů elektro pilířků; 0,5*1,0*0,8*4 |  |  |  | 1.6
[7 empty] | Zásyp po odstraněných základech oplocení; 0,3*0,3*0,8*62,0 |  |  |  | 4.464
|  | 896 |  |  |  | 174251201 | Zásyp jam po pařezech D pařezů do 300 mm strojně | kus | 8.68 | 0 | 8.386 |  | 0 | B | ÚRS 2023-I |  | 0 |  | 0 | 21 | 0 | 0 | 6
|  | 897 |  |  |  | 174251203 | Zásyp jam po pařezech D pařezů přes 500 do 700 mm strojně | kus | 1.24 | 0 | 1.198 |  | 0 | B | ÚRS 2023-I |  | 0 |  | 0 | 21 | 0 | 0 | 6
|  | 898 |  |  |  | 174251204 | Zásyp jam po pařezech D pařezů přes 700 do 900 mm strojně | kus | 0.62 | 0 | 0.599 |  | 0 | B | ÚRS 2023-I |  | 0 |  | 0 | 21 | 0 | 0 | 6
|  | 899 |  |  |  | 10364100 | zemina pro terénní úpravy - tříděná | t | 12.7155 | 0 | 12.2848 |  | 0 | B | ÚRS 2023-I |  | 0 |  | 0 | 21 | 0 | 0 | 6
[6 empty] | Výkaz výměr: | Zásyp jam po odstranění pařezů - doplnění chybějící zeminy; 1,0*1,0*0,300*20,0*1,7 |  |  |  | 10.2
[7 empty] | Zásyp po odstranění základů elektro pilířků; 0,5*1,0*0,8*4*1,7 |  |  |  | 2.72
[7 empty] | Zásyp po odstraněných základech oplocení; 0,3*0,3*0,8*62,0*1,7 |  |  |  | 7.5888
S/A.2/A.2.99.97/A.2.99.97.01/1/18 | 6 | [5 empty] | 18: Povrchové úpravy terénu | [5 empty] | 0 | Pododdíl |  |  | 0 |  | 0 |  | 0 | 0
|  | 900 |  |  |  | 184818232 | Ochrana kmene průměru přes 300 do 500 mm bedněním výšky do 2 m | kus | 1.86 | 0 | 1.797 |  | 0 | B | ÚRS 2023-I |  | 0 |  | 0 | 21 | 0 | 0 | 6
|  | 901 |  |  |  | 184818234 | Ochrana kmene průměru přes 700 do 900 mm bedněním výšky do 2 m | kus | 0.62 | 0 | 0.599 |  | 0 | B | ÚRS 2023-I |  | 0 |  | 0 | 21 | 0 | 0 | 6
S/A.2/A.2.99.97/A.2.99.97.01/9 | 5 | [5 empty] | 9: Ostatní konstrukce a práce | [5 empty] | 0 | Oddíl |  |  | 0 |  | 0 |  | 0 | 0
S/A.2/A.2.99.97/A.2.99.97.01/9/96 | 6 | [5 empty] | 96: Bourání konstrukcí | [5 empty] | 0 | Pododdíl |  |  | 0 |  | 0 |  | 0 | 0
|  | 902 |  |  |  | 966001411 | Odstranění stojanu na kola kotveného šrouby | kus | 0.62 | 0 | 0.599 |  | 0 | B | ÚRS 2023-I |  | 0 |  | 0 | 21 | 0 | 0 | 6
|  | 903 |  |  |  | 966071711 | Bourání sloupků a vzpěr plotových ocelových do 2,5 m zabetonovaných | kus | 30.969 | 0 | 29.92 |  | 0 | B | ÚRS 2023-I |  | 0 |  | 0 | 21 | 0 | 0 | 6
[6 empty] | Výkaz výměr: | Odstranění sloupků oplocení; (63,9+16,6+2,8+16,6)/2 |  |  |  | 49.95
|  | 904 |  |  |  | 966071721 | Bourání sloupků a vzpěr plotových ocelových do 2,5 m odřezáním | kus | 2.48 | 0 | 2.396 |  | 0 | B | ÚRS 2023-I |  | 0 |  | 0 | 21 | 0 | 0 | 6
[6 empty] | Výkaz výměr: | Odstranění šikmých vzpěr; 4 |  |  |  | 4
|  | 905 |  |  |  | 966071822 | Rozebrání oplocení z drátěného pletiva se čtvercovými oky v přes 1,6 do 2,0 m | m | 61.938 | 0 | 59.8401 |  | 0 | B | ÚRS 2023-I |  | 0 |  | 0 | 21 | 0 | 0 | 6
[6 empty] | Výkaz výměr: | Odstranění oplocení; (63,9+16,6+2,8+16,6) |  |  |  | 99.9
|  | 906 |  |  |  | 966073811 | Rozebrání vrat a vrátek k oplocení pl přes 2 do 6 m2 | kus | 0.62 | 0 | 0.599 |  | 0 | B | ÚRS 2023-I |  | 0 |  | 0 | 21 | 0 | 0 | 6
|  | 907 |  |  |  | 966073813 | Rozebrání vrat a vrátek k oplocení pl přes 10 do 20 m2 | kus | 1.24 | 0 | 1.198 |  | 0 | B | ÚRS 2023-I |  | 0 |  | 0 | 21 | 0 | 0 | 6
S/A.2/A.2.99.97/A.2.99.97.01/9/98 | 6 | [5 empty] | 98: Demolice a sanace | [5 empty] | 0 | Pododdíl |  |  | 0 |  | 0 |  | 0 | 0
|  | 908 |  |  |  | 981011414 | Demolice budov zděných na MC nebo z betonu podíl konstrukcí přes 20 do 25 % postupným rozebíráním | m3 | 44.0448 | 0 | 42.553 |  | 0 | B | ÚRS 2023-I |  | 0 |  | 0 | 21 | 0 | 0 | 6
[6 empty] | Výkaz výměr: | Bourání přístřešku; 7,4*4,8*2,0 |  |  |  | 71.04
|  | 909 |  |  |  | 981011712 | Demolice budov ze železobetonu podíl konstrukcí do 15 % postupným rozebíráním | m3 | 10.656 | 0 | 3.8078 |  | 0 | B | ÚRS 2023-I |  | 0 |  | 0 | 21 | 0 | 0 | 6
[6 empty] | Výkaz výměr: | Bourání zastřešení vstupu: 1,3*1,7*2,3+1,3*1,7*0,200+1,3*0,400*0,8*2 |  |  |  | 6.357
|  | 910 |  |  |  | 981999901 SPC | Vybourání vlajkového stožáru včetně základů a kotvících prvků | kus | 10.656 | 0 | 1.198 |  | 0 | B | odvozeno ÚRS |  | 0 |  | 0 | 21 | 0 | 0 | 6
[6 empty] | Výkaz výměr: | Odstranění stožárů vedle stojanu na kolo: 2 |  |  |  | 2
V ceně oddělení sloupu od základu, vybourání základů vč. zemní práce, pomocné konstrukce pro odstranění, zapravení terénu po bouracích pracích, zásyp vzniklých jam zeminou
" Včetně naložení, svislého a vodorovného přesunu suti, odvoz stavební suti. Likvidace v souladu se zákonem č. 541/2020 Sb. O odpadech vč. správného začlenění dle přílohy č. 1 vyhlášky č. 8/2021 o Katalogu odpadů a posuzování vlastností odpadů (Katalog odpadů). Likvidace dle technologie na místa určené zhotovitelem, včetně poplatků za uložení odpadu. "
S/A.2/A.2.99.97/A.2.99.97.01/99 | 5 | [5 empty] | 99: Přesun hmot HSV | [5 empty] | 0 | Oddíl |  |  | 0 |  | 0 |  | 0 | 0
S/A.2/A.2.99.97/A.2.99.97.01/99/997 | 6 | [5 empty] | 997: Doprava suti a vybouraných hmot | [5 empty] | 0 | Pododdíl |  |  | 0 |  | 0 |  | 0 | 0
|  | 911 |  |  |  | 997006512 | Vodorovné doprava suti s naložením a složením na skládku přes 100 m do 1 km | t | 26.6261 | 0 | 26.8662 |  | 0 | B | ÚRS 2023-I |  | 0 |  | 0 | 21 | 0 | 0 | 6
|  | 912 |  |  |  | 997006519.ZC | Příplatek k vodorovnému přemístění suti na skládku ZKD 1 km přes 1 km, příplatek bude zohledněn v jednotkové ceně | t | 26.6261 | 0 | 26.8662 |  | 0 | B | odvozeno ÚRS |  | 0 |  | 0 | 21 | 0 | 0 | 7
|  | 913 |  |  |  | 997013871 | Poplatek za uložení stavebního odpadu na recyklační skládce (skládkovné) směsného stavebního a demoličního kód odpadu 17 09 04 | t | 26.6259 | 0 | 26.8662 |  | 0 | B | ÚRS 2023-I |  | 0 |  | 0 | 21 | 0 | 0 | 6
S/A.2/A.2.99.97/A.2.99.97.01/99/998 | 6 | [5 empty] | 998: Přesun hmot | [5 empty] | 0 | Pododdíl |  |  | 0 |  | 0 |  | 0 | 0
|  | 914 |  |  |  | 998231311 | Přesun hmot pro sadovnické a krajinářské úpravy vodorovně do 5000 m | t | 12.7788 | 0 | 12.346 |  | 0 | B | ÚRS 2023-I |  | 0 |  | 0 | 21 | 0 | 0 | 6
S/A.2/A.2.99.97/A.2.99.97.02 | 4 | [5 empty] | A.2.99.97.02: Sadové úpravy | [5 empty] | 0 | Podobjekt |  |  | 0 |  | 0 |  | 0 | 0
S/A.2/A.2.99.97/A.2.99.97.02/1 | 5 | [5 empty] | 1: Zemní práce | [5 empty] | 0 | Oddíl |  |  | 0 |  | 0 |  | 0 | 0
S/A.2/A.2.99.97/A.2.99.97.02/1/18 | 6 | [5 empty] | 18: Povrchové úpravy terénu | [5 empty] | 0 | Pododdíl |  |  | 0 |  | 0 |  | 0 | 0
|  | 915 |  |  |  | 181111121 | Plošná úprava terénu do 500 m2 zemina skupiny 1 až 4 nerovnosti přes 100 do 150 mm v rovinně a svahu do 1:5 | m2 | 174.22 | 0 | 168.319 |  | 0 | B | ÚRS 2023-I |  | 0 |  | 0 | 21 | 0 | 0 | 6
[6 empty] | Výkaz výměr: | Úprava ploch před realizací sadových úprav - pro zatravněné plochy - zeleň v areálu; 39,5+33,1+49,7 |  |  |  | 122.3
[7 empty] | Úprava ploch před realizací sadových úprav - pro zatravněné plochy - obnova zeleně mimo areál; 158,7 |  |  |  | 158.7
|  | 916 |  |  |  | 181351003 | Rozprostření ornice tl vrstvy do 200 mm pl do 100 m2 v rovině nebo ve svahu do 1:5 strojně | m2 | 75.826 | 0 | 73.2577 |  | 0 | B | ÚRS 2023-I |  | 0 |  | 0 | 21 | 0 | 0 | 6
[6 empty] | Výkaz výměr: | použita sejmutá ornice z meziskládky |  |  |  | 0
[7 empty] | Zpětné rozprostření sejmuté ornice v tl. 200 mm - před výsadbou - zeleň v areálu; 39,5+33,1+49,7 |  |  |  | 122.3
|  | 917 |  |  |  | 181351103 | Rozprostření ornice tl vrstvy do 200 mm pl přes 100 do 500 m2 v rovině nebo ve svahu do 1:5 strojně | m2 | 98.394 | 0 | 95.0613 |  | 0 | B | ÚRS 2023-I |  | 0 |  | 0 | 21 | 0 | 0 | 6
[6 empty] | Výkaz výměr: | použita sejmutá ornice z meziskládky |  |  |  | 0
[7 empty] | Zpětné rozprostření sejmuté ornice v tl. 200 mm - před výsadbou - obnova zeleně mimo areál;158,7 |  |  |  | 158.7
|  | 918 |  |  |  | 181411131 | Založení parkového trávníku výsevem pl do 1000 m2 v rovině a ve svahu do 1:5 | m2 | 174.22 | 0 | 168.319 |  | 0 | B | ÚRS 2023-I |  | 0 |  | 0 | 21 | 0 | 0 | 6
|  | 919 |  |  |  | 00572410 | osivo směs travní parková | kg | 3.4844 | 0 | 3.3664 |  | 0 | B | ÚRS 2023-I |  | 0 |  | 0 | 21 | 0 | 0 | 6
[6 empty] | Výkaz výměr: | spotřeba 20 g/m2; 281*20/1000 |  |  |  | 5.62
|  | 920 |  |  |  | 183403113 | Obdělání půdy frézováním v rovině a svahu do 1:5 | m2 | 348.44 | 0 | 336.638 |  | 0 | B | ÚRS 2023-I |  | 0 |  | 0 | 21 | 0 | 0 | 6
[6 empty] | Výkaz výměr: | 2x; 281*2 |  |  |  | 562
|  | 921 |  |  |  | 183403152 | Obdělání půdy vláčením v rovině a svahu do 1:5 | m2 | 348.44 | 0 | 336.638 |  | 0 | B | ÚRS 2023-I |  | 0 |  | 0 | 21 | 0 | 0 | 6
|  | 922 |  |  |  | 183403153 | Obdělání půdy hrabáním v rovině a svahu do 1:5 | m2 | 174.22 | 0 | 168.319 |  | 0 | B | ÚRS 2023-I |  | 0 |  | 0 | 21 | 0 | 0 | 6
|  | 923 |  |  |  | 183403161 | Obdělání půdy válením v rovině a svahu do 1:5 | m2 | 174.22 | 0 | 168.319 |  | 0 | B | ÚRS 2023-I |  | 0 |  | 0 | 21 | 0 | 0 | 6
|  | 924 |  |  |  | 58154413 | písek křemičitý sušený pytlovaný frakce 0,06/0,31 | t | 1.7074 | 0 | 1.6495 |  | 0 | B | ÚRS 2023-I |  | 0 |  | 0 | 21 | 0 | 0 | 6
[6 empty] | Výkaz výměr: | spotřeba 9,8 kg/m2 |  |  |  | 0
[7 empty] | 281*9,8/1000 |  |  |  | 2.7538
|  | 925 |  |  |  | 183451511 | Zapískování travnatých ploch vrstvou tl do 20 mm v rovině nebo na svahu do 1:5 pl do 1000 m2 | m2 | 174.22 | 0 | 168.319 |  | 0 | B | ÚRS 2023-I |  | 0 |  | 0 | 21 | 0 | 0 | 6
|  | 926 |  |  |  | 184813511 | Chemické odplevelení před založením kultury postřikem na široko v rovině a svahu do 1:5 ručně | m2 | 348.44 | 0 | 336.638 |  | 0 | B | ÚRS 2023-I |  | 0 |  | 0 | 21 | 0 | 0 | 6
|  | 927 |  |  |  | 185802113 | Hnojení půdy umělým hnojivem na široko v rovině a svahu do 1:5 | t | 0.0034844 | 0 | 0.0033664 |  | 0 | B | ÚRS 2023-I |  | 0 |  | 0 | 21 | 0 | 0 | 6
[6 empty] | Výkaz výměr: | spotřeba 20 g/m2; 281*20/1000/1000 |  |  |  | 0.00562
|  | 928 |  |  |  | 25191155 | hnojivo průmyslové | kg | 3.4844 | 0 | 3.3664 |  | 0 | B | ÚRS 2023-I |  | 0 |  | 0 | 21 | 0 | 0 | 6
[6 empty] | Výkaz výměr: | spotřeba 20 g/m2; 281*20/1000 |  |  |  | 5.62
|  | 929 |  |  |  | 185803111 | Ošetření trávníku shrabáním v rovině a svahu do 1:5 | m2 | 174.22 | 0 | 168.319 |  | 0 | B | ÚRS 2023-I |  | 0 |  | 0 | 21 | 0 | 0 | 6
|  | 930 |  |  |  | 185804312 | Zalití rostlin vodou plocha přes 20 m2 | m3 | 2.6133 | 0 | 2.5248 |  | 0 | B | ÚRS 2023-I |  | 0 |  | 0 | 21 | 0 | 0 | 6
[6 empty] | Výkaz výměr: | 15 l na m2; 281*15/1000 |  |  |  | 4.215
S/A.2/A.2.99.97/A.2.99.97.02/99 | 5 | [5 empty] | 99: Přesun hmot HSV | [5 empty] | 0 | Oddíl |  |  | 0 |  | 0 |  | 0 | 0
S/A.2/A.2.99.97/A.2.99.97.02/99/998 | 6 | [5 empty] | 998: Přesun hmot | [5 empty] | 0 | Pododdíl |  |  | 0 |  | 0 |  | 0 | 0
|  | 931 |  |  |  | 998231311 | Přesun hmot pro sadovnické a krajinářské úpravy vodorovně do 5000 m | t | 1.7143 | 0 | 1.6562 |  | 0 | B | ÚRS 2023-I |  | 0 |  | 0 | 21 | 0 | 0 | 6
S/A.2/A.2.99.98 | 3 | [5 empty] | A.2.99.98: Komunikace - Společné | [5 empty] | 0 | Objekt |  |  | 0 |  | 0 |  | 0 | 0
S/A.2/A.2.99.98/A.2.99.98.01 | 4 | [5 empty] | A.2.99.98.01: Komunikace | [5 empty] | 0 | Podobjekt |  |  | 0 |  | 0 |  | 0 | 0
S/A.2/A.2.99.98/A.2.99.98.01/1 | 5 | [5 empty] | 1: Zemní práce | [5 empty] | 0 | Oddíl |  |  | 0 |  | 0 |  | 0 | 0
S/A.2/A.2.99.98/A.2.99.98.01/1/11 | 6 | [5 empty] | 11: Přípravné a přidružené práce | [5 empty] | 0 | Pododdíl |  |  | 0 |  | 0 |  | 0 | 0
|  | 932 |  |  |  | 113106141 | Rozebrání dlažeb z mozaiky komunikací pro pěší strojně pl přes 50 m2 | m2 | 218.3851 | 0 | 259.1274 |  | 0 | B | ÚRS 2023-I |  | 0 |  | 0 | 21 | 0 | 0 | 6
[6 empty] | Výkaz výměr: | Viz výkresy D.1.4.10.1 |  |  |  | 0
[7 empty] | Výměna krytu stávajícíhho chodníku; 432,6 |  |  |  | 432.6
|  | 933 |  |  |  | 113107163 | Odstranění podkladu z kameniva drceného tl přes 200 do 300 mm strojně pl přes 50 do 200 m2 | m2 | 218.3851 | 0 | 259.1274 |  | 0 | B | ÚRS 2023-I |  | 0 |  | 0 | 21 | 0 | 0 | 6
|  | 934 |  |  |  | 113106134 | Rozebrání dlažeb ze zámkových dlaždic komunikací pro pěší strojně pl do 50 m2 | m2 | 10.3199 | 0 | 4.1331 |  | 0 | B | ÚRS 2023-I |  | 0 |  | 0 | 21 | 0 | 0 | 6
[6 empty] | Výkaz výměr: | Viz výkresy D.1.4.10.1 |  |  |  | 0
[7 empty] | Obnova signálního a varovného pásu; 6,9 |  |  |  | 6.9
|  | 935 |  |  |  | 113107322 | Odstranění podkladu z kameniva drceného tl přes 100 do 200 mm strojně pl do 50 m2 | m2 | 10.3199 | 0 | 4.1331 |  | 0 | B | ÚRS 2023-I |  | 0 |  | 0 | 21 | 0 | 0 | 6
|  | 936 |  |  |  | 113201112 | Vytrhání obrub silničních ležatých | m | 28.7401 | 0 | 27.7666 |  | 0 | B | ÚRS 2023-I |  | 0 |  | 0 | 21 | 0 | 0 | 6
[6 empty] | Výkaz výměr: | Viz výkresy D.1.4.10.1 |  |  |  | 0
[7 empty] | Výměna žulových silničních obrub; 46,355 |  |  |  | 46.355
|  | 937 |  |  |  | 113107183 | Odstranění podkladu živičného tl přes 100 do 150 mm strojně pl přes 50 do 200 m2 | m2 | 37.151 | 0 | 35.8927 | POLOŽKA ZRUŠENA |  | B | ÚRS 2023-I |  | 0 |  | 0 | 21 | 0 | 0 | 6
[6 empty] | Výkaz výměr: | Viz výkresy D.1.4.10.1 |  |  |  | 0
[7 empty] | Překop ve stávající komunikaci; 59,921 |  |  |  | 59.921
|  | 938 |  |  |  | 113107222 | Odstranění podkladu z kameniva drceného tl přes 100 do 200 mm strojně pl přes 200 m2 | m2 | 37.151 | 0 | 35.8927 | POLOŽKA ZRUŠENA |  | B | ÚRS 2023-I |  | 0 |  | 0 | 21 | 0 | 0 | 6
S/A.2/A.2.99.98/A.2.99.98.01/1/12 | 6 | [5 empty] | 12: Odkopávky a prokopávky | [5 empty] | 0 | Pododdíl |  |  | 0 |  | 0 |  | 0 | 0
|  | 939 |  |  |  | 122251105 | Odkopávky a prokopávky nezapažené v hornině třídy těžitelnosti I skupiny 3 objem do 1000 m3 strojně | m3 | 398.784 | 0 | 385.2768 | POLOŽKA ZRUŠENA |  | B | ÚRS 2023-I |  | 0 |  | 0 | 21 | 0 | 0 | 6
[6 empty] | Výkaz výměr: | Viz výkresy D.1.4.10.1 |  |  |  | 0
[7 empty] | Areálová komunikace; 625,7 |  |  |  | 625.7
[7 empty] | Areálový chodník; 6,16+2,43+0,33+2,01+6,57 |  |  |  | 17.5
|  | 939a |  |  |  | 122251106 | Odkopávky a prokopávky nezapažené v hornině třídy těžitelnosti I skupiny 3 objem do 5000 m3 strojně | m3 | 115.776 | 0 | 770.1783 |  | 0 | B | ÚRS 2023-I |  | 0 |  | 0 | 21 | 0 | 0 | 6
[6 empty] | Výkaz výměr: | Viz výkresy D.1.4.10.1 |  |  |  | 0
[7 empty] | Areálová komunikace; (955,3)*0,63 |  |  |  | 601.839
[7 empty] | Areálový chodník; (128,905)*0,49 |  |  |  | 63.1634
[7 empty] | Výměna krytu stávajícího chodníku (432,6)*0,24 |  |  |  | 103.824
[7 empty] | Areálová betonová zpevněná plocha (37,115)*1,0 |  |  |  | 37.115
[7 empty] | Výměna varovného pásu (6,9+(3,1+0,9))*0,24 |  |  |  | 2.616
[7 empty] | Okaúpový chodník (48,0)*0,23 |  |  |  | 11.04
[7 empty] | Sanace (955,3+128,905+432,6+37,115)*0,3 |  |  |  | 466.176
S/A.2/A.2.99.98/A.2.99.98.01/1/16 | 6 | [5 empty] | 16: Přemístění výkopku | [5 empty] | 0 | Pododdíl |  |  | 0 |  | 0 |  | 0 | 0
|  | 940 |  |  |  | 162751117 | Vodorovné přemístění přes 9 000 do 10000 m výkopku/sypaniny z horniny třídy těžitelnosti I skupiny 1 až 3 | m3 | 398.784 | 0 | 770.1783 |  | 0 | B | ÚRS 2023-I |  | 0 |  | 0 | 21 | 0 | 0 | 6
[6 empty] | Výkaz výměr: | výkopy; |  |  |  | 770.1783
|  | 941 |  |  |  | 162751119 | Příplatek k vodorovnému přemístění výkopku/sypaniny z horniny třídy těžitelnosti I skupiny 1 až 3 ZKD 1000 m přes 10000 m | m3 | 398.784 | 0 | 770.1783 |  | 0 | B | ÚRS 2023-I |  | 0 |  | 0 | 21 | 0 | 0 | 6
S/A.2/A.2.99.98/A.2.99.98.01/1/17 | 6 | [5 empty] | 17: Konstrukce ze zemin | [5 empty] | 0 | Pododdíl |  |  | 0 |  | 0 |  | 0 | 0
|  | 942 |  |  |  | 171201231 | Poplatek za uložení zeminy a kamení na recyklační skládce (skládkovné) kód odpadu 17 05 04 | t | 697.872 | 0 | 1347.8115 |  | 0 | B | ÚRS 2023-I |  | 0 |  | 0 | 21 | 0 | 0 | 6
[6 empty] | Výkaz výměr: | koef. 1,75 t/m3 |  |  |  | 0
[7 empty] | 770,178*1,75 |  |  |  | 1347.8115
S/A.2/A.2.99.98/A.2.99.98.01/KOM | 5 | [5 empty] | KOM: Komunikace | [5 empty] | 0 | Oddíl |  |  | 0 |  | 0 |  | 0 | 0
S/A.2/A.2.99.98/A.2.99.98.01/KOM/KOM.01 | 6 | [5 empty] | KOM.01: Areálová komunikace | [5 empty] | 0 | Pododdíl |  |  | 0 |  | 0 |  | 0 | 0
|  | 943 |  |  |  | 591111111.ZP | Kladení dlažby z kostek velkých z kamene do lože z kameniva těženého tl 30 mm | m2 | 615.7679 | 0 | 572.2247 |  | 0 | B | odvozeno ÚRS |  | 0 |  | 0 | 21 | 0 | 0 | 7
[6 empty] | Výkaz výměr: | Viz výkresy D.1.4.10.1 |  |  |  | 0
[7 empty] | 955,3 |  |  |  | 955.3
|  | 944 |  |  |  | 58381015 | kostka řezanoštípaná dlažební žula 10x10x10cm | m2 | 615.7679 | 0 | 572.2247 | POLOŽKA ZRUŠENA |  | B | ÚRS 2023-I |  | 0 |  | 0 | 21 | 0 | 0 | 6
|  | 944a |  |  |  | 58381015.ZP | kostka štípaná dlažební žula 10x10x10cm | m2 | 178.7713 | 0 | 572.2247 |  | 0 | B | ÚRS 2023-I |  | 0 |  | 0 | 21 | 0 | 0 | 6
|  | 945 |  |  |  | 564811111 | Podklad ze štěrkodrtě ŠD plochy přes 100 m2 tl 50 mm | m2 | 615.7679 | 0 | 572.2247 |  | 0 | B | ÚRS 2023-I |  | 0 |  | 0 | 21 | 0 | 0 | 6
|  | 946 |  |  |  | 564831111 | Podklad ze štěrkodrtě ŠD plochy přes 100 m2 tl 100 mm | m2 | 615.7679 | 0 | 572.2247 |  | 0 | B | ÚRS 2023-I |  | 0 |  | 0 | 21 | 0 | 0 | 6
|  | 947 |  |  |  | 564871111 | Podklad ze štěrkodrtě ŠD plochy přes 100 m2 tl 250 mm | m2 | 615.7679 | 0 | 572.2247 |  | 0 | B | ÚRS 2023-I |  | 0 |  | 0 | 21 | 0 | 0 | 6
|  | 948 |  |  |  | 564231111 | Podklad nebo podsyp ze štěrkopísku ŠP plochy přes 100 m2 tl 100 mm | m2 | 615.7679 | 0 | 572.2247 |  | 0 | B | ÚRS 2023-I |  | 0 |  | 0 | 21 | 0 | 0 | 6
S/A.2/A.2.99.98/A.2.99.98.01/KOM/KOM.02 | 6 | [5 empty] | KOM.02: Areálový chodník | [5 empty] | 0 | Pododdíl |  |  | 0 |  | 0 |  | 0 | 0
|  | 949 |  |  |  | 591211111.ZP | Kladení dlažby z kostek drobných z kamene do lože z kameniva těženého tl 40 mm | m2 | 79.9211 | 0 | 77.2141 |  | 0 | B | odvozeno ÚRS |  | 0 |  | 0 | 21 | 0 | 0 | 7
[6 empty] | Výkaz výměr: | Viz výkresy D.1.4.10.1 |  |  |  | 0
[7 empty] | 128,905 |  |  |  | 128.905
|  | 950 |  |  |  | 58381010.ZP | kostka řezanoštípaná dlažební žula 6x6x6cm | m2 | 79.9211 | 0 | 77.2141 | POLOŽKA ZRUŠENA |  | B | odvozeno ÚRS |  | 0 |  | 0 | 21 | 0 | 0 | 7
|  | 950a |  |  |  | 58381010.ZP | kostka štípaná dlažební žula 6x6x6cm | m2 | 23.2029 | 0 | 77.2141 |  | 0 | B | odvozeno ÚRS |  | 0 |  | 0 | 21 | 0 | 0 | 7
|  | 951 |  |  |  | 567132114 | Podklad ze směsi stmelené cementem SC C 8/10 (KSC I) tl 190 mm | m2 | 79.9211 | 0 | 77.2141 |  | 0 | B | ÚRS 2023-I |  | 0 |  | 0 | 21 | 0 | 0 | 6
|  | 952 |  |  |  | 564861111 | Podklad ze štěrkodrtě ŠD plochy přes 100 m2 tl 200 mm | m2 | 79.9211 | 0 | 77.2141 |  | 0 | B | ÚRS 2023-I |  | 0 |  | 0 | 21 | 0 | 0 | 6
S/A.2/A.2.99.98/A.2.99.98.01/KOM/KOM.03 | 6 | [5 empty] | KOM.03: Obrubníky | [5 empty] | 0 | Pododdíl |  |  | 0 |  | 0 |  | 0 | 0
|  | 953 |  |  |  | 916241113 | Osazení obrubníku kamenného ležatého s boční opěrou do lože z betonu prostého | m | 174.1016 | 0 | 168.2046 |  | 0 | B | ÚRS 2023-I |  | 0 |  | 0 | 21 | 0 | 0 | 6
[6 empty] | Výkaz výměr: | 88,75+27,704+164,355 |  |  |  | 280.809
|  | 954 |  |  |  | 58380374.ZP | obrubník kamenný žulový přímý 1000x120x220mm | m | 55.025 | 0 | 53.1613 |  | 0 | B | odvozeno ÚRS |  | 0 |  | 0 | 21 | 0 | 0 | 7
[6 empty] | Výkaz výměr: | Viz výkresy D.1.4.10.1 |  |  |  | 0
[7 empty] | 88,75 |  |  |  | 88.75
|  | 955 |  |  |  | 58380374.ZC | obrubník kamenný žulový přímý 1000x60x200mm | m | 17.1765 | 0 | 16.5947 |  | 0 | B | odvozeno ÚRS |  | 0 |  | 0 | 21 | 0 | 0 | 7
[6 empty] | Výkaz výměr: | Viz výkresy D.1.4.10.1 |  |  |  | 0
[7 empty] | 27,704 |  |  |  | 27.704
|  | 956 |  |  |  | 58380007 | obrubník kamenný žulový přímý 1000x150x250mm | m | 101.9001 | 0 | 98.4486 |  | 0 | B | ÚRS 2023-I |  | 0 |  | 0 | 21 | 0 | 0 | 6
[6 empty] | Výkaz výměr: | Viz výkresy D.1.4.10.1 |  |  |  | 0
[7 empty] | 164,355 |  |  |  | 164.355
|  | 957 |  |  |  | 916231113 | Osazení chodníkového obrubníku betonového ležatého s boční opěrou do lože z betonu prostého | m | 125.0304 | 0 | 120.7955 |  | 0 | B | ÚRS 2023-I |  | 0 |  | 0 | 21 | 0 | 0 | 6
[6 empty] | Výkaz výměr: | Viz výkresy D.1.4.10.1 |  |  |  | 0
[7 empty] | 201,662 |  |  |  | 201.662
|  | 958 |  |  |  | 59217037 | obrubník betonový parkový přírodní 500x50x200mm | m | 125.0304 | 0 | 120.7955 |  | 0 | B | ÚRS 2023-I |  | 0 |  | 0 | 21 | 0 | 0 | 6
|  | 959 |  |  |  | 916241113 | Osazení obrubníku kamenného ležatého s boční opěrou do lože z betonu prostého | m | 28.7401 | 0 | 27.7666 |  | 0 | B | ÚRS 2023-I |  | 0 |  | 0 | 21 | 0 | 0 | 6
[6 empty] | Výkaz výměr: | Viz výkresy D.1.4.10.1 |  |  |  | 0
[7 empty] | 46,355 |  |  |  | 46.355
|  | 960 |  |  |  | 58380374.ZC1 | obrubník kamenný pískovcový přímý 1000x100x250mm | m | 28.7401 | 0 | 27.7666 |  | 0 | B | odvozeno ÚRS |  | 0 |  | 0 | 21 | 0 | 0 | 7
S/A.2/A.2.99.98/A.2.99.98.01/KOM/KOM.04 | 6 | [5 empty] | KOM.04: Dvojřádek ze žulových kostek | [5 empty] | 0 | Pododdíl |  |  | 0 |  | 0 |  | 0 | 0
|  | 961 |  |  |  | 916111112 | Osazení obruby z velkých kostek bez boční opěry do lože z betonu prostého | m | 203.6173 | 0 | 196.7206 |  | 0 | B | ÚRS 2023-I |  | 0 |  | 0 | 21 | 0 | 0 | 6
[6 empty] | Výkaz výměr: | Viz výkresy D.1.4.10.1 |  |  |  | 0
[7 empty] | 328,415 |  |  |  | 328.415
|  | 962 |  |  |  | 58381015 | kostka řezanoštípaná dlažební žula 10x10x10cm | m2 | 203.6173 | 0 | 196.7206 | POLOŽKA ZRUŠENA |  | B | ÚRS 2023-I |  | 0 |  | 0 | 21 | 0 | 0 | 6
|  | 962a |  |  |  | 58381015.ZP | kostka štípaná dlažební žula 10x10x10cm | m2 | 178.7713 | 0 | 49.1801 |  | 0 | B | ÚRS 2023-I |  | 0 |  | 0 | 21 | 0 | 0 | 6
S/A.2/A.2.99.98/A.2.99.98.01/KOM/KOM.05 | 6 | [5 empty] | KOM.05: Výměna krytu stávajícíhho chodníku | [5 empty] | 0 | Pododdíl |  |  | 0 |  | 0 |  | 0 | 0
|  | 963 |  |  |  | 591211111.ZP | Kladení dlažby z kostek drobných z kamene do lože z kameniva těženého tl 40 mm | m2 | 218.3851 | 0 | 259.1274 |  | 0 | B | odvozeno ÚRS |  | 0 |  | 0 | 21 | 0 | 0 | 7
[6 empty] | Výkaz výměr: | Viz výkresy D.1.4.10.1 |  |  |  | 0
[7 empty] | 432,6 |  |  |  | 432.6
|  | 964 |  |  |  | 58381010.ZP | kostka řezanoštípaná dlažební žula 6x6x6cm | m2 | 218.3851 | 0 | 259.1274 | POLOŽKA ZRUŠENA |  | B | odvozeno ÚRS |  | 0 |  | 0 | 21 | 0 | 0 | 7
|  | 964a |  |  |  | 58381010.ZP | kostka štípaná dlažební mozaiková žula 4x4x4cm | m2 | 23.2029 | 0 | 259.1274 |  | 0 | B | odvozeno ÚRS |  | 0 |  | 0 | 21 | 0 | 0 | 7
|  | 964b |  |  |  | 564851111 | Podklad ze štěrkodrtě ŠD plochy přes 100 m2 tl 150 mm | m2 | 23.2029 | 0 | 259.1274 |  | 0 | B | ÚRS 2023-I |  | 0 |  | 0 | 21 | 0 | 0 | 7
|  | 965 |  |  |  | XTS_027 | Odstranění stávajícího krytu včetně odvozu a likvidace | m2 | 218.3851 | 0 | 259.1274 |  | 0 | B | vlastní |  | 0 |  | 0 | 21 | 0 | 0 | 8
S/A.2/A.2.99.98/A.2.99.98.01/KOM/KOM.06 | 6 | [5 empty] | KOM.06: Obnova signálního a varovného pásu | [5 empty] | 0 | Pododdíl |  |  | 0 |  | 0 |  | 0 | 0
|  | 966 |  |  |  | 596211120 | Kladení zámkové dlažby komunikací pro pěší ručně tl 60 mm skupiny B pl do 50 m2 | m2 | 10.3199 | 0 | 4.1331 |  | 0 | B | ÚRS 2023-I |  | 0 |  | 0 | 21 | 0 | 0 | 6
[6 empty] | Výkaz výměr: | Viz výkresy D.1.4.10.1 |  |  |  | 0
[7 empty] | 4,8+2,1 |  |  |  | 6.9
|  | 967 |  |  |  | 59245006 | dlažba tvar obdélník betonová pro nevidomé 200x100x60mm barevná | m2 | 10.3199 | 0 | 4.1331 | POLOŽKA ZRUŠENA |  | B | ÚRS 2023-I |  | 0 |  | 0 | 21 | 0 | 0 | 6
|  | 967a |  |  |  | 59245006.ZP | reliéfní betonová dlažba pro nevidomé 200×200×60 mm, barva bílá | m2 | 23.2029 | 0 | 4.1331 |  | 0 | B | odvozeno ÚRS |  | 0 |  | 0 | 21 | 0 | 0 | 7
|  | 967b |  |  |  | 591.XTS | D+M Lemovací pás z hladkých žulových kostek 250x250x60 mm vč. lože, spárování, přesunu hmot | m | 23.2029 | 0 | 10.2429 |  | 0 | B | odvozeno ÚRS |  | 0 |  | 0 | 21 | 0 | 0 | 7
[6 empty] | Výkaz výměr: | Viz výkresy D.1.4.10.1 |  |  |  | 0
[7 empty] | Lomovací pás u přechodu: 6,8+6,6 |  |  |  | 13.4
[7 empty] | Lomovací pás u vstupu: 3,7 |  |  |  | 3.7
S/A.2/A.2.99.98/A.2.99.98.01/KOM/KOM.07 | 6 | [5 empty] | KOM.07: Sanace pláně pod zpevněnými plochami | [5 empty] | 0 | Pododdíl |  |  | 0 |  | 0 |  | 0 | 0
|  | 968 |  |  |  | 564751111 | Podklad z kameniva hrubého drceného vel. 32-63 mm plochy přes 100 m2 tl 150 mm | m2 | 8.9881 | 0 | 1861.5962 |  | 0 | B | ÚRS 2023-I |  | 0 |  | 0 | 21 | 0 | 0 | 6
[6 empty] | Výkaz výměr: | Viz výkresy D.1.4.10.1 |  |  |  | 0
[7 empty] | (955,3+128,905+432,6+37,115)*2 |  |  |  | 3107.84
[6 empty] | POZN: | Plocha uvažována 2× z důvodu celkové tl. 300 mm.
|  | 969 |  |  |  | 919726123 | Geotextilie pro ochranu, separaci a filtraci netkaná měrná hm přes 300 do 500 g/m2 | m2 | 8.9881 | 0 | 1023.8779 |  | 0 | B | ÚRS 2023-I |  | 0 |  | 0 | 21 | 0 | 0 | 6
[6 empty] | Výkaz výměr: | Viz výkresy D.1.4.10.1 |  |  |  | 0
[7 empty] | (955,3+128,905+432,6+37,115)*1,1 |  |  |  | 1709.312
[6 empty] | POZN: | Plocha navýšna o 10 % z důvodu obalení i svahů.
S/A.2/A.2.99.98/A.2.99.98.01/KOM/KOM.08 | 6 | [5 empty] | KOM.08: Areálová zpevněná plocha | [5 empty] | 0 | Pododdíl |  |  | 0 |  | 0 |  | 0 | 0
|  | 970 |  |  |  | XTS_028 | Betonová zpevněná plocha včetně podkladních vrstev | m2 | 23.0113 | 0 | 22.2319 |  | 0 | B | vlastní |  | 0 |  | 0 | 21 | 0 | 0 | 8
[6 empty] | Výkaz výměr: | Viz výkresy D.1.4.10.1 |  |  |  | 0
[7 empty] | 37,115 |  |  |  | 37.115
S/A.2/A.2.99.98/A.2.99.98.01/KOM/KOM.09 | 6 | [5 empty] | KOM.09: Signální a varovný pás | [5 empty] | 0 | Pododdíl |  |  | 0 |  | 0 |  | 0 | 0
|  | 971 |  |  |  | 596211123 | Kladení zámkové dlažby komunikací pro pěší ručně tl 60 mm skupiny B pl přes 300 m2 | m2 | 222.5143 | 0 | 214.9775 | POLOŽKA ZRUŠENA |  | B | ÚRS 2023-I |  | 0 |  | 0 | 21 | 0 | 0 | 6
[6 empty] | Výkaz výměr: | Viz výkresy D.1.4.10.1 |  |  |  | 0
[7 empty] | 358,894 |  |  |  | 358.894
|  | 972 |  |  |  | 59245006 | dlažba tvar obdélník betonová pro nevidomé 200x100x60mm barevná | m2 | 222.5143 | 0 | 214.9775 | POLOŽKA ZRUŠENA |  | B | ÚRS 2023-I |  | 0 |  | 0 | 21 | 0 | 0 | 6
S/A.2/A.2.99.98/A.2.99.98.01/KOM/KOM.10 | 6 | [5 empty] | KOM.10: Okapový chodník | [5 empty] | 0 | Pododdíl |  |  | 0 |  | 0 |  | 0 | 0
|  | 973 |  |  |  | 637211134 | Okapový chodník z betonových dlaždic tl 50 mm do kameniva | m2 | 73.9679 | 0 | 28.752 |  | 0 | B | ÚRS 2023-I |  | 0 |  | 0 | 21 | 0 | 0 | 6
[6 empty] | Výkaz výměr: | Viz výkresy D.1.4.10.1 |  |  |  | 0
[7 empty] | 48,0 |  |  |  | 48
|  | 974 |  |  |  | 59246003 | dlažba plošná betonová terasová hladká 500x500x50mm | m2 | 73.9679 | 0 | 28.752 |  | 0 | B | ÚRS 2023-I |  | 0 |  | 0 | 21 | 0 | 0 | 6
|  | 975 |  |  |  | 564851111 | Podklad ze štěrkodrtě ŠD plochy přes 100 m2 tl 150 mm | m2 | 73.9679 | 0 | 28.752 | POLOŽKA ZRUŠENA |  | B | ÚRS 2023-I |  | 0 |  | 0 | 21 | 0 | 0 | 6
|  | 975a |  |  |  | 564851011 | Podklad ze štěrkodrtě ŠD plochy do 100 m2 tl 150 mm | m2 | 21.4745 | 0 | 28.752 |  | 0 | B | ÚRS 2023-I |  | 0 |  | 0 | 21 | 0 | 0 | 6
S/A.2/A.2.99.98/A.2.99.98.98 | 4 | [5 empty] | A.2.99.98.98: Likvidace suti | [5 empty] | 0 | Podobjekt |  |  | 0 |  | 0 |  | 0 | 0
S/A.2/A.2.99.98/A.2.99.98.98/99 | 5 | [5 empty] | 99: Přesun hmot HSV | [5 empty] | 0 | Oddíl |  |  | 0 |  | 0 |  | 0 | 0
S/A.2/A.2.99.98/A.2.99.98.98/99/997 | 6 | [5 empty] | 997: Doprava suti a vybouraných hmot | [5 empty] | 0 | Pododdíl |  |  | 0 |  | 0 |  | 0 | 0
|  | 976 |  |  |  | 997006512 | Vodorovné doprava suti s naložením a složením na skládku přes 100 m do 1 km | t | 193.9797 | 0 | 197.156 |  | 0 | B | ÚRS 2023-I |  | 0 |  | 0 | 21 | 0 | 0 | 6
|  | 977 |  |  |  | 997006519.ZC | Příplatek k vodorovnému přemístění suti na skládku ZKD 1 km přes 1 km, příplatek bude zohledněn v jednotkové ceně | t | 193.9797 | 0 | 197.156 |  | 0 | B | odvozeno ÚRS |  | 0 |  | 0 | 21 | 0 | 0 | 7
|  | 978 |  |  |  | 997013871 | Poplatek za uložení stavebního odpadu na recyklační skládce (skládkovné) směsného stavebního a demoličního kód odpadu 17 09 04 | t | 193.98 | 0 | 197.156 |  | 0 | B | ÚRS 2023-I |  | 0 |  | 0 | 21 | 0 | 0 | 6
S/A.2/A.2.99.98/A.2.99.98.99 | 4 | [5 empty] | A.2.99.98.99: Přesun hmot | [5 empty] | 0 | Podobjekt |  |  | 0 |  | 0 |  | 0 | 0
S/A.2/A.2.99.98/A.2.99.98.99/99 | 5 | [5 empty] | 99: Přesun hmot HSV | [5 empty] | 0 | Oddíl |  |  | 0 |  | 0 |  | 0 | 0
S/A.2/A.2.99.98/A.2.99.98.99/99/099._00 | 6 | [5 empty] | 099._00: Přesun hmot HSV | [5 empty] | 0 | Pododdíl |  |  | 0 |  | 0 |  | 0 | 0
|  | 979 |  |  |  | 998225111 | Přesun hmot pro pozemní komunikace s krytem z kamene, monolitickým betonovým nebo živičným | t | 559.3448 | 0 | 1822.91 |  | 0 | B | ÚRS 2023-I |  | 0 |  | 0 | 21 | 0 | 0 | 6
S/A.2/A.2.99.99 | 3 | [5 empty] | A.2.99.99: Ostatní - Společné | [5 empty] | 0 | Objekt |  |  | 0 |  | 0 |  | 0 | 0
S/A.2/A.2.99.99/A.2.99.99.01 | 4 | [5 empty] | A.2.99.99.01: Ostatní | [5 empty] | 0 | Podobjekt |  |  | 0 |  | 0 |  | 0 | 0
S/A.2/A.2.99.99/A.2.99.99.01/6 | 5 | [5 empty] | 6: Úpravy povrchu | [5 empty] | 0 | Oddíl |  |  | 0 |  | 0 |  | 0 | 0
S/A.2/A.2.99.99/A.2.99.99.01/6/61 | 6 | [5 empty] | 61: Úprava povrchů vnitřní | [5 empty] | 0 | Pododdíl |  |  | 0 |  | 0 |  | 0 | 0
|  | 980 |  |  |  | 619991001 | Zakrytí podlah fólií přilepenou lepící páskou | m2 | 4566.4674 | 0 | 813.1061 |  | 0 | B | ÚRS 2023-I |  | 0 |  | 0 | 21 | 0 | 0 | 6
[6 empty] | Výkaz výměr: | Viz výkresy D.1.1.ASR |  |  |  | 0
[7 empty] | 1.PP; 135,83 |  |  |  | 135.83
[7 empty] | 1.NP; 352,35 |  |  |  | 352.35
[7 empty] | 2.NP; 352,45 |  |  |  | 352.45
[7 empty] | 3.NP; 380,25 |  |  |  | 380.25
S/A.2/A.2.99.99/A.2.99.99.01/9 | 5 | [5 empty] | 9: Ostatní konstrukce a práce | [5 empty] | 0 | Oddíl |  |  | 0 |  | 0 |  | 0 | 0
S/A.2/A.2.99.99/A.2.99.99.01/9/94 | 6 | [5 empty] | 94: Lešení a stavební výtahy | [5 empty] | 0 | Pododdíl |  |  | 0 |  | 0 |  | 0 | 0
|  | 981 |  |  |  | 949101112 | Lešení pomocné pro objekty pozemních staveb s lešeňovou podlahou v přes 1,9 do 3,5 m zatížení do 150 kg/m2 | m2 | 4566.4674 | 0 | 813.1061 |  | 0 | B | ÚRS 2023-I |  | 0 |  | 0 | 21 | 0 | 0 | 6
S/A.2/A.2.99.99/A.2.99.99.01/9/95 | 6 | [5 empty] | 95: Dokončovací konstrukce a práce pozemních staveb | [5 empty] | 0 | Pododdíl |  |  | 0 |  | 0 |  | 0 | 0
|  | 982 |  |  |  | 952901111 | Vyčištění budov bytové a občanské výstavby při výšce podlaží do 4 m | m2 | 6111.3276 | 0 | 813.1061 |  | 0 | B | ÚRS 2023-I |  | 0 |  | 0 | 21 | 0 | 0 | 6
[6 empty] | Výkaz výměr: | 1.PP; 135,83 |  |  |  | 135.83
[7 empty] | 1.NP; 352,35 |  |  |  | 352.35
[7 empty] | 2.NP; 352,45 |  |  |  | 352.45
[7 empty] | 3.NP; 380,25 |  |  |  | 380.25
S/A.2/A.2.Z.1 | 3 | [5 empty] | A.2.Z.1: Vedlejší rozpočtové náklady | [5 empty] | 0 | Objekt |  |  | 0 |  | 0 |  | 0 | 0
S/A.2/A.2.Z.1/A.2.Z.1.01 | 4 | [5 empty] | A.2.Z.1.01: Vedlejší rozpočtové náklady | [5 empty] | 0 | Podobjekt |  |  | 0 |  | 0 |  | 0 | 0
S/A.2/A.2.Z.1/A.2.Z.1.01/V09 | 5 | [5 empty] | V09: Ostatní náklady | [5 empty] | 0 | Oddíl |  |  | 0 |  | 0 |  | 0 | 0
S/A.2/A.2.Z.1/A.2.Z.1.01/V09/V09. | 6 | [5 empty] | V09.: Ostatní náklady | [5 empty] | 0 | Pododdíl |  |  | 0 |  | 0 |  | 0 | 0
|  | 983 |  |  |  | A2.V09_001 | Zpracování zprávy o naplnění a realizaci projektu v souladu s cíli a zásadami udržitelného rozvoje a zásadou „významně nepoškozovat“ („DNSH“) v oblasti životního prostředí. | soubor | 1 | 0 | 1 |  | 0 | B | vlastní |  | 0 |  | 0 | 21 | 0 | 0 | 8
|  | 984 |  |  |  | A2.V09_002 | Povinná publicita EU – billboard pro IROP2 včetně instalace na místo realizace (zavěšení, případně instalace na vlastní konstrukci) dle podmínek poskytovatele dotace, textovou informaci poskytne objednavatel, po celou dobu výstavby, z materiálů odolných vůči povětrnostním podmínkám, barevný, velikost min. 2,1x2,2 m, grafický návrh a způsob instalace odsouhlasí objednatel, po ukončení díla bude nahrazeno pamětní deskou | soubor | 1 | 0 | 1 |  | 0 | B | vlastní |  | 0 |  | 0 | 21 | 0 | 0 | 8
|  | 985 |  |  |  | A2.V09_003 | Povinná publicita EU – pamětní deska pro IROP2 včetně instalace dle podmínek poskytovatele dotace, předpoklad instalace v interiéru (např. v přístavbě), textovou informaci poskytne objednatel, trvanlivý odolný materiál (plast, kov), barevně, velikost 30x40 cm na šířku, grafický návrh a způsob instalace odsouhlasí objednatel | soubor | 1 | 0 | 1 |  | 0 | B | vlastní |  | 0 |  | 0 | 21 | 0 | 0 | 8

## NC
|  | Poř. | Poř 2. | Alt. kód | Uživ. kód | Kód | Popis | MJ | Výměra bez ztr. | Ztr. | Výměra | Jedn. Cena | Cena | Typ | Cenová soustava | Jedn. hmotn. | Hmotnost | Jedn. suť | Suť | Sazba DPH | DPH | Cena s DPH | Příznak v eC4 - pro podmíněné formátování řádky
S | 1 | [5 empty] | S: Rekonstrukce Vrbenského kasárny | [5 empty] | 0 | Stavba |  |  | 2541.9432 |  | 89.0377 |  | 0 | 0
S/A.3 | 2 | [5 empty] | A.3: Prostory pro návštěvnické centrum | [5 empty] | 0 | Skupina objektů |  |  | 2541.9432 |  | 89.0377 |  | 0 | 0
S/A.3/A.3.1 | 3 | [5 empty] | A.3.1: Architektonicko stavební řešení | [5 empty] | 0 | Objekt |  |  | 192.867 |  | 1.188 |  | 0 | 0
S/A.3/A.3.1/A.3.1.01 | 4 | [5 empty] | A.3.1.01: Zemní práce | [5 empty] | 0 | Podobjekt |  |  | 0 |  | 0 |  | 0 | 0
S/A.3/A.3.1/A.3.1.01/001 | 5 | [5 empty] | 001: Zemní práce | [5 empty] | 0 | Oddíl |  |  | 0 |  | 0 |  | 0 | 0
S/A.3/A.3.1/A.3.1.01/001/0012 | 6 | [5 empty] | 0012: Odkopávky a prokopávky | [5 empty] | 0 | Pododdíl |  |  | 0 |  | 0 |  | 0 | 0
|  | 1 |  |  |  | 121151124 | Sejmutí ornice plochy přes 500 m2 tl vrstvy přes 200 do 250 mm strojně | m2 | 1462 | 0 | 1462 |  | 0 | SP | ÚRS 2023-I |  | 0 |  | 0 | 21 | 0 | 0 | 6
[6 empty] | Výkaz výměr: | předpoklad; 1462 |  |  |  | 1462
S/A.3/A.3.1/A.3.1.01/001/0013 | 6 | [5 empty] | 0013: Hloubené vykopávky | [5 empty] | 0 | Pododdíl |  |  | 0 |  | 0 |  | 0 | 0
|  | 2 |  |  |  | 131213701 | Hloubení nezapažených jam v soudržných horninách třídy těžitelnosti I skupiny 3 ručně | m3 | 45.81 | 0 | 45.81 |  | 0 | SP | ÚRS 2023-I |  | 0 |  | 0 | 21 | 0 | 0 | 6
[6 empty] | Výkaz výměr: | Viz výkresy D.1.1.ASR |  |  |  | 0
[7 empty] | Pod přístavbou Bastion; 6,56 |  |  |  | 6.56
[7 empty] | Svah pod přístavbou Bastion; 0,48 |  |  |  | 0.48
[7 empty] | Pod přístavbou Bastion; 4,04 |  |  |  | 4.04
[7 empty] | Pod přístavbou Bastion; 24,78 |  |  |  | 24.78
[7 empty] | Pod přístavbou Bastion; 9,95 |  |  |  | 9.95
|  | 3 |  |  |  | 131251105 | Hloubení jam nezapažených v hornině třídy těžitelnosti I skupiny 3 objemu do 1000 m3 strojně | m3 | 636.3 | 0 | 636.3 |  | 0 | SP | ÚRS 2023-I |  | 0 |  | 0 | 21 | 0 | 0 | 6
[6 empty] | Výkaz výměr: | Viz výkresy D.1.1.ASR |  |  |  | 0
[7 empty] | Pod přístavbou; 40,75 |  |  |  | 40.75
[7 empty] | Pod přístavbou; 27,78 |  |  |  | 27.78
[7 empty] | Pod přístavbou; 6,11 |  |  |  | 6.11
[7 empty] | Pod přístavbou; 7,15 |  |  |  | 7.15
[7 empty] | Pod přístavbou; 146,74 |  |  |  | 146.74
[7 empty] | Pod přístavbou; 26,32 |  |  |  | 26.32
[7 empty] | Svah pod přístavbou; 21,9 |  |  |  | 21.9
[7 empty] | Svah pod přístavbou; 32,58 |  |  |  | 32.58
[7 empty] | Svah pod přístavbou; 13,02 |  |  |  | 13.02
[7 empty] | Svah pod přístavbou; 1,52 |  |  |  | 1.52
[7 empty] | Pod přístavbou; 19,31 |  |  |  | 19.31
[7 empty] | Svah pod přístavbou; 11,62 |  |  |  | 11.62
[7 empty] | Pod přístavbou; 93,35 |  |  |  | 93.35
[7 empty] | Pod přístavbou; 24,25 |  |  |  | 24.25
[7 empty] | Svah pod přístavbou; 17,64 |  |  |  | 17.64
[7 empty] | Svah pod přístavbou; 0,13 |  |  |  | 0.13
[7 empty] | Pod přístavbou; 35,64 |  |  |  | 35.64
[7 empty] | Svah pod přístavbou; 27,03 |  |  |  | 27.03
[7 empty] | Pod přístavbou; 46,57 |  |  |  | 46.57
[7 empty] | Svah pod přístavbou; 33,14 |  |  |  | 33.14
[7 empty] | Pod přístavbou; 0,16 |  |  |  | 0.16
[7 empty] | Svah pod přístavbou; 3,59 |  |  |  | 3.59
S/A.3/A.3.1/A.3.1.01/001/0016 | 6 | [5 empty] | 0016: Přemístění výkopku | [5 empty] | 0 | Pododdíl |  |  | 0 |  | 0 |  | 0 | 0
|  | 4 |  |  |  | 167151111 | Nakládání výkopku z hornin třídy těžitelnosti I skupiny 1 až 3 přes 100 m3 | m3 | 1056.206 | 0 | 1056.206 |  | 0 | SP | ÚRS 2023-I |  | 0 |  | 0 | 21 | 0 | 0 | 6
[6 empty] | Výkaz výměr: | naložení výkopku na meziskládce pro zpětné zásypy a ornice; 1056,206 |  |  |  | 1056.206
|  | 5 |  |  |  | 162351103 | Vodorovné přemístění přes 50 do 500 m výkopku/sypaniny z horniny třídy těžitelnosti I skupiny 1 až 3 | m3 | 1056.206 | 0 | 1056.206 |  | 0 | SP | ÚRS 2023-I |  | 0 |  | 0 | 21 | 0 | 0 | 6
[6 empty] | Výkaz výměr: | odvoz na meziskládku a zpět |  |  |  | 0
[7 empty] | ornice; 1462*0,2*2 |  |  |  | 584.8
[7 empty] | zásyp; 235,703*2 |  |  |  | 471.406
|  | 6 |  |  |  | 162751117 | Vodorovné přemístění přes 9 000 do 10000 m výkopku/sypaniny z horniny třídy těžitelnosti I skupiny 1 až 3 | m3 | 446.407 | 0 | 446.407 |  | 0 | SP | ÚRS 2023-I |  | 0 |  | 0 | 21 | 0 | 0 | 6
[6 empty] | Výkaz výměr: | výkopy; 45,81+636,3 |  |  |  | 682.11
[7 empty] | Zásypy; -235,703 |  |  |  | -235.703
|  | 7 |  |  |  | 162751119 | Příplatek k vodorovnému přemístění výkopku/sypaniny z horniny třídy těžitelnosti I skupiny 1 až 3 ZKD 1000 m přes 10000 m | m3 | 446.407 | 0 | 446.407 |  | 0 | SP | ÚRS 2023-I |  | 0 |  | 0 | 21 | 0 | 0 | 6
S/A.3/A.3.1/A.3.1.01/001/0017 | 6 | [5 empty] | 0017: Konstrukce ze zemin | [5 empty] | 0 | Pododdíl |  |  | 0 |  | 0 |  | 0 | 0
|  | 8 |  |  |  | 171201231 | Poplatek za uložení zeminy a kamení na recyklační skládce (skládkovné) kód odpadu 17 05 04 | t | 781.2123 | 0 | 781.2123 |  | 0 | SP | ÚRS 2023-I |  | 0 |  | 0 | 21 | 0 | 0 | 6
[6 empty] | Výkaz výměr: | koef. 1,75 t/m3 |  |  |  | 0
[7 empty] | 446,407*1,75 |  |  |  | 781.2123
|  | 9 |  |  |  | 174151101 | Zásyp jam, šachet rýh nebo kolem objektů sypaninou se zhutněním | m3 | 235.703 | 0 | 235.703 |  | 0 | SP | ÚRS 2023-I |  | 0 |  | 0 | 21 | 0 | 0 | 6
S/A.3/A.3.1/A.3.1.02 | 4 | [5 empty] | A.3.1.02: Bourané konstrukce | [5 empty] | 0 | Podobjekt |  |  | 0 |  | 1.188 |  | 0 | 0
S/A.3/A.3.1/A.3.1.02/009 | 5 | [5 empty] | 009: Ostatní konstrukce a práce | [5 empty] | 0 | Oddíl |  |  | 0 |  | 1.188 |  | 0 | 0
S/A.3/A.3.1/A.3.1.02/009/0097 | 6 | [5 empty] | 0097: Prorážení otvorů a ostatní bourací práce | [5 empty] | 0 | Pododdíl |  |  | 0 |  | 1.188 |  | 0 | 0
|  | 10 |  |  |  | 971033651 | Vybourání otvorů ve zdivu cihelném pl do 4 m2 na MVC nebo MV tl do 600 mm | m3 | 0.66 | 0 | 0.66 |  | 0 | SP | ÚRS 2023-I |  | 0 | 1.8 | 1.188 | 21 | 0 | 0 | 6
[6 empty] | Výkaz výměr: | Viz výkresy D.1.1.ASR |  |  |  | 0
[7 empty] | VZT, č.m.: Přístavba; 0,66 |  |  |  | 0.66
S/A.3/A.3.1/A.3.1.03 | 4 | [5 empty] | A.3.1.03: Nové konstrukce a sanace | [5 empty] | 0 | Podobjekt |  |  | 35.183 |  | 0 |  | 0 | 0
S/A.3/A.3.1/A.3.1.03/006 | 5 | [5 empty] | 006: Úpravy povrchu | [5 empty] | 0 | Oddíl |  |  | 8.644 |  | 0 |  | 0 | 0
S/A.3/A.3.1/A.3.1.03/006/0061 | 6 | [5 empty] | 0061: Úprava povrchů vnitřní | [5 empty] | 0 | Pododdíl |  |  | 4.5585 |  | 0 |  | 0 | 0
|  | 11 |  |  |  | 612321141.ZP | Omítka štuková dvouvrstvá vnitřních stěn | m2 | 90.6 | 0 | 90.6 |  | 0 | SP | odvozeno ÚRS | 0.01838 | 1.6652 |  | 0 | 21 | 0 | 0 | 7
[6 empty] | Výkaz výměr: | Viz výkresy D.1.1.ASR |  |  |  | 0
[7 empty] | Zdivo |  |  |  | 0
[7 empty] | Č.m.: P.1.12; 90,6 |  |  |  | 90.6
" POZN: Tloušťka dvouvrstvé štukové omítky je uvažována do 50 mm. "
|  | 12 |  |  |  | 612181001.ZP | Sádrová stěrka vnitřních stěn | m2 | 364.88 | 0 | 364.88 |  | 0 | SP | odvozeno ÚRS | 0.00391 | 1.4267 |  | 0 | 21 | 0 | 0 | 7
[6 empty] | Výkaz výměr: | Viz výkresy D.1.1.ASR |  |  |  | 0
[7 empty] | SDK |  |  |  | 0
[7 empty] | Č.m.: P.1.02; 59,05 |  |  |  | 59.05
[7 empty] | Č.m.: P.1.03; 5,94 |  |  |  | 5.94
[7 empty] | Č.m.: P.1.04; 37,02 |  |  |  | 37.02
[7 empty] | Č.m.: P.1.05; 13,94 |  |  |  | 13.94
[7 empty] | Č.m.: P.1.06; 13,94 |  |  |  | 13.94
[7 empty] | Č.m.: P.1.07; 17,85 |  |  |  | 17.85
[7 empty] | Č.m.: P.1.08; 9,05 |  |  |  | 9.05
[7 empty] | Č.m.: P.1.09; 9,76 |  |  |  | 9.76
[7 empty] | Č.m.: P.1.10; 11,83 |  |  |  | 11.83
[7 empty] | Č.m.: P.1.11; 61,35 |  |  |  | 61.35
[7 empty] | Č.m.: P.1.12; 53,76 |  |  |  | 53.76
[7 empty] | ŽB |  |  |  | 0
[7 empty] | Č.m.: P.1.02; 23,38 |  |  |  | 23.38
[7 empty] | Č.m.: P.1.03; 2,13 |  |  |  | 2.13
[7 empty] | Č.m.: P.1.04; 16,65 |  |  |  | 16.65
[7 empty] | Č.m.: P.1.11; 23,31 |  |  |  | 23.31
[7 empty] | Č.m.: P.1.12; 5,92 |  |  |  | 5.92
|  | 13 |  |  |  | 611321143.ZP | Omítka štuková dvouvrstvá vnitřních kleneb a stropů | m2 | 1.52 | 0 | 1.52 |  | 0 | SP | odvozeno ÚRS | 0.01838 | 0.027938 |  | 0 | 21 | 0 | 0 | 7
[6 empty] | Výkaz výměr: | Viz výkresy D.1.1.ASR |  |  |  | 0
[7 empty] | Č.m.:P.1.03a;0,37 |  |  |  | 0.37
[7 empty] | Č.m.:P.1.03b;0,63 |  |  |  | 0.63
[7 empty] | Č.m.:P.1.03c;0,52 |  |  |  | 0.52
|  | 14 |  |  |  | 611181001.ZP | Sádrová stěrka vnitřních rovných stropů | m2 | 367.93 | 0 | 367.93 |  | 0 | SP | odvozeno ÚRS | 0.00391 | 1.4386 |  | 0 | 21 | 0 | 0 | 7
[6 empty] | Výkaz výměr: | Viz výkresy D.1.1.ASR |  |  |  | 0
[7 empty] | SDK |  |  |  | 0
[7 empty] | 69,29+298,64 |  |  |  | 367.93
|  | 15 |  |  |  | 619991001 | Zakrytí podlah fólií přilepenou lepící páskou | m2 | 1104.7905 | 0 | 393.62 |  | 0 | B | ÚRS 2023-I |  | 0 |  | 0 | 21 | 0 | 0 | 6
[6 empty] | Výkaz výměr: | Viz výkresy D.1.1.ASR |  |  |  | 0
[7 empty] | 1.NP - přístavba; 393,62 |  |  |  | 393.62
S/A.3/A.3.1/A.3.1.03/006/0062 | 6 | [5 empty] | 0062: Úprava povrchů vnější | [5 empty] | 0 | Pododdíl |  |  | 4.0855 |  | 0 |  | 0 | 0
|  | 16 |  |  |  | 621221169 SPC | Montáž kontaktního zateplení vnějších podhledů lepením a mechanickým kotvením desek z minerální vlny do zdiva betonu tl přes 240 mm vč. veškerého příslušenství | m2 | 9.26 | 0 | 118.1 |  | 0 | SP | odvozeno ÚRS | 0.01686 | 1.9912 |  | 0 | 21 | 0 | 0 | 7
[6 empty] | Výkaz výměr: | Viz výkresy D.1.1.ASR |  |  |  | 0
Montáž desek z minerální vlny tl. 300 mm na podhled podloubí přístavby vč. veškerých případných nutných prvků - lišt, kotev, zátek, apod. "
[7 empty] | Podhled podloubí přístavby: 118,1 |  |  |  | 118.1
|  | 17 |  |  |  | 63142016. ZP | deska tepelně izolační minerální kontaktních fasád λ=0,035-0,036, tl 300 mm | m2 | 9.26 | 0 | 118.1 |  | 0 | H | odvozeno ÚRS | 0.0128 | 1.5117 |  | 0 | 21 | 0 | 0 | 7
|  | 18 |  |  |  | XTS_005 | Armovací bezcementová stěrka s vloženou výztužnou tkaninou | m2 | 9.26 |  | 118.1 |  | 0 | B | vlastní |  | 0 |  | 0 | 21 | 0 | 0 | 8
|  | 19 |  |  |  | 621381022.ZP | Tenkovrstvá organická omítka vnějších podhledů, vzhled pohledového betonnu | m2 | 9.26 | 0 | 118.1 |  | 0 | SP | odvozeno ÚRS | 0.0032 | 0.37792 |  | 0 | 21 | 0 | 0 | 7
S/A.5/A.5.99/A.5.99.01/009 | 5 | [5 empty] | 009: Ostatní konstrukce a práce | [5 empty] | 0 | Oddíl |  |  | 3.2018 |  | 0 |  | 0 | 0
S/A.5/A.5.99/A.5.99.01/009/0094 | 6 | [5 empty] | 0091: Geotextílie | [5 empty] | 0 | Pododdíl |  |  | 0.14672 |  | 0 |  | 0 | 0
|  | 19a |  |  |  | 919726123 | Geotextilie pro ochranu, separaci a filtraci netkaná měrná hm přes 300 do 500 g/m2 | m2 | 1313.5 | 0 | 305.041 |  | 0 | SP | ÚRS 2023-I | 0.00021 | 0.064059 |  | 0 | 21 | 0 | 0 | 6
[6 empty] | Výkaz výměr: | Viz výkresy D.1.1.ASR. D.1.2. SKŘ |  |  |  | 0
[7 empty] | " Geotextíluie jako ochrana bastionu ." |  |  |  | 0
[7 empty] | Geotextíluie jako ochrana bastionu - klenby. (124,36)*1,1 |  |  |  | 136.796
[7 empty] | Geotextíluie jako ochrana bastionu - rovné částu. (152,95)*1,1 |  |  |  | 168.245
S/A.5/A.5.99/A.5.99.01/009/0094 | 6 | [5 empty] | 0094: Lešení a stavební výtahy | [5 empty] | 0 | Pododdíl |  |  | 0.08266 |  | 0 |  | 0 | 0
|  | 20 |  |  |  | 949101112 | Lešení pomocné pro objekty pozemních staveb s lešeňovou podlahou v přes 1,9 do 3,5 m zatížení do 150 kg/m2 | m2 | 1313.5 | 0 | 393.62 |  | 0 | SP | ÚRS 2023-I | 0.00021 | 0.08266 |  | 0 | 21 | 0 | 0 | 6
[6 empty] | Výkaz výměr: | Viz výkresy D.1.1.ASR |  |  |  | 0
[7 empty] | Pomocné lešení pro práce uvnitř objektu |  |  |  | 0
[7 empty] | 1.NP - přístavba; 393,62 |  |  |  | 393.62
S/A.5/A.5.99/A.5.99.01/009/0095 | 6 | [5 empty] | 0095: Dokončovací konstrukce a práce pozemních staveb | [5 empty] | 0 | Pododdíl |  |  | 1.5154 |  | 0 |  | 0 | 0
|  | 21 |  |  |  | 952901111 | Vyčištění budov bytové a občanské výstavby při výšce podlaží do 4 m | m2 | 1478.547 | 0 | 393.62 |  | 0 | B | ÚRS 2023-I |  | 0 |  | 0 | 21 | 0 | 0 | 6
[6 empty] | Výkaz výměr: | 1.NP - přístavba; 393,62 |  |  |  | 393.62
|  | 21a |  |  |  | 953312112 | Vložky do svislých dilatačních spár z fasádních polystyrénových desek tl. přes 10 do 20 mm | m2 | 1313.5 | 0 | 21.7492 |  | 0 | SP | ÚRS 2023-I | 0.00021 | 0.0045673 |  | 0 | 21 | 0 | 0 | 6
[6 empty] | Výkaz výměr: | Viz výkresy D.1.1.ASR. D.1.2. SKŘ |  |  |  | 0
[7 empty] | " Dilatace jednotlivých konstrukcí. " |  |  |  | 0
[7 empty] | " Dilatace v místě stropní desky a průvlaku " ((10,4*2+44,6)*0,18)*1,1 |  |  |  | 12.9492
[7 empty] | " Dilatace v místě betonové desky / průvlaku " ((0,2*8)*5,0)*1,1 |  |  |  | 8.8
|  | 21b |  |  |  | 953312113 | Vložky do svislých dilatačních spár z fasádních polystyrénových desek tl. přes 20 do 30 mm | m2 | 1313.5 | 0 | 6.93 |  | 0 | SP | ÚRS 2023-I | 0.00021 | 0.0014553 |  | 0 | 21 | 0 | 0 | 6
[6 empty] | Výkaz výměr: | Viz výkresy D.1.1.ASR. D.1.2. SKŘ |  |  |  | 0
[7 empty] | " Dilatace jednotlivých konstrukcí. " |  |  |  | 0
[7 empty] | " Dilatace v místě stropní desky " (((3,15)*1,0)*2)*1,1 |  |  |  | 6.93
|  | 21c |  |  |  | 953312115 | Vložky do svislých dilatačních spár z fasádních polystyrénových desek tl. přes 30 do 50 mm | m2 | 1313.5 | 0 | 105.6 |  | 0 | SP | ÚRS 2023-I | 0.00021 | 0.022176 |  | 0 | 21 | 0 | 0 | 6
[6 empty] | Výkaz výměr: | Viz výkresy D.1.1.ASR. D.1.2. SKŘ |  |  |  | 0
[7 empty] | " Dilatace jednotlivých konstrukcí. " |  |  |  | 0
[7 empty] | " Dilatace mezi průvlakem / výplňovým zdivem a betonovou stěnou " ((9,6*2)*5,0)*1,1 |  |  |  | 105.6
|  | 21d |  |  |  | 953312122 | Vložky do svislých dilatačních spár z extrudovaných polystyrénových desek tl. přes 10 do 20 mm | m2 | 1313.5 | 0 | 14.6839 |  | 0 | SP | ÚRS 2023-I | 0.00021 | 0.0030836 |  | 0 | 21 | 0 | 0 | 6
[6 empty] | Výkaz výměr: | Viz výkresy D.1.1.ASR. D.1.2. SKŘ |  |  |  | 0
[7 empty] | " Dilatace venkovních schodišť. " |  |  |  | 0
[7 empty] | " Dilatace venkovních schodišť od základů. " (((2,58)*0,25)*2+((3,89)*1,55)*2)*1,1 |  |  |  | 14.6839
|  | 21e |  |  |  | 953312123 | Vložky do svislých dilatačních spár z extrudovaných polystyrénových desek tl. přes 20 do 30 mm | m2 | 1313.5 | 0 | 3.465 |  | 0 | SP | ÚRS 2023-I | 0.00021 | 0.00072765 |  | 0 | 21 | 0 | 0 | 6
[6 empty] | Výkaz výměr: | Viz výkresy D.1.1.ASR. D.1.2. SKŘ |  |  |  | 0
[7 empty] | " Dilatace základů u podloubí. " |  |  |  | 0
[7 empty] | " Dilatace venkovních schodišť od základů. " (((3,15)*1,0)*1)*1,1 |  |  |  | 3.465
|  | 21f |  |  |  | 951994132 SPC | Těsnění dilatační spáry betonové konstrukce silikonovým tmelem do pl 4,0 cm2 | m | 1313.5 | 0 | 63.95 |  | 0 | SP | odvozeno ÚRS | 0.00021 | 0.01343 |  | 0 | 21 | 0 | 0 | 6
[6 empty] | Výkaz výměr: | Viz výkresy D.1.1.ASR. D.1.2. SKŘ |  |  |  | 0
[7 empty] | " Dilatace betonových kontrukcí z pohledového černého betonu - zatmelení černým tmelem - vč. těsnícího provazce." |  |  |  | 0
[7 empty] | " Dilatace v místech sloupu tvaru A - spodní část " 3,15*1+1,0*1 |  |  |  | 4.15
[7 empty] | " Dilatace v místech sloupu tvaru A - stropní část " (3,15*2)*2+(1,0)*2 |  |  |  | 14.6
[7 empty] | " Dilatace stěn v místech u dozdívek " ((5,65)*4)*2 |  |  |  | 45.2
|  | 21g |  |  |  | 951999901 SPC | D+M Nepískovaná lepenka pro posuvné (kluzné) uložení stropu | m2 | 1313.5 | 0 | 60.03 |  | 0 | SP | odvozeno ÚRS | 0.00021 | 0.012606 |  | 0 | 21 | 0 | 0 | 6
[6 empty] | Výkaz výměr: | Viz výkresy D.1.2. SKŘ |  |  |  | 0
[7 empty] | " Nepískovaná lepenka pro kluzné uložení stropu stčechy v přístavbě, vč. přesunu hmot. Uvažována lepenka 2×. " |  |  |  | 0
[7 empty] | " 2× nepískovaná lepenka pro kluzné uložení stropu " ((18,7+7,4)*2)*1,15 |  |  |  | 60.03
S/A.4/A.4.1/A.4.1.03/713 | 5 | [5 empty] | 713: Izolace tepelné | [5 empty] | 0 | Oddíl |  |  | 8.0456 |  | 0 |  | 0 | 0
S/A.4/A.4.1/A.4.1.03/713/7135 | 6 | [5 empty] | 7131: Izolace tepelné - běžných stavebních konstrukcí | [5 empty] | 0 | Pododdíl |  |  | 8.0456 |  | 0 |  | 0 | 0
|  | 21h |  |  |  | 713121111 | Montáž izolace tepelné podlah volně kladenými rohožemi, pásy, dílci, deskami 1 vrstva | m2 | 186.12 | 0 | 13.755 |  | 0 | SP | ÚRS 2023-I | 0.00418 | 0.057496 |  | 0 | 21 | 0 | 0 | 7
[6 empty] | Výkaz výměr: | Viz výkresy D.1.1.ASR |  |  |  | 0
[7 empty] | " Montáž tepelné izolace z EPS na pískovou vrstvu v klenbách bastionu - tl. 50 mm. " 53,5 |  |  |  | 13.755
|  | 21i |  |  |  | 28375921 | deska EPS 200 pro konstrukce s velmi vysokým zatížením λ=0,034 tl 50mm | m2 | 186.12 | 0 | 58.85 |  | 0 | SP | ÚRS 2023-I | 0.00418 | 0.24599 |  | 0 | 21 | 0 | 0 | 7
[6 empty] | Výkaz výměr: | Viz výkresy D.1.1.ASR |  |  |  | 0
[7 empty] | " Tepelné izolace z EPS na pískovou vrstvu v klenbách bastionu. " (53,5)*1,1 |  |  |  | 58.85
|  | 21j |  |  |  | 713131141 | Montáž izolace tepelné stěn a základů lepením celoplošně rohoží, pásů, dílců, desek | m2 | 186.12 | 0 | 141.514 |  | 0 | SP | ÚRS 2023-I | 0.00418 | 0.59153 |  | 0 | 21 | 0 | 0 | 7
[6 empty] | Výkaz výměr: | Viz výkresy D.1.1.ASR |  |  |  | 0
[7 empty] | " Montáž minerální vaty mezi prosklenou fasádu a průvlak - tl. 80 mm. " (45,1)*0,55 |  |  |  | 24.805
[7 empty] | " Montáž minerální vaty vnitřních stěn pod SDK desku - tl. 150 mm. " 108,793 |  |  |  | 108.793
[7 empty] | " Montáž minerální vaty krajních průvlaků napříč - tl. 150 mm. ((6,9)*0,34)*2 |  |  |  | 4.692
[7 empty] | " Montáž minerální vaty za místností P.1.08 - tl. 300 mm. " (4,96)*0,65 |  |  |  | 3.224
|  | 21k |  |  |  | 63151526 | deska tepelně izolační minerální kontaktních fasád podélné vlákno λ=0,036 tl 80mm | m2 | 186.12 | 0 | 27.291 |  | 0 | SP | ÚRS 2023-I | 0.00418 | 0.11408 |  | 0 | 21 | 0 | 0 | 7
[6 empty] | Výkaz výměr: | Viz výkresy D.1.1.ASR |  |  |  | 0
[7 empty] | " Tepelná izolace pro zateplení vnitřních stěn - mezi prosklenou fasádu a průvlak. " (24,81)*1,1 |  |  |  | 27.291
|  | 21l |  |  |  | 63151521 | deska tepelně izolační minerální kontaktních fasád podélné vlákno λ=0,036 tl 150mm | m2 | 186.12 | 0 | 124.8313 |  | 0 | SP | ÚRS 2023-I | 0.00418 | 0.52179 |  | 0 | 21 | 0 | 0 | 7
[6 empty] | Výkaz výměr: | Viz výkresy D.1.1.ASR |  |  |  | 0
[7 empty] | " Tepelná izolace pro zateplení vnitřních stěn - pod SDK desku " (108,793)*1,1 |  |  |  | 119.6723
[7 empty] | " Tepelná izolace pro zateplení krajních průvlaků napříč. " (4,69)*1,1 |  |  |  | 5.159
|  | 21m |  |  |  | 63151548 | deska tepelně izolační minerální kontaktních fasád podélné vlákno λ=0,036 tl 300mm | m2 | 186.12 | 0 | 3.542 |  | 0 | SP | ÚRS 2023-I | 0.00418 | 0.014806 |  | 0 | 21 | 0 | 0 | 7
[6 empty] | Výkaz výměr: | Viz výkresy D.1.1.ASR |  |  |  | 0
[7 empty] | " Montáž minerální vaty za místností P.1.08. " (3,22)*1,1 |  |  |  | 3.542
|  | 21n |  |  |  | 998713201 | Přesun hmot procentní pro izolace tepelné v objektech v do 6 m | % | 1.62 | 0 | 1.77 |  | 0 | SP | ÚRS 2023-I |  | 0 |  | 0 | 21 | 0 | 0 | 6
S/A.3/A.3.1/A.3.1.03/763 | 5 | [5 empty] | 763: Konstrukce montované | [5 empty] | 0 | Oddíl |  |  | 16.5858 |  | 0 |  | 0 | 0
S/A.3/A.3.1/A.3.1.03/763/7631 | 6 | [5 empty] | 7631: Konstrukce montované - z desek sádrokartonových | [5 empty] | 0 | Pododdíl |  |  | 16.5858 |  | 0 |  | 0 | 0
|  | 22 |  |  |  | 763131421.ZP | SDK podhled | m2 | 69.29 | 0 | 69.29 |  | 0 | SP | odvozeno ÚRS | 0.02187 | 1.5154 |  | 0 | 21 | 0 | 0 | 7
[6 empty] | Výkaz výměr: | Viz výkresy D.1.1.ASR |  |  |  | 0
[7 empty] | Č.m.:P.1.12;69,29 |  |  |  | 69.29
|  | 23 |  |  |  | 763131491.ZS | SDK podhled akustický s TI | m2 | 298.64 | 0 | 298.64 |  | 0 | SP | odvozeno ÚRS | 0.01661 | 4.9604 |  | 0 | 21 | 0 | 0 | 7
[6 empty] | Výkaz výměr: | Viz výkresy D.1.1.ASR |  |  |  | 0
[7 empty] | Č.m.:P.1.02;142,66 |  |  |  | 142.66
[7 empty] | Č.m.:P.1.04;71,86 |  |  |  | 71.86
[7 empty] | Č.m.:P.1.11;84,12 |  |  |  | 84.12
|  | 24 |  |  |  | 763135101 | Montáž SDK kazetového podhledu z kazet 600x600 mm na zavěšenou viditelnou nosnou konstrukci | m2 | 19.31 | 0 | 19.31 |  | 0 | SP | ÚRS 2023-I | 0.00125 | 0.024137 |  | 0 | 21 | 0 | 0 | 6
[6 empty] | Výkaz výměr: | Viz výkresy D.1.1.ASR |  |  |  | 0
[7 empty] | Č.m.:P.1.05;4,14 |  |  |  | 4.14
[7 empty] | Č.m.:P.1.06;4,14 |  |  |  | 4.14
[7 empty] | Č.m.:P.1.07;4,43 |  |  |  | 4.43
[7 empty] | Č.m.:P.1.08;1,66 |  |  |  | 1.66
[7 empty] | Č.m.:P.1.09;2,01 |  |  |  | 2.01
[7 empty] | Č.m.:P.1.10;2,93 |  |  |  | 2.93
|  | 25 |  |  |  | 59036513.ZP | deska podhledová minerální rovná bílá 15x600x600mm | m2 | 19.31 | 0 | 19.31 |  | 0 | H | odvozeno ÚRS | 0.004 | 0.07724 |  | 0 | 21 | 0 | 0 | 7
|  | 26 |  |  |  | 763111411.ZP | SDK příčka tl 100 mm profil CW+UW 50 desky 2x 12,5 s izolací | m2 | 67.2 | 0 | 67.2 |  | 0 | SP | odvozeno ÚRS | 0.04428 | 2.9756 |  | 0 | 21 | 0 | 0 | 7
[6 empty] | Výkaz výměr: | Viz výkresy D.1.1.ASR |  |  |  | 0
[7 empty] | Č. m.: P.1.03; 12,91 |  |  |  | 12.91
[7 empty] | Č. m.: P.1.02; 5,88 |  |  |  | 5.88
[7 empty] | Č. m.: P.1.05; 21,07 |  |  |  | 21.07
[7 empty] | Č. m.: P.1.08; 27,34 |  |  |  | 27.34
|  | 27 |  |  |  | 763111414.ZP | SDK příčka tl 125 mm profil CW+UW 75 desky 2x 12,5 s izolací | m2 | 26.49 | 0 | 26.49 |  | 0 | SP | odvozeno ÚRS | 0.04503 | 1.1928 |  | 0 | 21 | 0 | 0 | 7
[6 empty] | Výkaz výměr: | Viz výkresy D.1.1.ASR |  |  |  | 0
[7 empty] | Č. m.: P.1.08; 26,49 |  |  |  | 26.49
|  | 28 |  |  |  | 763111417.ZP | SDK příčka tl 150 mm profil CW+UW 100 desky 2x 12,5 s izolací | m2 | 52.8 | 0 | 52.8 |  | 0 | SP | odvozeno ÚRS | 0.0457 | 2.413 |  | 0 | 21 | 0 | 0 | 7
[6 empty] | Výkaz výměr: | Viz výkresy D.1.1.ASR |  |  |  | 0
[7 empty] | Č. m.: P.1.05; 52,8 |  |  |  | 52.8
|  | 29 |  |  |  | 763113313.ZP | SDK příčka tl 155 - 650 mm zdvojený profil CW+UW 50 desky 2x12,5 s izolací | m2 | 56.77 | 0 | 56.77 |  | 0 | SP | odvozeno ÚRS | 0.04589 | 2.6052 |  | 0 | 21 | 0 | 0 | 7
[6 empty] | Výkaz výměr: | Viz výkresy D.1.1.ASR |  |  |  | 0
[7 empty] | Č. m.: P.1.09; 9,19 |  |  |  | 9.19
[7 empty] | Č. m.: P.1.02; 47,58 |  |  |  | 47.58
|  | 30 |  |  |  | 763121453.ZP | SDK stěna předsazená tl 100 mm profil CW+UW 75 desky 2x 12,5 | m2 | 3.33 | 0 | 3.33 |  | 0 | SP | odvozeno ÚRS | 0.02507 | 0.083483 |  | 0 | 21 | 0 | 0 | 7
[6 empty] | Výkaz výměr: | Viz výkresy D.1.1.ASR |  |  |  | 0
[7 empty] | Č. m.: P.1.08; 3,33 |  |  |  | 3.33
|  | 31 |  |  |  | 763121590.ZP | SDK stěna předsazená tl 150 - 250 mm profil CW+UW 50 desky 2x 12,5 | m2 | 16.24 | 0 | 16.24 |  | 0 | SP | odvozeno ÚRS | 0.02963 | 0.48119 |  | 0 | 21 | 0 | 0 | 7
[6 empty] | Výkaz výměr: | Viz výkresy D.1.1.ASR |  |  |  | 0
[7 empty] | Č. m.: P.1.05; 7,36 |  |  |  | 7.36
[7 empty] | Č. m.: P.1.08; 5,55 |  |  |  | 5.55
[7 empty] | Č. m.: P.1.08; 3,33 |  |  |  | 3.33
|  | 32 |  |  |  | 763122411.ZP | SDK stěna šachtová tl 75 mm profil CW+UW 50 desky 2x 12,5 | m2 | 10.41 | 0 | 10.41 |  | 0 | SP | odvozeno ÚRS | 0.02472 | 0.25734 |  | 0 | 21 | 0 | 0 | 7
[6 empty] | Výkaz výměr: | Viz výkresy D.1.1.ASR |  |  |  | 0
[7 empty] | Č. m.: P.1.02; 10,41 |  |  |  | 10.41
|  | 33 |  |  |  | 998763403 | Přesun hmot procentní pro sádrokartonové konstrukce v objektech v přes 12 do 24 m | % | 1.62 | 0 | 1.62 | POLOŽKA ZRUŠENA |  | SP | ÚRS 2023-I |  | 0 |  | 0 | 21 | 0 | 0 | 6
|  | 33a |  |  |  | 998763401 | Přesun hmot procentní pro sádrokartonové konstrukce v objektech v do 6 m | % | 1.62 | 0 | 1.42 |  | 0 | SP | ÚRS 2023-I |  | 0 |  | 0 | 21 | 0 | 0 | 6
S/A.3/A.3.1/A.3.1.03/767 | 5 | [5 empty] | 767: Konstrukce zámečnické | [5 empty] | 0 | Oddíl |  |  | 4.8912 |  | 0 |  | 0 | 0
S/A.3/A.3.1/A.3.1.03/767/7671 | 6 | [5 empty] | 7671: Konstrukce zámečnické - stěny a příčky | [5 empty] | 0 | Pododdíl |  |  | 4.8912 |  | 0 |  | 0 | 0
|  | 34 |  |  |  | 767152220.ZP | Montáž příčky celoprosklené | m2 | 84.95 | 0 | 84.95 |  | 0 | SP | odvozeno ÚRS |  | 0 |  | 0 | 21 | 0 | 0 | 7
[6 empty] | Výkaz výměr: | 43,46+41,49 |  |  |  | 84.95
|  | 35 |  |  |  | 59054796.ZP | příčka celoprosklená tl. 50 mm | m2 | 43.46 | 0 | 33.62 |  | 0 | H | odvozeno ÚRS | 0.06 | 2.0172 |  | 0 | 21 | 0 | 0 | 7
[6 empty] | Výkaz výměr: | Viz výkresy D.1.1.ASR |  |  |  | 0
[7 empty] | Č. m.: P.1.01; 33,62 |  |  |  | 33.62
|  | 36 |  |  |  | 59054796.ZC | příčka celoprosklená tl. 100 mm - bez PO | m2 | 41.49 | 0 | 34.87 |  | 0 | H | odvozeno ÚRS | 0.06 | 2.0922 |  | 0 | 21 | 0 | 0 | 7
[6 empty] | Výkaz výměr: | Viz výkresy D.1.1.ASR |  |  |  | 0
[7 empty] | Č. m.: P.1.02; 24,4+10,47 |  |  |  | 34.87
" POZN: Plocha je čistá, bez dveří. "
|  | 36a |  |  |  | 590547961.ZC | příčka celoprosklená tl. 78 mm - s PO EI 45 DP1 | m2 | 41.49 | 0 | 13.03 |  | 0 | H | odvozeno ÚRS | 0.06 | 0.7818 |  | 0 | 21 | 0 | 0 | 7
[6 empty] | Výkaz výměr: | Viz výkresy D.1.1.ASR |  |  |  | 0
[7 empty] | Č. m.: P.1.02; 13,03 |  |  |  | 13.03
" POZN: Plocha je čistá, bez dveří. "
|  | 37 |  |  |  | 998767203 | Přesun hmot procentní pro zámečnické konstrukce v objektech v přes 12 do 24 m | % | 1.81 | 0 | 1.81 | POLOŽKA ZRUŠENA |  | SP | ÚRS 2023-I |  | 0 |  | 0 | 21 | 0 | 0 | 6
|  | 37a |  |  |  | 998767201 | Přesun hmot procentní pro zámečnické konstrukce v objektech v do 6 m | % | 1.81 | 0 | 1.35 |  | 0 | SP | ÚRS 2023-I |  | 0 |  | 0 | 21 | 0 | 0 | 6
S/A.3/A.3.1/A.3.1.03/781 | 5 | [5 empty] | 781: Obklady | [5 empty] | 0 | Oddíl |  |  | 2.6941 |  | 0 |  | 0 | 0
S/A.3/A.3.1/A.3.1.03/781/7814 | 6 | [5 empty] | 7814: Obklady - stěny vnitřní | [5 empty] | 0 | Pododdíl |  |  | 2.6941 |  | 0 |  | 0 | 0
|  | 38 |  |  |  | 781121011 | Nátěr penetrační na stěnu | m2 | 77.25 | 0 | 87.47 |  | 0 | SP | ÚRS 2023-I | 0.0003 | 0.026241 |  | 0 | 21 | 0 | 0 | 6
[6 empty] | Výkaz výměr: | Viz výkresy D.1.1.ASR |  |  |  | 0
[7 empty] | Č.m.: P.1.05; 14,4 |  |  |  | 14.4
[7 empty] | Č.m.: P.1.06; 14,4 |  |  |  | 14.4
[7 empty] | Č.m.: P.1.07; 17,05 |  |  |  | 17.05
[7 empty] | Č.m.: P.1.08; 9,36 |  |  |  | 9.36
[7 empty] | Č.m.: P.1.09; 8,65 |  |  |  | 8.65
[7 empty] | Č.m.: P.1.10; 12,94 |  |  |  | 12.94
[7 empty] | Č.m.: P.1.11; 10,67 |  |  |  | 10.67
" POZN: S izolačí pod obklad uvažováno v soupise pro veškerý obklad. "
|  | 39 |  |  |  | 781131112 | Izolace pod obklad nátěrem nebo stěrkou ve dvou vrstvách | m2 | 26.36 | 0 | 87.47 |  | 0 | SP | ÚRS 2023-I | 0.0015 | 0.1312 |  | 0 | 21 | 0 | 0 | 6
[6 empty] | Výkaz výměr: | Viz výkresy D.1.1.ASR |  |  |  | 0
[7 empty] | Č.m.: P.1.05; 14,4 |  |  |  | 14.4
[7 empty] | Č.m.: P.1.06; 14,4 |  |  |  | 14.4
[7 empty] | Č.m.: P.1.07; 17,05 |  |  |  | 17.05
[7 empty] | Č.m.: P.1.08; 9,36 |  |  |  | 9.36
[7 empty] | Č.m.: P.1.09; 8,65 |  |  |  | 8.65
[7 empty] | Č.m.: P.1.10; 12,94 |  |  |  | 12.94
[7 empty] | Č.m.: P.1.11; 10,67 |  |  |  | 10.67
" POZN: S izolačí pod obklad uvažováno v soupise pro veškerý obklad. "
|  | 40 |  |  |  | 781474154.ZP | Montáž obkladů vnitřních keramických velkoformátových přes 4 do 6 ks/m2 lepených flexibilním lepidlem, včetně řezání spárování a tmelení | m2 | 77.25 | 0 | 28.8 |  | 0 | SP | odvozeno ÚRS | 0.009 | 0.2592 |  | 0 | 21 | 0 | 0 | 7
[6 empty] | Výkaz výměr: | Viz výkresy D.1.1.ASR, D.1.4.9. MATERIALOVE RESENI |  |  |  | 0
[7 empty] | Č.m.: P.1.05; 14,4 |  |  |  | 14.4
[7 empty] | Č.m.: P.1.06; 14,4 |  |  |  | 14.4
|  | 41 |  |  |  | 59761001.ZP | obklad velkoformátový keramický přes 4 do 6ks/m2 | m2 | 77.25 | 0 | 28.8 |  | 0 | H | odvozeno ÚRS | 0.02 | 0.576 |  | 0 | 21 | 0 | 0 | 7
|  | 41a |  |  |  | 781474115.ZP | Montáž obkladů vnitřních keramických hladkých přes 22 do 25 ks/m2 lepených flexibilním lepidlem, včetně řezání spárování a tmelení | m2 | 2.25 | 0 | 48 |  | 0 | SP | odvozeno ÚRS | 0.009 | 0.432 |  | 0 | 21 | 0 | 0 | 7
[6 empty] | Výkaz výměr: | Viz výkresy D.1.1.ASR, D.1.4.9. MATERIALOVE RESENI |  |  |  | 0
[7 empty] | Č.m.: P.1.07; 17,05 |  |  |  | 17.05
[7 empty] | Č.m.: P.1.08; 9,36 |  |  |  | 9.36
[7 empty] | Č.m.: P.1.09; 8,65 |  |  |  | 8.65
[7 empty] | Č.m.: P.1.10; 12,94 |  |  |  | 12.94
|  | 41b |  |  |  | 59761039.ZP | obklad keramický hladký přes 22 do 25ks/m2 | m2 | 2.25 | 0 | 48 |  | 0 | H | odvozeno ÚRS | 0.02 | 0.96 |  | 0 | 21 | 0 | 0 | 7
|  | 41c |  |  |  | 781484116.ZP | Montáž obkladů vnitřních z mozaiky do 305x305 mm lepených flexibilním lepidlem, včetně řezání spárování a tmelení | m2 | 2.25 | 0 | 10.67 |  | 0 | SP | odvozeno ÚRS | 0.009 | 0.09603 |  | 0 | 21 | 0 | 0 | 7
[6 empty] | Výkaz výměr: | Viz výkresy D.1.1.ASR, D.1.4.9. MATERIALOVE RESENI |  |  |  | 0
[7 empty] | Č.m.: P.1.11; 10,67 |  |  |  | 10.67
|  | 41d |  |  |  | 59761209.ZP | mozaika keramická do interiéru povrch hladký/lesklý tl do 10mm | m2 | 2.25 | 0 | 10.67 |  | 0 | H | odvozeno ÚRS | 0.02 | 0.2134 |  | 0 | 21 | 0 | 0 | 7
|  | 42 |  |  |  | 998781203 | Přesun hmot procentní pro obklady keramické v objektech v přes 12 do 24 m | % | 3.54 | 0 | 3.54 | POLOŽKA ZRUŠENA |  | SP | ÚRS 2023-I |  | 0 |  | 0 | 21 | 0 | 0 | 6
|  | 42a |  |  |  | 998781201 | Přesun hmot procentní pro obklady keramické v objektech v do 6 m | % | 3.54 | 0 | 2.8 |  | 0 | SP | ÚRS 2023-I |  | 0 |  | 0 | 21 | 0 | 0 | 6
S/A.3/A.3.1/A.3.1.03/784 | 5 | [5 empty] | 783: Nátěry | [5 empty] | 0 | Oddíl |  |  | 0.45039 |  | 0 |  | 0 | 0
S/A.3/A.3.1/A.3.1.03/784/7842 | 6 | [5 empty] | 7831: Nátěry | [5 empty] | 0 | Pododdíl |  |  | 0.45039 |  | 0 |  | 0 | 0
|  | 43 |  |  |  | 783801101 SPC | Příprava povrchu před provedením nátěrů | m2 | 767.87 | 0 | 1098.5113 |  | 0 | SP | odvozeno ÚRS | 0.0002 | 0.2197 |  | 0 | 21 | 0 | 0 | 7
[6 empty] | Výkaz výměr: | Viz výkresy D.1.1.ASR |  |  |  | 0
[7 empty] | " Příprava povrchu před provedením nátěru - paronepropustného " ((4,3+4,4+(4,6)*7+(0,44)*16+(0,4)*8)*7,7) |  | 393.778 |  | 393.778
[7 empty] | " Příprava povrchu před provedením nátěru - bezprašného epoxidového pro pohledový beton " (52,83)/1,05 |  | 50.3143 |  | 50.3143
[7 empty] | " Příprava povrchu před provedením nátěru - ochranného hydrofobizačního pro probarvený pohledový beton " (687,14)/1,05 |  | 654.419 |  | 654.419
|  | 44 |  |  |  | 783999101 SPC | D+M Paronepropustný natěr betonových konstrukcí - Specifikace dle PD | m2 | 767.87 | 0 | 413.4669 |  | 0 | SP | odvozeno ÚRS | 0.0002 | 0.082693 |  | 0 | 21 | 0 | 0 | 7
[6 empty] | Výkaz výměr: | Viz výkresy D.1.1.ASR |  |  |  | 0
[7 empty] | " Paropropustný nátěr betonových konstrukcí - stropu a průvlaků. " ((4,3+4,4+(4,6)*7+(0,44)*16+(0,4)*8)*7,7)*1,05 |  | 393.778 |  | 413.4669
[7 empty] | " V ceně: - 1× základní nátěr - např. DISBOXID 420 E.MI PRIMER; - 2× krycí nátěr - např. DISBOXID 421 BÍLÝ. " |  | 50.3143
[7 empty] | " V ceně také veškeré nutné příslušenství a materiál " |  | 654.419
|  | 45 |  |  |  | 783999201 SPC | D+M Bezprašný epoxidový transparentní nátěr betonových konstrukcí z pohledového betonu - Specifikace dle PD | m2 | 767.87 | 0 | 52.8339 |  | 0 | SP | odvozeno ÚRS | 0.0002 | 0.010567 |  | 0 | 21 | 0 | 0 | 7
[6 empty] | Výkaz výměr: | Viz výkresy D.1.1.ASR |  |  |  | 0
" Bezprašní epoxidový tranparentní nátěr na vodní bázi s vlastnostmi uzavíracími, impregnačními. Nátěr bezprašný, bezbarvý, ochranný. "
[7 empty] | " Nátěr betonových konstrukcí z pohledového betonu - venkovní schodiště u krčku. " (((2,3+0,33*3+0,15*4)*2,6)*2)*1,05 |  | 21.2394 |  | 21.2394
[7 empty] | " Nátěr betonových konstrukcí z pohledového betonu - případné základové konstrukce vystupující nad terén. " ((10,25*2+8,05*2)*0,45+(45,4)*0,3)*1,05 |  | 31.5945 |  | 31.5945
" V ceně veškeré nutné příslušenství a materiál. "
|  | 46 |  |  |  | 783999301 SPC | D+M Ochranný penetrační hydrofobizační čirý nátěr betonových konstrukcí z probarveného pohledového betonu - Specifikace dle PD | m2 | 767.87 | 0 | 687.1436 |  | 0 | SP | odvozeno ÚRS | 0.0002 | 0.13743 |  | 0 | 21 | 0 | 0 | 7
[6 empty] | Výkaz výměr: | Viz výkresy D.1.1.ASR |  |  |  | 0
" Ochranný penetrační hydrofobizační čirý nátěr betonových konstrukcí z probarveného pohledového betonu Např.:Remisil SI či jiný shodných technických vlastností . "
[7 empty] | " Nátěr konstrukcí z probarveného pohledového betonu - rampa a schodiště v podloubí. " ((45,9)*2,6)*1,05 |  | 21.2394 |  | 125.307
[7 empty] | " Nátěr konstrukcí z probarveného pohledového betonu - sloupy. " ((0,4*2*5,0+0,5*2*5,0)*6+(0,4*2*5,6+0,5*2*5,6)*13)*1,05 |  | 31.5945 |  | 194.292
[7 empty] | " Nátěr konstrukcí z probarveného pohledového betonu - sloupy tvaru A. " ((0,4*2*4,65+0,30*2*4,65)*10)*1,05 |  |  |  | 68.355
[7 empty] | " Nátěr konstrukcí z probarveného pohledového betonu - průvlak a atika z venkovní strany mimo oblast krčku. " ((10,25*2+11,05*2+45,4)*1,0)*1,05 |  |  |  | 92.4
[7 empty] | " Nátěr konstrukcí z probarveného pohledového betonu - betonové stěny z venkovní strany. " ((4,6*4)*5,0)*1,05 |  |  |  | 96.6
[7 empty] | " Nátěr konstrukcí z probarveného pohledového betonu - průvlak v místě podloubí. " ((3,0*2+45,4)*0,6)*1,05 |  |  |  | 32.382
[7 empty] | " Nátěr konstrukcí z probarveného pohledového betonu - případné viditelné základové konstrukce vystupující nad terén - v místě podloubí. " ((45,4)*0,6+(45,4)*0,4)*1,05 |  |  |  | 47.67
[7 empty] | " Nátěr konstrukcí z probarveného pohledového betonu - venkovní stupně před podloubím. " (19,2+(63,35)*0,15)*1,05 |  |  |  | 30.1376
" V ceně veškeré nutné příslušenství a materiál. "
|  | 47 |  |  |  | 783999401 SPC | D+M Paronepropustná PE fólie na izolace v místě krajních průvlaků - Specifikace dle PD | m2 | 767.87 | 0 | 16.6635 |  | 0 | SP | odvozeno ÚRS | 0.0002 | 0.0033327 |  | 0 | 21 | 0 | 0 | 7
[6 empty] | Výkaz výměr: | Viz výkresy D.1.1.ASR |  |  |  | 0
[7 empty] | " Paronepropustná (parotěsná) PE fólie v místech krajních průvlaků na TI vč. zajištění napojení na nátěr. " (((6,9)*1,05)*2)*1,15 |  |  |  | 16.6635
[7 empty] | " V ceně fólie, veškeré kotvící, úložné, kotvící a spojovací prvky a materiál, příslušenství, a další nutné práce a amteriál. " |  | 21.2394
S/A.3/A.3.1/A.3.1.03/784 | 5 | [5 empty] | 784: Malby | [5 empty] | 0 | Oddíl |  |  | 0.36858 |  | 0 |  | 0 | 0
S/A.3/A.3.1/A.3.1.03/784/7842 | 6 | [5 empty] | 7842: Malby ze standardních nátěrových hmot | [5 empty] | 0 | Pododdíl |  |  | 0.36858 |  | 0 |  | 0 | 0
|  | 48 |  |  |  | 784181101.ZP | Základní jednonásobná bezbarvá penetrace podkladu v místnostech v do 3,80 m | m2 | 767.87 | 0 | 767.87 |  | 0 | SP | odvozeno ÚRS | 0.0002 | 0.15357 |  | 0 | 21 | 0 | 0 | 7
[6 empty] | Výkaz výměr: | Viz výkresy D.1.1.ASR |  |  |  | 0
[7 empty] | Stěny |  |  |  | 0
[7 empty] | Č.m.: P.1.02; 23,38 |  |  |  | 23.38
[7 empty] | Č.m.: P.1.02; 59,05 |  |  |  | 59.05
[7 empty] | Č.m.: P.1.03; 5,94 |  |  |  | 5.94
[7 empty] | Č.m.: P.1.03; 2,13 |  |  |  | 2.13
[7 empty] | Č.m.: P.1.04; 16,65 |  |  |  | 16.65
[7 empty] | Č.m.: P.1.04; 37,02 |  |  |  | 37.02
[7 empty] | Č.m.: P.1.11; 61,35 |  |  |  | 61.35
[7 empty] | Č.m.: P.1.11; 23,31 |  |  |  | 23.31
[7 empty] | Č.m.: P.1.12; 5,92 |  |  |  | 5.92
[7 empty] | Č.m.: P.1.12; 90,6 |  |  |  | 90.6
[7 empty] | Č.m.: P.1.12; 53,76 |  |  |  | 53.76
[7 empty] | Stropy |  |  |  | 0
[7 empty] | Č.m.:P.1.02;142,66 |  |  |  | 142.66
[7 empty] | Č.m.:P.1.03a;0,37 |  |  |  | 0.37
[7 empty] | Č.m.:P.1.03b;0,63 |  |  |  | 0.63
[7 empty] | Č.m.:P.1.03c;0,52 |  |  |  | 0.52
[7 empty] | Č.m.:P.1.04;71,86 |  |  |  | 71.86
[7 empty] | Č.m.:P.1.05;4,14 |  |  |  | 4.14
[7 empty] | Č.m.:P.1.06;4,14 |  |  |  | 4.14
[7 empty] | Č.m.:P.1.07;4,43 |  |  |  | 4.43
[7 empty] | Č.m.:P.1.08;1,66 |  |  |  | 1.66
[7 empty] | Č.m.:P.1.09;2,01 |  |  |  | 2.01
[7 empty] | Č.m.:P.1.10;2,93 |  |  |  | 2.93
[7 empty] | Č.m.:P.1.11;84,12 |  |  |  | 84.12
[7 empty] | Č.m.:P.1.12;69,29 |  |  |  | 69.29
|  | 49 |  |  |  | 784211111 | Dvojnásobné bílé malby ze směsí za mokra velmi dobře oděruvzdorných v místnostech v do 3,80 m | m2 | 767.87 | 0 | 767.87 |  | 0 | SP | ÚRS 2023-I | 0.00028 | 0.215 |  | 0 | 21 | 0 | 0 | 6
S/A.3/A.3.1/A.3.1.04 | 4 | [5 empty] | A.3.1.04: Skladby | [5 empty] | 0 | Podobjekt |  |  | 157.684 |  | 0 |  | 0 | 0
S/A.3/A.3.1/A.3.1.04/711 | 5 | [5 empty] | 711: Izolace proti vodě a vlhkosti | [5 empty] | 0 | Oddíl |  |  | 1.9004 |  | 0 |  | 0 | 0
S/A.3/A.3.1/A.3.1.04/711/7111 | 6 | [5 empty] | 7111: Izolace proti vodě - zemní vlhkost a mokrý provoz | [5 empty] | 0 | Pododdíl |  |  | 1.9004 |  | 0 |  | 0 | 0
|  | 50 |  |  |  | 711111001 | Provedení izolace proti zemní vlhkosti vodorovné za studena nátěrem penetračním | m2 | 365.47 | 0 | 365.47 |  | 0 | SP | ÚRS 2023-I |  | 0 |  | 0 | 21 | 0 | 0 | 6
[6 empty] | Výkaz výměr: | Viz výkresy D.1.1.ASR |  |  |  | 0
[7 empty] | 365,47 |  |  |  | 365.47
|  | 51 |  |  |  | 11163150 | lak penetrační asfaltový | t | 0.14619 | 0 | 0.14619 |  | 0 | H | ÚRS 2023-I | 1 | 0.14619 |  | 0 | 21 | 0 | 0 | 6
[6 empty] | Výkaz výměr: | spotřeba 0,4 kg/m2 |  |  |  | 0
[7 empty] | 365,47*0,4/1000 |  |  |  | 0.14619
|  | 52 |  |  |  | 711141559 | Provedení izolace proti zemní vlhkosti pásy přitavením vodorovné NAIP | m2 | 365.47 | 0 | 365.47 |  | 0 | SP | ÚRS 2023-I | 0.0004 | 0.14619 |  | 0 | 21 | 0 | 0 | 6
|  | 53 |  |  |  | 62853003 | pás asfaltový natavitelný modifikovaný SBS tl 3,5mm s vložkou ze skleněné tkaniny a spalitelnou PE fólií nebo jemnozrnným minerálním posypem na horním povrchu | m2 | 365.47 | 0 | 365.47 |  | 0 | H | ÚRS 2023-I | 0.0044 | 1.6081 |  | 0 | 21 | 0 | 0 | 6
|  | 54 |  |  |  | 998711203 | Přesun hmot procentní pro izolace proti vodě, vlhkosti a plynům v objektech v přes 12 do 60 m | % | 3.42 | 0 | 3.42 | POLOŽKA ZRUŠENA |  | SP | ÚRS 2023-I |  | 0 |  | 0 | 21 | 0 | 0 | 6
|  | 54a |  |  |  | 998711201 | Přesun hmot procentní pro izolace proti vodě, vlhkosti a plynům v objektech v do 6 m | % | 3.42 | 0 | 3.05 |  | 0 | SP | ÚRS 2023-I |  | 0 |  | 0 | 21 | 0 | 0 | 6
S/A.3/A.3.1/A.3.1.04/P-F | 5 | [5 empty] | P-F: Fasády - Přístavba | [5 empty] | 0 | Oddíl |  |  | 28.8556 |  | 0 |  | 0 | 0
S/A.3/A.3.1/A.3.1.04/P-F/P-F1 | 6 | [5 empty] | P-F1: Obvodová stěna - prosklená fasáda | [5 empty] | 0 | Pododdíl |  |  | 0 |  | 0 |  | 0 | 0
|  | 55 |  |  |  | XTS_106 | Strukturální modulová fasáda | m2 | 275.853 | 0 | 275.853 |  | 0 | B | vlastní |  | 0 |  | 0 | 21 | 0 | 0 | 8
[6 empty] | Výkaz výměr: | Viz výkresy D.1.1.ASR |  |  |  | 0
[7 empty] | 275,853 |  |  |  | 275.853
S/A.3/A.3.1/A.3.1.04/P-F/P-F2 | 6 | [5 empty] | P-F2: Obvodová stěna - pohledový beton | [5 empty] | 0 | Pododdíl |  |  | 26.4675 |  | 0 |  | 0 | 0
|  | 56 |  |  |  | 311234051 | Zdivo jednovrstvé z cihel děrovaných do P10 na maltu M5 tl 300 mm | m2 | 70.104 | 0 | 70.104 |  | 0 | SP | ÚRS 2023-I | 0.28868 | 20.2376 |  | 0 | 21 | 0 | 0 | 6
[6 empty] | Výkaz výměr: | Viz výkresy D.1.1.ASR |  |  |  | 0
[7 empty] | 70,104 |  |  |  | 70.104
|  | 57 |  |  |  | 713131143 | Montáž izolace tepelné stěn a základů lepením celoplošně v kombinaci s mechanickým kotvením rohoží, pásů, dílců, desek | m2 | 165.556 | 0 | 165.556 |  | 0 | SP | ÚRS 2023-I | 0.00606 | 1.0033 |  | 0 | 21 | 0 | 0 | 6
[6 empty] | Výkaz výměr: | Viz výkresy D.1.1.ASR |  |  |  | 0
[7 empty] | 165,556 |  |  |  | 165.556
|  | 58 |  |  |  | 63142008 | deska tepelně izolační minerální kontaktních fasád podélné vlákno λ=0,035 tl 150mm | m2 | 165.556 | 0 | 165.556 |  | 0 | H | ÚRS 2023-I | 0.02275 | 3.7664 |  | 0 | 21 | 0 | 0 | 6
|  | 59 |  |  |  | 763121411.ZC | SDK stěna předsazená deska 1xA 12,5 s vodotěsnou hliníkovou fólií | m2 | 123.536 | 0 | 123.536 |  | 0 | SP | odvozeno ÚRS | 0.01182 | 1.4602 |  | 0 | 21 | 0 | 0 | 7
[6 empty] | Výkaz výměr: | Viz výkresy D.1.1.ASR |  |  |  | 0
[7 empty] | 123,536 |  |  |  | 123.536
|  | 60 |  |  |  | 998713203 | Přesun hmot procentní pro izolace tepelné v objektech v přes 12 do 24 m | % | 2.2 | 0 | 2.2 | POLOŽKA ZRUŠENA |  | SP | ÚRS 2023-I |  | 0 |  | 0 | 21 | 0 | 0 | 6
|  | 60a |  |  |  | 998713201 | Přesun hmot procentní pro izolace tepelné v objektech v do 6 m | % | 2.2 | 0 | 1.77 |  | 0 | SP | ÚRS 2023-I |  | 0 |  | 0 | 21 | 0 | 0 | 6
|  | 61 |  |  |  | 998763403 | Přesun hmot procentní pro sádrokartonové konstrukce v objektech v přes 12 do 24 m | % | 1.62 | 0 | 1.62 | POLOŽKA ZRUŠENA |  | SP | ÚRS 2023-I |  | 0 |  | 0 | 21 | 0 | 0 | 6
|  | 61a |  |  |  | 998763401 | Přesun hmot procentní pro sádrokartonové konstrukce v objektech v do 6 m | % | 1.62 | 0 | 1.42 |  | 0 | SP | ÚRS 2023-I |  | 0 |  | 0 | 21 | 0 | 0 | 6
S/A.3/A.3.1/A.3.1.04/P-F/P-F4 | 6 | [5 empty] | P-F4: Obvodová stěna - ŽB práh pod terénem | [5 empty] | 0 | Pododdíl |  |  | 1.1666 |  | 0 |  | 0 | 0
|  | 62 |  |  |  | 711161217 | Izolace proti zemní vlhkosti nopovou fólií svislá, nopek v 40,0 mm, tl do 2,0 mm | m2 | 95.385 | 0 | 95.385 |  | 0 | SP | ÚRS 2023-I | 0.00188 | 0.17932 |  | 0 | 21 | 0 | 0 | 6
[6 empty] | Výkaz výměr: | Viz výkresy D.1.1.ASR |  |  |  | 0
[7 empty] | (21,25*2)*1,55 |  |  |  | 65.875
[7 empty] | 45,4*0,65 |  |  |  | 29.51
|  | 63 |  |  |  | 711132101 | Provedení izolace proti zemní vlhkosti pásy na sucho svislé AIP nebo tkaninou | m2 | 95.385 | 0 | 95.385 |  | 0 | SP | ÚRS 2023-I |  | 0 |  | 0 | 21 | 0 | 0 | 6
|  | 64 |  |  |  | 69311068.ZP | geotextilie netkaná separační, ochranná, filtrační, drenážní | m2 | 95.385 | 0 | 95.385 |  | 0 | H | odvozeno ÚRS | 0.0003 | 0.028615 |  | 0 | 21 | 0 | 0 | 7
|  | 65 |  |  |  | 713131141 | Montáž izolace tepelné stěn a základů lepením celoplošně rohoží, pásů, dílců, desek | m2 | 95.385 | 0 | 95.385 |  | 0 | SP | ÚRS 2023-I | 0.006 | 0.57231 |  | 0 | 21 | 0 | 0 | 6
|  | 66 |  |  |  | 28376017 | deska perimetrická fasádní soklová 150kPa λ=0,035 tl 100mm | m2 | 95.385 | 0 | 95.385 |  | 0 | H | ÚRS 2023-I | 0.0029 | 0.27662 |  | 0 | 21 | 0 | 0 | 6
|  | 67 |  |  |  | 711151102 | Provedení izolace proti zemní vlhkosti svislé hydroizolační rohoží bentonitovou | m2 | 95.385 | 0 | 95.385 |  | 0 | SP | ÚRS 2023-I | 0.00015 | 0.014308 |  | 0 | 21 | 0 | 0 | 6
|  | 68 |  |  |  | 56284517.ZP | rohož bentonitová z tkané a netkané geotextilie a polyethylénovou fólií | m2 | 95.385 | 0 | 95.385 |  | 0 | H | odvozeno ÚRS | 0.001 | 0.095385 |  | 0 | 21 | 0 | 0 | 7
|  | 69 |  |  |  | 998713203 | Přesun hmot procentní pro izolace tepelné v objektech v přes 12 do 24 m | % | 2.2 | 0 | 2.2 | POLOŽKA ZRUŠENA |  | SP | ÚRS 2023-I |  | 0 |  | 0 | 21 | 0 | 0 | 6
|  | 69a |  |  |  | 998713201 | Přesun hmot procentní pro izolace tepelné v objektech v do 6 m | % | 2.2 | 0 | 1.77 |  | 0 | SP | ÚRS 2023-I |  | 0 |  | 0 | 21 | 0 | 0 | 6
|  | 70 |  |  |  | 998711203 | Přesun hmot procentní pro izolace proti vodě, vlhkosti a plynům v objektech v přes 12 do 60 m | % | 3.42 | 0 | 3.42 | POLOŽKA ZRUŠENA |  | SP | ÚRS 2023-I |  | 0 |  | 0 | 21 | 0 | 0 | 6
|  | 70a |  |  |  | 998711201 | Přesun hmot procentní pro izolace proti vodě, vlhkosti a plynům v objektech v do 6 m | % | 3.42 | 0 | 3.05 |  | 0 | SP | ÚRS 2023-I |  | 0 |  | 0 | 21 | 0 | 0 | 6
S/A.3/A.3.1/A.3.1.04/P-F/P-F5 | 6 | [5 empty] | P-F5: Atika | [5 empty] | 0 | Pododdíl |  |  | 0.24118 |  | 0 |  | 0 | 0
|  | 71 |  |  |  | 712811101 | Provedení povlakové krytiny vytažením na konstrukce za studena nátěrem penetračním | m2 | 19.7694 | 0 | 19.7694 |  | 0 | SP | ÚRS 2023-I |  | 0 |  | 0 | 21 | 0 | 0 | 6
[6 empty] | Výkaz výměr: | Viz výkresy D.1.1.ASR |  |  |  | 0
[7 empty] | 109,83*0,18 |  |  |  | 19.7694
|  | 72 |  |  |  | 11163150 | lak penetrační asfaltový | t | 0.0079076 | 0 | 0.0079076 |  | 0 | H | ÚRS 2023-I | 1 | 0.0079076 |  | 0 | 21 | 0 | 0 | 6
[6 empty] | Výkaz výměr: | spotřeba 0,4 kg/m2 |  |  |  | 0
[7 empty] | 19,769*0,4/1000 |  |  |  | 0.0079076
|  | 73 |  |  |  | 712841559 | Provedení povlakové krytiny vytažením na konstrukce pásy přitavením NAIP | m2 | 19.769 | 0 | 19.769 |  | 0 | SP | ÚRS 2023-I | 0.00094 | 0.018583 |  | 0 | 21 | 0 | 0 | 6
|  | 74 |  |  |  | 62857040 | pás asfaltový natavitelný modifikovaný SBS tl 4,0mm s vložkou kombinovanou z hliníkové fólie a skleněné rohože a jemnozrnným minerálním posypem na horním povrchu | m2 | 19.769 | 0 | 19.769 |  | 0 | H | ÚRS 2023-I | 0.0048 | 0.094891 |  | 0 | 21 | 0 | 0 | 6
|  | 75 |  |  |  | 713141391 | Montáž izolace tepelné stěn v do 1000 mm na atiky a prostupy střechou lepené za studena zplna | m2 | 19.769 | 0 | 19.769 |  | 0 | SP | ÚRS 2023-I | 0.00019 | 0.0037561 |  | 0 | 21 | 0 | 0 | 6
|  | 76 |  |  |  | 28376516 | deska izolační PIR s oboustrannou kompozitní fólií s hliníkovou vložkou pro ploché střechy tl 100mm | m2 | 19.769 | 0 | 19.769 |  | 0 | H | ÚRS 2023-I | 0.003 | 0.059307 |  | 0 | 21 | 0 | 0 | 6
|  | 77 |  |  |  | 712861703 | Provedení povlakové krytiny vytažením na konstrukce fólií přilepenou v plné ploše | m2 | 19.769 | 0 | 19.769 |  | 0 | SP | ÚRS 2023-I | 0.00077 | 0.015222 |  | 0 | 21 | 0 | 0 | 6
|  | 78 |  |  |  | 28342411.ZP | fólie hydroizolační střešní mPVC s nakašírovaným PES rounem určená k lepení tl 2mm | m2 | 19.769 | 0 | 19.769 |  | 0 | H | odvozeno ÚRS | 0.0021 | 0.041515 |  | 0 | 21 | 0 | 0 | 7
|  | 79 |  |  |  | 998713203 | Přesun hmot procentní pro izolace tepelné v objektech v přes 12 do 24 m | % | 2.2 | 0 | 2.2 | POLOŽKA ZRUŠENA |  | SP | ÚRS 2023-I |  | 0 |  | 0 | 21 | 0 | 0 | 6
|  | 79a |  |  |  | 998713201 | Přesun hmot procentní pro izolace tepelné v objektech v do 6 m | % | 2.2 | 0 | 1.77 |  | 0 | SP | ÚRS 2023-I |  | 0 |  | 0 | 21 | 0 | 0 | 6
|  | 80 |  |  |  | 998712203 | Přesun hmot procentní pro krytiny povlakové v objektech v přes 12 do 24 m | % | 3.44 | 0 | 3.44 | POLOŽKA ZRUŠENA |  | SP | ÚRS 2023-I |  | 0 |  | 0 | 21 | 0 | 0 | 6
|  | 80a |  |  |  | 998712201 | Přesun hmot procentní pro krytiny povlakové v objektech v do 6 m | % | 3.44 | 0 | 2.71 |  | 0 | SP | ÚRS 2023-I |  | 0 |  | 0 | 21 | 0 | 0 | 6
S/A.3/A.3.1/A.3.1.04/P-F/P-F6 | 6 | [5 empty] | P-F6: Atika nad prosklenou střechou | [5 empty] | 0 | Pododdíl |  |  | 0.98033 |  | 0 |  | 0 | 0
|  | 81 |  |  |  | 622221021 | Montáž kontaktního zateplení vnějších stěn lepením a mechanickým kotvením TI z minerální vlny s podélnou orientací do zdiva a betonu tl přes 80 do 120 mm | m2 | 32.875 | 0 | 32.875 |  | 0 | SP | ÚRS 2023-I | 0.01152 | 0.37872 |  | 0 | 21 | 0 | 0 | 6
[6 empty] | Výkaz výměr: | Viz výkresy D.1.1.ASR |  |  |  | 0
[7 empty] | 25*1,315 |  |  |  | 32.875
|  | 82 |  |  |  | 63151529 | deska tepelně izolační minerální kontaktních fasád podélné vlákno λ=0,036 tl 120mm | m2 | 32.875 | 0 | 32.875 |  | 0 | H | ÚRS 2023-I | 0.015 | 0.49312 |  | 0 | 21 | 0 | 0 | 6
|  | 83 |  |  |  | 622531022.ZP | Probarvená fasádní organická omítka, vzhled pohledového betonu | m2 | 32.875 | 0 | 32.875 |  | 0 | SP | odvozeno ÚRS | 0.0033 | 0.10849 |  | 0 | 21 | 0 | 0 | 7
S/A.3/A.3.1/A.3.1.04/P-P | 5 | [5 empty] | P-P: Podlahy přístavba | [5 empty] | 0 | Oddíl |  |  | 78.1694 |  | 0 |  | 0 | 0
S/A.3/A.3.1/A.3.1.04/P-P/P-P1 | 6 | [5 empty] | P-P1: Na terénu - Vinyl | [5 empty] | 0 | Pododdíl |  |  | 58.6691 |  | 0 |  | 0 | 0
|  | 84 |  |  |  | 776241111.ZP | Lepení hladkých (bez vzoru) pásů z vinylu | m2 | 299.41 | 0 | 299.41 |  | 0 | SP | odvozeno ÚRS | 0.0003 | 0.089823 |  | 0 | 21 | 0 | 0 | 7
[6 empty] | Výkaz výměr: | Viz výkresy D.1.1.ASR |  |  |  | 0
[7 empty] | Č.m.P.1.02; 143,12 |  |  |  | 143.12
[7 empty] | Č.m.P.1.04; 71,86 |  |  |  | 71.86
[7 empty] | Č.m.P.1.11; 84,43 |  |  |  | 84.43
|  | 85 |  |  |  | 776411212.ZP | Montáž tahaných obvodových soklíků | m | 135.01 | 0 | 135.01 |  | 0 | SP | odvozeno ÚRS | 5e-05 | 0.0067505 |  | 0 | 21 | 0 | 0 | 7
[6 empty] | Výkaz výměr: | Viz výkresy D.1.1.ASR |  |  |  | 0
[7 empty] | Č.m.P.1.02; 58,3 |  |  |  | 58.3
[7 empty] | Č.m.P.1.04; 34,72 |  |  |  | 34.72
[7 empty] | Č.m.P.1.11; 41,99 |  |  |  | 41.99
|  | 86 |  |  |  | 28411104.ZP | vinyl homogenní tl 3mm | m2 | 312.911 | 0 | 312.911 |  | 0 | H | odvozeno ÚRS | 0.00258 | 0.80731 |  | 0 | 21 | 0 | 0 | 7
[6 empty] | Výkaz výměr: | plocha; 299,41 |  |  |  | 299.41
[7 empty] | sokl; 135,01*0,1 |  |  |  | 13.501
|  | 87 |  |  |  | 771151023 | Samonivelační stěrka podlah pevnosti 30 MPa tl přes 5 do 8 mm | m2 | 299.41 | 0 | 299.41 |  | 0 | SP | ÚRS 2023-I | 0.012 | 3.5929 |  | 0 | 21 | 0 | 0 | 6
|  | 88 |  |  |  | 632451254 | Potěr cementový samonivelační litý C30 tl přes 45 do 50 mm | m2 | 299.41 | 0 | 299.41 |  | 0 | SP | ÚRS 2023-I | 0.11 | 32.9351 |  | 0 | 21 | 0 | 0 | 6
|  | 89 |  |  |  | 632451293 | Příplatek k cementovému samonivelačnímu litému potěru C30 ZKD 5 mm tl přes 50 mm | m2 | 1796.46 | 0 | 1796.46 |  | 0 | SP | ÚRS 2023-I | 0.011 | 19.7611 |  | 0 | 21 | 0 | 0 | 6
[6 empty] | Výkaz výměr: | 299,41*(80-50)/5 |  |  |  | 1796.46
|  | 90 |  |  |  | 632481213 | Separační vrstva z PE fólie | m2 | 299.41 | 0 | 299.41 |  | 0 | SP | ÚRS 2023-I | 0.00013 | 0.038923 |  | 0 | 21 | 0 | 0 | 6
|  | 91 |  |  |  | 713121111 | Montáž izolace tepelné podlah volně kladenými rohožemi, pásy, dílci, deskami 1 vrstva | m2 | 299.41 | 0 | 299.41 |  | 0 | SP | ÚRS 2023-I |  | 0 |  | 0 | 21 | 0 | 0 | 6
|  | 92 |  |  |  | 28376535.ZP | deska izolační PIR tl 160mm | m2 | 299.41 | 0 | 299.41 |  | 0 | H | odvozeno ÚRS | 0.0048 | 1.4372 |  | 0 | 21 | 0 | 0 | 7
|  | 93 |  |  |  | 998713203 | Přesun hmot procentní pro izolace tepelné v objektech v přes 12 do 24 m | % | 2.2 | 0 | 2.2 | POLOŽKA ZRUŠENA |  | SP | ÚRS 2023-I |  | 0 |  | 0 | 21 | 0 | 0 | 6
|  | 93a |  |  |  | 998713201 | Přesun hmot procentní pro izolace tepelné v objektech v do 6 m | % | 2.2 | 0 | 1.77 |  | 0 | SP | ÚRS 2023-I |  | 0 |  | 0 | 21 | 0 | 0 | 6
|  | 94 |  |  |  | 998776203 | Přesun hmot procentní pro podlahy povlakové v objektech v přes 12 do 24 m | % | 0.4 | 0 | 0.4 | POLOŽKA ZRUŠENA |  | SP | ÚRS 2023-I |  | 0 |  | 0 | 21 | 0 | 0 | 6
|  | 94a |  |  |  | 998776201 | Přesun hmot procentní pro podlahy povlakové v objektech v do 6 m | % | 0.4 | 0 | 0.37 |  | 0 | SP | ÚRS 2023-I |  | 0 |  | 0 | 21 | 0 | 0 | 6
S/A.3/A.3.1/A.3.1.04/P-P/P-P2 | 6 | [5 empty] | P-P2: Na terénu - Epoxidová stěrka | [5 empty] | 0 | Pododdíl |  |  | 0.30465 |  | 0 |  | 0 | 0
|  | 95 |  |  |  | 777511105 | Krycí epoxidová stěrka tloušťky přes 2 do 3 mm dekorativní lité podlahy | m2 | 2 | 0 | 2 |  | 0 | SP | ÚRS 2023-I | 0.0054 | 0.0108 |  | 0 | 21 | 0 | 0 | 6
[6 empty] | Výkaz výměr: | Viz výkresy D.1.1.ASR |  |  |  | 0
[7 empty] | plocha |  |  |  | 0
[7 empty] | Č.m.P.1.03a; 0,37 |  |  |  | 0.37
[7 empty] | Č.m.P.1.03b; 0,63 |  |  |  | 0.63
[7 empty] | Č.m.P.1.03c; 0,52 |  |  |  | 0.52
[7 empty] | sokl |  |  |  | 0
[7 empty] | Č.m.P.1.03a; 0,15 |  |  |  | 0.15
[7 empty] | Č.m.P.1.03b; 0,15 |  |  |  | 0.15
[7 empty] | Č.m.P.1.03c; 0,18 |  |  |  | 0.18
|  | 96 |  |  |  | 777131101 | Penetrační epoxidový nátěr podlahy na suchý a vyzrálý podklad | m2 | 2 | 0 | 2 |  | 0 | SP | ÚRS 2023-I | 0.0003 | 0.0006 |  | 0 | 21 | 0 | 0 | 6
|  | 97 |  |  |  | 771151023 | Samonivelační stěrka podlah pevnosti 30 MPa tl přes 5 do 8 mm | m2 | 1.52 | 0 | 1.52 |  | 0 | SP | ÚRS 2023-I | 0.012 | 0.01824 |  | 0 | 21 | 0 | 0 | 6
[6 empty] | Výkaz výměr: | Viz výkresy D.1.1.ASR |  |  |  | 0
[7 empty] | Č.m.P.1.03a; 0,37 |  |  |  | 0.37
[7 empty] | Č.m.P.1.03b; 0,63 |  |  |  | 0.63
[7 empty] | Č.m.P.1.03c; 0,52 |  |  |  | 0.52
|  | 98 |  |  |  | 632451254 | Potěr cementový samonivelační litý C30 tl přes 45 do 50 mm | m2 | 1.52 | 0 | 1.52 |  | 0 | SP | ÚRS 2023-I | 0.11 | 0.1672 |  | 0 | 21 | 0 | 0 | 6
|  | 99 |  |  |  | 632451293 | Příplatek k cementovému samonivelačnímu litému potěru C30 ZKD 5 mm tl přes 50 mm | m2 | 9.12 | 0 | 9.12 |  | 0 | SP | ÚRS 2023-I | 0.011 | 0.10032 |  | 0 | 21 | 0 | 0 | 6
[6 empty] | Výkaz výměr: | 1,52*(80-50)/5 |  |  |  | 9.12
|  | 100 |  |  |  | 632481213 | Separační vrstva z PE fólie | m2 | 1.52 | 0 | 1.52 |  | 0 | SP | ÚRS 2023-I | 0.00013 | 0.0001976 |  | 0 | 21 | 0 | 0 | 6
|  | 101 |  |  |  | 713121111 | Montáž izolace tepelné podlah volně kladenými rohožemi, pásy, dílci, deskami 1 vrstva | m2 | 1.52 | 0 | 1.52 |  | 0 | SP | ÚRS 2023-I |  | 0 |  | 0 | 21 | 0 | 0 | 6
|  | 102 |  |  |  | 28376535.ZP | deska izolační PIR tl 160mm | m2 | 1.52 | 0 | 1.52 |  | 0 | H | odvozeno ÚRS | 0.0048 | 0.007296 |  | 0 | 21 | 0 | 0 | 7
|  | 103 |  |  |  | 998713203 | Přesun hmot procentní pro izolace tepelné v objektech v přes 12 do 24 m | % | 2.2 | 0 | 2.2 | POLOŽKA ZRUŠENA |  | SP | ÚRS 2023-I |  | 0 |  | 0 | 21 | 0 | 0 | 6
|  | 103a |  |  |  | 998713201 | Přesun hmot procentní pro izolace tepelné v objektech v do 6 m | % | 2.2 | 0 | 1.77 |  | 0 | SP | ÚRS 2023-I |  | 0 |  | 0 | 21 | 0 | 0 | 6
|  | 104 |  |  |  | 998775203 | Přesun hmot procentní pro podlahy dřevěné v objektech v přes 12 do 24 m | % | 1.29 | 0 | 1.29 | POLOŽKA ZRUŠENA |  | SP | ÚRS 2023-I |  | 0 |  | 0 | 21 | 0 | 0 | 6
|  | 104a |  |  |  | 998777201 | Přesun hmot procentní pro podlahy lité v objektech v do 6 m | % | 1.29 | 0 | 0.57 |  | 0 | SP | ÚRS 2023-I |  | 0 |  | 0 | 21 | 0 | 0 | 6
S/A.3/A.3.1/A.3.1.04/P-P/P-P3 | 6 | [5 empty] | P-P3: Na terénu - Keramická dlažba | [5 empty] | 0 | Pododdíl |  |  | 3.8262 |  | 0 |  | 0 | 0
|  | 105 |  |  |  | 771574154.ZP | Montáž podlah keramických velkoformátových hladkých lepených flexibilním lepidlem přes 4 do 6 ks/m2, včetně řezání spárování a tmelení | m2 | 20.04 | 0 | 20.04 |  | 0 | SP | ÚRS 2023-I | 0.009 | 0.18036 |  | 0 | 21 | 0 | 0 | 6
[6 empty] | Výkaz výměr: | Viz výkresy D.1.1.ASR |  |  |  | 0
[7 empty] | Č.m.P.1.05; 4,29 |  |  |  | 4.29
[7 empty] | Č.m.P.1.06; 4,29 |  |  |  | 4.29
[7 empty] | Č.m.P.1.07; 4,64 |  |  |  | 4.64
[7 empty] | Č.m.P.1.08; 1,66 |  |  |  | 1.66
[7 empty] | Č.m.P.1.09; 2,23 |  |  |  | 2.23
[7 empty] | Č.m.P.1.10; 2,93 |  |  |  | 2.93
|  | 106 |  |  |  | 59761007 | dlažba velkoformátová keramická slinutá hladká do interiéru i exteriéru přes 4 do 6ks/m2 | m2 | 20.04 | 0 | 20.04 |  | 0 | H | ÚRS 2023-I | 0.023 | 0.46092 |  | 0 | 21 | 0 | 0 | 6
|  | 107 |  |  |  | 632451254 | Potěr cementový samonivelační litý C30 tl přes 45 do 50 mm | m2 | 20.04 | 0 | 20.04 |  | 0 | SP | ÚRS 2023-I | 0.11 | 2.2044 |  | 0 | 21 | 0 | 0 | 6
|  | 108 |  |  |  | 632451293 | Příplatek k cementovému samonivelačnímu litému potěru C30 ZKD 5 mm tl přes 50 mm | m2 | 80.16 | 0 | 80.16 |  | 0 | SP | ÚRS 2023-I | 0.011 | 0.88176 |  | 0 | 21 | 0 | 0 | 6
[6 empty] | Výkaz výměr: | 20,040*(70-50)/5 |  |  |  | 80.16
|  | 109 |  |  |  | 632481213 | Separační vrstva z PE fólie | m2 | 20.04 | 0 | 20.04 |  | 0 | SP | ÚRS 2023-I | 0.00013 | 0.0026052 |  | 0 | 21 | 0 | 0 | 6
|  | 110 |  |  |  | 713121111 | Montáž izolace tepelné podlah volně kladenými rohožemi, pásy, dílci, deskami 1 vrstva | m2 | 20.04 | 0 | 20.04 |  | 0 | SP | ÚRS 2023-I |  | 0 |  | 0 | 21 | 0 | 0 | 6
|  | 111 |  |  |  | 28376535.ZP | deska izolační PIR tl 160mm | m2 | 20.04 | 0 | 20.04 |  | 0 | H | odvozeno ÚRS | 0.0048 | 0.096192 |  | 0 | 21 | 0 | 0 | 7
|  | 112 |  |  |  | 998713203 | Přesun hmot procentní pro izolace tepelné v objektech v přes 12 do 24 m | % | 2.2 | 0 | 2.2 | POLOŽKA ZRUŠENA |  | SP | ÚRS 2023-I |  | 0 |  | 0 | 21 | 0 | 0 | 6
|  | 112a |  |  |  | 998713201 | Přesun hmot procentní pro izolace tepelné v objektech v do 6 m | % | 2.2 | 0 | 1.77 |  | 0 | SP | ÚRS 2023-I |  | 0 |  | 0 | 21 | 0 | 0 | 6
|  | 113 |  |  |  | 998771203 | Přesun hmot procentní pro podlahy z dlaždic v objektech v přes 12 do 24 m | % | 6.92 | 0 | 6.92 | POLOŽKA ZRUŠENA |  | SP | ÚRS 2023-I |  | 0 |  | 0 | 21 | 0 | 0 | 6
|  | 113a |  |  |  | 998771201 | Přesun hmot procentní pro podlahy z dlaždic v objektech v do 6 m | % | 6.92 | 0 | 5.47 |  | 0 | SP | ÚRS 2023-I |  | 0 |  | 0 | 21 | 0 | 0 | 6
S/A.3/A.3.1/A.3.1.04/P-P/P-P4 | 6 | [5 empty] | P-P4: Na terénu - Čistící zóna | [5 empty] | 0 | Pododdíl |  |  | 15.3694 |  | 0 |  | 0 | 0
|  | 114 |  |  |  | 776211111 | Lepení textilních pásů | m2 | 9.26 | 0 | 9.26 | POLOŽKA ZRUŠENA |  | SP | ÚRS 2023-I | 0.0005 | 0.00463 |  | 0 | 21 | 0 | 0 | 6
[6 empty] | Výkaz výměr: | Viz výkresy D.1.1.ASR |  |  |  | 0
[7 empty] | Č.m.P.1.01; 9,26 |  |  |  | 9.26
|  | 115 |  |  |  | 69751063 | koberec zátěžový | m2 | 9.26 | 0 | 9.26 | POLOŽKA ZRUŠENA |  | H | ÚRS 2023-I | 0.0017 | 0.015742 |  | 0 | 21 | 0 | 0 | 6
|  | 116 |  |  |  | 776241111.ZP | Lepení hladkých (bez vzoru) pásů z vinylu | m2 | 69.59 | 0 | 69.59 |  | 0 | SP | odvozeno ÚRS | 0.0003 | 0.020877 |  | 0 | 21 | 0 | 0 | 7
[6 empty] | Výkaz výměr: | Viz výkresy D.1.1.ASR |  |  |  | 0
[7 empty] | Č.m.P.1.12; 69,59 |  |  |  | 69.59
|  | 117 |  |  |  | 776411212.ZP | Montáž tahaných obvodových soklíků | m | 48.58 | 0 | 48.58 |  | 0 | SP | odvozeno ÚRS | 5e-05 | 0.002429 |  | 0 | 21 | 0 | 0 | 7
[6 empty] | Výkaz výměr: | Viz výkresy D.1.1.ASR |  |  |  | 0
[7 empty] | Č.m.P.1.12; 48,58 |  |  |  | 48.58
|  | 118 |  |  |  | 28411104.ZP | vinyl homogenní tl 3mm | m2 | 74.448 | 0 | 74.448 |  | 0 | H | odvozeno ÚRS | 0.00258 | 0.19208 |  | 0 | 21 | 0 | 0 | 7
[6 empty] | Výkaz výměr: | plocha; 69,59 |  |  |  | 69.59
[7 empty] | sokl; 48,58*0,1 |  |  |  | 4.858
|  | 119 |  |  |  | 632451254 | Potěr cementový samonivelační litý C30 tl přes 45 do 50 mm | m2 | 78.85 | 0 | 78.85 |  | 0 | SP | ÚRS 2023-I | 0.11 | 8.6735 |  | 0 | 21 | 0 | 0 | 6
[6 empty] | Výkaz výměr: | Viz výkresy D.1.1.ASR |  |  |  | 0
[7 empty] | Č.m.P.1.01; 9,26 |  |  |  | 9.26
[7 empty] | Č.m.P.1.12; 69,59 |  |  |  | 69.59
|  | 120 |  |  |  | 632451293 | Příplatek k cementovému samonivelačnímu litému potěru C30 ZKD 5 mm tl přes 50 mm | m2 | 551.95 | 0 | 551.95 |  | 0 | SP | ÚRS 2023-I | 0.011 | 6.0714 |  | 0 | 21 | 0 | 0 | 6
[6 empty] | Výkaz výměr: | 78,85*7 |  |  |  | 551.95
|  | 121 |  |  |  | 632481213 | Separační vrstva z PE fólie | m2 | 78.85 | 0 | 78.85 |  | 0 | SP | ÚRS 2023-I | 0.00013 | 0.01025 |  | 0 | 21 | 0 | 0 | 6
|  | 122 |  |  |  | 713121111 | Montáž izolace tepelné podlah volně kladenými rohožemi, pásy, dílci, deskami 1 vrstva | m2 | 78.85 | 0 | 78.85 |  | 0 | SP | ÚRS 2023-I |  | 0 |  | 0 | 21 | 0 | 0 | 6
|  | 123 |  |  |  | 28376535.ZP | deska izolační PIR tl 160mm | m2 | 78.85 | 0 | 78.85 |  | 0 | H | odvozeno ÚRS | 0.0048 | 0.37848 |  | 0 | 21 | 0 | 0 | 7
|  | 124 |  |  |  | 998713203 | Přesun hmot procentní pro izolace tepelné v objektech v přes 12 do 24 m | % | 2.2 | 0 | 2.2 | POLOŽKA ZRUŠENA |  | SP | ÚRS 2023-I |  | 0 |  | 0 | 21 | 0 | 0 | 6
|  | 124a |  |  |  | 998713201 | Přesun hmot procentní pro izolace tepelné v objektech v do 6 m | % | 2.2 | 0 | 1.77 |  | 0 | SP | ÚRS 2023-I |  | 0 |  | 0 | 21 | 0 | 0 | 6
|  | 125 |  |  |  | 998776203 | Přesun hmot procentní pro podlahy povlakové v objektech v přes 12 do 24 m | % | 0.4 | 0 | 0.4 | POLOŽKA ZRUŠENA |  | SP | ÚRS 2023-I |  | 0 |  | 0 | 21 | 0 | 0 | 6
|  | 125a |  |  |  | 998776201 | Přesun hmot procentní pro podlahy povlakové v objektech v do 6 m | % | 2.2 | 0 | 0.37 |  | 0 | SP | ÚRS 2023-I |  | 0 |  | 0 | 21 | 0 | 0 | 6
S/A.3/A.3.1/A.3.1.04/P-S | 5 | [5 empty] | P-S: Střechy | [5 empty] | 0 | Oddíl |  |  | 48.7586 |  | 0 |  | 0 | 0
S/A.3/A.3.1/A.3.1.04/P-S/P-S | 6 | [5 empty] | P-S: Zasklená střecha | [5 empty] | 0 | Pododdíl |  |  | 0 |  | 0 |  | 0 | 0
|  | 126 |  |  |  | XTS_224 | Zasklení skleněné střechy včetně pomocných konstrukcí pro kotvení a přidružených prací | m2 | 73.29 | 0 | 73.29 |  | 0 | B | vlastní |  | 0 |  | 0 | 21 | 0 | 0 | 8
[6 empty] | Výkaz výměr: | Viz výkresy D.1.1.ASR |  |  |  | 0
[7 empty] | 73,29 |  |  |  | 73.29
" Uvažované parametry prosklené střechy: - izolační trojsklo z lepeného tvrzeného skla ESG; - sklo bezpečnostní třídy BT2; - součinitel prostupu tepla Uw = 0,9 W/(m2*K); - pro uložení skla - hliníkové profily š. 50 mm v barvě RAL 7016 - antracitová šedá. "
S/A.3/A.3.1/A.3.1.04/P-S/P-S1 | 6 | [5 empty] | P-S1: Plochá jednoplášťová střecha | [5 empty] | 0 | Pododdíl |  |  | 48.7379 |  | 0 |  | 0 | 0
|  | 127 |  |  |  | 712771201 | Provedení drenážní vrstvy vegetační střechy z kameniva tl do 100 mm sklon do 5° | m2 | 454.03 | 0 | 454.03 |  | 0 | SP | ÚRS 2023-I |  | 0 |  | 0 | 21 | 0 | 0 | 6
[6 empty] | Výkaz výměr: | Viz výkresy D.1.1.ASR |  |  |  | 0
[7 empty] | 454,03 |  |  |  | 454.03
|  | 128 |  |  |  | 58337401 | kamenivo dekorační (kačírek) frakce 8/16 | t | 40.8627 | 0 | 40.8627 |  | 0 | H | ÚRS 2023-I | 1 | 40.8627 |  | 0 | 21 | 0 | 0 | 6
[6 empty] | Výkaz výměr: | přepočet 1,8 t/m3 |  |  |  | 0
[7 empty] | 454,03*0,05*1,8 |  |  |  | 40.8627
|  | 129 |  |  |  | 712361701 | Provedení povlakové krytiny střech do 10° fólií položenou volně s přilepením spojů | m2 | 454.03 | 0 | 454.03 |  | 0 | SP | ÚRS 2023-I | 0.00019 | 0.086266 |  | 0 | 21 | 0 | 0 | 6
|  | 130 |  |  |  | 28342411.ZP | fólie hydroizolační střešní mPVC s nakašírovaným PES rounem určená k lepení tl 2mm | m2 | 454.03 | 0 | 454.03 |  | 0 | H | odvozeno ÚRS | 0.0021 | 0.95346 |  | 0 | 21 | 0 | 0 | 7
|  | 131 |  |  |  | 713141336 | Montáž izolace tepelné střech plochých lepené za studena nízkoexpanzní (PUR) pěnou, spádová vrstva | m2 | 454.03 | 0 | 454.03 |  | 0 | SP | ÚRS 2023-I | 0.00012 | 0.054484 |  | 0 | 21 | 0 | 0 | 6
|  | 132 |  |  |  | 28376110.ZC | klín izolační z PIR desek 40-50 | m3 | 49.9433 | 0 | 49.9433 |  | 0 | H | odvozeno ÚRS | 0.0045 | 0.22474 |  | 0 | 21 | 0 | 0 | 7
[6 empty] | Výkaz výměr: | tl. 20-195 mm |  |  |  | 0
[7 empty] | 454,03*0,11 |  |  |  | 49.9433
|  | 133 |  |  |  | 713141135 | Montáž izolace tepelné střech plochých lepené za studena bodově 1 vrstva rohoží, pásů, dílců, desek | m2 | 908.06 | 0 | 908.06 |  | 0 | SP | ÚRS 2023-I | 0.00058 | 0.52667 |  | 0 | 21 | 0 | 0 | 6
[6 empty] | Výkaz výměr: | 2 vrstvy |  |  |  | 0
[7 empty] | 454,03*2 |  |  |  | 908.06
|  | 134 |  |  |  | 28376518 | deska izolační PIR s oboustrannou kompozitní fólií s hliníkovou vložkou pro ploché střechy tl 120mm | m2 | 908.06 | 0 | 908.06 |  | 0 | H | ÚRS 2023-I | 0.0036 | 3.269 |  | 0 | 21 | 0 | 0 | 6
|  | 135 |  |  |  | 712341559 | Provedení povlakové krytiny střech do 10° pásy NAIP přitavením v plné ploše | m2 | 454.03 | 0 | 454.03 |  | 0 | SP | ÚRS 2023-I | 0.00088 | 0.39955 |  | 0 | 21 | 0 | 0 | 6
|  | 136 |  |  |  | 62857040 | pás asfaltový natavitelný modifikovaný SBS tl 4,0mm s vložkou kombinovanou z hliníkové fólie a skleněné rohože a jemnozrnným minerálním posypem na horním povrchu | m2 | 454.03 | 0 | 454.03 |  | 0 | H | ÚRS 2023-I | 0.0048 | 2.1793 |  | 0 | 21 | 0 | 0 | 6
|  | 137 |  |  |  | 712311101 | Provedení povlakové krytiny střech do 10° za studena lakem penetračním nebo asfaltovým | m2 | 454.03 | 0 | 454.03 |  | 0 | SP | ÚRS 2023-I |  | 0 |  | 0 | 21 | 0 | 0 | 6
|  | 138 |  |  |  | 11163150 | lak penetrační asfaltový | t | 0.18161 | 0 | 0.18161 |  | 0 | H | ÚRS 2023-I | 1 | 0.18161 |  | 0 | 21 | 0 | 0 | 6
[6 empty] | Výkaz výměr: | spotřeba 0,4 kg/m2 |  |  |  | 0
[7 empty] | 454,03*0,4/1000 |  |  |  | 0.18161
|  | 139 |  |  |  | 998713203 | Přesun hmot procentní pro izolace tepelné v objektech v přes 12 do 24 m | % | 2.2 | 0 | 2.2 | POLOŽKA ZRUŠENA |  | SP | ÚRS 2023-I |  | 0 |  | 0 | 21 | 0 | 0 | 6
|  | 139a |  |  |  | 998713201 | Přesun hmot procentní pro izolace tepelné v objektech v do 6 m | % | 2.2 | 0 | 1.77 |  | 0 | SP | ÚRS 2023-I |  | 0 |  | 0 | 21 | 0 | 0 | 6
|  | 140 |  |  |  | 998712203 | Přesun hmot procentní pro krytiny povlakové v objektech v přes 12 do 24 m | % | 3.44 | 0 | 3.44 | POLOŽKA ZRUŠENA |  | SP | ÚRS 2023-I |  | 0 |  | 0 | 21 | 0 | 0 | 6
|  | 140a |  |  |  | 998712201 | Přesun hmot procentní pro krytiny povlakové v objektech v do 6 m | % | 3.44 | 0 | 2.71 |  | 0 | SP | ÚRS 2023-I |  | 0 |  | 0 | 21 | 0 | 0 | 6
S/A.3/A.3.1/A.3.1.04/P-S/P-S2 | 6 | [5 empty] | P-S2: Zaatikový žlab - krček | [5 empty] | 0 | Pododdíl |  |  | 0.020764 |  | 0 |  | 0 | 0
|  | 141 |  |  |  | 712361701 | Provedení povlakové krytiny střech do 10° fólií položenou volně s přilepením spojů | m2 | 2.32 | 0 | 2.32 |  | 0 | SP | ÚRS 2023-I | 0.00019 | 0.0004408 |  | 0 | 21 | 0 | 0 | 6
[6 empty] | Výkaz výměr: | Viz výkresy D.1.1.ASR |  |  |  | 0
[7 empty] | 2,32 |  |  |  | 2.32
|  | 142 |  |  |  | 28342411.ZP | fólie hydroizolační střešní mPVC s nakašírovaným PES rounem určená k lepení tl 2mm | m2 | 2.32 | 0 | 2.32 |  | 0 | H | odvozeno ÚRS | 0.0021 | 0.004872 |  | 0 | 21 | 0 | 0 | 7
|  | 143 |  |  |  | 713141336 | Montáž izolace tepelné střech plochých lepené za studena nízkoexpanzní (PUR) pěnou, spádová vrstva | m2 | 2.32 | 0 | 2.32 |  | 0 | SP | ÚRS 2023-I | 0.00012 | 0.0002784 |  | 0 | 21 | 0 | 0 | 6
|  | 144 |  |  |  | 28376108 | klín izolační z PIR desek 30-40 | m2 | 2.32 | 0 | 2.32 |  | 0 | H | ÚRS 2023-I | 0.0035 | 0.00812 |  | 0 | 21 | 0 | 0 | 6
|  | 145 |  |  |  | 713111136 | Montáž izolace tepelné stropů volně kladenými rohožemi, pásy, dílci, deskami mezi trámy | m2 | 2.32 | 0 | 2.32 |  | 0 | SP | ÚRS 2023-I |  | 0 |  | 0 | 21 | 0 | 0 | 6
|  | 146 |  |  |  | 63153706 | deska tepelně izolační minerální univerzální λ=0,036-0,037 tl 100mm | m2 | 2.32 | 0 | 2.32 |  | 0 | H | ÚRS 2023-I | 0.00304 | 0.0070528 |  | 0 | 21 | 0 | 0 | 6
|  | 147 |  |  |  | XTS_008 | D+M Vodotěsná hliníková vrstva odolná proti korozi mezi transparentní polyesterovou fólií a polyethylénovou fólií zpevněnou mřížkou, včetně napojení na ostatní konstrukce | m2 | 2.32 |  | 2.32 |  | 0 | B | vlastní |  | 0 |  | 0 | 21 | 0 | 0 | 8
|  | 148 |  |  |  | 998713203 | Přesun hmot procentní pro izolace tepelné v objektech v přes 12 do 24 m | % | 2.2 | 0 | 2.2 | POLOŽKA ZRUŠENA |  | SP | ÚRS 2023-I |  | 0 |  | 0 | 21 | 0 | 0 | 6
|  | 148a |  |  |  | 998713201 | Přesun hmot procentní pro izolace tepelné v objektech v do 6 m | % | 2.2 | 0 | 1.77 |  | 0 | SP | ÚRS 2023-I |  | 0 |  | 0 | 21 | 0 | 0 | 6
|  | 149 |  |  |  | 998712203 | Přesun hmot procentní pro krytiny povlakové v objektech v přes 12 do 24 m | % | 3.44 | 0 | 3.44 | POLOŽKA ZRUŠENA |  | SP | ÚRS 2023-I |  | 0 |  | 0 | 21 | 0 | 0 | 6
|  | 149a |  |  |  | 998712201 | Přesun hmot procentní pro krytiny povlakové v objektech v do 6 m | % | 3.44 | 0 | 2.71 |  | 0 | SP | ÚRS 2023-I |  | 0 |  | 0 | 21 | 0 | 0 | 6
S/A.3/A.3.1/A.3.1.05 | 4 | [5 empty] | A.3.1.05: Výplně otvorů | [5 empty] | 0 | Podobjekt |  |  | 0 |  | 0 |  | 0 | 0
S/A.3/A.3.1/A.3.1.05/D | 5 | [5 empty] | D: Dveře | [5 empty] | 0 | Oddíl |  |  | 0 |  | 0 |  | 0 | 0
S/A.3/A.3.1/A.3.1.05/D/D. | 6 | [5 empty] | D.: Dveře | [5 empty] | 0 | Pododdíl |  |  | 0 |  | 0 |  | 0 | 0
|  | 150 |  |  | DH103 | A.3.D_001 | Dveře; Další specifikace viz D.1.1.c.01 | ks | 1 | 0 | 1 |  | 0 | B | vlastní |  | 0 |  | 0 | 21 | 0 | 0 | 8
|  | 151 |  |  | DH104 | A.3.D_002 | Dveře; Další specifikace viz D.1.1.c.01 | ks | 1 | 0 | 1 |  | 0 | B | vlastní |  | 0 |  | 0 | 21 | 0 | 0 | 8
|  | 152 |  |  | DH105 | A.3.D_003 | Dveře; Další specifikace viz D.1.1.c.01 | ks | 1 | 0 | 1 |  | 0 | B | vlastní |  | 0 |  | 0 | 21 | 0 | 0 | 8
|  | 153 |  |  | DH106 | A.3.D_004 | Dveře; Další specifikace viz D.1.1.c.01 | ks | 1 | 0 | 1 |  | 0 | B | vlastní |  | 0 |  | 0 | 21 | 0 | 0 | 8
|  | 154 |  |  | D120 | A.3.D_005 | Dveře; Další specifikace viz D.1.1.c.01 | ks | 1 | 0 | 1 |  | 0 | B | vlastní |  | 0 |  | 0 | 21 | 0 | 0 | 8
|  | 155 |  |  | D121 | A.3.D_006 | Dveře; Další specifikace viz D.1.1.c.01 | ks | 1 | 0 | 1 |  | 0 | B | vlastní |  | 0 |  | 0 | 21 | 0 | 0 | 8
|  | 156 |  |  | D122 | A.3.D_007 | Dveře; Další specifikace viz D.1.1.c.01 | ks | 1 | 0 | 1 |  | 0 | B | vlastní |  | 0 |  | 0 | 21 | 0 | 0 | 8
|  | 157 |  |  | D123 | A.3.D_008 | Dveře; Další specifikace viz D.1.1.c.01 | ks | 1 | 0 | 1 |  | 0 | B | vlastní |  | 0 |  | 0 | 21 | 0 | 0 | 8
|  | 158 |  |  | D124 | A.3.D_009 | Dveře; Další specifikace viz D.1.1.c.01 | ks | 1 | 0 | 1 |  | 0 | B | vlastní |  | 0 |  | 0 | 21 | 0 | 0 | 8
|  | 159 |  |  | D125 | A.3.D_010 | Dveře; Další specifikace viz D.1.1.c.01 | ks | 1 | 0 | 1 |  | 0 | B | vlastní |  | 0 |  | 0 | 21 | 0 | 0 | 8
|  | 160 |  |  | DP111 | A.3.D_011 | Dveře; Další specifikace viz D.1.1.c.01 | ks | 1 | 0 | 1 |  | 0 | B | vlastní |  | 0 |  | 0 | 21 | 0 | 0 | 8
|  | 161 |  |  | DP112 | A.3.D_012 | Dveře; Další specifikace viz D.1.1.c.01 | ks | 1 | 0 | 1 |  | 0 | B | vlastní |  | 0 |  | 0 | 21 | 0 | 0 | 8
|  | 162 |  |  | DP113 | A.3.D_013 | Dveře; Další specifikace viz D.1.1.c.01 | ks | 1 | 0 | 1 |  | 0 | B | vlastní |  | 0 |  | 0 | 21 | 0 | 0 | 8
|  | 162a |  |  | SGK | A.3.D_014 | Systém generálního klíče pro dveře; Další specifikace viz D.1.1.c.01 | sada | 2 | 0 | 1 |  | 0 | B | vlastní |  | 0 |  | 0 | 21 | 0 | 0 | 8
[6 empty] | Výkaz výměr: | " Systém centrálního klíče u dvěří - pětistavítkový systém, klíče dle požadavků uživatele, min. 4 klíče ke každému zámku. Uvažován počet dveří 8 ks. " |  |  |  | 1
S/A.3/A.3.1/A.3.1.05/D/DF. | 6 | [5 empty] | DF.: Fasádní dveře | [5 empty] | 0 | Pododdíl |  |  | 0 |  | 0 |  | 0 | 0
|  | 163 |  |  | DFP02 | A.3.DF_001 | Dveře; Další specifikace viz D.1.1.c.01 | ks | 1 | 0 | 1 |  | 0 | B | vlastní |  | 0 |  | 0 | 21 | 0 | 0 | 8
|  | 164 |  |  | DFP03 | A.3.DF_002 | Dveře; Další specifikace viz D.1.1.c.01 | ks | 1 | 0 | 1 |  | 0 | B | vlastní |  | 0 |  | 0 | 21 | 0 | 0 | 8
|  | 165 |  |  | DFP04 | A.3.DF_003 | Dveře; Další specifikace viz D.1.1.c.01 | ks | 1 | 0 | 1 |  | 0 | B | vlastní |  | 0 |  | 0 | 21 | 0 | 0 | 8
S/A.3/A.3.1/A.3.1.06 | 4 | [5 empty] | A.3.1.06: Prvky | [5 empty] | 0 | Podobjekt |  |  | 0 |  | 0 |  | 0 | 0
S/A.3/A.3.1/A.3.1.06/KP | 5 | [5 empty] | KP: Klempířské prvky | [5 empty] | 0 | Oddíl |  |  | 0 |  | 0 |  | 0 | 0
S/A.3/A.3.1/A.3.1.06/KP/KP. | 6 | [5 empty] | KP.: Klempířské prvky | [5 empty] | 0 | Pododdíl |  |  | 0 |  | 0 |  | 0 | 0
|  | 166 |  |  | K1.2 | KP.99_002 | Střešní svod_další specifikace viz Výpis klempířských výrobků | m | 12 | 0 | 12 |  | 0 | B | vlastní |  | 0 |  | 0 | 21 | 0 | 0 | 8
|  | 167 |  |  | K2.2 | KP.99_005 | Okapový žlab_další specifikace viz Výpis klempířských výrobků | m | 22 | 0 | 22 |  | 0 | B | vlastní |  | 0 |  | 0 | 21 | 0 | 0 | 8
|  | 168 |  |  | K7.1 | KP.99_021 | Oplechování atiky_další specifikace viz Výpis klempířských výrobků | m | 72 | 0 | 72 |  | 0 | B | vlastní |  | 0 |  | 0 | 21 | 0 | 0 | 8
|  | 169 |  |  | K7.2 | KP.99_022 | Oplechování atiky_další specifikace viz Výpis klempířských výrobků | m | 21 | 0 | 21 |  | 0 | B | vlastní |  | 0 |  | 0 | 21 | 0 | 0 | 8
|  | 170 |  |  | K7.3 | KP.99_023 | Oplechování atiky_další specifikace viz Výpis klempířských výrobků | m | 3.7 | 0 | 3.7 |  | 0 | B | vlastní |  | 0 |  | 0 | 21 | 0 | 0 | 8
|  | 171 |  |  | K8 | KP.99_026 | Oplechování prosklené střechy_další specifikace viz Výpis klempířských výrobků | m | 28 | 0 | 28 |  | 0 | B | vlastní |  | 0 |  | 0 | 21 | 0 | 0 | 8
S/A.3/A.3.1/A.3.1.06/OP | 5 | [5 empty] | OP: Ostatní prvky | [5 empty] | 0 | Oddíl |  |  | 0 |  | 0 |  | 0 | 0
S/A.3/A.3.1/A.3.1.06/OP/OP. | 6 | [5 empty] | OP.: Ostatní prvky | [5 empty] | 0 | Pododdíl |  |  | 0 |  | 0 |  | 0 | 0
|  | 172 |  |  | SP3 | OP.3_001 | Sanitární příčka_další specifikace viz Výpis ostatních výrobků | kpl | 1 | 0 | 1 |  | 0 | B | vlastní |  | 0 |  | 0 | 21 | 0 | 0 | 8
|  | 173 |  |  | ČZ2 | OP.3_002 | Čistící zona - vnitřní_další specifikace viz Výpis ostatních výrobků | kpl | 3 | 0 | 2 |  | 0 | B | vlastní |  | 0 |  | 0 | 21 | 0 | 0 | 8
Čistící zóna v m. P.1.01 - rozměr 4950×1910 mm,
Čistící zóna v m. P.1.11 - rozměr 2240×890 mm,
|  | 174 |  |  | HS2 | OP.3_003 | Hydrantový systém nástěný s tvarově stálou hadicí - DN19_další specifikace viz Výpis ostatních výrobků | ks | 1 | 0 | 1 |  | 0 | B | vlastní |  | 0 |  | 0 | 21 | 0 | 0 | 8
|  | 175 |  |  | TP2 | OP.3_004 | Tabulka požární - poplachová směrnice_další specifikace viz Výpis ostatních výrobků | ks | 2 | 0 | 1 |  | 0 | B | vlastní |  | 0 |  | 0 | 21 | 0 | 0 | 8
|  | 176 |  |  | PR2 | OP.3_005 | Protipožární roleta_další specifikace viz Výpis ostatních výrobků | ks | 1 | 0 | 1 |  | 0 | B | vlastní |  | 0 |  | 0 | 21 | 0 | 0 | 8
|  | 177 |  |  | DEZ | OP.3_006 | Stojan na dezinfekci_další specifikace viz Výpis ostatních výrobků | ks | 2 | 0 | 2 |  | 0 | B | vlastní |  | 0 |  | 0 | 21 | 0 | 0 | 8
|  | 178 |  |  | H1 | OP.3_007 | Madlo toaletní - pevné_další specifikace viz Výpis ostatních výrobků | ks | 2 | 0 | 2 |  | 0 | B | vlastní |  | 0 |  | 0 | 21 | 0 | 0 | 8
|  | 179 |  |  | H2 | OP.3_008 | Madlo toaletní - sklopné_další specifikace viz Výpis ostatních výrobků | ks | 2 | 0 | 2 |  | 0 | B | vlastní |  | 0 |  | 0 | 21 | 0 | 0 | 8
|  | 180 |  |  | H3 | OP.3_009 | Madlo jednoduché - svislé_další specifikace viz Výpis ostatních výrobků | ks | 2 | 0 | 2 |  | 0 | B | vlastní |  | 0 |  | 0 | 21 | 0 | 0 | 8
|  | 181 |  |  | H4 | OP.3_010 | Háček nástěnný_další specifikace viz Výpis ostatních výrobků | ks | 2 | 0 | 2 |  | 0 | B | vlastní |  | 0 |  | 0 | 21 | 0 | 0 | 8
|  | 182 |  |  | H5 | OP.3_011 | Zásobník toaletního papíru_další specifikace viz Výpis ostatních výrobků | ks | 4 | 0 | 4 |  | 0 | B | vlastní |  | 0 |  | 0 | 21 | 0 | 0 | 8
|  | 183 |  |  | H7 | OP.3_012 | Odpadkový koš s víkem_další specifikace viz Výpis ostatních výrobků | ks | 2 | 0 | 2 |  | 0 | B | vlastní |  | 0 |  | 0 | 21 | 0 | 0 | 8
|  | 184 |  |  | H8 | OP.3_013 | Odpadkový koš bez víka_další specifikace viz Výpis ostatních výrobků | ks | 3 | 0 | 3 |  | 0 | B | vlastní |  | 0 |  | 0 | 21 | 0 | 0 | 8
|  | 185 |  |  | H9 | OP.3_014 | Zásobník hygienických sáčků_další specifikace viz Výpis ostatních výrobků | ks | 7 | 0 | 2 |  | 0 | B | vlastní |  | 0 |  | 0 | 21 | 0 | 0 | 8
|  | 186 |  |  | H10 | OP.3_015 | Dávkovač tekutého mýdla_další specifikace viz Výpis ostatních výrobků | ks | 3 | 0 | 3 |  | 0 | B | vlastní |  | 0 |  | 0 | 21 | 0 | 0 | 8
|  | 187 |  |  | H11 | OP.3_016 | Nástěnné zrcadlo_další specifikace viz Výpis ostatních výrobků | ks | 1 | 0 | 1 |  | 0 | B | vlastní |  | 0 |  | 0 | 21 | 0 | 0 | 8
|  | 188 |  |  | H12 | OP.3_017 | Nástěnné zrcadlo výklopné_další specifikace viz Výpis ostatních výrobků | ks | 2 | 0 | 2 |  | 0 | B | vlastní |  | 0 |  | 0 | 21 | 0 | 0 | 8
|  | 189 |  |  | H13 | OP.3_018 | WC souprava závěsná_další specifikace viz Výpis ostatních výrobků | ks | 4 | 0 | 4 |  | 0 | B | vlastní |  | 0 |  | 0 | 21 | 0 | 0 | 8
|  | 190 |  |  | H14 | OP.3_019 | Úklidový vozík včetně mopu_další specifikace viz Výpis ostatních výrobků | ks | 1 | 0 | 1 |  | 0 | B | vlastní |  | 0 |  | 0 | 21 | 0 | 0 | 8
|  | 191 |  |  | H15 | OP.3_020 | Věšák úklidového nářadí_další specifikace viz Výpis ostatních výrobků | ks | 1 | 0 | 1 |  | 0 | B | vlastní |  | 0 |  | 0 | 21 | 0 | 0 | 8
|  | 192 |  |  | H16 | OP.3_021 | Policový set_další specifikace viz Výpis ostatních výrobků | ks | 1 | 0 | 1 |  | 0 | B | vlastní |  | 0 |  | 0 | 21 | 0 | 0 | 8
|  | 193 |  |  | H17 | OP.3_022 | Dávkovač tekutého mýdla deskový_další specifikace viz Výpis ostatních výrobků | ks | 2 | 0 | 2 |  | 0 | B | vlastní |  | 0 |  | 0 | 21 | 0 | 0 | 8
|  | 194 |  |  | ŠS | OP.3_023 | Skřínka šatní dvojitá s lavičkou_další specifikace viz Výpis ostatních výrobků | ks | 1 | 0 | 1 |  | 0 | B | vlastní |  | 0 |  | 0 | 21 | 0 | 0 | 8
|  | 195 |  |  | TT | OP.3_024 | Turniket tripodový s bankou_další specifikace viz Výpis ostatních výrobků | kpl | 0.18 | 0 | 1 |  | 0 | B | vlastní |  | 0 |  | 0 | 21 | 0 | 0 | 8
Jako vybavení a práce související s turniketem je uvažováno: 1. Jednosměrný turniket s veškerým nutným příslušenstvím a panikovou funkci – např. se směrovými LED šipkami 2. Čtečka vestavěná v turniketu 3. Motorová celonerezová branka 4. Vymezovací zábradlí k turniketu 5. Ovládací panel ve stolním provedení pro ovládání 6. Pokladní počítač s dotykovým displayem 7. Tiskárna vstupenek 8. Programové vybavení pro funkci – odbavovací SW, OS, apod. 9. Případné přípravné práce – základy, výkopy apod. 10. Kompletace, instalace, základní zaškolení Rozměry jsou požadovány min.900 mm, kapacita 30 osob/minutu, průchodnost na 1 vstupenku jen jedna osoba.
S/A.3/A.3.1/A.3.1.06/TP | 5 | [5 empty] | TP: Truhlářské prvky | [5 empty] | 0 | Oddíl |  |  | 0 |  | 0 |  | 0 | 0
S/A.3/A.3.1/A.3.1.06/TP/TP. | 6 | [5 empty] | TP.: Truhlářské prvky | [5 empty] | 0 | Pododdíl |  |  | 0 |  | 0 |  | 0 | 0
|  | 196 |  |  | T1.4 | TP.3_001 | Barový pult_další specifikace viz Výpis truhlářských výrobků | kpl | 1 | 0 | 1 |  | 0 | B | vlastní |  | 0 |  | 0 | 21 | 0 | 0 | 8
|  | 197 |  |  | T4 | TP.3_002 | Úložné boxy_další specifikace viz Výpis truhlářských výrobků | kpl | 1 | 0 | 1 |  | 0 | B | vlastní |  | 0 |  | 0 | 21 | 0 | 0 | 8
|  | 198 |  |  | T5 | TP.3_003 | Pult_další specifikace viz Výpis truhlářských výrobků | kpl | 1 | 0 | 1 |  | 0 | B | vlastní |  | 0 |  | 0 | 21 | 0 | 0 | 8
S/A.3/A.3.1/A.3.1.06/ZP | 5 | [5 empty] | ZP: Zámečnické prvky | [5 empty] | 0 | Oddíl |  |  | 0 |  | 0 |  | 0 | 0
S/A.3/A.3.1/A.3.1.06/ZP/ZP. | 6 | [5 empty] | ZP.: Zámečnické prvky | [5 empty] | 0 | Pododdíl |  |  | 0 |  | 0 |  | 0 | 0
|  | 199 |  |  | Z1.1 | ZP.3_001 | Schodišťové zábradlí exteriérové_další specifikace viz Výpis zámečnických výrobků | m | 14 | 0 | 14 |  | 0 | B | vlastní |  | 0 |  | 0 | 21 | 0 | 0 | 8
|  | 200 |  |  | Z1.8 | ZP.3_002 | Předokenní zábradlí _další specifikace viz Výpis zámečnických výrobků | m | 7.2 | 0 | 7.2 |  | 0 | B | vlastní |  | 0 |  | 0 | 21 | 0 | 0 | 8
|  | 201 |  |  | Z1.10 | ZP.3_003 | Zábradlí rampy exterierové_další specifikace viz Výpis zámečnických výrobků | m | 16.6 | 0 | 16.6 |  | 0 | B | vlastní |  | 0 |  | 0 | 21 | 0 | 0 | 8
|  | 202 |  |  | Z1.11 | ZP.3_004 | Zábradlí schodiště exteriérové_další specifikace viz Výpis zámečnických výrobků | m | 6 | 0 | 6 |  | 0 | B | vlastní |  | 0 |  | 0 | 21 | 0 | 0 | 8
|  | 203 |  |  | Z10 | ZP.3_005 | Ukončovací plech_další specifikace viz Výpis zámečnických výrobků | m | 8.4 | 0 | 8.4 |  | 0 | B | vlastní |  | 0 |  | 0 | 21 | 0 | 0 | 8
S/A.3/A.3.1/A.3.1.98 | 4 | [5 empty] | A.3.1.98: Likvidace suti | [5 empty] | 0 | Podobjekt |  |  | 0 |  | 0 |  | 0 | 0
S/A.3/A.3.1/A.3.1.98/099 | 5 | [5 empty] | 099: Přesun hmot HSV | [5 empty] | 0 | Oddíl |  |  | 0 |  | 0 |  | 0 | 0
S/A.3/A.3.1/A.3.1.98/099/0997 | 6 | [5 empty] | 0997: Doprava suti a vybouraných hmot | [5 empty] | 0 | Pododdíl |  |  | 0 |  | 0 |  | 0 | 0
|  | 204 |  |  |  | 997006512 | Vodorovné doprava suti s naložením a složením na skládku přes 100 m do 1 km | t | 1.188 | 0 | 1.188 |  | 0 | SP | ÚRS 2023-I |  | 0 |  | 0 | 21 | 0 | 0 | 6
|  | 205 |  |  |  | 997006519.ZC | Příplatek k vodorovnému přemístění suti na skládku ZKD 1 km přes 1 km, příplatek bude zohledněn v jednotkové ceně | t | 1.188 | 0 | 1.188 |  | 0 | SP | odvozeno ÚRS |  | 0 |  | 0 | 21 | 0 | 0 | 7
|  | 206 |  |  |  | 997013871 | Poplatek za uložení stavebního odpadu na recyklační skládce (skládkovné) směsného stavebního a demoličního kód odpadu 17 09 04 | t | 1.188 | 0 | 1.188 |  | 0 | SP | ÚRS 2023-I |  | 0 |  | 0 | 21 | 0 | 0 | 6
S/A.3/A.3.1/A.3.1.99 | 4 | [5 empty] | A.3.1.99: Přesun hmot | [5 empty] | 0 | Podobjekt |  |  | 0 |  | 0 |  | 0 | 0
S/A.3/A.3.1/A.3.1.99/099 | 5 | [5 empty] | 099: Přesun hmot HSV | [5 empty] | 0 | Oddíl |  |  | 0 |  | 0 |  | 0 | 0
S/A.3/A.3.1/A.3.1.99/099/099. | 6 | [5 empty] | 099.: Přesun hmot HSV | [5 empty] | 0 | Pododdíl |  |  | 0 |  | 0 |  | 0 | 0
|  | 207 |  |  |  | 998012023 | Přesun hmot pro budovy monolitické v přes 12 do 24 m | t | 160.858 | 0 | 232.308 |  | 0 | SP | ÚRS 2023-I |  | 0 |  | 0 | 21 | 0 | 0 | 6
S/A.3/A.3.2 | 3 | [5 empty] | A.3.2: Stavebně konstrukční řešení | [5 empty] | 0 | Objekt |  |  | 2349.0762 |  | 87.8497 |  | 0 | 0
S/A.3/A.3.2/A.3.2.01 | 4 | [5 empty] | A.3.2.01: Zemní práce | [5 empty] | 0 | Podobjekt |  |  | 1085.2595 |  | 87.8497 |  | 0 | 0
S/A.3/A.3.2/A.3.2.01/001 | 5 | [5 empty] | 001: Zemní práce | [5 empty] | 0 | Oddíl |  |  | 53.8556 |  | 0 |  | 0 | 0
S/A.3/A.3.2/A.3.2.01/001/0015 | 6 | [5 empty] | 0015: Zajištění výkopu, násypu a svahu | [5 empty] | 0 | Pododdíl |  |  | 53.8556 |  | 0 |  | 0 | 0
|  | 208 |  |  |  | 151711111 | Osazení zápor ocelových dl do 8 m | m | 60 | 0 | 70 |  | 0 | SP | ÚRS 2023-I | 0.00102 | 0.0714 |  | 0 | 21 | 0 | 0 | 6
[6 empty] | Výkaz výměr: | Viz výkresy D.1.2.SKR |  |  |  | 0
[7 empty] | Z1; 70 |  |  |  | 70
|  | 209 |  |  |  | 13011001.ZP | ocel profilová jakost S235JR (11 375) | t | 5.298 | 0 | 3.794 |  | 0 | H | odvozeno ÚRS | 1 | 3.794 |  | 0 | 21 | 0 | 0 | 7
[6 empty] | Výkaz výměr: | Viz výkresy D.1.2.SKR |  |  |  | 0
[7 empty] | 70*54,2/1000 |  |  |  | 3.794
|  | 209a |  |  |  | 151721111 | Zřízení pažení do ocelových zápor hl výkopu do 4 m s jeho následným odstraněním | m2 | 60 | 0 | 16.1 |  | 0 | SP | ÚRS 2023-I | 0.00102 | 0.016422 |  | 0 | 21 | 0 | 0 | 6
[6 empty] | Výkaz výměr: | Viz výkres D.1.2.c.02 |  |  |  | 0
[7 empty] | 14,0*1,15 |  |  |  | 16.1
|  | 209b |  |  |  | 58932937 RTO | beton C 25/30 kamenivo frakce 0/22 | m3 | 341.5834 | 0 | 20.5738 |  | 0 | H | odvozeno ÚRS | 2.429 | 49.9738 |  | 0 | 21 | 0 | 0 | 6
Beton C 25/30 XC4, XA2, XF1 - Cl 0,20 Dmax 22 - S3
[6 empty] | Výkaz výměr: | Beton pro záporové pažení
[7 empty] | (((0,63/2)*(0,63/2)*π*6,0)*10)*1,1 |  |  |  | 20.5738
S/A.3/A.3.2/A.3.2.01/001/0016 | 6 | [5 empty] | 0016: Přemístění výkopku | [5 empty] | 0 | Pododdíl |  |  | 0 |  | 0 |  | 0 | 0
|  | 210 |  |  |  | 162751117 | Vodorovné přemístění přes 9 000 do 10000 m výkopku/sypaniny z horniny třídy těžitelnosti I skupiny 1 až 3 | m3 | 363.393 | 0 | 126.6077 |  | 0 | SP | ÚRS 2023-I |  | 0 |  | 0 | 21 | 0 | 0 | 6
[6 empty] | Výkaz výměr: | zemina z vrtů |  |  |  | 0
[7 empty] | 641,750*3,14*0,63^2/4 - ZRUŠENO |  |  |  | 0
[7 empty] | 257,05*3,14*0,9^2/4 - ZRUŠENO |  |  |  | 0
" Odvoz zeminy z provedení pilot "
[7 empty] | " Odvoz zeminy z vrtání pilot - P1 " (((0,63/2)*(0,63/2)*π*(9,0+0,85))*6)*0,4 |  |  |  | 7.3692
[7 empty] | " Odvoz zeminy z vrtání pilot - P2 " (((0,9/2)*(0,9/2)*π*(11,0+0,95))*4)*0,3 |  |  |  | 9.1227
[7 empty] | " Odvoz zeminy z vrtání pilot - P3 " (((0,9/2)*(0,9/2)*π*(11,0+0,95))*5)*0,3 |  |  |  | 11.4034
[7 empty] | " Odvoz zeminy z vrtání pilot - P4 " (((0,9/2)*(0,9/2)*π*(11,0+0,95))*4)*0,3 |  |  |  | 9.1227
[7 empty] | " Odvoz zeminy z vrtání pilot - P5 " (((0,9/2)*(0,9/2)*π*(16,0+0,95))*6)*0,3 |  |  |  | 19.4096
[7 empty] | " Odvoz zeminy z vrtání pilot - P6 " (((0,63/2)*(0,63/2)*π*(15,0+0,85))*5)*0,3 |  |  |  | 7.4113
[7 empty] | " Odvoz zeminy z vrtání pilot pro zajištění bastionu - P11 " (((0,63/2)*(0,63/2)*π*(9,0+0,85))*44)*0,4 |  |  |  | 54.0406
" Odvoz zeminy z provedení zápor "
[7 empty] | " Odvoz zeminy z vrtání zápor - Z1 " (((0,63/2)*(0,63/2)*π*(6,0+1,0))*10)*0,4 |  |  |  | 8.7283
|  | 210a |  |  |  | 162751137 | Vodorovné přemístění přes 9 000 do 10000 m výkopku/sypaniny z horniny třídy těžitelnosti II skupiny 4 a 5 | m3 | 363.393 | 0 | 236.9696 |  | 0 | SP | ÚRS 2023-I |  | 0 |  | 0 | 21 | 0 | 0 | 6
[6 empty] | Výkaz výměr: | " Odvoz zeminy z provedení pilot "
[7 empty] | " Odvoz zeminy z vrtání pilot - P1 " (((0,63/2)*(0,63/2)*π*(9,0+0,85))*6)*(0,5+0,1) |  |  |  | 11.0538
[7 empty] | " Odvoz zeminy z vrtání pilot - P2 " (((0,9/2)*(0,9/2)*π*(11,0+0,95))*4)*(0,55+0,15) |  |  |  | 21.2863
[7 empty] | " Odvoz zeminy z vrtání pilot - P3 " (((0,9/2)*(0,9/2)*π*(11,0+0,95))*5)*(0,55+0,15) |  |  |  | 26.6079
[7 empty] | " Odvoz zeminy z vrtání pilot - P4 " (((0,9/2)*(0,9/2)*π*(11,0+0,95))*4)*(0,55+0,15) |  |  |  | 21.2863
[7 empty] | " Odvoz zeminy z vrtání pilot - P5 " (((0,9/2)*(0,9/2)*π*(16,0+0,95))*6)*(0,55+0,15) |  |  |  | 45.2891
[7 empty] | " Odvoz zeminy z vrtání pilot - P6 " (((0,63/2)*(0,63/2)*π*(15,0+0,85))*5)*(0,55+0,15) |  |  |  | 17.2929
[7 empty] | " Odvoz zeminy z vrtání pilot pro zajištění bastionu - P11 " (((0,63/2)*(0,63/2)*π*(9,0+0,85))*44)*(0,5+0,1) |  |  |  | 81.0608
" Odvoz zeminy z provedení zápor "
[7 empty] | " Odvoz zeminy z vrtání zápor - Z1 " (((0,63/2)*(0,63/2)*π*(6,0+1,0))*10)*(0,5+0,1) |  |  |  | 13.0924
|  | 211 |  |  |  | 162751119.ZC | Příplatek k vodorovnému přemístění výkopku/sypaniny z horniny třídy těžitelnosti I skupiny 1 až 3 ZKD 1000 m přes 10000 m, příplatek zohledněn v jednotkové ceně | m3 | 363.393 | 0 | 126.6077 |  | 0 | SP | odvozeno ÚRS |  | 0 |  | 0 | 21 | 0 | 0 | 7
|  | 211a |  |  |  | 162751119.ZC | Příplatek k vodorovnému přemístění výkopku/sypaniny z horniny třídy těžitelnosti II skupiny 4 a 5 ZKD 1000 m přes 10000 m, příplatek zohledněn v jednotkové ceně | m3 | 363.393 | 0 | 236.9696 |  | 0 | SP | odvozeno ÚRS |  | 0 |  | 0 | 21 | 0 | 0 | 7
S/A.3/A.3.2/A.3.2.01/001/0017 | 6 | [5 empty] | 0017: Konstrukce ze zemin | [5 empty] | 0 | Pododdíl |  |  | 0 |  | 0 |  | 0 | 0
|  | 212 |  |  |  | 171201231 | Poplatek za uložení zeminy a kamení na recyklační skládce (skládkovné) kód odpadu 17 05 04 | t | 646.4378 | 0 | 636.2615 |  | 0 | SP | ÚRS 2023-I |  | 0 |  | 0 | 21 | 0 | 0 | 6
[6 empty] | Výkaz výměr: | přepočet 1,75 t/m3 |  |  |  | 0
[7 empty] | (126,608+236,97)*1,75 |  |  |  | 636.2615
|  | 213 |  |  |  | 174151102.ZS | Zásyp v prostoru s omezeným pohybem stroje štěrkem se zhutněním | m3 | 190.96 | 0 | 190.96 |  | 0 | SP | odvozeno ÚRS |  | 0 |  | 0 | 21 | 0 | 0 | 7
[6 empty] | Výkaz výměr: | Viz výkresy D.1.2.SKR |  |  |  | 0
[7 empty] | (54,92+40,56)*2 |  |  |  | 190.96
S/A.3/A.3.2/A.3.2.01/002 | 5 | [5 empty] | 002: Základy | [5 empty] | 0 | Oddíl |  |  | 871.5937 |  | 87.8497 |  | 0 | 0
S/A.3/A.3.2/A.3.2.03/002/0027 | 6 | [5 empty] | 0021: Úpravy podloží a základové spáry, zlepšování vlastností hornin | [5 empty] | 0 | Pododdíl |  |  | 1575.7537 |  | 87.8497 |  | 0 | 0
|  | 213a |  |  |  | 218111114 | Odvětrání radonu vodorovné drenážní kladené do štěrkového podsypu z plastových perforovaných trubek DN přes 100 do 125 mm | m | 525.32 | 0 | 157.465 |  | 0 | SP | ÚRS 2023-I |  | 0 |  | 0 | 21 | 0 | 0 | 6
[6 empty] | Výkaz výměr: | Viz výkresy D.1.1.ASR |  |  |  | 0
" Perforované potrubí DN 125 pro odvětrání radonu z podloží "
[7 empty] | " Levá strana " (5,0*2+6,6+5,05+8,2*4+20,5)*1,1 |  |  |  | 82.445
[7 empty] | " Pravá strana " (8,2*3+5,25*4+4,3+18,3)*1,1 |  |  |  | 75.02
|  | 213b |  |  |  | 213141111 | Zřízení vrstvy z geotextilie v rovině nebo ve sklonu do 1:5 š do 3 m | m2 | 63.7125 | 0 | 56.258 |  | 0 | SP | ÚRS 2023-I | 2.5019 | 140.7501 |  | 0 | 21 | 0 | 0 | 6
[6 empty] | Výkaz výměr: | Viz výkresy D.1.1.ASR |  |  |  | 0
[7 empty] | " Zřízení geotextílie pro obalezní perforovaného potrubí pro odvod radonu " ((5,0*2+6,6+5,05+8,2*4+20,5)+(8,2*3+5,25*4+4,3+18,3))*0,393 |  |  |  | 56.258
" POZN: Obvod potrubí je 0,393 m. "
|  | 213c |  |  |  | 69311224 | geotextilie netkaná separační, ochranná, filtrační, drenážní PES 110g/m2 | m2 | 17.0668 | 0 | 64.6966 |  | 0 | SP | ÚRS 2023-I | 0.00247 | 0.1598 |  | 0 | 21 | 0 | 0 | 6
[6 empty] | Výkaz výměr: | Viz výkresy D.1.1.ASR |  |  |  | 0
[7 empty] | " Geotextílie pro obalení potrubí pro odvod radonu z podloží. " (((5,0*2+6,6+5,05+8,2*4+20,5)+(8,2*3+5,25*4+4,3+18,3))*0,393)*1,15 |  |  |  | 64.6966
|  | 213d |  |  |  | 212751901 SPC | D+M Napojení drenážního potrubí pro odvod radonu na stoupací těsné potrubí - Specifikace dle PD | kus | 17.067 | 0 | 2 |  | 0 | SP | vlastní |  | 0 |  | 0 | 21 | 0 | 0 | 6
[6 empty] | Výkaz výměr: | Viz výkresy D.1.1.ASR |  |  |  | 0
[7 empty] | " Provedení napojení potrubí drenážního na svislé vzduchotěsné potrubí KG 125. " (2) |  |  |  | 2
" V ceně veškerý materiál a práce související s napojením a jeho dokonalým utěsněním, vč. přesunu hmot. "
|  | 213e |  |  |  | 218121112 | Odvětrání radonu svislé z plastových trubek DN přes 110 do 125 mm | m | 7.6454 | 0 | 17.82 |  | 0 | SP | ÚRS 2023-I | 1.0606 | 18.9002 |  | 0 | 21 | 0 | 0 | 6
[6 empty] | Výkaz výměr: | Viz výkresy D.1.1.ASR |  |  |  | 0
[7 empty] | " Svislé potrubí (v objektu) pro odvod radonu na střechu - KG DN 125 " ((8,1)*2)*1,1 |  |  |  | 17.82
|  | 213f |  |  |  | 218121119 SPC | D+M Ventilační hlavice / trubína pro odvětrání radonu z podloží na svislém potrubí | kus | 17.067 | 0 | 2 |  | 0 | SP | vlastní |  | 0 |  | 0 | 21 | 0 | 0 | 6
[6 empty] | Výkaz výměr: | Viz výkresy D.1.1.ASR |  |  |  | 0
" Ventilační hlavice / turbína pro svislé potrubí odvětrání radonu z podloží. "
[7 empty] | " Ventilační hlavice / turbína " |  |  |  | 2
" V ceně turbína, zajištění napojení, osazení, případné tvarovky, veškerý nutný materiál pro zajištění napojení, přesun hmot. "
S/A.3/A.3.2/A.3.2.01/002/0022 | 6 | [5 empty] | 0022: Vrty | [5 empty] | 0 | Pododdíl |  |  | 0.037246 |  | 0 |  | 0 | 0
|  | 214 |  |  |  | 226112213 | Vrty velkoprofilové svislé nezapažené D od 550 do 650 mm hl přes 5 m hornina III | m | 641.75 | 0 | 28 |  | 0 | SP | ÚRS 2023-I | 3e-05 | 0.00084 |  | 0 | 21 | 0 | 0 | 6
[6 empty] | Výkaz výměr: | Viz výkresy D.1.2.SKR |  |  |  | 0
[7 empty] | P1; 54+5,1 - ZRUŠENO |  |  |  | 0
[7 empty] | P6; 75+4,25 - ZRUŠENO |  |  |  | 0
" Vrty pro zápory - 40 % z délky "
[7 empty] | " Vrty pro zápory vč. hluchého vrtu - Z1 " ((6,0+1,0)*10)*0,4 |  |  |  | 28
[7 empty] | Z1; 60+10 - ZRUŠENO |  |  |  | 0
[7 empty] | P11; 396+37,4 - ZRUŠENO |  |  |  | 0
|  | 214a |  |  |  | 226112214 | Vrty velkoprofilové svislé nezapažené D od 550 do 650 mm hl přes 5 m hornina IV | m | 641.75 | 0 | 35 |  | 0 | SP | ÚRS 2023-I | 3e-05 | 0.00105 |  | 0 | 21 | 0 | 0 | 6
[6 empty] | Výkaz výměr: | Viz výkresy D.1.2.SKR |  |  |  | 0
" Vrty pro zápory - 50 % z délky "
[7 empty] | " Vrty pro zápory vč. hluchého vrtu - Z1 " ((6,0+1,0)*10)*0,5 |  |  |  | 35
|  | 214b |  |  |  | 226112215 | Vrty velkoprofilové svislé nezapažené D od 550 do 650 mm hl přes 5 m hornina V | m | 641.75 | 0 | 7 |  | 0 | SP | ÚRS 2023-I | 3e-05 | 0.00021 |  | 0 | 21 | 0 | 0 | 6
[6 empty] | Výkaz výměr: | Viz výkresy D.1.2.SKR |  |  |  | 0
" Vrty pro zápory - 10 % z délky "
[7 empty] | " Vrty pro zápory vč. hluchého vrtu - Z1 " ((6,0+1,0)*10)*0,1 |  |  |  | 7
|  | 215 |  |  |  | 226113213 | Vrty velkoprofilové svislé nezapažené D přes 850 do 1050 mm hl přes 5 m hornina III | m | 257.05 | 0 | 257.05 | POLOŽKA ZRUŠENA |  | SP | ÚRS 2023-I | 4e-05 | 0.010282 |  | 0 | 21 | 0 | 0 | 6
[6 empty] | Výkaz výměr: | Viz výkresy D.1.2.SKR |  |  |  | 0
[7 empty] | P2; 44+3,8 |  |  |  | 47.8
[7 empty] | P3; 55+4,75 |  |  |  | 59.75
[7 empty] | P4; 44+3,8 |  |  |  | 47.8
[7 empty] | P5; 96+5,7 |  |  |  | 101.7
|  | 215a |  |  |  | 226212213 | Vrty velkoprofilové svislé zapažené D přes 550 do 650 mm hl od 0 do 10 m hornina III | m | 641.75 | 0 | 197 |  | 0 | SP | ÚRS 2023-I | 3e-05 | 0.00591 |  | 0 | 21 | 0 | 0 | 6
[6 empty] | Výkaz výměr: | Viz výkresy D.1.2.SKR |  |  |  | 0
" Vrty pro piloty - Ø 630 mm - 40 % z délky "
[7 empty] | " Vrty pro piloty vč. hluchého vrtu - P1 " ((9,0+0,85)*6)*0,4 |  |  |  | 23.64
" Vrty pro piloty zajištění bastionu - Ø 630 mm - 40 % z délky "
[7 empty] | " Vrty pro piloty zajištění bastionu vč. hluchého vrtu - P11 " ((9,0+0,85)*44)*0,4 |  |  |  | 173.36
" V ceně náklady na převoz, přemístění, montáž a demontáž vrtné soupravy. Náklady na svislé přemístění horniny z vrtu. "
|  | 215b |  |  |  | 226212214 | Vrty velkoprofilové svislé zapažené D přes 550 do 650 mm hl od 0 do 10 m hornina IV | m | 641.75 | 0 | 246.25 |  | 0 | SP | ÚRS 2023-I | 3e-05 | 0.0073875 |  | 0 | 21 | 0 | 0 | 6
[6 empty] | Výkaz výměr: | Viz výkresy D.1.2.SKR |  |  |  | 0
" Vrty pro piloty - Ø 630 mm - 50 % z délky "
[7 empty] | " Vrty pro piloty vč. hluchého vrtu - P1 " ((9,0+0,85)*6)*0,5 |  |  |  | 29.55
" Vrty pro piloty zajištění bastionu - Ø 630 mm - 50 % z délky "
[7 empty] | " Vrty pro piloty zajištění bastionu vč. hluchého vrtu - P11 " ((9,0+0,85)*44)*0,5 |  |  |  | 216.7
" V ceně náklady na převoz, přemístění, montáž a demontáž vrtné soupravy. Náklady na svislé přemístění horniny z vrtu. "
|  | 215c |  |  |  | 226212215 | Vrty velkoprofilové svislé zapažené D přes 550 do 650 mm hl od 0 do 10 m hornina V | m | 641.75 | 0 | 49.25 |  | 0 | SP | ÚRS 2023-I | 3e-05 | 0.0014775 |  | 0 | 21 | 0 | 0 | 6
[6 empty] | Výkaz výměr: | Viz výkresy D.1.2.SKR |  |  |  | 0
" Vrty pro piloty - Ø 630 mm - 10 % z délky "
[7 empty] | " Vrty pro piloty vč. hluchého vrtu - P1 " ((9,0+0,85)*6)*0,1 |  |  |  | 5.91
" Vrty pro piloty zajištění bastionu - Ø 630 mm - 10 % z délky "
[7 empty] | " Vrty pro piloty zajištění bastionu vč. hluchého vrtu - P11 " ((9,0+0,85)*44)*0,1 |  |  |  | 43.34
" V ceně náklady na převoz, přemístění, montáž a demontáž vrtné soupravy. Náklady na svislé přemístění horniny z vrtu. "
|  | 215d |  |  |  | 226212313 | Vrty velkoprofilové svislé zapažené D přes 550 do 650 mm hl od 0 do 20 m hornina III | m | 641.75 | 0 | 23.775 |  | 0 | SP | ÚRS 2023-I | 3e-05 | 0.00071325 |  | 0 | 21 | 0 | 0 | 6
[6 empty] | Výkaz výměr: | Viz výkresy D.1.2.SKR |  |  |  | 0
" Vrty pro piloty - Ø 630 mm - 30 % z délky "
[7 empty] | " Vrty pro piloty vč. hluchého vrtu - P6 " ((15,0+0,85)*5)*0,3 |  |  |  | 23.775
" V ceně náklady na převoz, přemístění, montáž a demontáž vrtné soupravy. Náklady na svislé přemístění horniny z vrtu. "
|  | 215e |  |  |  | 226212314 | Vrty velkoprofilové svislé zapažené D přes 550 do 650 mm hl od 0 do 20 m hornina IV | m | 641.75 | 0 | 43.5875 |  | 0 | SP | ÚRS 2023-I | 3e-05 | 0.0013076 |  | 0 | 21 | 0 | 0 | 6
[6 empty] | Výkaz výměr: | Viz výkresy D.1.2.SKR |  |  |  | 0
" Vrty pro piloty - Ø 630 mm - 55 % z délky "
[7 empty] | " Vrty pro piloty vč. hluchého vrtu - P6 " ((15,0+0,85)*5)*0,55 |  |  |  | 43.5875
" V ceně náklady na převoz, přemístění, montáž a demontáž vrtné soupravy. Náklady na svislé přemístění horniny z vrtu. "
|  | 215f |  |  |  | 226212315 | Vrty velkoprofilové svislé zapažené D přes 550 do 650 mm hl od 0 do 20 m hornina V | m | 641.75 | 0 | 11.8875 |  | 0 | SP | ÚRS 2023-I | 3e-05 | 0.00035663 |  | 0 | 21 | 0 | 0 | 6
[6 empty] | Výkaz výměr: | Viz výkresy D.1.2.SKR |  |  |  | 0
" Vrty pro piloty - Ø 630 mm - 15 % z délky "
[7 empty] | " Vrty pro piloty vč. hluchého vrtu - P6 " ((15,0+0,85)*5)*0,15 |  |  |  | 11.8875
" V ceně náklady na převoz, přemístění, montáž a demontáž vrtné soupravy. Náklady na svislé přemístění horniny z vrtu. "
|  | 215g |  |  |  | 226213313 | Vrty velkoprofilové svislé zapažené D přes 850 do 1050 mm hl od 0 do 20 m hornina III | m | 641.75 | 0 | 77.115 |  | 0 | SP | ÚRS 2023-I | 3e-05 | 0.0023134 |  | 0 | 21 | 0 | 0 | 6
[6 empty] | Výkaz výměr: | Viz výkresy D.1.2.SKR |  |  |  | 0
" Vrty pro piloty - Ø 900 mm - 30 % z délky "
[7 empty] | " Vrty pro piloty vč. hluchého vrtu - P2 " ((11,0+0,95)*4)*0,3 |  |  |  | 14.34
[7 empty] | " Vrty pro piloty vč. hluchého vrtu - P3 " ((11,0+0,95)*5)*0,3 |  |  |  | 17.925
[7 empty] | " Vrty pro piloty vč. hluchého vrtu - P4 " ((11,0+0,95)*4)*0,3 |  |  |  | 14.34
[7 empty] | " Vrty pro piloty vč. hluchého vrtu - P5 " ((16,0+0,95)*6)*0,3 |  |  |  | 30.51
" V ceně náklady na převoz, přemístění, montáž a demontáž vrtné soupravy. Náklady na svislé přemístění horniny z vrtu. "
|  | 215h |  |  |  | 226213314 | Vrty velkoprofilové svislé zapažené D přes 850 do 1050 mm hl od 0 do 20 m hornina IV | m | 641.75 | 0 | 141.3775 |  | 0 | SP | ÚRS 2023-I | 3e-05 | 0.0042413 |  | 0 | 21 | 0 | 0 | 6
[6 empty] | Výkaz výměr: | Viz výkresy D.1.2.SKR |  |  |  | 0
" Vrty pro piloty - Ø 900 mm - 55 % z délky "
[7 empty] | " Vrty pro piloty vč. hluchého vrtu - P2 " ((11,0+0,95)*4)*0,55 |  |  |  | 26.29
[7 empty] | " Vrty pro piloty vč. hluchého vrtu - P3 " ((11,0+0,95)*5)*0,55 |  |  |  | 32.8625
[7 empty] | " Vrty pro piloty vč. hluchého vrtu - P4 " ((11,0+0,95)*4)*0,55 |  |  |  | 26.29
[7 empty] | " Vrty pro piloty vč. hluchého vrtu - P5 " ((16,0+0,95)*6)*0,55 |  |  |  | 55.935
" V ceně náklady na převoz, přemístění, montáž a demontáž vrtné soupravy. Náklady na svislé přemístění horniny z vrtu. "
|  | 215i |  |  |  | 226213315 | Vrty velkoprofilové svislé zapažené D přes 850 do 1050 mm hl od 0 do 20 m hornina V | m | 641.75 | 0 | 38.5575 |  | 0 | SP | ÚRS 2023-I | 3e-05 | 0.0011567 |  | 0 | 21 | 0 | 0 | 6
[6 empty] | Výkaz výměr: | Viz výkresy D.1.2.SKR |  |  |  | 0
" Vrty pro piloty - Ø 900 mm - 15 % z délky "
[7 empty] | " Vrty pro piloty vč. hluchého vrtu - P2 " ((11,0+0,95)*4)*0,15 |  |  |  | 7.17
[7 empty] | " Vrty pro piloty vč. hluchého vrtu - P3 " ((11,0+0,95)*5)*0,15 |  |  |  | 8.9625
[7 empty] | " Vrty pro piloty vč. hluchého vrtu - P4 " ((11,0+0,95)*4)*0,15 |  |  |  | 7.17
[7 empty] | " Vrty pro piloty vč. hluchého vrtu - P5 " ((16,0+0,95)*6)*0,15 |  |  |  | 15.255
" V ceně náklady na převoz, přemístění, montáž a demontáž vrtné soupravy. Náklady na svislé přemístění horniny z vrtu. "
S/A.3/A.3.2/A.3.2.01/002/0023 | 6 | [5 empty] | 0023: Piloty | [5 empty] | 0 | Pododdíl |  |  | 871.5565 |  | 87.8497 |  | 0 | 0
|  | 216 |  |  |  | 231112212 | Zřízení pilot svislých D přes 450 do 650 mm hl od 0 do 20 m bez vytažení pažnic z betonu železového | m | 571.75 | 0 | 571.75 | POLOŽKA ZRUŠENA |  | SP | ÚRS 2023-I |  | 0 |  | 0 | 21 | 0 | 0 | 6
[6 empty] | Výkaz výměr: | Viz výkresy D.1.2.SKR |  |  |  | 0
[7 empty] | P1;54+5,1 |  |  |  | 59.1
[7 empty] | P6; 75+4,25 |  |  |  | 79.25
[7 empty] | P11;396+37,4 |  |  |  | 433.4
|  | 216a |  |  |  | 231212112 | Zřízení pilot svislých zapažených D přes 450 do 650 mm hl od 0 do 10 m s vytažením pažnic z betonu železového | m | 571.75 | 0 | 492.5 |  | 0 | SP | ÚRS 2023-I |  | 0 |  | 0 | 21 | 0 | 0 | 6
[6 empty] | Výkaz výměr: | Viz výkresy D.1.2.SKR |  |  |  | 0
[7 empty] | " Zřízení pilot - Ø 630 mm - P1 " (9,0+0,85)*6 |  |  |  | 59.1
[7 empty] | " Zřízení pilot zajištění bastionu - Ø 630 mm - P11 " (9,0+0,85)*44 |  |  |  | 433.4
|  | 216b |  |  |  | 231212212 | Zřízení pilot svislých zapažených D přes 450 do 650 mm hl od 0 do 20 m s vytažením pažnic z betonu železového | m | 571.75 | 0 | 79.25 |  | 0 | SP | ÚRS 2023-I |  | 0 |  | 0 | 21 | 0 | 0 | 6
[6 empty] | Výkaz výměr: | Viz výkresy D.1.2.SKR |  |  |  | 0
[7 empty] | " Zřízení pilot - Ø 630 mm - P6 " (15,0+0,85)*5 |  |  |  | 79.25
|  | 217 |  |  |  | 231112213 | Zřízení pilot svislých D přes 650 do 1250 mm hl od 0 do 20 m bez vytažení pažnic z betonu železového | m | 257.05 | 0 | 257.05 | POLOŽKA ZRUŠENA |  | SP | ÚRS 2023-I |  | 0 |  | 0 | 21 | 0 | 0 | 6
|  | 217a |  |  |  | 231212213 | Zřízení pilot svislých zapažených D přes 650 do 1250 mm hl od 0 do 20 m s vytažením pažnic z betonu železového | m | 571.75 | 0 | 257.05 |  | 0 | SP | ÚRS 2023-I |  | 0 |  | 0 | 21 | 0 | 0 | 6
[6 empty] | Výkaz výměr: | Viz výkresy D.1.2.SKR |  |  |  | 0
[7 empty] | " Zřízení pilot - Ø 900 mm - P2 " (11,0+0,95)*4 |  |  |  | 47.8
[7 empty] | " Zřízení pilot - Ø 900 mm - P3 " (11,0+0,95)*5 |  |  |  | 59.75
[7 empty] | " Zřízení pilot - Ø 900 mm - P4 " (11,0+0,95)*4 |  |  |  | 47.8
[7 empty] | " Zřízení pilot - Ø 900 mm - P5 " (16,0+0,95)*6 |  |  |  | 101.7
|  | 218 |  |  |  | 58932937 | beton C 25/30 XF1XA2 kamenivo frakce 0/22 | m3 | 341.5834 | 0 | 341.5834 |  | 0 | H | ÚRS 2023-I | 2.429 | 829.7061 |  | 0 | 21 | 0 | 0 | 6
Beton C 25/30 XC4, XA2, XF1 - Cl 0,20 Dmax 22 - S3
[6 empty] | Výkaz výměr: | 571,75*3,14*0,63^2/4 |  |  |  | 178.1381
[7 empty] | 257,05*3,14*0,9^2/4 |  |  |  | 163.4452
|  | 219 |  |  |  | 231611114 | Výztuž pilot betonovaných do země ocel z betonářské oceli 10 505 | t | 37.5741 | 0 | 37.5741 |  | 0 | SP | ÚRS 2023-I | 1.1138 | 41.8504 |  | 0 | 21 | 0 | 0 | 6
[6 empty] | Výkaz výměr: | Viz výkresy D.1.2.SKR |  |  |  | 0
[7 empty] | Předpoklad vyztužení 110 kg/m3 |  |  |  | 0
[7 empty] | (341,583)*110/1000 |  |  |  | 37.5741
|  | 220 |  |  |  | 239111112 | Odbourání vrchní části znehodnocené výplně pilot D piloty přes 450 do 650 mm | m | 46.75 | 0 | 46.75 |  | 0 | SP | ÚRS 2023-I |  | 0 | 0.569 | 26.6008 | 21 | 0 | 0 | 6
[6 empty] | Výkaz výměr: | Viz výkresy D.1.2.SKR |  |  |  | 0
[7 empty] | 5,1+4,25 |  |  |  | 9.35
[7 empty] | P11; 37,4 |  |  |  | 37.4
|  | 221 |  |  |  | 239111113 | Odbourání vrchní části znehodnocené výplně pilot D piloty přes 650 do 1250 mm | m | 36.05 | 0 | 36.05 |  | 0 | SP | ÚRS 2023-I |  | 0 | 1.699 | 61.249 | 21 | 0 | 0 | 6
[6 empty] | Výkaz výměr: | Viz výkresy D.1.2.SKR |  |  |  | 0
[7 empty] | TI; 18 |  |  |  | 18
[7 empty] | P2-P5;3,8+4,75+3,8+5,7 |  |  |  | 18.05
S/A.3/A.3.2/A.3.2.03 | 4 | [5 empty] | A.3.2.03: Nové konstrukce a sanace | [5 empty] | 0 | Podobjekt |  |  | 1263.8167 |  | 0 |  | 0 | 0
S/A.3/A.3.2/A.3.2.03/002 | 5 | [5 empty] | 002: Základy | [5 empty] | 0 | Oddíl |  |  | 550.346 |  | 0 |  | 0 | 0
S/A.3/A.3.2/A.3.2.03/002/0027 | 6 | [5 empty] | 0027: Základy | [5 empty] | 0 | Pododdíl |  |  | 550.346 |  | 0 |  | 0 | 0
|  | 222 |  |  |  | 451315114 | Podkladní nebo výplňová vrstva z betonu C 12/15 tl do 100 mm | m2 | 525.32 | 0 | 643.39 |  | 0 | SP | ÚRS 2023-I |  | 0 |  | 0 | 21 | 0 | 0 | 6
[6 empty] | Výkaz výměr: | Viz výkresy D.1.2.SKR |  |  |  | 0
[7 empty] | Přístavba; 424,74+31,49+69,09 |  |  |  | 525.32
[7 empty] | Podloubí: 118,07 |  |  |  | 118.07
|  | 223 |  |  |  | 273322611 | Základové desky ze ŽB se zvýšenými nároky na prostředí tř. C 30/37 | m3 | 63.7125 | 0 | 63.7125 |  | 0 | SP | ÚRS 2023-I | 2.5019 | 159.4004 |  | 0 | 21 | 0 | 0 | 6
Beton C 30/37 XC4, XA2, XF1 - Cl 0,20 Dmax 22 - S3.
[6 empty] | Výkaz výměr: | Viz výkresy D.1.2.SKR |  |  |  | 0
[7 empty] | 424,75*0,15 |  |  |  | 63.7125
|  | 223a |  |  |  | 273322511 | Základové desky ze ŽB se zvýšenými nároky na prostředí tř. C 25/30 | m3 | 63.7125 | 0 | 40.059 |  | 0 | SP | ÚRS 2023-I | 2.5019 | 100.2224 |  | 0 | 21 | 0 | 0 | 6
[6 empty] | Výkaz výměr: | Viz výkresy D.1.2.SKR |  |  |  | 0
" Betonová deska nad bastionem z betonu C 25/30 XA2 XC4 XF1 "
[7 empty] | (119,11+14,42)*0,3 |  |  |  | 40.059
|  | 224 |  |  |  | 273351121 | Zřízení bednění základových desek | m2 | 17.0668 | 0 | 41.0399 |  | 0 | SP | ÚRS 2023-I | 0.00247 | 0.10137 |  | 0 | 21 | 0 | 0 | 6
[6 empty] | Výkaz výměr: | Viz výkresy D.1.2.SKR |  |  |  | 0
[7 empty] | 113,779*0,15 |  |  |  | 17.0668
" Bednění základové desky nad bastionem "
[7 empty] | ((27,7*2+4,3*2)+(4,3+4,53+2,18+4,9))*0,3 |  |  |  | 23.973
|  | 225 |  |  |  | 273351122 | Odstranění bednění základových desek | m2 | 17.067 | 0 | 41.0399 |  | 0 | SP | ÚRS 2023-I |  | 0 |  | 0 | 21 | 0 | 0 | 6
|  | 226 |  |  |  | 273361821 | Výztuž základových desek betonářskou ocelí 10 505 (R) | t | 7.6454 | 0 | 14.0549 |  | 0 | SP | ÚRS 2023-I | 1.0606 | 14.9069 |  | 0 | 21 | 0 | 0 | 6
[6 empty] | Výkaz výměr: | Viz výkresy D.1.2.SKR |  |  |  | 0
[7 empty] | Předpoklad vyztužení 120 kg/m3 |  |  |  | 0
[7 empty] | (63,712)*120/1000 |  |  |  | 7.6454
" Vyztužení betonové desky nad bastionem - předpoklad 160 kg/m3 "
[7 empty] | (40,059)*0,16 |  |  |  | 6.4094
|  | 227 |  |  |  | 274322611 | Základové pasy ze ŽB se zvýšenými nároky na prostředí tř. C 30/37 - probarvený beton - třída PB3 | m3 | 70.5021 | 0 | 70.5021 |  | 0 | SP | ÚRS 2023-I | 2.5019 | 176.3872 |  | 0 | 21 | 0 | 0 | 6
Beton C 30/37 XC4, XA2, XF1 - Cl 0,20 Dmax 22 - S3. Viditelné části v pohledové kvalitě PB 3.
[6 empty] | Výkaz výměr: | Viz výkresy D.1.2.SKR |  |  |  | 0
[7 empty] | 21.716*0.300*1.400 |  |  |  | 9.1207
[7 empty] | 17.884*0.300*1.400 |  |  |  | 7.5113
[7 empty] | 4.799*0.300*0.500 |  |  |  | 0.71985
[7 empty] | 7.549*0.500*1.400 |  |  |  | 5.2843
[7 empty] | 1.100*0.300*1.300 |  |  |  | 0.429
[7 empty] | 1.870*0.300*1.550 |  |  |  | 0.86955
[7 empty] | 1.100*0.300*1.300 |  |  |  | 0.429
[7 empty] | 1.870*0.300*1.550 |  |  |  | 0.86955
[7 empty] | 3.080*0.500*1.400 |  |  |  | 2.156
[7 empty] | 7.210*0.450*0.300 |  |  |  | 0.97335
[7 empty] | 0.450*0.160*0.300 |  |  |  | 0.0216
[7 empty] | 8.180*0.450*0.300 |  |  |  | 1.1043
[7 empty] | 0.610*0.450*0.300 |  |  |  | 0.08235
[7 empty] | 8.160*0.450*0.300 |  |  |  | 1.1016
[7 empty] | 1.870*0.300*1.550 |  |  |  | 0.86955
[7 empty] | 2.560*0.300*1.050 |  |  |  | 0.8064
[7 empty] | 1.100*0.300*1.300 |  |  |  | 0.429
[7 empty] | 1.100*0.300*1.300 |  |  |  | 0.429
[7 empty] | 2.560*0.300*1.050 |  |  |  | 0.8064
[7 empty] | 1.870*0.300*1.550 |  |  |  | 0.86955
[7 empty] | 3.299*0.500*1.400 |  |  |  | 2.3093
[7 empty] | 10.400*0.500*1.400 |  |  |  | 7.28
[7 empty] | 4.251*0.500*0.600 |  |  |  | 1.2753
[7 empty] | 10.400*0.500*1.400 |  |  |  | 7.28
[7 empty] | 45.400*0.400*0.850 |  |  |  | 15.436
[7 empty] | 2.601*0.400*0.980 |  |  |  | 1.0196
[7 empty] | 2.601*0.400*0.980 |  |  |  | 1.0196
|  | 228 |  |  |  | 274351121 | Zřízení bednění základových pasů rovného | m2 | 371.2699 | 0 | 371.2699 |  | 0 | SP | ÚRS 2023-I | 0.00269 | 0.99872 |  | 0 | 21 | 0 | 0 | 6
[6 empty] | Výkaz výměr: | Viz výkresy D.1.2.SKR |  |  |  | 0
[7 empty] | 0.450*0.300 |  |  |  | 0.135
[7 empty] | 0.300*0.160 |  |  |  | 0.048
[7 empty] | 2*(0.450*0.300) |  |  |  | 0.27
[7 empty] | 2*(0.300*0.160) |  |  |  | 0.096
[7 empty] | 7.210*0.300 |  |  |  | 2.163
[7 empty] | 0.300*0.160 |  |  |  | 0.048
[7 empty] | 6.760*0.300 |  |  |  | 2.028
[7 empty] | 2*(8.160*0.300) |  |  |  | 4.896
[7 empty] | 2*(8.180*0.300) |  |  |  | 4.908
[7 empty] | 2*(4.799*0.500) |  |  |  | 4.799
[7 empty] | 2*(4.251*0.600) |  |  |  | 5.1012
[7 empty] | 2*(0.850*0.400) |  |  |  | 0.68
[7 empty] | 45.000*0.180 |  |  |  | 8.1
[7 empty] | 45.400*0.670 |  |  |  | 30.418
[7 empty] | 45.400*0.850 |  |  |  | 38.59
[7 empty] | 2*(2.601*0.980) |  |  |  | 5.098
[7 empty] | 0.800*0.400 |  |  |  | 0.32
[7 empty] | 2*(0.980*0.400) |  |  |  | 0.784
[7 empty] | 0.980*0.558 |  |  |  | 0.54684
[7 empty] | 2.043*0.880 |  |  |  | 1.7978
[7 empty] | 1.558*0.100 |  |  |  | 0.1558
[7 empty] | 2*(0.980*0.228) |  |  |  | 0.44688
[7 empty] | 2.601*0.980 |  |  |  | 2.549
[7 empty] | 0 |  |  |  | 0
[7 empty] | 2*(1.050*0.300) |  |  |  | 0.63
[7 empty] | 1.960*1.050 |  |  |  | 2.058
[7 empty] | 2.560*1.050 |  |  |  | 2.688
[7 empty] | 2*(1.050*0.300) |  |  |  | 0.63
[7 empty] | 1.960*1.050 |  |  |  | 2.058
[7 empty] | 2.560*1.050 |  |  |  | 2.688
[7 empty] | 2*(0.5*(1.550+1.050)*1.100) |  |  |  | 2.86
[7 empty] | 2*(0.5*(1.550+1.050)*1.100) |  |  |  | 2.86
[7 empty] | 2*(0.5*(1.550+1.050)*1.100) |  |  |  | 2.86
[7 empty] | 2*(0.5*(1.550+1.050)*1.100) |  |  |  | 2.86
[7 empty] | 0.900*0.300 |  |  |  | 0.27
[7 empty] | 2*(17.884*1.400) |  |  |  | 50.0752
[7 empty] | 2*(21.716*1.400) |  |  |  | 60.8048
[7 empty] | 0.900*0.300 |  |  |  | 0.27
[7 empty] | 1.400*0.300 |  |  |  | 0.42
[7 empty] | 2.580*1.400 |  |  |  | 3.612
[7 empty] | 1.400*0.500 |  |  |  | 0.7
[7 empty] | 1.100*0.450 |  |  |  | 0.495
[7 empty] | 2.630*1.400 |  |  |  | 3.682
[7 empty] | 0.500*0.100 |  |  |  | 0.05
[7 empty] | 1.300*0.100 |  |  |  | 0.13
[7 empty] | 0.400*0.320 |  |  |  | 0.128
[7 empty] | 3.299*1.400 |  |  |  | 4.6186
[7 empty] | 0.800*0.500 |  |  |  | 0.4
[7 empty] | 2.999*1.400 |  |  |  | 4.1986
[7 empty] | 7.549*1.400 |  |  |  | 10.5686
[7 empty] | 1.400*0.500 |  |  |  | 0.7
[7 empty] | 7.249*1.400 |  |  |  | 10.1486
[7 empty] | 2*(1.400*0.500) |  |  |  | 1.4
[7 empty] | 10.400*0.800 |  |  |  | 8.32
[7 empty] | 9.900*0.600 |  |  |  | 5.94
[7 empty] | 10.400*1.400 |  |  |  | 14.56
[7 empty] | 1.400*0.500 |  |  |  | 0.7
[7 empty] | 9.700*1.400 |  |  |  | 13.58
[7 empty] | 10.200*1.400 |  |  |  | 14.28
[7 empty] | 1.550*0.300 |  |  |  | 0.465
[7 empty] | 2*(1.870*1.550) |  |  |  | 5.797
[7 empty] | 2*(1.870*1.550) |  |  |  | 5.797
[7 empty] | 1.550*0.300 |  |  |  | 0.465
[7 empty] | 1.550*0.300 |  |  |  | 0.465
[7 empty] | 2*(1.870*1.550) |  |  |  | 5.797
[7 empty] | 2*(1.870*1.550) |  |  |  | 5.797
[7 empty] | 1.550*0.300 |  |  |  | 0.465
|  | 229 |  |  |  | 274351122 | Odstranění bednění základových pasů rovného | m2 | 371.27 | 0 | 371.27 |  | 0 | SP | ÚRS 2023-I |  | 0 |  | 0 | 21 | 0 | 0 | 6
|  | 229a |  |  |  | 274351901 SPC | Příplatek k cenám bednění nosných základových prahů, pasů za pohledový beton | m2 | 177.422 | 0 | 371.27 |  | 0 | SP | ÚRS 2023-I |  | 0 |  | 0 | 21 | 0 | 0 | 6
" Příplatek pro prahy (pasy) za bednění pro pohledový beton třídy PB 3."
|  | 230 |  |  |  | 274361821 | Výztuž základových pasů betonářskou ocelí 10 505 (R) | t | 12.6904 | 0 | 12.6904 |  | 0 | SP | ÚRS 2023-I | 1.0606 | 13.4596 |  | 0 | 21 | 0 | 0 | 6
[6 empty] | Výkaz výměr: | Viz výkresy D.1.2.SKR |  |  |  | 0
[7 empty] | Předpoklad vyztužení 180 kg/m3 |  |  |  | 0
[7 empty] | 70,502*180/1000 |  |  |  | 12.6904
|  | 231 |  |  |  | 275322611 | Základové patky ze ŽB se zvýšenými nároky na prostředí tř. C 30/37 | m3 | 22.919 | 0 | 31.408 |  | 0 | SP | ÚRS 2023-I | 2.5019 | 78.5787 |  | 0 | 21 | 0 | 0 | 6
Beton C 30/37 XC4, XA2, XF1 - Cl 0,20 Dmax 22 - S3.
[6 empty] | Výkaz výměr: | Viz výkresy D.1.2.SKR |  |  |  | 0
" Základové patky na piloty - Ø 630 mm "
[7 empty] | ((1,0*1,0*0,80)*9)+(1,0*1,6*0,8)*1+(1,0*1,3*0,8)*1 |  |  |  | 9.52
" Základové patky na piloty - Ø 900 mm "
[7 empty] | ((1,2*1,2*0,80)*19) |  |  |  | 21.888
[7 empty] | 0.692 - ZRUŠENO |  |  |  | 0
[7 empty] | 0.672 - ZRUŠENO |  |  |  | 0
[7 empty] | 0.672 - ZRUŠENO |  |  |  | 0
[7 empty] | 0.433 - ZRUŠENO |  |  |  | 0
[7 empty] | 0.433 - ZRUŠENO |  |  |  | 0
[7 empty] | 1.200*0.800*1.200 - ZRUŠENO |  |  |  | 0
[7 empty] | 1.200*0.800*1.200 - ZRUŠENO |  |  |  | 0
[7 empty] | 1.200*0.800*1.200 - ZRUŠENO |  |  |  | 0
[7 empty] | 0.528 - ZRUŠENO |  |  |  | 0
[7 empty] | 1.200*0.800*1.200 - ZRUŠENO |  |  |  | 0
[7 empty] | 0.864 - ZRUŠENO |  |  |  | 0
[7 empty] | 0.864 - ZRUŠENO |  |  |  | 0
[7 empty] | 0.864 - ZRUŠENO |  |  |  | 0
[7 empty] | 0.864 - ZRUŠENO |  |  |  | 0
[7 empty] | 0.864 - ZRUŠENO |  |  |  | 0
[7 empty] | 0.864 - ZRUŠENO |  |  |  | 0
[7 empty] | 0.864 - ZRUŠENO |  |  |  | 0
[7 empty] | 1.200*0.800*1.200 - ZRUŠENO |  |  |  | 0
[7 empty] | 1.200*0.350*0.800 - ZRUŠENO |  |  |  | 0
[7 empty] | 0.850*0.400*0.800 - ZRUŠENO |  |  |  | 0
[7 empty] | 0.800*0.350*0.800 - ZRUŠENO |  |  |  | 0
[7 empty] | 0.697 - ZRUŠENO |  |  |  | 0
[7 empty] | 0.769 - ZRUŠENO |  |  |  | 0
[7 empty] | 0.769 - ZRUŠENO |  |  |  | 0
[7 empty] | 0.769 - ZRUŠENO |  |  |  | 0
[7 empty] | 0.769 - ZRUŠENO |  |  |  | 0
[7 empty] | 0.769 - ZRUŠENO |  |  |  | 0
[7 empty] | 0.769 - ZRUŠENO |  |  |  | 0
[7 empty] | 0.769 - ZRUŠENO |  |  |  | 0
[7 empty] | 0.769 - ZRUŠENO |  |  |  | 0
[7 empty] | = |  |  |  | 31.408
|  | 232 |  |  |  | 275351121 | Zřízení bednění základových patek | m2 | 96.0706 | 0 | 111.56 |  | 0 | SP | ÚRS 2023-I | 0.00264 | 0.29452 |  | 0 | 21 | 0 | 0 | 6
[6 empty] | Výkaz výměr: | Viz výkresy D.1.2.SKR |  |  |  | 0
" Základové patky na piloty - Ø 630 mm "
[7 empty] | (1,0*4*0,80)*9+(1,0*2+1,6*2)*1+(1,0*2+1,3*2)*1 |  |  |  | 38.6
" Základové patky na piloty - Ø 900 mm "
[7 empty] | (1,2*4*0,80)*19 |  |  |  | 72.96
[7 empty] | 4*(1.000*0.800) - ZRUŠENO |  |  |  | 0
[7 empty] | 2*(0.800*0.300) - ZRUŠENO |  |  |  | 0
[7 empty] | 3*(1.000*0.800) - ZRUŠENO |  |  |  | 0
[7 empty] | 0.800*0.400 - ZRUŠENO |  |  |  | 0
[7 empty] | 2*(0.800*0.300) - ZRUŠENO |  |  |  | 0
[7 empty] | 0.800*0.400 - ZRUŠENO |  |  |  | 0
[7 empty] | 3*(1.000*0.800) - ZRUŠENO |  |  |  | 0
[7 empty] | 2*(0.800*0.300) - ZRUŠENO |  |  |  | 0
[7 empty] | 3*(1.000*0.800) - ZRUŠENO |  |  |  | 0
[7 empty] | 0.800*0.400 - ZRUŠENO |  |  |  | 0
[7 empty] | 4*(1.000*0.800) - ZRUŠENO |  |  |  | 0
[7 empty] | 4*(1.000*0.800) - ZRUŠENO |  |  |  | 0
[7 empty] | 2*(0.800*0.306) - ZRUŠENO |  |  |  | 0
[7 empty] | 2*(0.800*0.400) - ZRUŠENO |  |  |  | 0
[7 empty] | 2*(0.800*0.294) - ZRUŠENO |  |  |  | 0
[7 empty] | 2*(1.000*0.800) - ZRUŠENO |  |  |  | 0
[7 empty] | 2*(0.800*0.300) - ZRUŠENO |  |  |  | 0
[7 empty] | 3*(1.000*0.800) - ZRUŠENO |  |  |  | 0
[7 empty] | 0.800*0.400 - ZRUŠENO |  |  |  | 0
[7 empty] | 0.800*0.371 - ZRUŠENO |  |  |  | 0
[7 empty] | 0.800*0.329 - ZRUŠENO |  |  |  | 0
[7 empty] | 2*(1.000*0.800) - ZRUŠENO |  |  |  | 0
[7 empty] | 0.800*0.700 - ZRUŠENO |  |  |  | 0
[7 empty] | 0.800*0.479 - ZRUŠENO |  |  |  | 0
[7 empty] | 0.800*0.221 - ZRUŠENO |  |  |  | 0
[7 empty] | 2.000*0.800 - ZRUŠENO |  |  |  | 0
[7 empty] | 1.000*0.800 - ZRUŠENO |  |  |  | 0
[7 empty] | 3.300*0.800 - ZRUŠENO |  |  |  | 0
[7 empty] | 4*(1.200*0.800) - ZRUŠENO |  |  |  | 0
[7 empty] | 2*(0.800*0.699) - ZRUŠENO |  |  |  | 0
[7 empty] | 2*(0.800*0.201) - ZRUŠENO |  |  |  | 0
[7 empty] | 2*(1.200*0.800) - ZRUŠENO |  |  |  | 0
[7 empty] | 2*(0.800*0.699) - ZRUŠENO |  |  |  | 0
[7 empty] | 2*(0.800*0.201) - ZRUŠENO |  |  |  | 0
[7 empty] | 2*(1.200*0.800) - ZRUŠENO |  |  |  | 0
[7 empty] | 2*(0.800*0.699) - ZRUŠENO |  |  |  | 0
[7 empty] | 2*(0.800*0.201) - ZRUŠENO |  |  |  | 0
[7 empty] | 2*(1.200*0.800) - ZRUŠENO |  |  |  | 0
[7 empty] | 4*(0.800*0.350) - ZRUŠENO |  |  |  | 0
[7 empty] | 2*(1.200*0.800) - ZRUŠENO |  |  |  | 0
[7 empty] | 2*(0.800*0.699) - ZRUŠENO |  |  |  | 0
[7 empty] | 2*(0.800*0.201) - ZRUŠENO |  |  |  | 0
[7 empty] | 2*(1.200*0.800) - ZRUŠENO |  |  |  | 0
[7 empty] | 2*(0.800*0.699) - ZRUŠENO |  |  |  | 0
[7 empty] | 2*(0.800*0.201) - ZRUŠENO |  |  |  | 0
[7 empty] | 2*(1.200*0.800) - ZRUŠENO |  |  |  | 0
[7 empty] | 4*(1.200*0.800) - ZRUŠENO |  |  |  | 0
[7 empty] | 2*(0.800*0.699) - ZRUŠENO |  |  |  | 0
[7 empty] | 2*(0.800*0.201) - ZRUŠENO |  |  |  | 0
[7 empty] | 2*(1.200*0.800) - ZRUŠENO |  |  |  | 0
[7 empty] | 2*(0.800*0.699) - ZRUŠENO |  |  |  | 0
[7 empty] | 2*(0.800*0.201) - ZRUŠENO |  |  |  | 0
[7 empty] | 2*(1.200*0.800) - ZRUŠENO |  |  |  | 0
[7 empty] | 0.201*0.100 - ZRUŠENO |  |  |  | 0
[7 empty] | 2*(0.800*0.700) - ZRUŠENO |  |  |  | 0
[7 empty] | 0.800*0.699 - ZRUŠENO |  |  |  | 0
[7 empty] | 0.800*0.201 - ZRUŠENO |  |  |  | 0
[7 empty] | 1.200*0.100 - ZRUŠENO |  |  |  | 0
[7 empty] | 4*(0.800*0.350) - ZRUŠENO |  |  |  | 0
[7 empty] | 2*(1.200*0.800) - ZRUŠENO |  |  |  | 0
[7 empty] | 2*(1.200*0.800) - ZRUŠENO |  |  |  | 0
[7 empty] | 0.800*0.600 - ZRUŠENO |  |  |  | 0
[7 empty] | 0.800*0.100 - ZRUŠENO |  |  |  | 0
[7 empty] | 0.800*0.350 - ZRUŠENO |  |  |  | 0
[7 empty] | 0.800*0.030 - ZRUŠENO |  |  |  | 0
[7 empty] | 0.800*0.020 - ZRUŠENO |  |  |  | 0
[7 empty] | 2*(0.800*0.350) - ZRUŠENO |  |  |  | 0
[7 empty] | 2*(1.200*0.800) - ZRUŠENO |  |  |  | 0
[7 empty] | 0.800*0.400 - ZRUŠENO |  |  |  | 0
[7 empty] | 0.800*0.300 - ZRUŠENO |  |  |  | 0
[7 empty] | 0.800*0.350 - ZRUŠENO |  |  |  | 0
[7 empty] | 0.800*0.030 - ZRUŠENO |  |  |  | 0
[7 empty] | 0.800*0.020 - ZRUŠENO |  |  |  | 0
[7 empty] | 0.800*0.600 - ZRUŠENO |  |  |  | 0
[7 empty] | 0.800*0.100 - ZRUŠENO |  |  |  | 0
[7 empty] | 2*(1.200*0.800) - ZRUŠENO |  |  |  | 0
[7 empty] | 4*(1.200*0.800) - ZRUŠENO |  |  |  | 0
[7 empty] | 3*(1.200*0.800) - ZRUŠENO |  |  |  | 0
[7 empty] | 2*(0.800*0.350) - ZRUŠENO |  |  |  | 0
[7 empty] | 4*(1.200*0.800) - ZRUŠENO |  |  |  | 0
[7 empty] | 0.800*0.228 - ZRUŠENO |  |  |  | 0
[7 empty] | 0.800*0.289 - ZRUŠENO |  |  |  | 0
[7 empty] | 0.400*0.100 - ZRUŠENO |  |  |  | 0
[7 empty] | 0.800*0.800 - ZRUŠENO |  |  |  | 0
[7 empty] | 0.800*0.699 - ZRUŠENO |  |  |  | 0
[7 empty] | 0.800*0.201 - ZRUŠENO |  |  |  | 0
[7 empty] | 0.800*0.700 - ZRUŠENO |  |  |  | 0
[7 empty] | 0.201*0.100 - ZRUŠENO |  |  |  | 0
[7 empty] | 0.800*0.461 - ZRUŠENO |  |  |  | 0
[7 empty] | 0.800*0.400 - ZRUŠENO |  |  |  | 0
[7 empty] | 0.300*0.160 - ZRUŠENO |  |  |  | 0
|  | 233 |  |  |  | 275351122 | Odstranění bednění základových patek | m2 | 96.022 | 0 | 111.56 |  | 0 | SP | ÚRS 2023-I |  | 0 |  | 0 | 21 | 0 | 0 | 6
|  | 234 |  |  |  | 275361821 | Výztuž základových patek betonářskou ocelí 10 505 (R) | t | 4.1254 | 0 | 5.6534 |  | 0 | SP | ÚRS 2023-I | 1.0606 | 5.9962 |  | 0 | 21 | 0 | 0 | 6
[6 empty] | Výkaz výměr: | Viz výkresy D.1.2.SKR |  |  |  | 0
[7 empty] | Předpoklad vyztužení 180 kg/m3 |  |  |  | 0
[7 empty] | 31,408*180/1000 |  |  |  | 5.6534
S/A.3/A.3.2/A.3.2.03/003 | 5 | [5 empty] | 003: Svislé konstrukce | [5 empty] | 0 | Oddíl |  |  | 179.6477 |  | 0 |  | 0 | 0
S/A.3/A.3.2/A.3.2.03/003/0031 | 6 | [5 empty] | 0031: Zdi pozemních staveb | [5 empty] | 0 | Pododdíl |  |  | 50.4747 |  | 0 |  | 0 | 0
|  | 235 |  |  |  | 311321815 | Nosná zeď ze ŽB pohledového odolného proti agresivnímu prostředí a pro prostředí s mrazovými cykly tř. C 30/37 bez výztuže - probarvený beton - třída PB3 | m3 | 18.4 | 0 | 18.4 |  | 0 | SP | ÚRS 2023-I | 2.5019 | 46.0344 |  | 0 | 21 | 0 | 0 | 6
Beton C 30/37 XC4, XA2, XF1 - Cl 0,20 Dmax 22 - S3. Viditelné části v pohledové kvalitě PB 3.
[6 empty] | Výkaz výměr: | Viz výkresy D.1.2.SKR |  |  |  | 0
[7 empty] | 4.600*0.200*5.000 |  |  |  | 4.6
[7 empty] | 4.600*0.200*5.000 |  |  |  | 4.6
[7 empty] | 4.600*0.200*5.000 |  |  |  | 4.6
[7 empty] | 4.600*0.200*5.000 |  |  |  | 4.6
|  | 236 |  |  |  | 311351121 | Zřízení oboustranného bednění nosných nadzákladových zdí | m2 | 183.864 | 0 | 183.864 |  | 0 | SP | ÚRS 2023-I | 0.00275 | 0.50563 |  | 0 | 21 | 0 | 0 | 6
[6 empty] | Výkaz výměr: | Viz výkresy D.1.2.SKR |  |  |  | 0
[7 empty] | 4.660*4.600 |  |  |  | 21.436
[7 empty] | 4.400*0.340 |  |  |  | 1.496
[7 empty] | 5.000*4.600 |  |  |  | 23
[7 empty] | 4.660*0.200 |  |  |  | 0.932
[7 empty] | 5.000*4.400 |  |  |  | 22
[7 empty] | 5.000*4.600 |  |  |  | 23
[7 empty] | 2*(5.000*4.600) |  |  |  | 46
[7 empty] | 2*(5.000*4.600) |  |  |  | 46
|  | 237 |  |  |  | 311351122 | Odstranění oboustranného bednění nosných nadzákladových zdí | m2 | 183.864 | 0 | 183.864 |  | 0 | SP | ÚRS 2023-I |  | 0 |  | 0 | 21 | 0 | 0 | 6
|  | 238 |  |  |  | 311351911 | Příplatek k cenám bednění nosných nadzákladových zdí za pohledový beton | m2 | 183.864 | 0 | 183.864 |  | 0 | SP | ÚRS 2023-I | 0.0025 | 0.45966 |  | 0 | 21 | 0 | 0 | 6
|  | 239 |  |  |  | 311361821 | Výztuž nosných zdí betonářskou ocelí 10 505 | t | 3.312 | 0 | 3.312 |  | 0 | SP | ÚRS 2023-I | 1.0492 | 3.475 |  | 0 | 21 | 0 | 0 | 6
[6 empty] | Výkaz výměr: | Viz výkresy D.1.2.SKR |  |  |  | 0
[7 empty] | Předpoklad vyztužení 180 kg/m3 |  |  |  | 0
[7 empty] | 18,4*180/1000 |  |  |  | 3.312
S/A.3/A.3.2/A.3.2.03/003/0033 | 6 | [5 empty] | 0033: Sloupy a pilíře, stožáry a rámové stojky | [5 empty] | 0 | Pododdíl |  |  | 76.0288 |  | 0 |  | 0 | 0
|  | 240 |  |  |  | 330321614 | Sloupy nebo pilíře z betonu pohledového odolného proti agresivnímu prostředí a pro prostředí s mrazovými cykly tř. C 30/37 bez výztuže - probarvený beton - třída PB3 | m3 | 26.12 | 0 | 26.12 |  | 0 | SP | ÚRS 2023-I | 2.5019 | 65.3488 |  | 0 | 21 | 0 | 0 | 6
Beton C 30/37 XC4, XA2, XF1 - Cl 0,20 Dmax 22 - S3. Viditelné části v pohledové kvalitě PB 3.
[6 empty] | Výkaz výměr: | Viz výkresy D.1.2.SKR |  |  |  | 0
[7 empty] | Šikmé; 0,556*10 |  |  |  | 5.56
[7 empty] | Svislé |  |  |  | 0
[7 empty] | 0.500*0.400*5.600 |  |  |  | 1.12
[7 empty] | 0.500*0.400*5.600 |  |  |  | 1.12
[7 empty] | 0.500*0.400*5.600 |  |  |  | 1.12
[7 empty] | 0.500*0.400*5.000 |  |  |  | 1
[7 empty] | 0.500*0.400*5.600 |  |  |  | 1.12
[7 empty] | 0.500*0.400*5.600 |  |  |  | 1.12
[7 empty] | 0.500*0.400*5.000 |  |  |  | 1
[7 empty] | 0.500*0.400*5.600 |  |  |  | 1.12
[7 empty] | 0.500*0.400*5.600 |  |  |  | 1.12
[7 empty] | 0.500*0.400*5.600 |  |  |  | 1.12
[7 empty] | 0.500*0.400*5.600 |  |  |  | 1.12
[7 empty] | 0.500*0.400*5.000 |  |  |  | 1
[7 empty] | 0.500*0.400*5.000 |  |  |  | 1
[7 empty] | 0.500*0.400*5.600 |  |  |  | 1.12
[7 empty] | 0.500*0.400*5.600 |  |  |  | 1.12
[7 empty] | 0.500*0.400*5.600 |  |  |  | 1.12
[7 empty] | 0.500*0.400*5.000 |  |  |  | 1
[7 empty] | 0.500*0.400*5.000 |  |  |  | 1
[7 empty] | 0.500*0.400*5.600 |  |  |  | 1.12
|  | 241 |  |  |  | 331351125 | Zřízení bednění čtyřúhelníkových sloupů v do 4 m průřezu přes 0,16 do 0,36 m2 | m2 | 177.422 | 0 | 185.04 |  | 0 | SP | ÚRS 2023-I | 0.0022 | 0.40709 |  | 0 | 21 | 0 | 0 | 6
[6 empty] | Výkaz výměr: | Viz výkresy D.1.2.SKR |  |  |  | 0
[7 empty] | Svislé |  |  |  | 0
" Bednění sloupů rozměrů 0,4×0,5 m "
[7 empty] | " Bednění sloupů - 1. NP " (0,4*2*5,0+0,5*2*5,0)*6+(0,4*2*5,6+0,5*2*5,6)*13 |  |  |  | 185.04
[7 empty] | 1.610*0.250 - ZRUŠENO |  |  |  | 0
[7 empty] | 2.200*0.250 - ZRUŠENO |  |  |  | 0
[7 empty] | 5.000*0.250 - ZRUŠENO |  |  |  | 0
[7 empty] | 2*(5.000*0.400) - ZRUŠENO |  |  |  | 0
[7 empty] | 5.000*0.500 - ZRUŠENO |  |  |  | 0
[7 empty] | 2*(1.610*0.250) - ZRUŠENO |  |  |  | 0
[7 empty] | 2.200*0.250 - ZRUŠENO |  |  |  | 0
[7 empty] | 5.000*0.250 - ZRUŠENO |  |  |  | 0
[7 empty] | 5.000*0.400 - ZRUŠENO |  |  |  | 0
[7 empty] | 2.200*0.500 - ZRUŠENO |  |  |  | 0
[7 empty] | 2.800*0.250 - ZRUŠENO |  |  |  | 0
[7 empty] | 4.560*0.400 - ZRUŠENO |  |  |  | 0
[7 empty] | 4.410*0.500 - ZRUŠENO |  |  |  | 0
[7 empty] | 5.000*0.400 - ZRUŠENO |  |  |  | 0
[7 empty] | 2.200*0.500 - ZRUŠENO |  |  |  | 0
[7 empty] | 1.610*0.250 - ZRUŠENO |  |  |  | 0
[7 empty] | 2.800*0.250 - ZRUŠENO |  |  |  | 0
[7 empty] | 4.560*0.400 - ZRUŠENO |  |  |  | 0
[7 empty] | 1.610*0.250 - ZRUŠENO |  |  |  | 0
[7 empty] | 2.200*0.250 - ZRUŠENO |  |  |  | 0
[7 empty] | 5.000*0.250 - ZRUŠENO |  |  |  | 0
[7 empty] | 5.000*0.400 - ZRUŠENO |  |  |  | 0
[7 empty] | 4.410*0.500 - ZRUŠENO |  |  |  | 0
[7 empty] | 4.560*0.400 - ZRUŠENO |  |  |  | 0
[7 empty] | 2*(1.610*0.250) - ZRUŠENO |  |  |  | 0
[7 empty] | 2.200*0.250 - ZRUŠENO |  |  |  | 0
[7 empty] | 5.000*0.250 - ZRUŠENO |  |  |  | 0
[7 empty] | 5.000*0.400 - ZRUŠENO |  |  |  | 0
[7 empty] | 2.200*0.500 - ZRUŠENO |  |  |  | 0
[7 empty] | 2.800*0.250 - ZRUŠENO |  |  |  | 0
[7 empty] | 4.560*0.400 - ZRUŠENO |  |  |  | 0
[7 empty] | 5.000*0.500 - ZRUŠENO |  |  |  | 0
[7 empty] | 2*(5.000*0.400) - ZRUŠENO |  |  |  | 0
[7 empty] | 2.200*0.500 - ZRUŠENO |  |  |  | 0
[7 empty] | 1.610*0.250 - ZRUŠENO |  |  |  | 0
[7 empty] | 2.800*0.250 - ZRUŠENO |  |  |  | 0
[7 empty] | Šikmé - ZRUŠENO |  |  |  | 0
[7 empty] | 2*(5.010*0.500) - ZRUŠENO |  |  |  | 0
[7 empty] | 5.600*0.400 - ZRUŠENO |  |  |  | 0
[7 empty] | 5.160*0.400 - ZRUŠENO |  |  |  | 0
[7 empty] | 2*(5.010*0.500) - ZRUŠENO |  |  |  | 0
[7 empty] | 5.600*0.400 - ZRUŠENO |  |  |  | 0
[7 empty] | 5.160*0.400 - ZRUŠENO |  |  |  | 0
[7 empty] | 2*(5.010*0.500) - ZRUŠENO |  |  |  | 0
[7 empty] | 2*(5.600*0.400) - ZRUŠENO |  |  |  | 0
[7 empty] | 2*(5.010*0.500) - ZRUŠENO |  |  |  | 0
[7 empty] | 5.600*0.400 - ZRUŠENO |  |  |  | 0
[7 empty] | 5.160*0.400 - ZRUŠENO |  |  |  | 0
[7 empty] | 2*(5.600*0.500) - ZRUŠENO |  |  |  | 0
[7 empty] | 5.160*0.400 - ZRUŠENO |  |  |  | 0
[7 empty] | 5.600*0.400 - ZRUŠENO |  |  |  | 0
[7 empty] | 2*(5.600*0.500) - ZRUŠENO |  |  |  | 0
[7 empty] | 5.160*0.400 - ZRUŠENO |  |  |  | 0
[7 empty] | 5.600*0.400 - ZRUŠENO |  |  |  | 0
[7 empty] | 2*(5.600*0.500) - ZRUŠENO |  |  |  | 0
[7 empty] | 5.160*0.400 - ZRUŠENO |  |  |  | 0
[7 empty] | 5.600*0.400 - ZRUŠENO |  |  |  | 0
[7 empty] | 2*(5.600*0.500) - ZRUŠENO |  |  |  | 0
[7 empty] | 2*(5.600*0.400) - ZRUŠENO |  |  |  | 0
[7 empty] | 2*(5.600*0.500) - ZRUŠENO |  |  |  | 0
[7 empty] | 5.160*0.400 - ZRUŠENO |  |  |  | 0
[7 empty] | 5.600*0.400 - ZRUŠENO |  |  |  | 0
[7 empty] | 2*(5.600*0.500) - ZRUŠENO |  |  |  | 0
[7 empty] | 5.160*0.400 - ZRUŠENO |  |  |  | 0
[7 empty] | 5.600*0.400 - ZRUŠENO |  |  |  | 0
[7 empty] | 2*(5.600*0.500) - ZRUŠENO |  |  |  | 0
[7 empty] | 5.160*0.400 - ZRUŠENO |  |  |  | 0
[7 empty] | 5.600*0.400 - ZRUŠENO |  |  |  | 0
[7 empty] | 2*(5.600*0.500) - ZRUŠENO |  |  |  | 0
[7 empty] | 2*(5.600*0.400) - ZRUŠENO |  |  |  | 0
[7 empty] | 2*(5.600*0.500) - ZRUŠENO |  |  |  | 0
[7 empty] | 2*(5.600*0.400) - ZRUŠENO |  |  |  | 0
|  | 241a |  |  |  | 331351321 | Zřízení bednění čtyřúhelníkových sloupů v přes 4 do 6 m průřezu přes 0,08 do 0,16 m2 | m2 | 177.422 | 0 | 65.1 |  | 0 | SP | ÚRS 2023-I | 0.0022 | 0.14322 |  | 0 | 21 | 0 | 0 | 6
[6 empty] | Výkaz výměr: | Viz výkresy D.1.2.SKR, D.1.1.ASR |  |  |  | 0
[7 empty] | " Bednění sloupů rozměrů tvaru A - rozměry cca 0,4×0,3 m " |  |  |  | 0
[7 empty] | " Bednění sloupů tvaru A - 1. NP " (0,4*2*4,65+0,30*2*4,65)*10 |  |  |  | 65.1
|  | 242 |  |  |  | 331351126 | Odstranění bednění čtyřúhelníkových sloupů v do 4 m průřezu přes 0,16 do 0,36 m2 | m2 | 177.422 | 0 | 185.04 |  | 0 | SP | ÚRS 2023-I |  | 0 |  | 0 | 21 | 0 | 0 | 6
|  | 242a |  |  |  | 331351322 | Odstranění bednění čtyřúhelníkových sloupů v přes 4 do 6 m průřezu přes 0,08 do 0,16 m2 | m2 | 177.422 | 0 | 65.1 |  | 0 | SP | ÚRS 2023-I |  | 0 |  | 0 | 21 | 0 | 0 | 6
|  | 242b |  |  |  | 331351911 | Příplatek k cenám bednění čtyřúhelníkových sloupů za pohledový beton | m2 | 177.422 | 0 | 250.14 |  | 0 | SP | ÚRS 2023-I |  | 0 |  | 0 | 21 | 0 | 0 | 6
" Příplatek pro sloupy za bednění pro pohledový beton třídy PB 3."
|  | 243 |  |  |  | 331361821 | Výztuž sloupů hranatých betonářskou ocelí 10 505 | t | 10.2928 | 0 | 9.6256 |  | 0 | SP | ÚRS 2023-I | 1.0524 | 10.1297 |  | 0 | 21 | 0 | 0 | 6
[6 empty] | Výkaz výměr: | Viz výkresy D.1.2.SKR |  |  |  | 0
[7 empty] | Předpoklad vyztužení 360 kg/m3 |  |  |  | 0
[7 empty] | 20,56*360/1000 |  |  |  | 7.4016
[7 empty] | Předpoklad vyztužení 520 kg/m3 |  |  |  | 0
[7 empty] | 5,56*400/1000 |  |  |  | 2.224
S/A.3/A.3.2/A.3.2.03/003/0034 | 6 | [5 empty] | 0034: Stěny a příčky | [5 empty] | 0 | Pododdíl |  |  | 53.1441 |  | 0 |  | 0 | 0
|  | 244 |  |  |  | 345321616 | Zídky atikové, parapetní, schodišťové a zábradelní ze ŽB pohledového odolného proti agresivnímu prostředí a pro prostředí s mrazovými cykly tř. C 30/37 - probarvený beton - třída PB3 | m3 | 19.6796 | 0 | 19.6796 |  | 0 | SP | ÚRS 2023-I | 2.5019 | 49.2362 |  | 0 | 21 | 0 | 0 | 6
Beton C 30/37 XC4, XA2, XF1 - Cl 0,20 Dmax 22 - S3. Viditelné části v pohledové kvalitě PB 3.
[6 empty] | Výkaz výměr: | Viz výkresy D.1.2.SKR |  |  |  | 0
[7 empty] | 9.600*0.200*0.500 |  |  |  | 0.96
[7 empty] | 9.600*0.200*0.500 |  |  |  | 0.96
[7 empty] | 25.400*0.200*0.870 |  |  |  | 4.4196
[7 empty] | 11.050*0.400*0.500 |  |  |  | 2.21
[7 empty] | 10.650*0.400*0.500 |  |  |  | 2.13
[7 empty] | 45.000*0.400*0.500 |  |  |  | 9
|  | 245 |  |  |  | 345351005 | Zřízení bednění plnostěnných zídek atikových, parapetních, zábradelních | m2 | 130.444 | 0 | 130.444 |  | 0 | SP | ÚRS 2023-I | 0.00142 | 0.18523 |  | 0 | 21 | 0 | 0 | 6
[6 empty] | Výkaz výměr: | Viz výkresy D.1.2.SKR |  |  |  | 0
[7 empty] | 2*(9.600*0.500) |  |  |  | 9.6
[7 empty] | 2*(9.600*0.500) |  |  |  | 9.6
[7 empty] | 0.500*0.400 |  |  |  | 0.2
[7 empty] | 10.450*0.500 |  |  |  | 5.225
[7 empty] | 10.650*0.500 |  |  |  | 5.325
[7 empty] | 2*(0.500*0.400) |  |  |  | 0.4
[7 empty] | 10.450*0.500 |  |  |  | 5.225
[7 empty] | 11.050*0.500 |  |  |  | 5.525
[7 empty] | 0.500*0.400 |  |  |  | 0.2
[7 empty] | 44.600*0.500 |  |  |  | 22.3
[7 empty] | 45.000*0.500 |  |  |  | 22.5
[7 empty] | 2*(0.370*0.200) |  |  |  | 0.148
[7 empty] | 2*(25.400*0.870) |  |  |  | 44.196
|  | 246 |  |  |  | 345351006 | Odstranění bednění plnostěnných zídek atikových, parapetních, zábradelních | m2 | 130.444 | 0 | 130.444 |  | 0 | SP | ÚRS 2023-I |  | 0 |  | 0 | 21 | 0 | 0 | 6
|  | 246b |  |  |  | 345351911 SPC | Příplatek k cenám bednění plnostěnných zídek atikových, parapetních, zábradelních za pohledový beton | m2 | 177.422 | 0 | 130.444 |  | 0 | SP | vlastní |  | 0 |  | 0 | 21 | 0 | 0 | 6
" Příplatek pro plnostěnných zídek atikových, parapetních, zábradelních zdí za bednění pro pohledový beton třídy PB 3."
|  | 247 |  |  |  | 345361821 | Výztuž zídek atikových, parapetních, schodišťových a zábradelních betonářskou ocelí 10 505 | t | 3.5424 | 0 | 3.5424 |  | 0 | SP | ÚRS 2023-I | 1.0509 | 3.7227 |  | 0 | 21 | 0 | 0 | 6
[6 empty] | Výkaz výměr: | Viz výkresy D.1.2.SKR |  |  |  | 0
[7 empty] | Předpoklad vyztužení 180 kg/m3 |  |  |  | 0
[7 empty] | 19,68*180/1000 |  |  |  | 3.5424
|  | 247a |  |  |  | XTS_023_a | D+M Nerezový smykový trn s podélným posunem ST1, včetně dilatační výplně a přesunu hmot | kus | 18 | 0 | 8 |  | 0 | B | vlastní |  | 0 |  | 0 | 21 | 0 | 0 | 8
[6 empty] | Výkaz výměr: | Viz výkresy D.1.2.SKR |  |  |  | 0
[7 empty] | 8 |  |  |  | 8
|  | 247b |  |  |  | XTS_023_b | D+M Nerezový smykový trn s podélným posunem ST2, včetně dilatační výplně a přesunu hmot | kus | 18 | 0 | 6 |  | 0 | B | vlastní |  | 0 |  | 0 | 21 | 0 | 0 | 8
[6 empty] | Výkaz výměr: | Viz výkresy D.1.2.SKR |  |  |  | 0
[7 empty] | 6 |  |  |  | 6
|  | 247c |  |  |  | XTS_023_c | D+M Nerezový smykový trn s podélným posunem ST3, včetně dilatační výplně a přesunu hmot | kus | 18 | 0 | 6 |  | 0 | B | vlastní |  | 0 |  | 0 | 21 | 0 | 0 | 8
[6 empty] | Výkaz výměr: | Viz výkresy D.1.2.SKR |  |  |  | 0
[7 empty] | 6 |  |  |  | 6
|  | 247d |  |  |  | XTS_023_d | D+M Nerezový smykový trn s dvousměrným posunem ST4, včetně dilatační výplně a přesunu hmot | kus | 18 | 0 | 8 |  | 0 | B | vlastní |  | 0 |  | 0 | 21 | 0 | 0 | 8
[6 empty] | Výkaz výměr: | Viz výkresy D.1.2.SKR |  |  |  | 0
[7 empty] | 8 |  |  |  | 8
|  | 247e |  |  |  | XTS_023_e | D+M Nerezový smykový trn s podélným posunem ST5, včetně dilatační výplně a přesunu hmot | kus | 18 | 0 | 56 |  | 0 | B | vlastní |  | 0 |  | 0 | 21 | 0 | 0 | 8
[6 empty] | Výkaz výměr: | Viz výkresy D.1.2.SKR |  |  |  | 0
[7 empty] | 56 |  |  |  | 56
|  | 247f |  |  |  | XTS_023_f | D+M ISO dilatační tahový trn ST6, včetně dilatační výplně a přesunu hmot a přesunu hmot | kus | 18 | 0 | 6 |  | 0 | B | vlastní |  | 0 |  | 0 | 21 | 0 | 0 | 8
[6 empty] | Výkaz výměr: | Viz výkresy D.1.2.SKR |  |  |  | 0
[7 empty] | 6 |  |  |  | 6
|  | 247g |  |  |  | XTS_023_g | D+M ISO dilatační prvek s tahovou výztuží ST7, včetně dilatační výplně a přesunu hmot | kus | 18 | 0 | 3 |  | 0 | B | vlastní |  | 0 |  | 0 | 21 | 0 | 0 | 8
[6 empty] | Výkaz výměr: | Viz výkresy D.1.2.SKR |  |  |  | 0
[7 empty] | 3 |  |  |  | 3
S/A.3/A.3.2/A.3.2.03/004 | 5 | [5 empty] | 004: Vodorovné konstrukce | [5 empty] | 0 | Oddíl |  |  | 531.8465 |  | 0 |  | 0 | 0
S/A.3/A.3.2/A.3.2.03/004/0041 | 6 | [5 empty] | 0041: Stropy a stropní konstrukce pozemních staveb | [5 empty] | 0 | Pododdíl |  |  | 368.219 |  | 0 |  | 0 | 0
|  | 248 |  |  |  | 413322626 | Nosníky ze ŽB pohledového odolného proti agresivnímu prostředí a pro prostředí s mrazovými cykly tř. C 30/37 - probarvený beton - třída PB3 | m3 | 47.3518 | 0 | 47.3518 |  | 0 | SP | ÚRS 2023-I | 2.5019 | 118.4714 |  | 0 | 21 | 0 | 0 | 6
Beton C 30/37 XC4, XA2, XF1 - Cl 0,20 Dmax 22 - S3. Viditelné části v pohledové kvalitě PB 3.
[6 empty] | Výkaz výměr: | Viz výkresy D.1.2.SKR |  |  |  | 0
[7 empty] | 4.600*0.250*0.600 |  |  |  | 0.69
[7 empty] | 4.600*0.250*0.590 |  |  |  | 0.6785
[7 empty] | 4.600*0.250*0.590 |  |  |  | 0.6785
[7 empty] | 4.600*0.250*0.600 |  |  |  | 0.69
[7 empty] | 4.600*0.250*0.600 |  |  |  | 0.69
[7 empty] | 4.600*0.250*0.590 |  |  |  | 0.6785
[7 empty] | 4.600*0.250*0.590 |  |  |  | 0.6785
[7 empty] | 4.600*0.250*0.600 |  |  |  | 0.69
[7 empty] | 6.900*0.400*0.440 |  |  |  | 1.2144
[7 empty] | 6.900*0.400*0.440 |  |  |  | 1.2144
[7 empty] | 6.900*0.400*0.440 |  |  |  | 1.2144
[7 empty] | 6.900*0.400*0.440 |  |  |  | 1.2144
[7 empty] | 6.900*0.400*0.440 |  |  |  | 1.2144
[7 empty] | 6.900*0.400*0.440 |  |  |  | 1.2144
[7 empty] | 6.900*0.400*0.440 |  |  |  | 1.2144
[7 empty] | 6.900*0.400*0.440 |  |  |  | 1.2144
[7 empty] | 7.725*0.600*0.340 |  |  |  | 1.5759
[7 empty] | 7.725*0.600*0.340 |  |  |  | 1.5759
[7 empty] | 45.400*0.600*0.340 |  |  |  | 9.2616
[7 empty] | 2.525*0.600*0.340 |  |  |  | 0.5151
[7 empty] | 2.525*0.600*0.340 |  |  |  | 0.5151
[7 empty] | 44.200*0.500*0.540 |  |  |  | 11.934
[7 empty] | 1.850*0.500*0.590 |  |  |  | 0.54575
[7 empty] | 4.600*0.500*0.590 |  |  |  | 1.357
[7 empty] | 7.350*0.500*0.590 |  |  |  | 2.1683
[7 empty] | 4.600*0.500*0.590 |  |  |  | 1.357
[7 empty] | 4.600*0.500*0.590 |  |  |  | 1.357
|  | 249 |  |  |  | 413351121 | Zřízení bednění nosníků a průvlaků bez podpěrné kce výšky přes 100 cm | m2 | 310.1915 | 0 | 310.1915 |  | 0 | SP | ÚRS 2023-I | 0.00465 | 1.4424 |  | 0 | 21 | 0 | 0 | 6
[6 empty] | Výkaz výměr: | Viz výkresy D.1.2.SKR |  |  |  | 0
[7 empty] | 2.525*0.600 |  |  |  | 1.515
[7 empty] | 2*(2.525*0.340) |  |  |  | 1.717
[7 empty] | 2.525*0.600 |  |  |  | 1.515
[7 empty] | 2*(2.525*0.340) |  |  |  | 1.717
[7 empty] | 0.200*0.050 |  |  |  | 0.01
[7 empty] | 0.600*0.025 |  |  |  | 0.015
[7 empty] | 7.400*0.400 |  |  |  | 2.96
[7 empty] | 6.900*0.200 |  |  |  | 1.38
[7 empty] | 0.340*0.025 |  |  |  | 0.0085
[7 empty] | 6.900*0.340 |  |  |  | 2.346
[7 empty] | 0.340*0.050 |  |  |  | 0.017
[7 empty] | 7.425*0.340 |  |  |  | 2.5245
[7 empty] | 0.200*0.050 |  |  |  | 0.01
[7 empty] | 6.900*0.600 |  |  |  | 4.14
[7 empty] | 0.525*0.400 |  |  |  | 0.21
[7 empty] | 0.200*0.025 |  |  |  | 0.005
[7 empty] | 7.425*0.340 |  |  |  | 2.5245
[7 empty] | 0.340*0.050 |  |  |  | 0.017
[7 empty] | 6.900*0.340 |  |  |  | 2.346
[7 empty] | 0.340*0.025 |  |  |  | 0.0085
[7 empty] | 45.400*0.600 |  |  |  | 27.24
[7 empty] | 2*(0.600*0.340) |  |  |  | 0.408
[7 empty] | 44.200*0.340 |  |  |  | 15.028
[7 empty] | 45.400*0.340 |  |  |  | 15.436
[7 empty] | 6.900*0.400 |  |  |  | 2.76
[7 empty] | 2*(6.900*0.440) |  |  |  | 6.072
[7 empty] | 6.900*0.400 |  |  |  | 2.76
[7 empty] | 2*(6.900*0.440) |  |  |  | 6.072
[7 empty] | 6.900*0.400 |  |  |  | 2.76
[7 empty] | 2*(6.900*0.440) |  |  |  | 6.072
[7 empty] | 5.445*0.400 |  |  |  | 2.178
[7 empty] | 1.455*0.175 |  |  |  | 0.25462
[7 empty] | 1.405*0.225 |  |  |  | 0.31612
[7 empty] | 0.440*0.050 |  |  |  | 0.022
[7 empty] | 2*(0.440*0.225) |  |  |  | 0.198
[7 empty] | 6.900*0.440 |  |  |  | 3.036
[7 empty] | 5.445*0.440 |  |  |  | 2.3958
[7 empty] | 1.405*0.440 |  |  |  | 0.6182
[7 empty] | 1.405*0.400 |  |  |  | 0.562
[7 empty] | 5.495*0.175 |  |  |  | 0.96162
[7 empty] | 5.445*0.225 |  |  |  | 1.2251
[7 empty] | 2*(0.440*0.225) |  |  |  | 0.198
[7 empty] | 1.405*0.440 |  |  |  | 0.6182
[7 empty] | 5.445*0.440 |  |  |  | 2.3958
[7 empty] | 6.900*0.440 |  |  |  | 3.036
[7 empty] | 0.440*0.050 |  |  |  | 0.022
[7 empty] | 6.900*0.400 |  |  |  | 2.76
[7 empty] | 2*(6.900*0.440) |  |  |  | 6.072
[7 empty] | 6.900*0.400 |  |  |  | 2.76
[7 empty] | 2*(6.900*0.440) |  |  |  | 6.072
[7 empty] | 6.900*0.400 |  |  |  | 2.76
[7 empty] | 2*(6.900*0.440) |  |  |  | 6.072
[7 empty] | 2*(4.200*0.500) |  |  |  | 4.2
[7 empty] | 4*(4.600*0.500) |  |  |  | 9.2
[7 empty] | 2*(4.775*0.500) |  |  |  | 4.775
[7 empty] | 3.525*0.500 |  |  |  | 1.7625
[7 empty] | 1.025*0.500 |  |  |  | 0.5125
[7 empty] | 2*(0.500*0.050) |  |  |  | 0.05
[7 empty] | 4*(0.500*0.100) |  |  |  | 0.2
[7 empty] | 4*(4.200*0.540) |  |  |  | 9.072
[7 empty] | 9*(4.600*0.540) |  |  |  | 22.356
[7 empty] | 1.025*0.540 |  |  |  | 0.5535
[7 empty] | 4.825*0.440 |  |  |  | 2.123
[7 empty] | 2*(4.775*0.100) |  |  |  | 0.955
[7 empty] | 4.775*0.540 |  |  |  | 2.5785
[7 empty] | 3.575*0.440 |  |  |  | 1.573
[7 empty] | 2*(3.525*0.100) |  |  |  | 0.705
[7 empty] | 2*(0.175*0.100) |  |  |  | 0.035
[7 empty] | 3.350*0.440 |  |  |  | 1.474
[7 empty] | 4.600*0.440 |  |  |  | 2.024
[7 empty] | 0.850*0.540 |  |  |  | 0.459
[7 empty] | 4.600*0.250 |  |  |  | 1.15
[7 empty] | 2*(4.600*0.590) |  |  |  | 5.428
[7 empty] | 4.600*0.250 |  |  |  | 1.15
[7 empty] | 2*(4.600*0.590) |  |  |  | 5.428
[7 empty] | 4.600*0.250 |  |  |  | 1.15
[7 empty] | 2*(4.600*0.590) |  |  |  | 5.428
[7 empty] | 4.600*0.250 |  |  |  | 1.15
[7 empty] | 2*(4.600*0.590) |  |  |  | 5.428
[7 empty] | 1.850*0.500 |  |  |  | 0.925
[7 empty] | 2*(1.850*0.590) |  |  |  | 2.183
[7 empty] | 4.600*0.500 |  |  |  | 2.3
[7 empty] | 2*(4.600*0.590) |  |  |  | 5.428
[7 empty] | 4.600*0.500 |  |  |  | 2.3
[7 empty] | 2*(4.600*0.590) |  |  |  | 5.428
[7 empty] | 4.600*0.500 |  |  |  | 2.3
[7 empty] | 2*(4.600*0.590) |  |  |  | 5.428
[7 empty] | 7.350*0.500 |  |  |  | 3.675
[7 empty] | 2.350*0.590 |  |  |  | 1.3865
[7 empty] | 5.000*0.150 |  |  |  | 0.75
[7 empty] | 4.600*0.440 |  |  |  | 2.024
[7 empty] | 7.350*0.590 |  |  |  | 4.3365
[7 empty] | 4.600*0.250 |  |  |  | 1.15
[7 empty] | 2*(4.600*0.600) |  |  |  | 5.52
[7 empty] | 4.600*0.250 |  |  |  | 1.15
[7 empty] | 2*(4.600*0.600) |  |  |  | 5.52
[7 empty] | 4.600*0.250 |  |  |  | 1.15
[7 empty] | 2*(4.600*0.600) |  |  |  | 5.52
[7 empty] | 4.600*0.250 |  |  |  | 1.15
[7 empty] | 2*(4.600*0.600) |  |  |  | 5.52
[7 empty] | = |  |  |  | 310.1915
|  | 250 |  |  |  | 413351122 | Odstranění bednění nosníků a průvlaků bez podpěrné kce výšky přes 100 cm | m2 | 310.191 | 0 | 310.191 |  | 0 | SP | ÚRS 2023-I |  | 0 |  | 0 | 21 | 0 | 0 | 6
|  | 251 |  |  |  | 413351191 | Příplatek k cenám bednění nosníků za pohledový beton | m2 | 310.191 | 0 | 310.191 |  | 0 | SP | ÚRS 2023-I | 0.0034 | 1.0546 |  | 0 | 21 | 0 | 0 | 6
|  | 252 |  |  |  | 413361821 | Výztuž nosníků, volných trámů nebo průvlaků volných trámů betonářskou ocelí 10 505 | t | 14.2056 | 0 | 14.2056 |  | 0 | SP | ÚRS 2023-I | 1.0551 | 14.9886 |  | 0 | 21 | 0 | 0 | 6
[6 empty] | Výkaz výměr: | Viz výkresy D.1.2.SKR |  |  |  | 0
[7 empty] | Předpoklad vyztužení 300 kg/m3 |  |  |  | 0
[7 empty] | 47,352*300/1000 |  |  |  | 14.2056
|  | 253 |  |  |  | 411321616 | Stropy deskové ze ŽB pohledového odolného proti agresivnímu prostředí a pro prostředí s mrazovými cykly tř. C 30/37 - probarvený beton - třída PB3 | m3 | 82.6019 | 0 | 82.6019 |  | 0 | SP | ÚRS 2023-I | 2.502 | 206.6708 |  | 0 | 21 | 0 | 0 | 6
Beton C 30/37 XC4, XA2, XF1 - Cl 0,20 Dmax 22 - S3. Viditelné části v pohledové kvalitě PB 3.
[6 empty] | Výkaz výměr: | Viz výkresy D.1.2.SKR |  |  |  | 0
[7 empty] | Podesty |  |  |  | 0
[7 empty] | 2.560*2.280*0.200 |  |  |  | 1.1674
[7 empty] | 2.560*2.280*0.200 |  |  |  | 1.1674
[7 empty] | Deska nad 1.NP |  |  |  | 0
[7 empty] | 45.400*11.050*0.160 |  |  |  | 80.2672
|  | 254 |  |  |  | 411351011 | Zřízení bednění stropů deskových tl přes 5 do 25 cm bez podpěrné kce | m2 | 531.4076 | 0 | 531.4076 |  | 0 | SP | ÚRS 2023-I | 0.00533 | 2.8324 |  | 0 | 21 | 0 | 0 | 6
[6 empty] | Výkaz výměr: | Viz výkresy D.1.2.SKR |  |  |  | 0
[7 empty] | Podesty |  |  |  | 0
[7 empty] | 2.560*2.280 |  |  |  | 5.8368
[7 empty] | 2.560*2.280 |  |  |  | 5.8368
[7 empty] | Deska nad 1.NP |  |  |  | 0
[7 empty] | 45.400*11.050 |  |  |  | 501.67
[7 empty] | = |  |  |  | 513.3436
[7 empty] | okraj |  |  |  | 0
[7 empty] | 2*(45.400*0.160) |  |  |  | 14.528
[7 empty] | 2*(11.050*0.160) |  |  |  | 3.536
|  | 255 |  |  |  | 411351012 | Odstranění bednění stropů deskových tl přes 5 do 25 cm bez podpěrné kce | m2 | 531.408 | 0 | 531.408 |  | 0 | SP | ÚRS 2023-I |  | 0 |  | 0 | 21 | 0 | 0 | 6
|  | 255a |  |  |  | 411359111 | Příplatek k cenám bednění stropů za pohledový beton | m2 | 513.334 | 0 | 531.4076 |  | 0 | SP | ÚRS 2023-I | 0.00092 | 0.48889 |  | 0 | 21 | 0 | 0 | 6
" Příplatek pro stropy za bednění pro pohledový beton třídy PB 3."
|  | 256 |  |  |  | 411354333 | Zřízení podpěrné konstrukce stropů výšky přes 4 do 6 m tl přes 15 do 25 cm | m2 | 513.334 | 0 | 513.334 |  | 0 | SP | ÚRS 2023-I | 0.00092 | 0.47227 |  | 0 | 21 | 0 | 0 | 6
|  | 257 |  |  |  | 411354334 | Odstranění podpěrné konstrukce stropů výšky přes 4 do 6 m tl přes 15 do 25 cm | m2 | 513.334 | 0 | 513.334 |  | 0 | SP | ÚRS 2023-I |  | 0 |  | 0 | 21 | 0 | 0 | 6
|  | 258 |  |  |  | 411361821 | Výztuž stropů betonářskou ocelí 10 505 | t | 20.6505 | 0 | 20.6505 |  | 0 | SP | ÚRS 2023-I | 1.0555 | 21.7976 |  | 0 | 21 | 0 | 0 | 6
[6 empty] | Výkaz výměr: | Viz výkresy D.1.2.SKR |  |  |  | 0
[7 empty] | Předpoklad vyztužení 250 kg/m3 |  |  |  | 0
[7 empty] | 82,602*250/1000 |  |  |  | 20.6505
S/A.3/A.3.2/A.3.2.03/004/0043 | 6 | [5 empty] | 0043: Schodišťové konstrukce a rampy | [5 empty] | 0 | Pododdíl |  |  | 163.6275 |  | 0 |  | 0 | 0
|  | 259 |  |  |  | 430321616 | Schodišťová konstrukce a rampa ze ŽB pohledového odolného proti agresivnímu prostředí a pro prostředí s mrazovými cykly tř. C 30/37 - probarvený beton - třída PB3 | m3 | 32.6133 | 0 | 58.5821 |  | 0 | SP | ÚRS 2023-I | 2.5019 | 146.5695 |  | 0 | 21 | 0 | 0 | 6
Beton C 30/37 XC4, XA2, XF1 - Cl 0,20 Dmax 22 - S3. Viditelné části v pohledové kvalitě PB 3.
[6 empty] | Výkaz výměr: | Viz výkresy D.1.2.SKR |  |  |  | 0
[7 empty] | SCH1; 3,27*1,78*0,3*2*2+1,14*1,96*2 |  |  |  | 11.4535
[7 empty] | SCH2; 0,66*(0,62+9,5+5*2+5,785+0,62)+0,354*10,32 |  |  |  | 21.1598
" Rampa, deska a schodiště v podloubí "
[7 empty] | (2,6*45,4)*0,22 |  |  |  | 25.9688
|  | 260 |  |  |  | 431351121 | Zřízení bednění podest schodišť a ramp přímočarých v do 4 m | m2 | 158.7231 | 0 | 179.8431 |  | 0 | SP | ÚRS 2023-I | 0.01282 | 2.3056 |  | 0 | 21 | 0 | 0 | 6
[6 empty] | Výkaz výměr: | Viz výkresy D.1.2.SKR |  |  |  | 0
[7 empty] | SCH1; 9,66*1,96*2+3,27*1,55*2*2*2 |  |  |  | 78.4152
[7 empty] | SCH2; (1,142+0,997)*(0,62+9,5+5*2+5,785+0,62)+1,142*10,32*2 |  |  |  | 80.3079
" Případné bednění rampy, desky a schodiště v podloubí. "
[7 empty] | (2,6*2+45,4*2)*0,22 |  |  |  | 21.12
|  | 261 |  |  |  | 431351122 | Odstranění bednění podest schodišť a ramp přímočarých v do 4 m | m2 | 158.723 | 0 | 179.8431 |  | 0 | SP | ÚRS 2023-I |  | 0 |  | 0 | 21 | 0 | 0 | 6
|  | 261a |  |  |  | 434351901 SPC | Příplatek k cenám bednění schodišť a ramp za pohledový beton | m2 | 158.723 | 0 | 179.8431 |  | 0 | SP | vlastní |  | 0 |  | 0 | 21 | 0 | 0 | 6
" Příplatek pro schodiště a rampy za bednění pro pohledový beton třídy PB 3."
|  | 262 |  |  |  | 430361821 | Výztuž schodišťové konstrukce a rampy betonářskou ocelí 10 505 | t | 7.8271 | 0 | 14.0597 |  | 0 | SP | ÚRS 2023-I | 1.0493 | 14.7524 |  | 0 | 21 | 0 | 0 | 6
[6 empty] | Výkaz výměr: | Předpoklad vyztužení 240 kg/m2 |  |  |  | 0
[7 empty] | 32,613*240/1000 |  |  |  | 7.8271
" Výztuž konstrukcí rampy, desky podesty v podloubí - předpoklad 240 kg/m3 "
[7 empty] | (25,969)*0,24 |  |  |  | 6.2326
|  | 263 |  |  |  | XTS_023 | D+M Nerezový smykový trn s podélným posunem ST8, včetně dilatační výplně | kus | 18 | 0 | 18 |  | 0 | B | vlastní |  | 0 |  | 0 | 21 | 0 | 0 | 8
[6 empty] | Výkaz výměr: | Viz výkresy D.1.2.SKR |  |  |  | 0
[7 empty] | 4+2+2+2+4+4 |  |  |  | 18
S/A.3/A.3.2/A.3.2.03/767 | 5 | [5 empty] | 767: Konstrukce zámečnické | [5 empty] | 0 | Oddíl |  |  | 1.9766 |  | 0 |  | 0 | 0
S/A.3/A.3.2/A.3.2.03/767/7679 | 6 | [5 empty] | 7679: Konstrukce zámečnické - venkovní doplňky | [5 empty] | 0 | Pododdíl |  |  | 1.9766 |  | 0 |  | 0 | 0
|  | 264 |  |  |  | 767995112.ZC | Montáž atypických zámečnických konstrukcí hm přes 5 do 10 kg, včetně montážních a kotevních prvků vysekání kapes a likvidace a odvozu suti | kg | 524 | 0 | 524 |  | 0 | SP | odvozeno ÚRS | 6e-05 | 0.03144 |  | 0 | 21 | 0 | 0 | 7
[6 empty] | Výkaz výměr: | (0,403+0,121)*1000 |  |  |  | 524
|  | 265 |  |  |  | 14550256 | profil ocelový svařovaný jakost S235 průřez čtvercový 60x60x4mm | t | 0.40259 | 0 | 0.40259 |  | 0 | H | ÚRS 2023-I | 1 | 0.40259 |  | 0 | 21 | 0 | 0 | 6
[6 empty] | Výkaz výměr: | Viz výkresy D.1.2.SKR |  |  |  | 0
[7 empty] | 7,03 kg/m |  |  |  | 0
[7 empty] | (1,2*2+1,25*14+1,08+0,2*2+1,2*2+1,12)*2*7,03/1000 |  |  |  | 0.35009
[7 empty] | Doplňkové, montážní a kotevní kce |  |  |  | 0
[7 empty] | 0,35*0,15 |  |  |  | 0.0525
|  | 266 |  |  |  | 14550324 | profil ocelový svařovaný jakost S235 průřez obdelníkový 100x60x4mm | t | 0.12052 | 0 | 0.12052 |  | 0 | H | ÚRS 2023-I | 1 | 0.12052 |  | 0 | 21 | 0 | 0 | 6
[6 empty] | Výkaz výměr: | Viz výkresy D.1.2.SKR |  |  |  | 0
[7 empty] | 9,49 kg/m |  |  |  | 0
[7 empty] | 1,38*4*2*9,49/1000 |  |  |  | 0.10477
[7 empty] | Doplňkové, montážní a kotevní kce |  |  |  | 0
[7 empty] | 0,105*0,15 |  |  |  | 0.01575
|  | 267 |  |  |  | 767995113.ZC | Montáž atypických zámečnických konstrukcí hm přes 10 do 20 kg, včetně montážních a kotevních prvků vysekání kapes a likvidace a odvozu suti | kg | 1032 | 0 | 1032 |  | 0 | SP | odvozeno ÚRS | 6e-05 | 0.06192 |  | 0 | 21 | 0 | 0 | 7
[6 empty] | Výkaz výměr: | (0,771+0,261)*1000 |  |  |  | 1032
|  | 268 |  |  |  | 14550429.ZP | profil ocelový svařovaný jakost S235 průřez obdelníkový 100x80x6mm | t | 0.77098 | 0 | 0.77098 |  | 0 | H | odvozeno ÚRS | 1 | 0.77098 |  | 0 | 21 | 0 | 0 | 7
[6 empty] | Výkaz výměr: | Viz výkresy D.1.2.SKR |  |  |  | 0
[7 empty] | 14,5 kg/m |  |  |  | 0
[7 empty] | 2,89*16*14,5/1000 |  |  |  | 0.67048
[7 empty] | Doplňkové, montážní a kotevní kce |  |  |  | 0
[7 empty] | 0,67*0,15 |  |  |  | 0.1005
|  | 269 |  |  |  | 13010816 | ocel profilová jakost S235JR (11 375) průřez U (UPN) 100 | t | 0.26089 | 0 | 0.26089 |  | 0 | H | ÚRS 2023-I | 1 | 0.26089 |  | 0 | 21 | 0 | 0 | 6
[6 empty] | Výkaz výměr: | Viz výkresy D.1.2.SKR |  |  |  | 0
[7 empty] | 10,6 kg/m |  |  |  | 0
[7 empty] | (2,9*2*2+2,45*2*2)*10,6/1000 |  |  |  | 0.22684
[7 empty] | Doplňkové, montážní a kotevní kce |  |  |  | 0
[7 empty] | 0,227*0,15 |  |  |  | 0.03405
|  | 270 |  |  |  | 767995114.ZC | Montáž atypických zámečnických konstrukcí hm přes 20 do 50 kg, včetně montážních a kotevních prvků vysekání kapes a likvidace a odvozu suti | kg | 716 | 0 | 716 |  | 0 | SP | odvozeno ÚRS | 5e-05 | 0.0358 |  | 0 | 21 | 0 | 0 | 7
[6 empty] | Výkaz výměr: | (0,292+0,424)*1000 |  |  |  | 716
|  | 271 |  |  |  | 14550303 | profil ocelový svařovaný jakost S235 průřez čtvercový 100x100x8mm | t | 0.29241 | 0 | 0.29241 |  | 0 | H | ÚRS 2023-I | 1 | 0.29241 |  | 0 | 21 | 0 | 0 | 6
[6 empty] | Výkaz výměr: | Viz výkresy D.1.2.SKR |  |  |  | 0
[7 empty] | 20,76 kg/m |  |  |  | 0
[7 empty] | 2,45*5*20,76/1000 |  |  |  | 0.25431
[7 empty] | Doplňkové, montážní a kotevní kce |  |  |  | 0
[7 empty] | 0,254*0,15 |  |  |  | 0.0381
|  | 272 |  |  |  | XTS_009 | profil TRO 220x140x6,3 | t | 0.4244 | 0 | 0.4244 |  | 0 | B | vlastní |  | 0 |  | 0 | 21 | 0 | 0 | 8
[6 empty] | Výkaz výměr: | Viz výkresy D.1.2.SKR |  |  |  | 0
[7 empty] | 32,26 kg/m |  |  |  | 0
[7 empty] | 2,86*4*32,26/1000 |  |  |  | 0.36905
[7 empty] | Doplňkové, montážní a kotevní kce |  |  |  | 0
[7 empty] | 0,369*0,15 |  |  |  | 0.05535
|  | 273 |  |  |  | XTS_010 | D+M Kotva IPE 100 s čepem, včetně zabetonování, vysekání otvoru odvozu a likvidace suti | kus | 25 | 0 | 25 |  | 0 | B | vlastní |  | 0 |  | 0 | 21 | 0 | 0 | 8
[6 empty] | Výkaz výměr: | Viz výkresy D.1.2.SKR |  |  |  | 0
[7 empty] | skleněné zastřešení |  |  |  | 0
[7 empty] | 25 |  |  |  | 25
|  | 274 |  |  |  | XTS_011 | D+M Systémového táhla M12 | m | 8.76 | 0 | 8.76 |  | 0 | B | vlastní |  | 0 |  | 0 | 21 | 0 | 0 | 8
[6 empty] | Výkaz výměr: | Viz výkresy D.1.2.SKR |  |  |  | 0
[7 empty] | skleněné zastřešení |  |  |  | 0
[7 empty] | 2,19*4 |  |  |  | 8.76
|  | 275 |  |  |  | 998767203 | Přesun hmot procentní pro zámečnické konstrukce v objektech v přes 12 do 24 m | % | 1.81 | 0 | 1.81 | POLOŽKA ZRUŠENA |  | SP | ÚRS 2023-I |  | 0 |  | 0 | 21 | 0 | 0 | 6
|  | 275a |  |  |  | 998767201 | Přesun hmot procentní pro zámečnické konstrukce v objektech v do 6 m | % | 1.81 | 0 | 1.35 |  | 0 | SP | ÚRS 2023-I |  | 0 |  | 0 | 21 | 0 | 0 | 6
S/A.3/A.3.2/A.3.2.98 | 4 | [5 empty] | A.3.2.98: Likvidace suti | [5 empty] | 0 | Podobjekt |  |  | 0 |  | 0 |  | 0 | 0
S/A.3/A.3.2/A.3.2.98/099 | 5 | [5 empty] | 099: Přesun hmot HSV | [5 empty] | 0 | Oddíl |  |  | 0 |  | 0 |  | 0 | 0
S/A.3/A.3.2/A.3.2.98/099/0997 | 6 | [5 empty] | 0997: Doprava suti a vybouraných hmot | [5 empty] | 0 | Pododdíl |  |  | 0 |  | 0 |  | 0 | 0
|  | 276 |  |  |  | 997006512 | Vodorovné doprava suti s naložením a složením na skládku přes 100 m do 1 km | t | 87.8497 | 0 | 87.8497 |  | 0 | SP | ÚRS 2023-I |  | 0 |  | 0 | 21 | 0 | 0 | 6
|  | 277 |  |  |  | 997006519.ZC | Příplatek k vodorovnému přemístění suti na skládku ZKD 1 km přes 1 km, příplatek bude zohledněn v jednotkové ceně | t | 87.8497 | 0 | 87.8497 |  | 0 | SP | odvozeno ÚRS |  | 0 |  | 0 | 21 | 0 | 0 | 7
|  | 278 |  |  |  | 997013871 | Poplatek za uložení stavebního odpadu na recyklační skládce (skládkovné) směsného stavebního a demoličního kód odpadu 17 09 04 | t | 87.85 | 0 | 87.85 |  | 0 | SP | ÚRS 2023-I |  | 0 |  | 0 | 21 | 0 | 0 | 6
S/A.3/A.3.2/A.3.2.99 | 4 | [5 empty] | A.3.2.99: Přesun hmot | [5 empty] | 0 | Podobjekt |  |  | 0 |  | 0 |  | 0 | 0
S/A.3/A.3.2/A.3.2.99/099 | 5 | [5 empty] | 099: Přesun hmot HSV | [5 empty] | 0 | Oddíl |  |  | 0 |  | 0 |  | 0 | 0
S/A.3/A.3.2/A.3.2.99/099/099. | 6 | [5 empty] | 099.: Přesun hmot HSV | [5 empty] | 0 | Pododdíl |  |  | 0 |  | 0 |  | 0 | 0
|  | 279 |  |  |  | 998011003 | Přesun hmot pro budovy zděné v přes 12 do 24 m | t | 1937.0761 | 0 | 2147.2291 |  | 0 | SP | ÚRS 2023-I |  | 0 |  | 0 | 21 | 0 | 0 | 6
S/A.3/A.3.4 | 3 | [5 empty] | A.3.4: Technika prostředí staveb | [5 empty] | 0 | Objekt |  |  | 0 |  | 0 |  | 0 | 0
S/A.3/A.3.4/A.3.4.01 | 4 | [5 empty] | A.3.4.01: Zdravotně technické instalace | [5 empty] | 0 | Podobjekt |  |  | 0 |  | 0 |  | 0 | 0
S/A.3/A.3.4/A.3.4.01/A.3.4.1.02 | 5 | [5 empty] | A.3.4.1.02: Přístavba | [5 empty] | 0 | Oddíl |  |  | 0 |  | 0 |  | 0 | 0
S/A.3/A.3.4/A.3.4.01/A.3.4.1.02/A.3.4.1.2.01 | 6 | [5 empty] | A.3.4.1.2.01: Zemní práce | [5 empty] | 0 | Pododdíl |  |  | 0 |  | 0 |  | 0 | 0
|  | 280 |  |  |  | 115101201 | Čerpání vody na dopravní výšku do 10 m průměrný přítok do 500 l/min | hod | 40 | 0 | 40 |  | 0 | B | ÚRS 2023-I |  | 0 |  | 0 | 21 | 0 | 0 | 6
|  | 281 |  |  |  | 115101301 | Pohotovost čerpací soupravy pro dopravní výšku do 10 m přítok do 500 l/min | den | 5 | 0 | 5 |  | 0 | B | ÚRS 2023-I |  | 0 |  | 0 | 21 | 0 | 0 | 6
|  | 282 |  |  |  | 119001402 | Dočasné zajištění potrubí ocelového nebo litinového DN do 500 mm | m | 5 | 0 | 5 |  | 0 | B | ÚRS 2023-I |  | 0 |  | 0 | 21 | 0 | 0 | 6
|  | 283 |  |  |  | 119001406 | Dočasné zajištění potrubí z PE DN do 500 mm | m | 10 | 0 | 10 |  | 0 | B | ÚRS 2023-I |  | 0 |  | 0 | 21 | 0 | 0 | 6
|  | 284 |  |  |  | 119001412 | Dočasné zajištění potrubí betonového, ŽB nebo kameninového DN do 500 mm | m | 5 | 0 | 5 |  | 0 | B | ÚRS 2023-I |  | 0 |  | 0 | 21 | 0 | 0 | 6
|  | 285 |  |  |  | 119001422 | Dočasné zajištění kabelů a kabelových tratí z 6 volně ložených kabelů | m | 30 | 0 | 30 |  | 0 | B | ÚRS 2023-I |  | 0 |  | 0 | 21 | 0 | 0 | 6
|  | 286 |  |  |  | 132212122 | Hloubení zapažených rýh šířky do 800 mm v nesoudržných horninách třídy těžitelnosti I skupiny 3 ručně | m3 | 2.328 | 0 | 2.328 |  | 0 | B | ÚRS 2023-I |  | 0 |  | 0 | 21 | 0 | 0 | 6
[6 empty] | Výkaz výměr: | " Vykopávky mimo objekt pro svodné kanalizační potrubí v horninách skupiny těžitelnosti č. 3 - 5 % z celkové kubatury. "
" Hloubení pro svodné potrubí kanalizace - v místě pod přístavbou u bastionu. " (((21,7+33,2+3,3)*0,8)*1,0)*0,05 = 2,328
|  | 287 |  |  |  | 132254102 | Hloubení rýh zapažených š do 800 mm v hornině třídy těžitelnosti I skupiny 3 objem do 50 m3 strojně | m3 | 20.952 | 0 | 20.952 |  | 0 | B | ÚRS 2023-I |  | 0 |  | 0 | 21 | 0 | 0 | 6
[6 empty] | Výkaz výměr: | " Vykopávky mimo objekt pro svodné kanalizační potrubí v horninách skupiny těžitelnosti č. 3 - 45 % z celkové kubatury. "
" Hloubení pro svodné potrubí kanalizace - v místě pod přístavbou. " (((21,7+33,2+3,3)*0,8)*1,0)*0,45 = 20,952
|  | 288 |  |  |  | 132312122 | Hloubení zapažených rýh šířky do 800 mm v nesoudržných horninách třídy těžitelnosti II skupiny 4 ručně | m3 | 2.328 | 0 | 2.328 |  | 0 | B | ÚRS 2023-I |  | 0 |  | 0 | 21 | 0 | 0 | 6
[6 empty] | Výkaz výměr: | " Vykopávky mimo objekt pro svodné kanalizační potrubí v horninách skupiny těžitelnosti č. 3 - 5 % z celkové kubatury. "
" Hloubení pro svodné potrubí kanalizace - v místě pod přístavbou u bastionu. " (((21,7+33,2+3,3)*0,8)*1,0)*0,05 = 2,328
|  | 289 |  |  |  | 132354102 | Hloubení rýh zapažených š do 800 mm v hornině třídy těžitelnosti II skupiny 4 objem do 50 m3 strojně | m3 | 20.952 | 0 | 20.952 |  | 0 | B | ÚRS 2023-I |  | 0 |  | 0 | 21 | 0 | 0 | 6
[6 empty] | Výkaz výměr: | " Vykopávky mimo objekt pro svodné kanalizační potrubí v horninách skupiny těžitelnosti č. 4 - 45 % z celkové kubatury. "
" Hloubení pro svodné potrubí kanalizace - v místě pod přístavbou. " (((21,7+33,2+3,3)*0,8)*1,0)*0,45 = 20,952
|  | 290 |  |  |  | 139001101 | Příplatek za ztížení vykopávky v blízkosti podzemního vedení | m3 | 2.331 | 0 | 2.331 |  | 0 | B | ÚRS 2023-I |  | 0 |  | 0 | 21 | 0 | 0 | 6
[6 empty] | Výkaz výměr: | " Příplatek - 5 % " ((2,328+20,952)+(2,38+20,952))*0,05 = 2,3306
|  | 291 |  |  |  | 151101101 | Zřízení příložného pažení a rozepření stěn rýh hl do 2 m | m2 | 58.2 | 0 | 58.2 |  | 0 | B | ÚRS 2023-I |  | 0 |  | 0 | 21 | 0 | 0 | 6
[6 empty] | Výkaz výměr: | " Pažení rýh pro svodné potrubí kanalizace - 50 % z celkové plochy "
" Pažení rýh pro svodné kanalizační potrubí - v místě pod přístavbou " (((21,7+33,2+3,3)*1,0)*2)*0,5 = 58,2
|  | 292 |  |  |  | 151101111 | Odstranění příložného pažení a rozepření stěn rýh hl do 2 m | m2 | 58.2 | 0 | 58.2 |  | 0 | B | ÚRS 2023-I |  | 0 |  | 0 | 21 | 0 | 0 | 6
|  | 293 |  |  |  | 174151101 | Zásyp jam, šachet rýh nebo kolem objektů sypaninou se zhutněním | m3 | 20.952 | 0 | 20.952 |  | 0 | B | ÚRS 2023-I |  | 0 |  | 0 | 21 | 0 | 0 | 6
[6 empty] | Výkaz výměr: | " Zásyp svodného potrubí kanalizace vykopanou zeminou. "
" Zásyp svodného kanalizačního potrubí vykopanou zeminou - v místě pod přístavbou. " ((21,7+33,2+3,3)*0,8)*(1,0-0,15-0,4) = 20,952
|  | 294 |  |  |  | 175111101 | Obsypání potrubí ručně sypaninou bez prohození, uloženou do 3 m | m3 | 18.624 | 0 | 18.624 |  | 0 | B | ÚRS 2023-I |  | 0 |  | 0 | 21 | 0 | 0 | 6
[6 empty] | Výkaz výměr: | " Obsyp potrubí štěrkem pro svodné kanalizační potrubí - tl.. 400 mm. "
" Obsyp svodného kanalizačního potrubí štěrkem - v místě pod přístavbou - tl. 400 mm" ((21,7+33,2+3,3)*0,8)*0,4 = 18,624
|  | 295 |  |  |  | 58343872 | kamenivo drcené hrubé frakce 8/16 | t | 37.248 | 0 | 37.248 |  | 0 | B | ÚRS 2023-I |  | 0 |  | 0 | 21 | 0 | 0 | 6
[6 empty] | Výkaz výměr: | " Obsyp potrubí štěrkem pro svodné kanalizační potrubí. "
" Obsyp svodného kanalizačního potrubí štěrkem - v místě pod přístavbou. " (18,624)*2,0 = 37,248
|  | 296 |  |  |  | 189999801 SPC4 | Náklady spojené s odovozem sypaniny na meziskládku | m3 | 20.852 | 0 | 20.852 |  | 0 | B | odvozeno ÚRS |  | 0 |  | 0 | 21 | 0 | 0 | 7
[6 empty] | Výkaz výměr: | " Odvoz zeminy na meziskládku pro zpětné použití - zpětný zásyp "
" Odvoz zeminy celkem z výkopových prací - Třída těžitelnosti I " = 10,426
" Odvoz zeminy na meziskládku před zpětným přemístěním - venkovní výkopy rýh pro svodné kanalizační potrubí - v místě pod přístavbou. " (20,852)*(0,05+0,45) = 10,426
" Odvoz zeminy celkem z výkopových prací - Třída těžitelnosti II " = 10,426
" Odvoz zeminy na meziskládku před zpětným přemístěním - venkovní výkopy rýh pro svodné kanalizační potrubí - u původního objektu. " (20,852)*(0,05+0,45) = 10,426
" - Nakládání výkopku z hornin třídy těžitelnosti I, skupiny 1 až 3 do 100 m3 " = 10,426
" - Nakládání výkopku z hornin třídy těžitelnosti II, skupiny 4 a 5 do 100 m3 " = 10,426
" - Vodorovné přemístění do 500 m výkopku/sypaniny z horniny třídy těžitelnosti I, skupiny 1 až 3 " = 10,426
" - Vodorovné přemístění do 500 m výkopku/sypaniny z hornin třídy těžitelnosti II, skupiny 4 a 5 " = 10,426
" Uložení sypaniny na skládky nebo meziskládky " = 20,852
" V položce zahrnuto naložení, odvoz zeminy na meziskládku a její složení "
|  | 297 |  |  |  | 189999802 SPC | Náklady spojené s odovozem sypaniny z meziskládky pro zpětné použití | m3 | 20.852 | 0 | 20.852 |  | 0 | B | odvozeno ÚRS |  | 0 |  | 0 | 21 | 0 | 0 | 7
[6 empty] | Výkaz výměr: | " Odvoz zeminy z meziskládky pro zpětné použití - zpětný zásyp "
" Odvoz zeminy celkem z meziskládky pro zpětné použití - Třída těžitelnosti I " = 10,426
" Odvoz zeminy z meziskládky pro zpětný zásyp rýhy - venkovní výkopy rýh pro svodné kanalizační potrubí - u původního objektu. " (20,852)*(0,05+0,45) = 10,426
" Odvoz zeminy celkem z meziskládky pro zpětné použití - Třída těžitelnosti II " = 10,426
" Odvoz zeminy z meziskládky pro zpětný zásyp rýhy - venkovní výkopy rýh pro svodné kanalizační potrubí - u původního objektu. " (20,852)*(0,05+0,45) = 10,426
" - Nakládání výkopku z hornin třídy těžitelnosti I, skupiny 1 až 3 do 100 m3 " = 10,426
" - Nakládání výkopku z hornin třídy těžitelnosti II, skupiny 4 a 5 do 100 m3 " = 10,426
" - Vodorovné přemístění do 500 m výkopku/sypaniny z horniny třídy těžitelnosti I, skupiny 1 až 3 " = 10,426
" - Vodorovné přemístění do 500 m výkopku/sypaniny z hornin třídy těžitelnosti II, skupiny 4 a 5 " = 10,426
" V položce zahrnuto naložení, odvoz zeminy z meziskládky a její složení Složení součást ceny vodorovného přemíéstění. "
|  | 298 |  |  |  | 189999803 SPC1 | Náklady spojené s odvozem a uložením sypaniny / výkopku / navážky na skládku - vzdálenost skládky do 20 km | m3 | 25.708 | 0 | 25.708 |  | 0 | B | odvozeno ÚRS |  | 0 |  | 0 | 21 | 0 | 0 | 7
[6 empty] | Výkaz výměr: | " Odvoz zeminy z výikopových prací. "
" Odvoz zeminy celkem z výkopových prací - Třída těžitelnosti I " = 12,854
" Odvoz zeminy z výkopových prací - rýhy pro svodné potrubí kanalizace - venkovní výkopy rýh pro svodné kanalizační potrubí - v místě pod přístavbou. " (2,328+20,952)-10,426 = 12,854
" Odvoz zeminy celkem z výkopových prací - Třída těžitelnosti II " = 12,854
" Odvoz zeminy z výkopových prací - rýhy pro svodné potrubí kanalizace - venkovní výkopy rýh pro svodné kanalizační potrubí - v místě pod přístavbou. " (2,328+20,952)-10,426 = 12,854
" - Nakládání výkopku z hornin třídy těžitelnosti I, skupiny 1 až 3 do 100 m3 " = 12,854
" - Nakládání výkopku z hornin třídy těžitelnosti II, skupiny 4 a 5 do 100 m3 " = 12,854
" - Vodorovné přemístění do 10000 m výkopku/sypaniny z horniny třídy těžitelnosti I, skupiny 1 až 3 " = 12,854
" - Vodorovné přemístění do 10000 m výkopku/sypaniny z horniny třídy těžitelnosti II, skupiny 4 a 5 " = 12,854
" - Příplatek k vodorovnému přemístění výkopku/sypaniny z horniny třídy těžitelnosti I, skupiny 1 až 3 ZKD 1000 m přes 10000 m - uvažována skládka ve vzdálenosti do 20 km " = 128,54
" - Příplatek k vodorovnému přemístění výkopku/sypaniny z horniny třídy těžitelnosti II, skupiny 4 a 5 ZKD 1000 m přes 10000 m - uvažována skládka ve vzdálenosti do 20 km " = 128,54
" - Uložení sypaniny do násypů nezhutněných strojně - uložení zeminy na trvalé skládce vč. předepsaného zhutnění " = 25,708
" - Poplatek za uložení zeminy a kamení na recyklační skládce (skládkovné) kód odpadu 17 05 04 " = 51,416
" POZN: Množství ze poplatek násobeno vzhledem k MJ koeficientem 2,0 → 1 m3 ≈ 2,0 t. "
" Včetně naložení, svislého a vodorovného přesunu zeminy / sypaniny / výkopku. Likvidace v souladu se zákonem č. 541/2020 Sb. O odpadech vč. správného začleněné dle přílohy č. 1 vyhlášky č. 8/2021 o Katalogu odpadů a posuzování vlastností odpadů (Katalog odpadů). Likvidace dle technologie na místa určené zhotovitelem, včetně poplatků za uložení zeminy / sypaniny / výkopku. "
S/A.3/A.3.4/A.3.4.01/A.3.4.1.02/A.3.4.1.2.02 | 6 | [5 empty] | A.3.4.1.2.02: Vodorovné konstrukce | [5 empty] | 0 | Pododdíl |  |  | 0 |  | 0 |  | 0 | 0
|  | 299 |  |  |  | 451573111 | Lože pod potrubí otevřený výkop z písku a štěrkopísku | m3 | 6.984 | 0 | 6.984 |  | 0 | B | ÚRS 2023-I |  | 0 |  | 0 | 21 | 0 | 0 | 6
[6 empty] | Výkaz výměr: | " Lože z písku pod svodné kanalizační potrubí "
" Lože z písku pod svodné kanalizační potrubí- v místě pod přístavbou - tl. 150 mm" ((21,7+33,2+3,3)*0,8)*0,15 = 6,984
S/A.3/A.3.4/A.3.4.01/A.3.4.1.02/A.3.4.1.2.03 | 6 | [5 empty] | A.3.4.1.2.03: Trubní vedení | [5 empty] | 0 | Pododdíl |  |  | 0 |  | 0 |  | 0 | 0
|  | 300 |  |  |  | 871999601 SPC | D+M Prostup potrubí kanalizace základy - Specifikace dle PD | kus | 1 | 0 | 1 |  | 0 | B | odvozeno ÚRS |  | 0 |  | 0 | 21 | 0 | 0 | 7
[6 empty] | Výkaz výměr: | " Prostup potrubí základy - vnitřní. " = 1
" V ceně chránička, kotvení chráničky, vytvoření a zapravení prostupů, systémové utěsnění prostupu, napojení na svislou hydroizolaci.vč. přesunu hmot "
S/A.3/A.3.4/A.3.4.01/A.3.4.1.02/A.3.4.1.2.04 | 6 | [5 empty] | A.3.4.1.2.04: Ostatní konstrukce a práce-bourání | [5 empty] | 0 | Pododdíl |  |  | 0 |  | 0 |  | 0 | 0
|  | 301 |  |  |  | 950999901 SPC | D+M Provedení / rozšíření otvoru v bastionu postupným rozebráním / vybouráním pro provedení nového potrubí kanalizace vč. následného zapravení po osazení nového potrubí - Specifikace dle PD | m | 1 | 0 | 0.8 |  | 0 | B | odvozeno ÚRS |  | 0 |  | 0 | 21 | 0 | 0 | 7
[6 empty] | Výkaz výměr: | " Případné práce související s provedení svodné kanalizace skrze bastion / v bastionu. " 0,8
" V ceně rozšíření / provedení otvoru skrze bastion pro demontáž stávajícího potrubí - šetrné rozebrání, vývrt, dočasné podepření stávajícího zdiva bastionu při provádění prací, úprava konstrukce bastionu po provedení prací - zpětné dozdění vybouraného otvoru a následné zapravení prostupu skrze bastion - utěsnění, a další potřebné práce a materiál nutný pro šetrné provedení potrubí skrze bastion / v bastionu. "
" V ceně také případný přesun hmot a suti. "
" Včetně naložení, svislého a vodorovného přesunu suti, odvoz stavební suti. Likvidace v souladu se zákonem č. 541/2020 Sb. O odpadech vč. správného začleněné dle přílohy č. 1 vyhlášky č. 8/2021 o Katalogu odpadů a posuzování vlastností odpadů (Katalog odpadů). Likvidace dle technologie na místa určené zhotovitelem, včetně poplatků za uložení odpadu. "
Rozsah prací závisí na možnosti provedení kanalizace daného průměru skrze otvor. Uvažované maximální množství bouracích prací v bastionu je 0,1 m3. Předpokládaných úseků kanalizace vedených v bastionu je 1. Uvažována délka vedení v bastionu je 0,8 m.
S/A.3/A.3.4/A.3.4.01/A.3.4.1.02/A.3.4.1.2.05 | 6 | [5 empty] | A.3.4.1.2.05: Přesun hmot | [5 empty] | 0 | Pododdíl |  |  | 0 |  | 0 |  | 0 | 0
|  | 302 |  |  |  | 998276101 | Přesun hmot pro trubní vedení z trub z plastických hmot otevřený výkop | t | 52.533 | 0 | 52.533 |  | 0 | B | ÚRS 2023-I |  | 0 |  | 0 | 21 | 0 | 0 | 6
|  | 303 |  |  |  | HZS1291_129 | Výpomoce, doplňové práce, kompletace apod. - pomocný stavební dělník (v rozsahu potřebném pro realizaci díla dle POV dodavatele) | soubor | 1 | 0 | 1 |  | 0 | B | odvozeno ÚRS |  | 0 |  | 0 | 21 | 0 | 0 | 7
[6 empty] | Výkaz výměr: | " Stavební práce a dodávky spojené s provedením funkčního celku HSV - výpomoce, doplňkové práce a dodávky,kompletace apod. "
S/A.3/A.3.4/A.3.4.01/A.3.4.1.02/A.3.4.1.2.06 | 6 | [5 empty] | A.3.4.1.2.06: Zdravotně technické instalace budov - Vnitřní kanalizace | [5 empty] | 0 | Pododdíl |  |  | 0 |  | 0 |  | 0 | 0
|  | 304 |  |  |  | 721173401 | Potrubí kanalizační z PVC SN 4 svodné DN 110 | m | 3.85 | 0 | 3.85 |  | 0 | B | ÚRS 2023-I |  | 0 |  | 0 | 21 | 0 | 0 | 6
[6 empty] | Výkaz výměr: | " Potrubí KG PVC, SN4 hrdlové. "
" Kanalizační potrubí svodné " (3,5)*1,1 = 3,85
" V ceně veškeré příslušenství, tvarovky,kotvící prvky, systémové průchodky a spojovací materiál. "
|  | 305 |  |  |  | 721173402 | Potrubí kanalizační z PVC SN 4 svodné DN 125 | m | 38.39 | 0 | 38.39 |  | 0 | B | ÚRS 2023-I |  | 0 |  | 0 | 21 | 0 | 0 | 6
[6 empty] | Výkaz výměr: | " Potrubí KG PVC, SN4 hrdlové. "
" Kanalizační potrubí svodné " (34,9)*1,1 = 38,39
" V ceně veškeré příslušenství, tvarovky,kotvící prvky, systémové průchodky a spojovací materiál. "
|  | 306 |  |  |  | 721173403 | Potrubí kanalizační z PVC SN 4 svodné DN 160 | m | 25.08 | 0 | 25.08 |  | 0 | B | ÚRS 2023-I |  | 0 |  | 0 | 21 | 0 | 0 | 6
[6 empty] | Výkaz výměr: | " Potrubí KG PVC, SN4 hrdlové. "
" Kanalizační potrubí svodné " (22,8)*1,1 = 25,08
" V ceně veškeré příslušenství, tvarovky,kotvící prvky, systémové průchodky a spojovací materiál. "
|  | 307 |  |  |  | 721174042 | Potrubí kanalizační z PP připojovací DN 40 | m | 0.99 | 0 | 0.99 |  | 0 | B | ÚRS 2023-I |  | 0 |  | 0 | 21 | 0 | 0 | 6
[6 empty] | Výkaz výměr: | " Potrubí HT PP, hrdlové. "
" Kanalizační potrubí - připojovací " (0,9)*1,1 = 0,99
" V ceně veškeré příslušenství, tvarovky,kotvící prvky, systémové průchodky a spojovací materiál. "
|  | 308 |  |  |  | 721174043 | Potrubí kanalizační z PP připojovací DN 50 | m | 6.49 | 0 | 6.49 |  | 0 | B | ÚRS 2023-I |  | 0 |  | 0 | 21 | 0 | 0 | 6
[6 empty] | Výkaz výměr: | " Potrubí HT PP, hrdlové. "
" Kanalizační potrubí - připojovací " (5,9)*1,1 = 6,49
" V ceně veškeré příslušenství, tvarovky,kotvící prvky, systémové průchodky a spojovací materiál. "
|  | 309 |  |  |  | 721174045 | Potrubí kanalizační z PP připojovací DN 110 | m | 3.74 | 0 | 3.74 |  | 0 | B | ÚRS 2023-I |  | 0 |  | 0 | 21 | 0 | 0 | 6
[6 empty] | Výkaz výměr: | " Potrubí HT PP, hrdlové. "
" Kanalizační potrubí - připojovací " (3,4)*1,1 = 3,74
" V ceně veškeré příslušenství, tvarovky,kotvící prvky, systémové průchodky a spojovací materiál. "
|  | 310 |  |  |  | 721175212 | Potrubí kanalizační z PP odpadní odhlučněné třívrstvé DN 110 | m | 7.7 | 0 | 7.7 |  | 0 | B | ÚRS 2023-I |  | 0 |  | 0 | 21 | 0 | 0 | 6
[6 empty] | Výkaz výměr: | " Potrubí odhlučněné z PP. "
" Kanalizační potrubí - odhlučněné " (7,0)*1,1 = 7,7
" V ceně veškeré příslušenství, tvarovky,kotvící prvky, systémové průchodky a spojovací materiál. "
|  | 311 |  |  |  | 721175232 RTO | Potrubí kanalizační z PP dešťové odhlučněné třívrstvé DN 110 + TI z kaučuku tl. 13 mm | m | 53.2 | 0 | 53.2 |  | 0 | B | odvozeno ÚRS |  | 0 |  | 0 | 21 | 0 | 0 | 7
[6 empty] | Výkaz výměr: | " Potrubí odhlučněné z PP. vč. TI z kaučuku tl. 13 mm proti kondenzaci vody. "
" Součástí izolační pouzdra z kaučuku. Pouzdro na podélném spoji opatřeno přesahem fólie se samolepící páskou. Izolace v celé délce potrubí včetně kolen a odboček "
" - Potrubí kanalizační z PP dešťové odhlučněné třívrstvé DN 110 - 58,52 m " (53,2)*1,1 = 58,52
" - Montáž izolace tepelné potrubí potrubními pouzdry bez úpravy slepenými 1x tl izolace do 25 mm - 53,2 m " = 53,2
" - pouzdro izolační z kaučuku pro potrubí, tl. izolace 13 mm - 58,52 m " (53,2)*1,1 = 58,52
" Kanalizační potrubí dešťové - odhlučněné s TI " (53,2) = 53,2
" V ceně veškeré příslušenství, tvarovky,kotvící prvky, systémové průchodky a spojovací materiál. "
|  | 312 |  |  |  | 721175901 SPC | D+M Potrubí pro odvod kondenzátu, Systém PPR PN10, D 32x2,9 mm - Specifikace dle PD | m | 39.27 | 0 | 39.27 |  | 0 | B | odvozeno ÚRS |  | 0 |  | 0 | 21 | 0 | 0 | 7
[6 empty] | Výkaz výměr: | " Vrstvené potrubí pro odvod kondenzátu s hliníkovou vložkou . "
" Potrubí odvodu kondenzátu " (35,7)*1,1 = 39,27
" V ceně veškeré příslušenství, tvarovky, kotvící prvky a spojovací materiál. "
|  | 313 |  |  |  | 721175902 SPC | D+M Potrubí pro odvod kondenzátu, Systém PPR PN10, D 40x3,7 mm - Specifikace dle PD | m | 3.63 | 0 | 3.63 |  | 0 | B | odvozeno ÚRS |  | 0 |  | 0 | 21 | 0 | 0 | 7
[6 empty] | Výkaz výměr: | " Vrstvené potrubí pro odvod kondenzátu s hliníkovou vložkou . "
" Potrubí odvodu kondenzátu " (3,3)*1,1 = 3,63
" V ceně veškeré příslušenství, tvarovky,kotvící prvky, systémové průchodky a spojovací materiál. "
|  | 314 |  |  |  | 721233902 SPC | D+M Střešní vpust pro ploché střechy DN 110, vyhřívaná - do kačírku - Specifikace dle PD - VD | kus | 5 | 0 | 5 |  | 0 | B | odvozeno ÚRS |  | 0 |  | 0 | 21 | 0 | 0 | 7
[6 empty] | Výkaz výměr: | " Střešní vpusti pro střechy s vrstvou z kačírku "
" Střecha nad 1. NP " = 5
" Svislá dešťová vpust s integrovanou bitumenovou manžetou, vyhřívaná, propojovací kabel 230V. Včetně perforovaného ochranného koše pro střechy s kačírkem. Svislý odpad DN 110. "
" Cena zahrnuje náklady na osazovaný předmět, včetně jeho osazení, upevnění a napojení, přípojné potrubí (kanalizační), včetně tvarovek, montážní materiál a zednické výpomoci."
" V ceně systémové napojení vč. napojení na elektro a prokabelování, zaizolování a utěsnění ve střešním plášti. "
|  | 315 |  |  |  | 721279901 SPC | D+M Přivzdušňovací ventil vnitřní odpadních potrubí - Specifikace dle PD | kus | 2 | 0 | 2 |  | 0 | B | odvozeno ÚRS |  | 0 |  | 0 | 21 | 0 | 0 | 7
[6 empty] | Výkaz výměr: | " Přivzdušňovací ventil pro potrubí " " = 2
" V ceně veškeré nutné příslušenství a prvky. "
|  | 316 |  |  |  | 721289102 SPC | D+M Čistící kus kanalizačního potrubí DN 110 - Specifikace dle PD | kus | 8 | 0 | 8 |  | 0 | B | odvozeno ÚRS |  | 0 |  | 0 | 21 | 0 | 0 | 7
[6 empty] | Výkaz výměr: | " Čistící kusy na potrubí kanalizace - třívrstvé odhlučněné. "
" Čistící kus potrubí " 8 = 8
" V ceně napojení na potrubí, a veškeré těsnící a další prvky. "
|  | 317 |  |  |  | 721289201 SPC | D+M Kondenzační sifon pro odvod kondenzátu - Specifikace dle PD | kus | 5 | 0 | 5 |  | 0 | B | odvozeno ÚRS |  | 0 |  | 0 | 21 | 0 | 0 | 7
[6 empty] | Výkaz výměr: | " Kondenzační sifon pro odvod kondenzátu. "
" Kondenzační sifon " 5 = 5
" V ceně napojení, veškerý kotvící a spojovací materiál, apod. "
|  | 318 |  |  |  | 721290111 | Zkouška těsnosti potrubí kanalizace vodou do DN 125 | m | 147.8 | 0 | 147.8 |  | 0 | B | ÚRS 2023-I |  | 0 |  | 0 | 21 | 0 | 0 | 6
[6 empty] | Výkaz výměr: | " Zkouška těsnosti kanalizačního potrubí. "
" Potrubí odvodu kondenzátu "
" Zkouška těsnosti kanalizace - potrubí odvodu kondenzátu - D 32×2,9 " (35,7) = 35,7
" Zkouška těsnosti kanalizace - potrubí odvodu kondenzátu - D 40×3,7 " (3,3) = 3,3
" Potrubí svodné "
" Zkouška těsnosti kanalizace - DN 110 " (3,5) = 3,5
" Zkouška těsnosti kanalizace - DN 125 " (34,9) = 34,9
" Potrubí připojovací "
" Zkouška těsnosti kanalizace - DN 40 " (0,9) = 0,9
" Zkouška těsnosti kanalizace - DN 50 " (5,9) = 5,9
" Zkouška těsnosti kanalizace - DN 110 " (3,4) = 3,4
" Potrubí odpadní, svislé "
" Zkouška těsnosti kanalizace - DN 110 " (7,0) = 7
" Potrubí dešťové kanalizace "
" Zkouška těsnosti kanalizace - DN 110 " (53,2) = 53,2
|  | 319 |  |  |  | 721290112 | Zkouška těsnosti potrubí kanalizace vodou DN 150/DN 200 | m | 22.8 | 0 | 22.8 |  | 0 | B | ÚRS 2023-I |  | 0 |  | 0 | 21 | 0 | 0 | 6
[6 empty] | Výkaz výměr: | " Zkouška těsnosti kanalizačního potrubí. "
" Potrubí svodné "
" Zkouška těsnosti kanalizace - DN 160 /150 " (22,8) = 22,8
|  | 320 |  |  |  | 721299101 SPC | D+M Revizní dvířka 200×200 mm - do SDK konstrukce - Specifikace dle PD | sada | 5 | 0 | 5 |  | 0 | B | odvozeno ÚRS |  | 0 |  | 0 | 21 | 0 | 0 | 7
[6 empty] | Výkaz výměr: | " Revizní dvířka pro kanalizaci do SDK stěny / příčky "
" - Zhotovení otvoru vel. do 0,1 m2 v SDK stěně / příčce s vyztužením profily " = 5
" - Montáž dvířek revizních SDK kcí vel. 200x200 mm pro příčky a předsazené stěny " = 5
" - dvířka revizní jednokřídlá 200x200mm" = 5
" - Ostatní práce a materiál - např. Úprava ostění otvoru obkladem z SDK desek, zatmelení SDK desky dvířek, odvoz a likvidace suti ze zhoovení otvoru pro dvířka, apod. vč. veškerého nutného materiálu " = 5
" Revizní dvířka " 5 = 5
" V ceně také úprava konstrukce po osazení dvířek. "
|  | 321 |  |  |  | 721299102 SPC | D+M Revizní dvířka 200×200 mm s PO EI 30 - do SDK konstrukce - Specifikace dle PD | sada | 1 | 0 | 1 |  | 0 | B | odvozeno ÚRS |  | 0 |  | 0 | 21 | 0 | 0 | 7
[6 empty] | Výkaz výměr: | " Revizní dvířka pro kanalizaci do SDK stěny / příčky "
" - Zhotovení otvoru vel. do 0,1 m2 v SDK stěně / příčce s vyztužením profily " = 1
" - Montáž dvířek revizních protipožárních SDK kcí vel. 200 x 200 mm pro příčky a předsazené stěny " = 1
" - dvířka revizní jednokřídlá s PO min. EI 30 200x200mm" = 1
" - Ostatní práce a materiál - např. Úprava ostění otvoru obkladem z SDK desek, zatmelení SDK desky dvířek, odvoz a likvidace suti ze zhoovení otvoru pro dvířka, apod. vč. veškerého nutného materiálu " = 1
" Revizní dvířka " 1 = 1
" V ceně také úprava konstrukce po osazení dvířek. "
" V ceně také případná minerální vlna v tl. 25 mm pro zajištění požární odolnosti dvířek. Její upevnění na vnitřní stranu. "
|  | 322 |  |  |  | 721299103 SPC | D+M Revizní dvířka 300×300 mm - do SDK konstrukce - Specifikace dle PD | kus | 1 | 0 | 1 |  | 0 | B | odvozeno ÚRS |  | 0 |  | 0 | 21 | 0 | 0 | 7
[6 empty] | Výkaz výměr: | " Revizní dvířka pro kanalizaci do SDK stěny / příčky "
" - Zhotovení otvoru vel. do 0,1 m2 v SDK stěně / příčce s vyztužením profily " = 1
" - Montáž dvířek revizních SDK kcí vel. 300x300 mm pro příčky a předsazené stěny " = 1
" - dvířka revizní jednokřídlá 300x300mm" = 1
" - Ostatní práce a materiál - např. Úprava ostění otvoru obkladem z SDK desek, zatmelení SDK desky dvířek, odvoz a likvidace suti ze zhoovení otvoru pro dvířka, apod. vč. veškerého nutného materiálu " = 1
" Revizní dvířka " 1 = 1
" V ceně také úprava konstrukce po osazení dvířek. "
|  | 323 |  |  |  | 721999101 SPC | D+M Napojení potrubí kanalizace na jednotky profesí - Specifikace dle PD | kus | 8 | 0 | 8 |  | 0 | B | odvozeno ÚRS |  | 0 |  | 0 | 21 | 0 | 0 | 7
[6 empty] | Výkaz výměr: | " Napojení potrubí kanalizace na VZT jednotky, digestoře - potrubí odvodu kondenzátu "
" 1. NP " = 4
" Napojení potrubí kanalizace na jednotky chlazení - potrubí odvodu kondenzátu "
" 1. NP " = 4
" V ceně veškerý nutný materiál (potrubí, příslušenství, veškeré nutné tvarovky vč, případné redukce, kotvící, těsnící a spojovací prvky, …) a práce související s napojením potrubí. "
|  | 324 |  |  |  | 721999701 SPC2 | D+M Prostupy potrubí včetně chrániček - Specifikace dle PD | sada | 1 | 0 | 1 |  | 0 | B | odvozeno ÚRS |  | 0 |  | 0 | 21 | 0 | 0 | 7
[6 empty] | Výkaz výměr: | " Případné dodatečné vytvoření prostupů pro potrubí kanalizace skrze konstrukce - hlavně SDK vč. případné chráničky - např. pro napojení. " = 1
" V ceně případné vytvoření prostupu, zapravení prostupu, případná chránička potrubí, nasunutí potrubí do chráničky, utěsnění potrubí, manžety apod. "
" Včetně naložení, svislého a vodorovného přesunu suti, odvoz stavební suti. Likvidace v souladu se zákonem č. 541/2020 Sb. O odpadech vč. správného začleněné dle přílohy č. 1 vyhlášky č. 8/2021 o Katalogu odpadů a posuzování vlastností odpadů (Katalog odpadů). Likvidace dle technologie na místa určené zhotovitelem, včetně poplatků za uložení odpadu. "
|  | 325 |  |  |  | 721999901 SPC1 | D+M Protipožární prvky prostupy konstrukcemi požárních úseků - Specifikace dle PBŘ | sada | 1 | 0 | 1 |  | 0 | B | odvozeno ÚRS |  | 0 |  | 0 | 21 | 0 | 0 | 7
[6 empty] | Výkaz výměr: | " Zajištění prostupů potrubí kanalizace mezi jednotlivými požárními úseky protipožárními prvky - ucpávkami, tmely, pěny, disky, apod. - požadované požární odolnosti. "
" Protipožární ucpávky,, manžety, tmely, apod. pro potrubí do chrániček, prostupů. " = 1
" POZN: Záleží na zhotoviteli, jakým způsobem vyplní otvor mezi vedením a konstrukcí. Musí být ale zajištěna požadovaná požární odolnost a použit jeden certifikovaný ucelený systém. Dle systémů lze např. použít výplň otvoru protipožární izolací + pohledové plochy upravit např. tmelem v požadované tl. aby byla daná odolnost zajištěna. "
|  | 326 |  |  |  | 721999991 SPC | D+M Utěsňovací a výplňový materiál - Specifikace dle PD | sada | 1 | 0 | 1 |  | 0 | B | odvozeno ÚRS |  | 0 |  | 0 | 21 | 0 | 0 | 7
[6 empty] | Výkaz výměr: | " Utěsňovací a vyplňpvací materiál pro vyplnění prostor mezi potrubím a otvorem v konstrukcích pro vyrovnání povrchu pro omítky. " = 1
" V ceně veškeré nutné práce a materiál pro utěsnění nepožárních prostupů - např. pěny, izolace, apod. "
|  | 327 |  |  |  | 998721201 | Přesun hmot procentní pro vnitřní kanalizace v objektech v do 6 m | % | 1.68 | 0 | 1.68 |  | 0 | B | ÚRS 2023-I |  | 0 |  | 0 | 21 | 0 | 0 | 6
|  | 328 |  |  |  | HZS2211_114 | Výpomoce, doplňové práce, kompletace apod. - instalatér (v rozsahu potřebném pro realizaci díla dle POV dodavatele) | soubor | 1 | 0 | 1 |  | 0 | B | odvozeno ÚRS |  | 0 |  | 0 | 21 | 0 | 0 | 7
[6 empty] | Výkaz výměr: | " Stavební práce a dodávky spojené s provedením funkčního celku 721. "
" Zednická výpomoc, doplňkové práce, kompletace, zřízení a zapravení prostupů,vysekání a zapravení drážek, překlady nad prostupy apod."
S/A.3/A.3.4/A.3.4.01/A.3.4.1.02/A.3.4.1.2.07 | 6 | [5 empty] | A.3.4.1.2.07: Zdravotně technické instalace budov - Vnitřní vodovod | [5 empty] | 0 | Pododdíl |  |  | 0 |  | 0 |  | 0 | 0
|  | 329 |  |  |  | 722130233 | Potrubí vodovodní ocelové závitové pozinkované svařované běžné DN 25 | m | 34.54 | 0 | 34.54 |  | 0 | B | ÚRS 2023-I |  | 0 |  | 0 | 21 | 0 | 0 | 6
[6 empty] | Výkaz výměr: | " Potrubí ocelové pro rozvod požární vody "
" Požární voda - DN 25 (D 31,8×2,6) " (31,4)*1,1 = 34,54
" V ceně veškeré příslušenství, tvarovky,kotvící prvky a spojovací materiál. "
|  | 330 |  |  |  | 722130234 | Potrubí vodovodní ocelové závitové pozinkované svařované běžné DN 32 | m | 11 | 0 | 11 |  | 0 | B | ÚRS 2023-I |  | 0 |  | 0 | 21 | 0 | 0 | 6
[6 empty] | Výkaz výměr: | " Potrubí ocelové pro rozvod požární vody "
" Požární voda - DN 32 (D 38,0×2,6) " (10,0)*1,1 = 11
" V ceně veškeré příslušenství, tvarovky,kotvící prvky a spojovací materiál. "
|  | 331 |  |  |  | 722175002 RTO | D+M Potrubí vodovodní plastové Systém Stabi Plus, D 20x2,8 mm + TI tl. 9 mm - Specifikace dle PD | m | 5.7 | 0 | 5.7 |  | 0 | B | odvozeno ÚRS |  | 0 |  | 0 | 21 | 0 | 0 | 7
[6 empty] | Výkaz výměr: | " Vrstvené potrubí vodovodní plastové s hliníkovou vložkou + Izolace návlekovou izolační hadicí z pěnového polyetylenu tl. 9 mm v celé délce potrubí včetně kolen a odboček "
" - Potrubí vodovodní plastové Systém Stabi Plus, D 20x2,8 mm - 6,27 m " (5,7)*1,1 = 6,27
" - Ochrana vodovodního potrubí přilepenými termoizolačními trubicemi z PE tl přes 6 do 9 mm DN do 22 mm - 6,27 m " (2,3)*1,1 = 6,27
" Studená voda " 5,7 = 5,7
" V ceně veškeré příslušenství, tvarovky,kotvící prvky a spojovací materiál. "
|  | 332 |  |  |  | 722175002 RT1 | D+M Potrubí vodovodní plastové Systém Stabi Plus, D 20x2,8 mm + TI tl. 40 mm - Specifikace dle PD | m | 16.6 | 0 | 16.6 |  | 0 | B | odvozeno ÚRS |  | 0 |  | 0 | 21 | 0 | 0 | 7
[6 empty] | Výkaz výměr: | " Vrstvené potrubí vodovodní plastové s hliníkovou vložkou + Izolace návlekovou izolační hadicí z minerální vlny tl. 40 mm v celé délce potrubí včetně kolen a odboček "
" - Potrubí vodovodní plastové Systém Stabi Plus, D 20x2,8 mm - 18,26 m " (16,6)*1,1 = 18,26
" - Montáž izolace tepelné potrubí potrubními pouzdry s Al fólií staženými Al páskou 1x D do 50 mm - 16,6 m " = 16,6
" - pouzdro izolační potrubní z minerální vlny s Al fólií, TI tl. 40mm - 18,26 m " (16,6)*1,1 = 18,26
" Teplá voda " 16,6 = 16,6
" V ceně veškeré příslušenství, tvarovky,kotvící prvky a spojovací materiál. "
|  | 333 |  |  |  | 722175003 RTO | D+M Potrubí vodovodní plastové Systém Stabi Plus, D 25x3,5 mm + TI tl. 9 mm - Specifikace dle PD | m | 8.5 | 0 | 8.5 |  | 0 | B | odvozeno ÚRS |  | 0 |  | 0 | 21 | 0 | 0 | 7
[6 empty] | Výkaz výměr: | " Vrstvené potrubí vodovodní plastové s hliníkovou vložkou + Izolace návlekovou izolační hadicí z pěnového polyetylenu tl. 9 mm v celé délce potrubí včetně kolen a odboček "
" - Potrubí vodovodní plastové Systém Stabi Plus, D 25x3,5 mm - 9,35 m " (8,5)*1,1 = 9,35
" - Ochrana vodovodního potrubí přilepenými termoizolačními trubicemi z PE tl přes 6 do 9 mm DN přes 22 do 45 mm - 9,35 m " (8,5)*1,1 = 9,35
" Studená voda " 8,5 = 8,5
" V ceně veškeré příslušenství, tvarovky,kotvící prvky a spojovací materiál. "
|  | 334 |  |  |  | 722175003 RT1 | D+M Potrubí vodovodní plastové Systém Stabi Plus, D 25x3,5 mm + TI tl. 40 mm - Specifikace dle PD | m | 3.1 | 0 | 3.1 |  | 0 | B | odvozeno ÚRS |  | 0 |  | 0 | 21 | 0 | 0 | 7
[6 empty] | Výkaz výměr: | " Vrstvené potrubí vodovodní plastové s hliníkovou vložkou + Izolace návlekovou izolační hadicí z minerální vlny tl. 40 mm v celé délce potrubí včetně kolen a odboček "
" - Potrubí vodovodní plastové Systém Stabi Plus, D 25x3,5 mm - 3,41 m " (3,1)*1,1 = 3,41
" - Montáž izolace tepelné potrubí potrubními pouzdry s Al fólií staženými Al páskou 1x D do 50 mm - 3,1 m " = 3,1
" - pouzdro izolační potrubní z minerální vlny s Al fólií, TI tl. 40mm - 3,41 m " (3,1)*1,1 = 3,41
" Teplá voda " 3,1 = 3,1
" V ceně veškeré příslušenství, tvarovky,kotvící prvky a spojovací materiál. "
|  | 335 |  |  |  | 722175004 RTO | D+M Potrubí vodovodní plastové Systém Stabi Plus, D 32x4,4 mm + TI tl. 9 mm - Specifikace dle PD | m | 15.8 | 0 | 15.8 |  | 0 | B | odvozeno ÚRS |  | 0 |  | 0 | 21 | 0 | 0 | 7
[6 empty] | Výkaz výměr: | " Vrstvené potrubí vodovodní plastové s hliníkovou vložkou + Izolace návlekovou izolační hadicí z pěnového polyetylenu tl. 9 mm v celé délce potrubí včetně kolen a odboček "
" - Potrubí vodovodní plastové Systém Stabi Plus, D 32x4,4 mm - 17,38 m " (15,8)*1,1 = 17,38
" - Ochrana vodovodního potrubí přilepenými termoizolačními trubicemi z PE tl přes 6 do 9 mm DN přes 22 do 45 mm - 17,38 m " (15,8)*1,1 = 17,38
" Studená voda " 15,8 = 15,8
" V ceně veškeré příslušenství, tvarovky,kotvící prvky a spojovací materiál. "
|  | 336 |  |  |  | 722175004 RT1 | D+M Potrubí vodovodní plastové Systém Stabi Plus, D 32x4,4 mm + TI tl. 50 mm - Specifikace dle PD | m | 2.8 | 0 | 2.8 |  | 0 | B | odvozeno ÚRS |  | 0 |  | 0 | 21 | 0 | 0 | 7
[6 empty] | Výkaz výměr: | " Vrstvené potrubí vodovodní plastové s hliníkovou vložkou + Izolace návlekovou izolační hadicí z minerální vlny tl. 50 mm v celé délce potrubí včetně kolen a odboček "
" - Potrubí vodovodní plastové Systém Stabi Plus, D 32x4,4 mm - 3,08 m " (2,8)*1,1 = 3,08
" - Montáž izolace tepelné potrubí potrubními pouzdry s Al fólií staženými Al páskou 1x D do 50 mm - 2,8 m " = 2,8
" - pouzdro izolační potrubní z minerální vlny s Al fólií, TI tl. 50mm - 3,08 m " (2,8)*1,1 = 3,08
" Teplá voda " 2,8 = 2,8
" V ceně veškeré příslušenství, tvarovky,kotvící prvky a spojovací materiál. "
|  | 337 |  |  |  | 722175005 RTO | D+M Potrubí vodovodní plastové Systém Stabi Plus, D 40x5,5 mm + TI tl. 9 mm - Specifikace dle PD | m | 5.8 | 0 | 5.8 |  | 0 | B | odvozeno ÚRS |  | 0 |  | 0 | 21 | 0 | 0 | 7
[6 empty] | Výkaz výměr: | " Vrstvené potrubí vodovodní plastové s hliníkovou vložkou + Izolace návlekovou izolační hadicí z pěnového polyetylenu tl. 9 mm v celé délce potrubí včetně kolen a odboček "
" - Potrubí vodovodní plastové Systém Stabi Plus, D 40x5,5 mm - 6,38 m " (5,8)*1,1 = 6,38
" - Ochrana vodovodního potrubí přilepenými termoizolačními trubicemi z PE tl přes 6 do 9 mm DN přes 22 do 45 mm - 6,38 m " (5,8)*1,1 = 6,38
" Studená voda " 5,8 = 5,8
" V ceně veškeré příslušenství, tvarovky,kotvící prvky a spojovací materiál. "
|  | 338 |  |  |  | 722232044 RTO | D+M Kohout kulový uzavírací DN 20 - Specifikace dle PD - KK | kus | 1 | 0 | 1 |  | 0 | B | odvozeno ÚRS |  | 0 |  | 0 | 21 | 0 | 0 | 7
[6 empty] | Výkaz výměr: | " Koulový kohout vodovodu - DN 20 "
" Kulový kohout. " 1 = 1
" Tělo : Mosaz-choromované, Koule : Mosaz-chromované, ocelová páčka potažená plastem. Profilované těsnění se sníženým třením. "
|  | 339 |  |  |  | 722232045 RTO | D+M Kohout kulový uzavírací DN 25 - Specifikace dle PD - KK | kus | 1 | 0 | 1 |  | 0 | B | odvozeno ÚRS |  | 0 |  | 0 | 21 | 0 | 0 | 7
[6 empty] | Výkaz výměr: | " Koulový kohout vodovodu - DN 25 "
" Kulový kohout. " 1 = 1
" Tělo : Mosaz-choromované, Koule : Mosaz-chromované, ocelová páčka potažená plastem. Profilované těsnění se sníženým třením. "
|  | 340 |  |  |  | 722232062 RTO | D+M Kulový kohout plnoprůtokový s vypouštěním DN 20 - Specifikace dle PD - KKV | kus | 1 | 0 | 1 |  | 0 | B | odvozeno ÚRS |  | 0 |  | 0 | 21 | 0 | 0 | 7
[6 empty] | Výkaz výměr: | " Kulový kohout vodovodu s vypouštěním - DN 20 "
" Kulový kohout s vypouštěním " 1 = 1
" Tělo : Mosaz-choromované, Koule : Mosaz-chromované, ocelová páčka potažená plastem. Vypouštěcí ventil 3/8" "
|  | 341 |  |  |  | 722262309 SPC | D+M Podružný vodoměr DN 25 - Specifikace dle PD | kus | 1 | 0 | 1 |  | 0 | B | odvozeno ÚRS |  | 0 |  | 0 | 21 | 0 | 0 | 7
[6 empty] | Výkaz výměr: | " Vodoměr - studená voda - Q = 2,5 m3/h. "
" Vodoměr pro podružné měření v přístavbě " = 1
|  | 342 |  |  |  | 722269901 SPC | D+M Elektrický ohřívač vody o objemu 125 l - Specifikace dle PD | kus | 1 | 0 | 1 |  | 0 | B | odvozeno ÚRS |  | 0 |  | 0 | 21 | 0 | 0 | 7
[6 empty] | Výkaz výměr: | " Elektrický ohřívač vody o objemu 125 l. "
" Elektrický ohřívač pro teplou vodu v přístavbě. " = 1
" V ceně zapojení a napojení, odzkouššení, prokabelování a veškeré další nutné práce a příslušenství. vč. kotvícíhc, těscícíh a jiných prvků. "
|  | 343 |  |  |  | 722290226 | Zkoušky těsnosti vodovodního potrubí závitového do DN 50 | m | 199.4 | 0 | 199.4 |  | 0 | B | ÚRS 2023-I |  | 0 |  | 0 | 21 | 0 | 0 | 6
[6 empty] | Výkaz výměr: | " Tlaková zkouška a konečná tlaková zkouška "
" Potrubí požární vody "
" Potrubí D 31,8×2,6 (DN 25) " (31,4)*2 = 62,8
" Potrubí D 38,0×2,6 (DN 32) " (10,0)*2 = 20
" Potrubí strudené vody "
" Potrubí D 20×2,8 (DN 15) " (5,7)*2 = 11,4
" Potrubí D 25×3,5 (DN 20) " (8,5)*2 = 17
" Potrubí D 32×4,4 (DN 25) " (15,8)*2 = 31,6
" Potrubí D 40×5,5 (DN 32) " (5,8)*2 = 11,6
" Potrubí teplé vody "
" Potrubí D 20×2,8 (DN 15) " (16,6)*2 = 33,2
" Potrubí D 25×3,5 (DN 20) " (3,1)*2 = 6,2
" Potrubí D 32×4,4 (DN 25) " (2,8)*2 = 5,6
|  | 344 |  |  |  | 722290234 | Proplach a dezinfekce vodovodního potrubí do DN 80 | m | 99.7 | 0 | 99.7 |  | 0 | B | ÚRS 2023-I |  | 0 |  | 0 | 21 | 0 | 0 | 6
|  | 345 |  |  |  | 722299102 SPC | D+M Revizní dvířka 300×300 mm s PO min. EI 30 - do SDK konstrukce - Specifikace dle PD | sada | 1 | 0 | 1 |  | 0 | B | odvozeno ÚRS |  | 0 |  | 0 | 21 | 0 | 0 | 7
[6 empty] | Výkaz výměr: | " Revizní dvířka pro kanalizaci do SDK stěny / příčky "
" - Zhotovení otvoru vel. do 0,1 m2 v SDK stěně / příčce s vyztužením profily " = 1
" - Montáž dvířek revizních protipožárních SDK kcí vel. 300 x 300 mm pro příčky a předsazené stěny " = 1
" - dvířka revizní jednokřídlá s PO min. EI 30 300x300mm " = 1
" - Ostatní práce a materiál - např. Úprava ostění otvoru obkladem z SDK desek, zatmelení SDK desky dvířek, odvoz a likvidace suti ze zhoovení otvoru pro dvířka, apod. vč. veškerého nutného materiálu " = 1
" Revizní dvířka pro vodoměr v přístavbě " 1 = 1
" V ceně také úprava konstrukce po osazení dvířek. "
" V ceně také případná minerální vlna v tl. 25 mm pro zajištění požární odolnosti dvířek. Její upevnění na vnitřní stranu. "
|  | 346 |  |  |  | 722999801 SPC3 | D+M Prostupy potrubí včetně chrániček - Specifikace dle PD | sada | 1 | 0 | 1 |  | 0 | B | odvozeno ÚRS |  | 0 |  | 0 | 21 | 0 | 0 | 7
[6 empty] | Výkaz výměr: | " Případné dodatečné vytvoření prostupů pro potrubí vodovodu skrze konstrukce - hlavně SDK vč. případné chráničky - např. pro napojení. " = 1
" V ceně případné vytvoření prostupu, zapravení prostupu, případná chránička potrubí, nasunutí potrubí do chráničky, utěsnění potrubí, manžety apod. "
" Včetně naložení, svislého a vodorovného přesunu suti, odvoz stavební suti. Likvidace v souladu se zákonem č. 541/2020 Sb. O odpadech vč. správného začleněné dle přílohy č. 1 vyhlášky č. 8/2021 o Katalogu odpadů a posuzování vlastností odpadů (Katalog odpadů). Likvidace dle technologie na místa určené zhotovitelem, včetně poplatků za uložení odpadu. "
|  | 347 |  |  |  | 722999901 SPC | D+M Protipožární prvky prostupy konstrukcemi požárních úseků - Specifikace dle PBŘ | sada | 1 | 0 | 1 |  | 0 | B | odvozeno ÚRS |  | 0 |  | 0 | 21 | 0 | 0 | 7
[6 empty] | Výkaz výměr: | " Zajištění prostupů potrubí vodovodu mezi jednotlivými požárními úseky protipožárními prvky - ucpávkami, tmely, pěny, disky, apod. - požadované požární odolnosti. "
" Protipožární ucpávky,, manžety, tmely, apod. pro potrubí do chrániček, prostupů. " = 1
" POZN: Záleží na zhotoviteli, jakým způsobem vyplní otvor mezi vedením a konstrukcí. Musí být ale zajištěna požadovaná požární odolnost a použit jeden certifikovaný ucelený systém. Dle systémů lze např. použít výplň otvoru protipožární izolací + pohledové plochy upravit např. tmelem v požadované tl. aby byla daná odolnost zajištěna. "
|  | 348 |  |  |  | 722999991 SPC | D+M Utěsňovací a výplňový materiál - Specifikace dle PD | sada | 1 | 0 | 1 |  | 0 | B | odvozeno ÚRS |  | 0 |  | 0 | 21 | 0 | 0 | 7
[6 empty] | Výkaz výměr: | " Utěsňovací a vyplňpvací materiál pro vyplnění prostor mezi potrubím a otvorem v konstrukcích pro vyrovnání povrchu pro omítky. " = 1
" V ceně veškeré nutné práce a materiál pro utěsnění nepožárních prostupů - např. pěny, izolace, apod. "
|  | 349 |  |  |  | 998722201 | Přesun hmot procentní pro vnitřní vodovod v objektech v do 6 m | % | 1.02 | 0 | 1.02 |  | 0 | B | ÚRS 2023-I |  | 0 |  | 0 | 21 | 0 | 0 | 6
|  | 350 |  |  |  | HZS2211_116 | Výpomoce, doplňové práce, kompletace apod. - instalatér (v rozsahu potřebném pro realizaci díla dle POV dodavatele) | soubor | 1 | 0 | 1 |  | 0 | B | odvozeno ÚRS |  | 0 |  | 0 | 21 | 0 | 0 | 7
[6 empty] | Výkaz výměr: | " Stavební práce a dodávky spojené s provedením funkčního celku 722."
" Zednická výpomoc, doplňkové práce, kompletace, zřízení a zapravení prostupů,vysekání a zapravení drážek, překlady nad prostupy apod."
S/A.3/A.3.4/A.3.4.01/A.3.4.1.02/A.3.4.1.2.08 | 6 | [5 empty] | A.3.4.1.2.08: Zdravotně technické instalace - Zařizovací předměty | [5 empty] | 0 | Pododdíl |  |  | 0 |  | 0 |  | 0 | 0
|  | 351 |  |  |  | 725999101 SPC | D+M Závěsný klozet - keramický - bez oplachového kruhu - Specifikace dle PD - K | kus | 1 | 0 | 1 |  | 0 | B | odvozeno ÚRS |  | 0 |  | 0 | 21 | 0 | 0 | 7
[6 empty] | Výkaz výměr: | " Závěsný keramický klozet "
" 1. NP " = 1
" Součástí podomítkový modul nosný do SDK / zdiva s nádržkou s integrovaným rohovým ventilem. V ceně sedátko s poklopem, splachování s nástěnným ovládacím tlačítkem pro instalační modul - 2 splachovací množství. Odpad DN 110. "
" Cena zahrnuje náklady na osazovaný předmět, včetně jeho osazení, upevnění a napojení, přípojné potrubí (vodovodní i kanalizační), včetně tvarovek, armatur, montážní materiál a zednické výpomoci. "
|  | 352 |  |  |  | 725999102 SPC | D+M Klozet závěsný zdravotní pro vozíčkáře - keramický - Specifikace dle PD - KZ | kus | 2 | 0 | 2 |  | 0 | B | odvozeno ÚRS |  | 0 |  | 0 | 21 | 0 | 0 | 7
[6 empty] | Výkaz výměr: | " Keramický závěsný klozet zdravotní pro vozíčkáře "
" 1. NP " = 2
" Součástí podomítkový modul nosný do SDK / zdiva s nádržkou s integrovaným rohovým ventilem. Včetně sedátka. Oddálené pneumatické splachování do zdi - ruční, vč. prokabelování, napojení na elektro. V ceně i případné splachování s nerezovým ovládacím tlačítkem pro instalační modul - 2 splachovací množství. Odpad DN 110."
" Cena zahrnuje náklady na osazovaný předmět, včetně jeho osazení, upevnění a napojení, přípojné potrubí (vodovodní i kanalizační), včetně tvarovek, armatur, montážní materiál a zednické výpomoci. "
|  | 353 |  |  |  | 725999103 SPC | D+M Umyvadlo závěsné - keramické, hranaté - Specifikace dle PD - U4 | kus | 1 | 0 | 1 |  | 0 | B | odvozeno ÚRS |  | 0 |  | 0 | 21 | 0 | 0 | 7
[6 empty] | Výkaz výměr: | " Hranaté zápustné umyvadlo - keramické - š. 550 mm "
" 1. NP " = 1
" Součástí stojánková páková směšovací baterie, rohové ventily. Sifon vodní umyvadlový DN 32 - nerez, odpad DN 32. "
" Cena zahrnuje náklady na osazovaný předmět, včetně jeho osazení, upevnění a napojení, přípojné potrubí (vodovodní i kanalizační), včetně tvarovek, armatur, montážní materiál a zednické výpomoci. "
|  | 354 |  |  |  | 725999104 SPC | D+M Umyvadlo zdravotní závěsné pro vozíčkáře - keramické - Specifikace dle PD - UZ | kus | 2 | 0 | 2 |  | 0 | B | odvozeno ÚRS |  | 0 |  | 0 | 21 | 0 | 0 | 7
[6 empty] | Výkaz výměr: | " Zdravotní závěsné umyvadlo pro vozíčkáře "
" 1. NP " = 2
" Součástí stojánková páková směšovací baterie s lékařskou pákou, rohové ventily. Nízký speciální sifon pro vozíčkáře - nerez DN 32, odpad DN 32. "
" Cena zahrnuje náklady na osazovaný předmět, včetně jeho osazení, upevnění a napojení, přípojné potrubí (vodovodní i kanalizační), včetně tvarovek, armatur, montážní materiál a zednické výpomoci. "
|  | 355 |  |  |  | 725999105 SPC | D+M Závěsná výlevka s nástěnnou směšovací baterií - Specifikace dle PD - VY | kus | 1 | 0 | 1 |  | 0 | B | odvozeno ÚRS |  | 0 |  | 0 | 21 | 0 | 0 | 7
[6 empty] | Výkaz výměr: | " Závěsná výlevka s nástěnnnou baterií. "
" 1. NP " = 1
" Včetně odnímatelné plastové mříže, integrovaného rohového ventilu, nástěnné pákové směšovací baterie s prodlouženým raménkem a podomítkového modulu s nádržkou pro závěsné výlevky se samonosným ocelovým rámem s ukotvením na zem a do zadní stěny, splachovací ventil je univerzální, umožňuje následnou výměnu tlačítka, úsporné splachování s nerezovým tlačítkem. Odpad DN 110. "
" Cena zahrnuje náklady na osazovaný předmět, včetně jeho osazení, upevnění a napojení, přípojné potrubí (vodovodní i kanalizační), včetně tvarovek, armatur, montážní materiál a zednické výpomoci. "
|  | 356 |  |  |  | 725999401 SPC | D+M Příprava pro napojení ZP - myčka - Specifikace dle PD - M1 | kus | 1 | 0 | 1 |  | 0 | B | odvozeno ÚRS |  | 0 |  | 0 | 21 | 0 | 0 | 7
[6 empty] | Výkaz výměr: | " Příprava pro napojení na zařízovací předmět - myčka
" Příprava pro napojení myčky "
" 1. NP " = 1
" Cena zahrnuje náklady na přípojné potrubí (vodovodní (SV), kanalizační) včetně tvarovek, ventilů, odpadu (DN 50), podomítkového sifonu s připojením vody, montážního materiálu a zednické výpomoci. "
|  | 357 |  |  |  | 725999402 SPC | D+M Příprava pro napojení ZP - dřez jendoduchý zápustný s odkapem - Specifikace dle PD - D1 | kus | 5 | 0 | 5 |  | 0 | B | odvozeno ÚRS |  | 0 |  | 0 | 21 | 0 | 0 | 7
[6 empty] | Výkaz výměr: | " Příprava pro napojení na zařizovací předmět - jednoduchý dřez zápustný s odkapem. "
" Příprava pro napojení dřezu "
" 1. PP " = 1
" 1. NP " = 2
" 2. NP " = 1
" 3. NP " = 1
" Cena zahrnuje náklady na přípojné potrubí (vodovodní (TV + SV) a kanalizační) včetně tvarovek, rohových ventilů (2 ks DN 15), odpadu (DN 50) , montážního materiálu a zednické výpomoci. "
|  | 358 |  |  |  | 725999403 SPC | D+M Příprava pro napojení ZP - dřez jendoduchý zápustný bez odkapu - Specifikace dle PD - D3 | kus | 1 | 0 | 1 |  | 0 | B | odvozeno ÚRS |  | 0 |  | 0 | 21 | 0 | 0 | 7
[6 empty] | Výkaz výměr: | " Příprava pro napojení na zařizovací předmět - jednoduchý dřez zápustný bez odkapu. "
" Příprava pro napojení dřezu "
" 1. NP " = 1
" Cena zahrnuje náklady na přípojné potrubí (vodovodní (TV + SV) a kanalizační) včetně tvarovek, rohových ventilů (2 ks DN 15), odpadu (DN 50) , montážního materiálu a zednické výpomoci. "
|  | 359 |  |  |  | 725999411 SPC | D+M Příprava pro napojení hydrantového systému - Specifikace dle PD - H | kus | 1 | 0 | 1 |  | 0 | B | odvozeno ÚRS |  | 0 |  | 0 | 21 | 0 | 0 | 7
[6 empty] | Výkaz výměr: | " Příprava pro napojení hydrantu + KK DN 25. "
" 1. NP " = 1
" Cena zahrnuje náklady na přípojné potrubí (vodovodní, popř. kanalizační), včetně kulového kohoutu DN 25, montážní materiál a zednické výpomoci. "
|  | 360 |  |  |  | 725999801 SPC | D+M Konstrukce pro uchycení umyvadel do SDK konstrukce / zdiva - Specifikace dle PD | kus | 3 | 0 | 3 |  | 0 | B | odvozeno ÚRS |  | 0 |  | 0 | 21 | 0 | 0 | 7
[6 empty] | Výkaz výměr: | " Konstrukce pro uchycení umyvadel v SDK konstrukci / zdivu. "
" Konstrukce pro umyvadla U4, UZ. " 1+2 = 3
" V ceně dodávka a montáž konstrukce, spojovací, kotvící a těsnící materiál, případné zapravení po montáži a další práce související s provedením úchytů umyvadel do SDK kce, zdiva. "
|  | 361 |  |  |  | 725999901 SPC | D+M Bezpečnostní štítky pro označení zařízení ZTI - Specifikace dle PD | sada | 1 | 0 | 1 |  | 0 | B | odvozeno ÚRS |  | 0 |  | 0 | 21 | 0 | 0 | 7
[6 empty] | Výkaz výměr: | " Bezpečnostní štítky pro označení armatur, ventilů, druhu média, směru proudění, apod. " = 1
|  | 362 |  |  |  | 998725201 | Přesun hmot procentní pro zařizovací předměty v objektech v do 6 m | % | 0.21 | 0 | 0.21 |  | 0 | B | ÚRS 2023-I |  | 0 |  | 0 | 21 | 0 | 0 | 6
|  | 363 |  |  |  | HZS2492_125 | Výpomoce, doplňové práce, kompletace apod. - pomocný dělník PSV (v rozsahu potřebném pro realizaci díla dle POV dodavatele) | soubor | 1 | 0 | 1 |  | 0 | B | odvozeno ÚRS |  | 0 |  | 0 | 21 | 0 | 0 | 7
[6 empty] | Výkaz výměr: | " Stavební práce a dodávky spojené s provedením funkčního celku 725. "
" Zednická výpomoc, doplňkové práce,kompletace apod."
S/A.3/A.3.4/A.3.4.03 | 4 | [5 empty] | A.3.4.03: Zařízení vzduchotechniky a chlazení | [5 empty] | 0 | Podobjekt |  |  | 0 |  | 0 |  | 0 | 0
S/A.3/A.3.4/A.3.4.03/A.3.4.3.01 | 5 | [5 empty] | A.3.4.3.01: Zařízení vzduchotechniky | [5 empty] | 0 | Oddíl |  |  | 0 |  | 0 |  | 0 | 0
S/A.3/A.3.4/A.3.4.03/A.3.4.3.01/A.3.4.3.1.01 | 6 | [5 empty] | A.3.4.3.1.01: Vzduchotechnika - Zařízení - VZT jednotky / Ventilátory | [5 empty] | 0 | Pododdíl |  |  | 0 |  | 0 |  | 0 | 0
|  | 364 |  |  |  | 7519911xx SPC | D+M VZT jednotka pro 1. NP - Specifikace dle PD - Z. č. VZT 3 | kus | 1 | 0 | 1 |  | 0 | B | odvozeno ÚRS |  | 0 |  | 0 | 21 | 0 | 0 | 7
[6 empty] | Výkaz výměr: | " Sestavná kelimatizační jednotka, ohřev, rekuperace. " = 1
" VZT jednotka pro 1. NP - Kavárna, m. - P.1.11 Průtok 1600 / 1600 m3/h. Deskový výměník. Ohřev - 2,2 (4,0) kW. Chlazení - přístavba. 100% výměna vzduchu. "
" Hmotnost: 303 kg. Efektivní elektrický příkon: 1,38 kW. Hladina akustického výkonu (do okolí): Lwa = 68 dBA. "
" V ceně veškeré nutné příslušenství a vybavení - např..filtrace vzduchu přívod - F7, odvod - M5, rekuperace pomocí deskový rekuperátoru, elektrický ohřev vzduchu, uzavírací klapky, tlumící komory, ventilátory, čidla CO2 + vlhkosti, elektronická řídící jednotka, ovládacího panelu, servisní vypínače ventilátorů, apod. "
" V ceně také veškeré nutné komponenty a práce pro MaR, vč. regulace. "
" Včetně kotvících prvků, zprovoznění, odzkoušení, čidel, prokabelování a veškeré příslušenství dle PD. "
|  | 365 |  |  |  | 7519911xx SPC | D+M VZT jednotka pro 1. NP - Specifikace dle PD - Z. č. VZT 4 | kus | 1 | 0 | 1 |  | 0 | B | odvozeno ÚRS |  | 0 |  | 0 | 21 | 0 | 0 | 7
[6 empty] | Výkaz výměr: | " Sestavná kelimatizační jednotka, ohřev, rekuperace. " = 1
" VZT jednotka pro 1.NP Foye - 1. PP - Vstupní prostor CKM KHK, m. - P.1.04 Průtok 2350 / 2350 m3/h. Deskový výměník. Ohřev - 1,9(4,0) kW. Chlazení - 23,6kW. 100% výměna vzduchu. "
" Hmotnost: 368 kg. Efektivní elektrický příkon: 2,35 kW. Hladina akustického výkonu (do okolí): Lwa = 70 dBA. "
" V ceně veškeré nutné příslušenství a vybavení - např..filtrace vzduchu přívod - F7, odvod - M5, rekuperace pomocí deskového rekuperátoru, elektrický ohřev vzduchu, uzavírací klapky, tlumící komory, ventilátory, čidla CO2 + vlhkosti, elektronická řídící jednotka, ovládacího panelu, servisní vypínače ventilátorů, apod. "
" V ceně také veškeré nutné komponenty a práce pro MaR, vč. regulace. "
" Včetně kotvících prvků, zprovoznění, odzkoušení, čidel, prokabelování a veškeré příslušenství dle PD. "
|  | 366 |  |  |  | 751991201 SPC | D+M Nosná rámová konstrukce pro osazení VZT jednotky - Z. č. VZT 3 - Specifikace dle PD | sada | 1 | 0 | 1 |  | 0 | B | odvozeno ÚRS |  | 0 |  | 0 | 21 | 0 | 0 | 7
[6 empty] | Výkaz výměr: | " Nosná rámová konstrukce pro uchycení ke stropu v 1. NP (m. č. P.1.11) VZT jednotky pro větrání prostor v 1. NP. " = 1
" V ceně montážní materiál, rámy, podpěry, spojovací prvky, upevňovací a ochranné lišty, zavětrování a veškerý nutný materiál pro provedení nosné konstrukce pro jednotky vzduchotechniky. "
|  | 367 |  |  |  | 751991201 SPC | D+M Nosná rámová konstrukce pro osazení VZT jednotky - Z. č. VZT 4 - Specifikace dle PD | sada | 1 | 0 | 1 |  | 0 | B | odvozeno ÚRS |  | 0 |  | 0 | 21 | 0 | 0 | 7
[6 empty] | Výkaz výměr: | " Nosná rámová konstrukce pro uložení na na podlaze v 1. PP (m. č. P.1.04) VZT jednotky pro 1. PP. " = 1
" V ceně montážní materiál, rámy, podpěry, spojovací prvky, upevňovací a ochranné lišty, zavětrování a veškerý nutný materiál pro provedení nosné konstrukce pro jednotky vzduchotechniky uloženné na střeše. "
|  | 368 |  |  |  | 751999309 SPC | D+M Větrání CHÚC - Specifikace dle PD -CHÚC - B | kus | 1 | 0 | 1 |  | 0 | B | odvozeno ÚRS |  | 0 |  | 0 | 21 | 0 | 0 | 7
[6 empty] | Výkaz výměr: | " Ventilátor vč. uzavírací klapky - do čtyřhranného potrubí 510×510 mm. "
" Objem vzduchu - 8 100 m3/h. "
" 1.NP " = 1
" Včetně prokabelování a veškerého příslušenství (čidel, tlačítek, apod.), napojení na potrubí, měření a regulace. "
|  | 369 |  |  |  | 998751201 | Přesun hmot procentní pro vzduchotechniku v objektech výšky do 12 m | % | 0.52 | 0 | 0.52 |  | 0 | B | ÚRS 2023-I |  | 0 |  | 0 | 21 | 0 | 0 | 6
|  | 370 |  |  |  | HZS3211_120 | Výpomoce, doplňové práce, kompletace apod. - montér vzduchotechniky a chlazení (v rozsahu potřebném pro realizaci díla dle POV dodavatele) | soubor | 1 | 0 | 1 |  | 0 | B | odvozeno ÚRS |  | 0 |  | 0 | 21 | 0 | 0 | 7
[6 empty] | Výkaz výměr: | " Stavební práce a dodávky spojené s provedením funkčního celku 751. "
" Zednická výpomoc,doplňkové práce,kompletace,zřízení prostupů,zapravení prostupů, apod."
S/A.3/A.3.4/A.3.4.03/A.3.4.3.01/A.3.4.3.1.02 | 6 | [5 empty] | A.3.4.3.1.02: Vzduchotechnika - Potrubí | [5 empty] | 0 | Pododdíl |  |  | 0 |  | 0 |  | 0 | 0
|  | 371 |  |  |  | 751992102 SPC | D+M Potrubí pozink kruhové D 125 mm, spirálně vinuté + TI tl. 40 mm - Specifikace dle PD | m | 6.35 | 0 | 6.35 |  | 0 | B | odvozeno ÚRS |  | 0 |  | 0 | 21 | 0 | 0 | 7
[6 empty] | Výkaz výměr: | " Pozinkované kruhové potrubí D 125 vč. TI tl. 40 mm. "
" Včetně tepelné izolace z desek (rohože) z kamenné vlny s polepem hliníkovou fólií se skleněnou mřížkou tl. 40 mm. "
" - Uchycení potrubí kruhového na montovanou konstrukci z nosníků kotvenou do konstrukce D přes 100 do 200 mm - vč. montované konstrukce - 6,350 m " = 6,35
" - Vzduchotechnické potrubí z pozinkovaného plechu kruhové spirálně vinutá trouba D přes 100 do 200 mm - vč. veškerých tvarovek a příslušenství - 6,668 m " (6,350)*1,05 = 6,6675
" - Montáž izolace tepelné potrubí pásy nebo rohožemi s Al fólií staženými drátem 1x - 4,089 m2 " (6,350)*0,644 = 4,0894
" - rohož izolační z minerální vlny lamelová s Al fólií tl 40mm - 4,498 m2 " ((6,350)*0,644)*1,1 = 4,49834
" POZN: Obvod potrubí = 2*3,141592654*(0,125/2) = ± 0,393 m. Uvažovaný obvod pro izolaci = 2*3,141592654*(0,125/2+0,04) = ± 0,644 m Pro 1 m potrubí je potřeba ± 0,644 m2 TI (bez ztratného). "
" Kruhové potrubí D 125 - 1.NP " (6,350) = 6,35
" V ceně veškeré příslušenství, tvarovky, regulační plechy, náběhové plechy, tlumící vložky, kotvící prvky a spojovací materiál. "
|  | 372 |  |  |  | 751992104 SPC | D+M Potrubí pozink kruhové D 160 mm, spirálně vinuté + TI tl. 40 mm - Specifikace dle PD | m | 4.6 | 0 | 4.6 |  | 0 | B | odvozeno ÚRS |  | 0 |  | 0 | 21 | 0 | 0 | 7
[6 empty] | Výkaz výměr: | " Pozinkované kruhové potrubí D 160 vč. TI tl. 40 mm. "
" Včetně tepelné izolace z desek (rohože) z kamenné vlny s polepem hliníkovou fólií se skleněnou mřížkou tl. 40 mm. "
" - Uchycení potrubí kruhového na montovanou konstrukci z nosníků kotvenou do konstrukce D přes 100 do 200 mm - vč. montované konstrukce - 4,600 m " = 4,6
" - Vzduchotechnické potrubí z pozinkovaného plechu kruhové spirálně vinutá trouba D přes 100 do 200 mm - vč. veškerých tvarovek a příslušenství - 4,830 m " (4,600)*1,05 = 4,83
" - Montáž izolace tepelné potrubí pásy nebo rohožemi s Al fólií staženými drátem 1x - 3,468 m2 " (4,600)*0,754 = 3,4684
" - rohož izolační z minerální vlny lamelová s Al fólií tl 40mm - 3,815 m2 " ((4,600)*0,754)*1,1 = 3,81524
" POZN: Obvod potrubí = 2*3,141592654*(0,160/2) = ± 0,503 m. Uvažovaný obvod pro izolaci = 2*3,141592654*(0,160/2+0,04) = ± 0,754 m Pro 1 m potrubí je potřeba ± 0,754 m2 TI (bez ztratného). "
" Kruhové potrubí D 160 - 1.NP " (4,600) = 4,6
" V ceně veškeré příslušenství, tvarovky, regulační plechy, náběhové plechy, tlumící vložky, kotvící prvky a spojovací materiál. "
|  | 373 |  |  |  | 751992108 SPC | D+M Potrubí pozink kruhové D 250 mm, spirálně vinuté + TI tl. 40 mm - Specifikace dle PD | m | 18.2 | 0 | 18.2 |  | 0 | B | odvozeno ÚRS |  | 0 |  | 0 | 21 | 0 | 0 | 7
[6 empty] | Výkaz výměr: | " Pozinkované kruhové potrubí D 250 vč. TI tl. 40 mm. "
" Včetně tepelné izolace z desek (rohože) z kamenné vlny s polepem hliníkovou fólií se skleněnou mřížkou tl. 40 mm. "
" - Uchycení potrubí kruhového na montovanou konstrukci z nosníků kotvenou do konstrukce D přes 200 do 300 mm - vč. montované konstrukce - 18,200 m " = 18,2
" - Vzduchotechnické potrubí z pozinkovaného plechu kruhové spirálně vinutá trouba D přes 200 do 300 mm - vč. veškerých tvarovek a příslušenství - 19,110 m " (18,200)*1,05 = 19,11
" - Montáž izolace tepelné potrubí pásy nebo rohožemi s Al fólií staženými drátem 1x - 18,873 m2 " (18,200)*1,037 = 18,8734
" - rohož izolační z minerální vlny lamelová s Al fólií tl 40mm - 20,761 m2 " ((18,200)*1,037)*1,1 = 20,76074
" POZN: Obvod potrubí = 2*3,141592654*(0,250/2) = ± 0,786 m. Uvažovaný obvod pro izolaci = 2*3,141592654*(0,250/2+0,04) = ± 1,037 m Pro 1 m potrubí je potřeba ± 1,037 m2 TI (bez ztratného). "
" Kruhové potrubí D 250 - 1.NP " (18,200) = 18,2
" V ceně veškeré příslušenství, tvarovky, regulační plechy, náběhové plechy, tlumící vložky, kotvící prvky a spojovací materiál. "
|  | 374 |  |  |  | 751992109 SPC | D+M Potrubí pozink kruhové D 315 mm, spirálně vinuté + TI tl. 40 mm - Specifikace dle PD | m | 21.8 | 0 | 21.8 |  | 0 | B | odvozeno ÚRS |  | 0 |  | 0 | 21 | 0 | 0 | 7
[6 empty] | Výkaz výměr: | " Pozinkované kruhové potrubí D 315 vč. TI tl. 40 mm. "
" Včetně tepelné izolace z desek (rohože) z kamenné vlny s polepem hliníkovou fólií se skleněnou mřížkou tl. 40 mm. "
" - Uchycení potrubí kruhového na montovanou konstrukci z nosníků kotvenou do konstrukce D přes 300 do 400 mm - vč. montované konstrukce - 21,800 m " = 21,8
" - Vzduchotechnické potrubí z pozinkovaného plechu kruhové spirálně vinutá trouba D přes 300 do 400 mm - vč. veškerých tvarovek a příslušenství - 22,890 m " (21,800)*1,05 = 22,89
" - Montáž izolace tepelné potrubí pásy nebo rohožemi s Al fólií staženými drátem 1x - 27,054 m2 " (21,800)*1,241 = 27,0538
" - rohož izolační z minerální vlny lamelová s Al fólií tl 40mm - 29,759 m2 " ((21,800)*1,241)*1,1 = 29,75918
" POZN: Obvod potrubí = 2*3,141592654*(0,315/2) = ± 0,990 m. Uvažovaný obvod pro izolaci = 2*3,141592654*(0,315/2+0,04) = ± 1,241 m Pro 1 m potrubí je potřeba ± 1,241 m2 TI (bez ztratného). "
" Kruhové potrubí D 250 - 1.NP " (21,800) = 21,8
" V ceně veškeré příslušenství, tvarovky, regulační plechy, náběhové plechy, tlumící vložky, kotvící prvky a spojovací materiál. "
|  | 375 |  |  |  | 751992201 SPC | D+M Potrubí pozink čtyřhranné 200×100 mm + TI tl. 40 mm - Specifikace dle PD | m | 1.9 | 0 | 1.9 |  | 0 | B | odvozeno ÚRS |  | 0 |  | 0 | 21 | 0 | 0 | 7
[6 empty] | Výkaz výměr: | " Pozinkované čtyřhranné potrubí 200×200 mm vč. TI tl. 40 mm. "
" Včetně tepelné izolace z desek (rohože) z kamenné vlny s polepem hliníkovou fólií se skleněnou mřížkou tl. 40 mm. "
" - Uchycení potrubí čtyřhranného na montovanou konstrukci z nosníků kotvenou do betonu průřezu přes 0,01 do 0,03 m2, vč. montované konstrukce - 1,900 m " = 1,9
" - Vzduchotechnické potrubí z pozinkovaného plechu čtyřhranné s přírubou průřezu přes 0,01 do 0,03 m2 - vč. veškerých tvarovek a příslušenství - 1,995 m " (1,900)*1,05 = 1,995
" - Montáž izolace tepelné potrubí pásy nebo rohožemi s Al fólií staženými drátem 1x - 1,444 m2 " (1,900)*0,76 = 1,444
" - rohož izolační z minerální vlny lamelová s Al fólií tl 40mm - 1,588 m2 " ((1,900)*0,76)*1,1 = 1,5884
" POZN: Obvod potrubí = 0,200*2+(0,100+0,04*2)*2 = ± 0,76 m. Pro 1 m potrubí je potřeba ± 0,76 m2 TI (bez ztratného). "
" Čtyřhranné potrubí VZT - 200×100 mm - 1.NP " (1,900) = 1,9
" V ceně veškeré příslušenství, tvarovky, regulační plechy, náběhové plechy, tlumící vložky, kotvící prvky a spojovací materiál. "
" POZN.: Izolace je vč. barevného nástřiku / nátěru dle druhu expozice."
|  | 376 |  |  |  | 751992205 SPC | D+M Potrubí pozink čtyřhranné 250×280 mm + TI tl. 40 mm - Specifikace dle PD | m | 0.5 | 0 | 0.5 |  | 0 | B | odvozeno ÚRS |  | 0 |  | 0 | 21 | 0 | 0 | 7
[6 empty] | Výkaz výměr: | " Pozinkované čtyřhranné potrubí 250×280 mm vč. TI tl. 40 mm. "
" Včetně tepelné izolace z desek (rohože) z kamenné vlny s polepem hliníkovou fólií se skleněnou mřížkou tl. 40 mm. "
" - Uchycení potrubí čtyřhranného na montovanou konstrukci z nosníků kotvenou do konstrukce průřezu přes 0,03 do 0,07 m2, vč. montované konstrukce - 0,500 m " = 0,5
" - Vzduchotechnické potrubí z pozinkovaného plechu čtyřhranné průřezu přes 0,03 do 0,07 m2 - vč. veškerých tvarovek a příslušenství - 0,525 m " (0,500)*1,05 = 0,525
" - Montáž izolace tepelné potrubí pásy nebo rohožemi s Al fólií staženými drátem 1x - 0,610 m2 " (0,500)*1,22 = 0,61
" - rohož izolační z minerální vlny lamelová s Al fólií tl 40mm - 0,671 m2 " ((0,500)*1,22)*1,1 = 0,671
" POZN: Obvod potrubí = 0,250*2+(0,280+0,04*2)*2 = ± 1,22 m. Pro 1 m potrubí je potřeba ± 1,22 m2 TI (bez ztratného). "
" Čtyřhranné potrubí VZT - 250×280 mm - 1.NP " (0,500) = 0,5
" V ceně veškeré příslušenství, tvarovky, regulační plechy, náběhové plechy, tlumící vložky, kotvící prvky a spojovací materiál. "
" POZN.: Izolace je vč. barevného nástřiku / nátěru dle druhu expozice."
|  | 377 |  |  |  | 751992219 SPC | D+M Potrubí pozink čtyřhranné 250×280 mm + TI tl. 100 mm - Specifikace dle PD | m | 23.5 | 0 | 23.5 |  | 0 | B | odvozeno ÚRS |  | 0 |  | 0 | 21 | 0 | 0 | 7
[6 empty] | Výkaz výměr: | " Pozinkované čtyřhranné potrubí 250×280 mm vč. TI tl. 100 mm. "
" Včetně tepelné izolace z desek (rohože) z kamenné vlny s polepem hliníkovou fólií se skleněnou mřížkou tl. 40 mm. "
" - Uchycení potrubí čtyřhranného na montovanou konstrukci z nosníků kotvenou do konstrukce průřezu přes 0,03 do 0,07 m2, vč. montované konstrukce - 23,500 m " = 23,5
" - Vzduchotechnické potrubí z pozinkovaného plechu čtyřhranné průřezu přes 0,03 do 0,07 m2 - vč. veškerých tvarovek a příslušenství - 24,675 m " (23,500)*1,05 = 24,675
" - Montáž izolace tepelné potrubí pásy nebo rohožemi s Al fólií staženými drátem 1x - 34,310 m2 " (23,500)*1,46 = 34,31
" - rohož izolační z minerální vlny lamelová s Al fólií tl 100 mm - 37,741 m2 " (23,500)*1,46*1,1 = 37,741
" POZN: Obvod potrubí = 0,250*2+(0,280+0,100*2)*2 = ± 1,46 m. Pro 1 m potrubí je potřeba ± 1,46 m2 TI (bez ztratného). "
" Čtyřhranné potrubí VZT - 250×280 mm - 1.NP " (23,500) = 23,5
" V ceně veškeré příslušenství, tvarovky, regulační plechy, náběhové plechy, tlumící vložky, kotvící prvky a spojovací materiál. "
" POZN.: Izolace je vč. barevného nástřiku / nátěru dle druhu expozice."
|  | 378 |  |  |  | 751992215 SPC | D+M Potrubí pozink čtyřhranné 355×200 mm + TI tl. 40 mm - Specifikace dle PD | m | 2.9 | 0 | 2.9 |  | 0 | B | odvozeno ÚRS |  | 0 |  | 0 | 21 | 0 | 0 | 7
[6 empty] | Výkaz výměr: | " Pozinkované čtyřhranné potrubí 355×200 mm vč. TI tl. 40 mm. "
" Včetně tepelné izolace z desek (rohože) z kamenné vlny s polepem hliníkovou fólií se skleněnou mřížkou tl. 40 mm. "
" - Uchycení potrubí čtyřhranného na montovanou konstrukci z nosníků kotvenou do konstrukce průřezu přes 0,07 do 0,13 m2, vč. montované konstrukce - 2,900 m " = 2,9
" - Vzduchotechnické potrubí z pozinkovaného plechu čtyřhranné průřezu přes 0,07 do 0,13 m2 - vč. veškerých tvarovek a příslušenství - 3,045 m " (2,900)*1,05 = 3,045
" - Montáž izolace tepelné potrubí pásy nebo rohožemi s Al fólií staženými drátem 1x - 3,683 m2 " (2,900)*1,27 = 3,683
" - rohož izolační z minerální vlny lamelová s Al fólií tl 40mm - 19,307 m2 " ((2,900)*1,27)*1,1 = 4,0513
" POZN: Obvod potrubí = 0,355*2+(0,200+0,04*2)*2 = ± 1,270 m. Pro 1 m potrubí je potřeba ± 1,270 m2 TI (bez ztratného). "
" Čtyřhranné potrubí VZT - 355×200 mm - 1.NP " (2,900) = 2,9
" V ceně veškeré příslušenství, tvarovky, regulační plechy, náběhové plechy, tlumící vložky, kotvící prvky a spojovací materiál. "
" POZN.: Izolace je vč. barevného nástřiku / nátěru dle druhu expozice."
|  | 379 |  |  |  | 751992217 SPC | D+M Potrubí pozink čtyřhranné 400×280 mm + TI tl. 40 mm - Specifikace dle PD | m | 38.6 | 0 | 38.6 |  | 0 | B | odvozeno ÚRS |  | 0 |  | 0 | 21 | 0 | 0 | 7
[6 empty] | Výkaz výměr: | " Pozinkované čtyřhranné potrubí 400×280 mm vč. TI tl. 40 mm. "
" Včetně tepelné izolace z desek (rohože) z kamenné vlny s polepem hliníkovou fólií se skleněnou mřížkou tl. 40 mm. "
" - Uchycení potrubí čtyřhranného na montovanou konstrukci z nosníků kotvenou do konstrukce průřezu přes 0,07 do 0,13 m2, vč. montované konstrukce - 38,600 m " = 38,6
" - Vzduchotechnické potrubí z pozinkovaného plechu čtyřhranné průřezu přes 0,07 do 0,13 m2 - vč. veškerých tvarovek a příslušenství - 40,530 m " (38,600)*1,05 = 40,53
" - Montáž izolace tepelné potrubí pásy nebo rohožemi s Al fólií staženými drátem 1x - 58,672 m2 " (38,600)*1,52 = 58,672
" - rohož izolační z minerální vlny lamelová s Al fólií tl 40 mm - 64,539 m2 " ((38,600)*1,52)*1,1 = 64,5392
" POZN: Obvod potrubí = 0,400*2+(0,280+0,04*2)*2 = ± 1,52 m. Pro 1 m potrubí je potřeba ± 1,52 m2 TI (bez ztratného). "
" Čtyřhranné potrubí VZT - 400×280 mm - 1.NP " (38,600) = 38,6
" V ceně veškeré příslušenství, tvarovky, regulační plechy, náběhové plechy, tlumící vložky, kotvící prvky a spojovací materiál. "
" POZN.: Izolace je vč. barevného nástřiku / nátěru dle druhu expozice."
|  | 380 |  |  |  | 751992219 SPC | D+M Potrubí pozink čtyřhranné 400×280 mm + TI tl. 100 mm - Specifikace dle PD | m | 1.2 | 0 | 1.2 |  | 0 | B | odvozeno ÚRS |  | 0 |  | 0 | 21 | 0 | 0 | 7
[6 empty] | Výkaz výměr: | " Pozinkované čtyřhranné potrubí 400×280 mm vč. TI tl. 100 mm. "
" Včetně tepelné izolace z desek (rohože) z kamenné vlny s polepem hliníkovou fólií se skleněnou mřížkou tl. 40 mm. "
" - Uchycení potrubí čtyřhranného na montovanou konstrukci z nosníků kotvenou do betonu průřezu přes 0,07 do 0,13 m2, vč. montované konstrukce - 1,200 m " = 1,2
" - Vzduchotechnické potrubí z pozinkovaného plechu čtyřhranné s přírubou průřezu přes 0,07 do 0,13 m2 - vč. veškerých tvarovek a příslušenství - 1,260 m " (1,200)*1,05 = 1,26
" - Montáž izolace tepelné potrubí pásy nebo rohožemi s Al fólií staženými drátem 1x - 2,112 m2 " (1,200)*1,76 = 2,112
" - rohož izolační z minerální vlny lamelová s Al fólií tl 100 mm - 2,323 m2 " (1,200)*1,76*1,1 = 2,3232
" POZN: Obvod potrubí = 0,400*2+(0,280+0,100*2)*2 = ± 1,76 m. Pro 1 m potrubí je potřeba ± 1,76 m2 TI (bez ztratného). "
" Čtyřhranné potrubí VZT - 250×280 mm - 1.NP " (1,200) = 1,2
" V ceně veškeré příslušenství, tvarovky, regulační plechy, náběhové plechy, tlumící vložky, kotvící prvky a spojovací materiál. "
" POZN.: Izolace je vč. barevného nástřiku / nátěru dle druhu expozice."
|  | 381 |  |  |  | 751992218 SPC | D+M Potrubí pozink čtyřhranné 400×300 mm + TI tl. 40 mm - Specifikace dle PD | m | 1.2 | 0 | 1.2 |  | 0 | B | odvozeno ÚRS |  | 0 |  | 0 | 21 | 0 | 0 | 7
[6 empty] | Výkaz výměr: | " Pozinkované čtyřhranné potrubí 400×300 mm vč. TI tl. 40 mm. "
" Včetně tepelné izolace z desek (rohože) z kamenné vlny s polepem hliníkovou fólií se skleněnou mřížkou tl. 40 mm. "
" - Uchycení potrubí čtyřhranného na montovanou konstrukci z nosníků kotvenou do konstrukce průřezu přes 0,07 do 0,13 m2, vč. montované konstrukce - 1,200 m " = 1,2
" - Vzduchotechnické potrubí z pozinkovaného plechu čtyřhranné průřezu přes 0,07 do 0,13 m2 - vč. veškerých tvarovek a příslušenství - 1,260 m " (1,200)*1,05 = 1,26
" - Montáž izolace tepelné potrubí pásy nebo rohožemi s Al fólií staženými drátem 1x - 1,872 m2 " (1,200)*1,56 = 1,872
" - rohož izolační z minerální vlny lamelová s Al fólií tl 40 mm - 2,059 m2 " ((1,200)*1,56)*1,1 = 2,0592
" POZN: Obvod potrubí = 0,400*2+(0,300+0,04*2)*2 = ± 1,56 m. Pro 1 m potrubí je potřeba ± 1,56 m2 TI (bez ztratného). "
" Čtyřhranné potrubí VZT - 400×300 mm - 1.NP " (1,200) = 1,2
" V ceně veškeré příslušenství, tvarovky, regulační plechy, náběhové plechy, tlumící vložky, kotvící prvky a spojovací materiál. "
" POZN.: Izolace je vč. barevného nástřiku / nátěru dle druhu expozice."
|  | 382 |  |  |  | 751992219 SPC | D+M Potrubí pozink čtyřhranné 400×500 mm + TI tl. 40 mm - Specifikace dle PD | m | 1.4 | 0 | 1.4 |  | 0 | B | odvozeno ÚRS |  | 0 |  | 0 | 21 | 0 | 0 | 7
[6 empty] | Výkaz výměr: | " Pozinkované čtyřhranné potrubí 400×500 mm vč. TI tl. 40 mm. "
" Včetně tepelné izolace z desek (rohože) z kamenné vlny s polepem hliníkovou fólií se skleněnou mřížkou tl. 40 mm. "
" - Uchycení potrubí čtyřhranného na montovanou konstrukci z nosníků kotvenou do konstrukce průřezu přes 0,13 do 0,28 m2, vč. montované konstrukce - 1,400 m " = 1,4
" - Vzduchotechnické potrubí z pozinkovaného plechu čtyřhranné průřezu přes 0,13 do 0,28 m2 - vč. veškerých tvarovek a příslušenství - 1,470 m " (1,400)*1,05 = 1,47
" - Montáž izolace tepelné potrubí pásy nebo rohožemi s Al fólií staženými drátem 1x - 2,744 m2 " (1,400)*1,96 = 2,744
" - rohož izolační z minerální vlny lamelová s Al fólií tl 40 mm - 3,018 m2 " ((1,400)*1,96)*1,1 = 3,0184
" POZN: Obvod potrubí = 0,400*2+(0,500+0,04*2)*2 = ± 1,96 m. Pro 1 m potrubí je potřeba ± 1,96 m2 TI (bez ztratného). "
" Čtyřhranné potrubí VZT - 400×500 mm - 1.NP " (1,400) = 1,4
" V ceně veškeré příslušenství, tvarovky, regulační plechy, náběhové plechy, tlumící vložky, kotvící prvky a spojovací materiál. "
" POZN.: Izolace je vč. barevného nástřiku / nátěru dle druhu expozice."
|  | 383 |  |  |  | 751992219 SPC | D+M Potrubí pozink čtyřhranné 400×500 mm + TI tl. 100 mm - Specifikace dle PD | m | 8.77 | 0 | 8.77 |  | 0 | B | odvozeno ÚRS |  | 0 |  | 0 | 21 | 0 | 0 | 7
[6 empty] | Výkaz výměr: | " Pozinkované čtyřhranné potrubí 400×500 mm vč. TI tl. 100 mm. "
" Včetně tepelné izolace z desek (rohože) z kamenné vlny s polepem hliníkovou fólií se skleněnou mřížkou tl. 40 mm. "
" - Uchycení potrubí čtyřhranného na montovanou konstrukci z nosníků kotvenou do konstrukce průřezu přes 0,13 do 0,28 m2, vč. montované konstrukce - 8,770 m " = 8,77
" - Vzduchotechnické potrubí z pozinkovaného plechu čtyřhranné průřezu přes 0,13 do 0,28 m2 - vč. veškerých tvarovek a příslušenství - 9,209 m " (8,770)*1,05 = 9,2085
" - Montáž izolace tepelné potrubí pásy nebo rohožemi s Al fólií staženými drátem 1x - 19,294 m2 " (8,770)*2,2 = 19,294
" - rohož izolační z minerální vlny lamelová s Al fólií tl 100 mm - 21,223 m2 " ((8,770)*2,2)*1,1 = 21,2234
" POZN: Obvod potrubí = 0,400*2+(0,500+0,100*2)*2 = ± 2,2 m. Pro 1 m potrubí je potřeba ± 2,2 m2 TI (bez ztratného). "
" Čtyřhranné potrubí VZT - 400×500 mm - 1.NP " (8,770) = 8,77
" V ceně veškeré příslušenství, tvarovky, regulační plechy, náběhové plechy, tlumící vložky, kotvící prvky a spojovací materiál. "
" POZN.: Izolace je vč. barevného nástřiku / nátěru dle druhu expozice."
|  | 384 |  |  |  | 751992236 SPC | D+M Potrubí pozink čtyřhranné 510x510 mm + PI tl. 40 mm - Specifikace dle PD | m | 1.7 | 0 | 1.7 |  | 0 | B | odvozeno ÚRS |  | 0 |  | 0 | 21 | 0 | 0 | 7
[6 empty] | Výkaz výměr: | " Pozinkované čtyřhranné potrubí 510×510 mm vč. PI tl. 40 mm. "
" Včetně protipožární izolace z desek (rohože) z kamenné vlny s polepem hliníkovou fólií se skleněnou mřížkou tl. 40 mm. "
" - Uchycení potrubí čtyřhranného na montovanou konstrukci z nosníků kotvenou do betonu průřezu přes 0,13 do 0,28 m2, vč. montované konstrukce - 1,700 m " = 1,7
" - Vzduchotechnické potrubí z pozinkovaného plechu čtyřhranné s přírubou průřezu přes 0,13 do 0,28 m2 - vč. veškerých tvarovek a příslušenství - 1,785 m " (1,700)*1,05 = 1,785
" - Montáž izolace tepelné potrubí pásy nebo rohožemi s Al fólií staženými drátem 1x - 3,740 m2 " (1,700)*2,2 = 3,74
" - rohož protipožární izolační z minerální vlny lamelová s Al fólií tl 40mm - 4,114 m2 " ((1,700)*2,2)*1,1 = 4,114
" POZN: Obvod potrubí = 0,510*2+(0,510+0,04*2)*2 = ± 2,2 m. Pro 1 m potrubí je potřeba ± 2,2 m2 TI (bez ztratného). "
" Čtyřhranné potrubí VZT - 510x510 mm - 1.NP " (1,700) = 1,7
" V ceně veškeré příslušenství, tvarovky, regulační plechy, náběhové plechy, tlumící vložky, kotvící prvky a spojovací materiál. "
" POZN.: Izolace je vč. barevného nástřiku / nátěru dle druhu expozice."
" POZN: Je uvažována izolaceproti obousměrnému působení požáru. "
|  | 385 |  |  |  | 751992219 SPC | D+M Potrubí pozink čtyřhranné 710×150 mm + TI tl. 100 mm - Specifikace dle PD | m | 14.3 | 0 | 14.3 |  | 0 | B | odvozeno ÚRS |  | 0 |  | 0 | 21 | 0 | 0 | 7
[6 empty] | Výkaz výměr: | " Pozinkované čtyřhranné potrubí 710×150 mm vč. TI tl. 100 mm. "
" Včetně tepelné izolace z desek (rohože) z kamenné vlny s polepem hliníkovou fólií se skleněnou mřížkou tl. 40 mm. "
" - Uchycení potrubí čtyřhranného na montovanou konstrukci z nosníků kotvenou do betonu průřezu přes 0,07 do 0,13 m2, vč. montované konstrukce - 14,300 m " = 14,3
" - Vzduchotechnické potrubí z pozinkovaného plechu čtyřhranné s přírubou průřezu přes 0,07 do 0,13 m2 - vč. veškerých tvarovek a příslušenství - 15,015 m " (14,300)*1,05 = 15,015
" - Montáž izolace tepelné potrubí pásy nebo rohožemi s Al fólií staženými drátem 1x - 30,316 m2 " (14,300)*2,12 = 30,316
" - rohož izolační z minerální vlny lamelová s Al fólií tl 100 mm - 33,348m2 " ((14,300)*2,12)*1,1 = 33,3476
" POZN: Obvod potrubí = 0,710*2+(0,150+0,100*2)*2 = ± 2,12 m. Pro 1 m potrubí je potřeba ± 2,12 m2 TI (bez ztratného). "
" Čtyřhranné potrubí VZT - 710×150 mm - 1.NP " (8,770) = 14,3
" V ceně veškeré příslušenství, tvarovky, regulační plechy, náběhové plechy, tlumící vložky, kotvící prvky a spojovací materiál. "
" POZN.: Izolace je vč. barevného nástřiku / nátěru dle druhu expozice."
|  | 386 |  |  |  | 751992243 SPC | D+M Potrubí pozink čtyřhranné 710x450 mm + TI tl. 40 mm - Specifikace dle PD | m | 1.15 | 0 | 1.15 |  | 0 | B | odvozeno ÚRS |  | 0 |  | 0 | 21 | 0 | 0 | 7
[6 empty] | Výkaz výměr: | " Pozinkované čtyřhranné potrubí 710×450 mm vč. TI tl. 40 mm. "
" Včetně tepelné izolace z desek (rohože) z kamenné vlny s polepem hliníkovou fólií se skleněnou mřížkou tl. 40 mm. "
" - Uchycení potrubí čtyřhranného na montovanou konstrukci z nosníků kotvenou do konstrukce průřezu přes 0,28 do 0,50 m2, vč. montované konstrukce - 1,150 m " = 1,15
" - Vzduchotechnické potrubí z pozinkovaného plechu čtyřhranné průřezu přes 0,28 do 0,50 m2 - vč. veškerých tvarovek a příslušenství - 1,208 m " (1,150)*1,05 = 1,2075
" - Montáž izolace tepelné potrubí pásy nebo rohožemi s Al fólií staženými drátem 1x - 2,852 m2 " (1,150)*2,48 = 2,852
" - rohož izolační z minerální vlny lamelová s Al fólií tl 40 mm - 3,137 m2 " ((1,150)*2,48)*1,1 = 3,1372
" POZN: Obvod potrubí = 0,710*2+(0,450+0,04*2)*2 = ± 2,48 m. Pro 1 m potrubí je potřeba ± 2,48 m2 TI (bez ztratného). "
" Čtyřhranné potrubí VZT - 710x450 mm - 1.NP " (1,150) = 1,15
" V ceně veškeré příslušenství, tvarovky, regulační plechy, náběhové plechy, tlumící vložky, kotvící prvky a spojovací materiál. "
" POZN.: Izolace je vč. barevného nástřiku / nátěru dle druhu expozice."
|  | 387 |  |  |  | 751992219 SPC | D+M Potrubí pozink čtyřhranné 710×450 mm + TI tl. 100 mm - Specifikace dle PD | m | 4.7 | 0 | 4.7 |  | 0 | B | odvozeno ÚRS |  | 0 |  | 0 | 21 | 0 | 0 | 7
[6 empty] | Výkaz výměr: | " Pozinkované čtyřhranné potrubí 710×450 mm vč. TI tl. 100 mm. "
" Včetně tepelné izolace z desek (rohože) z kamenné vlny s polepem hliníkovou fólií se skleněnou mřížkou tl. 40 mm. "
" - Uchycení potrubí čtyřhranného na montovanou konstrukci z nosníků kotvenou do betonu průřezu přes 0,28 do 0,50 m2, vč. montované konstrukce - 4,700 m " = 4,7
" - Vzduchotechnické potrubí z pozinkovaného plechu čtyřhranné s přírubou průřezu přes 0,28 do 0,50 m2 - vč. veškerých tvarovek a příslušenství - 4,935 m " (4,700)*1,05 = 4,935
" - Montáž izolace tepelné potrubí pásy nebo rohožemi s Al fólií staženými drátem 1x - 12,784 m2 " (4,700)*2,72 = 12,784
" - rohož izolační z minerální vlny lamelová s Al fólií tl 100 mm - 14,062 m2 " ((4,700)*2,72)*1,1 = 14,0624
" POZN: Obvod potrubí = 0,710*2+(0,450+0,100*2)*2 = ± 2,72 m. Pro 1 m potrubí je potřeba ± 2,72 m2 TI (bez ztratného). "
" Čtyřhranné potrubí VZT - 710×450 mm - 1.NP " (4,700) = 4,7
" V ceně veškeré příslušenství, tvarovky, regulační plechy, náběhové plechy, tlumící vložky, kotvící prvky a spojovací materiál. "
" POZN.: Izolace je vč. barevného nástřiku / nátěru dle druhu expozice."
|  | 388 |  |  |  | 751992254 SPC | D+M Potrubí pozink čtyřhranné 1120x280 mm + PI tl. 40 mm - Specifikace dle PD | m | 4.05 | 0 | 4.05 |  | 0 | B | odvozeno ÚRS |  | 0 |  | 0 | 21 | 0 | 0 | 7
[6 empty] | Výkaz výměr: | " Pozinkované čtyřhranné potrubí 1120×280 mm vč. PI tl. 40 mm. "
" Včetně tepelné izolace z desek (rohože) z kamenné vlny s polepem hliníkovou fólií se skleněnou mřížkou tl. 40 mm. "
" - Uchycení potrubí čtyřhranného na montovanou konstrukci z nosníků kotvenou do konstrukce průřezu přes 0,28 do 0,50 m2, vč. montované konstrukce - 4,050 m " = 4,05
" - Vzduchotechnické potrubí z pozinkovaného plechu čtyřhranné průřezu přes 0,28 do 0,50 m2 - vč. veškerých tvarovek a příslušenství - 4,253 m " (4,050)*1,05 = 4,2525
" - Montáž izolace tepelné potrubí pásy nebo rohožemi s Al fólií staženými drátem 1x - 11,988 m2 " (4,050)*2,96 = 11,988
" - rohož protipožární izolační z minerální vlny lamelová s Al fólií tl 40mm - 13,187 m2 " ((4,050)*2,96)*1,1 = 13,1868
" POZN: Obvod potrubí = 1,12*2+(0,280+0,04*2)*2 = ± 2,96 m. Pro 1 m potrubí je potřeba ± 2,96 m2 TI (bez ztratného). "
" Čtyřhranné potrubí VZT - 1120x280 mm - 1.NP " (4,050) = 4,05
" V ceně veškeré příslušenství, tvarovky, regulační plechy, náběhové plechy, tlumící vložky, kotvící prvky a spojovací materiál. "
" POZN.: Izolace je vč. barevného nástřiku / nátěru dle druhu expozice."
" POZN: Je uvažována izolaceproti obousměrnému působení požáru. "
|  | 389 |  |  |  | 751992254 SPC | D+M Potrubí pozink čtyřhranné 1120x315 mm + PI tl. 40 mm - Specifikace dle PD | m | 1.85 | 0 | 1.85 |  | 0 | B | odvozeno ÚRS |  | 0 |  | 0 | 21 | 0 | 0 | 7
[6 empty] | Výkaz výměr: | " Pozinkované čtyřhranné potrubí 1120×315 mm vč. PI tl. 40 mm. "
" Včetně tepelné izolace z desek (rohože) z kamenné vlny s polepem hliníkovou fólií se skleněnou mřížkou tl. 40 mm. "
" - Uchycení potrubí čtyřhranného na montovanou konstrukci z nosníků kotvenou do konstrukce průřezu přes 0,28 do 0,50 m2, vč. montované konstrukce - 1,850 m " = 1,85
" - Vzduchotechnické potrubí z pozinkovaného plechu čtyřhranné průřezu přes 0,28 do 0,50 m2 - vč. veškerých tvarovek a příslušenství - 1,943 m " (1,850)*1,05 = 1,9425
" - Montáž izolace tepelné potrubí pásy nebo rohožemi s Al fólií staženými drátem 1x - 5,606 m2 " (1,850)*3,03 = 5,6055
" - rohož protipožární izolační z minerální vlny lamelová s Al fólií tl 40mm - 6,166 m2 " ((1,850)*3,03)*1,1 = 6,16605
" POZN: Obvod potrubí = 1,12*2+(0,315+0,04*2)*2 = ± 3,03 m. Pro 1 m potrubí je potřeba ± 3,03 m2 TI (bez ztratného). "
" Čtyřhranné potrubí VZT - 1120x315 mm - 1.NP " (1,850) = 1,85
" V ceně veškeré příslušenství, tvarovky, regulační plechy, náběhové plechy, tlumící vložky, kotvící prvky a spojovací materiál. "
" POZN.: Izolace je vč. barevného nástřiku / nátěru dle druhu expozice."
" POZN: Je uvažována izolaceproti obousměrnému působení požáru. "
|  | 390 |  |  |  | 751992254 SPC | D+M Potrubí pozink čtyřhranné 1120x800 mm + PI tl. 40 mm - Specifikace dle PD | m | 1.25 | 0 | 1.25 |  | 0 | B | odvozeno ÚRS |  | 0 |  | 0 | 21 | 0 | 0 | 7
[6 empty] | Výkaz výměr: | " Pozinkované čtyřhranné potrubí 1120×800 mm vč. PI tl. 40 mm. "
" Včetně tepelné izolace z desek (rohože) z kamenné vlny s polepem hliníkovou fólií se skleněnou mřížkou tl. 40 mm. "
" - Uchycení potrubí čtyřhranného na montovanou konstrukci z nosníků kotvenou do konstrukce průřezu přes 0,28 do 0,50 m2, vč. montované konstrukce - 1,250 m " = 1,25
" - Vzduchotechnické potrubí z pozinkovaného plechu čtyřhranné průřezu přes 0,28 do 0,50 m2 - vč. veškerých tvarovek a příslušenství - 1,313 m " (1,250)*1,05 = 1,3125
" - Montáž izolace tepelné potrubí pásy nebo rohožemi s Al fólií staženými drátem 1x - 3,788 m2 " (1,250)*3,03 = 3,7875
" - rohož protipožární izolační z minerální vlny lamelová s Al fólií tl 40mm - 4,166 m2 " ((1,250)*3,03)*1,1 = 4,16625
" POZN: Obvod potrubí = 1,12*2+(0,800+0,04*2)*2 = ± 4,0 m. Pro 1 m potrubí je potřeba ± 4,0 m2 TI (bez ztratného). "
" Čtyřhranné potrubí VZT - 1120x800 mm - 1.NP " (1,250) = 1,25
" V ceně veškeré příslušenství, tvarovky, regulační plechy, náběhové plechy, tlumící vložky, kotvící prvky a spojovací materiál. "
" POZN.: Izolace je vč. barevného nástřiku / nátěru dle druhu expozice."
" POZN: Je uvažována izolaceproti obousměrnému působení požáru. "
|  | 391 |  |  |  | 998751201 | Přesun hmot procentní pro vzduchotechniku v objektech výšky do 12 m | % | 0.52 | 0 | 0.52 |  | 0 | B | ÚRS 2023-I |  | 0 |  | 0 | 21 | 0 | 0 | 6
|  | 392 |  |  |  | HZS3211_120 | Výpomoce, doplňové práce, kompletace apod. - montér vzduchotechniky a chlazení (v rozsahu potřebném pro realizaci díla dle POV dodavatele) | soubor | 1 | 0 | 1 |  | 0 | B | odvozeno ÚRS |  | 0 |  | 0 | 21 | 0 | 0 | 7
[6 empty] | Výkaz výměr: | " Stavební práce a dodávky spojené s provedením funkčního celku 751. "
" Zednická výpomoc,doplňkové práce,kompletace,zřízení prostupů,zapravení prostupů, apod."
S/A.3/A.3.4/A.3.4.03/A.3.4.3.01/A.3.4.3.1.03 | 6 | [5 empty] | A.3.4.3.1.03: Vzduchotechnika - Koncové prvky | [5 empty] | 0 | Pododdíl |  |  | 0 |  | 0 |  | 0 | 0
|  | 393 |  |  |  | 75199310x SPC | D+M Talířový ventil D 125 - Specifikace dle PD - TVO / TVP | kus | 4 | 0 | 4 |  | 0 | B | odvozeno ÚRS |  | 0 |  | 0 | 21 | 0 | 0 | 7
[6 empty] | Výkaz výměr: | " Talířový ventil na potrubí. "
" 1. NP " (4) = 4
" Včetně napojení potrubí, zaregulování "
|  | 394 |  |  |  | 75199310x SPC | D+M Talířový ventil D 160 - Specifikace dle PD - TVO / TVP | kus | 2 | 0 | 2 |  | 0 | B | odvozeno ÚRS |  | 0 |  | 0 | 21 | 0 | 0 | 7
[6 empty] | Výkaz výměr: | " Talířový ventil na potrubí. "
" 1. NP " (1+1) = 2
" Včetně napojení potrubí, zaregulování "
|  | 395 |  |  |  | 75199320x SPC | D+M Stropní difusor pro kruhové potrubí přívodní / odvodní - RS15 - 250 - Specifikace dle PD - RS | kus | 7 | 0 | 7 |  | 0 | B | odvozeno ÚRS |  | 0 |  | 0 | 21 | 0 | 0 | 7
[6 empty] | Výkaz výměr: | " Stropní difusor pro kruhové potrubí - RS15 - 250. "
" 1. NP " (7) = 7
" Včetně napojení potrubí, zaregulování, boxu a veškerého nutného příslušenství a prací. "
|  | 396 |  |  |  | 75199330x SPC | D+M Mřížová výustka s regulací 200×100 mm - přívodní - Specifikace dle PD - MVP | kus | 4 | 0 | 4 |  | 0 | B | odvozeno ÚRS |  | 0 |  | 0 | 21 | 0 | 0 | 7
[6 empty] | Výkaz výměr: | " Mřížová výustka pro potrubí "
" 1. NP " (4) = 4
" Včetně napojení potrubí, osazovacího rámečku a veškerého nutního příslušenství a prací. "
|  | 397 |  |  |  | 75199330x SPC | D+M Mřížová výustka s regulací 355×150 mm - přívodní - Specifikace dle PD - MVP | kus | 3 | 0 | 3 |  | 0 | B | odvozeno ÚRS |  | 0 |  | 0 | 21 | 0 | 0 | 7
[6 empty] | Výkaz výměr: | " Mřížová výustka pro potrubí "
" 1. NP " (13) = 3
" Včetně napojení potrubí, osazovacího rámečku a veškerého nutního příslušenství a prací. "
|  | 398 |  |  |  | 75199330x SPC | D+M Mřížová výustka s regulací 1120×315 mm - přívodní - Specifikace dle PD - MVP | kus | 2 | 0 | 2 |  | 0 | B | odvozeno ÚRS |  | 0 |  | 0 | 21 | 0 | 0 | 7
[6 empty] | Výkaz výměr: | " Mřížová výustka pro potrubí "
" 1. NP " (2) = 2
" Včetně napojení potrubí, osazovacího rámečku a veškerého nutního příslušenství a prací. "
|  | 399 |  |  |  | 75199340x SPC | D+M Protidešťová žaluzie 400 x 500 mm - Specifikace dle PD - PZ | kus | 4 | 0 | 4 |  | 0 | B | odvozeno ÚRS |  | 0 |  | 0 | 21 | 0 | 0 | 7
[6 empty] | Výkaz výměr: | " Protidešťová želuzie 400 x 500 mm. "
" Střecha " (4) = 4
" Protidešťová žaluzie v antikorozním provedení, tepelně izolovaná, se síťkou. V ceně osazení a dodání žaluzie, upevňovacího rámečku,síta proti hmyzu a kotvících prvků,včetně zapravení a utěsnění (tepelně) prostupu ".
|  | 400 |  |  |  | 75199340x SPC | D+M Protidešťová žaluzie 1 120 x 800 mm - Specifikace dle PD - PZ | kus | 1 | 0 | 1 |  | 0 | B | odvozeno ÚRS |  | 0 |  | 0 | 21 | 0 | 0 | 7
[6 empty] | Výkaz výměr: | " Protidešťová želuzie 1 120 x 800 mm. "
" 1. NP " (1) = 1
" Protidešťová žaluzie v antikorozním provedení, tepelně izolovaná, se síťkou. V ceně osazení a dodání žaluzie, upevňovacího rámečku,síta proti hmyzu a kotvících prvků,včetně zapravení a utěsnění (tepelně) prostupu ".
|  | 401 |  |  |  | 751993702 SPC | D+M Tlumič hluku do kruhového potrubí D 315, délka 1500 mm, s TI tl. 100 mm - Specifikace dle PD - TH | kus | 4 | 0 | 4 |  | 0 | B | odvozeno ÚRS |  | 0 |  | 0 | 21 | 0 | 0 | 7
[6 empty] | Výkaz výměr: | " Tlumič hluku do kruhového potrubí. "
" 1. NP " (4) = 4
" Včetně montáže, zapojení, izolace a veškerého nutného příslušenství. "
|  | 402 |  |  |  | 751993702 SPC | D+M Tlumič hluku do čtyřhranného potrubí 250 x 280 mm, délka 1000 mm, s TI tl. 100 mm - Specifikace dle PD - TH | kus | 5 | 0 | 5 |  | 0 | B | odvozeno ÚRS |  | 0 |  | 0 | 21 | 0 | 0 | 7
[6 empty] | Výkaz výměr: | " Tlumič hluku do čtyřhranného potrubí. "
" 1. NP " (5) = 5
" Včetně montáže, zapojení, izolace a veškerého nutného příslušenství. "
|  | 403 |  |  |  | 751993702 SPC | D+M Tlumič hluku do čtyřhranného potrubí 400 x 280 mm, délka 1250 mm, s TI tl. 50 mm - Specifikace dle PD - TH | kus | 4 | 0 | 4 |  | 0 | B | odvozeno ÚRS |  | 0 |  | 0 | 21 | 0 | 0 | 7
[6 empty] | Výkaz výměr: | " Tlumič hluku do čtyřhranného potrubí. "
" 1. NP " (4) = 4
" Včetně montáže, zapojení, izolace a veškerého nutného příslušenství. "
|  | 404 |  |  |  | 751993702 SPC | D+M Tlumič hluku do čtyřhranného potrubí 400 x 280 mm, délka 1250 mm, s TI tl. 100 mm - Specifikace dle PD - TH | kus | 3 | 0 | 3 |  | 0 | B | odvozeno ÚRS |  | 0 |  | 0 | 21 | 0 | 0 | 7
[6 empty] | Výkaz výměr: | " Tlumič hluku do čtyřhranného potrubí. "
" 1. NP " (3) = 3
" Včetně montáže, zapojení, izolace a veškerého nutného příslušenství. "
|  | 405 |  |  |  | 998751202 | Přesun hmot procentní pro vzduchotechniku v objektech výšky přes 12 do 24 m | % | 0.55 | 0 | 0.55 | POLOŽKA ZRUŠENA |  | B | ÚRS 2023-I |  | 0 |  | 0 | 21 | 0 | 0 | 6
|  | 405a |  |  |  | 998751201 | Přesun hmot procentní pro vzduchotechniku v objektech výšky do 12 m | % | 0.55 | 0 | 0.52 |  | 0 | B | ÚRS 2023-I |  | 0 |  | 0 | 21 | 0 | 0 | 6
|  | 406 |  |  |  | HZS3211_119 | Výpomoce, doplňové práce, kompletace apod. - montér vzduchotechniky a chlazení (v rozsahu potřebném pro realizaci díla dle POV dodavatele) | soubor | 1 | 0 | 1 |  | 0 | B | odvozeno ÚRS |  | 0 |  | 0 | 21 | 0 | 0 | 7
[6 empty] | Výkaz výměr: | " Stavební práce a dodávky spojené s provedením funkčního celku 751. "
" Zednická výpomoc,doplňkové práce,kompletace,zřízení prostupů,zapravení prostupů, apod."
S/A.3/A.3.4/A.3.4.03/A.3.4.3.01/A.3.4.3.1.04 | 6 | [5 empty] | A.3.4.3.1.04: Vzduchotechnika - Ostatní | [5 empty] | 0 | Pododdíl |  |  | 0 |  | 0 |  | 0 | 0
|  | 407 |  |  |  | 751993101 SPC | D+M Bezpečnostní štítky pro označení zařízení VZT - Specifikace dle PD | sada | 1 | 0 | 1 |  | 0 | B | odvozeno ÚRS |  | 0 |  | 0 | 21 | 0 | 0 | 7
[6 empty] | Výkaz výměr: | " Bezpečnostní štítky pro označení armatur, ventilů, druhu média, směru proudění, apod. " = 1
|  | 408 |  |  |  | 751999996 SPC | D+M Zprovoznění, měření, kontrola, seřízení a zaregulování soustavy | sada | 1 | 0 | 1 |  | 0 | B | odvozeno ÚRS |  | 0 |  | 0 | 21 | 0 | 0 | 7
[6 empty] | Výkaz výměr: | " Zaregulování, měření a seřízení průtoku vzduchu. " = 1
" Měření hlukových parametrů. "
" Vyzkoušení systému - individuální, funkční a komplexní. "
" Zkušební provoz. "
" Sepsání záznamů. "
|  | 409 |  |  |  | 751999997 SPC | D+M Zprovoznění, měření, kontrola, seřízení a zaregulování soustavy | sada | 1 | 0 | 1 |  | 0 | B | odvozeno ÚRS |  | 0 |  | 0 | 21 | 0 | 0 | 7
[6 empty] | Výkaz výměr: | " Zaregulování, měření a seřízení průtoku vzduchu. " = 1
" Měření hlukových parametrů. "
" Vyzkoušení systému - individuální, funkční a komplexní. "
" Zkušební provoz. "
" Sepsání záznamů. "
|  | 410 |  |  |  | 751999995 SPC6 | D+M Měření a regulace prvků a zařízení VZT - Specifikace dle PD | sada | 1 | 0 | 1 |  | 0 | B | odvozeno ÚRS |  | 0 |  | 0 | 21 | 0 | 0 | 7
[6 empty] | Výkaz výměr: | " Zajištění měření a regulace všech prvků a zařízení VZT / osazení vlastní regulace na provozní stavy. " = 1 |  |  |  | 0
[7 empty] | " V ceně veškeré kabeláž, nutné příslušenství, prvky, zprávy, apod. pro zajištění měření a regulace veškerých prvků a zařízení VZT. " |  |  |  | 0
|  | 411 |  |  |  | 721299103 SPC | D+M Revizní dvířka 500×500 mm - do SDK konstrukce - Specifikace dle PD | kus | 7 | 0 | 7 |  | 0 | B | odvozeno ÚRS |  | 0 |  | 0 | 21 | 0 | 0 | 7
[6 empty] | Výkaz výměr: | " Revizní dvířka pro vzduchotechniku do SDK podhledu "
" - Zhotovení otvoru vel. přes 0,1 do 0,25 m2 v SDK podhledu a podkroví s vyztužením profily " (7) = 7
" - Montáž dvířek revizních jednoplášťových SDK kcí vel. 500 x 500 mm pro podhledy " (7) = 7
" - dvířka revizní jednokřídlá 500x500mm " (7) = 7
" - Ostatní práce a materiál - např. Úprava ostění otvoru obkladem z SDK desek, zatmelení SDK desky dvířek, odvoz a likvidace suti ze zhotovení otvoru pro dvířka, apod. vč. veškerého nutného materiálu " (7) = 7
" Revizní dvířka - 1.NP " (7) = 7
" V ceně také úprava konstrukce po osazení dvířek. "
|  | 412 |  |  |  | 751999998 SPC | D+M Tlačítko pro ovládání odvětrání CHÚC - Specifikace dle PD | kus | 3 | 0 | 3 |  | 0 | B | odvozeno ÚRS |  | 0 |  | 0 | 21 | 0 | 0 | 7
[6 empty] | Výkaz výměr: | " Tlačítko pro ovládání odvětrání CHÚC. "
" Tlačítko " = 3
" V ceně montáž, zapojení, prokabelování, napojení na elektro. "
|  | 413 |  |  |  | 751999997 SPC | D+M Utěsňovací a výplňový materiál - Specifikace dle PD | sada | 1 | 0 | 1 |  | 0 | B | odvozeno ÚRS |  | 0 |  | 0 | 21 | 0 | 0 | 7
[6 empty] | Výkaz výměr: | " Utěsňovací a vyplňpvací materiál pro vyplnění prostor mezi potrubím a otvorem v konstrukcích pro vyrovnání povrchu pro omítky. " = 1
" V ceně veškeré nutné práce a materiál pro utěsnění nepožárních prostupů - např. pěny, izolace, apod. "
|  | 414 |  |  |  | 751999999 SPC | D+M Požární ucpávky, uzávěry, manžety - Specifikace dle PBŘ | sada | 1 | 0 | 1 |  | 0 | B | odvozeno ÚRS |  | 0 |  | 0 | 21 | 0 | 0 | 7
[6 empty] | Výkaz výměr: | " Požární ucpávky pro potrubí do chrániček, prostupů. " = 1
|  | 415 |  |  |  | 722999301 SPC | D+M Armatury a prvky nespecifikované | sada | 1 | 0 | 1 | POLOŽKA ZRUŠENA |  | B | odvozeno ÚRS |  | 0 |  | 0 | 21 | 0 | 0 | 7
|  | 416 |  |  |  | 998751202 | Přesun hmot procentní pro vzduchotechniku v objektech výšky přes 12 do 24 m | % | 0.55 | 0 | 0.55 | POLOŽKA ZRUŠENA |  | B | ÚRS 2023-I |  | 0 |  | 0 | 21 | 0 | 0 | 6
|  | 416a |  |  |  | 998751201 | Přesun hmot procentní pro vzduchotechniku v objektech výšky do 12 m | % | 0.55 | 0 | 0.52 |  | 0 | B | ÚRS 2023-I |  | 0 |  | 0 | 21 | 0 | 0 | 6
|  | 417 |  |  |  | HZS3211_121 | Výpomoce, doplňové práce, kompletace apod. - montér vzduchotechniky a chlazení (v rozsahu potřebném pro realizaci díla dle POV dodavatele) | soubor | 1 | 0 | 1 |  | 0 | B | odvozeno ÚRS |  | 0 |  | 0 | 21 | 0 | 0 | 7
[6 empty] | Výkaz výměr: | " Stavební práce a dodávky spojené s provedením funkčního celku 751. "
" Zednická výpomoc, doplňkové práce, kompletace, zřízení a zapravení prostupů,vysekání a zapravení drážek, překlady nad prostupy apod."
S/A.3/A.3.4/A.3.4.03/A.3.4.3.02 | 5 | [5 empty] | A.3.4.3.02: Zařízení chlazení | [5 empty] | 0 | Oddíl |  |  | 0 |  | 0 |  | 0 | 0
S/A.3/A.3.4/A.3.4.03/A.3.4.3.02/A.3.4.3.2.01 | 6 | [5 empty] | A.3.4.3.2.01: Chlazení - Jednotky a příslušenství | [5 empty] | 0 | Pododdíl |  |  | 0 |  | 0 |  | 0 | 0
|  | 418 |  |  |  | 751999101 SPC | D+M Venkovní kondenzační jednotka - pro chlazení PŘÍSTAVBY - ČEKÁRNA - Specifikace dle PD - CHL - PŘÍSTAVBA - ČEKÁRNA | kus | 1 | 0 | 1 |  | 0 | B | odvozeno ÚRS |  | 0 |  | 0 | 21 | 0 | 0 | 7
[6 empty] | Výkaz výměr: | " Venkovní kondenzační jednotka pro chlazení PŘÍSTAVBY - ČEKÁRNA. Rozměr 940×1416×340 mm. Hmotnost 98 kg. Akustický tlak 53 dBA. " = 1
" Chladící výkon do 11,0 kW. Elektrický příkon 3,18 kW. "
" Včetně tlumících podložek pro zabránění přenosu vibrací a hluku, kotvících prvků, čidel, prokabelování, napojení na elektro a veškeré příslušenství dle PD. "
" Součástí adaptér pro limitaci akustického tlaku včetně voděodolné plastové krabičky, adaptér pro řízení přepínání režimů chlazení, mechanický přepínač režimů včetně podomítkové krabice. "
" POZN: Zařízení musí umožňovat budoucí vzdálenou správu nadřazeným systémem. "
|  | 419 |  |  |  | 751999102 SPC | D+M Venkovní jednotka - pro chlazení PŘÍSTAVBY - VSTUP - Specifikace dle PD - CHL - PŘÍSTAVBA - VSTUP | kus | 1 | 0 | 1 |  | 0 | B | odvozeno ÚRS |  | 0 |  | 0 | 21 | 0 | 0 | 7
[6 empty] | Výkaz výměr: | " Venkovní kondenzační jednotka pro chlazení PŘÍSTAVBY - ČEKÁRNA. Rozměr 940×1416×340 mm. Hmotnost 98 kg. Akustický tlak 53 dBA. " = 1
" Chladící výkon 11,0 kW. Elektrický příkon 3,18 kW. "
" Včetně tlumících podložek pro zabránění přenosu vibrací a hluku, kotvících prvků, čidel, prokabelování, napojení na elektro a veškeré příslušenství dle PD. "
" Součástí adaptér pro limitaci akustického tlaku včetně voděodolné plastové krabičky, adaptér pro řízení přepínání režimů chlazení, mechanický přepínač režimů včetně podomítkové krabice. "
" POZN: Zařízení musí umožňovat budoucí vzdálenou správu nadřazeným systémem. "
|  | 420 |  |  |  | 751999103 SPC | D+M Venkovní kondenzační jednotka - pro chlazení PŘÍSTAVBY - KAVÁRNA - Specifikace dle PD - CHL - PŘÍSTAVBA - KAVÁRNA | kus | 1 | 0 | 1 |  | 0 | B | odvozeno ÚRS |  | 0 |  | 0 | 21 | 0 | 0 | 7
[6 empty] | Výkaz výměr: | " Venkovní kondenzační jednotka pro chlazení PŘÍSTAVBY - KAVÁRNA Rozměr 980×1500×370 mm. Hmotnost 117 kg. Akustický tlak 61 dBA. " = 1
" Chladící výkon 19,3 kW. Elektrický příkon 5,51 kW. "
" Včetně tlumících podložek pro zabránění přenosu vibrací a hluku, kotvících prvků, čidel, prokabelování, napojení na elektro a veškeré příslušenství dle PD. "
" Součástí adaptér pro limitaci akustického tlaku včetně voděodolné plastové krabičky, adaptér pro řízení přepínání režimů chlazení, mechanický přepínač režimů včetně podomítkové krabice. "
" POZN: Zařízení musí umožňovat budoucí vzdálenou správu nadřazeným systémem. "
|  | 421 |  |  |  | 751999151 SPC | D+M Nosná rámová konstrukce pro osazení chladící jednotky - pro chlazení PŘÍSTAVBA - ČEKÁRNA - Specifikace dle PD | sada | 1 | 0 | 1 |  | 0 | B | odvozeno ÚRS |  | 0 |  | 0 | 21 | 0 | 0 | 7
[6 empty] | Výkaz výměr: | " Nosná rámová konstrukce pro uložení do anglického dvorku (bez zásahů do podlahy) venkonvní jednotky chlazení - PŘÍSTAVBA - ČEKÁRNA. " = 1
" V ceně montážní materiál, rámy, podpěry, spojovací prvky, upevňovací a ochranné lišty, zavětrování a veškerý nutný materiál pro provedení nosné konstrukce pro jednotky chlazení. "
|  | 422 |  |  |  | 751999152 SPC | D+M Nosná rámová konstrukce pro osazení chladící jednotky - pro chlazení PŘÍSTAVBA - VSTUP - Specifikace dle PD | sada | 1 | 0 | 1 |  | 0 | B | odvozeno ÚRS |  | 0 |  | 0 | 21 | 0 | 0 | 7
[6 empty] | Výkaz výměr: | " Nosná rámová konstrukce pro uložení do anglického dvorku (bez zásahů do podlahy) venkonvní jednotky chlazení - PŘÍSTAVBA - ČEKÁRNA. " = 1
" V ceně montážní materiál, rámy, podpěry, spojovací prvky, upevňovací a ochranné lišty, zavětrování a veškerý nutný materiál pro provedení nosné konstrukce pro jednotky chlazení. "
|  | 423 |  |  |  | 751999153 SPC | D+M Nosná rámová konstrukce pro osazení chladící jednotky - pro chlazení PŘÍSTAVBA - KAVÁRNA - Specifikace dle PD | sada | 1 | 0 | 1 |  | 0 | B | odvozeno ÚRS |  | 0 |  | 0 | 21 | 0 | 0 | 7
[6 empty] | Výkaz výměr: | " Nosná rámová konstrukce pro uložení do anglického dvorku (bez zásahů do podlahy) venkonvní jednotky chlazení - PŘÍSTAVBA - KAVÁRNA " = 1
" V ceně montážní materiál, rámy, podpěry, spojovací prvky, upevňovací a ochranné lišty, zavětrování a veškerý nutný materiál pro provedení nosné konstrukce pro jednotky chlazení. "
|  | 424 |  |  |  | 751999201 SPC | D+M Vnitřní kazetová jednotka 900×900 mm - Specifikace dle PD | kus | 4 | 0 | 4 |  | 0 | B | odvozeno ÚRS |  | 0 |  | 0 | 21 | 0 | 0 | 7
[6 empty] | Výkaz výměr: | " Vnitřní čtyřcestná kazetová jednotka pro chlazení vč. čerpadla kondenzátu a.filtru. Chladící výkon 10,96 kW. "
" Kazetová jednotka pro chlazení - PŘÍSTAVBA - VSTUP " = 1
" Kazetová jednotka pro chlazení - PŘÍSTAVBA - KAVÁRNA " = 2
" Kazetová jednotka pro chlazení - PŘÍSTAVBA - ČEKÁRNA " = 1
" Včetně kotvících prvků, čidel, prokabelování, napoejní na elektro a veškerého příslušenství dle PD. "
" POZN: Jednotka je uvažována s technologií potlačující vznik a množení škodlivin - virů, bakterií, plísní, alergenů, nebezpečných látek. "
" POZN: Zařízení musí umožňovat budoucí vzdálenou správu nadřazeným systémem. "
|  | 425 |  |  |  | 751999301 SPC | D+M Dekorační panel pro kazetové jednotky 900×900 mm - Specifikace dle PD | kus | 4 | 0 | 4 |  | 0 | B | odvozeno ÚRS |  | 0 |  | 0 | 21 | 0 | 0 | 7
[6 empty] | Výkaz výměr: | " Dekorační panel 950×950 mm pro kazetové jednotky 900×900 mm. "
" Dekorační panel pro chlazení - PŘÍSTAVBA - VSTUP " = 1
" Dekorační panel pro chlazení - PŘÍSTAVBA - KAVÁRNA " = 2
" Dekorační panel pro chlazení - PŘÍSTAVBA - ČEKÁRNA " = 1
" V ceně veškeré nutné příslušenství. "
|  | 426 |  |  |  | 751999302 SPC | D+M Dálkový kabelový ovladač - Specifikace dle PD | kus | 3 | 0 | 3 |  | 0 | B | odvozeno ÚRS |  | 0 |  | 0 | 21 | 0 | 0 | 7
[6 empty] | Výkaz výměr: | " Dálkový kabelový ovladač nástěnný pro chladící systémy s podsvícením, časovačem, spotřebou energie, dotykovými tlačítky. "
" Ovladač pro chlazení - PŘÍSTAVBA - VSTUP " = 1
" Ovladač pro chlazení - PŘÍSTAVBA - KAVÁRNA " = 1
" Ovladač pro chlazení - PŘÍSTAVBA - ČEKÁRNA " = 1
" V ceně napojení, odzkoušení a veškeré nutné práce a příslušenství. "
|  | 427 |  |  |  | 751999303 SPC | D+M Refnet - odbočka potrubí - Specifikace dle PD | kus | 1 | 0 | 1 |  | 0 | B | odvozeno ÚRS |  | 0 |  | 0 | 21 | 0 | 0 | 7
[6 empty] | Výkaz výměr: | " Refnet - odbočka potrubí "
" Dekorační panel pro chlazení - PŘÍSTAVBA - KAVÁRNA " = 1
" Odbočka potrubí pro hodnoty (výkony) do 22,4 kW včetně. "
" V ceně napojení a veškeré nutné příslušenství. "
|  | 428 |  |  |  | 751999304 SPC | D+M Rozhraní pro kumunikaci jednotek s nadřazeným MaR - Specifikace dle PD | kus | 3 | 0 | 3 |  | 0 | B | odvozeno ÚRS |  | 0 |  | 0 | 21 | 0 | 0 | 7
[6 empty] | Výkaz výměr: | " Rozhraní (interface) pro komunikaci jednotek (ovladačů) s nadřazeným systémem MaR - blokování ovladače, chod, porucha, zaputo / vypnuto, apod. "
" Interace pro komunikaci pro chlazení - PŘÍSTAVBA - VSTUP " = 1
" Interace pro komunikaci pro chlazení - PŘÍSTAVBA - KAVÁRNA " = 1
" Interace pro komunikaci pro chlazení - PŘÍSTAVBA - ČEKÁRNA " = 1
" V ceně napojení, odzkoušení, prokabelování a veškeré nutné práce a příslušenství. "
|  | 429 |  |  |  | 751999401 SPC | D+M Dodatečná náplň chladiva R32 - Specifikace dle PD | kg | 6.02 | 0 | 6.02 |  | 0 | B | odvozeno ÚRS |  | 0 |  | 0 | 21 | 0 | 0 | 7
[6 empty] | Výkaz výměr: | " Dodatečná náplň chladiva R32 pro chladící systémy. "
" - Doplnění chladiva do systému - 6,02 kg " = 6,02
" - chladivo R32 9kg - 6,321 kg " (6,02)*1,05 = 6,321
" CHL - PŘÍSTAVBA - VSTUP " 1,8 = 1,8
" CHL - PŘÍSTAVBA - KAVÁRNA " 2,42 = 2,42
" CHL - PŘÍSTAVBA - ČEKÁRNA " 1,8 = 1,8
|  | 430 |  |  |  | 751999402 SPC | D+M Komunikační vodič - Specifikace dle PD | m | 184.8 | 0 | 184.8 |  | 0 | B | odvozeno ÚRS |  | 0 |  | 0 | 21 | 0 | 0 | 7
[6 empty] | Výkaz výměr: | " Komunikační vodič pro systémy chlazení vč. veškerých prvků - kotvících, spojovacích, koncovek, apod."
" Komunikační vodič pro systém chlazení - PŘÍSTAVBA - VSTUP " (72,0)*1,1 = 79,2
" Komunikační vodič pro systém chlazení - PŘÍSTAVBA - KAVÁRNA " (24,0)*1,1 = 26,4
" Komunikační vodič pro systém chlazení - PŘÍSTAVBA - ČEKÁRNA " (72,0)*1,1 = 79,2
" V ceně montáž, uložení, zapojení / ukončení, a další veškeré práce související s provedením komunikačního vodiče. "
|  | 431 |  |  |  | 998751201 | Přesun hmot procentní pro vzduchotechniku v objektech výšky do 12 m | % | 0.52 | 0 | 0.52 |  | 0 | B | ÚRS 2023-I |  | 0 |  | 0 | 21 | 0 | 0 | 6
|  | 432 |  |  |  | HZS3211_120 | Výpomoce, doplňové práce, kompletace apod. - montér vzduchotechniky a chlazení (v rozsahu potřebném pro realizaci díla dle POV dodavatele) | soubor | 1 | 0 | 1 |  | 0 | B | odvozeno ÚRS |  | 0 |  | 0 | 21 | 0 | 0 | 7
[6 empty] | Výkaz výměr: | " Stavební práce a dodávky spojené s provedením funkčního celku 751. "
" Zednická výpomoc,doplňkové práce,kompletace,zřízení prostupů,zapravení prostupů, apod."
S/A.3/A.3.4/A.3.4.03/A.3.4.3.02/A.3.4.3.2.02 | 6 | [5 empty] | A.3.4.3.2.02: Chlazení - Potrubí | [5 empty] | 0 | Pododdíl |  |  | 0 |  | 0 |  | 0 | 0
|  | 433 |  |  |  | 751902101 SPC | D+M Potrubí měděné tvrdé D 9,52 + Tepelná izolace tl. 19 mm - Specifikace dle PD | m | 211.7 | 0 | 211.7 |  | 0 | B | odvozeno ÚRS |  | 0 |  | 0 | 21 | 0 | 0 | 7
[6 empty] | Výkaz výměr: | " Součástí izolační pouzdra z kaučuku. Pouzdro na podélném spoji opatřeno přesahem fólie se samolepící páskou. Izolace v celé délce potrubí včetně kolen a odboček "
" - Montáž měděného potrubí chlazení 3/8", vč. kotvících prvků (objímek, závěsů, apod.) - 211,7 m " = 211,7
" - měděné potrubí tvrdé 3/8" vč. veškerých tvarovek - 232,87 m " (211,7)*1,1 = 232,87
" - Montáž izolace tepelné potrubí potrubními pouzdry bez úpravy slepenými 1x tl izolace do 25 mm - 211,7 m " = 211,7
" - pouzdro izolační z kaučuku pro potrubí, tl. izolace 19 mm - 232,87 m " (211,7)*1,1 = 232,87
" Potrubí chlazení "
" CHL - PŘÍSTAVBA - VSTUP " (70,0) = 70
" CHL - PŘÍSTAVBA - KAVÁRNA " (15,0)+(59,0) = 74
" CHL - PŘÍSTAVBA - ČEKÁRNA " (70,0) = 70
" Odečet potrubí chlazení vedené ve venkovním prostoru - anglické dvorky - PŘÍSTAVBA - VSTUP až ČEKÁRNA " -((0,7)+(0,8)+(0,8)) = -2,3
" V ceně veškeré příslušenství, tvarovky, systémové kotvící prvky, spojovací a těsnící materiál. "
|  | 434 |  |  |  | 751902102 SPC | D+M Potrubí měděné tvrdé D 9,52 + Tepelná izolace tl. 32 mm + Oplechování - Specifikace dle PD | m | 2.3 | 0 | 2.3 |  | 0 | B | odvozeno ÚRS |  | 0 |  | 0 | 21 | 0 | 0 | 7
[6 empty] | Výkaz výměr: | " Součástí izolační pás / role z kaučuku .+ Oplechování z nerez plechu v tl. min. 1 mm + Izolace a oplechování v celé délce potrubí včetně kolen a odboček "
" - Montáž měděného potrubí chlazení 2/8", vč. kotvících prvků (objímek, závěsů, apod.) - 2,3 m " = 2,3
" - měděné potrubí tvrdé 2/8" vč. veškerých tvarovek - 2,53 m " (2,3)*1,1 = 2,53
" - Montáž izolace tepelné potrubí pásy nebo rohožemi bez úpravy staženými drátem 1x - 0,531 m2 " (2,3)*0,231 = 0,5313
" - role / pás izolační z kaučuku tl. 32 mm - 0,584 m2 " ((2,3)*0,231)*1,1 = 0,58443
" - Montáž tepelné izolace oplechování pevné potrubí vnějšího obvodu do 500 mm - 0,547 m2 " (2,3)*0,238 = 0,5474
" - plech nerezový tl 1mm tabule - 0,005 t " ((2,3)*0,238)*(8/1000)*1,15 = 0,00503608
" Potrubí chlazení vedené ve venkovním prostoru - anglické dvorky - PŘÍSTAVBA - VSTUP až ČEKÁRNA " ((0,7)+(0,8)+(0,8)) = 2,3
" V ceně veškeré příslušenství, tvarovky, systémové kotvící prvky, spojovací a těsnící materiál. "
" POZN: Uvažovaný obvod pro izolaci = 2*3,141592654*(0,00952/2+0,032) = ± 0,231 m. Pro 1 m potrubí je potřeba ± 0,231 m2 TI (bez ztratného). Uvažovaný obvod pro oplechování = 2*3,141592654*(0,00952/2+0,032+0,001) = ± 0,238 m. Pro 1 m potrubí je potřeba ± 0,238 m2 plechu (bez ztratného). Hmotnost 1 m2 plechu ≈ 8,0 kg."
" POZN: Pro venkovní vedení je uvažováno s TI z rolí / rohože / pásů. "
|  | 435 |  |  |  | 751902103 SPC | D+M Potrubí měděné tvrdé D 15,88 + Tepelná izolace tl. 25 mm - Specifikace dle PD | m | 153.5 | 0 | 153.5 |  | 0 | B | odvozeno ÚRS |  | 0 |  | 0 | 21 | 0 | 0 | 7
[6 empty] | Výkaz výměr: | " Součástí izolační pouzdra z kaučuku. Pouzdro na podélném spoji opatřeno přesahem fólie se samolepící páskou. Izolace v celé délce potrubí včetně kolen a odboček "
" - Montáž měděného potrubí chlazení 5/8", vč. kotvících prvků (objímek, závěsů, apod.) - 153,5 m " = 153,5
" - měděné potrubí tvrdé 5/8" vč. veškerých tvarovek - 168,85 m " (153,5)*1,1 = 168,85
" - Montáž izolace tepelné potrubí potrubními pouzdry bez úpravy slepenými 1x tl izolace do 25 mm - 153,5 m " = 153,5
" - pouzdro izolační z kaučuku pro potrubí, tl. izolace 25 mm - 168,85 m " (153,5)*1,1 = 168,85
" Potrubí chlazení "
" CHL - PŘÍSTAVBA - VSTUP " (70,0) = 70
" CHL - PŘÍSTAVBA - KAVÁRNA " (15,0) = 15
" CHL - PŘÍSTAVBA - ČEKÁRNA " (70,0) = 70
" Odečet potrubí chlazení vedené ve venkovním prostoru - anglické dvorky - PŘÍSTAVBA - VSTUP a ČEKÁRNA " -((0,7)+(0,8)) = -1,5
" V ceně veškeré příslušenství, tvarovky, systémové kotvící prvky, spojovací a těsnící materiál. "
|  | 436 |  |  |  | 751902104 SPC | D+M Potrubí měděné tvrdé D 15,88 + Tepelná izolace tl. 32 mm + Oplechování - Specifikace dle PD | m | 1.5 | 0 | 1.5 |  | 0 | B | odvozeno ÚRS |  | 0 |  | 0 | 21 | 0 | 0 | 7
[6 empty] | Výkaz výměr: | " Součástí izolační pás / role z kaučuku .+ Oplechování z nerez plechu v tl. min. 1 mm + Izolace a oplechování v celé délce potrubí včetně kolen a odboček "
" - Montáž měděného potrubí chlazení 5/8", vč. kotvících prvků (objímek, závěsů, apod.) - 1,5 m " = 1,5
" - měděné potrubí tvrdé 5/8" vč. veškerých tvarovek - 1,66 m " (1,5)*1,1 = 1,65
" - Montáž izolace tepelné potrubí pásy nebo rohožemi bez úpravy staženými drátem 1x - 0,377 m2 " (1,5)*0,251 = 0,3765
" - role / pás izolační z kaučuku tl. 32 mm - 0,414 m2 " ((1,5)*0,251)*1,1 = 0,41415
" - Montáž tepelné izolace oplechování pevné potrubí vnějšího obvodu do 500 mm - 0,387 m2 " (1,5)*0,258 = 0,387
" - plech nerezový tl 1mm tabule - 0,004 t " ((1,5)*0,258)*(8/1000)*1,15 = 0,0035604
" Potrubí chlazení vedené ve venkovním prostoru - anglické dvorky - PŘÍSTAVBA - VSTUP a ČEKÁRNA " ((0,7)+(0,8)) = 1,5
" V ceně veškeré příslušenství, tvarovky, systémové kotvící prvky, spojovací a těsnící materiál. "
" POZN: Uvažovaný obvod pro izolaci = 2*3,141592654*(0,01588/2+0,032) = ± 0,251 m. Pro 1 m potrubí je potřeba ± 0,251 m2 TI (bez ztratného). Uvažovaný obvod pro oplechování = 2*3,141592654*(0,01588/2+0,032+0,001) = ± 0,258 m. Pro 1 m potrubí je potřeba ± 0,258 m2 plechu (bez ztratného). Hmotnost 1 m2 plechu ≈ 8,0 kg."
" POZN: Pro venkovní vedení je uvažováno s TI z rolí / rohože / pásů. "
|  | 437 |  |  |  | 751902105 SPC | D+M Potrubí měděné tvrdé D 25,4 + Tepelná izolace tl. 32 mm - Specifikace dle PD | m | 58.2 | 0 | 58.2 |  | 0 | B | odvozeno ÚRS |  | 0 |  | 0 | 21 | 0 | 0 | 7
[6 empty] | Výkaz výměr: | " Součástí izolační pouzdra z kaučuku. Pouzdro na podélném spoji opatřeno přesahem fólie se samolepící páskou. Izolace v celé délce potrubí včetně kolen a odboček "
" - Montáž měděného potrubí chlazení 8/8", vč. kotvících prvků (objímek, závěsů, apod.) - 58,2 m " = 58,2
" - měděné potrubí tvrdé 8/8" vč. veškerých tvarovek - 64,02 m " (58,2)*1,1 = 64,02
" - Montáž izolace tepelné potrubí potrubními pouzdry bez úpravy slepenými 1x tl izolace přes 25 do 50 mm - 58,2 m " = 58,2
" - pouzdro izolační z kaučuku pro potrubí, tl. izolace 32 mm - 64,02 m " (58,2)*1,1 = 64,02
" Potrubí chlazení "
" CHL - PŘÍSTAVBA - KAVÁRNA " (59,0) = 59
" Odečet potrubí chlazení vedené ve venkovním prostoru - anglické dvorky - PŘÍSTAVBA - KAVÁRNA " -((0,8)) = -0,8
" V ceně veškeré příslušenství, tvarovky, systémové kotvící prvky, spojovací a těsnící materiál. "
|  | 438 |  |  |  | 751902106 SPC | D+M Potrubí měděné tvrdé D 25,4 + Tepelná izolace tl. 32 mm + Oplechování - Specifikace dle PD | m | 0.8 | 0 | 0.8 |  | 0 | B | odvozeno ÚRS |  | 0 |  | 0 | 21 | 0 | 0 | 7
[6 empty] | Výkaz výměr: | " Součástí izolační pás / role z kaučuku .+ Oplechování z nerez plechu v tl. min. 1 mm + Izolace a oplechování v celé délce potrubí včetně kolen a odboček "
" - Montáž měděného potrubí chlazení 8/8", vč. kotvících prvků (objímek, závěsů, apod.) - 0,8 m " = 0,8
" - měděné potrubí tvrdé 8/8" vč. veškerých tvarovek - 0,88 m " (0,8)*1,1 = 0,88
" - Montáž izolace tepelné potrubí pásy nebo rohožemi bez úpravy staženými drátem 1x - 11,943 m2 " (0,8)*0,281 = 0,2248
" - role / pás izolační z kaučuku tl. 32 mm - 0,247 m2 " ((0,8)*0,281)*1,1 = 0,24728
" - Montáž tepelné izolace oplechování pevné potrubí vnějšího obvodu do 500 mm - 0,23 m2 " (0,8)*0,288 = 0,2304
" - plech nerezový tl 1mm tabule - 0,002 t " ((0,8)*0,288)*(8/1000)*1,15 = 0,00211968
" Potrubí chlazení "
" Odečet potrubí chlazení vedené ve venkovním prostoru - anglické dvorky - PŘÍSTAVBA - KAVÁRNA " ((0,8)) = 0,8
" V ceně veškeré příslušenství, tvarovky, systémové kotvící prvky, spojovací a těsnící materiál. "
" POZN: Uvažovaný obvod pro izolaci = 2*3,141592654*(0,0254/2+0,032) = ± 0,281 m. Pro 1 m potrubí je potřeba ± 0,281 m2 TI (bez ztratného). Uvažovaný obvod pro oplechování = 2*3,141592654*(0,0254/2+0,032+0,001) = ± 0,288 m. Pro 1 m potrubí je potřeba ± 0,288 m2 plechu (bez ztratného). Hmotnost 1 m2 plechu ≈ 8,0 kg."
" POZN: Pro venkovní vedení je uvažováno s TI z rolí / rohože / pásů. "
|  | 439 |  |  |  | 751791399 SPC | Zkouška těsnosti potrubí měděné do D 35x1,5 | m | 428 | 0 | 428 |  | 0 | B | odvozeno ÚRS |  | 0 |  | 0 | 21 | 0 | 0 | 7
[6 empty] | Výkaz výměr: | " Zkouška těsnosti potrubí "
" Zkouška těsnosti potrubí - D 9,52 (3/8") " (211,7)+(2,3) = 214
" Zkouška těsnosti potrubí - D 15,88 (5/8") " (153,5)+(1,5) = 155
" Zkouška těsnosti potrubí - D 25,4 (8/8") " (58,2)+(0,8) = 59
|  | 440 |  |  |  | 751791401 | Vakuování potrubí | hod | 9 | 0 | 9 |  | 0 | B | ÚRS 2023-I |  | 0 |  | 0 | 21 | 0 | 0 | 6
[6 empty] | Výkaz výměr: | " Vakuování měděného potrubí před zkouškou těsnosti - zbavení uzavřeného systému vzduchu a vlhkosti pomocí manometru a vakuové pumpy. " = 9
" POZN: Předpoklad - trvání do 30 min na 1 druh potrubí od venkovní jednotky k vnitřním jednotkám, nikoli úseků mezi refnety. Celkem → 8 úseků po max. 30 min ≈ 9 hod. "
|  | 441 |  |  |  | 751902701 SPC1 | D+M Prostupy potrubí včetně chrániček - Specifikace dle PD | sada | 1 | 0 | 1 |  | 0 | B | odvozeno ÚRS |  | 0 |  | 0 | 21 | 0 | 0 | 7
[6 empty] | Výkaz výměr: | " Případné dodatečné vytvoření prostupů pro potrubí chlazení skrze konstrukce - hlavně SDK vč. případné chráničky - např. pro napojení. " = 1
" V ceně případné vytvoření prostupu, zapravení prostupu, případná chránička potrubí, nasunutí potrubí do chráničky, utěsnění potrubí, manžety apod. "
" Včetně naložení, svislého a vodorovného přesunu suti, odvoz stavební suti. Likvidace v souladu se zákonem č. 541/2020 Sb. O odpadech vč. správného začleněné dle přílohy č. 1 vyhlášky č. 8/2021 o Katalogu odpadů a posuzování vlastností odpadů (Katalog odpadů). Likvidace dle technologie na místa určené zhotovitelem, včetně poplatků za uložení odpadu. "
|  | 442 |  |  |  | 751902801 SPC1 | D+M Protipožární prvky prostupy konstrukcemi požárních úseků - Specifikace dle PBŘ | sada | 1 | 0 | 1 |  | 0 | B | odvozeno ÚRS |  | 0 |  | 0 | 21 | 0 | 0 | 7
[6 empty] | Výkaz výměr: | " Zajištění prostupů potrubí chlazení mezi jednotlivými požárními úseky protipožárními prvky - ucpávkami, tmely, pěny, disky, apod. - požadované požární odolnosti. "
" Protipožární ucpávky,, manžety, tmely, apod. pro potrubí do chrániček, prostupů. " = 1
" POZN: Záleží na zhotoviteli, jakým způsobem vyplní otvor mezi vedením a konstrukcí. Musí být ale zajištěna požadovaná požární odolnost a použit jeden certifikovaný ucelený systém. Dle systémů lze např. použít výplň otvoru protipožární izolací + pohledové plochy upravit např. tmelem v požadované tl. aby byla daná odolnost zajištěna. "
|  | 443 |  |  |  | 751902997 SPC | D+M Utěsňovací a výplňový materiál - Specifikace dle PD | sada | 1 | 0 | 1 |  | 0 | B | odvozeno ÚRS |  | 0 |  | 0 | 21 | 0 | 0 | 7
[6 empty] | Výkaz výměr: | " Utěsňovací a vyplňpvací materiál pro vyplnění prostor mezi potrubím a otvorem v konstrukcích pro vyrovnání povrchu pro omítky. " = 1
" V ceně veškeré nutné práce a materiál pro utěsnění nepožárních prostupů - např. pěny, izolace, apod. "
|  | 444 |  |  |  | 998751201 | Přesun hmot procentní pro vzduchotechniku v objektech výšky do 12 m | % | 0.52 | 0 | 0.52 |  | 0 | B | ÚRS 2023-I |  | 0 |  | 0 | 21 | 0 | 0 | 6
|  | 445 |  |  |  | HZS3211_120 | Výpomoce, doplňové práce, kompletace apod. - montér vzduchotechniky a chlazení (v rozsahu potřebném pro realizaci díla dle POV dodavatele) | soubor | 1 | 0 | 1 |  | 0 | B | odvozeno ÚRS |  | 0 |  | 0 | 21 | 0 | 0 | 7
[6 empty] | Výkaz výměr: | " Stavební práce a dodávky spojené s provedením funkčního celku 751. "
" Zednická výpomoc,doplňkové práce,kompletace,zřízení prostupů,zapravení prostupů, apod."
S/A.3/A.3.4/A.3.4.03/A.3.4.3.02/A.3.4.3.2.03 | 6 | [5 empty] | A.3.4.3.2.03: Chlazení - Ostatní | [5 empty] | 0 | Pododdíl |  |  | 0 |  | 0 |  | 0 | 0
|  | 446 |  |  |  | 751999701 SPC | D+M Instalace, seřízení, zprovoznění systému chlazení - Specifikace dle PD (předpokládaná náročnost 72 hod) | soubor | 1 | 0 | 1 |  | 0 | B | odvozeno ÚRS |  | 0 |  | 0 | 21 | 0 | 0 | 7
[6 empty] | Výkaz výměr: | " V ceně veškeré příslušenství a součásti dle PD, dále revize, zkoušky nutné a neuvedené, doplňková regulace a zprovoznění systému tak, aby jednotlivé komponenty plnily funkční celek. Včetně zapojení potrubí, prokabelování (komunikačních linek), napoejní na elektro apod." = 72
|  | 447 |  |  |  | 751999712 SPC | D+M Systém podpory pro potrubí ve světlíku - Specifikace dle PD | m | 2.3 | 0 | 2.3 |  | 0 | B | odvozeno ÚRS |  | 0 |  | 0 | 21 | 0 | 0 | 7
[6 empty] | Výkaz výměr: | " Podpůrný systém pro vedení potrubí chlazení v anglickém dvorku "
" Podpůrný systém potrubí v anglickém dvorku " (0,8)+(0,7)+(0,8) = 2,3
" Ocelová rámová konstrukce s protikorózní úpravou, systém podpory pro instalace na střeše, zátěžové bloky, pochůzí plošina, zábradlí. "
" POZN: Pro vedení potrubí chlazení v soubězích je uvažována jedna délka. "
|  | 448 |  |  |  | 751999901 SPC | D+M Armatury, prvky a vybavení pro rozvody chlazení - revizní dvířka | sada | 3 | 0 | 3 |  | 0 | B | odvozeno ÚRS |  | 0 |  | 0 | 21 | 0 | 0 | 7
[6 empty] | Výkaz výměr: | " Případná revizní dvířka do podhledu pro přístup do kazetových a podstropních jendotek. "
" Revizní dvířka pro přístup do kazetových a podstropních jendotek. " = 3
" V ceně reviznmí dvířka nutná pro přístup a revizni kazetových a podstropních jednotek (rozměr dle potřeby) pro podhled vč. případného vytvoření a zapravení otvoru, izolace, veškerých nutných kotvících spojovacích a jiných prvkl a veškerého nutného příslušenství. "
" V ceně také případný odvoz a likvidace suti. "
" Včetně naložení, svislého a vodorovného přesunu suti, odvoz stavební suti. Likvidace v souladu se zákonem č. 541/2020 Sb. O odpadech vč. správného začleněné dle přílohy č. 1 vyhlášky č. 8/2021 o Katalogu odpadů a posuzování vlastností odpadů (Katalog odpadů). Likvidace dle technologie na místa určené zhotovitelem, včetně poplatků za uložení odpadu. "
|  | 449 |  |  |  | 751999801 SPC6 | D+M Měření a regulace prvků a zařízení chlazení - Specifikace dle PD | sada | 1 |  | 1 |  | 0 | B | odvozeno ÚRS |  | 0 |  | 0 | 21 | 0 | 0 | 7
[6 empty] | Výkaz výměr: | " Zajištění měření a regulace všech prvků a zařízení chlazení / osazení vlastní regulace na provozní stavy. " |  |  |  | 0
[7 empty] | " V ceně veškeré kabeláž, nutné příslušenství, prvky, zprávy, apod. pro zajištění měření a regulace veškerých prvků a zařízení chlazení. " |  |  |  | 0
|  | 450 |  |  |  | 751999902 SPC6 | D+M Bezpečnostní štítky pro označení zařízení CHLAZENÍ - Specifikace dle PD | sada | 1 |  | 1 |  | 0 | B | odvozeno ÚRS |  | 0 |  | 0 | 21 | 0 | 0 | 7
|  | 451 |  |  |  | 751999902 SPC | D+M Bezpečnostní štítky pro označení zařízení CHLAZENÍ - Specifikace dle PD | sada | 1 | 0 | 1 |  | 0 | B | odvozeno ÚRS |  | 0 |  | 0 | 21 | 0 | 0 | 7
[6 empty] | Výkaz výměr: | " Bezpečnostní štítky pro označení armatur, ventilů, druhu média, směru proudění, apod. " = 1
|  | 452 |  |  |  | 998751201 | Přesun hmot procentní pro vzduchotechniku v objektech výšky do 12 m | % | 0.52 | 0 | 0.52 |  | 0 | B | ÚRS 2023-I |  | 0 |  | 0 | 21 | 0 | 0 | 6
|  | 453 |  |  |  | HZS3211_120 | Výpomoce, doplňové práce, kompletace apod. - montér vzduchotechniky a chlazení (v rozsahu potřebném pro realizaci díla dle POV dodavatele) | soubor | 1 | 0 | 1 |  | 0 | B | odvozeno ÚRS |  | 0 |  | 0 | 21 | 0 | 0 | 7
[6 empty] | Výkaz výměr: | " Stavební práce a dodávky spojené s provedením funkčního celku 751. "
" Zednická výpomoc,doplňkové práce,kompletace,zřízení prostupů,zapravení prostupů, apod."
S/A.3/A.3.4/A.3.4.04 | 4 | [5 empty] | A.3.4.04: Zařízení pro vytápění | [5 empty] | 0 | Podobjekt |  |  | 0 |  | 0 |  | 0 | 0
S/A.3/A.3.4/A.3.4.04/A.3.4.4.01 | 5 | [5 empty] | A.3.4.4.01: Zařízení pro vytápění | [5 empty] | 0 | Oddíl |  |  | 0 |  | 0 |  | 0 | 0
S/A.3/A.3.4/A.3.4.04/A.3.4.4.01/A.3.4.4.1.01 | 6 | [5 empty] | A.3.4.4.1.01: Ústřední vytápění - Kotelny | [5 empty] | 0 | Pododdíl |  |  | 0 |  | 0 |  | 0 | 0
|  | 454 |  |  |  | 731999101 SPC | D+M Rozdělovač / sběrač pro podlahové vytápění - 10 okruhů - Specifikace dle PD | kus | 2 | 0 | 2 |  | 0 | B | odvozeno ÚRS |  | 0 |  | 0 | 21 | 0 | 0 | 7
[6 empty] | Výkaz výměr: | " Rozdělovač / sběrač pro podlahové vytápění - 10 okruhů - RS12+RS13 "
" 1.NP " = 2
" Součástí rozělovač sběrač v provedení komfort, termopohony, vypouštěcí ventily, automatické odvzdušňovací ventily, kulové kohouty, přepouštěcí ventil na podlahové topení, svěrné šroubení a veškeré příslušenství pro zajištění funkčnosti celku."
" Včetně skříně pro rozdělovač. V ceně kotvící prvky. "
|  | 455 |  |  |  | 731999102 SPC | D+M Rozdělovač / sběrač pro podlahové vytápění - 13 okruhů - Specifikace dle PD | kus | 1 | 0 | 1 |  | 0 | B | odvozeno ÚRS |  | 0 |  | 0 | 21 | 0 | 0 | 7
[6 empty] | Výkaz výměr: | " Rozdělovač / sběrač pro podlahové vytápění - 13 okruhů - RS11 "
" 1.NP " = 1
" Součástí rozělovač sběrač v provedení komfort, termopohony, vypouštěcí ventily, automatické odvzdušňovací ventily, kulové kohouty, přepouštěcí ventil na podlahové topení, svěrné šroubení a veškeré příslušenství pro zajištění funkčnosti celku."
" Včetně skříně pro rozdělovač. V ceně kotvící prvky. "
|  | 456 |  |  |  | 731999201 SPC | D+M Řídící jednotka pro termostaty k podlahovému vytápění vč. skříně - Speifikace dle PD | kus | 3 | 0 | 3 |  | 0 | B | odvozeno ÚRS |  | 0 |  | 0 | 21 | 0 | 0 | 7
[6 empty] | Výkaz výměr: | " Řídící jednotka pro temostaty k rozvaděči / sběrači pro podlahové vytápění vč. skříně. "
" 1.NP " = 3
" Řídící jednotka pro termostaty vč. veškerého příslušenství nutného ke zprovoznění a zajistění správné funkce - kotvící prvky, prokabelování, naprogramování, případného odzkoušení, regulace, apod. "
" Včetně: zprovoznění, napojení a veškerého příslušenství nutného ke zprovoznění dle PD "
|  | 457 |  |  |  | 731999202 SPC | D+M Pokojový termostat pro podlahové vytápění - Speifikace dle PD | kus | 9 | 0 | 9 |  | 0 | B | odvozeno ÚRS |  | 0 |  | 0 | 21 | 0 | 0 | 7
[6 empty] | Výkaz výměr: | " Pokojový termostat pro podlahové vytápění. "
" RS11 " = 3
" RS12 " = 3
" RS13 " = 3
" Pokojový termostat vč. veškerého příslušenství nutného ke zprovoznění a zajistění správné funkc - kotvící prvky, prokagelování, naprogramování, případného odzkoušení, regulace, apod. nutného ke zprovoznění. "
|  | 458 |  |  |  | 998731201 | Přesun hmot procentní pro kotelny v objektech v do 6 m | % | 2.81 | 0 | 2.81 |  | 0 | B | ÚRS 2023-I |  | 0 |  | 0 | 21 | 0 | 0 | 6
|  | 459 |  |  |  | HZS2221_132 | Výpomoce, doplňové práce, kompletace apod. - topenář (v rozsahu potřebném pro realizaci díla dle POV dodavatele) | soubor | 1 | 0 | 1 |  | 0 | B | odvozeno ÚRS |  | 0 |  | 0 | 21 | 0 | 0 | 7
[6 empty] | Výkaz výměr: | " Stavební práce a dodávky spojené s provedením funkčního celku 731 "
" Zednická výpomoc, doplňkové práce, kompletace, zřízení prostupů, zapravení prostupů, armatury a příslušenství apod."
S/A.3/A.3.4/A.3.4.04/A.3.4.4.01/A.3.4.4.1.02 | 6 | [5 empty] | A.3.4.4.1.02: Ústřední vytápění - Potrubí | [5 empty] | 0 | Pododdíl |  |  | 0 |  | 0 |  | 0 | 0
|  | 460 |  |  |  | 733223104 RTO | D+M Potrubí měděné spojované pájením DN25 (28,0×1,5) + TI z MV s Al fólií tl. 40 mm - Specifikace dle PD | m | 4 | 0 | 4 |  | 0 | B | odvozeno ÚRS |  | 0 |  | 0 | 21 | 0 | 0 | 7
[6 empty] | Výkaz výměr: | " Měděné potrubí + izolační pouzdro z minerální vlny s polepem z hliníkové fólie vyztužené mřížkou ze skelných vláken (ALS). Pozdro na podélném spoji opatřeno přesahem fólie se samolepící páskou. Izolace v celé délce potrubí včetně kolen a odboček "
" - Potrubí měděné spojované pájením D 28x1,5 mm - 4,4 m " (4,00)*1,1 = 4,4
" - Montáž izolace tepelné potrubí potrubními pouzdry s Al fólií staženými Al páskou 1x D do 50 mm - 4 m " = 4
" - pouzdro izolační potrubní z minerální vlny s Al fólií, TI tl. 40mm - 4,4 m " (4,0)*1,1 = 4,4
" Měděné potrubí - 1. NP " 4,00 = 4
" V ceně veškeré příslušenství, tvarovky,kotvící prvky a spojovací materiál. "
|  | 461 |  |  |  | 733223105 RTO | D+M Potrubí měděné spojované pájením DN32 (35,0×1,5) + TI z MV s Al fólií tl. 50 mm - Specifikace dle PD | m | 26.1 | 0 | 26.1 |  | 0 | B | odvozeno ÚRS |  | 0 |  | 0 | 21 | 0 | 0 | 7
[6 empty] | Výkaz výměr: | " Měděné potrubí + izolační pouzdro z minerální vlny s polepem z hliníkové fólie vyztužené mřížkou ze skelných vláken (ALS). Pozdro na podélném spoji opatřeno přesahem fólie se samolepící páskou. Izolace v celé délce potrubí včetně kolen a odboček "
" - Potrubí měděné spojované pájením D 35,0x1,5 mm - 28,71 m " (26,10)*1,1 = 28,71
" - Montáž izolace tepelné potrubí potrubními pouzdry s Al fólií staženými Al páskou 1x D do 50 mm - 26,10 m " = 26,1
" - pouzdro izolační potrubní z minerální vlny s Al fólií, TI tl. 40mm - 28,71 m " (26,10)*1,1 = 28,71
" Měděné potrubí - 1. NP " 26,10 = 26,1
" V ceně veškeré příslušenství, tvarovky,kotvící prvky a spojovací materiál. "
|  | 462 |  |  |  | 733223106 RTO | D+M Potrubí měděné spojované pájením DN40 (42,0×1,5) + TI z MV s Al fólií tl. 50 mm - Specifikace dle PD | m | 31.5 | 0 | 31.5 |  | 0 | B | odvozeno ÚRS |  | 0 |  | 0 | 21 | 0 | 0 | 7
[6 empty] | Výkaz výměr: | " Měděné potrubí + izolační pouzdro z minerální vlny s polepem z hliníkové fólie vyztužené mřížkou ze skelných vláken (ALS). Pozdro na podélném spoji opatřeno přesahem fólie se samolepící páskou. Izolace v celé délce potrubí včetně kolen a odboček "
" - Potrubí měděné spojované pájením D 42,0x1,5 mm - 34,65 m " (31,50)*1,1 = 34,65
" - Montáž izolace tepelné potrubí potrubními pouzdry s Al fólií staženými Al páskou 1x D do 50 mm - 31,50 m " = 31,5
" - pouzdro izolační potrubní z minerální vlny s Al fólií, TI tl. 50mm - 34,65 m " (31,50)*1,1 = 34,65
" Měděné potrubí - 1. NP " 31,50 = 31,5
" V ceně veškeré příslušenství, tvarovky,kotvící prvky a spojovací materiál. "
|  | 463 |  |  |  | 733223107 RTO | D+M Potrubí měděné spojované pájením DN50 (54,0×2,0) + TI z MV s Al fólií tl. 50 mm - Specifikace dle PD | m | 8.5 | 0 | 8.5 |  | 0 | B | odvozeno ÚRS |  | 0 |  | 0 | 21 | 0 | 0 | 7
[6 empty] | Výkaz výměr: | " Měděné potrubí + izolační pouzdro z minerální vlny s polepem z hliníkové fólie vyztužené mřížkou ze skelných vláken (ALS). Pozdro na podélném spoji opatřeno přesahem fólie se samolepící páskou. Izolace v celé délce potrubí včetně kolen a odboček "
" - Potrubí měděné spojované pájením D 54,0x2,0 mm - 9,35 m " (8,50)*1,1 = 9,35
" - Montáž izolace tepelné potrubí potrubními pouzdry s Al fólií staženými Al páskou 1x D do 50 mm - 8,5 m " = 8,5
" - pouzdro izolační potrubní z minerální vlny s Al fólií, TI tl. 50mm - 9,35 m " (8,50)*1,1 = 9,35
" Měděné potrubí - 1. NP " 8,50 = 8,5
" V ceně veškeré příslušenství, tvarovky,kotvící prvky a spojovací materiál. "
|  | 464 |  |  |  | 733291101 | Zkouška těsnosti potrubí měděné D do 35x1,5 | m | 4 | 0 | 4 |  | 0 | B | ÚRS 2023-I |  | 0 |  | 0 | 21 | 0 | 0 | 6
[6 empty] | Výkaz výměr: | " Zkoušky těsnosti měděných potrubí "
" Zkouška těsnosti potrubí 28×1,5 (DN 25) " 4 = 4
|  | 465 |  |  |  | 733291102 | Zkouška těsnosti potrubí měděné D přes 35x1,5 do 64x2 | m | 66.1 | 0 | 66.1 |  | 0 | B | ÚRS 2023-I |  | 0 |  | 0 | 21 | 0 | 0 | 6
[6 empty] | Výkaz výměr: | " Zkoušky těsnosti měděných potrubí "
" Zkouška těsnosti potrubí 35×1,5 (DN 32) " 31,50 = 26,1
" Zkouška těsnosti potrubí 42,0x1,5 (DN 40) " 8,50 = 31,5
" Zkouška těsnosti potrubí 54,0x2,0 (DN 50) " 8,50 = 8,5
|  | 466 |  |  |  | 733391001 SPC | D+M Potrubí plastové s kyslíkovou bariérou PE-Xb/AL/PE-Xb D 17,0×2,0 + TI tl. 9 mm - Specifikace dle PD | m | 490.82 | 0 | 490.82 |  | 0 | B | odvozeno ÚRS |  | 0 |  | 0 | 21 | 0 | 0 | 7
[6 empty] | Výkaz výměr: | " RS12 "
" přípojky " = 135,8
" RS13 "
" přípojky " = 132,2
" RS11 "
" přípojky " = 178,2
POZN: Délky potrubí v jednotlivých patrech u RS jsou délky již zqapočteny v podlahové ploše vytápění. V připojovacím potrubím (přípojkami) je nutno uvažovat samostatně.
" Součástí izolační pouzdra z PE laminované zesílenou hliníkovou fólií. Pozdro na podélném a příčném spoji přilepeno chloroprenovým kaučukovým lepidlem, popř. obaleno plastovou páskou. Izolace v celé délce potrubí včetně kolen a odboček. "
" Přípojné potrubí pro podlahové vytápění - 1. NP " (446,2)*1,1 = 490,82
" V ceně veškeré příslušenství, tvarovky,kotvící prvky a spojovací materiál, výměra včetně ztratného "
|  | 467 |  |  |  | 733391101 | Zkouška těsnosti potrubí plastové do D 32x3,0 | m | 446.2 | 0 | 446.2 |  | 0 | B | ÚRS 2023-I |  | 0 |  | 0 | 21 | 0 | 0 | 6
[6 empty] | Výkaz výměr: | " Zkouška potrubí plastového " 446,20 = 446,2
|  | 468 |  |  |  | 733511902 SPC | D+M Podlahové teplovodní vytápění - Specifikace dle PD | m2 | 391.47 | 0 | 391.47 |  | 0 | B | odvozeno ÚRS |  | 0 |  | 0 | 21 | 0 | 0 | 7
[6 empty] | Výkaz výměr: | " RS12 - 869,80m " = 122,79
" RS13 - 969,20m " = 91,1
" RS11 - 1117,20m " = 177,58
" V ceně rozvody podlahového vytápění - PE-Xb/Al//PE-Xb 17x2,0 mm, armatury, šroubení, ochranné trubky. Tepelně izolační desky, tvarované desky, reflexní fólie, příchytné spony,včetně armatur a tvarovek."
" V ceně, příprava podkladu, tepelná izolace, související zednické výpomoci (přisekání, zasekání, zamazání, apod.). V ceně montážní materiál (příponky, těsnící materiál, upevňovací a kotvící prvky apod.) "
" V ceně zkouška těsnosti potrubí a provozní zkouška systému, doprava, montáž. Součástí měření a regulace systému a veškeré příslušenství tvořící funkci celku. "
|  | 469 |  |  |  | 733999801 SPC | D+M Protipožární prvky prostupy konstrukcemi požárních úseků - Specifikace dle PBŘ | sada | 1 | 0 | 1 |  | 0 | B | odvozeno ÚRS |  | 0 |  | 0 | 21 | 0 | 0 | 7
[6 empty] | Výkaz výměr: | " Zajištění prostupů potrubí vytápění mezi jednotlivými požárními úseky protipožárními prvky - ucpávkami, tmely, pěny, disky, apod. - požadované požární odolnosti. "
" Protipožární ucpávky,, manžety, tmely, apod. pro potrubí do chrániček, prostupů. " = 1
|  | 470 |  |  |  | 733999991 SPC | D+M Utěsňovací a výplňový materiál - Specifikace dle PD | sada | 1 | 0 | 1 |  | 0 | B | odvozeno ÚRS |  | 0 |  | 0 | 21 | 0 | 0 | 7
[6 empty] | Výkaz výměr: | " Utěsňovací a vyplňpvací materiál pro vyplnění prostor mezi potrubím a otvorem v konstrukcích pro vyrovnání povrchu pro omítky. " = 1
" V ceně veškeré nutné práce a materiál pro utěsnění nepožárních prostupů - např. pěny, izolace, apod. "
|  | 471 |  |  |  | 998733201 | Přesun hmot procentní pro rozvody potrubí v objektech v do 6 m | % | 3.19 | 0 | 3.19 |  | 0 | B | ÚRS 2023-I |  | 0 |  | 0 | 21 | 0 | 0 | 6
|  | 472 |  |  |  | HZS2221_133 | Výpomoce, doplňové práce, kompletace apod. - topenář (v rozsahu potřebném pro realizaci díla dle POV dodavatele) | soubor | 1 | 0 | 1 |  | 0 | B | odvozeno ÚRS |  | 0 |  | 0 | 21 | 0 | 0 | 7
[6 empty] | Výkaz výměr: | " Stavební práce a dodávky spojené s provedením funkčního celku 733 "
" Zednická výpomoc, doplňkové práce, kompletace, zřízení prostupů, zapravení prostupů, armatury a příslušenství apod."
S/A.3/A.3.4/A.3.4.04/A.3.4.4.01/A.3.4.4.1.03 | 6 | [5 empty] | A.3.4.4.1.03: Ústřední vytápění - Armatury | [5 empty] | 0 | Pododdíl |  |  | 0 |  | 0 |  | 0 | 0
|  | 473 |  |  |  | 734991201 SPC | D+M Vypouštěcí ventil s hadicovým připojením DN 25 - Specifikace dle PD - VVT | kus | 12 | 0 | 12 |  | 0 | B | odvozeno ÚRS |  | 0 |  | 0 | 21 | 0 | 0 | 7
[6 empty] | Výkaz výměr: | " Vypouštěcí venti ls hadicovým připojením - DN 25 " 2 = 12
" Tělo : Mosaz-choromované. Ovládání: ocelová páčka potažená plastem. "
|  | 474 |  |  |  | 734991601 SPC | D+M Teploměr DN 20 - Specifikace dle PD - T | kus | 6 | 0 | 6 |  | 0 | B | odvozeno ÚRS |  | 0 |  | 0 | 21 | 0 | 0 | 7
[6 empty] | Výkaz výměr: | " 1.NP " = 6
" Připojení : Zadní, centrické. Tělo : Nerez."
|  | 475 |  |  |  | 734991602 SPC | D+M Tlakový manometr DN 15 - Specifikace dle PD - M | kus | 6 | 0 | 6 |  | 0 | B | odvozeno ÚRS |  | 0 |  | 0 | 21 | 0 | 0 | 7
[6 empty] | Výkaz výměr: | " 1.NP " = 6
" Šroubení : G 1/2" (DN 15), Připojení : Zadní, excentrické. "
|  | 476 |  |  |  | 734991701 SPC | D+M Ultrazvukový měřič tepla - Specifikace dle PD | kus | 1 | 0 | 1 |  | 0 | B | odvozeno ÚRS |  | 0 |  | 0 | 21 | 0 | 0 | 7
[6 empty] | Výkaz výměr: | " Ruční vyvažovací ventil závitový - DN 15 " 1 = 1
" Tělo: Litina. Těsnění: EPDM. Ovládání: Ruční, plynulé přednastavení. Maximální teplota +120°C. Maximální provozní tlak: PN 16. Kvs: dle přiřazeného DN. "
|  | 477 |  |  |  | 734991901 SPC | D+M Přepouštěcí ventil pro topení - podlahové vytápění - DN 15 - Specifikace dle PD - PPV-P | kus | 3 | 0 | 3 |  | 0 | B | odvozeno ÚRS |  | 0 |  | 0 | 21 | 0 | 0 | 7
[6 empty] | Výkaz výměr: | " 1.NP " = 3
" Tělo: Litina, pružina: nerez, chráněno membránou. Max. provozní tlak 10 bar. Max. provozní teplota + 120 °C "
|  | 478 |  |  |  | 734992101 SPC | D+M Regulátor diferenčního tlaku s partnerským vyvažovacím ventilem DN 32 - Specifikace dle PD - RTD | sada | 1 | 0 | 1 |  | 0 | B | odvozeno ÚRS |  | 0 |  | 0 | 21 | 0 | 0 | 7
[6 empty] | Výkaz výměr: | " 1.NP " = 1
" Regulátor diferenčního tlaku s partnerským vyvažovacím ventilem "
" Ovládání: ruční, plynuké přednastavení. Tlaková diference 5-100 kPa. Max. provozní teplota: + 120 °C. Max. provozní tlak: PN 16. "
" V ceně veškeré nutné příslušenství vč. kapiláry, KK, případného probakelování, napojení na elektro, zaregulování a izolačního pouzdra. "
|  | 479 |  |  |  | 734992102 SPC | D+M Regulátor diferenčního tlaku s partnerským vyvažovacím ventilem DN 40 - Specifikace dle PD - RTD | sada | 2 | 0 | 2 |  | 0 | B | odvozeno ÚRS |  | 0 |  | 0 | 21 | 0 | 0 | 7
[6 empty] | Výkaz výměr: | " 1.NP " = 2
" Regulátor diferenčního tlaku s partnerským vyvažovacím ventilem "
" Ovládání: ruční, plynuké přednastavení. Tlaková diference 5-100 kPa. Max. provozní teplota: + 120 °C. Max. provozní tlak: PN 16. "
" V ceně veškeré nutné příslušenství vč. kapiláry, KK, případného probakelování, napojení na elektro, zaregulování a izolačního pouzdra. "
|  | 480 |  |  |  | 734992301 SPC | Automatický odvzdušňovací ventil horní | kus | 12 | 0 | 12 |  | 0 | B | odvozeno ÚRS |  | 0 |  | 0 | 21 | 0 | 0 | 7
[6 empty] | Výkaz výměr: | " 1.NP " = 12
" Tělo : Mosaz, Pružina : Nerez. Připojení 3/8" (DN 10), Těsnění : EPDM. Max. provozní tlak 10 bar. Max. provozní teplota: +115 °C "
" Včetně prokabelování, zprovoznění, napojení a veškerého příslušenství. dle PD "
|  | 481 |  |  |  | 734992303 SPC | D+M Vzduchové clony | kus | 2 | 0 | 2 |  | 0 | B | odvozeno ÚRS |  | 0 |  | 0 | 21 | 0 | 0 | 7
[6 empty] | Výkaz výměr: | " EL. AIR PA 345/210/1050 " = 2
" Q = MAX. 8000 W "
|  | 482 |  |  |  | 734999991 SPC6 | D+M Měření a regulace prvků a zařízení UT - Specifikace dle PD | sada | 1 |  | 1 |  | 0 | B | odvozeno ÚRS |  | 0 |  | 0 | 21 | 0 | 0 | 7
Prvky, pro měření a regulaci MaR části UT. Je uvažována datová kabeláž (vč. veškerých ochranných prvků, zapojení, odzkoušení, prostupů a veškerého nutného příslušenství a prací) pro propojení mezi řídícími jednotkami pro termostaty R/S a pokojovými termostaty pro podlahové vytápění. Typ a druh kabeláže (UTP / FTP, Cat 5 / Cat 6) je v závislosti na zvolených systémech tak, aby byly funkční a umožňovaly bezproblémový chod. S termopohony navíc není uvažováno, neboť jsou součástí R/S a otopná tělesa se v objektu nenacházejí.
|  | 483 |  |  |  | 73499901 SPC | D+M Armatury, prvky a vybavení pro rozvody vytápění | sada | 1 | 0 | 1 | POLOŽKA ZRUŠENA |  | B | odvozeno ÚRS |  | 0 |  | 0 | 21 | 0 | 0 | 7
[6 empty] | Výkaz výměr: | " Armatury, prvky a vybavení pro rozvody vytápění nutné pro zajištění prací, uvedené v PD, či nutné pro zajištění správné funkčnosti, ale nespecifikované v soupise prací. " = 1
" V položce zahrnuty nutné ventily (automatické odvzdušňovací, vypouštěcí ventily, apod), případná napojení na zařízení a jednotky UT, VZT, CHL, či prvky ve vyšším množství, či jiných dimenzích a rozměrech, než je specifikováno - např. pro nutnou výměnu stávajících prvků během realizace v důsledku poškození, apod., se kterou nebylo uvažováno - kulové kohouty, revizní dvířka, a další veškeré prvky a armatury pro rozvody vytápění. "
|  | 483a |  |  |  | 734999011 SPC | D+M Armatury, prvky a vybavení pro rozvody vytápění - revizní dvířka vč. protipožárních rozměru do 400×400 mm | kus | 0.05 | 0 | 3 |  | 0 | B | odvozeno ÚRS |  | 0 |  | 0 | 21 | 0 | 0 | 7
[6 empty] | Výkaz výměr: | " Armatury, prvky a vybavení pro rozvody vytápění nutné pro zajištění prací, uvedené v PD, či nutné pro zajištění správné funkčnosti, ale nespecifikované v soupise prací. "
[7 empty] | " Armatury pro přístavbu - revizní dvířka vč. protipožárních do podhledu, zdiva, SDK do 400×400 mm " = 3 |  |  |  | 3
" V ceně vyhotovení otvoru - v SDK konstrukce s vyztužením profily, případná úprava ostění otvoru obkladem z SDK desek, zatmelení SDK desky okolo dvířek, odvoz a likvidace suti po vyhotovení otvoru a další veškeré nutné práce a materiál související s osazením revizních dvířek a následnou úpravou. "
" V ceně také případná minerální vlna v tl. 25 mm pro zajištění požární odolnosti dvířek. Její upevnění na vnitřní stranu. "
|  | 483b |  |  |  | 734999012 SPC | D+M Armatury, prvky a vybavení pro rozvody vytápění - automatické odvzdušňovací ventily se zpětnou klapkou | kus | 0.05 | 0 | 5 |  | 0 | B | odvozeno ÚRS |  | 0 |  | 0 | 21 | 0 | 0 | 7
[6 empty] | Výkaz výměr: | " Armatury, prvky a vybavení pro rozvody vytápění nutné pro zajištění prací, uvedené v PD, či nutné pro zajištění správné funkčnosti, ale nespecifikované v soupise prací.
[7 empty] | " Armatury pro přístavbu - automatické odvzdušňovací ventily se zpětnou klapkou " = 5 |  |  |  | 5
" V ceně veškeré nutné příslušenství, případné prokabelování, zregulování apod. "
|  | 483c |  |  |  | 734999013 SPC | D+M Armatury, prvky a vybavení pro rozvody vytápění - kulové kohouty do DN 50 | kus | 0.05 | 0 | 5 |  | 0 | B | odvozeno ÚRS |  | 0 |  | 0 | 21 | 0 | 0 | 7
[6 empty] | Výkaz výměr: | " Armatury, prvky a vybavení pro rozvody vytápění nutné pro zajištění prací, uvedené v PD, či nutné pro zajištění správné funkčnosti, ale nespecifikované v soupise prací. "
[7 empty] | " Armatury pro přístavbu - kulové kohouty do DN 50 " = 5 |  |  |  | 5
" V ceně veškeré nutné příslušenství. "
|  | 483d |  |  |  | 734999014 SPC | D+M Armatury, prvky a vybavení pro rozvody vytápění - kulové kohouty s vyouštěním do DN 50 | kus | 0.05 | 0 | 5 |  | 0 | B | odvozeno ÚRS |  | 0 |  | 0 | 21 | 0 | 0 | 7
[6 empty] | Výkaz výměr: | " Armatury, prvky a vybavení pro rozvody vytápění nutné pro zajištění prací, uvedené v PD, či nutné pro zajištění správné funkčnosti, ale nespecifikované v soupise prací. "
[7 empty] | " Armatury pro přístavbu - kulové kohouty s vypouštěním do DN 50 " = 5 |  |  |  | 5
" V ceně veškeré nutné příslušenství. "
|  | 484 |  |  |  | 998734201 | Přesun hmot procentní pro armatury v objektech v do 6 m | % | 0.27 | 0 | 0.27 |  | 0 | B | ÚRS 2023-I |  | 0 |  | 0 | 21 | 0 | 0 | 6
|  | 485 |  |  |  | HZS2221_133 | Výpomoce, doplňové práce, kompletace apod. - topenář (v rozsahu potřebném pro realizaci díla dle POV dodavatele) | soubor | 1 | 0 | 1 |  | 0 | B | odvozeno ÚRS |  | 0 |  | 0 | 21 | 0 | 0 | 7
[6 empty] | Výkaz výměr: | " Stavební práce a dodávky spojené s provedením funkčního celku 734 "
" Doplňkové práce, kompletace, zřízení prostupů, zapravení prostupů, příslušenství apod."
S/A.3/A.3.4/A.3.4.07 | 4 | [5 empty] | A.3.4.07: Elektroinstalace silnoproud | [5 empty] | 0 | Podobjekt |  |  | 0 |  | 0 |  | 0 | 0
S/A.3/A.3.4/A.3.4.07/A.3.4.7.02 | 5 | [5 empty] | A.3.4.7.02: Přístavba | [5 empty] | 0 | Oddíl |  |  | 0 |  | 0 |  | 0 | 0
S/A.3/A.3.4/A.3.4.07/A.3.4.7.02/A.3.4.7.2.01 | 6 | [5 empty] | A.3.4.7.2.01: Hromosvod | [5 empty] | 0 | Pododdíl |  |  | 0 |  | 0 |  | 0 | 0
|  | 486 |  |  |  | A.3.4.7.2.01_001 | Vedení uzemňovací v zemi FeZn do 120 mm2 vč.svorek včetně pásku FeZn 30 x 4 mm | m | 90 | 0 | 90 |  | 0 | B | vlastní |  | 0 |  | 0 | 21 | 0 | 0 | 8
[6 empty] | Výkaz výměr: | včetně montáže svorek spojovacích, odbočných, upevňovacích a spojovacího materiálu.
|  | 487 |  |  |  | A.3.4.7.2.01_002 | Svorka hromosvodová do 2 šroubů /SS, SZ, SO/ včetně dodávky svorky SS | kus | 10 | 0 | 10 |  | 0 | B | vlastní |  | 0 |  | 0 | 21 | 0 | 0 | 8
|  | 488 |  |  |  | A.3.4.7.2.01_003 | Svorka hromosvodová nad 2 šrouby /ST, SJ, SR, atd/ včetně dodávky svorky SJ 1 k jímací tyči | kus | 2 | 0 | 2 |  | 0 | B | vlastní |  | 0 |  | 0 | 21 | 0 | 0 | 8
|  | 489 |  |  |  | A.3.4.7.2.01_004 | Tyč jímací JR 2,0 2000 mm bez osazení | kus | 2 | 0 | 2 |  | 0 | B | vlastní |  | 0 |  | 0 | 21 | 0 | 0 | 8
|  | 490 |  |  |  | A.3.4.7.2.01_005 | Svorka SR 2b pro pásek 30 x 4 mm | kus | 10 | 0 | 10 |  | 0 | B | vlastní |  | 0 |  | 0 | 21 | 0 | 0 | 8
|  | 491 |  |  |  | A.3.4.7.2.01_006 | PV 21c podp. ved. na ploche str. - plast | KS | 40 | 0 | 40 |  | 0 | B | vlastní |  | 0 |  | 0 | 21 | 0 | 0 | 8
|  | 492 |  |  |  | A.3.4.7.2.01_007 | PB 9 podlozka gumova | KS | 2 | 0 | 2 |  | 0 | B | vlastní |  | 0 |  | 0 | 21 | 0 | 0 | 8
|  | 493 |  |  |  | A.3.4.7.2.01_008 | PB 9 podstavec betonovy 9kg | KS | 2 | 0 | 2 |  | 0 | B | vlastní |  | 0 |  | 0 | 21 | 0 | 0 | 8
|  | 494 |  |  |  | A.3.4.7.2.01_009 | Montáž svodového vodiče D do 10 mm včetně podpěr včetně dodávky drátu AlMgSi T/4 8 mm | m | 50 | 0 | 50 |  | 0 | B | vlastní |  | 0 |  | 0 | 21 | 0 | 0 | 8
|  | 495 |  |  |  | A.3.4.7.2.01_010 | Montáž jímací tyče do 3 m, na stojan | kus | 2 | 0 | 2 |  | 0 | B | vlastní |  | 0 |  | 0 | 21 | 0 | 0 | 8
S/A.3/A.3.4/A.3.4.07/A.3.4.7.02/A.3.4.7.2.02 | 6 | [5 empty] | A.3.4.7.2.02: Rozvaděče | [5 empty] | 0 | Pododdíl |  |  | 0 |  | 0 |  | 0 | 0
|  | 496 |  |  |  | A.3.4.7.2.02_001 | Ukončení vodičů v rozvaděči + zapojení do 2,5 mm2 | kus | 101 | 0 | 101 |  | 0 | B | vlastní |  | 0 |  | 0 | 21 | 0 | 0 | 8
|  | 497 |  |  |  | A.3.4.7.2.02_002 | Ukončení vodičů v rozvaděči + zapojení do 6 mm2 | kus | 15 | 0 | 15 |  | 0 | B | vlastní |  | 0 |  | 0 | 21 | 0 | 0 | 8
|  | 498 |  |  |  | A.3.4.7.2.02_003 | Ukončení vodičů v rozvaděči + zapojení do 16 mm2 | kus | 24 | 0 | 24 |  | 0 | B | vlastní |  | 0 |  | 0 | 21 | 0 | 0 | 8
|  | 499 |  |  |  | A.3.4.7.2.02_004 | Rozvaděč R1.3 výroba včetně materiálu | komplet | 1 | 0 | 1 |  | 0 | B | vlastní |  | 0 |  | 0 | 21 | 0 | 0 | 8
|  | 500 |  |  |  | A.3.4.7.2.02_005 | Rozvaděč R1.4 výroba včetně materiálu | komplet | 1 | 0 | 1 |  | 0 | B | vlastní |  | 0 |  | 0 | 21 | 0 | 0 | 8
|  | 501 |  |  |  | A.3.4.7.2.02_006 | Rozvaděč RH pole č.2 Výroba včetně materiálu | komplet | 1 | 0 | 1 |  | 0 | B | vlastní |  | 0 |  | 0 | 21 | 0 | 0 | 8
[6 empty] | Výkaz výměr: | "Dovybavení rozvaděče o vývody určené pro návštěvnické centrum
|  | 502 |  |  |  | A.3.4.7.2.02_007 | Rozvaděč R-TČ1 výroba včetně materiálu | komplet | 1 | 0 | 1 |  | 0 | B | vlastní |  | 0 |  | 0 | 21 | 0 | 0 | 8
[6 empty] | Výkaz výměr: | "Dovybavení rozvaděče o vývody určené pro návštěvnické centrum
|  | 503 |  |  |  | A.3.4.7.2.02_008 | Osazení rozvodnice na zeď, pl. do 0,5 m2 | kus | 2 | 0 | 2 |  | 0 | B | vlastní |  | 0 |  | 0 | 21 | 0 | 0 | 8
S/A.3/A.3.4/A.3.4.07/A.3.4.7.02/A.3.4.7.2.03 | 6 | [5 empty] | A.3.4.7.2.03: Kabeláž a HSV | [5 empty] | 0 | Pododdíl |  |  | 0 |  | 0 |  | 0 | 0
|  | 504 |  |  |  | A.3.4.7.2.03_001 | Hrubá výplň rýh ve stěnách do 3x3 cm maltou ze SMS | m | 50 | 0 | 50 |  | 0 | B | vlastní |  | 0 |  | 0 | 21 | 0 | 0 | 8
[6 empty] | Výkaz výměr: | Odkaz na mn. položky pořadí 506 : 50,00000 = 50
|  | 505 |  |  |  | A.3.4.7.2.03_002 | Hrubá výplň rýh ve stěnách do 5x5 cm maltou ze SMS zdicí maltou | m | 50 | 0 | 50 |  | 0 | B | vlastní |  | 0 |  | 0 | 21 | 0 | 0 | 8
[6 empty] | Výkaz výměr: | Odkaz na mn. položky pořadí 507 : 50,00000 = 50
|  | 506 |  |  |  | A.3.4.7.2.03_003 | Frézování drážky do 30x30 mm, zdivo,cihla plná | m | 50 | 0 | 50 |  | 0 | B | vlastní |  | 0 |  | 0 | 21 | 0 | 0 | 8
[6 empty] | Výkaz výměr: | 50 = 50
|  | 507 |  |  |  | A.3.4.7.2.03_004 | Frézování drážky do 50x50 mm, zdivo,cihla plná | m | 50 | 0 | 50 |  | 0 | B | vlastní |  | 0 |  | 0 | 21 | 0 | 0 | 8
|  | 508 |  |  |  | A.3.4.7.2.03_005 | Trubka tuhá z PVC uložená pevně, 16 mm včetně dodávky trubky průměr 16mm | m | 20 | 0 | 20 |  | 0 | B | vlastní |  | 0 |  | 0 | 21 | 0 | 0 | 8
|  | 509 |  |  |  | A.3.4.7.2.03_006 | Krabice univerzální KU a odbočná KO se zapoj.,kruh vč.dodávky krabice KU 68-1903 | kus | 10 | 0 | 10 |  | 0 | B | vlastní |  | 0 |  | 0 | 21 | 0 | 0 | 8
|  | 510 |  |  |  | A.3.4.7.2.03_007 | Kabel bezhalogenový CXKH 3 x 1,5 mm2 pevně uložený včetně dodávky kabelu CXKH-R | m | 350 | 0 | 350 |  | 0 | B | vlastní |  | 0 |  | 0 | 21 | 0 | 0 | 8
|  | 511 |  |  |  | A.3.4.7.2.03_008 | Kabel bezhalogenový CXKH 3 x 2,5 mm2 pevně uložený včetně dodávky kabelu CXKH-R | m | 600 | 0 | 600 |  | 0 | B | vlastní |  | 0 |  | 0 | 21 | 0 | 0 | 8
|  | 512 |  |  |  | A.3.4.7.2.03_009 | Kabel bezhalogenový CXKH 5 x 2,5 mm2 pevně uložený včetně dodávky kabelu CXKH-R | m | 100 | 0 | 100 |  | 0 | B | vlastní |  | 0 |  | 0 | 21 | 0 | 0 | 8
|  | 513 |  |  |  | A.3.4.7.2.03_010 | Kabel bezhalogenový CXKH 5 x 4 mm2 pevně uložený včetně dodávky kabelu CXKH-R | m | 70 | 0 | 70 |  | 0 | B | vlastní |  | 0 |  | 0 | 21 | 0 | 0 | 8
|  | 514 |  |  |  | A.3.4.7.2.03_011 | Kabel bezhalogenový CXKH 5 x 10 mm2 pevně uložený včetně dodávky kabelu CXKH-R | m | 90 | 0 | 90 |  | 0 | B | vlastní |  | 0 |  | 0 | 21 | 0 | 0 | 8
|  | 515 |  |  |  | A.3.4.7.2.03_012 | Kabel 3 x 2,5 mm2 pevně uložený včetně dodávky kabelu P60-R | m | 100 | 0 | 100 |  | 0 | B | vlastní |  | 0 |  | 0 | 21 | 0 | 0 | 8
|  | 516 |  |  |  | A.3.4.7.2.03_013 | Příchytka na trubku 16mm | KS | 20 | 0 | 20 |  | 0 | B | vlastní |  | 0 |  | 0 | 21 | 0 | 0 | 8
|  | 517 |  |  |  | A.3.4.7.2.03_014 | Krabice KP 68 ve zdi včetně vysekání lůžka | kus | 9 | 0 | 9 |  | 0 | B | vlastní |  | 0 |  | 0 | 21 | 0 | 0 | 8
[6 empty] | Výkaz výměr: | Odkaz na mn. položky pořadí 524 : 2,00000 = 2
Odkaz na mn. položky pořadí 525 : 7,00000 = 7
|  | 518 |  |  |  | A.3.4.7.2.03_015 | Průraz zdivem v cihlové zdi tloušťky 30 cm do průměru 6 cm | kus | 2 | 0 | 2 |  | 0 | B | vlastní |  | 0 |  | 0 | 21 | 0 | 0 | 8
|  | 519 |  |  |  | A.3.4.7.2.03_016 | Průraz zdivem v cihlové zdi tloušťky 45 cm do průměru 6 cm | kus | 2 | 0 | 2 |  | 0 | B | vlastní |  | 0 |  | 0 | 21 | 0 | 0 | 8
|  | 520 |  |  |  | A.3.4.7.2.03_017 | Průraz zdivem v cihlové zdi tloušťky 100 cm do průměru 6cm | kus | 3 | 0 | 3 |  | 0 | B | vlastní |  | 0 |  | 0 | 21 | 0 | 0 | 8
|  | 521 |  |  |  | A.3.4.7.2.03_018 | Uložení vodiče Cu 10 mm2 pevně včetně dodávky vodiče H07V-K (CYA) 10 mm2 | m | 90 | 0 | 90 |  | 0 | B | vlastní |  | 0 |  | 0 | 21 | 0 | 0 | 8
S/A.3/A.3.4/A.3.4.07/A.3.4.7.02/A.3.4.7.2.04 | 6 | [5 empty] | A.3.4.7.2.04: Osvětlení | [5 empty] | 0 | Pododdíl |  |  | 0 |  | 0 |  | 0 | 0
|  | 522 |  |  |  | A.3.4.7.2.04_001 | LED LINIOVÉ SVÍTIDLO 1255x76 – ZÁVĚSNÉ montáž včetně dodávky svítidla | ks | 59 | 0 | 59 |  | 0 | B | vlastní |  | 0 |  | 0 | 21 | 0 | 0 | 8
|  | 523 |  |  |  | A.3.4.7.2.04_002 | ZÁPUSTNÉ LED SVÍTIDLO - PRŮMĚR 195 mm montáž včetně dodávky svítidla | ks | 8 | 0 | 8 |  | 0 | B | vlastní |  | 0 |  | 0 | 21 | 0 | 0 | 8
S/A.3/A.3.4/A.3.4.07/A.3.4.7.02/A.3.4.7.2.05 | 6 | [5 empty] | A.3.4.7.2.05: Zásuvky,spínače aj. | [5 empty] | 0 | Pododdíl |  |  | 0 |  | 0 |  | 0 | 0
|  | 524 |  |  |  | A.3.4.7.2.05_001 | Ovladač zapuštěný, řazení 1/0 včetně dodávky spínače, krytu a rámečku | kus | 2 | 0 | 2 |  | 0 | B | vlastní |  | 0 |  | 0 | 21 | 0 | 0 | 8
|  | 525 |  |  |  | A.3.4.7.2.05_002 | Spínač zapuštěný jednopólový, řazení 1 vč. dodávky strojku, rámečku a krytu | kus | 7 | 0 | 7 |  | 0 | B | vlastní |  | 0 |  | 0 | 21 | 0 | 0 | 8
|  | 526 |  |  |  | A.3.4.7.2.05_003 | Zásuvka domovní zapuštěná - provedení 2P+PE včetně dodávky zásuvky a rámečku | kus | 17 | 0 | 17 |  | 0 | B | vlastní |  | 0 |  | 0 | 21 | 0 | 0 | 8
|  | 527 |  |  |  | A.3.4.7.2.05_004 | Zásuvka domovní zapuštěná - 2P+PE, IP44 včetně dodávky zásuvky | kus | 2 | 0 | 2 |  | 0 | B | vlastní |  | 0 |  | 0 | 21 | 0 | 0 | 8
S/A.3/A.3.4/A.3.4.07/A.3.4.7.02/A.3.4.7.2.06 | 6 | [5 empty] | A.3.4.7.2.06: Ostatní náklady | [5 empty] | 0 | Pododdíl |  |  | 0 |  | 0 |  | 0 | 0
|  | 528 |  |  |  | A.3.4.7.2.06_001 | Ucpávka protipožární, dle PBŘ | m2 | 0.5 | 0 | 0.5 |  | 0 | B | vlastní |  | 0 |  | 0 | 21 | 0 | 0 | 8
|  | 529 |  |  |  | A.3.4.7.2.06_002 | materiál k protipožárním ucpávkam | m2 | 0.5 | 0 | 0.5 |  | 0 | B | vlastní |  | 0 |  | 0 | 21 | 0 | 0 | 8
[6 empty] | Výkaz výměr: | Odkaz na mn. položky pořadí 528 : 0,50000 = 0,5
|  | 530 |  |  |  | A.3.4.7.2.06_003 | Kompletační a funční zkoušky (předpokládaná náročnost 12 hod) | soubor | 1 | 0 | 1 |  | 0 | B | vlastní |  | 0 |  | 0 | 21 | 0 | 0 | 8
|  | 531 |  |  |  | A.3.4.7.2.06_004 | vyjádření TIČRu o provozuschopnosti objektu včetně všech nákladů (předpokládaná náročnost 40 hod) | soubor | 1 | 0 | 1 |  | 0 | B | vlastní |  | 0 |  | 0 | 21 | 0 | 0 | 8
|  | 532 |  |  |  | A.3.4.7.2.06_005 | Odvoz suti a vybour. hmot na skládku do 1 km kontejnerem 4 t | t | 0.306 | 0 | 0.306 |  | 0 | B | vlastní |  | 0 |  | 0 | 21 | 0 | 0 | 8
[6 empty] | Výkaz výměr: | Včetně naložení na dopravní prostředek a složení na skládku, bez poplatku za skládku.
|  | 533 |  |  |  | A.3.4.7.2.06_006 | Příplatek k odvozu za každý další 1 km kontejnerem 4 t | t | 0.306 | 0 | 0.306 |  | 0 | B | vlastní |  | 0 |  | 0 | 21 | 0 | 0 | 8
|  | 534 |  |  |  | A.3.4.7.2.06_007 | Vnitrostaveništní doprava suti do 10 m | t | 0.306 | 0 | 0.306 |  | 0 | B | vlastní |  | 0 |  | 0 | 21 | 0 | 0 | 8
|  | 535 |  |  |  | A.3.4.7.2.06_008 | Poplatek za uložení suti - směs betonu, cihel, dřeva, skupina odpadu 170904 | t | 0.306 | 0 | 0.306 |  | 0 | B | vlastní |  | 0 |  | 0 | 21 | 0 | 0 | 8
|  | 536 |  |  |  | A.3.4.7.2.06_010 | Podružný instalační materiál - sádra, vruty, wago, popisovací bužírky aj. 2 | komplet | 1 | 0 | 1 |  | 0 | B | vlastní |  | 0 |  | 0 | 21 | 0 | 0 | 8
|  | 537 |  |  |  | A.3.4.7.2.06_011 | Revize | Soubor | 1 | 0 | 1 |  | 0 | B | vlastní |  | 0 |  | 0 | 21 | 0 | 0 | 8
[6 empty] | Výkaz výměr: | náklady spojené s provedením všech technickými normami předepsaných zkoušek a revizí stavebních konstrukcí nebo stavebních prací.
" POZN: Na listech „NC“ a „Brownfield“ jednotkové ceny totožné nemusí, neboť se jedná o jeden samostatný celek (MJ = 1), který je revidován. V případě „NC“ elektro pro část přístavby, v případě „Brownfieldu“ svítidla a zařízení tam uvedena.. "
S/A.3/A.3.4/A.3.4.07/A.3.4.7.02/A.3.4.7.2.07 | 6 | [5 empty] | A.3.4.7.2.07: Nouzové osvětlení CBS | [5 empty] | 0 | Pododdíl |  |  | 0 |  | 0 |  | 0 | 0
|  | 538 |  |  |  | A.3.4.7.2.07_001 | Kabel 3 x 4 mm2 pevně uložený včetně dodávky kabelu P60-R | m | 250 | 0 | 250 |  | 0 | B | vlastní |  | 0 |  | 0 | 21 | 0 | 0 | 8
|  | 539 |  |  |  | A.3.4.7.2.07_002 | Monitoring sítě do kazdého rozvaděče | ks | 2 | 0 | 2 |  | 0 | B | vlastní |  | 0 |  | 0 | 21 | 0 | 0 | 8
|  | 540 |  |  |  | A.3.4.7.2.07_003 | nouzové svítidlo NB1 | ks | 10 | 0 | 10 |  | 0 | B | vlastní |  | 0 |  | 0 | 21 | 0 | 0 | 8
|  | 541 |  |  |  | A.3.4.7.2.07_004 | Nouzové svítidlo NB2 | ks | 2 | 0 | 2 |  | 0 | B | vlastní |  | 0 |  | 0 | 21 | 0 | 0 | 8
|  | 542 |  |  |  | A.3.4.7.2.07_005 | Nouzové svítidlo NH1 | ks | 3 | 0 | 3 |  | 0 | B | vlastní |  | 0 |  | 0 | 21 | 0 | 0 | 8
|  | 543 |  |  |  | A.3.4.7.2.07_006 | Nouzové svítidlo NP1 | ks | 7 | 0 | 7 |  | 0 | B | vlastní |  | 0 |  | 0 | 21 | 0 | 0 | 8
|  | 544 |  |  |  | A.3.4.7.2.07_007 | Nouzové svítidlo NV1 | ks | 3 | 0 | 3 |  | 0 | B | vlastní |  | 0 |  | 0 | 21 | 0 | 0 | 8
|  | 545 |  |  |  | A.3.4.7.2.07_008 | JYSTY do 4x2x0.8 mm pod omítkou do drážky | m | 100 | 0 | 100 |  | 0 | B | vlastní |  | 0 |  | 0 | 21 | 0 | 0 | 8
|  | 546 |  |  |  | A.3.4.7.2.07_009 | J-Y(St)Y 4 x 2 x 0,8 rudy | m | 100 | 0 | 100 |  | 0 | B | vlastní |  | 0 |  | 0 | 21 | 0 | 0 | 8
[6 empty] | Výkaz výměr: | Odkaz na mn. položky pořadí 545 : 100,00000 = 100
|  | 547 |  |  |  | A.3.4.7.2.07_010 | Montáž nouzového svítidla | kus | 25 | 0 | 25 |  | 0 | B | vlastní |  | 0 |  | 0 | 21 | 0 | 0 | 8
[6 empty] | Výkaz výměr: | Odkaz na mn. položky pořadí 544 : 3,00000 = 3
Odkaz na mn. položky pořadí 543 : 7,00000 = 7
Odkaz na mn. položky pořadí 542 : 3,00000 = 3
Odkaz na mn. položky pořadí 541 : 2,00000 = 2
Odkaz na mn. položky pořadí 540 : 10,00000 = 10
|  | 548 |  |  |  | A.3.4.7.2.07_011 | Montáž, oživení a nastavení CBS | komplet | 1 | 0 | 1 |  | 0 | B | vlastní |  | 0 |  | 0 | 21 | 0 | 0 | 8
S/A.3/A.3.4/A.3.4.08 | 4 | [5 empty] | A.3.4.08: Elektronické komunikace | [5 empty] | 0 | Podobjekt |  |  | 0 |  | 0 |  | 0 | 0
S/A.3/A.3.4/A.3.4.08/A.3.4.8.01 | 5 | [5 empty] | A.3.4.8.01: Elektronické komunikace | [5 empty] | 0 | Oddíl |  |  | 0 |  | 0 |  | 0 | 0
S/A.3/A.3.4/A.3.4.08/A.3.4.8.01/A.3.4.8.1.01 | 6 | [5 empty] | A.3.4.8.1.01: Elektromontážní práce - Strukturovaná kabeláž (SK) | [5 empty] | 0 | Pododdíl |  |  | 0 |  | 0 |  | 0 | 0
|  | 549 |  |  |  | 742990101 SPC | D+M Datový rozvaděč RACK - Specifikace dle PD | kus | 0.45 | 0 | 0.303 |  | 0 | B | odvozeno ÚRS |  | 0 |  | 0 | 21 | 0 | 0 | 7
[6 empty] | Výkaz výměr: | " Datovový rozvaděč 1000/800 42U. "
[7 empty] | " 1. PP " = 3 |  |  |  | 3
" Včetně pasivních prvků, patch panelů, optické vany, převodníků a veškerého dalšího nutného vybavení a příslušenství vč. štítků pro popis. "
|  | 550 |  |  |  | 742990102 SPC | D+M Datový rozvaděč RACK datový sklad - Specifikace dle PD | kus | 0.9 | 0 | 0.606 |  | 0 | B | odvozeno ÚRS |  | 0 |  | 0 | 21 | 0 | 0 | 7
[6 empty] | Výkaz výměr: | " Datovový rozvaděč 1000/800 42U. "
[7 empty] | " 3. NP " = 6 |  |  |  | 6
" Včetně pasivních prvků, patch panelů, optické vany, převodníků a veškerého dalšího nutného vybavení a příslušenství vč. štítků pro popis. "
|  | 551 |  |  |  | 742990103 SPC | D+M Datová zásuvka 2×RJ45 - na stěnu / do žlabu - Specfikace dle PD | kus | 2.7 | 0 | 1.818 | POLOŽKA ZRUŠENA |  | B | odvozeno ÚRS |  | 0 |  | 0 | 21 | 0 | 0 | 7
[6 empty] | Výkaz výměr: | " Datová zásuvka 2×RJ45 - na stěnu / do žlabu. "
[7 empty] | " 1. PP " = 4 |  |  |  | 4
[7 empty] | " 3. NP " = 13 |  |  |  | 13
[7 empty] | " 4. NP " = 1 |  |  |  | 1
" Včetně krabice, rámečku krytky, zásuvek (portu → keystone - 2 ks na 1 krytku), popisu portů datové zásuvky, uložení a zapojení, a dalšího veškerého příslušenství . "
|  | 552 |  |  |  | 742990104 SPC | D+M Datová zásuvka 2×RJ45 - na stěnu / do žlabu - Specfikace dle PD | kus | 13 | 0 | 13 |  | 0 | B | odvozeno ÚRS |  | 0 |  | 0 | 21 | 0 | 0 | 7
[6 empty] | Výkaz výměr: | " Datová zásuvka 2×RJ45 - na stěnu / do žlabu. "
[7 empty] | " 1. NP " = 13 |  |  |  | 13
" Včetně krabice, rámečku krytky, zásuvek (portu → keystone - 2 ks na 1 krytku), popisu portů datové zásuvky, uložení a zapojení, a dalšího veškerého příslušenství . "
|  | 553 |  |  |  | 742990121 SPC | D+M UPS 3000VA - Specifikace dle PD | kus | 0.15 | 0 | 0.101 |  | 0 | B | odvozeno ÚRS |  | 0 |  | 0 | 21 | 0 | 0 | 7
[6 empty] | Výkaz výměr: | " UPS 3000VA - pro datový sklad " = 1 |  |  |  | 1
" Včetně kabeláže, uložení (montáže a nasunutí do chrániček), zapojení, případného protažení a ukončení, chrániček pro ochranu, spojovacích prvků a veškerého příslušenství. "
" UPS jednofázové. Předpokládané soudobé zatížení pro UPS dohromady 4 kW. Požadovaná doba záloha 3 h. Pro objektivnost posouzení předložených nabídek proto upravujeme parametry UPS pro všechny uchazeče takto: - 3x16A samostatně jištěná jednopólová zásuvka přímo pro UPS 3 kVA, provoz po dobu 3 hodin. Vypínací charakteristika jističe C/D. Přívod z podružného rozvaděče (ne podružného rozvaděče na chodbě, kde jsou napojeny i další rozvody).Silový přívod do serverovny, v serverovně podružný rozvaděč pro zásuvky pro servery. - 32A samostatně jištěný přívod, vypínací charakteristika jističe C/D pro UPS 6kVA, provoz po dobu 3 hodin. - Příprava pro přizemnění RACK skříní a UPS. "
|  | 554 |  |  |  | 742990122 SPC | D+M UPS 6000VA - Specifikace dle PD | kus | 0.15 | 0 | 0.101 |  | 0 | B | odvozeno ÚRS |  | 0 |  | 0 | 21 | 0 | 0 | 7
[6 empty] | Výkaz výměr: | " UPS 6000VA - pro datový sklad " = 1 |  |  |  | 1
" Včetně kabeláže, uložení (montáže a nasunutí do chrániček), zapojení, případného protažení a ukončení, chrániček pro ochranu, spojovacích prvků a veškerého příslušenství. "
" UPS jednofázové. Předpokládané soudobé zatížení pro UPS dohromady 4 kW. Požadovaná doba záloha 3 h. Pro objektivnost posouzení předložených nabídek proto upravujeme parametry UPS pro všechny uchazeče takto: - 3x16A samostatně jištěná jednopólová zásuvka přímo pro UPS 3 kVA, provoz po dobu 3 hodin. Vypínací charakteristika jističe C/D. Přívod z podružného rozvaděče (ne podružného rozvaděče na chodbě, kde jsou napojeny i další rozvody).Silový přívod do serverovny, v serverovně podružný rozvaděč pro zásuvky pro servery. - 32A samostatně jištěný přívod, vypínací charakteristika jističe C/D pro UPS 6kVA, provoz po dobu 3 hodin. - Příprava pro přizemnění RACK skříní a UPS. "
|  | 555 |  |  |  | 742990151 SPC | D+M Kabel UTP Cat 6a - Specifikace dle PD | m | 6150 | 0 | 4141 |  | 0 | B | odvozeno ÚRS |  | 0 |  | 0 | 21 | 0 | 0 | 7
[6 empty] | Výkaz výměr: | " Kabeláž slaboproudu - strukturované kabeláže " = 41000 |  |  |  | 41000
" Včetně uložení (montáže a nasunutí do chrániček), zapojení, případného protažení a ukončení kotvích, spojovacích prvků a veškerého příslušenství. "
|  | 556 |  |  |  | 742990152 SPC | D+M Optický kabel MM 12vl OM4 - Specifikace dle PD | m | 15 | 0 | 10.1 |  | 0 | B | odvozeno ÚRS |  | 0 |  | 0 | 21 | 0 | 0 | 7
[6 empty] | Výkaz výměr: | " Kabeláž slaboproudu - strukturované kabeláže " = 100 |  |  |  | 100
" Včetně uložení (montáže a nasunutí do chrániček), zapojení, případného protažení a ukončení, mikrotrubiček pro ochranu, spojovacích prvků a veškerého příslušenství. "
|  | 557 |  |  |  | 742990191 SPC | D+M Úložný materiál - Specifikace dle PD | sada | 0.15 | 0 | 0.101 |  | 0 | B | odvozeno ÚRS |  | 0 |  | 0 | 21 | 0 | 0 | 7
[6 empty] | Výkaz výměr: | " Veškerý úložný materiál pro vedení instalace el. komunikace " = 1 |  |  |  | 1
" V ceně ochranné trubky, lišty, žlaby, parapetní vedení, a další veškerý materiál nutný pro vedení elektroinstalace vč. veškerého nutného příslušenství - krytů, koncovek, přepážek, úchytek, apod. "
|  | 558 |  |  |  | 742990192 SPC | D+M Pomocný materiál - Specifikace dle PD | sada | 0.15 | 0 | 0.101 |  | 0 | B | odvozeno ÚRS |  | 0 |  | 0 | 21 | 0 | 0 | 7
[6 empty] | Výkaz výměr: | " Veškerý pomocný materiál pro zajištění vedení e. komunikace - spojovací a připevňovací materiál, hmoždinky, vruty, sádra, popisové štítky, apod. " = 1 |  |  |  | 1
" V ceně ochranné trubky, lišty, žlaby, parapetní vedení, a další veškerý materiál nutný pro vedení elektroinstalace vč. veškerého nutného příslušenství - krytů, koncovek, přepážek, apod. "
|  | 559 |  |  |  | 742990193 SPC | D+M Proměření + výchozí revizní zpráva elektroinstalace - Specifikace dle PD. | sada | 0.15 | 0 | 0.101 |  | 0 | B | odvozeno ÚRS |  | 0 |  | 0 | 21 | 0 | 0 | 7
" POZN: Jednotkové ceny na listech „Neuznatelné“ „KKC“, „EXP“, „NC“ by měly být totožné, neboť se jedná o revizi 1 celku zařízení rozdělených koeficienty v těchto listech. Tedy suma MJ revizí v těchto částech je 1 (0,092 +0,208+0,599+0,101), tedy kompletní revize. "
|  | 560 |  |  |  | 998742203 | Přesun hmot procentní pro slaboproud v objektech v do 24 m | % | 0.81 | 0 | 0.81 |  | 0 | B | ÚRS 2023-I |  | 0 |  | 0 | 21 | 0 | 0 | 6
|  | 561 |  |  |  | HZS2231_108 | Výpomoce, doplňové práce, kompletace apod. - elektrikář (v rozsahu potřebném pro realizaci díla dle POV dodavatele) | soubor | 1 | 0 | 1 |  | 0 | B | odvozeno ÚRS |  | 0 |  | 0 | 21 | 0 | 0 | 7
[6 empty] | Výkaz výměr: | " Stavební práce a dodávky spojené s provedením funkčního celku 742. "
" Zednická výpomoc,doplňkové práce,kompletace apod. "
S/A.3/A.3.4/A.3.4.08/A.3.4.8.01/A.3.4.8.1.02 | 6 | [5 empty] | A.3.4.8.1.02: Elektromontážní práce - Přístupový systém (ACS) | [5 empty] | 0 | Pododdíl |  |  | 0 |  | 0 |  | 0 | 0
|  | 562 |  |  |  | 742990201 SPC | D+M Čtečka karet, čipů - Specifikace dle PD | kus | 1.35 | 0 | 0.909 | POLOŽKA ZRUŠENA |  | B | odvozeno ÚRS |  | 0 |  | 0 | 21 | 0 | 0 | 7
[6 empty] | Výkaz výměr: | " Čtečka karet a čipů vč. montáže a zapojení. "
[7 empty] | " 1. PP " = 3 |  |  |  | 3
[7 empty] | " 1. NP " = 3 |  |  |  | 3
[7 empty] | " 3. NP " = 3 |  |  |  | 3
" V ceně také čipy / karty pro čtečky. "
|  | 563 |  |  |  | 742990202 SPC | D+M Čtečka karet, čipů s PIN klávesnicí, autonomní - Specifikace dle PD | kus | 1 | 0 | 1 |  | 0 | B | odvozeno ÚRS |  | 0 |  | 0 | 21 | 0 | 0 | 7
[6 empty] | Výkaz výměr: | " Čtečka karet a čipů vč. montáže a zapojení. "
[7 empty] | " 1. NP " = 1 |  |  |  | 1
|  | 564 |  |  |  | 742990203 SPC | D+M Čipy / karty pro zajištění přístupu - Specifikace dle PD | sada | 0.15 | 0 | 0.101 |  | 0 | B | odvozeno ÚRS |  | 0 |  | 0 | 21 | 0 | 0 | 7
[6 empty] | Výkaz výměr: | " Čipy / karty pro zajištění přístupu. "
[7 empty] | " 1. PP - 3. NP " = 1 |  |  |  | 1
" Čipy / karty pro přístupový systém. Počet ks, dle požadavků investora. Předpoklad do 100 ks. "
|  | 565 |  |  |  | 742990204 SPC | D+M Napájecí zdroj - Specifikace dle PD | kus | 1.5 | 0 | 1 | POLOŽKA ZRUŠENA |  | B | odvozeno ÚRS |  | 0 |  | 0 | 21 | 0 | 0 | 7
[6 empty] | Výkaz výměr: | " Napájecí zdroj pro řídící jednotku. " = 1 |  |  |  | 1
" Včetně kabeláže instalace a zapojení a veškerého nutného příslušenství. "
|  | 566 |  |  |  | 742990205 SPC | D+M Řídící jednotka pro přístupový systém - Specifikace dle PD | kus | 1.5 | 0 | 1 | POLOŽKA ZRUŠENA |  | B | odvozeno ÚRS |  | 0 |  | 0 | 21 | 0 | 0 | 7
[6 empty] | Výkaz výměr: | " Řídící jednotka přístupového systému ke kontrole vstupu vč. příslušenství. " = 1 |  |  |  | 1
" Včetně instalace a zapojení, naprogramování, odzkoušení a veškerých nutných prací a příslušenství. "
|  | 567 |  |  |  | 742990206 SPC | D+M Software pro přístupový systém dveří - Specifikace dle PD | kus | 0.15 | 0 | 0.101 | POLOŽKA ZRUŠENA |  | B | odvozeno ÚRS |  | 0 |  | 0 | 21 | 0 | 0 | 7
[6 empty] | Výkaz výměr: | " Software pro přístupový systém dveří. " = 1 |  |  |  | 1
" Včetně instalace, odzkoušení, zprovoznění a veškerého nutného příslušenství. "
|  | 568 |  |  |  | 742990251 SPC | D+M Kabel UTP Cat 6a - Specifikace dle PD | m | 300 | 0 | 202 |  | 0 | B | odvozeno ÚRS |  | 0 |  | 0 | 21 | 0 | 0 | 7
[6 empty] | Výkaz výměr: | " Kabeláž slaboproudu - přístupového systému " = 2000 |  |  |  | 2000
" Včetně uložení (montáže a nasunutí do chrániček), zapojení, případného protažení a ukončení kotvích, spojovacích prvků a veškerého příslušenství. "
|  | 569 |  |  |  | 742990252 SPC | D+M Kabel CYSY(H05VV-F)) 2×1 - Specifikace dle PD | m | 150 | 0 | 101 |  | 0 | B | odvozeno ÚRS |  | 0 |  | 0 | 21 | 0 | 0 | 7
[6 empty] | Výkaz výměr: | " Kabeláž slaboproudu - přístupového systému " = 1000 |  |  |  | 1000
" Včetně uložení (montáže a nasunutí do chrániček), zapojení, případného protažení a ukončení kotvích, spojovacích prvků a veškerého příslušenství. "
|  | 570 |  |  |  | 742990291 SPC | D+M Úložný materiál - Specifikace dle PD | sada | 0.15 | 0 | 0.101 |  | 0 | B | odvozeno ÚRS |  | 0 |  | 0 | 21 | 0 | 0 | 7
[6 empty] | Výkaz výměr: | " Veškerý úložný materiál pro vedení instalace el. komunikace " = 1 |  |  |  | 1
" V ceně ochranné trubky, lišty, žlaby, parapetní vedení, a další veškerý materiál nutný pro vedení elektroinstalace vč. veškerého nutného příslušenství - krytů, koncovek, přepážek, úchytek, apod. "
|  | 571 |  |  |  | 742990292 SPC | D+M Pomocný materiál - Specifikace dle PD | sada | 0.15 | 0 | 0.101 |  | 0 | B | odvozeno ÚRS |  | 0 |  | 0 | 21 | 0 | 0 | 7
[6 empty] | Výkaz výměr: | " Veškerý pomocný materiál pro zajištění vedení e. komunikace - spojovací a připevňovací materiál, hmoždinky, vruty, sádra, popisové štítky, apod. " = 1 |  |  |  | 1
" V ceně ochranné trubky, lišty, žlaby, parapetní vedení, a další veškerý materiál nutný pro vedení elektroinstalace vč. veškerého nutného příslušenství - krytů, koncovek, přepážek, apod. "
|  | 572 |  |  |  | 742990293 SPC | D+M Proměření + výchozí revizní zpráva elektroinstalace - Specifikace dle PD. | sada | 0.15 | 0 | 0.101 |  | 0 | B | odvozeno ÚRS |  | 0 |  | 0 | 21 | 0 | 0 | 7
" POZN: Jednotkové ceny na listech „Neuznatelné“ „KKC“, „EXP“, „NC“ by měly být totožné, neboť se jedná o revizi 1 celku zařízení rozdělených koeficienty v těchto listech. Tedy suma MJ revizí v těchto částech je 1 (0,092 +0,208+0,599+0,101), tedy kompletní revize. "
|  | 573 |  |  |  | 998742203 | Přesun hmot procentní pro slaboproud v objektech v do 24 m | % | 0.81 | 0 | 0.81 |  | 0 | B | ÚRS 2023-I |  | 0 |  | 0 | 21 | 0 | 0 | 6
|  | 574 |  |  |  | HZS2231_308 | Výpomoce, doplňové práce, kompletace apod. - elektrikář (v rozsahu potřebném pro realizaci díla dle POV dodavatele) | soubor | 1 | 0 | 1 |  | 0 | B | odvozeno ÚRS |  | 0 |  | 0 | 21 | 0 | 0 | 7
[6 empty] | Výkaz výměr: | " Stavební práce a dodávky spojené s provedením funkčního celku 742. "
" Zednická výpomoc,doplňkové práce,kompletace apod. "
S/A.3/A.3.4/A.3.4.08/A.3.4.8.01/A.3.4.8.1.03 | 6 | [5 empty] | A.3.4.8.1.03: Elektromontážní práce - Kamerový systém (CCTV) | [5 empty] | 0 | Pododdíl |  |  | 0 |  | 0 |  | 0 | 0
|  | 575 |  |  |  | 742990301 SPC | D+M Kamera vnitřní - Specifikace dle PD | kus | 1.35 | 0 | 0.909 | POLOŽKA ZRUŠENA |  | B | odvozeno ÚRS |  | 0 |  | 0 | 21 | 0 | 0 | 7
[6 empty] | Výkaz výměr: | " Vnitřní kamera. "
[7 empty] | " 1. PP " = 4 |  |  |  | 4
[7 empty] | " 3. NP " = 5 |  |  |  | 5
" Včetně držáku, montáže, zapojení, vyzkoušení, krytu a veškerého nutného příslušenství. "
|  | 576 |  |  |  | 742990302 SPC | D+M Kamera vnitřní - Specifikace dle PD | kus | 5 | 0 | 5 |  | 0 | B | odvozeno ÚRS |  | 0 |  | 0 | 21 | 0 | 0 | 7
[6 empty] | Výkaz výměr: | " Vnitřní kamera. "
[7 empty] | " 1. NP " = 5 |  |  |  | 5
" Včetně držáku, montáže, zapojení, vyzkoušení, krytu a veškerého nutného příslušenství. "
|  | 577 |  |  |  | 742990311 SPC | D+M Video server - Specifikace dle PD | kus | 0.15 | 0 | 0.101 |  | 0 | B | odvozeno ÚRS |  | 0 |  | 0 | 21 | 0 | 0 | 7
[6 empty] | Výkaz výměr: | " Včetně diskového pole, SW, licence, vzdáleného přístupu " = 1 |  |  |  | 1
|  | 578 |  |  |  | 742990351 SPC | D+M Kabel UTP Cat 6a - Specifikace dle PD | m | 825 | 0 | 555.5 |  | 0 | B | odvozeno ÚRS |  | 0 |  | 0 | 21 | 0 | 0 | 7
[6 empty] | Výkaz výměr: | " Kabeláž slaboproudu - strukturované kabeláže " = 5500 |  |  |  | 5500
" Včetně uložení (montáže a nasunutí do chrániček), zapojení, případného protažení a ukončení "
|  | 579 |  |  |  | 742990391 SPC | D+M Úložný materiál - Specifikace dle PD | sada | 0.15 | 0 | 0.101 |  | 0 | B | odvozeno ÚRS |  | 0 |  | 0 | 21 | 0 | 0 | 7
[6 empty] | Výkaz výměr: | " Veškerý úložný materiál pro vedení instalace el. komunikace " = 1 |  |  |  | 1
" V ceně ochranné trubky, lišty, žlaby, parapetní vedení, a další veškerý materiál nutný pro vedení elektroinstalace vč. veškerého nutného příslušenství - krytů, koncovek, přepážek, úchytek, apod. "
|  | 580 |  |  |  | 742990392 SPC | D+M Pomocný materiál - Specifikace dle PD | sada | 0.15 | 0 | 0.101 |  | 0 | B | odvozeno ÚRS |  | 0 |  | 0 | 21 | 0 | 0 | 7
[6 empty] | Výkaz výměr: | " Veškerý pomocný materiál pro zajištění vedení e. komunikace - spojovací a připevňovací materiál, hmoždinky, vruty, sádra, popisové štítky, apod. " = 1 |  |  |  | 1
" V ceně ochranné trubky, lišty, žlaby, parapetní vedení, a další veškerý materiál nutný pro vedení elektroinstalace vč. veškerého nutného příslušenství - krytů, koncovek, přepážek, apod. "
|  | 581 |  |  |  | 742990393 SPC | D+M Proměření + výchozí revizní zpráva elektroinstalace - Specifikace dle PD. | sada | 0.15 | 0 | 0.101 |  | 0 | B | odvozeno ÚRS |  | 0 |  | 0 | 21 | 0 | 0 | 7
" POZN: Jednotkové ceny na listech „Neuznatelné“ „KKC“, „EXP“, „NC“ by měly být totožné, neboť se jedná o revizi 1 celku zařízení rozdělených koeficienty v těchto listech. Tedy suma MJ revizí v těchto částech je 1 (0,092 +0,208+0,599+0,101), tedy kompletní revize. "
|  | 582 |  |  |  | 998742203 | Přesun hmot procentní pro slaboproud v objektech v do 24 m | % | 0.81 | 0 | 0.81 |  | 0 | B | ÚRS 2023-I |  | 0 |  | 0 | 21 | 0 | 0 | 6
|  | 583 |  |  |  | HZS2231_308 | Výpomoce, doplňové práce, kompletace apod. - elektrikář (v rozsahu potřebném pro realizaci díla dle POV dodavatele) | soubor | 1 | 0 | 1 |  | 0 | B | odvozeno ÚRS |  | 0 |  | 0 | 21 | 0 | 0 | 7
[6 empty] | Výkaz výměr: | " Stavební práce a dodávky spojené s provedením funkčního celku 742. "
" Zednická výpomoc,doplňkové práce,kompletace apod. "
S/A.3/A.3.4/A.3.4.08/A.3.4.8.01/A.3.4.8.1.04 | 6 | [5 empty] | A.3.4.8.1.04: Elektromontážní práce - Poplachový zabezpečovací a tísňový systém (PZTS) | [5 empty] | 0 | Pododdíl |  |  | 0 |  | 0 |  | 0 | 0
|  | 584 |  |  |  | 742990401 SPC | D+M Ústředna PZTS - Specifikace dle PD | kus | 0.15 | 0 | 0.101 |  | 0 | B | odvozeno ÚRS |  | 0 |  | 0 | 21 | 0 | 0 | 7
[6 empty] | Výkaz výměr: | " Ústředna PZTS. "
[7 empty] | " 1. NP " = 1 |  |  |  | 1
" Včetně záložního zdroje 40 Ah, montáže, zapojení, naprogramování, vyzkoušení a veškerého nutného příslušenství. "
|  | 585 |  |  |  | 742990402 SPC | D+M Přítomnostní pohybové čidlo - Specifikace dle PD | kus | 3.9 | 0 | 2.626 | POLOŽKA ZRUŠENA |  | B | odvozeno ÚRS |  | 0 |  | 0 | 21 | 0 | 0 | 7
[6 empty] | Výkaz výměr: | " Přítomnostní pohybové čidlo. "
[7 empty] | " 1. PP " = 8 |  |  |  | 8
[7 empty] | " 1. NP " = 4 |  |  |  | 4
[7 empty] | " 2. NP " = 4 |  |  |  | 4
[7 empty] | " 3. NP " = 10 |  |  |  | 10
" Včetně montáže, zapojení, vyzkoušení a veškerého nutného příslušenství. "
|  | 586 |  |  |  | 742990403 SPC | D+M Magnetický kontakt - Specifikace dle PD | kus | 35.85 | 0 | 24.139 | POLOŽKA ZRUŠENA |  | B | odvozeno ÚRS |  | 0 |  | 0 | 21 | 0 | 0 | 7
[6 empty] | Výkaz výměr: | " Magnetický kontakt. "
[7 empty] | " 1. PP " = 68 |  |  |  | 68
[7 empty] | " 1. NP " = 83 |  |  |  | 83
[7 empty] | " 2. NP " = 85 |  |  |  | 85
[7 empty] | " 3. NP " = 3 |  |  |  | 3
" Včetně montáže, zapojení, vyzkoušení a veškerého nutného příslušenství. "
|  | 587 |  |  |  | 742990404 SPC | D+M Magnetický kontakt - Specifikace dle PD | kus | 6 | 0 | 6 |  | 0 | B | odvozeno ÚRS |  | 0 |  | 0 | 21 | 0 | 0 | 7
[6 empty] | Výkaz výměr: | " Magnetický kontakt. "
[7 empty] | " 1. NP " = 6 |  |  |  | 6
" Včetně montáže, zapojení, vyzkoušení a veškerého nutného příslušenství. "
|  | 588 |  |  |  | 742990405 SPC | D+M Detektor třištění skla - Specifikace dle PD | kus | 2.85 | 0 | 1.919 | POLOŽKA ZRUŠENA |  | B | odvozeno ÚRS |  | 0 |  | 0 | 21 | 0 | 0 | 7
[6 empty] | Výkaz výměr: | " Detektor třištění skla. "
[7 empty] | " 1. PP " = 5 |  |  |  | 5
[7 empty] | " 1. NP " = 7 |  |  |  | 7
[7 empty] | " 2. NP " = 7 |  |  |  | 7
" Včetně montáže, zapojení, vyzkoušení a veškerého nutného příslušenství. "
|  | 589 |  |  |  | 742990406 SPC | D+M Detektor třištění skla - Specifikace dle PD | kus | 13 | 0 | 13 |  | 0 | B | odvozeno ÚRS |  | 0 |  | 0 | 21 | 0 | 0 | 7
[6 empty] | Výkaz výměr: | " Detektor třištění skla. "
[7 empty] | " 1. NP " = 13 |  |  |  | 13
" Včetně montáže, zapojení, vyzkoušení a veškerého nutného příslušenství. "
|  | 590 |  |  |  | 742990407 SPC | D+M Klávesnice - Specifikace dle PD | sada | 1.35 | 0 | 0.909 | POLOŽKA ZRUŠENA |  | B | odvozeno ÚRS |  | 0 |  | 0 | 21 | 0 | 0 | 7
[6 empty] | Výkaz výměr: | " Klávesnice. "
[7 empty] | " 1. PP " = 4 |  |  |  | 4
[7 empty] | " 1. NP " = 2 |  |  |  | 2
[7 empty] | " 3. NP " = 2 |  |  |  | 2
[7 empty] | " 4. NP " = 1 |  |  |  | 1
" V ceně veškeré nutné práce, materiál a příslušenství - stojan, případné podkladní, spojovací a úložné prvky, apod. "
|  | 591 |  |  |  | 742990408 SPC | D+M Klávesnice - Specifikace dle PD | sada | 2 | 0 | 2 |  | 0 | B | odvozeno ÚRS |  | 0 |  | 0 | 21 | 0 | 0 | 7
[6 empty] | Výkaz výměr: | " Klávesnice. "
[7 empty] | " 1. NP " = 2 |  |  |  | 2
" V ceně veškeré nutné práce, materiál a příslušenství - stojan, případné podkladní, spojovací a úložné prvky, apod. "
|  | 592 |  |  |  | 742990409 SPC | D+M Koncentrátor 8 vstupů - Specifikace dle PD | kus | 15 | 0 | 10.1 |  | 0 | B | odvozeno ÚRS |  | 0 |  | 0 | 21 | 0 | 0 | 7
[6 empty] | Výkaz výměr: | " Koncentrátor 8 vstupů." = 100 |  |  |  | 100
" Včetně transformátoru 12V, instalace, napojení a veškerého nutného vystrojení a příslušenství. "
|  | 593 |  |  |  | 742990451 SPC | D+M Kabel UTP cat. 6 - Specifikace dle PD | m | 9276 | 0 | 6245.84 |  | 0 | B | odvozeno ÚRS |  | 0 |  | 0 | 21 | 0 | 0 | 7
[6 empty] | Výkaz výměr: | " Kabeláž slaboproudu - PZTS " = 61840 |  |  |  | 61840
" Včetně uložení (montáže a nasunutí do chrániček), zapojení, případného protažení a ukončení "
|  | 594 |  |  |  | 742990452 SPC | D+M Kabel CYSY(H05VV-F)) 2×1 - Specifikace dle PD | m | 4650 | 0 | 3131 |  | 0 | B | odvozeno ÚRS |  | 0 |  | 0 | 21 | 0 | 0 | 7
[6 empty] | Výkaz výměr: | " Kabeláž slaboproudu - PZTS " = 31000 |  |  |  | 31000
" Včetně uložení (montáže a nasunutí do chrániček), zapojení, případného protažení a ukončení "
|  | 595 |  |  |  | 742990491 SPC | D+M Úložný materiál - Specifikace dle PD | sada | 0.15 | 0 | 0.101 |  | 0 | B | odvozeno ÚRS |  | 0 |  | 0 | 21 | 0 | 0 | 7
[6 empty] | Výkaz výměr: | " Veškerý úložný materiál pro vedení instalace el. komunikace " = 1 |  |  |  | 1
" V ceně ochranné trubky, lišty, žlaby, parapetní vedení, a další veškerý materiál nutný pro vedení elektroinstalace vč. veškerého nutného příslušenství - krytů, koncovek, přepážek, úchytek, apod. "
|  | 596 |  |  |  | 742990492 SPC | D+M Pomocný materiál - Specifikace dle PD | sada | 0.15 | 0 | 0.101 |  | 0 | B | odvozeno ÚRS |  | 0 |  | 0 | 21 | 0 | 0 | 7
[6 empty] | Výkaz výměr: | " Veškerý pomocný materiál pro zajištění vedení e. komunikace - spojovací a připevňovací materiál, hmoždinky, vruty, sádra, popisové štítky, apod. " = 1 |  |  |  | 1
" V ceně ochranné trubky, lišty, žlaby, parapetní vedení, a další veškerý materiál nutný pro vedení elektroinstalace vč. veškerého nutného příslušenství - krytů, koncovek, přepážek, apod. "
|  | 597 |  |  |  | 742990493 SPC | D+M Proměření + výchozí revizní zpráva elektroinstalace - Specifikace dle PD. | sada | 0.15 | 0 | 0.101 |  | 0 | B | odvozeno ÚRS |  | 0 |  | 0 | 21 | 0 | 0 | 7
" POZN: Jednotkové ceny na listech „Neuznatelné“ „KKC“, „EXP“, „NC“ by měly být totožné, neboť se jedná o revizi 1 celku zařízení rozdělených koeficienty v těchto listech. Tedy suma MJ revizí v těchto částech je 1 (0,092 +0,208+0,599+0,101), tedy kompletní revize. "
|  | 598 |  |  |  | 998742203 | Přesun hmot procentní pro slaboproud v objektech v do 24 m | % | 0.81 | 0 | 0.81 |  | 0 | B | ÚRS 2023-I |  | 0 |  | 0 | 21 | 0 | 0 | 6
|  | 599 |  |  |  | HZS2231_308 | Výpomoce, doplňové práce, kompletace apod. - elektrikář (v rozsahu potřebném pro realizaci díla dle POV dodavatele) | soubor | 1 | 0 | 1 |  | 0 | B | odvozeno ÚRS |  | 0 |  | 0 | 21 | 0 | 0 | 7
[6 empty] | Výkaz výměr: | " Stavební práce a dodávky spojené s provedením funkčního celku 742. "
" Zednická výpomoc,doplňkové práce,kompletace apod. "
S/A.3/A.3.4/A.3.4.08/A.3.4.8.01/A.3.4.8.1.05 | 6 | [5 empty] | A.3.4.8.1.05: Elektromontážní práce - Signalizační systém | [5 empty] | 0 | Pododdíl |  |  | 0 |  | 0 |  | 0 | 0
|  | 600 |  |  |  | 742990501 SPC | D+M Sada pro nouzovou signalizaci - Specifikace dle PD | sada | 0.3 | 0 | 0.202 | POLOŽKA ZRUŠENA |  | B | odvozeno ÚRS |  | 0 |  | 0 | 21 | 0 | 0 | 7
[6 empty] | Výkaz výměr: | " Sada pro nouzovou signalizaci "
[7 empty] | " 1. NP " = 1 |  |  |  | 1
[7 empty] | " 2. NP " = 1 |  |  |  | 1
" Včetně montáže, kabeláže, zapojení, nastavení, zprovoznění, odzkoušení a veškerého nutného příslušenství. "
|  | 601 |  |  |  | 742990502 SPC | D+M Sada pro nouzovou signalizaci - Specifikace dle PD | sada | 2 | 0 | 2 |  | 0 | B | odvozeno ÚRS |  | 0 |  | 0 | 21 | 0 | 0 | 7
[6 empty] | Výkaz výměr: | " Sada pro nouzovou signalizaci "
[7 empty] | " 1. NP " = 2 |  |  |  | 2
" Včetně montáže, kabeláže, zapojení, nastavení, zprovoznění, odzkoušení a veškerého nutného příslušenství. "
|  | 602 |  |  |  | 742990551 SPC | D+M Kabel J-Y(ST)Y 4x2x0,8 - Specifikace dle PD | m | 75 | 0 | 50.5 |  | 0 | B | odvozeno ÚRS |  | 0 |  | 0 | 21 | 0 | 0 | 7
[6 empty] | Výkaz výměr: | " Kabeláž slaboproudu - Signalizační systém " = 500 |  |  |  | 500
" Včetně uložení (montáže a nasunutí do chrániček), zapojení, případného protažení a ukončení "
|  | 603 |  |  |  | 742990552 SPC | D+M Kabel CHKE-R 3x2,5 - Specifikace dle PD | m | 37.5 | 0 | 25.25 |  | 0 | B | odvozeno ÚRS |  | 0 |  | 0 | 21 | 0 | 0 | 7
[6 empty] | Výkaz výměr: | " Kabeláž slaboproudu - Signalizační systém " = 250 |  |  |  | 250
" Včetně uložení (montáže a nasunutí do chrániček), zapojení, případného protažení a ukončení "
|  | 604 |  |  |  | 742990591 SPC | D+M Úložný materiál - Specifikace dle PD | sada | 0.15 | 0 | 0.101 |  | 0 | B | odvozeno ÚRS |  | 0 |  | 0 | 21 | 0 | 0 | 7
[6 empty] | Výkaz výměr: | " Veškerý úložný materiál pro vedení instalace el. komunikace " = 1 |  |  |  | 1
" V ceně ochranné trubky, lišty, žlaby, parapetní vedení, a další veškerý materiál nutný pro vedení elektroinstalace vč. veškerého nutného příslušenství - krytů, koncovek, přepážek, úchytek, apod. "
|  | 605 |  |  |  | 742990592 SPC | D+M Pomocný materiál - Specifikace dle PD | sada | 0.15 | 0 | 0.101 |  | 0 | B | odvozeno ÚRS |  | 0 |  | 0 | 21 | 0 | 0 | 7
[6 empty] | Výkaz výměr: | " Veškerý pomocný materiál pro zajištění vedení e. komunikace - spojovací a připevňovací materiál, hmoždinky, vruty, sádra, popisové štítky, apod. " = 1 |  |  |  | 1
" V ceně ochranné trubky, lišty, žlaby, parapetní vedení, a další veškerý materiál nutný pro vedení elektroinstalace vč. veškerého nutného příslušenství - krytů, koncovek, přepážek, apod. "
|  | 605a |  |  |  | 742990593 SPC | D+M Proměření + výchozí revizní zpráva elektroinstalace - Specifikace dle PD. | sada | 0.05 | 0 | 0.101 |  | 0 | B | odvozeno ÚRS |  | 0 |  | 0 | 21 | 0 | 0 | 7
" POZN: Jednotkové ceny na listech „Neuznatelné“ „KKC“, „EXP“, „NC“ by měly být totožné, neboť se jedná o revizi 1 celku zařízení rozdělených koeficienty v těchto listech. Tedy suma MJ revizí v těchto částech je 1 (0,092 +0,208+0,599+0,101), tedy kompletní revize. "
|  | 606 |  |  |  | 998742203 | Přesun hmot procentní pro signalizační systém v objektech v do 24 m | % | 0.81 | 0 | 0.81 |  | 0 | B | ÚRS 2023-I |  | 0 |  | 0 | 21 | 0 | 0 | 6
|  | 607 |  |  |  | HZS2231_308 | Výpomoce, doplňové práce, kompletace apod. - elektrikář (v rozsahu potřebném pro realizaci díla dle POV dodavatele) | soubor | 1 | 0 | 1 |  | 0 | B | odvozeno ÚRS |  | 0 |  | 0 | 21 | 0 | 0 | 7
[6 empty] | Výkaz výměr: | " Stavební práce a dodávky spojené s provedením funkčního celku 742. "
" Zednická výpomoc,doplňkové práce,kompletace apod. "
S/A.3/A.3.4/A.3.4.08/A.3.4.8.01/A.3.4.8.1.06 | 6 | [5 empty] | A.3.4.8.1.06: Elektromontážní práce - Elektrická požární signalizace (EPS) | [5 empty] | 0 | Pododdíl |  |  | 0 |  | 0 |  | 0 | 0
|  | 608 |  |  |  | 742990601 SPC | D+M Ústředna EPS - Specifikace dle PD | sada | 0.15 | 0 | 0.101 |  | 0 | B | odvozeno ÚRS |  | 0 |  | 0 | 21 | 0 | 0 | 7
[6 empty] | Výkaz výměr: | " Ústředna EPS - 1. NP " = 1 |  |  |  | 1
" V ceně veškeré nutné vybavení a vystrojení pro plnění správné funkce. Např. Aku, napájecí zdroj, komunikační modul, vstupní a výstupní modul, atd. "
" Včetně montáže, zapojení, nastavení, zprovoznění, odzkoušení a veškerého nutného příslušenství. "
|  | 609 |  |  |  | 742990602 SPC | D+M Opticko-kouřový hlásič - Specifikace dle PD | kus | 27 | 0 | 18.18 |  | 0 | B | odvozeno ÚRS |  | 0 |  | 0 | 21 | 0 | 0 | 7
[6 empty] | Výkaz výměr: | " Opticko - kouřový hlásič. "
[7 empty] | " 1. PP " = 38 |  |  |  | 38
[7 empty] | " 1. NP " = 44 |  |  |  | 44
[7 empty] | " 2. NP " = 35 |  |  |  | 35
[7 empty] | " 3. NP " = 36 |  |  |  | 36
[7 empty] | " 4. NP " = 25 |  |  |  | 25
[7 empty] | " 5. NP " = 2 |  |  |  | 2
" Včetně patice, ukončení, zapojení kabelů a veškerého nutného příslušenství. "
|  | 610 |  |  |  | 742990603 SPC | D+M Opticko-kouřový hlásič nadpodhledový s externí signalizací - Specifikace dle PD | kus | 6.9 | 0 | 4.646 |  | 0 | B | odvozeno ÚRS |  | 0 |  | 0 | 21 | 0 | 0 | 7
[6 empty] | Výkaz výměr: | " Opticko - kouřový hlásič nadpodhledový - s externí signalizací. "
" 1. PP " = 0
[7 empty] | " 1. NP " = 12 |  |  |  | 12
[7 empty] | " 2. NP " = 10 |  |  |  | 10
[7 empty] | " 3. NP " = 14 |  |  |  | 14
[7 empty] | " 4. NP " = 10 |  |  |  | 10
" Včetně patice, ukončení, zapojení kabelů, signalizačních prvků a veškerého nutného příslušenství. "
|  | 611 |  |  |  | 742990604 SPC | D+M Tlačítkový hlásič - Specifikace dle PD | kus | 4.95 | 0 | 3.333 |  | 0 | B | odvozeno ÚRS |  | 0 |  | 0 | 21 | 0 | 0 | 7
[6 empty] | Výkaz výměr: | " Tlačítkový hlásič. "
[7 empty] | " 1. PP " = 8 |  |  |  | 8
[7 empty] | " 1. NP " = 10 |  |  |  | 10
[7 empty] | " 2. NP " = 6 |  |  |  | 6
[7 empty] | " 3. NP " = 9 |  |  |  | 9
" Včetně patice, ukončení, zapojení kabelů a veškerého nutného příslušenství. "
|  | 612 |  |  |  | 742990605 SPC | D+M Výstup / kontakt EPS - Specifikace dle PD | kus | 22.95 | 0 | 15.453 |  | 0 | B | odvozeno ÚRS |  | 0 |  | 0 | 21 | 0 | 0 | 7
[6 empty] | Výkaz výměr: | " Výstup EPS pro ovládání jednotlivých prvků. "
[7 empty] | " 1. PP " = 25 |  |  |  | 25
[7 empty] | " 1. NP " = 49 |  |  |  | 49
[7 empty] | " 2. NP " = 40 |  |  |  | 40
[7 empty] | " 3. NP " = 36 |  |  |  | 36
[7 empty] | " 4.NP " = 3 |  |  |  | 3
" V ceně veškeré nutné příslušenství jako příprava pro budoucí napojení EPS na jednotlivá zařízení - krabice, ochrana, označení, apod. "
|  | 613 |  |  |  | 742990606 SPC | D+M Koppler 8 výstupů - Specifikace dle PD | kus | 3.3 | 0 | 2.222 |  | 0 | B | odvozeno ÚRS |  | 0 |  | 0 | 21 | 0 | 0 | 7
[6 empty] | Výkaz výměr: | " Koppler 8 výstupů. "
[7 empty] | " 1. PP " = 4 |  |  |  | 4
[7 empty] | " 1. NP " = 6 |  |  |  | 6
[7 empty] | " 2. NP " = 6 |  |  |  | 6
[7 empty] | " 3. NP " = 5 |  |  |  | 5
[7 empty] | " 4.NP " = 1 |  |  |  | 1
" V ceně veškeré nutné příslušenství jako příprava pro budoucí napojení EPS na jednotlivá zařízení - krabice, ochrana, označení, apod. "
|  | 614 |  |  |  | 742990607 SPC | D+M Obslužné pole požární ochrany - Specifikace dle PD | kus | 0.15 | 0 | 0.101 |  | 0 | B | odvozeno ÚRS |  | 0 |  | 0 | 21 | 0 | 0 | 7
[6 empty] | Výkaz výměr: | " Obslužné pole požární ochrany - 1. NP " = 1 |  |  |  | 1
" Včetně montáže a veškerého nutného příslušenství. "
|  | 615 |  |  |  | 742990608 SPC | D+M Klíčový trezor požární ochrany - Specifikace dle PD | kus | 0.15 | 0 | 0.101 |  | 0 | B | odvozeno ÚRS |  | 0 |  | 0 | 21 | 0 | 0 | 7
[6 empty] | Výkaz výměr: | " Klíčový trezor požární ochrany. " = 1 |  |  |  | 1
" Včetně montáže a veškerého nutného příslušenství. "
|  | 616 |  |  |  | 742990609 SPC | D+M Maják - Specifikace dle PD | kus | 0.3 | 0 | 0.202 |  | 0 | B | odvozeno ÚRS |  | 0 |  | 0 | 21 | 0 | 0 | 7
[6 empty] | Výkaz výměr: | " Maják. "
[7 empty] | " 1. NP " = 2 |  |  |  | 2
" Včetně montáže, zapojení, patice, vyzkoušení. "
|  | 616a |  |  |  | 742990610 SPC | D+M Napojení ústředny EPS přes zařízení dálkového přenosu na pult centrální ochrany HZS - Specifikace dle PD | kus | 0.36 | 0 | 0.101 |  | 0 | B | odvozeno ÚRS |  | 0 |  | 0 | 21 | 0 | 0 | 7
[6 empty] | Výkaz výměr: | " Napojení EPS ústředny přes ZDP na pult centrální ochrany HZS. "
[7 empty] | " 1. NP " |  |  |  | 1
" V ceně veškeré nutné prvky, materiál, odszkoušení, zprovoznění, naprogramování, případné jednání a další veškeré nutné práce a materiál související s provedením zajištění napojení ústředny EPS přes ZDP na Pult centrální ochrany HZS. "
|  | 617 |  |  |  | 742990651 SPC | D+M Kabel JY(St)Y 2x2x0,8 - Specifikace dle PD | m | 600 | 0 | 1212 |  | 0 | B | odvozeno ÚRS |  | 0 |  | 0 | 21 | 0 | 0 | 7
[6 empty] | Výkaz výměr: | " Kabeláž slaboproudu - elektrické požární signalizace " = 12000 |  |  |  | 12000
" Včetně uložení (montáže a nasunutí do chrániček), zapojení, případného protažení a ukončení "
|  | 618 |  |  |  | 742990652 SPC | D+M Kabel JE-H(St)H 2x2x0,8 - Specifikace dle PD | m | 75 | 0 | 50.5 |  | 0 | B | odvozeno ÚRS |  | 0 |  | 0 | 21 | 0 | 0 | 7
[6 empty] | Výkaz výměr: | " Kabeláž slaboproudu - elektrické požární signalizace " = 500 |  |  |  | 500
" Včetně uložení (montáže a nasunutí do chrániček), zapojení, případného protažení a ukončení "
|  | 619 |  |  |  | 742990653 SPC | D+M Kabel JE-H(St)H 8x2x0,8 - Specifikace dle PD | m | 75 | 0 | 50.5 |  | 0 | B | odvozeno ÚRS |  | 0 |  | 0 | 21 | 0 | 0 | 7
[6 empty] | Výkaz výměr: | " Kabeláž slaboproudu - elektrické požární signalizace " = 500 |  |  |  | 500
" Včetně uložení (montáže a nasunutí do chrániček), zapojení, případného protažení a ukončení "
|  | 620 |  |  |  | 742990691 SPC | D+M Úložný materiál - Specifikace dle PD | sada | 0.15 | 0 | 0.101 |  | 0 | B | odvozeno ÚRS |  | 0 |  | 0 | 21 | 0 | 0 | 7
[6 empty] | Výkaz výměr: | " Veškerý úložný materiál pro vedení instalace el. komunikace " = 1 |  |  |  | 1
" V ceně ochranné trubky, lišty, žlaby, parapetní vedení, a další veškerý materiál nutný pro vedení elektroinstalace vč. veškerého nutného příslušenství - krytů, koncovek, přepážek, úchytek, apod. "
|  | 621 |  |  |  | 742990692 SPC | D+M Pomocný materiál - Specifikace dle PD | sada | 0.15 | 0 | 0.101 |  | 0 | B | odvozeno ÚRS |  | 0 |  | 0 | 21 | 0 | 0 | 7
[6 empty] | Výkaz výměr: | " Veškerý pomocný materiál pro zajištění vedení e. komunikace - spojovací a připevňovací materiál, hmoždinky, vruty, sádra, popisové štítky, apod. " = 1 |  |  |  | 1
" V ceně ochranné trubky, lišty, žlaby, parapetní vedení, a další veškerý materiál nutný pro vedení elektroinstalace vč. veškerého nutného příslušenství - krytů, koncovek, přepážek, apod. "
|  | 622 |  |  |  | 742990693 SPC | D+M Proměření + výchozí revizní zpráva elektroinstalace - Specifikace dle PD. | sada | 0.15 | 0 | 0.101 |  | 0 | B | odvozeno ÚRS |  | 0 |  | 0 | 21 | 0 | 0 | 7
" POZN: Jednotkové ceny na listech „Neuznatelné“ „KKC“, „EXP“, „NC“ by měly být totožné, neboť se jedná o revizi 1 celku zařízení rozdělených koeficienty v těchto listech. Tedy suma MJ revizí v těchto částech je 1 (0,092 +0,208+0,599+0,101), tedy kompletní revize. "
|  | 623 |  |  |  | 998742203 | Přesun hmot procentní pro slaboproud v objektech v do 24 m | % | 0.81 | 0 | 0.81 |  | 0 | B | ÚRS 2023-I |  | 0 |  | 0 | 21 | 0 | 0 | 6
|  | 624 |  |  |  | HZS2231_308 | Výpomoce, doplňové práce, kompletace apod. - elektrikář (v rozsahu potřebném pro realizaci díla dle POV dodavatele) | soubor | 1 | 0 | 1 |  | 0 | B | odvozeno ÚRS |  | 0 |  | 0 | 21 | 0 | 0 | 7
[6 empty] | Výkaz výměr: | " Stavební práce a dodávky spojené s provedením funkčního celku 742. "
" Zednická výpomoc,doplňkové práce,kompletace apod. "
S/A.3/A.3.4/A.3.4.08/A.3.4.8.01/A.3.4.8.1.07 | 6 | [5 empty] | A.3.4.8.1.07: Elektromontážní práce - Evakuační rozhlas (ERO) | [5 empty] | 0 | Pododdíl |  |  | 0 |  | 0 |  | 0 | 0
|  | 625 |  |  |  | 742990701 SPC | D+M Ústředna ERO - Specifikace dle PD | kus | 0.15 | 0 | 0.101 |  | 0 | B | odvozeno ÚRS |  | 0 |  | 0 | 21 | 0 | 0 | 7
[6 empty] | Výkaz výměr: | " Ústředna ERO. "
[7 empty] | " 1. PP " = 1 |  |  |  | 1
" Součástí ústřčedny je také systémová komunikační jendotka, digitálně výstupní modul, zesilovač, nouzový napájecí zdroj, akumulátory. "
" Včetně montáže, zapojení, nastavení, zprovoznění, odzkoušení, veškerého vystrojení a nuutného příslušenství. "
|  | 626 |  |  |  | 742990702 SPC | D+M Stanice hlasatele - Specifikace dle PD | kus | 0.15 | 0 | 0.101 |  | 0 | B | odvozeno ÚRS |  | 0 |  | 0 | 21 | 0 | 0 | 7
[6 empty] | Výkaz výměr: | " Ústředna hlasatele vč. vybavení. "
[7 empty] | " 1. NP " = 1 |  |  |  | 1
" Včetně veškerého nutného příslušenství nutného pro správnou funkci. "
|  | 627 |  |  |  | 742990703 SPC | D+M Reproduktor nástěnný - Specifikace dle PD | kus | 27.15 | 0 | 18.281 |  | 0 | B | odvozeno ÚRS |  | 0 |  | 0 | 21 | 0 | 0 | 7
[6 empty] | Výkaz výměr: | " Reproduktor nástěnný. "
[7 empty] | " 1. PP " = 35 |  |  |  | 35
[7 empty] | " 1. NP " = 42 |  |  |  | 42
[7 empty] | " 2. NP " = 35 |  |  |  | 35
[7 empty] | " 3. NP " = 36 |  |  |  | 36
[7 empty] | " 4. NP " = 29 |  |  |  | 29
[7 empty] | " 5. NP " = 4 |  |  |  | 4
" Včetně montáže, zapojení, vyzkoušení, příslušenství. "
|  | 628 |  |  |  | 742990751 SPC | D+M Kabel CHKE-V 2x2,5 - Specifikace dle PD | m | 2250 | 0 | 1515 |  | 0 | B | odvozeno ÚRS |  | 0 |  | 0 | 21 | 0 | 0 | 7
[6 empty] | Výkaz výměr: | " Kabeláž slaboproudu - evakuační rozhlas " = 15000 |  |  |  | 15000
" Včetně uložení (montáže a nasunutí do chrániček), zapojení, případného protažení a ukončení "
|  | 629 |  |  |  | 742990791 SPC | D+M Úložný materiál - Specifikace dle PD | sada | 0.15 | 0 | 0.101 |  | 0 | B | odvozeno ÚRS |  | 0 |  | 0 | 21 | 0 | 0 | 7
[6 empty] | Výkaz výměr: | " Veškerý úložný materiál pro vedení instalace el. komunikace " = 1 |  |  |  | 1
" V ceně ochranné trubky, lišty, žlaby, parapetní vedení, a další veškerý materiál nutný pro vedení elektroinstalace vč. veškerého nutného příslušenství - krytů, koncovek, přepážek, úchytek, apod. "
|  | 630 |  |  |  | 742990792 SPC | D+M Pomocný materiál - Specifikace dle PD | sada | 0.15 | 0 | 0.101 |  | 0 | B | odvozeno ÚRS |  | 0 |  | 0 | 21 | 0 | 0 | 7
[6 empty] | Výkaz výměr: | " Veškerý pomocný materiál pro zajištění vedení e. komunikace - spojovací a připevňovací materiál, hmoždinky, vruty, sádra, popisové štítky, apod. " = 1 |  |  |  | 1
" V ceně ochranné trubky, lišty, žlaby, parapetní vedení, a další veškerý materiál nutný pro vedení elektroinstalace vč. veškerého nutného příslušenství - krytů, koncovek, přepážek, apod. "
|  | 631 |  |  |  | 742990793 SPC | D+M Proměření + výchozí revizní zpráva elektroinstalace - Specifikace dle PD. | sada | 0.15 | 0 | 0.101 |  | 0 | B | odvozeno ÚRS |  | 0 |  | 0 | 21 | 0 | 0 | 7
" POZN: Jednotkové ceny na listech „Neuznatelné“ „KKC“, „EXP“, „NC“ by měly být totožné, neboť se jedná o revizi 1 celku zařízení rozdělených koeficienty v těchto listech. Tedy suma MJ revizí v těchto částech je 1 (0,092 +0,208+0,599+0,101), tedy kompletní revize. "
|  | 632 |  |  |  | 998742203 | Přesun hmot procentní pro slaboproud v objektech v do 24 m | % | 0.81 | 0 | 0.81 |  | 0 | B | ÚRS 2023-I |  | 0 |  | 0 | 21 | 0 | 0 | 6
|  | 633 |  |  |  | HZS2231_108 | Výpomoce, doplňové práce, kompletace apod. - elektrikář (v rozsahu potřebném pro realizaci díla dle POV dodavatele) | soubor | 1 | 0 | 1 |  | 0 | B | odvozeno ÚRS |  | 0 |  | 0 | 21 | 0 | 0 | 7
[6 empty] | Výkaz výměr: | " Stavební práce a dodávky spojené s provedením funkčního celku 742. "
" Zednická výpomoc,doplňkové práce,kompletace apod. "
S/A.3/A.3.4/A.3.4.08/A.3.4.8.01/A.3.4.8.1.08 | 6 | [5 empty] | A.3.4.8.1.08: Elektromontážní práce - Ostatní | [5 empty] | 0 | Pododdíl |  |  | 0 |  | 0 |  | 0 | 0
|  | 634 |  |  |  | 742990801 SPC | D+M UPS 125 kVA - Specifikace dle PD | kus | 0.15 | 0 | 0.101 |  | 0 | B | odvozeno ÚRS |  | 0 |  | 0 | 21 | 0 | 0 | 7
[6 empty] | Výkaz výměr: | " UPS 125 kVA pro požární zařízení. " = 1 |  |  |  | 1
" Včetně 2ks baterií, kabeláže, uložení (montáže a nasunutí do chrániček), zapojení, případného protažení a ukončení, chrániček pro ochranu, spojovacích prvků a veškerého příslušenství. "
" Předpokládané soudobé zatížení 30 kW. Uvažováno s časově odstupňovanými starty. "
|  | 635 |  |  |  | 742990802 SPC | D+M Kabel CHKE-V 3x4 - Specifikace dle PD | m | 750 | 0 | 505 |  | 0 | B | odvozeno ÚRS |  | 0 |  | 0 | 21 | 0 | 0 | 7
[6 empty] | Výkaz výměr: | " Kabeláž slaboproudu - UPS " = 5000 |  |  |  | 5000
" Včetně uložení (montáže a nasunutí do chrániček), zapojení, případného protažení a ukončení "
|  | 636 |  |  |  | 742990803 SPC | D+M Kabelový žlab oceloplechový 150×60 mm - Specifikace dle PD | m | 67.5 | 0 | 45.45 |  | 0 | B | odvozeno ÚRS |  | 0 |  | 0 | 21 | 0 | 0 | 7
[6 empty] | Výkaz výměr: | " Kabelový žlab oceloplechový 150×60 mm. " = 450 |  |  |  | 450
" Včetně vík, úchytů, víka, spojek, kolen, oblouků, T-kusů, redukčních dílů, přepážek, koncovek, podpěr, konzol, závěsů, kotvících prvků a dalšího příslušenství. "
|  | 637 |  |  |  | 742990804 SPC | D+M Kabelový vývod - Specifikace dle PD | kus | 13.5 | 0 | 2 |  | 0 | B | odvozeno ÚRS |  | 0 |  | 0 | 21 | 0 | 0 | 7
[6 empty] | Výkaz výměr: | " Kabelový vývod pro UPS tvořený krabicí pro pozdější napojení prvků "
[7 empty] | " 1. PP " = 0 |  |  |  | 0
[7 empty] | " 1. NP " = 2 |  |  |  | 2
[7 empty] | " 2. NP " = 0 |  |  |  | 0
[7 empty] | " 3. NP " = 0 |  |  |  | 0
[7 empty] | " 4. NP " = 0 |  |  |  | 0
" Včetně krabice s příslušenstvím, uchycení a zapojení. "
|  | 638 |  |  |  | 742990805 SPC | D+M Kabelový vývod - Specifikace dle PD | kus | 2 | 0 | 2 |  | 0 | B | odvozeno ÚRS |  | 0 |  | 0 | 21 | 0 | 0 | 7
[6 empty] | Výkaz výměr: | " Kabelový vývod pro UPS tvořený krabicí pro pozdější napojení prvků "
[7 empty] | " 1. NP " = 2 |  |  |  | 2
" Včetně krabice s příslušenstvím, uchycení a zapojení. "
|  | 639 |  |  |  | 742990851 SPC | D+M Úložný materiál - Specifikace dle PD | sada | 0.15 | 0 | 0.101 |  | 0 | B | odvozeno ÚRS |  | 0 |  | 0 | 21 | 0 | 0 | 7
[6 empty] | Výkaz výměr: | " Veškerý úložný materiál pro vedení instalace el. komunikace " = 1 |  |  |  | 1
" V ceně ochranné trubky, lišty, žlaby, parapetní vedení, a další veškerý materiál nutný pro vedení elektroinstalace vč. veškerého nutného příslušenství - krytů, koncovek, přepážek, úchytek, apod. "
|  | 640 |  |  |  | 742990852 SPC | D+M Pomocný materiál - Specifikace dle PD | sada | 0.15 | 0 | 0.101 |  | 0 | B | odvozeno ÚRS |  | 0 |  | 0 | 21 | 0 | 0 | 7
[6 empty] | Výkaz výměr: | " Veškerý pomocný materiál pro zajištění vedení e. komunikace - spojovací a připevňovací materiál, hmoždinky, vruty, sádra, popisové štítky, apod. " = 1 |  |  |  | 1
" V ceně ochranné trubky, lišty, žlaby, parapetní vedení, a další veškerý materiál nutný pro vedení elektroinstalace vč. veškerého nutného příslušenství - krytů, koncovek, přepážek, apod. "
|  | 641 |  |  |  | 742990891 SPC | D+M Případné vysekání rýh a prostupů pro vedení instalací v konstrukcích - Specifikace dle PD | sada | 0.15 | 0 | 0.101 |  | 0 | B | odvozeno ÚRS |  | 0 |  | 0 | 21 | 0 | 0 | 7
[6 empty] | Výkaz výměr: | " Případné vysekání rýh ve zdivu, omítce, pro veedení elektroinstalace. " = 1 |  |  |  | 1
" V ceně vysekání rýh a drážek, případných prostupů pro vedení instalaace v konstrukcích a omítce, vč, odvozu a likvidace suti. "
" Včetně naložení, svislého a vodorovného přesunu suti, odvoz stavební suti. Likvidace v souladu se zákonem č. 541/2020 Sb. O odpadech vč. správného začleněné dle přílohy č. 1 vyhlášky č. 8/2021 o Katalogu odpadů a posuzování vlastností odpadů (Katalog odpadů). Likvidace dle technologie na místa určené zhotovitelem, včetně poplatků za uložení odpadu. "
|  | 642 |  |  |  | 742990892 SPC | D+M Požární ucpávky, uzávěry, manžety - Specifikace dle PBŘ | sada | 0.15 | 0 | 0.101 |  | 0 | B | odvozeno ÚRS |  | 0 |  | 0 | 21 | 0 | 0 | 7
[6 empty] | Výkaz výměr: | " Zajištění prostupů kabeláže mezi jednotlivými požárními úseky protipožárními prvky - ucpávkami, tmely, pěny, disky, apod. - požadované požární odolnosti. "
[7 empty] | " Protipožární ucpávky,, manžety, tmely, apod. pro potrubí do chrániček, prostupů. " = 1 |  |  |  | 1
|  | 643 |  |  |  | 998742203 | Přesun hmot procentní pro slaboproud v objektech v do 24 m | % | 0.81 | 0 | 0.81 |  | 0 | B | ÚRS 2023-I |  | 0 |  | 0 | 21 | 0 | 0 | 6
|  | 644 |  |  |  | HZS2231_108 | Výpomoce, doplňové práce, kompletace apod. - elektrikář (v rozsahu potřebném pro realizaci díla dle POV dodavatele) | soubor | 1 | 0 | 1 |  | 0 | B | odvozeno ÚRS |  | 0 |  | 0 | 21 | 0 | 0 | 7
[6 empty] | Výkaz výměr: | " Stavební práce a dodávky spojené s provedením funkčního celku 742. "
" Zednická výpomoc,doplňkové práce,kompletace apod. "
S/A.3/A.3.4/A.3.4.08/A.3.4.8.01/A.3.4.8.1.09 | 6 | [5 empty] | A.3.4.8.1.09: Elektromontážní práce - Slaboproud - demontáž stávajících rozvodů | [5 empty] | 0 | Pododdíl |  |  | 0 |  | 0 |  | 0 | 0
|  | 645 |  |  |  | 742999101 SPC | Demontáž koncových prvků slaboproudých rozvodů včetně případného zapravení prostupů a drážek - Specifikace dle PD | sada | 0.15 | 0 | 0.101 | POLOŽKA ZRUŠENA |  | B | odvozeno ÚRS |  | 0 |  | 0 | 21 | 0 | 0 | 7
[6 empty] | Výkaz výměr: | " Odstranění koncových prvků (zásuvek, hlásičů, čidel, detektorů, sirén, telefonů, tabel, apod), kabeláže, včetně úložného materiálu (lišt, ochranný trubek, apod. ), rozvaděčů, a dalších veškerých nutných prvků elektroinstalace slaboproudu. "
[7 empty] | " Kasárna " = 1 |  |  |  | 1
" V ceně případné zapravení prostupů, zdiva, povrchových úprav a podlah do původního stavu. "
" V ceně demontáže nutno zohlednit možný výskyt azbestu, např. z izolací, těsnících prvků, kabelových lávek apod.. "
" Včetně naložení, svislého a vodorovného přesunu suti, odvoz stavební suti. Likvidace v souladu se zákonem č. 541/2020 Sb. O odpadech vč. správného začlenění dle přílohy č. 1 vyhlášky č. 8/2021 o Katalogu odpadů a posuzování vlastností odpadů (Katalog odpadů). Likvidace dle technologie na místa určené zhotovitelem, včetně poplatků za uložení odpadu. "
|  | 645a |  |  |  | 7429991011 SPC | Demontáž koncových prvků slaboproudých rozvodů - Specifikace dle PD | kus | 0.05 | 0 | 3.03 | POLOŽKA ZRUŠENA |  | B | odvozeno ÚRS |  | 0 |  | 0 | 21 | 0 | 0 | 7
[6 empty] | Výkaz výměr: | " Odstranění koncových prvků (zásuvek, hlásičů, čidel, detektorů, sirén, telefonů, tabel, apod), rozvaděčů, a dalších veškerých nutných prvků elektroinstalace slaboproudu. "
[7 empty] | " Kasárna " 30 |  |  |  | 30
" V ceně demontáže nutno zohlednit možný výskyt azbestu, např. z izolací, těsnících prvků, kabelových lávek apod.. "
" Včetně naložení, svislého a vodorovného přesunu suti, odvoz stavební suti. Likvidace v souladu se zákonem č. 541/2020 Sb. O odpadech vč. správného začlenění dle přílohy č. 1 vyhlášky č. 8/2021 o Katalogu odpadů a posuzování vlastností odpadů (Katalog odpadů). Likvidace dle technologie na místa určené zhotovitelem, včetně poplatků za uložení odpadu. "
|  | 645b |  |  |  | 7429991012 SPC | Demontáž kabeláže slaboproudých rozvodů včetně případného zapravení prostupů a drážek - Specifikace dle PD | m | 0.05 | 0 | 30.3 | POLOŽKA ZRUŠENA |  | B | odvozeno ÚRS |  | 0 |  | 0 | 21 | 0 | 0 | 7
[6 empty] | Výkaz výměr: | " Odstranění kabeláže včetně úložného materiálu (lišt, ochranný trubek, apod. ). "
[7 empty] | " Kasárna " = 300 |  |  |  | 300
" V ceně případné zapravení prostupů, zdiva, povrchových úprav a podlah do původního stavu. "
" V ceně demontáže nutno zohlednit možný výskyt azbestu, např. z izolací, těsnících prvků, kabelových lávek apod.. "
" Včetně naložení, svislého a vodorovného přesunu suti, odvoz stavební suti. Likvidace v souladu se zákonem č. 541/2020 Sb. O odpadech vč. správného začlenění dle přílohy č. 1 vyhlášky č. 8/2021 o Katalogu odpadů a posuzování vlastností odpadů (Katalog odpadů). Likvidace dle technologie na místa určené zhotovitelem, včetně poplatků za uložení odpadu. "
|  | 646 |  |  |  | HZS2231_108 | Výpomoce, doplňové práce, kompletace apod. - elektrikář (v rozsahu potřebném pro realizaci díla dle POV dodavatele) | soubor | 1 | 0 | 1 | POLOŽKA ZRUŠENA |  | B | odvozeno ÚRS |  | 0 |  | 0 | 21 | 0 | 0 | 7
[6 empty] | Výkaz výměr: | " Stavební práce a dodávky spojené s provedením funkčního celku 741 "
S/A.3/A.3.7 | 3 | [5 empty] | A.3.7: Inženýrské objekty | [5 empty] | 0 | Objekt |  |  | 0 |  | 0 |  | 0 | 0
S/A.3/A.3.7/A.3.7.01 | 4 | [5 empty] | A.3.7.01: Příprava území | [5 empty] | 0 | Podobjekt |  |  | 0 |  | 0 |  | 0 | 0
S/A.3/A.3.7/A.3.7.01/A.3.7.1.01 | 5 | [5 empty] | A.3.7.1.01: Bourání stávajícího plynovodu | [5 empty] | 0 | Oddíl |  |  | 0 |  | 0 |  | 0 | 0
S/A.3/A.3.7/A.3.7.01/A.3.7.1.01/A.3.7.1.1.01 | 6 | [5 empty] | A.3.7.1.1.01: Zemní práce | [5 empty] | 0 | Pododdíl |  |  | 0 |  | 0 |  | 0 | 0
|  | 647 |  |  |  | 111151101 | Odstranění travin z celkové plochy do 100 m2 strojně | m2 | 2.94 | 0 | 1.9796 |  | 0 | B | ÚRS 2023-I |  | 0 |  | 0 | 21 | 0 | 0 | 6
[6 empty] | Výkaz výměr: | " Odstranění původních travin a zeleně z plochy sklonu do 1:5 - pro bourání stávajícího plynovodu " (9,3+15,2)*0,8 = 19,6 |  |  |  | 19.6
|  | 648 |  |  |  | 113107323 | Odstranění podkladu z kameniva drceného tl přes 200 do 300 mm strojně pl do 50 m2 | m2 | 1.62 | 0 | 1.0908 |  | 0 | B | ÚRS 2023-I |  | 0 |  | 0 | 21 | 0 | 0 | 6
[6 empty] | Výkaz výměr: | " Odstranění podkladních vrstev strojně pro jednotlivé plochy do 50 m2. "
" Odstranění podkladních vrstev pod asfaltovou komunikací - bourání areálového plynovodu "
[7 empty] | " Odstranění podkladních vrstev pod asfaltovou komunikací - pojízdná plocha " (4,7+4,8+4,0)*0,8 = 10,8 |  |  |  | 10.8
|  | 649 |  |  |  | 113107343 | Odstranění podkladu živičného tl přes 100 do 150 mm strojně pl do 50 m2 | m2 | 1.62 | 0 | 1.0908 |  | 0 | B | ÚRS 2023-I |  | 0 |  | 0 | 21 | 0 | 0 | 6
[6 empty] | Výkaz výměr: | " Odstranění živičné vrstvy asfaltové komunikace pro jednotlivé plochy do 50 m2. "
" Odstranění asfaltu v areálu - bourání areálového plynovodu "
[7 empty] | " Odstranění asfaltu v areálu - pojízdná plocha " (4,7+4,8+4,0)*0,8 = 10,8 |  |  |  | 10.8
|  | 650 |  |  |  | 113202111 | Vytrhání obrub krajníků obrubníků stojatých | m | 0.555 | 0 | 0.3737 |  | 0 | B | ÚRS 2023-I |  | 0 |  | 0 | 21 | 0 | 0 | 6
[6 empty] | Výkaz výměr: | " Vytrhání stojatých obrub - silničních "(2,7+1,0) = 3,7 |  |  |  | 3.7
" V ceně také vybourání lože. "
|  | 651 |  |  |  | 115101201 | Čerpání vody na dopravní výšku do 10 m průměrný přítok do 500 l/min | hod | 6 | 0 | 4.04 |  | 0 | B | ÚRS 2023-I |  | 0 |  | 0 | 21 | 0 | 0 | 6
|  | 652 |  |  |  | 115101301 | Pohotovost čerpací soupravy pro dopravní výšku do 10 m přítok do 500 l/min | den | 0.75 | 0 | 0.505 |  | 0 | B | ÚRS 2023-I |  | 0 |  | 0 | 21 | 0 | 0 | 6
|  | 653 |  |  |  | 119001402 | Dočasné zajištění potrubí ocelového nebo litinového DN do 500 mm | m | 0.75 | 0 | 0.505 |  | 0 | B | ÚRS 2023-I |  | 0 |  | 0 | 21 | 0 | 0 | 6
|  | 654 |  |  |  | 119001406 | Dočasné zajištění potrubí z PE DN do 500 mm | m | 0.75 | 0 | 0.505 |  | 0 | B | ÚRS 2023-I |  | 0 |  | 0 | 21 | 0 | 0 | 6
|  | 655 |  |  |  | 119001412 | Dočasné zajištění potrubí betonového, ŽB nebo kameninového DN do 500 mm | m | 0.45 | 0 | 0.303 |  | 0 | B | ÚRS 2023-I |  | 0 |  | 0 | 21 | 0 | 0 | 6
|  | 656 |  |  |  | 119001422 | Dočasné zajištění kabelů a kabelových tratí z 6 volně ložených kabelů | m | 1.5 | 0 | 1.01 |  | 0 | B | ÚRS 2023-I |  | 0 |  | 0 | 21 | 0 | 0 | 6
|  | 657 |  |  |  | 121151103 | Sejmutí ornice plochy do 100 m2 tl vrstvy do 200 mm strojně | m2 | 2.94 | 0 | 1.9796 |  | 0 | B | ÚRS 2023-I |  | 0 |  | 0 | 21 | 0 | 0 | 6
[6 empty] | Výkaz výměr: | " Sejmutí ornice v místě vedení " (9,3+15,2)*0,8 = 19,6 |  |  |  | 19.6
" V ceně zohledněno naložení na dopravní prostředek / vodorovné přemístění na skládku do vzdálenosti do 50 m. "
|  | 658 |  |  |  | 132212132 | Hloubení nezapažených rýh šířky do 800 mm v nesoudržných horninách třídy těžitelnosti I skupiny 3 ručně | m3 | 0.89565 | 0 | 0.60307 |  | 0 | B | ÚRS 2023-I |  | 0 |  | 0 | 21 | 0 | 0 | 6
[6 empty] | Výkaz výměr: | " Hloubení rýhy pro areálový plynovod - 10 % z celkové kubatury "
[7 empty] | " Hloubení rýhy pro areálový plynovod " ((24,2+4,7+4,8+13,3+15,2)*0,8*1,2)*0,10 = 5,9712 |  |  |  | 5.971
" V ceně zohledněno svislé přemístění zeminy, naložení výkopku nebo uložení ve vzdálenosti do 3,0 m od rýhy, lepivost a případné urovnání dna. "
|  | 659 |  |  |  | 132312132 | Hloubení nezapažených rýh šířky do 800 mm v nesoudržných horninách třídy těžitelnosti II skupiny 4 ručně | m3 | 0.89565 | 0 | 0.60307 |  | 0 | B | ÚRS 2023-I |  | 0 |  | 0 | 21 | 0 | 0 | 6
[6 empty] | Výkaz výměr: | " Hloubení rýhy pro bourání areálového plynovodu - 10 % z celkové kubatury "
[7 empty] | " Hloubení rýh pro bourání potrubí plynovodu " ((24,2+4,7+4,8+13,3+15,2)*0,8*1,2)*0,10 = 5,9712 |  |  |  | 5.971
" V ceně zohledněno svislé přemístění zeminy, naložení výkopku nebo uložení ve vzdálenosti do 3,0 m od rýhy, lepivost a případné urovnání dna. "
|  | 660 |  |  |  | 132254102 | Hloubení rýh zapažených š do 800 mm v hornině třídy těžitelnosti I skupiny 3 objem do 50 m3 strojně | m3 | 3.5827 | 0 | 2.4124 |  | 0 | B | ÚRS 2023-I |  | 0 |  | 0 | 21 | 0 | 0 | 6
[6 empty] | Výkaz výměr: | " Hloubení rýhy pro bourání areálového plynovodu - 40 % z celkové kubatury "
[7 empty] | " Hloubení rýh pro bourání potrubí plynovodu " ((24,2+4,7+4,8+13,3+15,2)*0,8*1,2)*0,40 = 23,8848 |  |  |  | 23.885
" V ceně zohledněno svislé přemístění zeminy, naložení výkopku nebo uložení ve vzdálenosti do 3,0 m od rýhy, lepivost a případné urovnání dna. "
|  | 661 |  |  |  | 132354102 | Hloubení rýh zapažených š do 800 mm v hornině třídy těžitelnosti II skupiny 4 objem do 50 m3 strojně | m3 | 3.5827 | 0 | 2.4124 |  | 0 | B | ÚRS 2023-I |  | 0 |  | 0 | 21 | 0 | 0 | 6
[6 empty] | Výkaz výměr: | " Hloubení rýhy pro bourání areálového plynovodu - 40 % z celkové kubatury "
[7 empty] | " Hloubení rýh pro bourání potrubí plynovodu " ((24,2+4,7+4,8+13,3+15,2)*0,8*1,2)*0,40 = 23,8848 |  |  |  | 23.885
" V ceně zohledněno svislé přemístění zeminy, naložení výkopku nebo uložení ve vzdálenosti do 3,0 m od rýhy, lepivost a případné urovnání dna. "
|  | 662 |  |  |  | 139001101 | Příplatek za ztížení vykopávky v blízkosti podzemního vedení | m3 | 0.89565 | 0 | 0.60307 |  | 0 | B | ÚRS 2023-I |  | 0 |  | 0 | 21 | 0 | 0 | 6
[6 empty] | Výkaz výměr: | " Příplatek - 10 % " ((24,2+4,7+4,8+13,3+15,2)*0,8*1,2)*0,10 = 5,9712 |  |  |  | 5.971
|  | 663 |  |  |  | 151101101 | Zřízení příložného pažení a rozepření stěn rýh hl do 2 m | m2 | 11.196 | 0 | 7.5386 |  | 0 | B | ÚRS 2023-I |  | 0 |  | 0 | 21 | 0 | 0 | 6
[6 empty] | Výkaz výměr: | " Pažení rýh pro bourání areálového plynovodu - 50 % z celkové plochy "
[7 empty] | " Pažení rýh pro bourání potrubí plynovodu " (((24,2+4,7+4,8+13,3+15,2)*1,2)*2)*0,5 = 74,64 |  |  |  | 74.64
|  | 664 |  |  |  | 151101111 | Odstranění příložného pažení a rozepření stěn rýh hl do 2 m | m2 | 11.196 | 0 | 7.5386 |  | 0 | B | ÚRS 2023-I |  | 0 |  | 0 | 21 | 0 | 0 | 6
|  | 665 |  |  |  | 174151101 | Zásyp jam, šachet rýh nebo kolem objektů sypaninou se zhutněním | m3 | 8.9568 | 0 | 6.0309 |  | 0 | B | ÚRS 2023-I |  | 0 |  | 0 | 21 | 0 | 0 | 6
[6 empty] | Výkaz výměr: | " Zásyp rýhy vykopanou zeminou po bourání areálového plynovodu " ((24,2+4,7+4,8+13,3+15,2)*0,8*1,2) = 59,712 |  |  |  | 59.712
|  | 666 |  |  |  | 181111121 | Plošná úprava terénu do 500 m2 zemina skupiny 1 až 4 nerovnosti přes 100 do 150 mm v rovinně a svahu do 1:5 | m2 | 4.56 | 0 | 3.0704 |  | 0 | B | ÚRS 2023-I |  | 0 |  | 0 | 21 | 0 | 0 | 6
[6 empty] | Výkaz výměr: | " Úprava ploch před realizací zpevněných ploch. " (4,7+4,8+4,0)*0,8 = 10,8 |  |  |  | 10.8
[7 empty] | " Úprava ploch před realizací sadových úprav - pro zatravněné plochy " (9,3+15,2)*0,8 = 19,6 |  |  |  | 19.6
|  | 667 |  |  |  | 181351003 | Rozprostření ornice tl vrstvy do 200 mm pl do 100 m2 v rovině nebo ve svahu do 1:5 strojně | m2 | 2.94 | 0 | 1.9796 |  | 0 | B | ÚRS 2023-I |  | 0 |  | 0 | 21 | 0 | 0 | 6
[6 empty] | Výkaz výměr: | " Zpětné rozprostření sejmuté ornice " (9,3+15,2)*0,8 = 19,6 |  |  |  | 19.6
|  | 668 |  |  |  | 181411131 | Založení parkového trávníku výsevem plochy do 1000 m2 v rovině a ve svahu do 1:5 | m2 | 2.94 | 0 | 1.9796 |  | 0 | B | ÚRS 2023-I |  | 0 |  | 0 | 21 | 0 | 0 | 6
[6 empty] | Výkaz výměr: | " Založení parkového trávníku - výsev - zatravněné plochy " (9,3+15,2)*0,8 = 19,6 |  |  |  | 19.6
|  | 669 |  |  |  | 00572410 | osivo směs travní parková | kg | 0.0588 | 0 | 0.039592 |  | 0 | B | ÚRS 2023-I |  | 0 |  | 0 | 21 | 0 | 0 | 6
[6 empty] | Výkaz výměr: | " Osivo pro založení parkového trávníku - spotřeba 20 g/m2 " (19,6)*0,02 = 0,392 |  |  |  | 0.392
|  | 670 |  |  |  | 183403113 | Obdělání půdy frézováním v rovině a svahu do 1:5 | m2 | 5.88 | 0 | 3.9592 |  | 0 | B | ÚRS 2023-I |  | 0 |  | 0 | 21 | 0 | 0 | 6
[6 empty] | Výkaz výměr: | " Příprava zeminy před výsevem nového trávníku - zatravněná plocha - 2x " (19,6)*2 = 39,2 |  |  |  | 39.2
|  | 671 |  |  |  | 183403152 | Obdělání půdy vláčením v rovině a svahu do 1:5 | m2 | 5.88 | 0 | 3.9592 |  | 0 | B | ÚRS 2023-I |  | 0 |  | 0 | 21 | 0 | 0 | 6
[6 empty] | Výkaz výměr: | " Příprava zeminy před výsevem nového trávníku - zatravněná plocha - 2x " (19,6)*2 = 39,2 |  |  |  | 39.2
|  | 672 |  |  |  | 183403153 | Obdělání půdy hrabáním v rovině a svahu do 1:5 | m2 | 2.94 | 0 | 1.9796 |  | 0 | B | ÚRS 2023-I |  | 0 |  | 0 | 21 | 0 | 0 | 6
[6 empty] | Výkaz výměr: | " Příprava zeminy před realizací sadových úprav -1x " (19,6)*1 = 19,6 |  |  |  | 19.6
|  | 673 |  |  |  | 183403161 | Obdělání půdy válením v rovině a svahu do 1:5 | m2 | 2.94 | 0 | 1.9796 |  | 0 | B | ÚRS 2023-I |  | 0 |  | 0 | 21 | 0 | 0 | 6
[6 empty] | Výkaz výměr: | " Příprava zeminy po výsevu nového trávníku - zatravněná plocha - 1x " (19,6)*1 = 19,6 |  |  |  | 19.6
|  | 674 |  |  |  | 183451511 | Zapískování travnatých ploch vrstvou tl. do 20 mm v rovině nebo na svahu do 1:5 plochy do 1000 m2 | m2 | 2.94 | 0 | 1.9796 |  | 0 | B | ÚRS 2023-I |  | 0 |  | 0 | 21 | 0 | 0 | 6
[6 empty] | Výkaz výměr: | " Provedení zapískování trávníku vrstvou písku - zatravněné plochy " 19,6 = 19,6 |  |  |  | 19.6
|  | 675 |  |  |  | 58154421 | křemičitý písek sušený pytlovaný 0,25-2mm | t | 0.0288 | 0 | 0.019392 |  | 0 | B | ÚRS 2023-I |  | 0 |  | 0 | 21 | 0 | 0 | 6
[6 empty] | Výkaz výměr: | " Písek pro zapískování trávníku - spotřeba 9,8 kg/m2 " (19,6)*0,0098 = 0,19208 |  |  |  | 0.192
|  | 676 |  |  |  | 183911901 SPC | Dvojnásobný postřik trávníku přípravkem podporující růst a zakořenění | m2 | 2.94 | 0 | 1.9796 |  | 0 | B | odvozeno ÚRS |  | 0 |  | 0 | 21 | 0 | 0 | 7
[6 empty] | Výkaz výměr: | " Dvojnásobný postřik trávníku přípravkem podporující zakořenění a růst - zatravněné plochy " (19,6) = 19,6 |  |  |  | 19.6
" V ceně i dodávka vody "
|  | 677 |  |  |  | 25099911 SPC | stimulátor zakořenění a růstu trávníku | l | 0.003 | 0 | 0.00202 |  | 0 | B | odvozeno ÚRS |  | 0 |  | 0 | 21 | 0 | 0 | 7
[6 empty] | Výkaz výměr: | " Spotřeba - 50 ml / 100 m2 → 0,0005 l / 1 m2 " (0,0005*(19,6))*2 = 0,0196 |  |  |  | 0.02
|  | 678 |  |  |  | 184853511 | Chemické odplevelení před založením kultury nad 20 m2 postřikem na široko v rovině a svahu do 1:5 strojně | m2 | 5.88 | 0 | 3.9592 |  | 0 | B | ÚRS 2023-I |  | 0 |  | 0 | 21 | 0 | 0 | 6
[6 empty] | Výkaz výměr: | " Dvojnásobné odplevelení před realizací sadových úprav. " (19,6)*2 = 39,2 |  |  |  | 39.2
|  | 679 |  |  |  | 185802113 | Hnojení půdy umělým hnojivem na široko v rovině a svahu do 1:5 | t | 5.85e-05 | 0 | 3.939e-05 |  | 0 | B | ÚRS 2023-I |  | 0 |  | 0 | 21 | 0 | 0 | 6
[6 empty] | Výkaz výměr: | " Hnojení půdy travnatých ploch hnojivy " ((19,6)*0,02)/1000 = 0,000392 |  |  |  | 0.00039
|  | 680 |  |  |  | 25191155 | hnojivo průmyslové | kg | 0.0588 | 0 | 0.039592 |  | 0 | B | ÚRS 2023-I |  | 0 |  | 0 | 21 | 0 | 0 | 6
[6 empty] | Výkaz výměr: | " Hnojivo pro hnojení travnatých ploch - spotřeba 20 g/m2 " (19,6)*0,02 = 0,392 |  |  |  | 0.392
|  | 681 |  |  |  | 185803111 | Ošetření trávníku shrabáním v rovině a ve svahu do 1:5 | m2 | 2.94 | 0 | 1.9796 |  | 0 | B | ÚRS 2023-I |  | 0 |  | 0 | 21 | 0 | 0 | 6
[6 empty] | Výkaz výměr: | " Ošetření trávníku " 19,6 = 19,6 |  |  |  | 19.6
|  | 682 |  |  |  | 185804311 | Zalití rostlin vodou plocha do 20 m2 | m3 | 0.0441 | 0 | 0.029694 |  | 0 | B | ÚRS 2023-I |  | 0 |  | 0 | 21 | 0 | 0 | 6
[6 empty] | Výkaz výměr: | " Zalití travnatých ploch po výsadbě - 15 l na 1 m2 " 0,015*(19,6) = 0,294 |  |  |  | 0.294
|  | 683 |  |  |  | 189999701 SPC2 | Náklady spojené s odvozem a likvidací biologického odpadu | sada | 0.15 | 0 | 0.101 |  | 0 | B | odvozeno ÚRS |  | 0 |  | 0 | 21 | 0 | 0 | 7
[6 empty] | Výkaz výměr: | " Náklady spojené s odstranění stávajících travin " = 1 |  |  |  | 1
" Odpad zatříděn dle katalogu o odpadech do skupiny 20 02 01 - Biologicky rozložitelný odpad. "
" Včetně naložení, svislého a vodorovného přesunu přesun bioodpadu (dřevin, travin, křovin), odvoz biodpadu. Likvidace v souladu se zákonem č. 541/2020 Sb. O odpadech vč. správného začlenění dle přílohy č. 1 vyhlášky č. 8/2021 o Katalogu odpadů a posuzování vlastností odpadů (Katalog odpadů). Likvidace dle technologie na místa určené zhotovitelem, včetně poplatků za uložení odpadu. "
|  | 684 |  |  |  | 189999801 SPC | Náklady spojené s odovozem sypaniny na meziskládku - vzdálenost do 500 m | m3 | 9.5433 | 0 | 6.4256 |  | 0 | B | odvozeno ÚRS |  | 0 |  | 0 | 21 | 0 | 0 | 7
[6 empty] | Výkaz výměr: | " Odvoz zeminy celkem z výkopových prací - Třída těžitelnosti I " = 3,411 |  |  |  | 3.4108
[7 empty] | " Odvoz zeminy na meziskládku před zpětným přemístěním. " (5,97+23,88) = 29,85 |  |  |  | 29.85
[7 empty] | " Odvoz ornice na meziskládku před zpětným rozprostřením. " (9,3+15,2)*0,8*0,20 = 3,92 |  |  |  | 3.92
[7 empty] | " Odvoz zeminy celkem z výkopových prací - Třída těžitelnosti II " = 3,015 |  |  |  | 3.0149
[7 empty] | " Odvoz zeminy na meziskládku před zpětným přemístěním. " (5,97+23,88) = 29,85 |  |  |  | 29.85
" - Nakládání výkopku z hornin třídy těžitelnosti I, skupiny 1 až 3 do 100 m3 " = 3,411
" - Nakládání výkopku z hornin třídy těžitelnosti II, skupiny 4 a 5 do 100 m3 " = 3,015
" - Vodorovné přemístění do 500 m výkopku/sypaniny z horniny třídy těžitelnosti I, skupiny 1 až 3 " = 3411
" - Vodorovné přemístění do 500 m výkopku/sypaniny z hornin třídy těžitelnosti II, skupiny 4 a 5 " = 3,015
" Uložení sypaniny na skládky nebo meziskládky " = 6,426
" V položce zahrnuto naložení, odvoz zeminy na meziskládku a její složení "
|  | 685 |  |  |  | 189999802 SPC | Náklady spojené s odovozem sypaniny z meziskládky pro zpětné použití - vzdálenost do 500 m | m3 | 9.5433 | 0 | 6.4256 |  | 0 | B | odvozeno ÚRS |  | 0 |  | 0 | 21 | 0 | 0 | 7
[6 empty] | Výkaz výměr: | " Odvoz zeminy z meziskládky pro zpětné použití - zpětný zásyp "
[7 empty] | " Odvoz zeminy celkem z meziskládky pro zpětné použití - Třída těžitelnosti I " = 3,411 |  |  |  | 3.4108
[7 empty] | " Odvoz zeminy z meziskládky pro zpětný zásyp rýhy "(5,97+23,88) = 29,85 |  |  |  | 29.85
[7 empty] | " Odvoz ornice z meziskládky před zpětným rozprostřením. " (9,3+15,2)*0,8*0,20 = 3,92 |  |  |  | 3.92
[7 empty] | " Odvoz zeminy celkem z meziskládky pro zpětné použití - Třída těžitelnosti II " = 3,015 |  |  |  | 3.0149
[7 empty] | " Odvoz zeminy z meziskládky pro zpětný zásyp rýhy " (5,97+23,88) = 29,85 |  |  |  | 29.85
" - Nakládání výkopku z hornin třídy těžitelnosti I, skupiny 1 až 3 do 100 m3 " = 3,411
" - Nakládání výkopku z hornin třídy těžitelnosti II, skupiny 4 a 5 do 100 m3 " = 3,015
" - Vodorovné přemístění do 500 m výkopku/sypaniny z horniny třídy těžitelnosti I, skupiny 1 až 3 " = 3411
" - Vodorovné přemístění do 500 m výkopku/sypaniny z hornin třídy těžitelnosti II, skupiny 4 a 5 " = 3,015
" V položce zahrnuto naložení, odvoz zeminy z meziskládky a její složení Složení součást ceny vodorovného přemíéstění. "
S/A.3/A.3.7/A.3.7.01/A.3.7.1.01/A.3.7.1.1.02 | 6 | [5 empty] | A.3.7.1.1.02: Komunikace | [5 empty] | 0 | Pododdíl |  |  | 0 |  | 0 |  | 0 | 0
|  | 686 |  |  |  | 596999101 SPC | D+M Komunikace se živičným krytem - vyspravení po vybourání potrubí - Specifikace dle PD | m2 | 1.62 | 0 | 1.0908 |  | 0 | B | odvozeno ÚRS |  | 0 |  | 0 | 21 | 0 | 0 | 7
[6 empty] | Výkaz výměr: | " V ceně : "
" - Obrusná vrstva - asfaltový beton ACO 11 - tl. 40 mm - 11,9 m2 " (10,8)*1,10*0,101 = 1,2
" - Spojovací postřik PS-E - 0,70 kg/m2 - 11,9 m2 " (10,8)*1,10*0,101 = 1,2
" - Podkladní vrstva z ACP 16+ - tl. 70 mm - 11,9 m2 " (10,8)*1,10*0,101 = 1,2
" - Spojovací postřik PS-E - 0,70 kg/m2 - 11,9 m2 " (10,8)*1,10*0,101 = 1,2
" - Podklad ze štěrkodrti ŠD-A, frakce 0-32 mm - tl. 150 mm - 11,9 m2 " (10,8)*1,10*0,101 = 1,2
" - Podklad ze štěrkodrti ŠD-B, frakce 32-63 mm - tl. 150 mm - 11,9 m2 " (10,8)*1,10*0,101 = 1,2
[7 empty] | " Asfaltová pojízdná komunikace - vyspravení po provedení přípojek. " (4,7+4,0+4,8)*0,8 = 10,8 |  |  |  | 10.8
" Cena skladby včetně ztratného a přehutnění hutnitelných vrstev "
S/A.3/A.3.7/A.3.7.01/A.3.7.1.01/A.3.7.1.1.03 | 6 | [5 empty] | A.3.7.1.1.03: Trubní vedení | [5 empty] | 0 | Pododdíl |  |  | 0 |  | 0 |  | 0 | 0
|  | 687 |  |  |  | 871211901 SPC | Vybourání stávajícího potrubí plynovodu - Specifikace dle PD | m | 9.33 | 0 | 6.2822 |  | 0 | B | odvozeno ÚRS |  | 0 |  | 0 | 21 | 0 | 0 | 7
[6 empty] | Výkaz výměr: | " Vybourání stávajícího plynovodního potrubí vč. tvarovek a armatur. V ceně také odplynění a inertizace potrubí."
[7 empty] | " Vybourání stávajícího plynovodu " (24,2+4,7+4,8+13,3+15,2) = 62,2 |  |  |  | 62.2
" Včetně naložení, svislého a vodorovného přesunu suti, odvoz stavební suti. Likvidace v souladu se zákonem č. 541/2020 Sb. O odpadech vč. správného začlenění dle přílohy č. 1 vyhlášky č. 8/2021 o Katalogu odpadů a posuzování vlastností odpadů (Katalog odpadů). Likvidace dle technologie na místa určené zhotovitelem, včetně poplatků za uložení odpadu. "
|  | 688 |  |  |  | 871999901 SPC | D+M Zajištění zaslepení stávajícího řadu vč. uzavření plynovodní přípojky - Specifikace dle PD | sada | 0.15 | 0 | 0.101 |  | 0 | B | odvozeno ÚRS |  | 0 |  | 0 | 21 | 0 | 0 | 7
[6 empty] | Výkaz výměr: | " Zaslepení / uzavření bouraného areálového plynovodu vč. zajištění zaslepení stávajícího potrubí řadu / odbočky přípojky ke stávajícímu objekttu. " = 1 |  |  |  | 1
" V ceně veškeré nutné práce a materiál související se zaslepením potrubí v místě odbočky a utěsněním, zajištění uzavření plynu během provádění prací a zpětného spuštěnía další nutné práce a materiál pro provedení zaslepení odbočky. V ceně také přesun hmot. "
" Včetně naložení, svislého a vodorovného přesunu suti, odvoz stavební suti. Likvidace v souladu se zákonem č. 541/2020 Sb. O odpadech vč. správného začlenění dle přílohy č. 1 vyhlášky č. 8/2021 o Katalogu odpadů a posuzování vlastností odpadů (Katalog odpadů). Likvidace dle technologie na místa určené zhotovitelem, včetně poplatků za uložení odpadu. "
|  | 689 |  |  |  | 871999902 SPC | Vybourání prvků plynovodu vč. zapravení - Specifikace dle PD | sada | 0.15 | 0 | 0.101 |  | 0 | B | odvozeno ÚRS |  | 0 |  | 0 | 21 | 0 | 0 | 7
[6 empty] | Výkaz výměr: | " Vybourání prvků plynovodu " = 1 |  |  |  | 1
" Vybourání prvků plynovodu - šachet, poklopů, souprav, apod. vč. odstranění případného značení a veškerého nutného příslušenství. "
" V ceně odstranění prvků, případné úpravy napojení, přesun a likvidace suti, a další veškeré nutné práce související s odstraněním prvků. V ceně také případný přesun hmot. "
" Včetně naložení, svislého a vodorovného přesunu suti, odvoz stavební suti. Likvidace v souladu se zákonem č. 541/2020 Sb. O odpadech vč. správného začlenění dle přílohy č. 1 vyhlášky č. 8/2021 o Katalogu odpadů a posuzování vlastností odpadů (Katalog odpadů). Likvidace dle technologie na místa určené zhotovitelem, včetně poplatků za uložení odpadu. "
|  | 690 |  |  |  | 871999901 SPC | Odstranění armatur na potrubí plynovodu vč. příslušenství bez plynoměru - Specifikace dle PD | kus | 0.9 | 0 | 0.606 |  | 0 | B | odvozeno ÚRS |  | 0 |  | 0 | 21 | 0 | 0 | 7
[6 empty] | Výkaz výměr: | " Odstranění stávajících armatur ve skříni vč. plynoměru a příslušenství - uzávěru, ovládacích armatur, poklupů, regulátoru, apod. " = 6 |  |  |  | 6
" Včetně naložení, svislého a vodorovného přesunu suti, odvoz stavební suti. Likvidace v souladu se zákonem č. 541/2020 Sb. O odpadech vč. správného začlenění dle přílohy č. 1 vyhlášky č. 8/2021 o Katalogu odpadů a posuzování vlastností odpadů (Katalog odpadů). Likvidace dle technologie na místa určené zhotovitelem, včetně poplatků za uložení odpadu. "
|  | 691 |  |  |  | 871999904 SPC | Odstranění stávající skříně / pilířku pro HUP vč. základů - Specifikace dle PD | kus | 0.15 | 0 | 0.101 |  | 0 | B | odvozeno ÚRS |  | 0 |  | 0 | 21 | 0 | 0 | 7
[6 empty] | Výkaz výměr: | " Odstranění stávající skříně HUP vč. vybourání základů. " = 1 |  |  |  | 1
" V ceně veškeré práce související s odstraněním skříně / pillířku HUP a základů - zemní práce, vybourání základů, zpětný zásyp vč. dovozu zeminy, apod. V ceně také odvoz a likvidace suti. "
" Včetně naložení, svislého a vodorovného přesunu suti, odvoz stavební suti. Likvidace v souladu se zákonem č. 541/2020 Sb. O odpadech vč. správného začlenění dle přílohy č. 1 vyhlášky č. 8/2021 o Katalogu odpadů a posuzování vlastností odpadů (Katalog odpadů). Likvidace dle technologie na místa určené zhotovitelem, včetně poplatků za uložení odpadu. "
|  | 692 |  |  |  | 899721901 SPC | Odstranění stávající krycí folie potrubí - Specifikace dle PD | m | 9.33 | 0 | 6.2822 |  | 0 | B | odvozeno ÚRS |  | 0 |  | 0 | 21 | 0 | 0 | 7
[6 empty] | Výkaz výměr: | " Odstranění krycí fólie potrubí vč. odvozu a likvidace suti. "
[7 empty] | " Odstranění krycí fólie potrubí plynovodu " (24,2+4,7+4,8+13,3+15,2) = 62,2 |  |  |  | 62.2
" Včetně naložení, svislého a vodorovného přesunu suti, odvoz stavební suti. Likvidace v souladu se zákonem č. 541/2020 Sb. O odpadech vč. správného začlenění dle přílohy č. 1 vyhlášky č. 8/2021 o Katalogu odpadů a posuzování vlastností odpadů (Katalog odpadů). Likvidace dle technologie na místa určené zhotovitelem, včetně poplatků za uložení odpadu. "
|  | 693 |  |  |  | 899721902 SPC | Odstranění stávajícího signalizačního vodiče - Specifikace dle PD | m | 9.33 | 0 | 6.2822 |  | 0 | B | odvozeno ÚRS |  | 0 |  | 0 | 21 | 0 | 0 | 7
[6 empty] | Výkaz výměr: | " Odstranění signalizačního vodiče potrubí vč. případného odpojení, odvozu a likvidace suti. "
[7 empty] | " Odstranění signalizačního vodiče potrubí plynovodu " (24,2+4,7+4,8+13,3+15,2) = 62,2 |  |  |  | 62.2
" Včetně naložení, svislého a vodorovného přesunu suti, odvoz stavební suti. Likvidace v souladu se zákonem č. 541/2020 Sb. O odpadech vč. správného začlenění dle přílohy č. 1 vyhlášky č. 8/2021 o Katalogu odpadů a posuzování vlastností odpadů (Katalog odpadů). Likvidace dle technologie na místa určené zhotovitelem, včetně poplatků za uložení odpadu. "
S/A.3/A.3.7/A.3.7.01/A.3.7.1.01/A.3.7.1.1.04 | 6 | [5 empty] | A.3.7.1.1.04: Ostatní konstrukce a práce-bourání | [5 empty] | 0 | Pododdíl |  |  | 0 |  | 0 |  | 0 | 0
|  | 694 |  |  |  | 916131213 | Osazení silničního obrubníku betonového stojatého s boční opěrou do lože z betonu prostého třídy C 12/15 | m | 0.555 | 0 | 0.3737 |  | 0 | B | ÚRS 2023-I |  | 0 |  | 0 | 21 | 0 | 0 | 6
[6 empty] | Výkaz výměr: | " Osazení očištěných obrubníků " (2,7+1,0) = 3,7 |  |  |  | 3.7
|  | 695 |  |  |  | 979024443 | Očištění vybouraných obrubníků a krajníků silničních | m | 0.555 | 0 | 0.3737 |  | 0 | B | ÚRS 2023-I |  | 0 |  | 0 | 21 | 0 | 0 | 6
[6 empty] | Výkaz výměr: | " Očištění vybouraných obrubníků před zpětným osazením " (3,7) = 3,7 |  |  |  | 3.7
|  | 696 |  |  |  | 9719999901 SPC | D+M Výškové napojení nové skladby na stávající zpevněné plochy - asfaltových a betonových ploch - Specifikace dle PD | m | 4.05 | 0 | 2.727 |  | 0 | B | odvozeno ÚRS |  | 0 |  | 0 | 21 | 0 | 0 | 7
[6 empty] | Výkaz výměr: | " Výškové napojení asfaltových ploch na stávající komunikaci " (4,7+4,8+4,0)*2 = 27 |  |  |  | 27
" V ceně: - řezání asfaltového / betonového krytu; - frézování; - zarovnání styčných ploch; - úprava čela betonového / asfaltového krytu; - spojovací penetrační postřik; - zpětná zálivka spar / předláždění stávající plochy; - odvoz a uložení vybouraných hmot; - další nutné práce související s provedením napojení nových ploch na stávající. "
" Včetně naložení, svislého a vodorovného přesunu suti, odvoz stavební suti. Likvidace v souladu se zákonem č. 541/2020 Sb. O odpadech vč. správného začlenění dle přílohy č. 1 vyhlášky č. 8/2021 o Katalogu odpadů a posuzování vlastností odpadů (Katalog odpadů). Likvidace dle technologie na místa určené zhotovitelem, včetně poplatků za uložení odpadu. "
|  | 697 |  |  |  | 997999901 SPC | Náklady spojené s odvozem a uložením suti - lože pod komunikacemi, štěrk - vzdálenost skládky do 20 km | t | 0.7128 | 0 | 0.47995 |  | 0 | B | odvozeno ÚRS |  | 0 |  | 0 | 21 | 0 | 0 | 7
[6 empty] | Výkaz výměr: | " Likvidace vybouraného materiálu - lože pod komunikacemi, štěrk " 4,752 = 4,752 |  |  |  | 4.752
" - Nakládání suti na dopravní prostředky pro vodorovnou dopravu. " = 0,48
" - Vodorovná doprava suti ze sypkých materiálů do 1 km se složením a hrubým urovnáním. " = 0,48
" - Příplatek ZKD 1 km u vodorovné dopravy suti ze sypkých materiálů - uvažována skládka ve vzdálenosti do 20 km " = 9,119
" - Poplatek za uložení stavebního odpadu na recyklační skládce (skládkovné) zeminy a kamení zatříděného do Katalogu odpadů pod kódem 17 05 04 " = 0,48
" Včetně naložení, svislého a vodorovného přesunu suti, odvoz stavební suti. Likvidace v souladu se zákonem č. 541/2020 Sb. O odpadech vč. správného začlenění dle přílohy č. 1 vyhlášky č. 8/2021 o Katalogu odpadů a posuzování vlastností odpadů (Katalog odpadů). Likvidace dle technologie na místa určené zhotovitelem, včetně poplatků za uložení odpadu. "
|  | 698 |  |  |  | 997999902 SPC | Náklady spojené s odvozem a uložením suti - asfalt a živice z komunikací - vzdálenost skládky do 20 km | t | 0.51195 | 0 | 0.34471 |  | 0 | B | odvozeno ÚRS |  | 0 |  | 0 | 21 | 0 | 0 | 7
[6 empty] | Výkaz výměr: | " Likvidace vybouraného materiálu - asfalt " 3,413 = 3,413 |  |  |  | 3.413
" - Nakládání suti na dopravní prostředky pro vodorovnou dopravu. " = 0,345
" - Vodorovná doprava suti z kusových materiálů do 1 km se složením a hrubým urovnáním. " = 0,345
" - Příplatek ZKD 1 km u vodorovné dopravy suti z kusových materiálů - uvažována skládka ve vzdálenosti do 20 km " = 6,55
" - Poplatek za uložení stavebního odpadu na recyklační skládce (skládkovné) asfaltového bez obsahu dehtu zatříděného do Katalogu odpadů pod kódem 17 03 02 " = 0,345
" Včetně naložení, svislého a vodorovného přesunu suti, odvoz stavební suti. Likvidace v souladu se zákonem č. 541/2020 Sb. O odpadech vč. správného začlenění dle přílohy č. 1 vyhlášky č. 8/2021 o Katalogu odpadů a posuzování vlastností odpadů (Katalog odpadů). Likvidace dle technologie na místa určené zhotovitelem, včetně poplatků za uložení odpadu. " = 2,13318
|  | 699 |  |  |  | 997999903 SPC | Náklady spojené s odvozem a uložením suti - obrubníky, dlažby, betonová vozovka - vzdálenost skládky do 20 km | t | 0.08625 | 0 | 0.058075 |  | 0 | B | odvozeno ÚRS |  | 0 |  | 0 | 21 | 0 | 0 | 7
[6 empty] | Výkaz výměr: | " Likvidace vybouraného materiálu - lože pod obrubníky " 0,575 = 0,575 |  |  |  | 0.575
" - Nakládání suti na dopravní prostředky pro vodorovnou dopravu. " = 0,058
" - Vodorovná doprava suti z kusových materiálů do 1 km se složením a hrubým urovnáním. " = 0,058
" - Příplatek ZKD 1 km u vodorovné dopravy suti z kusových materiálů - uvažována skládka ve vzdálenosti do 20 km " = 1,103
" - Poplatek za uložení stavebního odpadu na recyklační skládce (skládkovné) z armovaného / prostého betonu pod kódem 17 01 01 " = 0,058
" Včetně naložení, svislého a vodorovného přesunu suti, odvoz stavební suti. Likvidace v souladu se zákonem č. 541/2020 Sb. O odpadech vč. správného začlenění dle přílohy č. 1 vyhlášky č. 8/2021 o Katalogu odpadů a posuzování vlastností odpadů (Katalog odpadů). Likvidace dle technologie na místa určené zhotovitelem, včetně poplatků za uložení odpadu. "
S/A.3/A.3.7/A.3.7.01/A.3.7.1.01/A.3.7.1.1.05 | 6 | [5 empty] | A.3.7.1.1.05: Přesun hmot | [5 empty] | 0 | Pododdíl |  |  | 0 |  | 0 |  | 0 | 0
|  | 700 |  |  |  | 998225111 | Přesun hmot pro pozemní komunikace s krytem z kamene, monolitickým betonovým nebo živičným | t | 1.7397 | 0 | 1.1714 |  | 0 | B | ÚRS 2023-I |  | 0 |  | 0 | 21 | 0 | 0 | 6
|  | 701 |  |  |  | 998231311 | Přesun hmot pro sadovnické a krajinářské úpravy vodorovně do 5000 m | t | 0.0285 | 0 | 0.01919 |  | 0 | B | ÚRS 2023-I |  | 0 |  | 0 | 21 | 0 | 0 | 6
|  | 702 |  |  |  | 998272201 | Přesun hmot pro trubní vedení z ocelových trub svařovaných otevřený výkop | t | 0.00945 | 0 | 0.006363 |  | 0 | B | ÚRS 2023-I |  | 0 |  | 0 | 21 | 0 | 0 | 6
|  | 703 |  |  |  | HZS1291_511 | Výpomoce, doplňové práce, kompletace apod. - pomocný stavební dělník (v rozsahu potřebném pro realizaci díla dle POV dodavatele) | soubor | 1 | 0 | 1 |  | 0 | B | odvozeno ÚRS |  | 0 |  | 0 | 21 | 0 | 0 | 7
[6 empty] | Výkaz výměr: | " Stavební práce a dodávky spojené s provedením funkčního celku HSV - výpomoce, doplňkové práce a dodávky,kompletace apod. "
S/A.3/A.3.7/A.3.7.01/A.3.7.1.02 | 5 | [5 empty] | A.3.7.1.02: Bourání stávajícího vedení elektra | [5 empty] | 0 | Oddíl |  |  | 0 |  | 0 |  | 0 | 0
S/A.3/A.3.7/A.3.7.01/A.3.7.1.02/A.3.7.1.2.01 | 6 | [5 empty] | A.3.7.1.2.01: Elektromontážní práce - Silnoproud - podzemní vedení | [5 empty] | 0 | Pododdíl |  |  | 0 |  | 0 |  | 0 | 0
|  | 704 |  |  |  | 210021901 SPC | Odstranění krycí fólie kabeláže vč. odvozu a likvidace - Specifikace dle PD | m | 2.61 | 0 | 1.7574 |  | 0 | B | odvozeno ÚRS |  | 0 |  | 0 | 21 | 0 | 0 | 7
[6 empty] | Výkaz výměr: | " Odstranění krycí fólie kabeláže " (17,4) = 17,4 |  |  |  | 17.4
" Včetně naložení, svislého a vodorovného přesunu suti, odvoz stavební suti. Likvidace v souladu se zákonem č. 541/2020 Sb. O odpadech vč. správného začlenění dle přílohy č. 1 vyhlášky č. 8/2021 o Katalogu odpadů a posuzování vlastností odpadů (Katalog odpadů). Likvidace dle technologie na místa určené zhotovitelem, včetně poplatků za uložení odpadu. "
|  | 705 |  |  |  | 210220901 SPC | Odstranění zemnícího drátu / pásku pro vedení kabeláže - vč. odvozu a likvidace - Specifikace dle PD | m | 2.61 | 0 | 1.7574 |  | 0 | B | odvozeno ÚRS |  | 0 |  | 0 | 21 | 0 | 0 | 7
[6 empty] | Výkaz výměr: | " Odstranění zemnícího drátu / pásku při vedení kabeláže " (17,4) = 17,4 |  |  |  | 17.4
" V ceně případné odpojení, uřezání, zajištění, apod. "
" Včetně naložení, svislého a vodorovného přesunu suti, odvoz stavební suti. Likvidace v souladu se zákonem č. 541/2020 Sb. O odpadech vč. správného začlenění dle přílohy č. 1 vyhlášky č. 8/2021 o Katalogu odpadů a posuzování vlastností odpadů (Katalog odpadů). Likvidace dle technologie na místa určené zhotovitelem, včetně poplatků za uložení odpadu. "
|  | 706 |  |  |  | 210813901 SPC | Odstranění kabeláže vč. odvozu a likvidace - Specifikace dle PD | m | 2.61 | 0 | 1.7574 |  | 0 | B | odvozeno ÚRS |  | 0 |  | 0 | 21 | 0 | 0 | 7
[6 empty] | Výkaz výměr: | " Vybourání stávajícího kabelového vedení v zemině vč. případných svorek, spojek, apod. " (17,4) = 17,4 |  |  |  | 17.4
" V ceně případné odpojení, uřezání, zajištění, apod. "
" Včetně naložení, svislého a vodorovného přesunu suti, odvoz stavební suti. Likvidace v souladu se zákonem č. 541/2020 Sb. O odpadech vč. správného začlenění dle přílohy č. 1 vyhlášky č. 8/2021 o Katalogu odpadů a posuzování vlastností odpadů (Katalog odpadů). Likvidace dle technologie na místa určené zhotovitelem, včetně poplatků za uložení odpadu. "
|  | 707 |  |  |  | 218040901 SPC | Odstranění sloupů VO vč. Veškerého příslušenství vč. odvozu a likvidace - Specifikace dle PD | kus | 0.3 | 0 | 0.202 |  | 0 | B | odvozeno ÚRS |  | 0 |  | 0 | 21 | 0 | 0 | 7
[6 empty] | Výkaz výměr: | " Odstranění sloupu VO vč. Výložníků, svítidla, vybourání základů a veškerého n utného příslušenství " 2 = 2 |  |  |  | 2
" V ceně zemní práce pro odstranění základů, vybourání základů, odpojení od kabeláže, zemnění, odstranění sloupu VO vč. Výložníku, svítidla a veškerého příslušenství, zapravení terénu do původního stavu vč. případného dovozu zeminy a veškerých dalších prací nutných pro odstranění stávajícího sloupu VO. "
" Včetně naložení, svislého a vodorovného přesunu suti, odvoz stavební suti. Likvidace v souladu se zákonem č. 541/2020 Sb. O odpadech vč. správného začlenění dle přílohy č. 1 vyhlášky č. 8/2021 o Katalogu odpadů a posuzování vlastností odpadů (Katalog odpadů). Likvidace dle technologie na místa určené zhotovitelem, včetně poplatků za uložení odpadu. "
S/A.3/A.3.7/A.3.7.01/A.3.7.1.02/A.3.7.1.2.02 | 6 | [5 empty] | A.3.7.1.2.02: Zemní práce při extr.mont.pracích | [5 empty] | 0 | Pododdíl |  |  | 0 |  | 0 |  | 0 | 0
|  | 708 |  |  |  | 460041111 | Čerpání vody na dopravní výšku do 10 m průměrný přítok do 400 litrů/min | hod | 0.3 | 0 | 0.202 |  | 0 | B | ÚRS 2023-I |  | 0 |  | 0 | 21 | 0 | 0 | 6
[6 empty] | Výkaz výměr: | " Případné čerpání vody. " = 2 |  |  |  | 2
|  | 709 |  |  |  | 460161462 | Hloubení kabelových rýh ručně š 65 cm hl 100 cm v hornině tř I skupiny 3 | m | 0.1305 | 0 | 0.08787 |  | 0 | B | ÚRS 2023-I |  | 0 |  | 0 | 21 | 0 | 0 | 6
[6 empty] | Výkaz výměr: | " Hloubení rýh pro vybourání stávajícího vedení - 5 % z celkové délky "
[7 empty] | " Hloubení rýhy pro vybourání stávajícího vedení " (17,4)*0,05 = 0,87 |  |  |  | 0.87
" V ceně zohledněno svislé přemístění zeminy, naložení výkopku nebo uložení ve vzdálenosti do 3,0 m od rýhy, lepivost a případné urovnání dna. "
|  | 710 |  |  |  | 460161463 | Hloubení kabelových rýh ručně š 65 cm hl 100 cm v hornině tř II skupiny 4 | m | 0.1305 | 0 | 0.08787 |  | 0 | B | ÚRS 2023-I |  | 0 |  | 0 | 21 | 0 | 0 | 6
[6 empty] | Výkaz výměr: | " Hloubení rýh pro vybourání stávajícího vedení - 5 % z celkové délky "
[7 empty] | " Hloubení rýhy pro vybourání stávajícího vedení " (17,4)*0,05 = 0,87 |  |  |  | 0.87
" V ceně zohledněno svislé přemístění zeminy, naložení výkopku nebo uložení ve vzdálenosti do 3,0 m od rýhy, lepivost a případné urovnání dna. "
|  | 711 |  |  |  | 460171462 | Hloubení kabelových nezapažených rýh strojně š 65 cm hl 100 cm v hornině tř I skupiny 3 | m | 1.1745 | 0 | 0.79083 |  | 0 | B | ÚRS 2023-I |  | 0 |  | 0 | 21 | 0 | 0 | 6
[6 empty] | Výkaz výměr: | " Hloubení rýh pro vybourání stávajícího vedení - 45 % z celkové délky "
[7 empty] | " Hloubení rýhy pro vybourání stávajícího vedení " (17,4)*0,45 = 7,83 |  |  |  | 7.83
" V ceně zohledněno svislé přemístění zeminy, naložení výkopku nebo uložení ve vzdálenosti do 3,0 m od rýhy, lepivost a případné urovnání dna. "
|  | 712 |  |  |  | 460171463 | Hloubení kabelových nezapažených rýh strojně š 65 cm hl 100 cm v hornině tř II skupiny 4 | m | 1.1745 | 0 | 0.79083 |  | 0 | B | ÚRS 2023-I |  | 0 |  | 0 | 21 | 0 | 0 | 6
[6 empty] | Výkaz výměr: | " Hloubení rýh pro vybourání stávajícího vedení - 45 % z celkové délky "
[7 empty] | " Hloubení rýhy pro vybourání stávajícího vedení " (17,4)*0,45 = 7,83 |  |  |  | 7.83
" V ceně zohledněno svislé přemístění zeminy, naložení výkopku nebo uložení ve vzdálenosti do 3,0 m od rýhy, lepivost a případné urovnání dna. "
|  | 713 |  |  |  | 460241111 | Příplatek za ztížení vykopávky při elektromontážích v blízkosti podzemního vedení | m3 | 0.2088 | 0 | 0.14059 |  | 0 | B | ÚRS 2023-I |  | 0 |  | 0 | 21 | 0 | 0 | 6
[6 empty] | Výkaz výměr: | " Příplatek - 10 % " (17,4*0,8*1,0)*0,10 = 1,392 |  |  |  | 1.392
|  | 714 |  |  |  | 460242111 | Provizorní zajištění potrubí ve výkopech při křížení s kabelem | kus | 0.15 | 0 | 0.101 |  | 0 | B | ÚRS 2023-I |  | 0 |  | 0 | 21 | 0 | 0 | 6
[6 empty] | Výkaz výměr: | " Případné zajištění potrubí. " = 1 |  |  |  | 1
|  | 715 |  |  |  | 460242121 | Provizorní zajištění potrubí ve výkopech při souběhu s kabelem | m | 0.3 | 0 | 0.202 |  | 0 | B | ÚRS 2023-I |  | 0 |  | 0 | 21 | 0 | 0 | 6
[6 empty] | Výkaz výměr: | " Případné zajištění potrubí. " = 2 |  |  |  | 2
|  | 716 |  |  |  | 460242211 | Provizorní zajištění kabelů ve výkopech při jejich křížení | kus | 0.15 | 0 | 0.101 |  | 0 | B | ÚRS 2023-I |  | 0 |  | 0 | 21 | 0 | 0 | 6
[6 empty] | Výkaz výměr: | " Případné zajištění kabeláže. " = 1 |  |  |  | 1
|  | 717 |  |  |  | 460242221 | Provizorní zajištění kabelů ve výkopech při jejich souběhu | m | 0.3 | 0 | 0.202 |  | 0 | B | ÚRS 2023-I |  | 0 |  | 0 | 21 | 0 | 0 | 6
[6 empty] | Výkaz výměr: | " Případné zajištění kabeláže. " = 2 |  |  |  | 2
|  | 718 |  |  |  | 460451482 | Zásyp kabelových rýh strojně se zhutněním š 65 cm hl 100 cm z horniny tř I skupiny 3 | m | 1.305 | 0 | 0.8787 |  | 0 | B | ÚRS 2023-I |  | 0 |  | 0 | 21 | 0 | 0 | 6
[6 empty] | Výkaz výměr: | " Zpětný zásyp rýh po vybourání elektro vedení. Zásyp uvažován po celé délce strojně. "
[7 empty] | " Zpětný zásyp zeminou z výkopů " (17,4)*(0,45+0,05) = 8,7 |  |  |  | 8.7
|  | 719 |  |  |  | 460451483 | Zásyp kabelových rýh strojně se zhutněním š 65 cm hl 100 cm z horniny tř II skupiny 4 | m | 1.305 | 0 | 0.8787 |  | 0 | B | ÚRS 2023-I |  | 0 |  | 0 | 21 | 0 | 0 | 6
[6 empty] | Výkaz výměr: | " Zpětný zásyp rýh po vybourání elektro vedení. Zásyp uvažován po celé délce strojně. "
[7 empty] | " Zpětný zásyp zeminou z výkopů " (17,4)*(0,45+0,05) = 8,7 |  |  |  | 8.7
|  | 720 |  |  |  | 460661901 SPC | Odstranění plastových ochranných desek kabeláže - vč. odvozu a likvidace - Specifikace dle PD | m | 2.61 | 0 | 1.7574 |  | 0 | B | odvozeno ÚRS |  | 0 |  | 0 | 21 | 0 | 0 | 7
[6 empty] | Výkaz výměr: | " Vybourání ochranných trubek kabelového vedení. " (17,4) = 17,4 |  |  |  | 17.4
" Včetně naložení, svislého a vodorovného přesunu suti, odvoz stavební suti. Likvidace v souladu se zákonem č. 541/2020 Sb. O odpadech vč. správného začlenění dle přílohy č. 1 vyhlášky č. 8/2021 o Katalogu odpadů a posuzování vlastností odpadů (Katalog odpadů). Likvidace dle technologie na místa určené zhotovitelem, včetně poplatků za uložení odpadu. "
|  | 721 |  |  |  | 460791901 SPC | Odstranění ochranných trubek venkovního vedení kabeláže - vč. odvozu a likvidace - Specifikace dle PD | m | 2.61 | 0 | 1.7574 |  | 0 | B | odvozeno ÚRS |  | 0 |  | 0 | 21 | 0 | 0 | 7
[6 empty] | Výkaz výměr: | " Vybourání ochranných trubek kabelového vedení. " (17,4) = 17,4 |  |  |  | 17.4
" Včetně naložení, svislého a vodorovného přesunu suti, odvoz stavební suti. Likvidace v souladu se zákonem č. 541/2020 Sb. O odpadech vč. správného začlenění dle přílohy č. 1 vyhlášky č. 8/2021 o Katalogu odpadů a posuzování vlastností odpadů (Katalog odpadů). Likvidace dle technologie na místa určené zhotovitelem, včetně poplatků za uložení odpadu. "
|  | 722 |  |  |  | 468999101 SPC | Náklady spojené s odovozem sypaniny na meziskládku při elektromontážních pracích - vzdálenost do 500 m | m3 | 1.6967 | 0 | 1.1423 |  | 0 | B | odvozeno ÚRS |  | 0 |  | 0 | 21 | 0 | 0 | 7
[6 empty] | Výkaz výměr: | " Odvoz zeminy celkem z výkopových prací - Třída těžitelnosti I " = 0,571 |  |  |  | 0.57115
[7 empty] | " Odvoz zeminy na meziskládku před zpětným přemístěním při elektromontážních pracích. " (17,4*0,65*1,0)*(0,05+0,45) = 5,655 |  |  |  | 5.655
[7 empty] | " Odvoz zeminy celkem z výkopových prací - Třída těžitelnosti II " = 0,571 |  |  |  | 0.57115
[7 empty] | " Odvoz zeminy na meziskládku před zpětným přemístěním při elektromontážních pracích. " (17,4*0,65*1,0)*(0,05+0,45) = 5,655 |  |  |  | 5.655
" - Naložení výkopku při elektromontážích strojně z hornin třídy I skupiny 1 až 3 " = 0,571
" - Naložení výkopku při elektromontážích strojně z hornin třídy II skupiny 4 a 5 " = 0,571
" - Vodorovné přemístění horniny jakékoliv třídy dopravními prostředky při elektromontážích do 500 m " = 1,142
" Uložení sypaniny na skládky nebo meziskládky " = 1,142
" V položce zahrnuto naložení, odvoz zeminy na meziskládku a její složení "
|  | 723 |  |  |  | 468999102 SPC | Náklady spojené s odovozem sypaniny z meziskládky pro zpětné použití při elektromontážních pracích - vzdálenost do 500 m | m3 | 1.6967 | 0 | 1.1423 |  | 0 | B | odvozeno ÚRS |  | 0 |  | 0 | 21 | 0 | 0 | 7
[6 empty] | Výkaz výměr: | " Odvoz zeminy z meziskládky pro zpětné použití - zpětný zásyp "
[7 empty] | " Odvoz zeminy celkem z meziskládky pro zpětné použití - Třída těžitelnosti I " = 0,571 |  |  |  | 0.57115
[7 empty] | " Odvoz zeminy z meziskládky pro zpětný zásyp rýhy při elektromontážních pracích " (17,4*0,65*1,0)*(0,05+0,45) = 5,655 |  |  |  | 5.655
[7 empty] | " Odvoz zeminy celkem z meziskládky pro zpětné použití - Třída těžitelnosti II " = 0,571 |  |  |  | 0.57115
[7 empty] | " Odvoz zeminy z meziskládky pro zpětný zásyp rýhy při elektromontážních pracích " (17,4*0,65*1,0)*(0,05+0,45) = 5,655 |  |  |  | 5.655
" - Naložení výkopku při elektromontážích strojně z hornin třídy I skupiny 1 až 3 " = 0,571
" - Naložení výkopku při elektromontážích strojně z hornin třídy II skupiny 4 a 5 " = 0,571
" - Vodorovné přemístění horniny jakékoliv třídy dopravními prostředky při elektromontážích do 500 m " = 1,142
" V položce zahrnuto naložení, odvoz zeminy z meziskládky a její složení Složení součást ceny vodorovného přemíéstění. "
|  | 724 |  |  |  | 469981111 | Přesun hmot pro pomocné stavební práce při elektromotážích | t | 0.0027 | 0 | 0.001818 |  | 0 | B | ÚRS 2023-I |  | 0 |  | 0 | 21 | 0 | 0 | 6
[6 empty] | Výkaz výměr: | " Přesun hmot pro elektromontážní práce - oddíl 46-M. " 0,018 = 0,018 |  |  |  | 0.018
|  | 725 |  |  |  | HZS2231_515 | Výpomoce, doplňové práce, kompletace apod. - elektrikář (v rozsahu potřebném pro realizaci díla dle POV dodavatele) | soubor | 1 | 0 | 1 |  | 0 | B | odvozeno ÚRS |  | 0 |  | 0 | 21 | 0 | 0 | 7
[6 empty] | Výkaz výměr: | " Stavební práce a dodávky spojené s provedením funkčního celku M - výpomoce, doplňkové práce a dodávky,kompletace apod. "
S/A.3/A.3.7/A.3.7.02 | 4 | [5 empty] | A.3.7.02: Areálová kanalizace | [5 empty] | 0 | Podobjekt |  |  | 0 |  | 0 |  | 0 | 0
S/A.3/A.3.7/A.3.7.02/A.3.7.2.01 | 5 | [5 empty] | A.3.7.2.01: Areálová splašková kanalizace | [5 empty] | 0 | Oddíl |  |  | 0 |  | 0 |  | 0 | 0
S/A.3/A.3.7/A.3.7.02/A.3.7.2.01/A.3.7.2.1.01 | 6 | [5 empty] | A.3.7.2.1.01: Zemní práce | [5 empty] | 0 | Pododdíl |  |  | 0 |  | 0 |  | 0 | 0
|  | 726 |  |  |  | 115101201 | Čerpání vody na dopravní výšku do 10 m průměrný přítok do 500 l/min | hod | 4.8 | 0 | 3.232 |  | 0 | B | ÚRS 2023-I |  | 0 |  | 0 | 21 | 0 | 0 | 6
|  | 727 |  |  |  | 115101301 | Pohotovost čerpací soupravy pro dopravní výšku do 10 m přítok do 500 l/min | den | 0.6 | 0 | 0.404 |  | 0 | B | ÚRS 2023-I |  | 0 |  | 0 | 21 | 0 | 0 | 6
|  | 728 |  |  |  | 119001402 | Dočasné zajištění potrubí ocelového nebo litinového DN do 500 mm | m | 0.45 | 0 | 0.303 |  | 0 | B | ÚRS 2023-I |  | 0 |  | 0 | 21 | 0 | 0 | 6
|  | 729 |  |  |  | 119001406 | Dočasné zajištění potrubí z PE DN do 500 mm | m | 0.45 | 0 | 0.303 |  | 0 | B | ÚRS 2023-I |  | 0 |  | 0 | 21 | 0 | 0 | 6
|  | 730 |  |  |  | 119001412 | Dočasné zajištění potrubí betonového, ŽB nebo kameninového DN do 500 mm | m | 0.45 | 0 | 0.303 |  | 0 | B | ÚRS 2023-I |  | 0 |  | 0 | 21 | 0 | 0 | 6
|  | 731 |  |  |  | 119001422 | Dočasné zajištění kabelů a kabelových tratí z 6 volně ložených kabelů | m | 1.5 | 0 | 1.01 |  | 0 | B | ÚRS 2023-I |  | 0 |  | 0 | 21 | 0 | 0 | 6
|  | 732 |  |  |  | 119999901 SPC2 | DMTŽ D+M Doplnění / navrácení ochranný prvků inženýrských sítí odstraněných během výkopových prací - Specifikace dle PD | sada | 0.15 | 0 | 0.101 |  | 0 | B | odvozeno ÚRS |  | 0 |  | 0 | 21 | 0 | 0 | 7
[6 empty] | Výkaz výměr: | " Odstranění a doplnění / navrácení ochranných prvků vedení inženýrských sítí - např. výstražných fólií, signalizačních vodičů, zemnících drátů, apod. vč. případného zapojení. " = 1 |  |  |  | 1
" V ceně také přesun hmot, odvoz a likvidace suti. "
" Včetně naložení, svislého a vodorovného přesunu suti, odvoz stavební suti. Likvidace v souladu se zákonem č. 541/2020 Sb. O odpadech vč. správného začlenění dle přílohy č. 1 vyhlášky č. 8/2021 o Katalogu odpadů a posuzování vlastností odpadů (Katalog odpadů). Likvidace dle technologie na místa určené zhotovitelem, včetně poplatků za uložení odpadu. "
|  | 733 |  |  |  | 132212222 | Hloubení zapažených rýh šířky do 2000 mm v nesoudržných horninách třídy těžitelnosti I skupiny 3 ručně | m3 | 1.7436 | 0 | 1.174 |  | 0 | B | ÚRS 2023-I |  | 0 |  | 0 | 21 | 0 | 0 | 6
[6 empty] | Výkaz výměr: | " Hloubení rýhy pro areálovou kanalizaci - splaškovou - 5 % z celkové kubatury "
[7 empty] | " Hloubení rýhy pro areálovou kanalizaci - splaškovou - úsek V1 - Š3 " (7,3*1,2*3,3)*0,05 = 1,4454 |  |  |  | 1.4454
[7 empty] | " Hloubení rýhy pro areálovou kanalizaci - splaškovou - úsek Š3 - Š2 " (3,5*1,2*3,05)*0,05 = 0,6405 |  |  |  | 0.6405
[7 empty] | " Hloubení rýhy pro areálovou kanalizaci - splaškovou - úsek Š2 - Š1 " (4,3*1,2*3,1)*0,05 = 0,7998 |  |  |  | 0.7998
[7 empty] | " Hloubení rýhy pro areálovou kanalizaci - splaškovou - úsek V2 - Š4 " (2,4*1,2*2,95)*0,05 = 0,4248 |  |  |  | 0.4248
[7 empty] | " Hloubení rýhy pro areálovou kanalizaci - splaškovou - úsek Š4 - Š3 " (5,9*1,2*2,95)*0,05 = 1,0443 |  |  |  | 1.0443
[7 empty] | " Hloubení rýhy pro areálovou kanalizaci - splaškovou - úsek V3 - Š5 " (6,4*1,2*2,95)*0,05 = 1,1328 |  |  |  | 1.1328
[7 empty] | " Hloubení rýhy pro areálovou kanalizaci - splaškovou - úsek Š5 - Š1 " (7,3*1,2*3,05)*0,05 = 1,3359 |  |  |  | 1.3359
[7 empty] | " Hloubení rýhy pro areálovou kanalizaci - splaškovou - úsek objekt - Š5 " ((6,1+1,2)*1,2*2,95)*0,05 = 1,2921 |  |  |  | 1.2921
[7 empty] | " Hloubení rýhy pro areálovou kanalizaci - splaškovou - úsek objekt - V3-Š5 " ((6,1+1,2)*1,2*2,95)*0,05 = 1,2921 |  |  |  | 1.2921
" Hloubení rýh pro kanalizační šachty z PP - 5 % z celkové kubatury "
[7 empty] | " Hloubení rýhy pro kanalizační šachtu z PP - Š2 " (1,6*1,6*3,1)*0,05 = 0,3968 |  |  |  | 0.3968
[7 empty] | " Hloubení rýhy pro kanalizační šachtu z PP - Š3 " (1,6*1,6*3,0)*0,05 = 0,384 |  |  |  | 0.384
[7 empty] | " Hloubení rýhy pro kanalizační šachtu z PP - Š4 " (1,6*1,6*2,95)*0,05 = 0,3776 |  |  |  | 0.3776
[7 empty] | " Hloubení rýhy pro kanalizační šachtu z PP - Š5 " (1,6*1,6*2,95)*0,05 = 0,3776 |  |  |  | 0.3776
" Hloubení rýh pro betonové kanalizační šachty - 5 % z celkové kubatury "
[7 empty] | " Hloubení rýhy pro betonovou kanalizační šachtu - Š1 " (2,0*2,0*3,4)*0,05 = 0,68 |  |  |  | 0.68
" V ceně zohledněno svislé přemístění zeminy, naložení výkopku nebo uložení ve vzdálenosti do 3,0 m od rýhy, lepivost a případné urovnání dna. "
|  | 734 |  |  |  | 132254204 | Hloubení zapažených rýh š do 2000 mm v hornině třídy těžitelnosti I skupiny 3 objem do 500 m3 | m3 | 15.692 | 0 | 10.5659 |  | 0 | B | ÚRS 2023-I |  | 0 |  | 0 | 21 | 0 | 0 | 6
[6 empty] | Výkaz výměr: | " Hloubení rýhy pro areálovou kanalizaci - splaškovou - 45 % z celkové kubatury "
[7 empty] | " Hloubení rýhy pro areálovou kanalizaci - splaškovou - úsek V1 - Š3 " (7,3*1,2*3,3)*0,45 = 13,0086 |  |  |  | 13.0086
[7 empty] | " Hloubení rýhy pro areálovou kanalizaci - splaškovou - úsek Š3 - Š2 " (3,5*1,2*3,05)*0,45 = 5,7645 |  |  |  | 5.7645
[7 empty] | " Hloubení rýhy pro areálovou kanalizaci - splaškovou - úsek Š2 - Š1 " (4,3*1,2*3,1)*0,45 = 7,1982 |  |  |  | 7.1982
[7 empty] | " Hloubení rýhy pro areálovou kanalizaci - splaškovou - úsek V2 - Š4 " (2,4*1,2*2,95)*0,45 = 3,8232 |  |  |  | 3.8232
[7 empty] | " Hloubení rýhy pro areálovou kanalizaci - splaškovou - úsek Š4 - Š3 " (5,9*1,2*2,95)*0,45 = 9,3987 |  |  |  | 9.3987
[7 empty] | " Hloubení rýhy pro areálovou kanalizaci - splaškovou - úsek V3 - Š5 " (6,4*1,2*2,95)*0,45 = 10,1952 |  |  |  | 10.1952
[7 empty] | " Hloubení rýhy pro areálovou kanalizaci - splaškovou - úsek Š5 - Š1 " (7,3*1,2*3,05)*0,45 = 12,0231 |  |  |  | 12.0231
[7 empty] | " Hloubení rýhy pro areálovou kanalizaci - splaškovou - úsek objekt - Š5 " ((6,1+1,2)*1,2*2,95)*0,45 = 11,6289 |  |  |  | 11.6289
[7 empty] | " Hloubení rýhy pro areálovou kanalizaci - splaškovou - úsek objekt - V3-Š5 " ((6,1+1,2)*1,2*2,95)*0,45 = 11,6289 |  |  |  | 11.6289
" Hloubení rýh pro kanalizační šachty z PP - 5 % z celkové kubatury "
[7 empty] | " Hloubení rýhy pro kanalizační šachtu z PP - Š2 " (1,6*1,6*3,1)*0,45 = 3,5712 |  |  |  | 3.5712
[7 empty] | " Hloubení rýhy pro kanalizační šachtu z PP - Š3 " (1,6*1,6*3,0)*0,45 = 3,456 |  |  |  | 3.456
[7 empty] | " Hloubení rýhy pro kanalizační šachtu z PP - Š4 " (1,6*1,6*2,95)*0,45 = 3,3984 |  |  |  | 3.3984
[7 empty] | " Hloubení rýhy pro kanalizační šachtu z PP - Š5 " (1,6*1,6*2,95)*0,45 = 3,3984 |  |  |  | 3.3984
" Hloubení rýh pro betonové kanalizační šachty - 5 % z celkové kubatury "
[7 empty] | " Hloubení rýhy pro betonovou kanalizační šachtu - Š1 " (2,0*2,0*3,4)*0,45 = 6,12 |  |  |  | 6.12
" V ceně zohledněno svislé přemístění zeminy, naložení výkopku nebo uložení ve vzdálenosti do 3,0 m od rýhy, lepivost a případné urovnání dna. "
|  | 735 |  |  |  | 132312222 | Hloubení zapažených rýh šířky do 2000 mm v nesoudržných horninách třídy těžitelnosti II skupiny 4 ručně | m3 | 1.7436 | 0 | 1.174 |  | 0 | B | ÚRS 2023-I |  | 0 |  | 0 | 21 | 0 | 0 | 6
[6 empty] | Výkaz výměr: | " Hloubení rýhy pro areálovou kanalizaci - splaškovou - 5 % z celkové kubatury "
[7 empty] | " Hloubení rýhy pro areálovou kanalizaci - splaškovou - úsek V1 - Š3 " (7,3*1,2*3,3)*0,05 = 1,4454 |  |  |  | 1.4454
[7 empty] | " Hloubení rýhy pro areálovou kanalizaci - splaškovou - úsek Š3 - Š2 " (3,5*1,2*3,05)*0,05 = 0,6405 |  |  |  | 0.6405
[7 empty] | " Hloubení rýhy pro areálovou kanalizaci - splaškovou - úsek Š2 - Š1 " (4,3*1,2*3,1)*0,05 = 0,7998 |  |  |  | 0.7998
[7 empty] | " Hloubení rýhy pro areálovou kanalizaci - splaškovou - úsek V2 - Š4 " (2,4*1,2*2,95)*0,05 = 0,4248 |  |  |  | 0.4248
[7 empty] | " Hloubení rýhy pro areálovou kanalizaci - splaškovou - úsek Š4 - Š3 " (5,9*1,2*2,95)*0,05 = 1,0443 |  |  |  | 1.0443
[7 empty] | " Hloubení rýhy pro areálovou kanalizaci - splaškovou - úsek V3 - Š5 " (6,4*1,2*2,95)*0,05 = 1,1328 |  |  |  | 1.1328
[7 empty] | " Hloubení rýhy pro areálovou kanalizaci - splaškovou - úsek Š5 - Š1 " (7,3*1,2*3,05)*0,05 = 1,3359 |  |  |  | 1.3359
[7 empty] | " Hloubení rýhy pro areálovou kanalizaci - splaškovou - úsek objekt - Š5 " ((6,1+1,2)*1,2*2,95)*0,05 = 1,2921 |  |  |  | 1.2921
[7 empty] | " Hloubení rýhy pro areálovou kanalizaci - splaškovou - úsek objekt - V3-Š5 " ((6,1+1,2)*1,2*2,95)*0,05 = 1,2921 |  |  |  | 1.2921
" Hloubení rýh pro kanalizační šachty z PP - 5 % z celkové kubatury "
[7 empty] | " Hloubení rýhy pro kanalizační šachtu z PP - Š2 " (1,6*1,6*3,1)*0,05 = 0,3968 |  |  |  | 0.3968
[7 empty] | " Hloubení rýhy pro kanalizační šachtu z PP - Š3 " (1,6*1,6*3,0)*0,05 = 0,384 |  |  |  | 0.384
[7 empty] | " Hloubení rýhy pro kanalizační šachtu z PP - Š4 " (1,6*1,6*2,95)*0,05 = 0,3776 |  |  |  | 0.3776
[7 empty] | " Hloubení rýhy pro kanalizační šachtu z PP - Š5 " (1,6*1,6*2,95)*0,05 = 0,3776 |  |  |  | 0.3776
" Hloubení rýh pro betonové kanalizační šachty - 5 % z celkové kubatury "
[7 empty] | " Hloubení rýhy pro betonovou kanalizační šachtu - Š1 " (2,0*2,0*3,4)*0,05 = 0,68 |  |  |  | 0.68
" V ceně zohledněno svislé přemístění zeminy, naložení výkopku nebo uložení ve vzdálenosti do 3,0 m od rýhy, lepivost a případné urovnání dna. "
|  | 736 |  |  |  | 132354204 | Hloubení zapažených rýh š do 2000 mm v hornině třídy těžitelnosti II skupiny 4 objem do 500 m3 | m3 | 15.692 | 0 | 10.5659 |  | 0 | B | ÚRS 2023-I |  | 0 |  | 0 | 21 | 0 | 0 | 6
[6 empty] | Výkaz výměr: | " Hloubení rýhy pro areálovou kanalizaci - splaškovou - 45 % z celkové kubatury "
[7 empty] | " Hloubení rýhy pro areálovou kanalizaci - splaškovou - úsek V1 - Š3 " (7,3*1,2*3,3)*0,45 = 13,0086 |  |  |  | 13.0086
[7 empty] | " Hloubení rýhy pro areálovou kanalizaci - splaškovou - úsek Š3 - Š2 " (3,5*1,2*3,05)*0,45 = 5,7645 |  |  |  | 5.7645
[7 empty] | " Hloubení rýhy pro areálovou kanalizaci - splaškovou - úsek Š2 - Š1 " (4,3*1,2*3,1)*0,45 = 7,1982 |  |  |  | 7.1982
[7 empty] | " Hloubení rýhy pro areálovou kanalizaci - splaškovou - úsek V2 - Š4 " (2,4*1,2*2,95)*0,45 = 3,8232 |  |  |  | 3.8232
[7 empty] | " Hloubení rýhy pro areálovou kanalizaci - splaškovou - úsek Š4 - Š3 " (5,9*1,2*2,95)*0,45 = 9,3987 |  |  |  | 9.3987
[7 empty] | " Hloubení rýhy pro areálovou kanalizaci - splaškovou - úsek V3 - Š5 " (6,4*1,2*2,95)*0,45 = 10,1952 |  |  |  | 10.1952
[7 empty] | " Hloubení rýhy pro areálovou kanalizaci - splaškovou - úsek Š5 - Š1 " (7,3*1,2*3,05)*0,45 = 12,0231 |  |  |  | 12.0231
[7 empty] | " Hloubení rýhy pro areálovou kanalizaci - splaškovou - úsek objekt - Š5 " ((6,1+1,2)*1,2*2,95)*0,45 = 11,6289 |  |  |  | 11.6289
[7 empty] | " Hloubení rýhy pro areálovou kanalizaci - splaškovou - úsek objekt - V3-Š5 " ((6,1+1,2)*1,2*2,95)*0,45 = 11,6289 |  |  |  | 11.6289
" Hloubení rýh pro kanalizační šachty z PP - 5 % z celkové kubatury "
[7 empty] | " Hloubení rýhy pro kanalizační šachtu z PP - Š2 " (1,6*1,6*3,1)*0,45 = 3,5712 |  |  |  | 3.5712
[7 empty] | " Hloubení rýhy pro kanalizační šachtu z PP - Š3 " (1,6*1,6*3,0)*0,45 = 3,456 |  |  |  | 3.456
[7 empty] | " Hloubení rýhy pro kanalizační šachtu z PP - Š4 " (1,6*1,6*2,95)*0,45 = 3,3984 |  |  |  | 3.3984
[7 empty] | " Hloubení rýhy pro kanalizační šachtu z PP - Š5 " (1,6*1,6*2,95)*0,45 = 3,3984 |  |  |  | 3.3984
" Hloubení rýh pro betonové kanalizační šachty - 5 % z celkové kubatury "
[7 empty] | " Hloubení rýhy pro betonovou kanalizační šachtu - Š1 " (2,0*2,0*3,4)*0,45 = 6,12 |  |  |  | 6.12
" V ceně zohledněno svislé přemístění zeminy, naložení výkopku nebo uložení ve vzdálenosti do 3,0 m od rýhy, lepivost a případné urovnání dna. "
|  | 737 |  |  |  | 139001101 | Příplatek za ztížení vykopávky v blízkosti podzemního vedení | m3 | 3.487 | 0 | 2.3479 |  | 0 | B | ÚRS 2023-I |  | 0 |  | 0 | 21 | 0 | 0 | 6
[6 empty] | Výkaz výměr: | " Příplatek - 10 % " ((11,624+104,613)+(11,624+104,613))*0,1 = 23,2474 |  |  |  | 23.247
|  | 738 |  |  |  | 151101102 | Zřízení příložného pažení a rozepření stěn rýh hl přes 2 do 4 m | m2 | 50.1108 | 0 | 33.7413 |  | 0 | B | ÚRS 2023-I |  | 0 |  | 0 | 21 | 0 | 0 | 6
[6 empty] | Výkaz výměr: | " Pažení rýh pro areálovou kanalizaci - splaškovou - 80 % z celkové plochy "
[7 empty] | " Pažení rýhy pro areálovou kanalizaci - splaškovou - úsek V1 - Š3 " ((7,3*3,3)*2)*0,8 = 38,544 |  |  |  | 38.544
[7 empty] | " Pažení rýhy pro areálovou kanalizaci - splaškovou - úsek Š3 - Š2 " ((3,5*3,05)*2)*0,8 = 17,08 |  |  |  | 17.08
[7 empty] | " Pažení rýhy pro areálovou kanalizaci - splaškovou - úsek Š2 - Š1 " ((4,3*3,1)*2)*0,8 = 21,328 |  |  |  | 21.328
[7 empty] | " Pažení rýhy pro areálovou kanalizaci - splaškovou - úsek V2 - Š4 " ((2,4*2,95)*2)*0,8 = 11,328 |  |  |  | 11.328
[7 empty] | " Pažení rýhy pro areálovou kanalizaci - splaškovou - úsek Š4 - Š3 " ((5,9*2,95)*2)*0,8 = 27,848 |  |  |  | 27.848
[7 empty] | " Pažení rýhy pro areálovou kanalizaci - splaškovou - úsek V3 - Š5 " ((6,4*2,95)*2)*0,8 = 30,208 |  |  |  | 30.208
[7 empty] | " Pažení rýhy pro areálovou kanalizaci - splaškovou - úsek Š5 - Š1 " ((7,3*3,05)*2)*0,8 = 35,624 |  |  |  | 35.624
[7 empty] | " Pažení rýhy pro areálovou kanalizaci - splaškovou - úsek objekt - Š5 " ((7,3*2,95)*2)*0,8 = 34,456 |  |  |  | 34.456
[7 empty] | " Pažení rýhy pro areálovou kanalizaci - splaškovou - úsek objekt - V3-Š5 " ((7,3*2,95)*2)*0,8 = 34,456 |  |  |  | 34.456
" Pažení rýh pro kanalizační šachty z PP - 80 % z celkové plochy "
[7 empty] | " Pažení rýhy pro kanalizační šachtu z PP - Š2 " ((1,6*3,1)*4)*0,8 = 15,872 |  |  |  | 15.872
[7 empty] | " Pažení rýhy pro kanalizační šachtu z PP - Š3 " ((1,6*3,0)*4)*0,8 = 15,36 |  |  |  | 15.36
[7 empty] | " Pažení rýhy pro kanalizační šachtu z PP - Š4 " ((1,6*2,95)*4)*0,8 = 15,104 |  |  |  | 15.104
[7 empty] | " Pažení rýhy pro kanalizační šachtu z PP - Š5 " ((1,6*2,95)*4)*0,8 = 15,104 |  |  |  | 15.104
" Pažení rýh pro betonové kanalizační šachty - 80 % z celkové plochy "
[7 empty] | " Pažení rýhy pro betonovou kanalizační šachtu - Š1 - 80 % " ((2,0*3,4)*4)*0,8 = 21,76 |  |  |  | 21.76
|  | 739 |  |  |  | 151101112 | Odstranění příložného pažení a rozepření stěn rýh hl přes 2 do 4 m | m2 | 50.1108 | 0 | 33.7413 |  | 0 | B | ÚRS 2023-I |  | 0 |  | 0 | 21 | 0 | 0 | 6
|  | 740 |  |  |  | 171152501 | Zhutnění podloží z hornin soudržných nebo nesoudržných pod násypy | m2 | 2.136 | 0 | 1.4382 |  | 0 | B | ÚRS 2023-I |  | 0 |  | 0 | 21 | 0 | 0 | 6
[6 empty] | Výkaz výměr: | " Hutnění podloží pod šachtami z PP " (1,6*1,6)*4 = 10,24 |  |  |  | 10.24
[7 empty] | " Hutnění podloží pod betonovými šachtami " (2,0*2,0)*1 = 4 |  |  |  | 4
|  | 741 |  |  |  | 174151101 | Zásyp jam, šachet rýh nebo kolem objektů sypaninou se zhutněním | m3 | 28.9141 | 0 | 19.4689 |  | 0 | B | ÚRS 2023-I |  | 0 |  | 0 | 21 | 0 | 0 | 6
[6 empty] | Výkaz výměr: | " Zásyp potrubí štěrkem pro areálovou kanalizaci - splaškovou "
[7 empty] | " Zásyp potrubí štěrkem pro areálovou kanalizaci - splaškovou - úsek V1 - Š3 " (7,3*1,2)*(3,3-0,15-0,36) = 24,4404 |  |  |  | 24.4404
[7 empty] | " Zásyp potrubí štěrkem pro areálovou kanalizaci - splaškovou - úsek Š3 - Š2 " (3,5*1,2)*(3,05-0,15-0,36) = 10,668 |  |  |  | 10.668
[7 empty] | " Zásyp potrubí štěrkem pro areálovou kanalizaci - splaškovou - úsek Š2 - Š1 " (4,3*1,2)*(3,1-0,15-0,36) = 13,3644 |  |  |  | 13.3644
[7 empty] | " Zásyp potrubí štěrkem pro areálovou kanalizaci - splaškovou - úsek V2 - Š4 " (2,4*1,2)*(2,95-0,15-0,36) = 7,0272 |  |  |  | 7.0272
[7 empty] | " Zásyp potrubí štěrkem pro areálovou kanalizaci - splaškovou - úsek Š4 - Š3 " (5,9*1,2)*(2,95-0,15-0,36) = 17,2752 |  |  |  | 17.2752
[7 empty] | " Zásyp potrubí štěrkem pro areálovou kanalizaci - splaškovou - úsek V3 - Š5 " (6,4*1,2)*(2,95-0,15-0,36) = 18,7392 |  |  |  | 18.7392
[7 empty] | " Zásyp potrubí štěrkem pro areálovou kanalizaci - splaškovou - úsek Š5 - Š1 " (7,3*1,2)*(3,05-0,15-0,36) = 22,2504 |  |  |  | 22.2504
[7 empty] | " Zásyp potrubí štěrkem pro areálovou kanalizaci - splaškovou - úsek objekt - Š5 " (7,3*1,2)*(2,95-0,15-0,36) = 21,3744 |  |  |  | 21.3744
[7 empty] | " Zásyp potrubí štěrkem pro areálovou kanalizaci - splaškovou - úsek objekt - V3-Š5 " (7,3*1,2)*(2,95-0,15-0,36) = 21,3744 |  |  |  | 21.3744
" Zásyp betonových kanalizačních šachet štěrkem "
[7 empty] | " Zásyp betonové kanalizační šachty štěrkem - Š1 " (2,0*2,0)*(3,4-0,2)-((3,141592654*0,5*0,5)*3,2) = 10,2867258768 |  |  |  | 10.2867
" Zásyp kanalizačních šachet z PP štěrkopískem "
[7 empty] | " Zásyp kanalizační šachty z PP štěrkopískem - Š2 " (1,6*1,6)*(3,1-0,15)-((3,141592654*0,3*0,3)*2,95) = 6,717907150363 |  |  |  | 6.7179
[7 empty] | " Zásyp kanalizační šachty z PP štěrkopískem - Š3 " (1,6*1,6)*(3,0-0,15)-((3,141592654*0,3*0,3)*2,85) = 6,490181484249 |  |  |  | 6.4902
[7 empty] | " Zásyp kanalizační šachty z PP štěrkopískem - Š4 " (1,6*1,6)*(2,95-0,15)-((3,141592654*0,3*0,3)*2,8) = 6,376318651192 |  |  |  | 6.3763
[7 empty] | " Zásyp kanalizační šachty z PP štěrkopískem - Š5 " (1,6*1,6)*(2,95-0,15)-((3,141592654*0,3*0,3)*2,8) = 6,376318651192 |  |  |  | 6.3763
|  | 742 |  |  |  | 58343930 | kamenivo drcené hrubé frakce 16-32 | t | 50.0394 | 0 | 33.6932 |  | 0 | B | ÚRS 2023-I |  | 0 |  | 0 | 21 | 0 | 0 | 6
[6 empty] | Výkaz výměr: | " Zásyp potrubí štěrkem pro areálovou kanalizaci - splaškovou "
[7 empty] | " Zásyp potrubí štěrkem pro areálovou kanalizaci - splaškovou - úsek V1 - Š3 " (24,44)*2,0 = 48,88 |  |  |  | 48.88
[7 empty] | " Zásyp potrubí štěrkem pro areálovou kanalizaci - splaškovou - úsek Š3 - Š2 " (10,668)*2,0 = 21,336 |  |  |  | 21.336
[7 empty] | " Zásyp potrubí štěrkem pro areálovou kanalizaci - splaškovou - úsek Š2 - Š1 " (13,364)*2,0 = 26,728 |  |  |  | 26.728
[7 empty] | " Zásyp potrubí štěrkem pro areálovou kanalizaci - splaškovou - úsek V2 - Š4 " (7,027)*2,0 = 14,054 |  |  |  | 14.054
[7 empty] | " Zásyp potrubí štěrkem pro areálovou kanalizaci - splaškovou - úsek Š4 - Š3 " (17,275)*2,0 = 34,55 |  |  |  | 34.55
[7 empty] | " Zásyp potrubí štěrkem pro areálovou kanalizaci - splaškovou - úsek V3 - Š5 " (18,739)*2,0 = 37,478 |  |  |  | 37.478
[7 empty] | " Zásyp potrubí štěrkem pro areálovou kanalizaci - splaškovou - úsek Š5 - Š1 " (22,25)*2,0 = 44,5 |  |  |  | 44.5
[7 empty] | " Zásyp potrubí štěrkem pro areálovou kanalizaci - splaškovou - úsek objekt - Š5 " (21,374)*2,0 = 42,748 |  |  |  | 42.748
[7 empty] | " Zásyp potrubí štěrkem pro areálovou kanalizaci - splaškovou - úsek objekt - V3-Š5 " (21,374)*2,0 = 42,748 |  |  |  | 42.748
" Zásyp betonových kanalizačních šachet štěrkem "
[7 empty] | " Zásyp betonové kanalizační šachty štěrkem - Š1 " (10,287)*2,0 = 20,574 |  |  |  | 20.574
|  | 743 |  |  |  | 58337302 | štěrkopísek frakce 0/16 | t | 7.788 | 0 | 5.2439 |  | 0 | B | ÚRS 2023-I |  | 0 |  | 0 | 21 | 0 | 0 | 6
[6 empty] | Výkaz výměr: | " Zásyp kanalizačních šachet z PP štěrkopískem "
[7 empty] | " Zásyp kanalizační šachty z PP štěrkopískem - Š2 " (6,718)*2,0 = 13,436 |  |  |  | 13.436
[7 empty] | " Zásyp kanalizační šachty z PP štěrkopískem - Š3 " (6,49)*2,0 = 12,98 |  |  |  | 12.98
[7 empty] | " Zásyp kanalizační šachty z PP štěrkopískem - Š4 " (6,376)*2,0 = 12,752 |  |  |  | 12.752
[7 empty] | " Zásyp kanalizační šachty z PP štěrkopískem - Š5 " (6,376)*2,0 = 12,752 |  |  |  | 12.752
|  | 744 |  |  |  | 175111101 | Obsypání potrubí ručně sypaninou bez prohození, uloženou do 3 m | m3 | 3.3501 | 0 | 2.2558 |  | 0 | B | ÚRS 2023-I |  | 0 |  | 0 | 21 | 0 | 0 | 6
[6 empty] | Výkaz výměr: | " Obsyp potrubí štěrkem pro areálovou kanalizaci - splaškovou "
[7 empty] | " Obsyp potrubí štěrkem pro areálovou kanalizaci - splaškovou - úsek V1 - Š3 - tl. 360 mm " (7,3*1,2)*0,36 = 3,1536 |  |  |  | 3.1536
[7 empty] | " Obsyp potrubí štěrkem pro areálovou kanalizaci - splaškovou - úsek Š3 - Š2 - tl. 360 mm " (3,5*1,2)*0,36 = 1,512 |  |  |  | 1.512
[7 empty] | " Obsyp potrubí štěrkem pro areálovou kanalizaci - splaškovou - úsek Š2 - Š1 - tl. 360 mm " (4,3*1,2)*0,36 = 1,8576 |  |  |  | 1.8576
[7 empty] | " Obsyp potrubí štěrkem pro areálovou kanalizaci - splaškovou - úsek V2 - Š4 - tl. 360 mm " (2,4*1,2)*0,36 = 1,0368 |  |  |  | 1.0368
[7 empty] | " Obsyp potrubí štěrkem pro areálovou kanalizaci - splaškovou - úsek Š4 - Š3 - tl. 360 mm " (5,9*1,2)*0,36 = 2,5488 |  |  |  | 2.5488
[7 empty] | " Obsyp potrubí štěrkem pro areálovou kanalizaci - splaškovou - úsek V3 - Š5 - tl. 360 mm " (6,4*1,2)*0,36 = 2,7648 |  |  |  | 2.7648
[7 empty] | " Obsyp potrubí štěrkem pro areálovou kanalizaci - splaškovou - úsek Š5 - Š1 - tl. 360 mm " (7,3*1,2)*0,36 = 3,1536 |  |  |  | 3.1536
[7 empty] | " Obsyp potrubí štěrkem pro areálovou kanalizaci - splaškovou - úsek objekt - Š5 - tl. 360 mm " (7,3*1,2)*0,36 = 3,1536 |  |  |  | 3.1536
[7 empty] | " Obsyp potrubí štěrkem pro areálovou kanalizaci - splaškovou - úsek objekt - V3-Š5 - tl. 360 mm " (7,3*1,2)*0,36 = 3,1536 |  |  |  | 3.1536
|  | 745 |  |  |  | 58343872 | kamenivo drcené hrubé frakce 8/16 | t | 6.7011 | 0 | 4.5121 |  | 0 | B | ÚRS 2023-I |  | 0 |  | 0 | 21 | 0 | 0 | 6
[6 empty] | Výkaz výměr: | " Obsyp potrubí štěrkem pro areálovou kanalizaci - splaškovou "
[7 empty] | " Obsyp potrubí štěrkem pro areálovou kanalizaci - splaškovou - úsek V1 - Š3 " (3,154)*2,0 = 6,308 |  |  |  | 6.308
[7 empty] | " Obsyp potrubí štěrkem pro areálovou kanalizaci - splaškovou - úsek Š3 - Š2 " (1,512)*2,0 = 3,024 |  |  |  | 3.024
[7 empty] | " Obsyp potrubí štěrkem pro areálovou kanalizaci - splaškovou - úsek Š2 - Š1 " (1,858)*2,0 = 3,716 |  |  |  | 3.716
[7 empty] | " Obsyp potrubí štěrkem pro areálovou kanalizaci - splaškovou - úsek V2 - Š4 " (1,037)*2,0 = 2,074 |  |  |  | 2.074
[7 empty] | " Obsyp potrubí štěrkem pro areálovou kanalizaci - splaškovou - úsek Š4 - Š3 " (2,549)*2,0 = 5,098 |  |  |  | 5.098
[7 empty] | " Obsyp potrubí štěrkem pro areálovou kanalizaci - splaškovou - úsek V3 - Š5 " (2,765)*2,0 = 5,53 |  |  |  | 5.53
[7 empty] | " Obsyp potrubí štěrkem pro areálovou kanalizaci - splaškovou - úsek Š5 - Š1 " (3,154)*2,0 = 6,308 |  |  |  | 6.308
[7 empty] | " Obsyp potrubí štěrkem pro areálovou kanalizaci - splaškovou - úsek objekt - Š5 " (3,154)*2,0 = 6,308 |  |  |  | 6.308
[7 empty] | " Obsyp potrubí štěrkem pro areálovou kanalizaci - splaškovou - úsek objekt - V3-Š5 " (3,154)*2,0 = 6,308 |  |  |  | 6.308
|  | 746 |  |  |  | 189999803 SPC | Náklady spojené s odvozem a uložením sypaniny / výkopku / navážky na skládku - vzdálenost skládky do 20 km | m3 | 34.8708 | 0 | 23.4799 |  | 0 | B | odvozeno ÚRS |  | 0 |  | 0 | 21 | 0 | 0 | 7
[6 empty] | Výkaz výměr: | " Odvoz zeminy celkem z výkopových prací - Třída těžitelnosti I " = 11,74 |  |  |  | 11.7399
[7 empty] | " Odvoz zeminy z výkopových prací - rýhy " (11,624+104,613) = 116,237 |  |  |  | 116.237
[7 empty] | " Odvoz zeminy celkem z výkopových prací - Třída těžitelnosti II " = 11,74 |  |  |  | 11.7399
[7 empty] | " Odvoz zeminy z výkopových prací - rýhy " (11,624+104,613) = 116,237 |  |  |  | 116.237
" - Nakládání výkopku z hornin třídy těžitelnosti I, skupiny 1 až 3 přes 100 m3 " = 11,74
" - Nakládání výkopku z hornin třídy těžitelnosti II, skupiny 4 a 5 přes 100 m3 " = 11,74
" - Vodorovné přemístění přes 9 000 do 10000 m výkopku/sypaniny z horniny třídy těžitelnosti I skupiny 1 až 3 " = 11,74
" - Vodorovné přemístění přes 9 000 do 10000 m výkopku/sypaniny z horniny třídy těžitelnosti II skupiny 4 a 5 " = 11,74
" - Příplatek k vodorovnému přemístění výkopku/sypaniny z horniny třídy těžitelnosti I, skupiny 1 až 3 ZKD 1000 m přes 10000 m - uvažována skládka ve vzdálenosti do 20 km " = 117,399
" - Příplatek k vodorovnému přemístění výkopku/sypaniny z horniny třídy těžitelnosti II, skupiny 4 a 5 ZKD 1000 m přes 10000 m - uvažována skládka ve vzdálenosti do 20 km " = 117,399
" - Uložení sypaniny do násypů nezhutněných strojně - uložení zeminy na trvalé skládce vč. předepsaného zhutnění " = 23,48
" - Poplatek za uložení na skládce (skládkovné) zeminy a kamení kód odpadu 17 05 04 " = 46,96
" POZN: Množství ze poplatek násobeno vzhledem k MJ koeficientem 2,0 → 1 m3 ≈ 2,0 t. "
" Včetně naložení, svislého a vodorovného přesunu zeminy / sypaniny / výkopku. Likvidace v souladu se zákonem č. 541/2020 Sb. O odpadech vč. správného začleněné dle přílohy č. 1 vyhlášky č. 8/2021 o Katalogu odpadů a posuzování vlastností odpadů (Katalog odpadů). Likvidace dle technologie na místa určené zhotovitelem, včetně poplatků za uložení zeminy / sypaniny / výkopku. "
S/A.3/A.3.7/A.3.7.02/A.3.7.2.01/A.3.7.2.1.02 | 6 | [5 empty] | A.3.7.2.1.02: Vodorovné konstrukce | [5 empty] | 0 | Pododdíl |  |  | 0 |  | 0 |  | 0 | 0
|  | 747 |  |  |  | 451541111 | Lože pod potrubí otevřený výkop ze štěrkodrtě | m3 | 0.06 | 0 | 0.0404 |  | 0 | B | ÚRS 2023-I |  | 0 |  | 0 | 21 | 0 | 0 | 6
[6 empty] | Výkaz výměr: | " Lože pod betonové kanalizační šachty Š1 - tl.100 mm " ((2,0*2,0)*1)*0,1 = 0,4 |  |  |  | 0.4
|  | 748 |  |  |  | 451573111 | Lože pod potrubí otevřený výkop z písku a štěrkopísku | m3 | 1.6263 | 0 | 1.095 |  | 0 | B | ÚRS 2023-I |  | 0 |  | 0 | 21 | 0 | 0 | 6
[6 empty] | Výkaz výměr: | " Lože z písku pod potrubí areálové kanalizace - splaškové "
[7 empty] | " Lože z písku pro areálovou kanalizaci - splaškovou - úsek V1 - Š3 - tl. 150 mm " (7,3*1,2)*0,15 = 1,314 |  |  |  | 1.314
[7 empty] | " Lože z písku pro areálovou kanalizaci - splaškovou - úsek Š3 - Š2 - tl. 150 mm " (3,5*1,2)*0,15 = 0,63 |  |  |  | 0.63
[7 empty] | " Lože z písku pro areálovou kanalizaci - splaškovou - úsek Š2 - Š1 - tl. 150 mm " (4,3*1,2)*0,15 = 0,774 |  |  |  | 0.774
[7 empty] | " Lože z písku pro areálovou kanalizaci - splaškovou - úsek V2 - Š4 - tl. 150 mm " (2,4*1,2)*0,15 = 0,432 |  |  |  | 0.432
[7 empty] | " Lože z písku pro areálovou kanalizaci - splaškovou - úsek Š4 - Š3 - tl. 150 mm " (5,9*1,2)*0,15 = 1,062 |  |  |  | 1.062
[7 empty] | " Lože z písku pro areálovou kanalizaci - splaškovou - úsek V3 - Š5 - tl. 150 mm " (6,4*1,2)*0,15 = 1,152 |  |  |  | 1.152
[7 empty] | " Lože z písku pro areálovou kanalizaci - splaškovou - úsek Š5 - Š1 - tl. 150 mm " (7,3*1,2)*0,15 = 1,314 |  |  |  | 1.314
[7 empty] | " Lože z písku pro areálovou kanalizaci - splaškovou - úsek objekt - Š5 - tl. 150 mm " (7,3*1,2)*0,15 = 1,314 |  |  |  | 1.314
[7 empty] | " Lože z písku pro areálovou kanalizaci - splaškovou - úsek objekt - V3-Š5 - tl. 150 mm " (7,3*1,2)*0,15 = 1,314 |  |  |  | 1.314
" Lože z písku pro kanalizační šachty z PP "
[7 empty] | " Lože z písku pro kanalizační šachty z PP - Š2 - Š5 - tl. 150 mm " ((1,6*1,6)*0,15)*4 = 1,536 |  |  |  | 1.536
|  | 749 |  |  |  | 452311131 | Podkladní desky z betonu prostého tř. C 12/15 otevřený výkop | m3 | 0.063 | 0 | 0.04242 |  | 0 | B | ÚRS 2023-I |  | 0 |  | 0 | 21 | 0 | 0 | 6
[6 empty] | Výkaz výměr: | " Podkladní betonová deska pro betonové kanalizační šachty Š1 - tl. 100 mm " (((2,0*2,0)*0,1)*1)*1,05 = 0,42 |  |  |  | 0.42
S/A.3/A.3.7/A.3.7.02/A.3.7.2.01/A.3.7.2.1.03 | 6 | [5 empty] | A.3.7.2.1.03: Trubní vedení | [5 empty] | 0 | Pododdíl |  |  | 0 |  | 0 |  | 0 | 0
|  | 750 |  |  |  | 871260310 RTO | D+M Potrubí z trub plastových PP DN 100 SN 10 - Specifikace dle PD | m | 2.409 | 0 | 1.6221 |  | 0 | B | odvozeno ÚRS |  | 0 |  | 0 | 21 | 0 | 0 | 7
[6 empty] | Výkaz výměr: | " Potrubí PP SN 10. "
[7 empty] | " Potrubí pro areálovou kanalizaci - splaškovou - úsek objekt - Š5 " (7,3)*1,1 = 8,03 |  |  |  | 8.03
[7 empty] | " Potrubí pro areálovou kanalizaci - splaškovou - úsek objekt - V3-Š5 " (7,3)*1,1 = 8,03 |  |  |  | 8.03
" Vceně veškeré potřebné tvarovky a příslušenství "
|  | 751 |  |  |  | 871270310 RTO | D+M Potrubí z trub plastových PP DN 125 SN 10 - Specifikace dle PD | m | 1.056 | 0 | 0.71104 |  | 0 | B | odvozeno ÚRS |  | 0 |  | 0 | 21 | 0 | 0 | 7
[6 empty] | Výkaz výměr: | " Potrubí PP SN 10. "
[7 empty] | " Potrubí pro areálovou kanalizaci - splaškovou - úsek V3 - Š5 " (6,4)*1,1 = 7,04 |  |  |  | 7.04
" Vceně veškeré potřebné tvarovky a příslušenství "
|  | 752 |  |  |  | 871310310 RTO | D+M Potrubí z trub plastových PP DN 150 SN 10 - Specifikace dle PD | m | 5.0655 | 0 | 3.4108 |  | 0 | B | odvozeno ÚRS |  | 0 |  | 0 | 21 | 0 | 0 | 7
[6 empty] | Výkaz výměr: | " Potrubí PP SN 10. "
[7 empty] | " Potrubí pro areálovou kanalizaci - splaškovou - úsek V1 - Š3 " (7,3)*1,1 = 8,03 |  |  |  | 8.03
[7 empty] | " Potrubí pro areálovou kanalizaci - splaškovou - úsek Š3 - Š2 " (3,5)*1,1 = 3,85 |  |  |  | 3.85
[7 empty] | " Potrubí pro areálovou kanalizaci - splaškovou - úsek Š2 - Š1 " (4,3)*1,1 = 4,73 |  |  |  | 4.73
[7 empty] | " Potrubí pro areálovou kanalizaci - splaškovou - úsek V2 - Š4 " (2,4)*1,1 = 2,64 |  |  |  | 2.64
[7 empty] | " Potrubí pro areálovou kanalizaci - splaškovou - úsek Š4 - Š3 " (5,9)*1,1 = 6,49 |  |  |  | 6.49
[7 empty] | " Potrubí pro areálovou kanalizaci - splaškovou - úsek Š5 - Š1 " (7,3)*1,1 = 8,03 |  |  |  | 8.03
" Vceně veškeré potřebné tvarovky a příslušenství "
|  | 753 |  |  |  | 871999601 SPC | D+M Plastová revizní šachta na kanalizačním potrubí - DN 600 - Specifikace dle PD - Š2 | kus | 0.15 | 0 | 0.101 |  | 0 | B | odvozeno ÚRS |  | 0 |  | 0 | 21 | 0 | 0 | 7
[6 empty] | Výkaz výměr: | " Revizní šachta z polypropylenu (PP) na kanalizačním potrubí DN 600 - Š2 - hl. ± 2,8 m. " = 1 |  |  |  | 1
" Šachta kruhová plastová DN 600 mm, systémové šachtové dno, šachtové skruže / dílce, konus a vyrovnávací prstenec. V ceně litinový poklop kruhový D400 s odvětráním, veškeré příslušenství a vystrojení šachty, držáky armatur, pomocné konstrukce "
" V ceně také přesun hmot. "
|  | 754 |  |  |  | 871999602 SPC | D+M Plastová revizní šachta na kanalizačním potrubí - DN 600 - Specifikace dle PD - Š3 | kus | 0.15 | 0 | 0.101 |  | 0 | B | odvozeno ÚRS |  | 0 |  | 0 | 21 | 0 | 0 | 7
[6 empty] | Výkaz výměr: | " Revizní šachta z polypropylenu (PP) na kanalizačním potrubí DN 600 - Š3 - hl. ± 2,85 m. " = 1 |  |  |  | 1
" Šachta kruhová plastová DN 600 mm, systémové šachtové dno, šachtové skruže / dílce, konus a vyrovnávací prstenec. V ceně litinový poklop kruhový D400 s odvětráním, veškeré příslušenství a vystrojení šachty, držáky armatur, pomocné konstrukce "
" V ceně také přesun hmot. "
|  | 755 |  |  |  | 871999603 SPC | D+M Plastová revizní šachta na kanalizačním potrubí - DN 600 - Specifikace dle PD - Š4 | kus | 0.15 | 0 | 0.101 |  | 0 | B | odvozeno ÚRS |  | 0 |  | 0 | 21 | 0 | 0 | 7
[6 empty] | Výkaz výměr: | " Revizní šachta z polypropylenu (PP) na kanalizačním potrubí DN 600 - Š4 - hl. ± 2,75 m. " = 1 |  |  |  | 1
" Šachta kruhová plastová DN 600 mm, systémové šachtové dno, šachtové skruže / dílce, konus a vyrovnávací prstenec. V ceně litinový poklop kruhový D400 s odvětráním, veškeré příslušenství a vystrojení šachty, držáky armatur, pomocné konstrukce "
" V ceně také přesun hmot. "
|  | 756 |  |  |  | 871999604 SPC | D+M Plastová revizní šachta na kanalizačním potrubí - DN 600 - Specifikace dle PD - Š5 | kus | 0.15 | 0 | 0.101 |  | 0 | B | odvozeno ÚRS |  | 0 |  | 0 | 21 | 0 | 0 | 7
[6 empty] | Výkaz výměr: | " Revizní šachta z polypropylenu (PP) na kanalizačním potrubí DN 600 - Š5 - hl. ± 2,8 m. " = 1 |  |  |  | 1
" Šachta kruhová plastová DN 600 mm, systémové šachtové dno, šachtové skruže / dílce, konus a vyrovnávací prstenec. V ceně litinový poklop kruhový D400 s odvětráním, veškeré příslušenství a vystrojení šachty, držáky armatur, pomocné konstrukce "
" V ceně také přesun hmot. "
|  | 757 |  |  |  | 871999611 SPC | D+M Betonová revizní šachta na kanalizačním potrubí - DN 1000 - Specifikace dle PD - Š1 | kus | 0.15 | 0 | 0.101 |  | 0 | B | odvozeno ÚRS |  | 0 |  | 0 | 21 | 0 | 0 | 7
[6 empty] | Výkaz výměr: | " Betonová šachta na kanalizačním potrubí DN 1000 - Š1 - hl. ± 3,05 m. " = 1 |  |  |  | 1
" Šachta kruhová betonová, systémové šachtové dno, šachtové skruže, přechodový kus, vyrovnávací prstenec. V ceně litinový poklop s odvětráním kruhový D400. V ceně veškeré příslušenství a vystrojení šachty (stupadla, kapsová stupadla, žlab, nástupnice, elastomerní těsnění, styková malta, nátěr kluzným prostředkem atd.). "
" V ceně také přesun hmot a veškeré dalšní nutné příslušenství a vystrojení pro provedení betonové šachty. "
|  | 758 |  |  |  | 871999701 SPC | D+M Prostup potrubí budovou - Specifikace dle PD | kus | 0.45 | 0 | 0.303 |  | 0 | B | odvozeno ÚRS |  | 0 |  | 0 | 21 | 0 | 0 | 7
[6 empty] | Výkaz výměr: | " Prostup potrubí budovou - základy. "
[7 empty] | " Prostup objektem stávajícím " = 2 |  |  |  | 2
[7 empty] | " Prostup objektem přístavby " = 1 |  |  |  | 1
" V ceně chránička, kotvení chráničky, vytvoření a zapravení prostupů, systémové utěsnění prostupu, napojení na svislou hydroizolaci.vč. přesunu hmot, odvozu a likvidace suti. "
" Včetně naložení, svislého a vodorovného přesunu suti, odvoz stavební suti. Likvidace v souladu se zákonem č. 541/2020 Sb. O odpadech vč. správného začlenění dle přílohy č. 1 vyhlášky č. 8/2021 o Katalogu odpadů a posuzování vlastností odpadů (Katalog odpadů). Likvidace dle technologie na místa určené zhotovitelem, včetně poplatků za uložení odpadu. "
|  | 759 |  |  |  | 871999801 SPC | D+M Napojení potrubí kanalizace na plastovou šachtu - Specifikace dle PD | kus | 1.5 | 0 | 1.01 |  | 0 | B | odvozeno ÚRS |  | 0 |  | 0 | 21 | 0 | 0 | 7
[6 empty] | Výkaz výměr: | " Napojení potrubí kanalizace na novou plastovou šachtu. "
[7 empty] | " Napojení na šachtu Š2 " = 2 |  |  |  | 2
[7 empty] | " Napojení na šachtu Š3 " = 3 |  |  |  | 3
[7 empty] | " Napojení na šachtu Š4 " = 2 |  |  |  | 2
[7 empty] | " Napojení na šachtu Š5 " = 3 |  |  |  | 3
" V ceně případné nutné vytvoření a zapravení prostupu, tvarovky pro zajištění napojení, těsnící prvky a veškeré příslušenství vč. přesunu hmot. "
|  | 760 |  |  |  | 871999802 SPC | D+M Napojení potrubí kanalizace na betonovou šachtu - Specifikace dle PD | kus | 0.3 | 0 | 0.202 |  | 0 | B | odvozeno ÚRS |  | 0 |  | 0 | 21 | 0 | 0 | 7
[6 empty] | Výkaz výměr: | " Napojení potrubí kanalizace na novou betonovou šachtu. "
[7 empty] | " Napojení na šachtu Š1 " = 2 |  |  |  | 2
" V ceně případné nutné vytvoření a zapravení prostupu, tvarovky pro zajištění napojení, těsnící prvky a veškeré příslušenství vč. přesunu hmot. "
|  | 761 |  |  |  | 871999803 SPC | D+M Napojení potrubí kanalizace na anglické dvorky - Specifikace dle PD | kus | 0.6 | 0 | 0.404 |  | 0 | B | odvozeno ÚRS |  | 0 |  | 0 | 21 | 0 | 0 | 7
[6 empty] | Výkaz výměr: | " Napojení potrubí kanalizace na anglické dvorky. - betonové " = 4 |  |  |  | 4
" V ceně případné vytvoření prostupu, zajištění jeho utěsnění a zapravení po napojení, veškeré nutné tvarovky, těsnící prvky, případné tvarovky pro napojení, kotvící, spojovací, upevňovací materiál a další veškeré nutné práce, materiál a příslušenství související s napojením kanalizace na anglické dvorky. "
|  | 762 |  |  |  | 871999804 SPC | D+M Napojení stávajícího areálového potrubí kanalizace na novou kanalizační šachtu - Specifikace dle PD | kus | 0.15 | 0 | 0.101 |  | 0 | B | odvozeno ÚRS |  | 0 |  | 0 | 21 | 0 | 0 | 7
[6 empty] | Výkaz výměr: | " Napojení stávající areálové kanalizace na novou betonovou šachtu Š1 " = 1 |  |  |  | 1
" V ceně vytvoření a zapravení prostupu, tvarovky pro zajištění napojení, těsnící prvky a veškeré příslušenství vč. přesunu hmot, odvozu suti. "
" V ceně také případné odslepení potrubí, tvarovky a potrubí pro dopojení apod. "
|  | 763 |  |  |  | 871999805 SPC | D+M Napojení stávajícího areálového potrubí kanalizace na novou kanalizační šachtu - Specifikace dle PD | kus | 0.15 | 0 | 0.101 |  | 0 | B | odvozeno ÚRS |  | 0 |  | 0 | 21 | 0 | 0 | 7
[6 empty] | Výkaz výměr: | " Napojení stávající areálové kanalizace na novou plastovou šachtui Š1 " = 1 |  |  |  | 1
" V ceně vytvoření a zapravení prostupu, tvarovky pro zajištění napojení, těsnící prvky a veškeré příslušenství vč. přesunu hmot, odvozu suti. "
" V ceně také případné odslepení potrubí, tvarovky a potrubí pro dopojení apod. "
|  | 764 |  |  |  | 871999901 SPC2 | Kamerový průzkum stávající areálové kanalizace vč. případného pročištění - Specifikace dle PD | sada | 0.15 | 0 | 0.101 |  | 0 | B | odvozeno ÚRS |  | 0 |  | 0 | 21 | 0 | 0 | 7
[6 empty] | Výkaz výměr: | " Kamerový průzkum stávající areálové kanalizace vč. případného vyčištění. Předpokládaná délka - max 45 m. "
[7 empty] | " V ceně kamerový průzkum, revizní zpráva a DVD záznam z průzkumu kanalizačního potrubí, stávajícího úseku Pročištění tlakovou vodou,či motorovým pérem. V ceně je zahruta také doprava a práce techniků ." = 1 |  |  |  | 1
" V ceně také odvozu a likvidace kalu. "
" Včetně naložení, svislého a vodorovného přesunu suti, odvoz stavební suti. Likvidace v souladu se zákonem č. 541/2020 Sb. O odpadech vč. správného začlenění dle přílohy č. 1 vyhlášky č. 8/2021 o Katalogu odpadů a posuzování vlastností odpadů (Katalog odpadů). Likvidace dle technologie na místa určené zhotovitelem, včetně poplatků za uložení odpadu. "
|  | 765 |  |  |  | 871999901 SPC3 | D+M Výměna poškozené kanalizace zjištěné při kamerovém průzkumu - poškození před zahájením prací - Specifikace dle PD | m | 0.15 | 0 | 3.03 |  | 0 | B | odvozeno ÚRS |  | 0 |  | 0 | 21 | 0 | 0 | 7
[6 empty] | Výkaz výměr: | " Případná výměna poškozené kanalizace zjištěná během kamerového průzkumu. " = 1 |  |  |  | 30
" V ceně zpřístupnění k potrubí (zemní práce vč. prací s tím související - pažení, čerpání vody, nakládání se zeminou, apod.), vybourání stávajícího potrubí a montáž nového stejného druhu a dimenze vč. dodávky, a další veškeré nutné práce související s výměnou kanalizačního potrubí vč. případného zajištění dočasného čerpání. "
" V ceně tpřesun hmot, nakládání se zeminou, odvoz a likvidace suti. "
" Včetně naložení, svislého a vodorovného přesunu suti, odvoz stavební suti. Likvidace v souladu se zákonem č. 541/2020 Sb. O odpadech vč. správného začlenění dle přílohy č. 1 vyhlášky č. 8/2021 o Katalogu odpadů a posuzování vlastností odpadů (Katalog odpadů). Likvidace dle technologie na místa určené zhotovitelem, včetně poplatků za uložení odpadu. "
Předpokládaná maximální délka případné výměny poškozené kanalizace v části je do 30 m.
|  | 766 |  |  |  | 899713119 SPC1 | D+M Označovací štítky pro prvky kanalizace a napojení - Specifikace dle PD | sada | 0.15 | 0 | 0.101 |  | 0 | B | odvozeno ÚRS |  | 0 |  | 0 | 21 | 0 | 0 | 7
[6 empty] | Výkaz výměr: | " Označovací a informační štítky (označníky) napojení a armatur kanalizační přípojky - např. pro umístění na oplocení, sprejem. " = 1 |  |  |  | 1
" Označení prvků a zařízení - např. napojení, dimenze, hloubka, apod. "
" V ceně veškerý kotvící a upevňovací materiál, a další příslušenství vč. dopsání informací a přesunu hmot. "
|  | 767 |  |  |  | 899721111 | Signalizační vodič DN do 150 mm na potrubí | m | 7.755 | 0 | 5.2217 |  | 0 | B | ÚRS 2023-I |  | 0 |  | 0 | 21 | 0 | 0 | 6
[6 empty] | Výkaz výměr: | " Signalizační vodič pro potrubí PP DN 100 / 110 " 7,3+7,3 = 14,6 |  |  |  | 14.6
[7 empty] | " Signalizační vodič pro potrubí PP DN 125 " 6,4 = 6,4 |  |  |  | 6.4
[7 empty] | " Signalizační vodič pro potrubí PP DN 150 / 160" 7,3+3,5+4,3+2,4+5,9+7,3 = 30,7 |  |  |  | 30.7
|  | 768 |  |  |  | 899722114 | Krytí potrubí z plastů výstražnou fólií z PVC 40 cm | m | 7.755 | 0 | 5.2217 |  | 0 | B | ÚRS 2023-I |  | 0 |  | 0 | 21 | 0 | 0 | 6
[6 empty] | Výkaz výměr: | " Výstražná fólie pro potrubí PP DN 100 / 110 " 7,3+7,3 = 14,6 |  |  |  | 14.6
[7 empty] | " Výstražná fólie pro potrubí PP DN 125 " 6,4 = 6,4 |  |  |  | 6.4
[7 empty] | " Výstražná fólie pro potrubí PP DN 150 / 160" 7,3+3,5+4,3+2,4+5,9+7,3 = 30,7 |  |  |  | 30.7
S/A.3/A.3.7/A.3.7.02/A.3.7.2.01/A.3.7.2.1.04 | 6 | [5 empty] | A.3.7.2.1.04: Přesun hmot | [5 empty] | 0 | Pododdíl |  |  | 0 |  | 0 |  | 0 | 0
|  | 769 |  |  |  | 998276101 | Přesun hmot pro trubní vedení z trub z plastických hmot otevřený výkop | t | 68.022 | 0 | 45.8015 |  | 0 | B | odvozeno ÚRS |  | 0 |  | 0 | 21 | 0 | 0 | 7
|  | 770 |  |  |  | HZS1291_519 | Výpomoce, doplňové práce, kompletace apod. - pomocný stavební dělník (v rozsahu potřebném pro realizaci díla dle POV dodavatele) | soubor | 1 | 0 | 1 |  | 0 | B | odvozeno ÚRS |  | 0 |  | 0 | 21 | 0 | 0 | 7
[6 empty] | Výkaz výměr: | " Stavební práce a dodávky spojené s provedením funkčního celku HSV - výpomoce, doplňkové práce a dodávky,kompletace apod. "
S/A.3/A.3.7/A.3.7.02/A.3.7.2.01/A.3.7.2.1.05 | 6 | [5 empty] | A.3.7.2.1.05: Montáže potrubí | [5 empty] | 0 | Pododdíl |  |  | 0 |  | 0 |  | 0 | 0
|  | 771 |  |  |  | 230170003 | Tlakové zkoušky těsnosti potrubí - příprava DN přes 80 do 125 | sada | 0.15 | 0 | 0.101 |  | 0 | B | ÚRS 2023-I |  | 0 |  | 0 | 21 | 0 | 0 | 6
[6 empty] | Výkaz výměr: | " Zkouška kanalizace - příprava pro PP DN 100 / 110 " = 1 |  |  |  | 1
" Včetně technické prohlídky a utěsnění zkoušeného úseku "
|  | 772 |  |  |  | 230170004 | Tlakové zkoušky těsnosti potrubí - příprava DN přes 125 do 200 | sada | 0.3 | 0 | 0.202 |  | 0 | B | ÚRS 2023-I |  | 0 |  | 0 | 21 | 0 | 0 | 6
[6 empty] | Výkaz výměr: | " Zkouška kanalizace - příprava pro PP DN 125 " = 1 |  |  |  | 1
[7 empty] | " Zkouška kanalizace - příprava pro PP DN 150 / 160 " = 1 |  |  |  | 1
" Včetně technické prohlídky a utěsnění zkoušeného úseku "
|  | 773 |  |  |  | 230170013 | Tlakové zkoušky těsnosti potrubí - zkouška DN přes 80 do 125 | m | 2.19 | 0 | 1.4746 |  | 0 | B | ÚRS 2023-I |  | 0 |  | 0 | 21 | 0 | 0 | 6
[6 empty] | Výkaz výměr: | " Zkouška kanalizace DN 100 / 110 " 7,3+7,3 = 14,6 |  |  |  | 14.6
|  | 774 |  |  |  | 230170014 | Tlakové zkoušky těsnosti potrubí - zkouška DN přes 125 do 200 | m | 5.565 | 0 | 3.7471 |  | 0 | B | ÚRS 2023-I |  | 0 |  | 0 | 21 | 0 | 0 | 6
[6 empty] | Výkaz výměr: | " Zkouška kanalizace DN 125 " 6,4 = 6,4 |  |  |  | 6.4
[7 empty] | " Zkouška kanalizace DN 150 / 160 " 7,3+3,5+4,3+2,4+5,9+7,3 = 30,7 |  |  |  | 30.7
|  | 775 |  |  |  | HZS1291_506 | Výpomoce, doplňové práce, kompletace apod. - pomocný stavební dělník (v rozsahu potřebném pro realizaci díla dle POV dodavatele) | soubor | 1 | 0 | 1 |  | 0 | B | odvozeno ÚRS |  | 0 |  | 0 | 21 | 0 | 0 | 7
[6 empty] | Výkaz výměr: | " Stavební práce a dodávky spojené s provedením funkčního celku 23-M - výpomoce, doplňkové práce a dodávky,kompletace apod. "
S/A.3/A.3.7/A.3.7.02/A.3.7.2.02 | 5 | [5 empty] | A.3.7.2.02: Areálová dešťová kanalizace | [5 empty] | 0 | Oddíl |  |  | 0 |  | 0 |  | 0 | 0
S/A.3/A.3.7/A.3.7.02/A.3.7.2.02/A.3.7.2.2.01 | 6 | [5 empty] | A.3.7.2.2.01: Zemní práce | [5 empty] | 0 | Pododdíl |  |  | 0 |  | 0 |  | 0 | 0
|  | 776 |  |  |  | 115101201 | Čerpání vody na dopravní výšku do 10 m průměrný přítok do 500 l/min | hod | 18 | 0 | 12.12 |  | 0 | B | ÚRS 2023-I |  | 0 |  | 0 | 21 | 0 | 0 | 6
|  | 777 |  |  |  | 115101301 | Pohotovost čerpací soupravy pro dopravní výšku do 10 m přítok do 500 l/min | den | 2.25 | 0 | 1.515 |  | 0 | B | ÚRS 2023-I |  | 0 |  | 0 | 21 | 0 | 0 | 6
|  | 778 |  |  |  | 119001402 | Dočasné zajištění potrubí ocelového nebo litinového DN do 500 mm | m | 2.25 | 0 | 1.515 |  | 0 | B | ÚRS 2023-I |  | 0 |  | 0 | 21 | 0 | 0 | 6
|  | 779 |  |  |  | 119001406 | Dočasné zajištění potrubí z PE DN do 500 mm | m | 3 | 0 | 2.02 |  | 0 | B | ÚRS 2023-I |  | 0 |  | 0 | 21 | 0 | 0 | 6
|  | 780 |  |  |  | 119001412 | Dočasné zajištění potrubí betonového, ŽB nebo kameninového DN do 500 mm | m | 2.25 | 0 | 1.515 |  | 0 | B | ÚRS 2023-I |  | 0 |  | 0 | 21 | 0 | 0 | 6
|  | 781 |  |  |  | 119001422 | Dočasné zajištění kabelů a kabelových tratí z 6 volně ložených kabelů | m | 6 | 0 | 4.04 |  | 0 | B | ÚRS 2023-I |  | 0 |  | 0 | 21 | 0 | 0 | 6
|  | 782 |  |  |  | 119999901 SPC3 | DMTŽ D+M Doplnění / navrácení ochranný prvků inženýrských sítí odstraněných během výkopových prací - Specifikace dle PD | sada | 0.15 | 0 | 0.101 |  | 0 | B | odvozeno ÚRS |  | 0 |  | 0 | 21 | 0 | 0 | 7
[6 empty] | Výkaz výměr: | " Odstranění a doplnění / navrácení ochranných prvků vedení inženýrských sítí - např. výstražných fólií, signalizačních vodičů, zemnících drátů, apod. vč. případného zapojení. " = 1 |  |  |  | 1
" V ceně také přesun hmot, odvoz a likvidace suti. "
" Včetně naložení, svislého a vodorovného přesunu suti, odvoz stavební suti. Likvidace v souladu se zákonem č. 541/2020 Sb. O odpadech vč. správného začlenění dle přílohy č. 1 vyhlášky č. 8/2021 o Katalogu odpadů a posuzování vlastností odpadů (Katalog odpadů). Likvidace dle technologie na místa určené zhotovitelem, včetně poplatků za uložení odpadu. "
|  | 783 |  |  |  | 132212222 | Hloubení zapažených rýh šířky do 2000 mm v nesoudržných horninách třídy těžitelnosti I skupiny 3 ručně | m3 | 21.9057 | 0 | 14.7498 |  | 0 | B | ÚRS 2023-I |  | 0 |  | 0 | 21 | 0 | 0 | 6
[6 empty] | Výkaz výměr: | " Hloubení rýhy pro areálovou kanalizaci - dešťovou - 30 % z celkové kubatury "
[7 empty] | " Hloubení rýhy pro areálovou kanalizaci - dešťovou - úsek V5 - Š13 " (1,4*1,2*1,3)*0,3 = 0,6552 |  |  |  | 0.6552
[7 empty] | " Hloubení rýhy pro areálovou kanalizaci - dešťovou - úsek Š13 - Š12 " (5,7*1,2*1,35)*0,3 = 2,7702 |  |  |  | 2.7702
[7 empty] | " Hloubení rýhy pro areálovou kanalizaci - dešťovou - úsek Š12 - Š11 " (7,0*1,2*1,45)*0,3 = 3,654 |  |  |  | 3.654
[7 empty] | " Hloubení rýhy pro areálovou kanalizaci - dešťovou - úsek Š11 - Š10 " (12,3*1,2*1,6)*0,3 = 7,0848 |  |  |  | 7.0848
[7 empty] | " Hloubení rýhy pro areálovou kanalizaci - dešťovou - úsek Š10 - Š9 " (3,5*1,2*1,75)*0,3 = 2,205 |  |  |  | 2.205
[7 empty] | " Hloubení rýhy pro areálovou kanalizaci - dešťovou - úsek Š9 - Š8 " (6,0*1,2*1,9)*0,3 = 4,104 |  |  |  | 4.104
[7 empty] | " Hloubení rýhy pro areálovou kanalizaci - dešťovou - úsek Š8 - Š7 " (24,6*1,2*2,05)*0,3 = 18,1548 |  |  |  | 18.1548
[7 empty] | " Hloubení rýhy pro areálovou kanalizaci - dešťovou - úsek Š7 - RN " (2,7*1,2*2,1)*0,3 = 2,0412 |  |  |  | 2.0412
[7 empty] | " Hloubení rýhy pro areálovou kanalizaci - dešťovou - úsek LŽ1 - Š12 " (3,2*1,2*1,4)*0,3 = 1,6128 |  |  |  | 1.6128
[7 empty] | " Hloubení rýhy pro areálovou kanalizaci - dešťovou - úsek V4 - Š11 " (5,5*1,2*1,5)*0,3 = 2,97 |  |  |  | 2.97
[7 empty] | " Hloubení rýhy pro areálovou kanalizaci - dešťovou - úsek UV - Š8-Š7 " (2,5*1,2*2,05)*0,3 = 1,845 |  |  |  | 1.845
[7 empty] | " Hloubení rýhy pro areálovou kanalizaci - dešťovou - úsek RN - Š2 " (1,3*1,2*3,1)*0,3 = 1,4508 |  |  |  | 1.4508
[7 empty] | " Hloubení rýhy pro areálovou kanalizaci - dešťovou - úsek Š2 - Š1 " (6,6*1,2*3,1)*0,3 = 7,3656 |  |  |  | 7.3656
[7 empty] | " Hloubení rýhy pro areálovou kanalizaci - dešťovou - úsek V1 - Š14 " (5,2*1,2*1,6)*0,3 = 2,9952 |  |  |  | 2.9952
[7 empty] | " Hloubení rýhy pro areálovou kanalizaci - dešťovou - úsek Š14 - Š6 " (12,1*1,2*1,7)*0,3 = 7,4052 |  |  |  | 7.4052
[7 empty] | " Hloubení rýhy pro areálovou kanalizaci - dešťovou - úsek Š6 - Š5 " (15,7*1,2*1,9)*0,3 = 10,7388 |  |  |  | 10.7388
[7 empty] | " Hloubení rýhy pro areálovou kanalizaci - dešťovou - úsek Š5 - Š4 " (6,0*1,2*2,1)*0,3 = 4,536 |  |  |  | 4.536
[7 empty] | " Hloubení rýhy pro areálovou kanalizaci - dešťovou - úsek Š4 - Š3 " (15,0*1,2*2,2)*0,3 = 11,88 |  |  |  | 11.88
[7 empty] | " Hloubení rýhy pro areálovou kanalizaci - dešťovou - úsek Š3 - RN " (3,7*1,2*2,25)*0,3 = 2,997 |  |  |  | 2.997
[7 empty] | " Hloubení rýhy pro areálovou kanalizaci - dešťovou - úsek V3 - Š4 " (7,1*1,2*2,15)*0,3 = 5,4954 |  |  |  | 5.4954
[7 empty] | " Hloubení rýhy pro areálovou kanalizaci - dešťovou - úsek UV - Š5 " (2,4*1,2*2,0)*0,3 = 1,728 |  |  |  | 1.728
[7 empty] | " Hloubení rýhy pro areálovou kanalizaci - dešťovou - úsek V2 - Š6 " (1,6*1,2*1,8)*0,3 = 1,0368 |  |  |  | 1.0368
[7 empty] | " Hloubení rýhy pro areálovou kanalizaci - dešťovou - úsek LŽ1 - Š14 " (10,8*1,2*1,6)*0,3 = 6,2208 |  |  |  | 6.2208
[7 empty] | " Hloubení rýhy pro areálovou kanalizaci - dešťovou - úsek LŽ2 - Š6 " (0,9*1,2*1,75)*0,3 = 0,567 |  |  |  | 0.567
" Hloubení rýh pro kanalizační šachty z PP - 30 % z celkové kubatury "
[7 empty] | " Hloubení rýhy pro kanalizační šachtu z PP - Š9 " (1,6*1,6*1,75)*0,3 = 1,344 |  |  |  | 1.344
[7 empty] | " Hloubení rýhy pro kanalizační šachtu z PP - Š10 " (1,6*1,6*1,7)*0,3 = 1,3056 |  |  |  | 1.3056
[7 empty] | " Hloubení rýhy pro kanalizační šachtu z PP - Š11 " (1,6*1,6*1,5)*0,3 = 1,152 |  |  |  | 1.152
[7 empty] | " Hloubení rýhy pro kanalizační šachtu z PP - Š12 " (1,6*1,6*1,4)*0,3 = 1,0752 |  |  |  | 1.0752
[7 empty] | " Hloubení rýhy pro kanalizační šachtu z PP - Š13 " (1,6*1,6*1,3)*0,3 = 0,9984 |  |  |  | 0.9984
[7 empty] | " Hloubení rýhy pro kanalizační šachtu z PP - Š14 " (1,6*1,6*1,6)*0,3 = 1,2288 |  |  |  | 1.2288
" Hloubení rýh pro betonové kanalizační šachty - 30 % z celkové kubatury "
[7 empty] | " Hloubení rýhy pro betonovou kanalizační šachtu - Š1 " (2,0*2,0*3,4)*0,3 = 4,08 |  |  |  | 4.08
[7 empty] | " Hloubení rýhy pro betonovou kanalizační šachtu - Š2 " (2,0*2,0*3,35)*0,3 = 4,02 |  |  |  | 4.02
[7 empty] | " Hloubení rýhy pro betonovou kanalizační šachtu - Š3 " (2,0*2,0*2,5)*0,3 = 3 |  |  |  | 3
[7 empty] | " Hloubení rýhy pro betonovou kanalizační šachtu - Š4 " (2,0*2,0*2,4)*0,3 = 2,88 |  |  |  | 2.88
[7 empty] | " Hloubení rýhy pro betonovou kanalizační šachtu - Š5 " (2,0*2,0*2,3)*0,3 = 2,76 |  |  |  | 2.76
[7 empty] | " Hloubení rýhy pro betonovou kanalizační šachtu - Š6 " (2,0*2,0*2,05)*0,3 = 2,46 |  |  |  | 2.46
[7 empty] | " Hloubení rýhy pro betonovou kanalizační šachtu - Š7 " (2,0*2,0*2,25)*0,3 = 2,7 |  |  |  | 2.7
[7 empty] | " Hloubení rýhy pro betonovou kanalizační šachtu - Š8 " (2,0*2,0*2,35)*0,3 = 2,82 |  |  |  | 2.82
" Hloubení rýh pro uliční vpusti - 30 % z celkové kubatury "
[7 empty] | " Hloubení rýhy pro uliční vpusť k šachtě Š5 - UV " (1,5*1,5*2,1)*0,3 = 1,4175 |  |  |  | 1.4175
[7 empty] | " Hloubení rýhy pro uliční vpusť u šachty Š8 - UV " (1,5*1,5*1,9)*0,3 = 1,2825 |  |  |  | 1.2825
" V ceně zohledněno svislé přemístění zeminy, naložení výkopku nebo uložení ve vzdálenosti do 3,0 m od rýhy, lepivost a případné urovnání dna. "
|  | 784 |  |  |  | 132254203 | Hloubení zapažených rýh š do 2000 mm v hornině třídy těžitelnosti I skupiny 3 objem do 100 m3 | m3 | 14.6037 | 0 | 9.8332 |  | 0 | B | ÚRS 2023-I |  | 0 |  | 0 | 21 | 0 | 0 | 6
[6 empty] | Výkaz výměr: | " Hloubení rýhy pro areálovou kanalizaci - dešťovou - 20 % z celkové kubatury "
[7 empty] | " Hloubení rýhy pro areálovou kanalizaci - dešťovou - úsek V5 - Š13 " (1,4*1,2*1,3)*0,2 = 0,4368 |  |  |  | 0.4368
[7 empty] | " Hloubení rýhy pro areálovou kanalizaci - dešťovou - úsek Š13 - Š12 " (5,7*1,2*1,35)*0,2 = 1,8468 |  |  |  | 1.8468
[7 empty] | " Hloubení rýhy pro areálovou kanalizaci - dešťovou - úsek Š12 - Š11 " (7,0*1,2*1,45)*0,2 = 2,436 |  |  |  | 2.436
[7 empty] | " Hloubení rýhy pro areálovou kanalizaci - dešťovou - úsek Š11 - Š10 " (12,3*1,2*1,6)*0,2 = 4,7232 |  |  |  | 4.7232
[7 empty] | " Hloubení rýhy pro areálovou kanalizaci - dešťovou - úsek Š10 - Š9 " (3,5*1,2*1,75)*0,2 = 1,47 |  |  |  | 1.47
[7 empty] | " Hloubení rýhy pro areálovou kanalizaci - dešťovou - úsek Š9 - Š8 " (6,0*1,2*1,9)*0,2 = 2,736 |  |  |  | 2.736
[7 empty] | " Hloubení rýhy pro areálovou kanalizaci - dešťovou - úsek Š8 - Š7 " (24,6*1,2*2,05)*0,2 = 12,1032 |  |  |  | 12.1032
[7 empty] | " Hloubení rýhy pro areálovou kanalizaci - dešťovou - úsek Š7 - RN " (2,7*1,2*2,1)*0,2 = 1,3608 |  |  |  | 1.3608
[7 empty] | " Hloubení rýhy pro areálovou kanalizaci - dešťovou - úsek LŽ1 - Š12 " (3,2*1,2*1,4)*0,2 = 1,0752 |  |  |  | 1.0752
[7 empty] | " Hloubení rýhy pro areálovou kanalizaci - dešťovou - úsek V4 - Š11 " (5,5*1,2*1,5)*0,2 = 1,98 |  |  |  | 1.98
[7 empty] | " Hloubení rýhy pro areálovou kanalizaci - dešťovou - úsek UV - Š8-Š7 " (2,5*1,2*2,05)*0,2 = 1,23 |  |  |  | 1.23
[7 empty] | " Hloubení rýhy pro areálovou kanalizaci - dešťovou - úsek RN - Š2 " (1,3*1,2*3,1)*0,2 = 0,9672 |  |  |  | 0.9672
[7 empty] | " Hloubení rýhy pro areálovou kanalizaci - dešťovou - úsek Š2 - Š1 " (6,6*1,2*3,1)*0,2 = 4,9104 |  |  |  | 4.9104
[7 empty] | " Hloubení rýhy pro areálovou kanalizaci - dešťovou - úsek V1 - Š14 " (5,2*1,2*1,6)*0,2 = 1,9968 |  |  |  | 1.9968
[7 empty] | " Hloubení rýhy pro areálovou kanalizaci - dešťovou - úsek Š14 - Š6 " (12,1*1,2*1,7)*0,2 = 4,9368 |  |  |  | 4.9368
[7 empty] | " Hloubení rýhy pro areálovou kanalizaci - dešťovou - úsek Š6 - Š5 " (15,7*1,2*1,9)*0,2 = 7,1592 |  |  |  | 7.1592
[7 empty] | " Hloubení rýhy pro areálovou kanalizaci - dešťovou - úsek Š5 - Š4 " (6,0*1,2*2,1)*0,2 = 3,024 |  |  |  | 3.024
[7 empty] | " Hloubení rýhy pro areálovou kanalizaci - dešťovou - úsek Š4 - Š3 " (15,0*1,2*2,2)*0,2 = 7,92 |  |  |  | 7.92
[7 empty] | " Hloubení rýhy pro areálovou kanalizaci - dešťovou - úsek Š3 - RN " (3,7*1,2*2,25)*0,2 = 1,998 |  |  |  | 1.998
[7 empty] | " Hloubení rýhy pro areálovou kanalizaci - dešťovou - úsek V3 - Š4 " (7,1*1,2*2,15)*0,2 = 3,6636 |  |  |  | 3.6636
[7 empty] | " Hloubení rýhy pro areálovou kanalizaci - dešťovou - úsek UV - Š5 " (2,4*1,2*2,0)*0,2 = 1,152 |  |  |  | 1.152
[7 empty] | " Hloubení rýhy pro areálovou kanalizaci - dešťovou - úsek V2 - Š6 " (1,6*1,2*1,8)*0,2 = 0,6912 |  |  |  | 0.6912
[7 empty] | " Hloubení rýhy pro areálovou kanalizaci - dešťovou - úsek LŽ1 - Š14 " (10,8*1,2*1,6)*0,2 = 4,1472 |  |  |  | 4.1472
[7 empty] | " Hloubení rýhy pro areálovou kanalizaci - dešťovou - úsek LŽ2 - Š6 " (0,9*1,2*1,75)*0,2 = 0,378 |  |  |  | 0.378
" Hloubení rýh pro kanalizační šachty z PP - 20 % z celkové kubatury "
[7 empty] | " Hloubení rýhy pro kanalizační šachtu z PP - Š9 " (1,6*1,6*1,75)*0,2 = 0,896 |  |  |  | 0.896
[7 empty] | " Hloubení rýhy pro kanalizační šachtu z PP - Š10 " (1,6*1,6*1,7)*0,2 = 0,8704 |  |  |  | 0.8704
[7 empty] | " Hloubení rýhy pro kanalizační šachtu z PP - Š11 " (1,6*1,6*1,5)*0,2 = 0,768 |  |  |  | 0.768
[7 empty] | " Hloubení rýhy pro kanalizační šachtu z PP - Š12 " (1,6*1,6*1,4)*0,2 = 0,7168 |  |  |  | 0.7168
[7 empty] | " Hloubení rýhy pro kanalizační šachtu z PP - Š13 " (1,6*1,6*1,3)*0,2 = 0,6656 |  |  |  | 0.6656
[7 empty] | " Hloubení rýhy pro kanalizační šachtu z PP - Š14 " (1,6*1,6*1,6)*0,2 = 0,8192 |  |  |  | 0.8192
" Hloubení rýh pro betonové kanalizační šachty - 20 % z celkové kubatury "
[7 empty] | " Hloubení rýhy pro betonovou kanalizační šachtu - Š1 " (2,0*2,0*3,4)*0,2 = 2,72 |  |  |  | 2.72
[7 empty] | " Hloubení rýhy pro betonovou kanalizační šachtu - Š2 " (2,0*2,0*3,35)*0,2 = 2,68 |  |  |  | 2.68
[7 empty] | " Hloubení rýhy pro betonovou kanalizační šachtu - Š3 " (2,0*2,0*2,5)*0,2 = 2 |  |  |  | 2
[7 empty] | " Hloubení rýhy pro betonovou kanalizační šachtu - Š4 " (2,0*2,0*2,4)*0,2 = 1,92 |  |  |  | 1.92
[7 empty] | " Hloubení rýhy pro betonovou kanalizační šachtu - Š5 " (2,0*2,0*2,3)*0,2 = 1,84 |  |  |  | 1.84
[7 empty] | " Hloubení rýhy pro betonovou kanalizační šachtu - Š6 " (2,0*2,0*2,05)*0,2 = 1,64 |  |  |  | 1.64
[7 empty] | " Hloubení rýhy pro betonovou kanalizační šachtu - Š7 " (2,0*2,0*2,25)*0,2 = 1,8 |  |  |  | 1.8
[7 empty] | " Hloubení rýhy pro betonovou kanalizační šachtu - Š8 " (2,0*2,0*2,35)*0,2 = 1,88 |  |  |  | 1.88
" Hloubení rýh pro uliční vpusti - 20 % z celkové kubatury "
[7 empty] | " Hloubení rýhy pro uliční vpusť k šachtě Š5 - UV " (1,5*1,5*2,1)*0,2 = 0,945 |  |  |  | 0.945
[7 empty] | " Hloubení rýhy pro uliční vpusť u šachty Š8 - UV " (1,5*1,5*1,9)*0,2 = 0,855 |  |  |  | 0.855
" V ceně zohledněno svislé přemístění zeminy, naložení výkopku nebo uložení ve vzdálenosti do 3,0 m od rýhy, lepivost a případné urovnání dna. "
|  | 785 |  |  |  | 132312222 | Hloubení zapažených rýh šířky do 2000 mm v nesoudržných horninách třídy těžitelnosti II skupiny 4 ručně | m3 | 21.9057 | 0 | 14.7498 |  | 0 | B | ÚRS 2023-I |  | 0 |  | 0 | 21 | 0 | 0 | 6
[6 empty] | Výkaz výměr: | " Hloubení rýhy pro areálovou kanalizaci - dešťovou - 30 % z celkové kubatury "
[7 empty] | " Hloubení rýhy pro areálovou kanalizaci - dešťovou - úsek V5 - Š13 " (1,4*1,2*1,3)*0,3 = 0,6552 |  |  |  | 0.6552
[7 empty] | " Hloubení rýhy pro areálovou kanalizaci - dešťovou - úsek Š13 - Š12 " (5,7*1,2*1,35)*0,3 = 2,7702 |  |  |  | 2.7702
[7 empty] | " Hloubení rýhy pro areálovou kanalizaci - dešťovou - úsek Š12 - Š11 " (7,0*1,2*1,45)*0,3 = 3,654 |  |  |  | 3.654
[7 empty] | " Hloubení rýhy pro areálovou kanalizaci - dešťovou - úsek Š11 - Š10 " (12,3*1,2*1,6)*0,3 = 7,0848 |  |  |  | 7.0848
[7 empty] | " Hloubení rýhy pro areálovou kanalizaci - dešťovou - úsek Š10 - Š9 " (3,5*1,2*1,75)*0,3 = 2,205 |  |  |  | 2.205
[7 empty] | " Hloubení rýhy pro areálovou kanalizaci - dešťovou - úsek Š9 - Š8 " (6,0*1,2*1,9)*0,3 = 4,104 |  |  |  | 4.104
[7 empty] | " Hloubení rýhy pro areálovou kanalizaci - dešťovou - úsek Š8 - Š7 " (24,6*1,2*2,05)*0,3 = 18,1548 |  |  |  | 18.1548
[7 empty] | " Hloubení rýhy pro areálovou kanalizaci - dešťovou - úsek Š7 - RN " (2,7*1,2*2,1)*0,3 = 2,0412 |  |  |  | 2.0412
[7 empty] | " Hloubení rýhy pro areálovou kanalizaci - dešťovou - úsek LŽ1 - Š12 " (3,2*1,2*1,4)*0,3 = 1,6128 |  |  |  | 1.6128
[7 empty] | " Hloubení rýhy pro areálovou kanalizaci - dešťovou - úsek V4 - Š11 " (5,5*1,2*1,5)*0,3 = 2,97 |  |  |  | 2.97
[7 empty] | " Hloubení rýhy pro areálovou kanalizaci - dešťovou - úsek UV - Š8-Š7 " (2,5*1,2*2,05)*0,3 = 1,845 |  |  |  | 1.845
[7 empty] | " Hloubení rýhy pro areálovou kanalizaci - dešťovou - úsek RN - Š2 " (1,3*1,2*3,1)*0,3 = 1,4508 |  |  |  | 1.4508
[7 empty] | " Hloubení rýhy pro areálovou kanalizaci - dešťovou - úsek Š2 - Š1 " (6,6*1,2*3,1)*0,3 = 7,3656 |  |  |  | 7.3656
[7 empty] | " Hloubení rýhy pro areálovou kanalizaci - dešťovou - úsek V1 - Š14 " (5,2*1,2*1,6)*0,3 = 2,9952 |  |  |  | 2.9952
[7 empty] | " Hloubení rýhy pro areálovou kanalizaci - dešťovou - úsek Š14 - Š6 " (12,1*1,2*1,7)*0,3 = 7,4052 |  |  |  | 7.4052
[7 empty] | " Hloubení rýhy pro areálovou kanalizaci - dešťovou - úsek Š6 - Š5 " (15,7*1,2*1,9)*0,3 = 10,7388 |  |  |  | 10.7388
[7 empty] | " Hloubení rýhy pro areálovou kanalizaci - dešťovou - úsek Š5 - Š4 " (6,0*1,2*2,1)*0,3 = 4,536 |  |  |  | 4.536
[7 empty] | " Hloubení rýhy pro areálovou kanalizaci - dešťovou - úsek Š4 - Š3 " (15,0*1,2*2,2)*0,3 = 11,88 |  |  |  | 11.88
[7 empty] | " Hloubení rýhy pro areálovou kanalizaci - dešťovou - úsek Š3 - RN " (3,7*1,2*2,25)*0,3 = 2,997 |  |  |  | 2.997
[7 empty] | " Hloubení rýhy pro areálovou kanalizaci - dešťovou - úsek V3 - Š4 " (7,1*1,2*2,15)*0,3 = 5,4954 |  |  |  | 5.4954
[7 empty] | " Hloubení rýhy pro areálovou kanalizaci - dešťovou - úsek UV - Š5 " (2,4*1,2*2,0)*0,3 = 1,728 |  |  |  | 1.728
[7 empty] | " Hloubení rýhy pro areálovou kanalizaci - dešťovou - úsek V2 - Š6 " (1,6*1,2*1,8)*0,3 = 1,0368 |  |  |  | 1.0368
[7 empty] | " Hloubení rýhy pro areálovou kanalizaci - dešťovou - úsek LŽ1 - Š14 " (10,8*1,2*1,6)*0,3 = 6,2208 |  |  |  | 6.2208
[7 empty] | " Hloubení rýhy pro areálovou kanalizaci - dešťovou - úsek LŽ2 - Š6 " (0,9*1,2*1,75)*0,3 = 0,567 |  |  |  | 0.567
" Hloubení rýh pro kanalizační šachty z PP - 30 % z celkové kubatury "
[7 empty] | " Hloubení rýhy pro kanalizační šachtu z PP - Š9 " (1,6*1,6*1,75)*0,3 = 1,344 |  |  |  | 1.344
[7 empty] | " Hloubení rýhy pro kanalizační šachtu z PP - Š10 " (1,6*1,6*1,7)*0,3 = 1,3056 |  |  |  | 1.3056
[7 empty] | " Hloubení rýhy pro kanalizační šachtu z PP - Š11 " (1,6*1,6*1,5)*0,3 = 1,152 |  |  |  | 1.152
[7 empty] | " Hloubení rýhy pro kanalizační šachtu z PP - Š12 " (1,6*1,6*1,4)*0,3 = 1,0752 |  |  |  | 1.0752
[7 empty] | " Hloubení rýhy pro kanalizační šachtu z PP - Š13 " (1,6*1,6*1,3)*0,3 = 0,9984 |  |  |  | 0.9984
[7 empty] | " Hloubení rýhy pro kanalizační šachtu z PP - Š14 " (1,6*1,6*1,6)*0,3 = 1,2288 |  |  |  | 1.2288
" Hloubení rýh pro betonové kanalizační šachty - 30 % z celkové kubatury "
[7 empty] | " Hloubení rýhy pro betonovou kanalizační šachtu - Š1 " (2,0*2,0*3,4)*0,3 = 4,08 |  |  |  | 4.08
[7 empty] | " Hloubení rýhy pro betonovou kanalizační šachtu - Š2 " (2,0*2,0*3,35)*0,3 = 4,02 |  |  |  | 4.02
[7 empty] | " Hloubení rýhy pro betonovou kanalizační šachtu - Š3 " (2,0*2,0*2,5)*0,3 = 3 |  |  |  | 3
[7 empty] | " Hloubení rýhy pro betonovou kanalizační šachtu - Š4 " (2,0*2,0*2,4)*0,3 = 2,88 |  |  |  | 2.88
[7 empty] | " Hloubení rýhy pro betonovou kanalizační šachtu - Š5 " (2,0*2,0*2,3)*0,3 = 2,76 |  |  |  | 2.76
[7 empty] | " Hloubení rýhy pro betonovou kanalizační šachtu - Š6 " (2,0*2,0*2,05)*0,3 = 2,46 |  |  |  | 2.46
[7 empty] | " Hloubení rýhy pro betonovou kanalizační šachtu - Š7 " (2,0*2,0*2,25)*0,3 = 2,7 |  |  |  | 2.7
[7 empty] | " Hloubení rýhy pro betonovou kanalizační šachtu - Š8 " (2,0*2,0*2,35)*0,3 = 2,82 |  |  |  | 2.82
" Hloubení rýh pro uliční vpusti - 30 % z celkové kubatury "
[7 empty] | " Hloubení rýhy pro uliční vpusť k šachtě Š5 - UV " (1,5*1,5*2,1)*0,3 = 1,4175 |  |  |  | 1.4175
[7 empty] | " Hloubení rýhy pro uliční vpusť u šachty Š8 - UV " (1,5*1,5*1,9)*0,3 = 1,2825 |  |  |  | 1.2825
" V ceně zohledněno svislé přemístění zeminy, naložení výkopku nebo uložení ve vzdálenosti do 3,0 m od rýhy, lepivost a případné urovnání dna. "
|  | 786 |  |  |  | 132354203 | Hloubení zapažených rýh š do 2000 mm v hornině třídy těžitelnosti II skupiny 4 objem do 100 m3 | m3 | 14.6037 | 0 | 9.8332 |  | 0 | B | ÚRS 2023-I |  | 0 |  | 0 | 21 | 0 | 0 | 6
[6 empty] | Výkaz výměr: | " Hloubení rýhy pro areálovou kanalizaci - dešťovou - 20 % z celkové kubatury "
[7 empty] | " Hloubení rýhy pro areálovou kanalizaci - dešťovou - úsek V5 - Š13 " (1,4*1,2*1,3)*0,2 = 0,4368 |  |  |  | 0.4368
[7 empty] | " Hloubení rýhy pro areálovou kanalizaci - dešťovou - úsek Š13 - Š12 " (5,7*1,2*1,35)*0,2 = 1,8468 |  |  |  | 1.8468
[7 empty] | " Hloubení rýhy pro areálovou kanalizaci - dešťovou - úsek Š12 - Š11 " (7,0*1,2*1,45)*0,2 = 2,436 |  |  |  | 2.436
[7 empty] | " Hloubení rýhy pro areálovou kanalizaci - dešťovou - úsek Š11 - Š10 " (12,3*1,2*1,6)*0,2 = 4,7232 |  |  |  | 4.7232
[7 empty] | " Hloubení rýhy pro areálovou kanalizaci - dešťovou - úsek Š10 - Š9 " (3,5*1,2*1,75)*0,2 = 1,47 |  |  |  | 1.47
[7 empty] | " Hloubení rýhy pro areálovou kanalizaci - dešťovou - úsek Š9 - Š8 " (6,0*1,2*1,9)*0,2 = 2,736 |  |  |  | 2.736
[7 empty] | " Hloubení rýhy pro areálovou kanalizaci - dešťovou - úsek Š8 - Š7 " (24,6*1,2*2,05)*0,2 = 12,1032 |  |  |  | 12.1032
[7 empty] | " Hloubení rýhy pro areálovou kanalizaci - dešťovou - úsek Š7 - RN " (2,7*1,2*2,1)*0,2 = 1,3608 |  |  |  | 1.3608
[7 empty] | " Hloubení rýhy pro areálovou kanalizaci - dešťovou - úsek LŽ1 - Š12 " (3,2*1,2*1,4)*0,2 = 1,0752 |  |  |  | 1.0752
[7 empty] | " Hloubení rýhy pro areálovou kanalizaci - dešťovou - úsek V4 - Š11 " (5,5*1,2*1,5)*0,2 = 1,98 |  |  |  | 1.98
[7 empty] | " Hloubení rýhy pro areálovou kanalizaci - dešťovou - úsek UV - Š8-Š7 " (2,5*1,2*2,05)*0,2 = 1,23 |  |  |  | 1.23
[7 empty] | " Hloubení rýhy pro areálovou kanalizaci - dešťovou - úsek RN - Š2 " (1,3*1,2*3,1)*0,2 = 0,9672 |  |  |  | 0.9672
[7 empty] | " Hloubení rýhy pro areálovou kanalizaci - dešťovou - úsek Š2 - Š1 " (6,6*1,2*3,1)*0,2 = 4,9104 |  |  |  | 4.9104
[7 empty] | " Hloubení rýhy pro areálovou kanalizaci - dešťovou - úsek V1 - Š14 " (5,2*1,2*1,6)*0,2 = 1,9968 |  |  |  | 1.9968
[7 empty] | " Hloubení rýhy pro areálovou kanalizaci - dešťovou - úsek Š14 - Š6 " (12,1*1,2*1,7)*0,2 = 4,9368 |  |  |  | 4.9368
[7 empty] | " Hloubení rýhy pro areálovou kanalizaci - dešťovou - úsek Š6 - Š5 " (15,7*1,2*1,9)*0,2 = 7,1592 |  |  |  | 7.1592
[7 empty] | " Hloubení rýhy pro areálovou kanalizaci - dešťovou - úsek Š5 - Š4 " (6,0*1,2*2,1)*0,2 = 3,024 |  |  |  | 3.024
[7 empty] | " Hloubení rýhy pro areálovou kanalizaci - dešťovou - úsek Š4 - Š3 " (15,0*1,2*2,2)*0,2 = 7,92 |  |  |  | 7.92
[7 empty] | " Hloubení rýhy pro areálovou kanalizaci - dešťovou - úsek Š3 - RN " (3,7*1,2*2,25)*0,2 = 1,998 |  |  |  | 1.998
[7 empty] | " Hloubení rýhy pro areálovou kanalizaci - dešťovou - úsek V3 - Š4 " (7,1*1,2*2,15)*0,2 = 3,6636 |  |  |  | 3.6636
[7 empty] | " Hloubení rýhy pro areálovou kanalizaci - dešťovou - úsek UV - Š5 " (2,4*1,2*2,0)*0,2 = 1,152 |  |  |  | 1.152
[7 empty] | " Hloubení rýhy pro areálovou kanalizaci - dešťovou - úsek V2 - Š6 " (1,6*1,2*1,8)*0,2 = 0,6912 |  |  |  | 0.6912
[7 empty] | " Hloubení rýhy pro areálovou kanalizaci - dešťovou - úsek LŽ1 - Š14 " (10,8*1,2*1,6)*0,2 = 4,1472 |  |  |  | 4.1472
[7 empty] | " Hloubení rýhy pro areálovou kanalizaci - dešťovou - úsek LŽ2 - Š6 " (0,9*1,2*1,75)*0,2 = 0,378 |  |  |  | 0.378
" Hloubení rýh pro kanalizační šachty z PP - 20 % z celkové kubatury "
[7 empty] | " Hloubení rýhy pro kanalizační šachtu z PP - Š9 " (1,6*1,6*1,75)*0,2 = 0,896 |  |  |  | 0.896
[7 empty] | " Hloubení rýhy pro kanalizační šachtu z PP - Š10 " (1,6*1,6*1,7)*0,2 = 0,8704 |  |  |  | 0.8704
[7 empty] | " Hloubení rýhy pro kanalizační šachtu z PP - Š11 " (1,6*1,6*1,5)*0,2 = 0,768 |  |  |  | 0.768
[7 empty] | " Hloubení rýhy pro kanalizační šachtu z PP - Š12 " (1,6*1,6*1,4)*0,2 = 0,7168 |  |  |  | 0.7168
[7 empty] | " Hloubení rýhy pro kanalizační šachtu z PP - Š13 " (1,6*1,6*1,3)*0,2 = 0,6656 |  |  |  | 0.6656
[7 empty] | " Hloubení rýhy pro kanalizační šachtu z PP - Š14 " (1,6*1,6*1,6)*0,2 = 0,8192 |  |  |  | 0.8192
" Hloubení rýh pro betonové kanalizační šachty - 20 % z celkové kubatury "
[7 empty] | " Hloubení rýhy pro betonovou kanalizační šachtu - Š1 " (2,0*2,0*3,4)*0,2 = 2,72 |  |  |  | 2.72
[7 empty] | " Hloubení rýhy pro betonovou kanalizační šachtu - Š2 " (2,0*2,0*3,35)*0,2 = 2,68 |  |  |  | 2.68
[7 empty] | " Hloubení rýhy pro betonovou kanalizační šachtu - Š3 " (2,0*2,0*2,5)*0,2 = 2 |  |  |  | 2
[7 empty] | " Hloubení rýhy pro betonovou kanalizační šachtu - Š4 " (2,0*2,0*2,4)*0,2 = 1,92 |  |  |  | 1.92
[7 empty] | " Hloubení rýhy pro betonovou kanalizační šachtu - Š5 " (2,0*2,0*2,3)*0,2 = 1,84 |  |  |  | 1.84
[7 empty] | " Hloubení rýhy pro betonovou kanalizační šachtu - Š6 " (2,0*2,0*2,05)*0,2 = 1,64 |  |  |  | 1.64
[7 empty] | " Hloubení rýhy pro betonovou kanalizační šachtu - Š7 " (2,0*2,0*2,25)*0,2 = 1,8 |  |  |  | 1.8
[7 empty] | " Hloubení rýhy pro betonovou kanalizační šachtu - Š8 " (2,0*2,0*2,35)*0,2 = 1,88 |  |  |  | 1.88
" Hloubení rýh pro uliční vpusti - 20 % z celkové kubatury "
[7 empty] | " Hloubení rýhy pro uliční vpusť k šachtě Š5 - UV " (1,5*1,5*2,1)*0,2 = 0,945 |  |  |  | 0.945
[7 empty] | " Hloubení rýhy pro uliční vpusť u šachty Š8 - UV " (1,5*1,5*1,9)*0,2 = 0,855 |  |  |  | 0.855
" V ceně zohledněno svislé přemístění zeminy, naložení výkopku nebo uložení ve vzdálenosti do 3,0 m od rýhy, lepivost a případné urovnání dna. "
|  | 787 |  |  |  | 139001101 | Příplatek za ztížení vykopávky v blízkosti podzemního vedení | m3 | 7.3018 | 0 | 4.9166 |  | 0 | B | ÚRS 2023-I |  | 0 |  | 0 | 21 | 0 | 0 | 6
[6 empty] | Výkaz výměr: | " Příplatek - 10 % " ((146,038+97,358)+(146,038+97,358))*0,1 = 48,6792 |  |  |  | 48.679
|  | 788 |  |  |  | 151101101 | Zřízení příložného pažení a rozepření stěn rýh hl do 2 m | m2 | 44.562 | 0 | 30.0051 |  | 0 | B | ÚRS 2023-I |  | 0 |  | 0 | 21 | 0 | 0 | 6
[6 empty] | Výkaz výměr: | " Pažení rýh pro areálovou kanalizaci - dešťovou - 80 % z celkové plochy "
[7 empty] | " Pažení rýhy pro areálovou kanalizaci - dešťovou - úsek V5 - Š13 " ((1,4*1,3)*2)*0,8 = 2,912 |  |  |  | 2.912
[7 empty] | " Pažení rýhy pro areálovou kanalizaci - dešťovou - úsek Š13 - Š12 " ((5,7*1,35)*2)*0,8 = 12,312 |  |  |  | 12.312
[7 empty] | " Pažení rýhy pro areálovou kanalizaci - dešťovou - úsek Š12 - Š11 " ((7,0*1,45)*2)*0,8 = 16,24 |  |  |  | 16.24
[7 empty] | " Pažení rýhy pro areálovou kanalizaci - dešťovou - úsek Š11 - Š10 " ((12,3*1,6)*2)*0,8 = 31,488 |  |  |  | 31.488
[7 empty] | " Pažení rýhy pro areálovou kanalizaci - dešťovou - úsek Š10 - Š9 " ((3,5*1,75)*2)*0,8 = 9,8 |  |  |  | 9.8
[7 empty] | " Pažení rýhy pro areálovou kanalizaci - dešťovou - úsek Š9 - Š8 " ((6,0*1,9)*2)*0,8 = 18,24 |  |  |  | 18.24
[7 empty] | " Pažení rýhy pro areálovou kanalizaci - dešťovou - úsek V4 - Š11 " ((5,5*1,5)*2)*0,8 = 13,2 |  |  |  | 13.2
[7 empty] | " Pažení rýhy pro areálovou kanalizaci - dešťovou - úsek V1 - Š14 " ((5,2*1,6)*2)*0,8 = 13,312 |  |  |  | 13.312
[7 empty] | " Pažení rýhy pro areálovou kanalizaci - dešťovou - úsek Š14 - Š6 " ((12,1*1,7)*2)*0,8 = 32,912 |  |  |  | 32.912
[7 empty] | " Pažení rýhy pro areálovou kanalizaci - dešťovou - úsek Š6 - Š5 " ((15,7*1,9)*2)*0,8 = 47,728 |  |  |  | 47.728
[7 empty] | " Pažení rýhy pro areálovou kanalizaci - dešťovou - úsek UV - Š5 " ((2,4*2,0)*2)*0,8 = 7,68 |  |  |  | 7.68
[7 empty] | " Pažení rýhy pro areálovou kanalizaci - dešťovou - úsek V2 - Š6 " ((1,6*1,8)*2)*0,8 = 4,608 |  |  |  | 4.608
[7 empty] | " Pažení rýhy pro areálovou kanalizaci - dešťovou - úsek LŽ1 - Š14 " ((10,8*1,6)*2)*0,8 = 27,648 |  |  |  | 27.648
[7 empty] | " Pažení rýhy pro areálovou kanalizaci - dešťovou - úsek LŽ2 - Š6 " ((0,9*1,75)*2)*0,8 = 2,52 |  |  |  | 2.52
" Pažení rýh pro kanalizační šachty z PP - 80 % z celkové plochy "
[7 empty] | " Pažení rýhy pro kanalizační šachtu z PP - Š9 " ((1,6*1,75)*4)*0,8 = 8,96 |  |  |  | 8.96
[7 empty] | " Pažení rýhy pro kanalizační šachtu z PP - Š10 " ((1,6*1,7)*4)*0,8 = 8,704 |  |  |  | 8.704
[7 empty] | " Pažení rýhy pro kanalizační šachtu z PP - Š11 " ((1,6*1,5)*4)*0,8 = 7,68 |  |  |  | 7.68
[7 empty] | " Pažení rýhy pro kanalizační šachtu z PP - Š12 " ((1,6*1,4)*4)*0,8 = 7,168 |  |  |  | 7.168
[7 empty] | " Pažení rýhy pro kanalizační šachtu z PP - Š13 " ((1,6*1,3)*4)*0,8 = 6,656 |  |  |  | 6.656
[7 empty] | " Pažení rýhy pro kanalizační šachtu z PP - Š14 " ((1,6*1,6)*4)*0,8 = 8,192 |  |  |  | 8.192
" Pažení rýh pro uliční vpusti - 80 % z celkové plochy "
[7 empty] | " Pažení rýhy pro uliční vpusť u šachty Š8 - UV " ((1,5*1,9)*4)*0,8 = 9,12 |  |  |  | 9.12
|  | 789 |  |  |  | 151101102 | Zřízení příložného pažení a rozepření stěn rýh hl přes 2 do 4 m | m2 | 59.5404 | 0 | 40.0905 |  | 0 | B | ÚRS 2023-I |  | 0 |  | 0 | 21 | 0 | 0 | 6
[6 empty] | Výkaz výměr: | " Pažení rýh pro areálovou kanalizaci - dešťovou - 80 % z celkové plochy "
[7 empty] | " Pažení rýhy pro areálovou kanalizaci - dešťovou - úsek Š8 - Š7 " ((24,6*2,05)*2)*0,8 = 80,688 |  |  |  | 80.688
[7 empty] | " Pažení rýhy pro areálovou kanalizaci - dešťovou - úsek Š7 - RN " ((2,7*2,1)*2)*0,8 = 9,072 |  |  |  | 9.072
[7 empty] | " Pažení rýhy pro areálovou kanalizaci - dešťovou - úsek LŽ1 - Š12 " ((3,2*1,4)*2)*0,8 = 7,168 |  |  |  | 7.168
[7 empty] | " Pažení rýhy pro areálovou kanalizaci - dešťovou - úsek UV - Š8-Š7 " ((2,5*2,05)*2)*0,8 = 8,2 |  |  |  | 8.2
[7 empty] | " Pažení rýhy pro areálovou kanalizaci - dešťovou - úsek RN - Š2 " ((1,3*3,1)*2)*0,8 = 6,448 |  |  |  | 6.448
[7 empty] | " Pažení rýhy pro areálovou kanalizaci - dešťovou - úsek Š2 - Š1 " ((6,6*3,1)*2)*0,8 = 32,736 |  |  |  | 32.736
[7 empty] | " Pažení rýhy pro areálovou kanalizaci - dešťovou - úsek Š5 - Š4 " ((6,0*2,1)*2)*0,8 = 20,16 |  |  |  | 20.16
[7 empty] | " Pažení rýhy pro areálovou kanalizaci - dešťovou - úsek Š4 - Š3 " ((15,0*2,2)*2)*0,8 = 52,8 |  |  |  | 52.8
[7 empty] | " Pažení rýhy pro areálovou kanalizaci - dešťovou - úsek Š3 - RN " ((3,7*2,25)*2)*0,8 = 13,32 |  |  |  | 13.32
[7 empty] | " Pažení rýhy pro areálovou kanalizaci - dešťovou - úsek V3 - Š4 " ((7,1*2,15)*2)*0,8 = 24,424 |  |  |  | 24.424
" Pažení rýh pro betonové kanalizační šachty - 80 % z celkové plochy "
[7 empty] | " Pažení rýhy pro betonovou kanalizační šachtu - Š1 " ((2,0*3,4)*4)*0,8 = 21,76 |  |  |  | 21.76
[7 empty] | " Pažení rýhy pro betonovou kanalizační šachtu - Š2 " ((2,0*3,35)*4)*0,8 = 21,44 |  |  |  | 21.44
[7 empty] | " Pažení rýhy pro betonovou kanalizační šachtu - Š3 " ((2,0*2,5)*4)*0,8 = 16 |  |  |  | 16
[7 empty] | " Pažení rýhy pro betonovou kanalizační šachtu - Š4 " ((2,0*2,4)*4)*0,8 = 15,36 |  |  |  | 15.36
[7 empty] | " Pažení rýhy pro betonovou kanalizační šachtu - Š5 " ((2,0*2,3)*4)*0,8 = 14,72 |  |  |  | 14.72
[7 empty] | " Pažení rýhy pro betonovou kanalizační šachtu - Š6 " ((2,0*2,05)*4)*0,8 = 13,12 |  |  |  | 13.12
[7 empty] | " Pažení rýhy pro betonovou kanalizační šachtu - Š7 " ((2,0*2,25)*4)*0,8 = 14,4 |  |  |  | 14.4
[7 empty] | " Pažení rýhy pro betonovou kanalizační šachtu - Š8 " ((2,0*2,35)*4)*0,8 = 15,04 |  |  |  | 15.04
" Pažení rýh pro kanalizační šachty z PP - 80 % z celkové plochy "
[7 empty] | " Pažení rýhy pro uliční vpusť k šachtě Š5 - UV " ((1,5*2,1)*4)*0,8 = 10,08 |  |  |  | 10.08
|  | 790 |  |  |  | 151101111 | Odstranění příložného pažení a rozepření stěn rýh hl do 2 m | m2 | 44.562 | 0 | 30.0051 |  | 0 | B | ÚRS 2023-I |  | 0 |  | 0 | 21 | 0 | 0 | 6
|  | 791 |  |  |  | 151101112 | Odstranění příložného pažení a rozepření stěn rýh hl přes 2 do 4 m | m2 | 59.5404 | 0 | 40.0905 |  | 0 | B | ÚRS 2023-I |  | 0 |  | 0 | 21 | 0 | 0 | 6
|  | 792 |  |  |  | 171152501 | Zhutnění podloží z hornin soudržných nebo nesoudržných pod násypy | m2 | 7.779 | 0 | 5.2379 |  | 0 | B | ÚRS 2023-I |  | 0 |  | 0 | 21 | 0 | 0 | 6
[6 empty] | Výkaz výměr: | " Hutnění podloží pod šachtami z PP " (1,6*1,6)*6 = 15,36 |  |  |  | 15.36
[7 empty] | " Hutnění podloží pod betonovými šachtami " (2,0*2,0)*8 = 32 |  |  |  | 32
[7 empty] | " Hutnění podloží pod uločními vpustmi " (1,5*1,5)*2 = 4,5 |  |  |  | 4.5
|  | 793 |  |  |  | 174151101 | Zásyp jam, šachet rýh nebo kolem objektů sypaninou se zhutněním | m3 | 51.4371 | 0 | 34.6343 |  | 0 | B | ÚRS 2023-I |  | 0 |  | 0 | 21 | 0 | 0 | 6
[6 empty] | Výkaz výměr: | " Zásyp potrubí štěrkem pro areálovou kanalizaci - dešťovou - pro potrubí Ø 160 mm "
[7 empty] | " Zásyp potrubí štěrkem pro areálovou kanalizaci - dešťovou - úsek V5 - Š13 " (1,4*1,2)*(1,3-0,15-0,45) = 1,176 |  |  |  | 1.176
[7 empty] | " Zásyp potrubí štěrkem pro areálovou kanalizaci - dešťovou - úsek Š13 - Š12 " (5,7*1,2)*(1,35-0,15-0,45) = 5,13 |  |  |  | 5.13
[7 empty] | " Zásyp potrubí štěrkem pro areálovou kanalizaci - dešťovou - úsek Š12 - Š11 " (7,0*1,2)*(1,45-0,15-0,45) = 7,14 |  |  |  | 7.14
[7 empty] | " Zásyp potrubí štěrkem pro areálovou kanalizaci - dešťovou - úsek LŽ1 - Š12 " (3,2*1,2)*(1,4-0,15-0,45) = 3,072 |  |  |  | 3.072
[7 empty] | " Zásyp potrubí štěrkem pro areálovou kanalizaci - dešťovou - úsek V4 - Š11 " (5,5*1,2)*(1,5-0,15-0,45) = 5,94 |  |  |  | 5.94
[7 empty] | " Zásyp potrubí štěrkem pro areálovou kanalizaci - dešťovou - úsek UV - Š8-Š7 " (2,5*1,2)*(2,05-0,15-0,45) = 4,35 |  |  |  | 4.35
[7 empty] | " Zásyp potrubí štěrkem pro areálovou kanalizaci - dešťovou - úsek V3 - Š4 " (7,1*1,2)*(2,15-0,15-0,45) = 13,206 |  |  |  | 13.206
[7 empty] | " Zásyp potrubí štěrkem pro areálovou kanalizaci - dešťovou - úsek UV - Š5 " (2,4*1,2)*(2,0-0,15-0,45) = 4,032 |  |  |  | 4.032
[7 empty] | " Zásyp potrubí štěrkem pro areálovou kanalizaci - dešťovou - úsek V2 - Š6 " (1,6*1,2)*(1,8-0,15-0,45) = 2,304 |  |  |  | 2.304
[7 empty] | " Zásyp potrubí štěrkem pro areálovou kanalizaci - dešťovou - úsek LŽ1 - Š14 " (10,8*1,2)*(1,6-0,15-0,45) = 12,96 |  |  |  | 12.96
[7 empty] | " Zásyp potrubí štěrkem pro areálovou kanalizaci - dešťovou - úsek LŽ2 - Š6 " (0,9*1,2)*(1,75-0,15-0,45) = 1,242 |  |  |  | 1.242
" Zásyp potrubí štěrkem pro areálovou kanalizaci - dešťovou - pro potrubí Ø 200 mm "
[7 empty] | " Zásyp potrubí štěrkem pro areálovou kanalizaci - dešťovou - úsek V1 - Š14 " (5,2*1,2)*(1,6-0,15-0,45) = 6,24 |  |  |  | 6.24
[7 empty] | " Zásyp potrubí štěrkem pro areálovou kanalizaci - dešťovou - úsek Š14 - Š6 " (12,1*1,2)*(1,7-0,15-0,45) = 15,972 |  |  |  | 15.972
[7 empty] | " Zásyp potrubí štěrkem pro areálovou kanalizaci - dešťovou - úsek Š6 - Š5 " (15,7*1,2)*(1,9-0,15-0,45) = 24,492 |  |  |  | 24.492
[7 empty] | " Zásyp potrubí štěrkem pro areálovou kanalizaci - dešťovou - úsek Š5 - Š4 " (6,0*1,2)*(2,1-0,15-0,45) = 10,8 |  |  |  | 10.8
" Zásyp potrubí štěrkem pro areálovou kanalizaci - dešťovou - pro potrubí Ø 250 mm "
[7 empty] | " Zásyp potrubí štěrkem pro areálovou kanalizaci - dešťovou - úsek Š11 - Š10 " (12,3*1,2)*(1,6-0,15-0,45) = 14,76 |  |  |  | 14.76
[7 empty] | " Zásyp potrubí štěrkem pro areálovou kanalizaci - dešťovou - úsek Š10 - Š9 " (3,5*1,2)*(1,75-0,15-0,45) = 4,83 |  |  |  | 4.83
[7 empty] | " Zásyp potrubí štěrkem pro areálovou kanalizaci - dešťovou - úsek Š9 - Š8 " (6,0*1,2)*(1,9-0,15-0,45) = 9,36 |  |  |  | 9.36
[7 empty] | " Zásyp potrubí štěrkem pro areálovou kanalizaci - dešťovou - úsek Š8 - Š7 " (24,6*1,2)*(2,05-0,15-0,45) = 42,804 |  |  |  | 42.804
[7 empty] | " Zásyp potrubí štěrkem pro areálovou kanalizaci - dešťovou - úsek Š7 - RN " (2,7*1,2)*(2,1-0,15-0,45) = 4,86 |  |  |  | 4.86
[7 empty] | " Zásyp potrubí štěrkem pro areálovou kanalizaci - dešťovou - úsek RN - Š2 " (1,3*1,2)*(3,1-0,15-0,45) = 3,9 |  |  |  | 3.9
[7 empty] | " Zásyp potrubí štěrkem pro areálovou kanalizaci - dešťovou - úsek Š2 - Š1 " (6,6*1,2)*(3,1-0,15-0,45) = 19,8 |  |  |  | 19.8
[7 empty] | " Zásyp potrubí štěrkem pro areálovou kanalizaci - dešťovou - úsek Š4 - Š3 " (15,0*1,2)*(2,2-0,15-0,45) = 28,8 |  |  |  | 28.8
[7 empty] | " Zásyp potrubí štěrkem pro areálovou kanalizaci - dešťovou - úsek Š3 - RN " (3,7*1,2)*(2,25-0,15-0,45) = 7,326 |  |  |  | 7.326
" Zásyp betonových kanalizačních šachet štěrkem "
[7 empty] | " Zásyp betonové kanalizační šachty štěrkem - Š1 " (2,0*2,0)*(3,4-0,2)-((3,141592654*0,5*0,5)*3,2) = 10,2867258768 |  |  |  | 10.2867
[7 empty] | " Zásyp betonové kanalizační šachty štěrkem - Š2 " (2,0*2,0)*(3,35-0,2)-((3,141592654*0,5*0,5)*3,15) = 10,125995784975 |  |  |  | 10.126
[7 empty] | " Zásyp betonové kanalizační šachty štěrkem - Š3 " (2,0*2,0)*(2,5-0,2)-((3,141592654*0,5*0,5)*2,3) = 7,39358422395 |  |  |  | 7.3936
[7 empty] | " Zásyp betonové kanalizační šachty štěrkem - Š4 " (2,0*2,0)*(2,4-0,2)-((3,141592654*0,5*0,5)*2,2) = 7,0721240403 |  |  |  | 7.0721
[7 empty] | " Zásyp betonové kanalizační šachty štěrkem - Š5 " (2,0*2,0)*(2,3-0,2)-((3,141592654*0,5*0,5)*2,1) = 6,75066385665 |  |  |  | 6.7507
[7 empty] | " Zásyp betonové kanalizační šachty štěrkem - Š6 " (2,0*2,0)*(2,05-0,2)-((3,141592654*0,5*0,5)*1,85) = 5,947013397525 |  |  |  | 5.947
[7 empty] | " Zásyp betonové kanalizační šachty štěrkem - Š7 " (2,0*2,0)*(2,25-0,2)-((3,141592654*0,5*0,5)*2,05) = 6,589933764825 |  |  |  | 6.5899
[7 empty] | " Zásyp betonové kanalizační šachty štěrkem - Š8 " (2,0*2,0)*(2,35-0,2)-((3,141592654*0,5*0,5)*2,15) = 6,911393948475 |  |  |  | 6.9114
" Zásyp betonových prefabrikovaných uličních vpustí štěrkem "
[7 empty] | " Zásyp betonové prefabrikované uliční vpusti k šachtě Š5 štěrkem - UV " (1,5*1,5)*(2,1-0,15) = 4,3875 |  |  |  | 4.3875
[7 empty] | " Zásyp betonové prefabrikované uliční vpusti u šachty Š8 štěrkem - UV " (1,5*1,5)*(1,9-0,15) = 3,9375 |  |  |  | 3.9375
" Zásyp kanalizačních šachet z PP štěrkopískem "
[7 empty] | " Zásyp kanalizační šachty z PP štěrkopískem - Š9 " (1,6*1,6)*(1,75-0,15)-((3,141592654*0,3*0,3)*1,6) = 3,643610657824 |  |  |  | 3.6436
[7 empty] | " Zásyp kanalizační šachty z PP štěrkopískem - Š10 " (1,6*1,6)*(1,70-0,15)-((3,141592654*0,3*0,3)*1,55) = 3,529747824767 |  |  |  | 3.5297
[7 empty] | " Zásyp kanalizační šachty z PP štěrkopískem - Š11 " (1,6*1,6)*(1,5-0,15)-((3,141592654*0,3*0,3)*1,35) = 3,074296492539 |  |  |  | 3.0743
[7 empty] | " Zásyp kanalizační šachty z PP štěrkopískem - Š12 " (1,6*1,6)*(1,4-0,15)-((3,141592654*0,3*0,3)*1,25) = 2,846570826425 |  |  |  | 2.8466
[7 empty] | " Zásyp kanalizační šachty z PP štěrkopískem - Š13 " (1,6*1,6)*(1,3-0,15)-((3,141592654*0,3*0,3)*1,15) = 2,618845160311 |  |  |  | 2.6188
[7 empty] | " Zásyp kanalizační šachty z PP štěrkopískem - Š14 " (1,6*1,6)*(1,6-0,15)-((3,141592654*0,3*0,3)*1,45) = 3,302022158653 |  |  |  | 3.302
|  | 794 |  |  |  | 58343930 | kamenivo drcené hrubé frakce 16-32 | t | 97.17 | 0 | 65.4278 |  | 0 | B | ÚRS 2023-I |  | 0 |  | 0 | 21 | 0 | 0 | 6
[6 empty] | Výkaz výměr: | " Zásyp potrubí štěrkem pro areálovou kanalizaci - dešťovou "
" Zásyp potrubí štěrkem pro areálovou kanalizaci - dešťovou - pro potrubí Ø 160 mm "
[7 empty] | " Zásyp potrubí štěrkem pro areálovou kanalizaci - dešťovou - úsek V5 - Š13 " (1,176)*2,0 = 2,352 |  |  |  | 2.352
[7 empty] | " Zásyp potrubí štěrkem pro areálovou kanalizaci - dešťovou - úsek Š13 - Š12 " (5,13)*2,0 = 10,26 |  |  |  | 10.26
[7 empty] | " Zásyp potrubí štěrkem pro areálovou kanalizaci - dešťovou - úsek Š12 - Š11 " (7,14)*2,0 = 14,28 |  |  |  | 14.28
[7 empty] | " Zásyp potrubí štěrkem pro areálovou kanalizaci - dešťovou - úsek LŽ1 - Š12 " (3,072)*2,0 = 6,144 |  |  |  | 6.144
[7 empty] | " Zásyp potrubí štěrkem pro areálovou kanalizaci - dešťovou - úsek V4 - Š11 " (5,94)*2,0 = 11,88 |  |  |  | 11.88
[7 empty] | " Zásyp potrubí štěrkem pro areálovou kanalizaci - dešťovou - úsek UV - Š8-Š7 " (4,35)*2,0 = 8,7 |  |  |  | 8.7
[7 empty] | " Zásyp potrubí štěrkem pro areálovou kanalizaci - dešťovou - úsek V3 - Š4 " (13,206)*2,0 = 26,412 |  |  |  | 26.412
[7 empty] | " Zásyp potrubí štěrkem pro areálovou kanalizaci - dešťovou - úsek UV - Š5 " (4,032)*2,0 = 8,064 |  |  |  | 8.064
[7 empty] | " Zásyp potrubí štěrkem pro areálovou kanalizaci - dešťovou - úsek V2 - Š6 " (2,304)*2,0 = 4,608 |  |  |  | 4.608
[7 empty] | " Zásyp potrubí štěrkem pro areálovou kanalizaci - dešťovou - úsek LŽ1 - Š14 " (12,96)*2,0 = 25,92 |  |  |  | 25.92
[7 empty] | " Zásyp potrubí štěrkem pro areálovou kanalizaci - dešťovou - úsek LŽ2 - Š6 " (1,242)*2,0 = 2,484 |  |  |  | 2.484
" Zásyp potrubí štěrkem pro areálovou kanalizaci - dešťovou - pro potrubí Ø 200 mm "
[7 empty] | " Zásyp potrubí štěrkem pro areálovou kanalizaci - dešťovou - úsek V1 - Š14 " (6,24)*2,0 = 12,48 |  |  |  | 12.48
[7 empty] | " Zásyp potrubí štěrkem pro areálovou kanalizaci - dešťovou - úsek Š14 - Š6 " (15,972)*2,0 = 31,944 |  |  |  | 31.944
[7 empty] | " Zásyp potrubí štěrkem pro areálovou kanalizaci - dešťovou - úsek Š6 - Š5 " (24,492)*2,0 = 48,984 |  |  |  | 48.984
[7 empty] | " Zásyp potrubí štěrkem pro areálovou kanalizaci - dešťovou - úsek Š5 - Š4 " (10,8)*2,0 = 21,6 |  |  |  | 21.6
" Zásyp potrubí štěrkem pro areálovou kanalizaci - dešťovou - pro potrubí Ø 250 mm "
[7 empty] | " Zásyp potrubí štěrkem pro areálovou kanalizaci - dešťovou - úsek Š11 - Š10 " (14,76)*2,0 = 29,52 |  |  |  | 29.52
[7 empty] | " Zásyp potrubí štěrkem pro areálovou kanalizaci - dešťovou - úsek Š10 - Š9 " (4,83)*2,0 = 9,66 |  |  |  | 9.66
[7 empty] | " Zásyp potrubí štěrkem pro areálovou kanalizaci - dešťovou - úsek Š9 - Š8 " (9,36)*2,0 = 18,72 |  |  |  | 18.72
[7 empty] | " Zásyp potrubí štěrkem pro areálovou kanalizaci - dešťovou - úsek Š8 - Š7 " (42,804)*2,0 = 85,608 |  |  |  | 85.608
[7 empty] | " Zásyp potrubí štěrkem pro areálovou kanalizaci - dešťovou - úsek Š7 - RN " (4,86)*2,0 = 9,72 |  |  |  | 9.72
[7 empty] | " Zásyp potrubí štěrkem pro areálovou kanalizaci - dešťovou - úsek RN - Š2 " (3,9)*2,0 = 7,8 |  |  |  | 7.8
[7 empty] | " Zásyp potrubí štěrkem pro areálovou kanalizaci - dešťovou - úsek Š2 - Š1 " (19,8)*2,0 = 39,6 |  |  |  | 39.6
[7 empty] | " Zásyp potrubí štěrkem pro areálovou kanalizaci - dešťovou - úsek Š4 - Š3 " (28,8)*2,0 = 57,6 |  |  |  | 57.6
[7 empty] | " Zásyp potrubí štěrkem pro areálovou kanalizaci - dešťovou - úsek Š3 - RN " (7,326)*2,0 = 14,652 |  |  |  | 14.652
" Zásyp betonových kanalizačních šachet štěrkem "
[7 empty] | " Zásyp betonové kanalizační šachty štěrkem - Š1 " (10,287)*2,0 = 20,574 |  |  |  | 20.574
[7 empty] | " Zásyp betonové kanalizační šachty štěrkem - Š2 " (10,126)*2,0 = 20,252 |  |  |  | 20.252
[7 empty] | " Zásyp betonové kanalizační šachty štěrkem - Š3 " (7,394)*2,0 = 14,788 |  |  |  | 14.788
[7 empty] | " Zásyp betonové kanalizační šachty štěrkem - Š4 " (7,072)*2,0 = 14,144 |  |  |  | 14.144
[7 empty] | " Zásyp betonové kanalizační šachty štěrkem - Š5 " (6,751)*2,0 = 13,502 |  |  |  | 13.502
[7 empty] | " Zásyp betonové kanalizační šachty štěrkem - Š6 " (5,947)*2,0 = 11,894 |  |  |  | 11.894
[7 empty] | " Zásyp betonové kanalizační šachty štěrkem - Š7 " (6,59)*2,0 = 13,18 |  |  |  | 13.18
[7 empty] | " Zásyp betonové kanalizační šachty štěrkem - Š8 " (6,911)*2,0 = 13,822 |  |  |  | 13.822
" Zásyp betonových prefabrikovaných uličních vpustí štěrkem "
[7 empty] | " Zásyp betonové prefabrikované uliční vpusti k šachtě Š5 štěrkem - UV " (4,388)*2,0 = 8,776 |  |  |  | 8.776
[7 empty] | " Zásyp betonové prefabrikované uliční vpusti u šachty Š8 štěrkem - UV " (3,938)*2,0 = 7,876 |  |  |  | 7.876
|  | 795 |  |  |  | 58337302 | štěrkopísek frakce 0/16 | t | 5.7048 | 0 | 3.8412 |  | 0 | B | ÚRS 2023-I |  | 0 |  | 0 | 21 | 0 | 0 | 6
[6 empty] | Výkaz výměr: | " Zásyp kanalizačních šachet z PP štěrkopískem "
[7 empty] | " Zásyp kanalizační šachty z PP štěrkopískem - Š9 " (3,644)*2,0 = 7,288 |  |  |  | 7.288
[7 empty] | " Zásyp kanalizační šachty z PP štěrkopískem - Š10 " (3,53)*2,0 = 7,06 |  |  |  | 7.06
[7 empty] | " Zásyp kanalizační šachty z PP štěrkopískem - Š11 " (3,074)*2,0 = 6,148 |  |  |  | 6.148
[7 empty] | " Zásyp kanalizační šachty z PP štěrkopískem - Š12 " (2,847)*2,0 = 5,694 |  |  |  | 5.694
[7 empty] | " Zásyp kanalizační šachty z PP štěrkopískem - Š13 " (2,619)*2,0 = 5,238 |  |  |  | 5.238
[7 empty] | " Zásyp kanalizační šachty z PP štěrkopískem - Š14 " (3,302)*2,0 = 6,604 |  |  |  | 6.604
|  | 796 |  |  |  | 175111101 | Obsypání potrubí ručně sypaninou bez prohození, uloženou do 3 m | m3 | 13.1868 | 0 | 8.8791 |  | 0 | B | ÚRS 2023-I |  | 0 |  | 0 | 21 | 0 | 0 | 6
[6 empty] | Výkaz výměr: | " Obsyp potrubí štěrkem pro areálovou kanalizaci - dešťovou - v. 450 mm pro potrubí Ø 160 mm "
[7 empty] | " Obsyp potrubí štěrkem pro areálovou kanalizaci - dešťovou - úsek V5 - Š13 - tl. 450 mm " (1,4*1,2)*0,45 = 0,756 |  |  |  | 0.756
[7 empty] | " Obsyp potrubí štěrkem pro areálovou kanalizaci - dešťovou - úsek Š13 - Š12 - tl. 450 mm " (5,7*1,2)*0,45 = 3,078 |  |  |  | 3.078
[7 empty] | " Obsyp potrubí štěrkem pro areálovou kanalizaci - dešťovou - úsek Š12 - Š11 - tl. 450 mm " (7,0*1,2)*0,45 = 3,78 |  |  |  | 3.78
[7 empty] | " Obsyp potrubí štěrkem pro areálovou kanalizaci - dešťovou - úsek LŽ1 - Š12 - tl. 450 mm " (3,2*1,2)*0,45 = 1,728 |  |  |  | 1.728
[7 empty] | " Obsyp potrubí štěrkem pro areálovou kanalizaci - dešťovou - úsek V4 - Š11 - tl. 450 mm " (5,5*1,2)*0,45 = 2,97 |  |  |  | 2.97
[7 empty] | " Obsyp potrubí štěrkem pro areálovou kanalizaci - dešťovou - úsek UV - Š8-Š7 - tl. 450 mm " (2,5*1,2)*0,45 = 1,35 |  |  |  | 1.35
[7 empty] | " Obsyp potrubí štěrkem pro areálovou kanalizaci - dešťovou - úsek V3 - Š4 - tl. 450 mm " (7,1*1,2)*0,45 = 3,834 |  |  |  | 3.834
[7 empty] | " Obsyp potrubí štěrkem pro areálovou kanalizaci - dešťovou - úsek UV - Š5 - tl. 450 mm " (2,4*1,2)*0,45 = 1,296 |  |  |  | 1.296
[7 empty] | " Obsyp potrubí štěrkem pro areálovou kanalizaci - dešťovou - úsek V2 - Š6 - tl. 450 mm " (1,6*1,2)*0,45 = 0,864 |  |  |  | 0.864
[7 empty] | " Obsyp potrubí štěrkem pro areálovou kanalizaci - dešťovou - úsek LŽ1 - Š14 - tl. 450 mm " (10,8*1,2)*0,45 = 5,832 |  |  |  | 5.832
[7 empty] | " Obsyp potrubí štěrkem pro areálovou kanalizaci - dešťovou - úsek LŽ2 - Š6 - tl. 450 mm " (0,9*1,2)*0,45 = 0,486 |  |  |  | 0.486
" Obsyp potrubí štěrkem pro areálovou kanalizaci - dešťovou - v. 450 mm pro potrubí Ø 200 mm "
[7 empty] | " Obsyp potrubí štěrkem pro areálovou kanalizaci - dešťovou - úsek V1 - Š14 - tl. 450 mm " (5,2*1,2)*0,45 = 2,808 |  |  |  | 2.808
[7 empty] | " Obsyp potrubí štěrkem pro areálovou kanalizaci - dešťovou - úsek Š14 - Š6 - tl. 450 mm " (12,1*1,2)*0,45 = 6,534 |  |  |  | 6.534
[7 empty] | " Obsyp potrubí štěrkem pro areálovou kanalizaci - dešťovou - úsek Š6 - Š5 - tl. 450 mm " (15,7*1,2)*0,45 = 8,478 |  |  |  | 8.478
[7 empty] | " Obsyp potrubí štěrkem pro areálovou kanalizaci - dešťovou - úsek Š5 - Š4 - tl. 450 mm " (6,0*1,2)*0,45 = 3,24 |  |  |  | 3.24
" Obsyp potrubí štěrkem pro areálovou kanalizaci - dešťovou - v. 450 mm pro potrubí Ø 250 mm "
[7 empty] | " Obsyp potrubí štěrkem pro areálovou kanalizaci - dešťovou - úsek Š11 - Š10 - tl. 450 mm " (12,3*1,2)*0,45 = 6,642 |  |  |  | 6.642
[7 empty] | " Obsyp potrubí štěrkem pro areálovou kanalizaci - dešťovou - úsek Š10 - Š9 - tl. 450 mm " (3,5*1,2)*0,45 = 1,89 |  |  |  | 1.89
[7 empty] | " Obsyp potrubí štěrkem pro areálovou kanalizaci - dešťovou - úsek Š9 - Š8 - tl. 450 mm " (6,0*1,2)*0,45 = 3,24 |  |  |  | 3.24
[7 empty] | " Obsyp potrubí štěrkem pro areálovou kanalizaci - dešťovou - úsek Š8 - Š7 - tl. 450 mm " (24,6*1,2)*0,45 = 13,284 |  |  |  | 13.284
[7 empty] | " Obsyp potrubí štěrkem pro areálovou kanalizaci - dešťovou - úsek Š7 - RN - tl. 450 mm " (2,7*1,2)*0,45 = 1,458 |  |  |  | 1.458
[7 empty] | " Obsyp potrubí štěrkem pro areálovou kanalizaci - dešťovou - úsek RN - Š2 - tl. 450 mm " (1,3*1,2)*0,45 = 0,702 |  |  |  | 0.702
[7 empty] | " Obsyp potrubí štěrkem pro areálovou kanalizaci - dešťovou - úsek Š2 - Š1 - tl. 450 mm " (6,6*1,2)*0,45 = 3,564 |  |  |  | 3.564
[7 empty] | " Obsyp potrubí štěrkem pro areálovou kanalizaci - dešťovou - úsek Š4 - Š3 - tl. 450 mm " (15,0*1,2)*0,45 = 8,1 |  |  |  | 8.1
[7 empty] | " Obsyp potrubí štěrkem pro areálovou kanalizaci - dešťovou - úsek Š3 - RN - tl. 450 mm " (3,7*1,2)*0,45 = 1,998 |  |  |  | 1.998
|  | 797 |  |  |  | 58343872 | kamenivo drcené hrubé frakce 8/16 | t | 26.3706 | 0 | 17.7562 |  | 0 | B | ÚRS 2023-I |  | 0 |  | 0 | 21 | 0 | 0 | 6
[6 empty] | Výkaz výměr: | " Obsyp potrubí štěrkem pro areálovou kanalizaci - dešťovou - pro potrubí Ø 160 mm "
[7 empty] | " Obsyp potrubí štěrkem pro areálovou kanalizaci - dešťovou - úsek V5 - Š13 " (0,756)*2,0 = 1,512 |  |  |  | 1.512
[7 empty] | " Obsyp potrubí štěrkem pro areálovou kanalizaci - dešťovou - úsek Š13 - Š12 " (3,078)*2,0 = 6,156 |  |  |  | 6.156
[7 empty] | " Obsyp potrubí štěrkem pro areálovou kanalizaci - dešťovou - úsek Š12 - Š11 " (3,78)*2,0 = 7,56 |  |  |  | 7.56
[7 empty] | " Obsyp potrubí štěrkem pro areálovou kanalizaci - dešťovou - úsek LŽ1 - Š12 " (1,728)*2,0 = 3,456 |  |  |  | 3.456
[7 empty] | " Obsyp potrubí štěrkem pro areálovou kanalizaci - dešťovou - úsek V4 - Š11 " (2,97)*2,0 = 5,94 |  |  |  | 5.94
[7 empty] | " Obsyp potrubí štěrkem pro areálovou kanalizaci - dešťovou - úsek UV - Š8-Š7 " (1,35)*2,0 = 2,7 |  |  |  | 2.7
[7 empty] | " Obsyp potrubí štěrkem pro areálovou kanalizaci - dešťovou - úsek V3 - Š4 " (3,834)*2,0 = 7,668 |  |  |  | 7.668
[7 empty] | " Obsyp potrubí štěrkem pro areálovou kanalizaci - dešťovou - úsek UV - Š5 " (1,296)*2,0 = 2,592 |  |  |  | 2.592
[7 empty] | " Obsyp potrubí štěrkem pro areálovou kanalizaci - dešťovou - úsek V2 - Š6 " (0,864)*2,0 = 1,728 |  |  |  | 1.728
[7 empty] | " Obsyp potrubí štěrkem pro areálovou kanalizaci - dešťovou - úsek LŽ1 - Š14 " (5,832)*2,0 = 11,664 |  |  |  | 11.664
[7 empty] | " Obsyp potrubí štěrkem pro areálovou kanalizaci - dešťovou - úsek LŽ2 - Š6 " (0,486)*2,0 = 0,972 |  |  |  | 0.972
" Obsyp potrubí štěrkem pro areálovou kanalizaci - dešťovou - pro potrubí Ø 200 mm "
[7 empty] | " Obsyp potrubí štěrkem pro areálovou kanalizaci - dešťovou - úsek V1 - Š14 " (2,808)*2,0 = 5,616 |  |  |  | 5.616
[7 empty] | " Obsyp potrubí štěrkem pro areálovou kanalizaci - dešťovou - úsek Š14 - Š6 " (6,534)*2,0 = 13,068 |  |  |  | 13.068
[7 empty] | " Obsyp potrubí štěrkem pro areálovou kanalizaci - dešťovou - úsek Š6 - Š5 " (8,478)*2,0 = 16,956 |  |  |  | 16.956
[7 empty] | " Obsyp potrubí štěrkem pro areálovou kanalizaci - dešťovou - úsek Š5 - Š4 " (3,24)*2,0 = 6,48 |  |  |  | 6.48
" Obsyp potrubí štěrkem pro areálovou kanalizaci - dešťovou - pro potrubí Ø 250 mm "
[7 empty] | " Obsyp potrubí štěrkem pro areálovou kanalizaci - dešťovou - úsek Š11 - Š10 " (6,642)*2,0 = 13,284 |  |  |  | 13.284
[7 empty] | " Obsyp potrubí štěrkem pro areálovou kanalizaci - dešťovou - úsek Š10 - Š9 " (1,89)*2,0 = 3,78 |  |  |  | 3.78
[7 empty] | " Obsyp potrubí štěrkem pro areálovou kanalizaci - dešťovou - úsek Š9 - Š8 " (3,24)*2,0 = 6,48 |  |  |  | 6.48
[7 empty] | " Obsyp potrubí štěrkem pro areálovou kanalizaci - dešťovou - úsek Š8 - Š7 " (13,284)*2,0 = 26,568 |  |  |  | 26.568
[7 empty] | " Obsyp potrubí štěrkem pro areálovou kanalizaci - dešťovou - úsek Š7 - RN " (1,458)*2,0 = 2,916 |  |  |  | 2.916
[7 empty] | " Obsyp potrubí štěrkem pro areálovou kanalizaci - dešťovou - úsek RN - Š2 " (0,702)*2,0 = 1,404 |  |  |  | 1.404
[7 empty] | " Obsyp potrubí štěrkem pro areálovou kanalizaci - dešťovou - úsek Š2 - Š1 " (3,554)*2,0 = 7,108 |  |  |  | 7.108
[7 empty] | " Obsyp potrubí štěrkem pro areálovou kanalizaci - dešťovou - úsek Š4 - Š3 " (8,1)*2,0 = 16,2 |  |  |  | 16.2
[7 empty] | " Obsyp potrubí štěrkem pro areálovou kanalizaci - dešťovou - úsek Š3 - RN " (1,998)*2,0 = 3,996 |  |  |  | 3.996
|  | 798 |  |  |  | 189999803 SPC | Náklady spojené s odvozem a uložením sypaniny / výkopku / navážky na skládku - vzdálenost skládky do 20 km | m3 | 73.0192 | 0 | 49.166 |  | 0 | B | odvozeno ÚRS |  | 0 |  | 0 | 21 | 0 | 0 | 7
[6 empty] | Výkaz výměr: | " Odvoz zeminy celkem z výkopových prací - Třída těžitelnosti I " = 24,583 |  |  |  | 24.583
[7 empty] | " Odvoz zeminy z výkopových prací - rýhy " (146,038+97,358) = 243,396 |  |  |  | 243.396
[7 empty] | " Odvoz zeminy celkem z výkopových prací - Třída těžitelnosti II " = 24,583 |  |  |  | 24.583
[7 empty] | " Odvoz zeminy z výkopových prací - rýhy " (146,038+97,358) = 243,396 |  |  |  | 243.396
" - Nakládání výkopku z hornin třídy těžitelnosti I, skupiny 1 až 3 přes 100 m3 " = 24,583
" - Nakládání výkopku z hornin třídy těžitelnosti II, skupiny 4 a 5 přes 100 m3 " = 24,583
" - Vodorovné přemístění přes 9 000 do 10000 m výkopku/sypaniny z horniny třídy těžitelnosti I skupiny 1 až 3 " = 24,583
" - Vodorovné přemístění přes 9 000 do 10000 m výkopku/sypaniny z horniny třídy těžitelnosti II skupiny 4 a 5 " = 24,583
" - Příplatek k vodorovnému přemístění výkopku/sypaniny z horniny třídy těžitelnosti I, skupiny 1 až 3 ZKD 1000 m přes 10000 m - uvažována skládka ve vzdálenosti do 20 km " = 245,83
" - Příplatek k vodorovnému přemístění výkopku/sypaniny z horniny třídy těžitelnosti II, skupiny 4 a 5 ZKD 1000 m přes 10000 m - uvažována skládka ve vzdálenosti do 20 km " = 245,83
" - Uložení sypaniny do násypů nezhutněných strojně - uložení zeminy na trvalé skládce vč. předepsaného zhutnění " = 49,166
" - Poplatek za uložení na skládce (skládkovné) zeminy a kamení kód odpadu 17 05 04 " = 98,332
" POZN: Množství ze poplatek násobeno vzhledem k MJ koeficientem 2,0 → 1 m3 ≈ 2,0 t. "
" Včetně naložení, svislého a vodorovného přesunu zeminy / sypaniny / výkopku. Likvidace v souladu se zákonem č. 541/2020 Sb. O odpadech vč. správného začleněné dle přílohy č. 1 vyhlášky č. 8/2021 o Katalogu odpadů a posuzování vlastností odpadů (Katalog odpadů). Likvidace dle technologie na místa určené zhotovitelem, včetně poplatků za uložení zeminy / sypaniny / výkopku. "
S/A.3/A.3.7/A.3.7.02/A.3.7.2.02/A.3.7.2.2.02 | 6 | [5 empty] | A.3.7.2.2.02: Vodorovné konstrukce | [5 empty] | 0 | Pododdíl |  |  | 0 |  | 0 |  | 0 | 0
|  | 799 |  |  |  | 451541111 | Lože pod potrubí otevřený výkop ze štěrkodrtě | m3 | 0.48 | 0 | 0.3232 |  | 0 | B | ÚRS 2023-I |  | 0 |  | 0 | 21 | 0 | 0 | 6
[6 empty] | Výkaz výměr: | " Lože pod betonové kanalizační šachty Š1 - Š8 - tl.100 mm " ((2,0*2,0)*8)*0,1 = 3,2 |  |  |  | 3.2
|  | 800 |  |  |  | 451573111 | Lože pod potrubí otevřený výkop z písku a štěrkopísku | m3 | 4.8425 | 0 | 3.2606 |  | 0 | B | ÚRS 2023-I |  | 0 |  | 0 | 21 | 0 | 0 | 6
[6 empty] | Výkaz výměr: | " Lože z písku pod potrubí areálové kanalizace - dešťové "
[7 empty] | " Lože z písku pro areálovou kanalizaci - dešťovou - úsek V5 - Š13 - tl. 150 mm " (1,4*1,2)*0,15 = 0,252 |  |  |  | 0.252
[7 empty] | " Lože z písku pro areálovou kanalizaci - dešťovou - úsek Š13 - Š12 - tl. 150 mm " (5,7*1,2)*0,15 = 1,026 |  |  |  | 1.026
[7 empty] | " Lože z písku pro areálovou kanalizaci - dešťovou - úsek Š12 - Š11 - tl. 150 mm " (7,0*1,2)*0,15 = 1,26 |  |  |  | 1.26
[7 empty] | " Lože z písku pro areálovou kanalizaci - dešťovou - úsek Š11 - Š10 - tl. 150 mm " (12,3*1,2)*0,15 = 2,214 |  |  |  | 2.214
[7 empty] | " Lože z písku pro areálovou kanalizaci - dešťovou - úsek Š10 - Š9 - tl. 150 mm " (3,5*1,2)*0,15 = 0,63 |  |  |  | 0.63
[7 empty] | " Lože z písku pro areálovou kanalizaci - dešťovou - úsek Š9 - Š8 - tl. 150 mm " (6,0*1,2)*0,15 = 1,08 |  |  |  | 1.08
[7 empty] | " Lože z písku pro areálovou kanalizaci - dešťovou - úsek Š8 - Š7 - tl. 150 mm " (24,6*1,2)*0,15 = 4,428 |  |  |  | 4.428
[7 empty] | " Lože z písku pro areálovou kanalizaci - dešťovou - úsek Š7 - RN - tl. 150 mm " (2,7*1,2)*0,15 = 0,486 |  |  |  | 0.486
[7 empty] | " Lože z písku pro areálovou kanalizaci - dešťovou - úsek LŽ1 - Š12 - tl. 150 mm " (3,2*1,2)*0,15 = 0,576 |  |  |  | 0.576
[7 empty] | " Lože z písku pro areálovou kanalizaci - dešťovou - úsek V4 - Š11 - tl. 150 mm " (5,5*1,2)*0,15 = 0,99 |  |  |  | 0.99
[7 empty] | " Lože z písku pro areálovou kanalizaci - dešťovou - úsek UV - Š8-Š7 - tl. 150 mm " (2,5*1,2)*0,15 = 0,45 |  |  |  | 0.45
[7 empty] | " Lože z písku pro areálovou kanalizaci - dešťovou - úsek RN - Š2 - tl. 150 mm " (1,3*1,2)*0,15 = 0,234 |  |  |  | 0.234
[7 empty] | " Lože z písku pro areálovou kanalizaci - dešťovou - úsek Š2 - Š1 - tl. 150 mm " (6,6*1,2)*0,15 = 1,188 |  |  |  | 1.188
[7 empty] | " Lože z písku pro areálovou kanalizaci - dešťovou - úsek V1 - Š14 - tl. 150 mm " (5,2*1,2)*0,15 = 0,936 |  |  |  | 0.936
[7 empty] | " Lože z písku pro areálovou kanalizaci - dešťovou - úsek Š14 - Š6 - tl. 150 mm " (12,1*1,2)*0,15 = 2,178 |  |  |  | 2.178
[7 empty] | " Lože z písku pro areálovou kanalizaci - dešťovou - úsek Š6 - Š5 - tl. 150 mm " (15,7*1,2)*0,15 = 2,826 |  |  |  | 2.826
[7 empty] | " Lože z písku pro areálovou kanalizaci - dešťovou - úsek Š5 - Š4 - tl. 150 mm " (6,0*1,2)*0,15 = 1,08 |  |  |  | 1.08
[7 empty] | " Lože z písku pro areálovou kanalizaci - dešťovou - úsek Š4 - Š3 - tl. 150 mm " (15,0*1,2)*0,15 = 2,7 |  |  |  | 2.7
[7 empty] | " Lože z písku pro areálovou kanalizaci - dešťovou - úsek Š3 - RN - tl. 150 mm " (3,7*1,2)*0,15 = 0,666 |  |  |  | 0.666
[7 empty] | " Lože z písku pro areálovou kanalizaci - dešťovou - úsek V3 - Š4 - tl. 150 mm " (7,1*1,2)*0,15 = 1,278 |  |  |  | 1.278
[7 empty] | " Lože z písku pro areálovou kanalizaci - dešťovou - úsek UV - Š5 - tl. 150 mm " (2,4*1,2)*0,15 = 0,432 |  |  |  | 0.432
[7 empty] | " Lože z písku pro areálovou kanalizaci - dešťovou - úsek V2 - Š6 - tl. 150 mm " (1,6*1,2)*0,15 = 0,288 |  |  |  | 0.288
[7 empty] | " Lože z písku pro areálovou kanalizaci - dešťovou - úsek LŽ1 - Š14 - tl. 150 mm " (10,8*1,2)*0,15 = 1,944 |  |  |  | 1.944
[7 empty] | " Lože z písku pro areálovou kanalizaci - dešťovou - úsek LŽ2 - Š6 - tl. 150 mm " (0,9*1,2)*0,15 = 0,162 |  |  |  | 0.162
" Lože z písku pro kanalizační šachty z PP "
[7 empty] | " Lože z písku pro kanalizační šachty z PP - Š9 - Š 14 - tl. 150 mm " ((1,6*1,6)*0,15)*6 = 2,304 |  |  |  | 2.304
" Lože z písku pro uliční vpusti UV "
[7 empty] | " Lože z písku pro uliční vpusti - UV - tl. 150 mm " ((1,5*1,5)*0,15)*2 = 0,675 |  |  |  | 0.675
|  | 801 |  |  |  | 452311131 | Podkladní desky z betonu prostého tř. C 12/15 otevřený výkop | m3 | 0.504 | 0 | 0.33936 |  | 0 | B | ÚRS 2023-I |  | 0 |  | 0 | 21 | 0 | 0 | 6
[6 empty] | Výkaz výměr: | " Podkladní betonová deska pro betonové kanalizační šachty Š1 - Š8 - tl. 100 mm " (((2,0*2,0)*0,1)*8)*1,05 = 3,36 |  |  |  | 3.36
S/A.3/A.3.7/A.3.7.02/A.3.7.2.02/A.3.7.2.2.03 | 6 | [5 empty] | A.3.7.2.2.03: Trubní vedení | [5 empty] | 0 | Pododdíl |  |  | 0 |  | 0 |  | 0 | 0
|  | 802 |  |  |  | 871310310 RTO | D+M Potrubí z trub plastových PP DN 150 SN 10 - Specifikace dle PD | m | 7.9365 | 0 | 5.3439 |  | 0 | B | odvozeno ÚRS |  | 0 |  | 0 | 21 | 0 | 0 | 7
[6 empty] | Výkaz výměr: | " Potrubí PP SN 10. "
[7 empty] | " Potrubí pro areálovou kanalizaci - dešťovou - úsek V5 - Š13 " (1,4)*1,1 = 1,54 |  |  |  | 1.54
[7 empty] | " Potrubí pro areálovou kanalizaci - dešťovou - úsek Š13 - Š12 " (5,7)*1,1 = 6,27 |  |  |  | 6.27
[7 empty] | " Potrubí pro areálovou kanalizaci - dešťovou - úsek Š12 - Š11 " (7,0)*1,1 = 7,7 |  |  |  | 7.7
[7 empty] | " Potrubí pro areálovou kanalizaci - dešťovou - úsek LŽ1 - Š12 " (3,2)*1,1 = 3,52 |  |  |  | 3.52
[7 empty] | " Potrubí pro areálovou kanalizaci - dešťovou - úsek V4 - Š11 " (5,5)*1,1 = 6,05 |  |  |  | 6.05
[7 empty] | " Potrubí pro areálovou kanalizaci - dešťovou - úsek UV - Š8-Š7 " (2,5)*1,1 = 2,75 |  |  |  | 2.75
[7 empty] | " Potrubí pro areálovou kanalizaci - dešťovou - úsek V3 - Š4 " (7,1)*1,1 = 7,81 |  |  |  | 7.81
[7 empty] | " Potrubí pro areálovou kanalizaci - dešťovou - úsek UV - Š5 " (2,4)*1,1 = 2,64 |  |  |  | 2.64
[7 empty] | " Potrubí pro areálovou kanalizaci - dešťovou - úsek V2 - Š6 " (1,6)*1,1 = 1,76 |  |  |  | 1.76
[7 empty] | " Potrubí pro areálovou kanalizaci - dešťovou - úsek LŽ1 - Š14 " (10,8)*1,1 = 11,88 |  |  |  | 11.88
[7 empty] | " Potrubí pro areálovou kanalizaci - dešťovou - úsek LŽ2 - Š6 " (0,9)*1,1 = 0,99 |  |  |  | 0.99
" Vceně veškeré potřebné tvarovky a příslušenství "
|  | 803 |  |  |  | 871350310 RTO | D+M Potrubí z trub plastových PP DN 200 SN 10 - Specifikace dle PD | m | 6.435 | 0 | 4.3329 |  | 0 | B | odvozeno ÚRS |  | 0 |  | 0 | 21 | 0 | 0 | 7
[6 empty] | Výkaz výměr: | " Potrubí PP SN 10. "
[7 empty] | " Potrubí pro areálovou kanalizaci - dešťovou - úsek V1 - Š14 " (5,2)*1,1 = 5,72 |  |  |  | 5.72
[7 empty] | " Potrubí pro areálovou kanalizaci - dešťovou - úsek Š14 - Š6 " (12,1)*1,1 = 13,31 |  |  |  | 13.31
[7 empty] | " Potrubí pro areálovou kanalizaci - dešťovou - úsek Š6 - Š5 " (15,7)*1,1 = 17,27 |  |  |  | 17.27
[7 empty] | " Potrubí pro areálovou kanalizaci - dešťovou - úsek Š5 - Š4 " (6,0)*1,1 = 6,6 |  |  |  | 6.6
" Vceně veškeré potřebné tvarovky a příslušenství "
|  | 804 |  |  |  | 871350310 RTO | D+M Potrubí z trub plastových PP DN 250 SN 10 - Specifikace dle PD | m | 12.4905 | 0 | 8.4103 |  | 0 | B | odvozeno ÚRS |  | 0 |  | 0 | 21 | 0 | 0 | 7
[6 empty] | Výkaz výměr: | " Potrubí PP SN 10. "
[7 empty] | " Potrubí pro areálovou kanalizaci - dešťovou - úsek Š11 - Š10 " (12,3)*1,1 = 13,53 |  |  |  | 13.53
[7 empty] | " Potrubí pro areálovou kanalizaci - dešťovou - úsek Š10 - Š9 " (3,5)*1,1 = 3,85 |  |  |  | 3.85
[7 empty] | " Potrubí pro areálovou kanalizaci - dešťovou - úsek Š9 - Š8 " (6,0)*1,1 = 6,6 |  |  |  | 6.6
[7 empty] | " Potrubí pro areálovou kanalizaci - dešťovou - úsek Š8 - Š7 " (24,6)*1,1 = 27,06 |  |  |  | 27.06
[7 empty] | " Potrubí pro areálovou kanalizaci - dešťovou - úsek Š7 - RN " (2,7)*1,1 = 2,97 |  |  |  | 2.97
[7 empty] | " Potrubí pro areálovou kanalizaci - dešťovou - úsek RN - Š2 " (1,3)*1,1 = 1,43 |  |  |  | 1.43
[7 empty] | " Potrubí pro areálovou kanalizaci - dešťovou - úsek Š2 - Š1 " (6,6)*1,1 = 7,26 |  |  |  | 7.26
[7 empty] | " Potrubí pro areálovou kanalizaci - dešťovou - úsek Š4 - Š3 " (15,0)*1,1 = 16,5 |  |  |  | 16.5
[7 empty] | " Potrubí pro areálovou kanalizaci - dešťovou - úsek Š3 - RN " (3,7)*1,1 = 4,07 |  |  |  | 4.07
" Vceně veškeré potřebné tvarovky a příslušenství "
|  | 805 |  |  |  | 871999601 SPC | D+M Plastová revizní šachta na kanalizačním potrubí - DN 600 - Specifikace dle PD - Š9 | kus | 0.15 | 0 | 0.101 |  | 0 | B | odvozeno ÚRS |  | 0 |  | 0 | 21 | 0 | 0 | 7
[6 empty] | Výkaz výměr: | " Revizní šachta z polypropylenu (PP) na kanalizačním potrubí DN 600 - Š9 - hl. ± 1,35 m. " = 1 |  |  |  | 1
" Šachta kruhová plastová DN 600 mm, systémové šachtové dno, šachtové skruže / dílce, konus a vyrovnávací prstenec. V ceně litinový poklop kruhový D400 s odvětráním, veškeré příslušenství a vystrojení šachty, držáky armatur, pomocné konstrukce "
" V ceně také přesun hmot. "
|  | 806 |  |  |  | 871999602 SPC | D+M Plastová revizní šachta na kanalizačním potrubí - DN 600 - Specifikace dle PD - Š10 | kus | 0.15 | 0 | 0.101 |  | 0 | B | odvozeno ÚRS |  | 0 |  | 0 | 21 | 0 | 0 | 7
[6 empty] | Výkaz výměr: | " Revizní šachta z polypropylenu (PP) na kanalizačním potrubí DN 600 - Š10 - hl. ± 1,35 m. " = 1 |  |  |  | 1
" Šachta kruhová plastová DN 600 mm, systémové šachtové dno, šachtové skruže / dílce, konus a vyrovnávací prstenec. V ceně litinový poklop kruhový D400 s odvětráním, veškeré příslušenství a vystrojení šachty, držáky armatur, pomocné konstrukce "
" V ceně také přesun hmot. "
|  | 807 |  |  |  | 871999603 SPC | D+M Plastová revizní šachta na kanalizačním potrubí - DN 600 - Specifikace dle PD - Š11 | kus | 0.15 | 0 | 0.101 |  | 0 | B | odvozeno ÚRS |  | 0 |  | 0 | 21 | 0 | 0 | 7
[6 empty] | Výkaz výměr: | " Revizní šachta z polypropylenu (PP) na kanalizačním potrubí DN 600 - Š11 - hl. ± 1,3 m. " = 1 |  |  |  | 1
" Šachta kruhová plastová DN 600 mm, systémové šachtové dno, šachtové skruže / dílce, konus a vyrovnávací prstenec. V ceně litinový poklop kruhový D400 s odvětráním, veškeré příslušenství a vystrojení šachty, držáky armatur, pomocné konstrukce "
" V ceně také přesun hmot. "
|  | 808 |  |  |  | 871999604 SPC | D+M Plastová revizní šachta na kanalizačním potrubí - DN 600 - Specifikace dle PD - Š12 | kus | 0.15 | 0 | 0.101 |  | 0 | B | odvozeno ÚRS |  | 0 |  | 0 | 21 | 0 | 0 | 7
[6 empty] | Výkaz výměr: | " Revizní šachta z polypropylenu (PP) na kanalizačním potrubí DN 600 - Š12 - hl. ± 1,2 m. " = 1 |  |  |  | 1
" Šachta kruhová plastová DN 600 mm, systémové šachtové dno, šachtové skruže / dílce, konus a vyrovnávací prstenec. V ceně litinový poklop kruhový D400 s odvětráním, veškeré příslušenství a vystrojení šachty, držáky armatur, pomocné konstrukce "
" V ceně také přesun hmot. "
|  | 809 |  |  |  | 871999605 SPC | D+M Plastová revizní šachta na kanalizačním potrubí - DN 600 - Specifikace dle PD - Š13 | kus | 0.15 | 0 | 0.101 |  | 0 | B | odvozeno ÚRS |  | 0 |  | 0 | 21 | 0 | 0 | 7
[6 empty] | Výkaz výměr: | " Revizní šachta z polypropylenu (PP) na kanalizačním potrubí DN 600 - Š13 - hl. ± 1,15 m. " = 1 |  |  |  | 1
" Šachta kruhová plastová DN 600 mm, systémové šachtové dno, šachtové skruže / dílce, konus a vyrovnávací prstenec. V ceně litinový poklop kruhový D400 s odvětráním, veškeré příslušenství a vystrojení šachty, držáky armatur, pomocné konstrukce "
" V ceně také přesun hmot. "
|  | 810 |  |  |  | 871999606 SPC | D+M Plastová revizní šachta na kanalizačním potrubí - DN 600 - Specifikace dle PD - Š14 | kus | 0.15 | 0 | 0.101 |  | 0 | B | odvozeno ÚRS |  | 0 |  | 0 | 21 | 0 | 0 | 7
[6 empty] | Výkaz výměr: | " Revizní šachta z polypropylenu (PP) na kanalizačním potrubí DN 600 - Š14 - hl. ± 1,45 m. " = 1 |  |  |  | 1
" Šachta kruhová plastová DN 600 mm, systémové šachtové dno, šachtové skruže / dílce, konus a vyrovnávací prstenec. V ceně litinový poklop kruhový D400 s odvětráním, veškeré příslušenství a vystrojení šachty, držáky armatur, pomocné konstrukce "
" V ceně také přesun hmot. "
|  | 811 |  |  |  | 871999611 SPC | D+M Betonová revizní šachta na kanalizačním potrubí - DN 1000 - Specifikace dle PD - Š1 | kus | 0.15 | 0 | 0.101 |  | 0 | B | odvozeno ÚRS |  | 0 |  | 0 | 21 | 0 | 0 | 7
[6 empty] | Výkaz výměr: | " Betonová šachta na kanalizačním potrubí DN 1000 - Š1 - hl. ± 3,2 m. " = 1 |  |  |  | 1
" Šachta kruhová betonová, systémové šachtové dno, šachtové skruže, přechodový kus, vyrovnávací prstenec. V ceně litinový poklop s odvětráním kruhový D400. V ceně veškeré příslušenství a vystrojení šachty (stupadla, kapsová stupadla, žlab, nástupnice, elastomerní těsnění, styková malta, nátěr kluzným prostředkem atd.). "
" V ceně také přesun hmot a veškeré dalšní nutné příslušenství a vystrojení pro provedení betonové šachty. "
|  | 812 |  |  |  | 871999612 SPC | D+M Betonová revizní šachta na kanalizačním potrubí - DN 1000 s regulátorem odtoku - Specifikace dle PD - Š2 | kus | 0.15 | 0 | 0.101 |  | 0 | B | odvozeno ÚRS |  | 0 |  | 0 | 21 | 0 | 0 | 7
[6 empty] | Výkaz výměr: | " Betonová šachta na kanalizačním potrubí DN 1000 s regulátorem odtoku - Š2 - hl. ± 3,15 m. " = 1 |  |  |  | 1
" Šachta kruhová betonová, systémové šachtové dno, šachtové skruže, přechodový kus, vyrovnávací prstenec. V ceně litinový poklop s odvětráním kruhový D400. V ceně regulátor odtoku a veškeré příslušenství a vystrojení šachty (stupadla, kapsová stupadla, žlab, nástupnice, elastomerní těsnění, styková malta, nátěr kluzným prostředkem atd.). "
" V ceně také přesun hmot a veškeré dalšní nutné příslušenství a vystrojení pro provedení betonové šachty. "
|  | 813 |  |  |  | 871999613 SPC | D+M Betonová revizní šachta na kanalizačním potrubí - DN 1000 - Specifikace dle PD - Š3 | kus | 0.15 | 0 | 0.101 |  | 0 | B | odvozeno ÚRS |  | 0 |  | 0 | 21 | 0 | 0 | 7
[6 empty] | Výkaz výměr: | " Betonová šachta na kanalizačním potrubí DN 1000 - Š3 - hl. ± 2,3 m. " = 1 |  |  |  | 1
" Šachta kruhová betonová, systémové šachtové dno, šachtové skruže, přechodový kus, vyrovnávací prstenec. V ceně litinový poklop s odvětráním kruhový D400. V ceně veškeré příslušenství a vystrojení šachty (stupadla, kapsová stupadla, žlab, nástupnice, elastomerní těsnění, styková malta, nátěr kluzným prostředkem atd.). "
" V ceně také přesun hmot a veškeré dalšní nutné příslušenství a vystrojení pro provedení betonové šachty. "
|  | 814 |  |  |  | 871999614 SPC | D+M Betonová revizní šachta na kanalizačním potrubí - DN 1000 - Specifikace dle PD - Š4 | kus | 0.15 | 0 | 0.101 |  | 0 | B | odvozeno ÚRS |  | 0 |  | 0 | 21 | 0 | 0 | 7
[6 empty] | Výkaz výměr: | " Betonová šachta na kanalizačním potrubí DN 1000 - Š4 - hl. ± 2,2 m. " = 1 |  |  |  | 1
" Šachta kruhová betonová, systémové šachtové dno, šachtové skruže, přechodový kus, vyrovnávací prstenec. V ceně litinový poklop s odvětráním kruhový D400. V ceně veškeré příslušenství a vystrojení šachty (stupadla, kapsová stupadla, žlab, nástupnice, elastomerní těsnění, styková malta, nátěr kluzným prostředkem atd.). "
" V ceně také přesun hmot a veškeré dalšní nutné příslušenství a vystrojení pro provedení betonové šachty. "
|  | 815 |  |  |  | 871999615 SPC | D+M Betonová revizní šachta na kanalizačním potrubí - DN 1000 - Specifikace dle PD - Š5 | kus | 0.15 | 0 | 0.101 |  | 0 | B | odvozeno ÚRS |  | 0 |  | 0 | 21 | 0 | 0 | 7
[6 empty] | Výkaz výměr: | " Betonová šachta na kanalizačním potrubí DN 1000 - Š5 - hl. ± 2,1 m. " = 1 |  |  |  | 1
" Šachta kruhová betonová, systémové šachtové dno, šachtové skruže, přechodový kus, vyrovnávací prstenec. V ceně litinový poklop s odvětráním kruhový D400. V ceně veškeré příslušenství a vystrojení šachty (stupadla, kapsová stupadla, žlab, nástupnice, elastomerní těsnění, styková malta, nátěr kluzným prostředkem atd.). "
" V ceně také přesun hmot a veškeré dalšní nutné příslušenství a vystrojení pro provedení betonové šachty. "
|  | 816 |  |  |  | 871999616 SPC | D+M Betonová revizní šachta na kanalizačním potrubí - DN 1000 - Specifikace dle PD - Š6 | kus | 0.15 | 0 | 0.101 |  | 0 | B | odvozeno ÚRS |  | 0 |  | 0 | 21 | 0 | 0 | 7
[6 empty] | Výkaz výměr: | " Betonová šachta na kanalizačním potrubí DN 1000 - Š6 - hl. ± 1,85 m. " = 1 |  |  |  | 1
" Šachta kruhová betonová, systémové šachtové dno, šachtové skruže, přechodový kus, vyrovnávací prstenec. V ceně litinový poklop s odvětráním kruhový D400. V ceně veškeré příslušenství a vystrojení šachty (stupadla, kapsová stupadla, žlab, nástupnice, elastomerní těsnění, styková malta, nátěr kluzným prostředkem atd.). "
" V ceně také přesun hmot a veškeré dalšní nutné příslušenství a vystrojení pro provedení betonové šachty. "
|  | 817 |  |  |  | 871999617 SPC | D+M Betonová revizní šachta na kanalizačním potrubí - DN 1000 - Specifikace dle PD - Š7 | kus | 0.15 | 0 | 0.101 |  | 0 | B | odvozeno ÚRS |  | 0 |  | 0 | 21 | 0 | 0 | 7
[6 empty] | Výkaz výměr: | " Betonová šachta na kanalizačním potrubí DN 1000 - Š7 - hl. ± 2,05 m. " = 1 |  |  |  | 1
" Šachta kruhová betonová, systémové šachtové dno, šachtové skruže, přechodový kus, vyrovnávací prstenec. V ceně litinový poklop s odvětráním kruhový D400. V ceně veškeré příslušenství a vystrojení šachty (stupadla, kapsová stupadla, žlab, nástupnice, elastomerní těsnění, styková malta, nátěr kluzným prostředkem atd.). "
" V ceně také přesun hmot a veškeré dalšní nutné příslušenství a vystrojení pro provedení betonové šachty. "
|  | 818 |  |  |  | 871999618 SPC | D+M Betonová revizní šachta na kanalizačním potrubí - DN 1000 - Specifikace dle PD - Š8 | kus | 0.15 | 0 | 0.101 |  | 0 | B | odvozeno ÚRS |  | 0 |  | 0 | 21 | 0 | 0 | 7
[6 empty] | Výkaz výměr: | " Betonová šachta na kanalizačním potrubí DN 1000 - Š8 - hl. ± 1,65 m. " = 1 |  |  |  | 1
" Šachta kruhová betonová, systémové šachtové dno, šachtové skruže, přechodový kus, vyrovnávací prstenec. V ceně litinový poklop s odvětráním kruhový D400. V ceně veškeré příslušenství a vystrojení šachty (stupadla, kapsová stupadla, žlab, nástupnice, elastomerní těsnění, styková malta, nátěr kluzným prostředkem atd.). "
" V ceně také přesun hmot a veškeré dalšní nutné příslušenství a vystrojení pro provedení betonové šachty. "
|  | 819 |  |  |  | 871999651 SPC | D+M Uliční vpusť betonová prefabrikovaná vč. vtokové mříže - u šachty Š5 - Specifikace dle PD | kus | 0.15 | 0 | 0.101 |  | 0 | B | odvozeno ÚRS |  | 0 |  | 0 | 21 | 0 | 0 | 7
[6 empty] | Výkaz výměr: | " Uliční vpusť betonová prefabrikovaná vč. vtokové mříže. " = 1 |  |  |  | 1
" V ceně betonové dílce vpusti (šachty, dno, apod.), vtoková mříž, kalový koš pro zachycení nečistot, podkladní prstenec, případné nutné zemní práce, případné obetonování / obsypání potrubí a další veškeré nutné příslušenství a prvky pro provedení uličí vpusti. "
" V ceně také přesun hmot. "
|  | 820 |  |  |  | 871999652 SPC | D+M Uliční vpusť betonová prefabrikovaná vč. vtokové mříže - u šachty Š9 - Specifikace dle PD | kus | 0.15 | 0 | 0.101 |  | 0 | B | odvozeno ÚRS |  | 0 |  | 0 | 21 | 0 | 0 | 7
[6 empty] | Výkaz výměr: | " Uliční vpusť betonová prefabrikovaná vč. vtokové mříže. " = 1 |  |  |  | 1
" V ceně betonové dílce vpusti (šachty, dno, apod.), vtoková mříž, kalový koš pro zachycení nečistot, podkladní prstenec, případné nutné zemní práce, případné obetonování potrubí a další veškeré nutné příslušenství a prvky pro provedení uličí vpusti. "
" V ceně také přesun hmot. "
|  | 821 |  |  |  | 871999691 SPC | D+M Liniový odvodňovací žlab - šířka 200 mm - Specifikace dle PD - LŽ1 | m | 0.69 | 0 | 0.4646 |  | 0 | B | odvozeno ÚRS |  | 0 |  | 0 | 21 | 0 | 0 | 7
[6 empty] | Výkaz výměr: | " Liniový odvodňovací žlab z polymerbetonu - 2 ks po 2,3 m " (2,3)*2 = 4,6 |  |  |  | 4.6
" Součástí zemní práce, podkladní lože, osazení žlabu včetně krycího roštu / mříže, systémové vpusti, tvarovky pro zajištění napojení na kanalizaci vč. napojení, sítko+sifon pro zachytávání nečistot, čela žlabu. V ceně také přesun hmot. "
" Včetně naložení, svislého a vodorovného přesunu zeminy / sypaniny / výkopku. Likvidace v souladu se zákonem č. 541/2020 Sb. O odpadech vč. správného začleněné dle přílohy č. 1 vyhlášky č. 8/2021 o Katalogu odpadů a posuzování vlastností odpadů (Katalog odpadů). Likvidace dle technologie na místa určené zhotovitelem, včetně poplatků za uložení zeminy / sypaniny / výkopku. "
|  | 822 |  |  |  | 871999692 SPC | D+M Liniový odvodňovací žlab - šířka 200 mm - Specifikace dle PD - LŽ2 | m | 0.3 | 0 | 0.202 |  | 0 | B | odvozeno ÚRS |  | 0 |  | 0 | 21 | 0 | 0 | 7
[6 empty] | Výkaz výměr: | " Liniový odvodňovací žlab z polymerbetonu - 2 ks po 1,0 m " (1,0)*2 = 2 |  |  |  | 2
" Součástí zemní práce, podkladní lože, osazení žlabu včetně krycího roštu / mříže, systémové vpusti, tvarovky pro zajištění napojení na kanalizaci vč. napojení, sítko+sifon pro zachytávání nečistot, čela žlabu. V ceně také přesun hmot. "
" Včetně naložení, svislého a vodorovného přesunu zeminy / sypaniny / výkopku. Likvidace v souladu se zákonem č. 541/2020 Sb. O odpadech vč. správného začleněné dle přílohy č. 1 vyhlášky č. 8/2021 o Katalogu odpadů a posuzování vlastností odpadů (Katalog odpadů). Likvidace dle technologie na místa určené zhotovitelem, včetně poplatků za uložení zeminy / sypaniny / výkopku. "
|  | 823 |  |  |  | 871999701 SPC | D+M Prostup potrubí budovou - Specifikace dle PD | kus | 0.9 | 0 | 0.606 |  | 0 | B | odvozeno ÚRS |  | 0 |  | 0 | 21 | 0 | 0 | 7
[6 empty] | Výkaz výměr: | " Prostup potrubí budovou - základy. "
[7 empty] | " Prostup objektem stávajícím " = 3 |  |  |  | 3
[7 empty] | " Prostup objektem přístavby - V5 + 2× V3 " = 3 |  |  |  | 3
" V ceně chránička, kotvení chráničky, vytvoření a zapravení prostupů, systémové utěsnění prostupu, napojení na svislou hydroizolaci.vč. přesunu hmot, odvozu a likvidace suti. "
" Včetně naložení, svislého a vodorovného přesunu suti, odvoz stavební suti. Likvidace v souladu se zákonem č. 541/2020 Sb. O odpadech vč. správného začlenění dle přílohy č. 1 vyhlášky č. 8/2021 o Katalogu odpadů a posuzování vlastností odpadů (Katalog odpadů). Likvidace dle technologie na místa určené zhotovitelem, včetně poplatků za uložení odpadu. "
|  | 824 |  |  |  | 871999801 SPC | D+M Napojení potrubí kanalizace na plastovou šachtu - Specifikace dle PD | kus | 2.25 | 0 | 1.515 |  | 0 | B | odvozeno ÚRS |  | 0 |  | 0 | 21 | 0 | 0 | 7
[6 empty] | Výkaz výměr: | " Napojení potrubí kanalizace na novou plastovou šachtu. "
[7 empty] | " Napojení na šachtu Š9 " = 2 |  |  |  | 2
[7 empty] | " Napojení na šachtu Š10 " = 2 |  |  |  | 2
[7 empty] | " Napojení na šachtu Š11 " = 3 |  |  |  | 3
[7 empty] | " Napojení na šachtu Š12 " = 3 |  |  |  | 3
[7 empty] | " Napojení na šachtu Š13 " = 2 |  |  |  | 2
[7 empty] | " Napojení na šachtu Š14, " = 3 |  |  |  | 3
" V ceně případné nutné vytvoření a zapravení prostupu, tvarovky pro zajištění napojení, těsnící prvky a veškeré příslušenství vč. přesunu hmot. "
|  | 825 |  |  |  | 871999802 SPC | D+M Napojení potrubí kanalizace na betonovou šachtu - Specifikace dle PD | kus | 2.7 | 0 | 1.818 |  | 0 | B | odvozeno ÚRS |  | 0 |  | 0 | 21 | 0 | 0 | 7
[6 empty] | Výkaz výměr: | " Napojení potrubí kanalizace na novou betonovou šachtu. "
[7 empty] | " Napojení na šachtu Š1 " = 1 |  |  |  | 1
[7 empty] | " Napojení na šachtu Š2 " = 2 |  |  |  | 2
[7 empty] | " Napojení na šachtu Š3 " = 2 |  |  |  | 2
[7 empty] | " Napojení na šachtu Š4 " = 3 |  |  |  | 3
[7 empty] | " Napojení na šachtu Š5 " = 3 |  |  |  | 3
[7 empty] | " Napojení na šachtu Š6 " = 3 |  |  |  | 3
[7 empty] | " Napojení na šachtu Š7 " = 2 |  |  |  | 2
[7 empty] | " Napojení na šachtu Š8 " = 2 |  |  |  | 2
" V ceně případné nutné vytvoření a zapravení prostupu, tvarovky pro zajištění napojení, těsnící prvky a veškeré příslušenství vč. přesunu hmot. "
|  | 826 |  |  |  | 871999803 SPC | D+M Napojení potrubí kanalizace na vpusti - Specifikace dle PD | kus | 0.3 | 0 | 0.202 |  | 0 | B | odvozeno ÚRS |  | 0 |  | 0 | 21 | 0 | 0 | 7
[6 empty] | Výkaz výměr: | " Napojení potrubí kanalizace na uliční vpusti. " = 2 |  |  |  | 2
" V ceně veškerý nutný materiál a práce pro zajištění napojení kanalizace na dílce uliční vpusti - tvarovky pro napojení, těsnící materiál, kotvící a spojovací věci, apod. "
|  | 827 |  |  |  | 871999804 SPC | D+M Napojení potrubí kanalizace na retenční nádrž - Specifikace dle PD | kus | 0.45 | 0 | 0.303 |  | 0 | B | odvozeno ÚRS |  | 0 |  | 0 | 21 | 0 | 0 | 7
[6 empty] | Výkaz výměr: | " Napojení potrubí kanalizace na retenční nádrž. " = 3 |  |  |  | 3
" V ceně případné nutné vytvoření a zapravneí prostupu, veškerý nutný materiál a práce pro zajištění napojení kanalizace na dílce uliční vpusti - tvarovky pro napojení, těsnící materiál, kotvící a spojovací věci, apod. "
|  | 828 |  |  |  | 871999805 SPC1 | D+M Napojení stávajícího areálového potrubí kanalizace na novou kanalizační šachtu - Specifikace dle PD | kus | 0.15 | 0 | 0.101 |  | 0 | B | odvozeno ÚRS |  | 0 |  | 0 | 21 | 0 | 0 | 7
[6 empty] | Výkaz výměr: | " Napojení stávající areálové kanalizace na novou betonovou šachtu Š1 " = 1 |  |  |  | 1
" V ceně vytvoření a zapravení prostupu, tvarovky pro zajištění napojení, těsnící prvky a veškeré příslušenství vč. přesunu hmot, odvozu suti. "
" V ceně také případné odslepení potrubí, tvarovky a potrubí pro dopojení apod. "
|  | 829 |  |  |  | 871999806 SPC | D+M Napojení stávajícího areálového potrubí kanalizace na novou kanalizační šachtu - Specifikace dle PD | kus | 0.15 | 0 | 0.101 |  | 0 | B | odvozeno ÚRS |  | 0 |  | 0 | 21 | 0 | 0 | 7
[6 empty] | Výkaz výměr: | " Napojení stávající areálové kanalizace na novou plastovou šachtui Š1 " = 1 |  |  |  | 1
" V ceně vytvoření a zapravení prostupu, tvarovky pro zajištění napojení, těsnící prvky a veškeré příslušenství vč. přesunu hmot, odvozu suti. "
" V ceně také případné odslepení potrubí, tvarovky a potrubí pro dopojení apod. "
|  | 830 |  |  |  | 871999901 SPC | Kamerový průzkum stávající areálové kanalizace vč. případného pročištění - Specifikace dle PD | sada | 0.15 | 0 | 0.101 |  | 0 | B | odvozeno ÚRS |  | 0 |  | 0 | 21 | 0 | 0 | 7
[6 empty] | Výkaz výměr: | " Kamerový průzkum stávající areálové kanalizace vč. případného vyčištění. Předpokládaná délka - max 20 m. "
[7 empty] | " V ceně kamerový průzkum, revizní zpráva a DVD záznam z průzkumu kanalizačního potrubí, stávajícího úseku Pročištění tlakovou vodou,či motorovým pérem. V ceně je zahruta také doprava a práce techniků ." = 1 |  |  |  | 1
" V ceně také odvozu a likvidace kalu. "
" Včetně naložení, svislého a vodorovného přesunu suti, odvoz stavební suti. Likvidace v souladu se zákonem č. 541/2020 Sb. O odpadech vč. správného začlenění dle přílohy č. 1 vyhlášky č. 8/2021 o Katalogu odpadů a posuzování vlastností odpadů (Katalog odpadů). Likvidace dle technologie na místa určené zhotovitelem, včetně poplatků za uložení odpadu. "
|  | 831 |  |  |  | 871999901 SPC1 | D+M Výměna poškozené kanalizace zjištěné při kamerovém průzkumu - poškození před zahájením prací - Specifikace dle PD | m | 0.15 | 0 | 1.515 |  | 0 | B | odvozeno ÚRS |  | 0 |  | 0 | 21 | 0 | 0 | 7
[6 empty] | Výkaz výměr: | " Případná výměna poškozené kanalizace zjištěná během kamerového průzkumu. " = 1 |  |  |  | 15
" V ceně zpřístupnění k potrubí (zemní práce vč. prací s tím související - pažení, čerpání vody, nakládání se zeminou, apod.), vybourání stávajícího potrubí a montáž nového stejného druhu a dimenze vč. dodávky, a další veškeré nutné práce související s výměnou kanalizačního potrubí vč. případného zajištění dočasného čerpání. "
" V ceně tpřesun hmot, nakládání se zeminou, odvoz a likvidace suti. "
" Včetně naložení, svislého a vodorovného přesunu suti, odvoz stavební suti. Likvidace v souladu se zákonem č. 541/2020 Sb. O odpadech vč. správného začlenění dle přílohy č. 1 vyhlášky č. 8/2021 o Katalogu odpadů a posuzování vlastností odpadů (Katalog odpadů). Likvidace dle technologie na místa určené zhotovitelem, včetně poplatků za uložení odpadu. "
Předpokládaná maximální délka případné výměny poškozené kanalizace v části je do 15 m.
|  | 832 |  |  |  | 899713119 SPC2 | D+M Označovací štítky pro prvky kanalizace a napojení - Specifikace dle PD | sada | 0.15 | 0 | 0.101 |  | 0 | B | odvozeno ÚRS |  | 0 |  | 0 | 21 | 0 | 0 | 7
[6 empty] | Výkaz výměr: | " Označovací a informační štítky (označníky) napojení a armatur kanalizační přípojky - např. pro umístění na oplocení, sprejem. " = 1 |  |  |  | 1
" Označení prvků a zařízení - např. napojení, dimenze, hloubka, apod. "
" V ceně veškerý kotvící a upevňovací materiál, a další příslušenství vč. dopsání informací a přesunu hmot. "
|  | 833 |  |  |  | 899721111 | Signalizační vodič DN do 150 mm na potrubí | m | 7.215 | 0 | 4.8581 |  | 0 | B | ÚRS 2023-I |  | 0 |  | 0 | 21 | 0 | 0 | 6
[6 empty] | Výkaz výměr: | " Signalizační vodič pro potrubí PP DN 150 " 3,2+1,4+5,7+7,0+5,5+2,5+2,4+7,1+1,6+10,8+0,9 = 48,1 |  |  |  | 48.1
|  | 834 |  |  |  | 899721112 | Signalizační vodič DN přes 150 mm na potrubí | m | 17.205 | 0 | 11.5847 |  | 0 | B | ÚRS 2023-I |  | 0 |  | 0 | 21 | 0 | 0 | 6
[6 empty] | Výkaz výměr: | " Signalizační vodič pro potrubí PP DN 200 " 6,0+15,7+5,2+12,1 = 39 |  |  |  | 39
[7 empty] | " Signalizační vodič pro potrubí PP DN 250 " 12,3+3,5+6,0+24,6+2,7+1,3+3,7+15,0+6,6 = 75,7 |  |  |  | 75.7
|  | 835 |  |  |  | 899722114 | Krytí potrubí z plastů výstražnou fólií z PVC 40 cm | m | 24.42 | 0 | 16.4428 |  | 0 | B | ÚRS 2023-I |  | 0 |  | 0 | 21 | 0 | 0 | 6
[6 empty] | Výkaz výměr: | " Výstražná fólie pro potrubí PP DN 150 " 3,2+1,4+5,7+7,0+5,5+2,5+2,4+7,1+1,6+10,8+0,9 = 48,1 |  |  |  | 48.1
[7 empty] | " Výstražná fólie pro potrubí PP DN 200 " 6,0+15,7+5,2+12,1 = 39 |  |  |  | 39
[7 empty] | " Výstražná fólie pro potrubí PP DN 250 " 12,3+3,5+6,0+24,6+2,7+1,3+3,7+15,0+6,6 = 75,7 |  |  |  | 75.7
S/A.3/A.3.7/A.3.7.02/A.3.7.2.02/A.3.7.2.2.04 | 6 | [5 empty] | A.3.7.2.2.04: Ostatní konstrukce a práce-bourání | [5 empty] | 0 | Pododdíl |  |  | 0 |  | 0 |  | 0 | 0
|  | 836 |  |  |  | 950999901 SPC | D+M Provedení / rozšíření otvoru v bastionu postupným rozebráním / vybouráním provedení nového potrubí kanalizace vč. následného zapravení po osazení potrubí - Specifikace dle PD | m | 0.9 | 0 | 0.606 |  | 0 | B | odvozeno ÚRS |  | 0 |  | 0 | 21 | 0 | 0 | 7
[6 empty] | Výkaz výměr: | " Případné práce související s provedení svodné kanalizace skrze bastion. " 1,4+1,4*2+1,8 = 6 |  |  |  | 6
" V ceně rozšíření / provedení otvoru skrze bastion pro demontáž stávajícího potrubí - šetrné rozebrání, vývrt, dočasné podepření stávajícího zdiva bastionu při provádění prací, úprava konstrukce bastionu po provedení prací - zpětné dozdění vybouraného otvoru a následné zapravení prostupu skrze bastion - utěsnění, a další potřebné práce a materiál nutný pro šetrné provedení potrubí skrze bastion. "
" V ceně také případný přesun hmot a suti. "
" Včetně naložení, svislého a vodorovného přesunu suti, odvoz stavební suti. Likvidace v souladu se zákonem č. 541/2020 Sb. O odpadech vč. správného začlenění dle přílohy č. 1 vyhlášky č. 8/2021 o Katalogu odpadů a posuzování vlastností odpadů (Katalog odpadů). Likvidace dle technologie na místa určené zhotovitelem, včetně poplatků za uložení odpadu. "
S/A.3/A.3.7/A.3.7.02/A.3.7.2.02/A.3.7.2.2.05 | 6 | [5 empty] | A.3.7.2.2.05: Přesun hmot | [5 empty] | 0 | Pododdíl |  |  | 0 |  | 0 |  | 0 | 0
|  | 837 |  |  |  | 998276101 | Přesun hmot pro trubní vedení z trub z plastických hmot otevřený výkop | t | 141.0428 | 0 | 94.9688 |  | 0 | B | odvozeno ÚRS |  | 0 |  | 0 | 21 | 0 | 0 | 7
|  | 838 |  |  |  | HZS1291_516 | Výpomoce, doplňové práce, kompletace apod. - pomocný stavební dělník (v rozsahu potřebném pro realizaci díla dle POV dodavatele) | soubor | 1 | 0 | 1 |  | 0 | B | odvozeno ÚRS |  | 0 |  | 0 | 21 | 0 | 0 | 7
[6 empty] | Výkaz výměr: | " Stavební práce a dodávky spojené s provedením funkčního celku HSV - výpomoce, doplňkové práce a dodávky,kompletace apod. "
S/A.3/A.3.7/A.3.7.02/A.3.7.2.02/A.3.7.2.2.06 | 6 | [5 empty] | A.3.7.2.2.06: Montáže potrubí | [5 empty] | 0 | Pododdíl |  |  | 0 |  | 0 |  | 0 | 0
|  | 839 |  |  |  | 230170004 | Tlakové zkoušky těsnosti potrubí - příprava DN do 200 | sada | 0.3 | 0 | 0.202 |  | 0 | B | ÚRS 2023-I |  | 0 |  | 0 | 21 | 0 | 0 | 6
[6 empty] | Výkaz výměr: | " Zkouška kanalizace - příprava pro PP DN 150 " = 1 |  |  |  | 1
[7 empty] | " Zkouška kanalizace - příprava pro PP DN 200 " = 1 |  |  |  | 1
" Včetně technické prohlídky a utěsnění zkoušeného úseku "
|  | 840 |  |  |  | 230170005 | Tlakové zkoušky těsnosti potrubí - příprava DN přes 200 do 350 | sada | 0.15 | 0 | 0.101 |  | 0 | B | ÚRS 2023-I |  | 0 |  | 0 | 21 | 0 | 0 | 6
[6 empty] | Výkaz výměr: | " Zkouška kanalizace - příprava pro PP DN 250 " = 1 |  |  |  | 1
" Včetně technické prohlídky a utěsnění zkoušeného úseku "
|  | 841 |  |  |  | 230170014 | Tlakové zkoušky těsnosti potrubí - zkouška DN přes 125 do 200 | m | 13.065 | 0 | 8.7971 |  | 0 | B | ÚRS 2023-I |  | 0 |  | 0 | 21 | 0 | 0 | 6
[6 empty] | Výkaz výměr: | " Zkouška kanalizace DN 150 " 3,2+1,4+5,7+7,0+5,5+2,5+2,4+7,1+1,6+10,8+0,9 = 48,1 |  |  |  | 48.1
[7 empty] | " Zkouška kanalizace DN 200 " 6,0+15,7+5,2+12,1 = 39 |  |  |  | 39
|  | 842 |  |  |  | 230170015 | Tlakové zkoušky těsnosti potrubí - zkouška DN přes 200 do 350 | m | 11.355 | 0 | 7.6457 |  | 0 | B | ÚRS 2023-I |  | 0 |  | 0 | 21 | 0 | 0 | 6
[6 empty] | Výkaz výměr: | " Zkouška kanalizace DN 250 " 12,3+3,5+6,0+24,6+2,7+1,3+3,7+15,0+6,6 = 75,7 |  |  |  | 75.7
|  | 843 |  |  |  | HZS1291_513 | Výpomoce, doplňové práce, kompletace apod. - pomocný stavební dělník (v rozsahu potřebném pro realizaci díla dle POV dodavatele) | soubor | 1 | 0 | 1 |  | 0 | B | odvozeno ÚRS |  | 0 |  | 0 | 21 | 0 | 0 | 7
[6 empty] | Výkaz výměr: | " Stavební práce a dodávky spojené s provedením funkčního celku 23-M - výpomoce, doplňkové práce a dodávky,kompletace apod. "
S/A.3/A.3.7/A.3.7.02/A.3.7.2.03 | 5 | [5 empty] | A.3.7.2.03: Retenční nádrž | [5 empty] | 0 | Oddíl |  |  | 0 |  | 0 |  | 0 | 0
S/A.3/A.3.7/A.3.7.02/A.3.7.2.03/A.3.7.2.3.01 | 6 | [5 empty] | A.3.7.2.3.01: Zemní práce | [5 empty] | 0 | Pododdíl |  |  | 0 |  | 0 |  | 0 | 0
|  | 844 |  |  |  | 111151101 | Odstranění travin z celkové plochy do 100 m2 strojně | m2 | 5.475 | 0 | 3.6865 |  | 0 | B | ÚRS 2023-I |  | 0 |  | 0 | 21 | 0 | 0 | 6
[6 empty] | Výkaz výměr: | " Odstranění původních travin a zeleně z plochy sklonu do 1:5 " (36,5) = 36,5 |  |  |  | 36.5
|  | 845 |  |  |  | 113107323 | Odstranění podkladu z kameniva drceného tl 300 mm strojně pl do 50 m2 | m2 | 6.999 | 0 | 4.7127 |  | 0 | B | ÚRS 2023-I |  | 0 |  | 0 | 21 | 0 | 0 | 6
[6 empty] | Výkaz výměr: | " Odstranění podkladních vrstev strojně pro jednotlivé plochy do 50 m2. "
[7 empty] | " Odstranění podkladních vrstev pod asfaltovou komunikací - pojízdná plocha " (46,66) = 46,66 |  |  |  | 46.66
|  | 846 |  |  |  | 113107343 | Odstranění podkladu živičného tl 150 mm strojně pl do 50 m2 | m2 | 6.999 | 0 | 4.7127 |  | 0 | B | ÚRS 2023-I |  | 0 |  | 0 | 21 | 0 | 0 | 6
[6 empty] | Výkaz výměr: | " Odstranění živičné vrstvy asfaltové komunikace pro jednotlivé plochy do 50 m2. "
[7 empty] | " Odstranění asfaltu v areálu - pojízdná plocha " (46,66) = 46,66 |  |  |  | 46.66
|  | 847 |  |  |  | 113202111 | Vytrhání obrub krajníků obrubníků stojatých | m | 1.05 | 0 | 0.707 |  | 0 | B | ÚRS 2023-I |  | 0 |  | 0 | 21 | 0 | 0 | 6
[6 empty] | Výkaz výměr: | " Vytrhání stojatých obrub - silničních " (3,0+4,0) = 7 |  |  |  | 7
" V ceně také vybourání lože. "
|  | 848 |  |  |  | 115101201 | Čerpání vody na dopravní výšku do 10 m průměrný přítok do 500 l/min | hod | 6 | 0 | 4.04 |  | 0 | B | ÚRS 2023-I |  | 0 |  | 0 | 21 | 0 | 0 | 6
|  | 849 |  |  |  | 115101301 | Pohotovost čerpací soupravy pro dopravní výšku do 10 m přítok do 500 l/min | den | 0.75 | 0 | 0.505 |  | 0 | B | ÚRS 2023-I |  | 0 |  | 0 | 21 | 0 | 0 | 6
|  | 850 |  |  |  | 119001402 | Dočasné zajištění potrubí ocelového nebo litinového DN do 500 mm | m | 0.75 | 0 | 0.505 |  | 0 | B | ÚRS 2023-I |  | 0 |  | 0 | 21 | 0 | 0 | 6
|  | 851 |  |  |  | 119001406 | Dočasné zajištění potrubí z PE DN do 500 mm | m | 0.75 | 0 | 0.505 |  | 0 | B | ÚRS 2023-I |  | 0 |  | 0 | 21 | 0 | 0 | 6
|  | 852 |  |  |  | 119001412 | Dočasné zajištění potrubí betonového, ŽB nebo kameninového DN do 500 mm | m | 0.75 | 0 | 0.505 |  | 0 | B | ÚRS 2023-I |  | 0 |  | 0 | 21 | 0 | 0 | 6
|  | 853 |  |  |  | 119001422 | Dočasné zajištění kabelů a kabelových tratí z 6 volně ložených kabelů | m | 2.25 | 0 | 1.515 |  | 0 | B | ÚRS 2023-I |  | 0 |  | 0 | 21 | 0 | 0 | 6
|  | 854 |  |  |  | 121151103 | Sejmutí ornice plochy do 100 m2 tl vrstvy do 200 mm strojně | m2 | 5.475 | 0 | 3.6865 |  | 0 | B | ÚRS 2023-I |  | 0 |  | 0 | 21 | 0 | 0 | 6
[6 empty] | Výkaz výměr: | " Sejmutí ornice strojně při souvislé ploše do 100 m2 "
" Sejmutí ornice v místě svahů svahovaného výkopu "
[7 empty] | " Sejmutí ornice v místě svahů svahovaného výkopu pro retenční nádrž. " (36,5) = 36,5 |  |  |  | 36.5
" V ceně zohledněno naložení na dopravní prostředek / vodorovné přemístění na skládku do vzdálenosti do 50 m. "
|  | 855 |  |  |  | 131213702 | Hloubení nezapažených jam v nesoudržných horninách třídy těžitelnosti I skupiny 3 ručně | m3 | 15.1389 | 0 | 10.1935 |  | 0 | B | ÚRS 2023-I |  | 0 |  | 0 | 21 | 0 | 0 | 6
[6 empty] | Výkaz výměr: | " Hloubení jámy pro retenční nádrž - 30 % z celkové kubatury "
[7 empty] | " Hloubení jámy pro retenční nádrž - jáma. " ((9,6*8,4)*3,0)*0,3 = 72,576 |  |  |  | 72.576
[7 empty] | " Hloubení jámy pro retenční nádrž - svahy. " (2,25*(11,4+11,4+9,6+9,6))*0,3 = 28,35 |  |  |  | 28.35
" V ceně zohledněno svislé přemístění zeminy, naložení výkopku nebo uložení ve vzdálenosti do 3,0 m od jámy, lepivost a případné urovnání dna. "
|  | 856 |  |  |  | 131313702 | Hloubení nezapažených jam v nesoudržných horninách třídy těžitelnosti II skupiny 4 ručně | m3 | 15.1389 | 0 | 10.1935 |  | 0 | B | ÚRS 2023-I |  | 0 |  | 0 | 21 | 0 | 0 | 6
[6 empty] | Výkaz výměr: | " Hloubení jámy pro retenční nádrž - 30 % z celkové kubatury "
[7 empty] | " Hloubení jámy pro retenční nádrž - jáma. " ((9,6*8,4)*3,0)*0,3 = 72,576 |  |  |  | 72.576
[7 empty] | " Hloubení jámy pro retenční nádrž - svahy. " (2,25*(11,4+11,4+9,6+9,6))*0,3 = 28,35 |  |  |  | 28.35
" V ceně zohledněno svislé přemístění zeminy, naložení výkopku nebo uložení ve vzdálenosti do 3,0 m od jámy, lepivost a případné urovnání dna. "
|  | 857 |  |  |  | 131251103 | Hloubení jam nezapažených v hornině třídy těžitelnosti I skupiny 3 objem do 100 m3 strojně | m3 | 10.0926 | 0 | 6.7957 |  | 0 | B | ÚRS 2023-I |  | 0 |  | 0 | 21 | 0 | 0 | 6
[6 empty] | Výkaz výměr: | " Hloubení jámy pro retenční nádrž - 20 % z celkové kubatury "
[7 empty] | " Hloubení jámy pro retenční nádrž - jáma. " ((9,6*8,4)*3,0)*0,2 = 48,384 |  |  |  | 48.384
[7 empty] | " Hloubení jámy pro retenční nádrž - svahy. " (2,25*(11,4+11,4+9,6+9,6))*0,2 = 18,9 |  |  |  | 18.9
" V ceně zohledněno svislé přemístění zeminy, naložení výkopku nebo uložení ve vzdálenosti do 3,0 m od jámy, lepivost a případné urovnání dna. "
|  | 858 |  |  |  | 131351103 | Hloubení jam nezapažených v hornině třídy těžitelnosti II skupiny 4 objem do 100 m3 strojně | m3 | 10.0926 | 0 | 6.7957 |  | 0 | B | ÚRS 2023-I |  | 0 |  | 0 | 21 | 0 | 0 | 6
[6 empty] | Výkaz výměr: | " Hloubení jámy pro retenční nádrž - 20 % z celkové kubatury "
[7 empty] | " Hloubení jámy pro retenční nádrž - jáma. " ((9,6*8,4)*3,0)*0,2 = 48,384 |  |  |  | 48.384
[7 empty] | " Hloubení jámy pro retenční nádrž - svahy. " (2,25*(11,4+11,4+9,6+9,6))*0,2 = 18,9 |  |  |  | 18.9
" V ceně zohledněno svislé přemístění zeminy, naložení výkopku nebo uložení ve vzdálenosti do 3,0 m od jámy, lepivost a případné urovnání dna. "
|  | 859 |  |  |  | 139001101 | Příplatek za ztížení vykopávky v blízkosti podzemního vedení | m3 | 2.5231 | 0 | 1.6989 |  | 0 | B | ÚRS 2023-I |  | 0 |  | 0 | 21 | 0 | 0 | 6
[6 empty] | Výkaz výměr: | " Příplatek - 5 % " (100,926+100,926+67,284+67,284)*0,05 = 16,821 |  |  |  | 16.821
|  | 860 |  |  |  | 171152501 | Zhutnění podloží z hornin soudržných nebo nesoudržných pod násypy | m2 | 12.096 | 0 | 8.1446 |  | 0 | B | ÚRS 2023-I |  | 0 |  | 0 | 21 | 0 | 0 | 6
[6 empty] | Výkaz výměr: | " Hutnění podloží pod vsakovací nádrž " (9,6*8,4) = 80,64 |  |  |  | 80.64
|  | 861 |  |  |  | 174151101 | Zásyp jam, šachet rýh nebo kolem objektů sypaninou se zhutněním | m3 | 38.9385 | 0 | 26.2185 |  | 0 | B | ÚRS 2023-I |  | 0 |  | 0 | 21 | 0 | 0 | 6
[6 empty] | Výkaz výměr: | " Zásyp retenční nádrže vykopanou zeminou "
[7 empty] | " Zásyp retenční nádrže vykopanou zeminou. " (100,926+100,926+67,284+67,284)-(38,415+38,415+25,245+88,358) = 145,987 |  |  |  | 145.987
[7 empty] | " Zásyp hutnitelným materiálem - štěrkopískem v tl. 100 mm - vrstva na "stropě" nádrže" " (16,5*15,3)*0,1 = 25,245 |  |  |  | 25.245
[7 empty] | " Zásyp hutnitelným materiálem - štěrkem v tl. 350 mm - vrstva na štěrkopísku" " (16,5*15,3)*0,35 = 88,3575 |  |  |  | 88.3575
|  | 862 |  |  |  | 58337302 | štěrkopísek frakce 0/16 | t | 7.5735 | 0 | 5.0995 |  | 0 | B | ÚRS 2023-I |  | 0 |  | 0 | 21 | 0 | 0 | 6
[6 empty] | Výkaz výměr: | " Zásyp retenční nádrže štěrkopískem "
[7 empty] | " Zásyp retenční nádrže štěrkopískem " (25,245)*2,0 = 50,49 |  |  |  | 50.49
|  | 863 |  |  |  | 58343930 | kamenivo drcené hrubé frakce 16-32 | t | 26.5074 | 0 | 17.8483 |  | 0 | B | ÚRS 2023-I |  | 0 |  | 0 | 21 | 0 | 0 | 6
[6 empty] | Výkaz výměr: | " Zásyp retenční nádrže štěrkem "
[7 empty] | " Zásyp retenční nádrže štěrkem " (88,358)*2,0 = 176,716 |  |  |  | 176.716
|  | 864 |  |  |  | 181111121 | Plošná úprava terénu do 500 m2 zemina skupiny 1 až 4 nerovnosti do 150 mm v rovinně a svahu do 1:5 | m2 | 12.474 | 0 | 8.3992 |  | 0 | B | ÚRS 2023-I |  | 0 |  | 0 | 21 | 0 | 0 | 6
[6 empty] | Výkaz výměr: | " Úprava ploch před realizací sadových úprav - pro zatravněné plochy " (36,5) = 36,5 |  |  |  | 36.5
[7 empty] | " Úprava ploch před realizací sadových úprav - pro zpevněné plochy " (46,66) = 46,66 |  |  |  | 46.66
|  | 865 |  |  |  | 181351003 | Rozprostření ornice tl vrstvy do 200 mm pl do 100 m2 v rovině nebo ve svahu do 1:5 strojně | m2 | 5.475 | 0 | 3.6865 |  | 0 | B | ÚRS 2023-I |  | 0 |  | 0 | 21 | 0 | 0 | 6
[6 empty] | Výkaz výměr: | " Zpětné rozprostření sejmuté ornice v tl. 200 mm - před výsadbou " (36,5) = 36,5 |  |  |  | 36.5
|  | 866 |  |  |  | 181411131 | Založení parkového trávníku výsevem plochy do 1000 m2 v rovině a ve svahu do 1:5 | m2 | 5.475 | 0 | 3.6865 |  | 0 | B | ÚRS 2023-I |  | 0 |  | 0 | 21 | 0 | 0 | 6
[6 empty] | Výkaz výměr: | " Založení parkového trávníku - výsev - zatravněné plochy " 36,5 = 36,5 |  |  |  | 36.5
|  | 867 |  |  |  | 00572410 | osivo směs travní parková | kg | 0.1095 | 0 | 0.07373 |  | 0 | B | ÚRS 2023-I |  | 0 |  | 0 | 21 | 0 | 0 | 6
[6 empty] | Výkaz výměr: | " Osivo pro založení parkového trávníku - spotřeba 20 g/m2 " (36,5)*0,02 = 0,73 |  |  |  | 0.73
|  | 868 |  |  |  | 182151111 | Svahování v zářezech v hornině třídy těžitelnosti I skupiny 1 až 3 strojně | m2 | 10.7415 | 0 | 7.2326 |  | 0 | B | ÚRS 2023-I |  | 0 |  | 0 | 21 | 0 | 0 | 6
[6 empty] | Výkaz výměr: | " Případná úprava svahu pro zajištění stability pro výkopové práce retenční nádrže - 50 % z celkové plochy. "
[7 empty] | " Úprava svahu " (3,41*(11,4+11,4+9,6+9,6))*0,5 = 71,61 |  |  |  | 71.61
|  | 869 |  |  |  | 182151112 | Svahování v zářezech v hornině třídy těžitelnosti II skupiny 4 a 5 strojně | m2 | 10.7415 | 0 | 7.2326 |  | 0 | B | ÚRS 2023-I |  | 0 |  | 0 | 21 | 0 | 0 | 6
[6 empty] | Výkaz výměr: | " Případná úprava svahu pro zajištění stability pro výkopové práce retenční nádrže - 50 % z celkové plochy. "
[7 empty] | " Úprava svahu " (3,41*(11,4+11,4+9,6+9,6))*0,5 = 71,61 |  |  |  | 71.61
|  | 870 |  |  |  | 183403113 | Obdělání půdy frézováním v rovině a svahu do 1:5 | m2 | 10.95 | 0 | 7.373 |  | 0 | B | ÚRS 2023-I |  | 0 |  | 0 | 21 | 0 | 0 | 6
[6 empty] | Výkaz výměr: | " Příprava zeminy před výsevem nového trávníku - zatravněná plocha - 2x " (36,5)*2 = 73 |  |  |  | 73
|  | 871 |  |  |  | 183403152 | Obdělání půdy vláčením v rovině a svahu do 1:5 | m2 | 10.95 | 0 | 7.373 |  | 0 | B | ÚRS 2023-I |  | 0 |  | 0 | 21 | 0 | 0 | 6
[6 empty] | Výkaz výměr: | " Příprava zeminy před výsevem nového trávníku - zatravněná plocha - 2x " (36,5)*2 = 73 |  |  |  | 73
|  | 872 |  |  |  | 183403153 | Obdělání půdy hrabáním v rovině a svahu do 1:5 | m2 | 5.475 | 0 | 3.6865 |  | 0 | B | ÚRS 2023-I |  | 0 |  | 0 | 21 | 0 | 0 | 6
[6 empty] | Výkaz výměr: | " Příprava zeminy před realizací sadových úprav -1x " (36,5)*1 = 36,5 |  |  |  | 36.5
|  | 873 |  |  |  | 183403161 | Obdělání půdy válením v rovině a svahu do 1:5 | m2 | 5.475 | 0 | 3.6865 |  | 0 | B | ÚRS 2023-I |  | 0 |  | 0 | 21 | 0 | 0 | 6
[6 empty] | Výkaz výměr: | " Příprava zeminy po výsevu nového trávníku - zatravněná plocha - 1x " (36,5)*1 = 36,5 |  |  |  | 36.5
|  | 874 |  |  |  | 183451511 | Zapískování travnatých ploch vrstvou tl. do 20 mm v rovině nebo na svahu do 1:5 plochy do 1000 m2 | m2 | 5.475 | 0 | 3.6865 |  | 0 | B | ÚRS 2023-I |  | 0 |  | 0 | 21 | 0 | 0 | 6
[6 empty] | Výkaz výměr: | " Provedení zapískování trávníku vrstvou písku - zatravněné plochy " 36,5 = 36,5 |  |  |  | 36.5
|  | 875 |  |  |  | 58154421 RTO | křemičitý písek sušený pytlovaný 0,25-2mm | t | 0.0537 | 0 | 0.036128 |  | 0 | B | odvozeno ÚRS |  | 0 |  | 0 | 21 | 0 | 0 | 7
[6 empty] | Výkaz výměr: | " Písek pro zapískování trávníku - spotřeba 9,8 kg/m2 " (36,5)*0,0098 = 0,3577 |  |  |  | 0.3577
|  | 876 |  |  |  | 183911901 SPC | Dvojnásobný postřik trávníku přípravkem podporující růst a zakořenění | m2 | 5.475 | 0 | 3.6865 |  | 0 | B | odvozeno ÚRS |  | 0 |  | 0 | 21 | 0 | 0 | 7
[6 empty] | Výkaz výměr: | " Dvojnásobný postřik trávníku přípravkem podporující zakořenění a růst - zatravněné plochy " (36,5) = 36,5 |  |  |  | 36.5
" V ceně i dodávka vody "
|  | 877 |  |  |  | 25099911 SPC | stimulátor zakořenění a růstu trávníku | l | 0.00555 | 0 | 0.0036865 |  | 0 | B | odvozeno ÚRS |  | 0 |  | 0 | 21 | 0 | 0 | 7
[6 empty] | Výkaz výměr: | " Spotřeba - 50 ml / 100 m2 → 0,0005 l / 1 m2 " (0,0005*(36,5))*2 = 0,0365 |  |  |  | 0.0365
|  | 878 |  |  |  | 184813521 | Chemické odplevelení po založení kultury postřikem na široko v rovině a svahu do 1:5 ručně | m2 | 10.95 | 0 | 7.373 |  | 0 | B | ÚRS 2023-I |  | 0 |  | 0 | 21 | 0 | 0 | 6
[6 empty] | Výkaz výměr: | " Dvojnásobné odplevelení před realizací sadových úprav. " (36,5)*2 = 73 |  |  |  | 73
|  | 879 |  |  |  | 185802113 | Hnojení půdy umělým hnojivem na široko v rovině a svahu do 1:5 | t | 0.000105 | 0 | 7.373e-05 |  | 0 | B | ÚRS 2023-I |  | 0 |  | 0 | 21 | 0 | 0 | 6
[6 empty] | Výkaz výměr: | " Hnojení půdy travnatých ploch hnojivy " ((36,5)*0,02)/1000 = 0,00073 |  |  |  | 0.00073
|  | 880 |  |  |  | 25191155 | hnojivo průmyslové | kg | 0.1095 | 0 | 0.07373 |  | 0 | B | ÚRS 2023-I |  | 0 |  | 0 | 21 | 0 | 0 | 6
[6 empty] | Výkaz výměr: | " Hnojivo pro hnojení travnatých ploch - spotřeba 20 g/m2 " (36,5)*0,02 = 0,73 |  |  |  | 0.73
|  | 881 |  |  |  | 185803111 | Ošetření trávníku shrabáním v rovině a ve svahu do 1:5 | m2 | 5.475 | 0 | 3.6865 |  | 0 | B | ÚRS 2023-I |  | 0 |  | 0 | 21 | 0 | 0 | 6
[6 empty] | Výkaz výměr: | " Ošetření trávníku " 36,5 = 36,5 |  |  |  | 36.5
|  | 882 |  |  |  | 185804312 | Zalití rostlin vodou plocha přes 20 m2 | m3 | 0.0822 | 0 | 0.055297 |  | 0 | B | ÚRS 2023-I |  | 0 |  | 0 | 21 | 0 | 0 | 6
[6 empty] | Výkaz výměr: | " Zalití travnatých ploch po výsadbě - 15 l na 1 m2 " 0,015*(36,5) = 0,5475 |  |  |  | 0.5475
|  | 883 |  |  |  | 189999701 SPC2 | Náklady spojené s odvozem a likvidací biologického odpadu | sada | 0.15 | 0 | 0.101 |  | 0 | B | odvozeno ÚRS |  | 0 |  | 0 | 21 | 0 | 0 | 7
[6 empty] | Výkaz výměr: | " Náklady spojené s odstranění stávajících travin " = 1 |  |  |  | 1
" Odpad zatříděn dle katalogu o odpadech do skupiny 20 02 01 - Biologicky rozložitelný odpad. "
" Včetně naložení, svislého a vodorovného přesunu přesun bioodpadu (dřevin, travin, křovin), odvoz biodpadu. Likvidace v souladu se zákonem č. 541/2020 Sb. O odpadech vč. správného začlenění dle přílohy č. 1 vyhlášky č. 8/2021 o Katalogu odpadů a posuzování vlastností odpadů (Katalog odpadů). Likvidace dle technologie na místa určené zhotovitelem, včetně poplatků za uložení odpadu. "
|  | 884 |  |  |  | 189999801 SPC5 | Náklady spojené s odovozem sypaniny na meziskládku | m3 | 22.9933 | 0 | 15.482 |  | 0 | B | odvozeno ÚRS |  | 0 |  | 0 | 21 | 0 | 0 | 7
[6 empty] | Výkaz výměr: | " Odvoz zeminy celkem z výkopových prací - Třída těžitelnosti I " = 8,11 |  |  |  | 8.1096
[7 empty] | " Odvoz zeminy na meziskládku před zpětným přemístěním. " (145,987)*0,5 = 72,9935 |  |  |  | 72.9935
[7 empty] | " Odvoz ornice na meziskládku před zpětným rozprostřením. " (36,5)*0,2 = 7,3 |  |  |  | 7.3
[7 empty] | " Odvoz zeminy celkem z výkopových prací - Třída těžitelnosti II " = 7,372 |  |  |  | 7.3723
[7 empty] | " Odvoz zeminy na meziskládku před zpětným přemístěním. " (145,987)*0,5 = 72,9935 |  |  |  | 72.9935
" - Nakládání výkopku z hornin třídy těžitelnosti I, skupiny 1 až 3 do 100 m3 " = 8,11
" - Nakládání výkopku z hornin třídy těžitelnosti II, skupiny 4 a 5 do 100 m3 " = 7,372
" - Vodorovné přemístění přes 50 do 500 m výkopku/sypaniny z horniny třídy těžitelnosti I skupiny 1 až 3 " = 8,11
" - Vodorovné přemístění přes 50 do 500 m výkopku/sypaniny z hornin třídy těžitelnosti II skupiny 4 a 5 " = 7,372
" Uložení sypaniny na skládky nebo meziskládky " = 15,482
" V položce zahrnuto naložení, odvoz zeminy na meziskládku a její složení "
|  | 885 |  |  |  | 189999802 SPC | Náklady spojené s odovozem sypaniny z meziskládky pro zpětné použití | m3 | 22.9933 | 0 | 15.482 |  | 0 | B | odvozeno ÚRS |  | 0 |  | 0 | 21 | 0 | 0 | 7
[6 empty] | Výkaz výměr: | " Odvoz zeminy z meziskládky pro zpětné použití - zpětný zásyp "
[7 empty] | " Odvoz zeminy celkem z meziskládky pro zpětné použití - Třída těžitelnosti I " = 8,11 |  |  |  | 8.1096
[7 empty] | " Odvoz zeminy z meziskládky pro zpětný zásyp rýhy " (145,987)*0,5 = 72,9935 |  |  |  | 72.9935
[7 empty] | " Odvoz ornice na meziskládku před zpětným rozprostřením. " (36,5)*0,2 = 7,3 |  |  |  | 7.3
[7 empty] | " Odvoz zeminy celkem z meziskládky pro zpětné použití - Třída těžitelnosti II " = 7,372 |  |  |  | 7.3723
[7 empty] | " Odvoz zeminy z meziskládky pro zpětný zásyp rýhy " (145,987)*0,5 = 72,9935 |  |  |  | 72.9935
" - Nakládání výkopku z hornin třídy těžitelnosti I, skupiny 1 až 3 do 100 m3 " = 8,11
" - Nakládání výkopku z hornin třídy těžitelnosti II, skupiny 4 a 5 do 100 m3 " = 7,372
" - Vodorovné přemístění přes 50 do 500 m výkopku/sypaniny z horniny třídy těžitelnosti I skupiny 1 až 3 " = 8,11
" - Vodorovné přemístění přes 50 do 500 m výkopku/sypaniny z hornin třídy těžitelnosti II skupiny 4 a 5 " = 7,372
" V položce zahrnuto naložení, odvoz zeminy z meziskládky a její složení Složení součást ceny vodorovného přemíéstění. "
|  | 886 |  |  |  | 189999803 SPC1 | Náklady spojené s odvozem a uložením sypaniny / výkopku / navážky na skládku - vzdálenost skládky do 20 km | m3 | 28.565 | 0 | 19.2338 |  | 0 | B | odvozeno ÚRS |  | 0 |  | 0 | 21 | 0 | 0 | 7
[6 empty] | Výkaz výměr: | " Odvoz zeminy celkem z výkopových prací - Třída těžitelnosti I " = 9,617 |  |  |  | 9.6169
[7 empty] | " Odvoz zeminy z výkopových prací - jáma " (8,4*7,2*1,2+0,2*0,2*3,141592654*1,77+9,6*8,4*0,05)*0,5 = 38,4152123799516 |  |  |  | 38.4152
[7 empty] | " Odvoz zeminy za zásyp štěrkem, štěrkopískem " (25,245+88,358)*0,5 = 56,8015 |  |  |  | 56.8015
[7 empty] | " Odvoz zeminy celkem z výkopových prací - Třída těžitelnosti II " = 9,617 |  |  |  | 9.6169
[7 empty] | " Odvoz zeminy z výkopových prací - jáma " (8,4*7,2*1,2+0,2*0,2*3,141592654*1,77+9,6*8,4*0,05)*0,5 = 38,4152123799516 |  |  |  | 38.4152
[7 empty] | " Odvoz zeminy za zásyp štěrkem, štěrkopískem " (25,245+88,358)*0,5 = 56,8015 |  |  |  | 56.8015
" - Nakládání výkopku z hornin třídy těžitelnosti I, skupiny 1 až 3 do 100 m3 " = 9,617
" - Nakládání výkopku z hornin třídy těžitelnosti II, skupiny 4 a 5 do 100 m3 " = 9,617
" - Vodorovné přemístění přes 9 000 do 10000 m výkopku/sypaniny z horniny třídy těžitelnosti I skupiny 1 až 3 " = 9,617
" - Vodorovné přemístění přes 9 000 do 10000 m výkopku/sypaniny z horniny třídy těžitelnosti II skupiny 4 a 5 " = 9,617
" - Příplatek k vodorovnému přemístění výkopku/sypaniny z horniny třídy těžitelnosti I, skupiny 1 až 3 ZKD 1000 m přes 10000 m - uvažována skládka ve vzdálenosti do 20 km " = 96,169
" - Příplatek k vodorovnému přemístění výkopku/sypaniny z horniny třídy těžitelnosti II, skupiny 4 a 5 ZKD 1000 m přes 10000 m - uvažována skládka ve vzdálenosti do 20 km " = 96,169
" - Uložení sypaniny do násypů nezhutněných strojně - uložení zeminy na trvalé skládce vč. předepsaného zhutnění " = 19,234
" - Poplatek za uložení na skládce (skládkovné) zeminy a kamení kód odpadu 17 05 04 " = 38,468
" POZN: Množství ze poplatek násobeno vzhledem k MJ koeficientem 2,0 → 1 m3 ≈ 2,0 t. "
" Včetně naložení, svislého a vodorovného přesunu zeminy / sypaniny / výkopku. Likvidace v souladu se zákonem č. 541/2020 Sb. O odpadech vč. správného začleněné dle přílohy č. 1 vyhlášky č. 8/2021 o Katalogu odpadů a posuzování vlastností odpadů (Katalog odpadů). Likvidace dle technologie na místa určené zhotovitelem, včetně poplatků za uložení zeminy / sypaniny / výkopku. "
S/A.3/A.3.7/A.3.7.02/A.3.7.2.03/A.3.7.2.3.02 | 6 | [5 empty] | A.3.7.2.3.02: Vodorovné konstrukce | [5 empty] | 0 | Pododdíl |  |  | 0 |  | 0 |  | 0 | 0
|  | 887 |  |  |  | 451573111 | Lože pod potrubí otevřený výkop z písku a štěrkopísku | m3 | 0.6048 | 0 | 0.40723 |  | 0 | B | ÚRS 2023-I |  | 0 |  | 0 | 21 | 0 | 0 | 6
[6 empty] | Výkaz výměr: | " Lože ze štěrkopísku pro vsakovací nádrž. "
[7 empty] | " Lože ze štěrkopísku pro vsakovací nádrž - tl. 50 mm " (9,6*8,4)*0,05 = 4,032 |  |  |  | 4.032
S/A.3/A.3.7/A.3.7.02/A.3.7.2.03/A.3.7.2.3.03 | 6 | [5 empty] | A.3.7.2.3.03: Komunikace | [5 empty] | 0 | Pododdíl |  |  | 0 |  | 0 |  | 0 | 0
|  | 888 |  |  |  | 596999101 SPC1 | D+M Komunikace se živičným krytem - vyspravení po vybourání potrubí - Specifikace dle PD | m2 | 6.999 | 0 | 4.7127 |  | 0 | B | odvozeno ÚRS |  | 0 |  | 0 | 21 | 0 | 0 | 7
[6 empty] | Výkaz výměr: | " V ceně : "
" - Obrusná vrstva - asfaltový beton ACO 11 - tl. 40 mm - 51,35 m2 " (46,66)*1,1*0,101 = 5,184
" - Spojovací postřik PS-E - 0,70 kg/m2 - 51,35 m2 " (46,66)*1,1*0,101 = 5,184
" - Podkladní vrstva z ACP 16+ - tl. 70 mm - 51,35 m2 " (46,66)*1,1*0,101 = 5,184
" - Spojovací postřik PS-E - 0,70 kg/m2 - 51,35 m2 " (46,66)*1,1*0,101 = 5,184
" - Podklad ze štěrkodrti ŠD-A, frakce 0-32 mm - tl. 150 mm - 51,35 m2 " (46,66)*1,1*0,101 = 5,184
" - Podklad ze štěrkodrti ŠD-B, frakce 32-63 mm - tl. 150 mm - 51,35 m2 " (46,66)*1,1*0,101 = 5,184
[7 empty] | " Asfaltová pojízdná komunikace - vyspravení po provedení přípojek. " 46,66 = 46,66 |  |  |  | 46.66
" Cena skladby včetně ztratného a přehutnění hutnitelných vrstev "
S/A.3/A.3.7/A.3.7.02/A.3.7.2.03/A.3.7.2.3.04 | 6 | [5 empty] | A.3.7.2.3.04: Trubní vedení | [5 empty] | 0 | Pododdíl |  |  | 0 |  | 0 |  | 0 | 0
|  | 889 |  |  |  | 897171124 RTO | Akumulační boxy / bloky z PP pro vsakování dešťových vod objemu přes 60 do 250 m3 | m3 | 10.8864 | 0 | 7.3302 |  | 0 | B | odvozeno ÚRS |  | 0 |  | 0 | 21 | 0 | 0 | 7
[6 empty] | Výkaz výměr: | " Retenční nádrž z bloků a tvarovek z PP - RN Rozměr: 8,4×7,2×1,2 m. Retenční objem 68,95 m3. "
[7 empty] | " Retenční nádrž RN " (8,4*7,2*1,2) = 72,576 |  |  |  | 72.576
" V ceně akumulační plastové bloky (PP) 120×60×60 cm, boční stěny, krytky, vstupní adaptéry, sloupky, speciální systémové spojovací prvky - konektory (horizontální, vertikální), napojení potrubí pomocí adaptérů, příslušenství, veškerý nutný kotvící a spojovací materiál. "
|  | 890 |  |  |  | 897173126 RTO | Kontrolní šachta integrovaná do akumulačních boxů v přes 1750 do 2100 mm | kus | 0.15 | 0 | 0.101 |  | 0 | B | odvozeno ÚRS |  | 0 |  | 0 | 21 | 0 | 0 | 7
[6 empty] | Výkaz výměr: | " Kontrolní šachta retenční nádrže "
[7 empty] | " Kontrolní šachta retenční nádrže RN - v. ± 1 800 mm " = 1 |  |  |  | 1
" V ceně dodávka šachtového tělesa vč. veškerého příslušenství a tvarovek - hrdlového konusu, těsnícího kroužku, nástavce, lapače, těsnění, apod, zajištění napojení, atd. "
|  | 891 |  |  |  | 899401113 RTO | Osazení poklopů litinových kontrolních šachet | kus | 0.15 | 0 | 0.101 |  | 0 | B | odvozeno ÚRS |  | 0 |  | 0 | 21 | 0 | 0 | 7
[6 empty] | Výkaz výměr: | " Osazení litinovýchj poklopů kontrolních šachet retenční nádrže. "
[7 empty] | " Poklop kontrolní šachty retenční nádrž RN " = 1 |  |  |  | 1
" V veškerý montážní materiál vč. podezdění / podbetonování poklopu. "
|  | 892 |  |  |  | 28614188 RTO | poklop šachtový litinový kanalizační DN 400 s větracími otvory (vč.těsnění) | kus | 0.15 | 0 | 0.101 |  | 0 | B | odvozeno ÚRS |  | 0 |  | 0 | 21 | 0 | 0 | 7
[6 empty] | Výkaz výměr: | " Litinový poklop kontrolní šachty retenční nádrže. "
[7 empty] | " Litinový poklop kontrolní šachty retenční nádrže RN " = 1 |  |  |  | 1
|  | 893 |  |  |  | 899713119 SPC | D+M Označovací štítky pro prvky kanalizace a napojení - Specifikace dle PD | sada | 0.15 | 0 | 0.101 |  | 0 | B | odvozeno ÚRS |  | 0 |  | 0 | 21 | 0 | 0 | 7
[6 empty] | Výkaz výměr: | " Označovací a informační štítky (označníky) napojení a armatur kanalizační přípojky - např. pro umístění na oplocení, sprejem. " = 1 |  |  |  | 1
" Označení prvků a zařízení - např. napojení, dimenze, hloubka, apod. "
" V ceně veškerý kotvící a upevňovací materiál, a další příslušenství vč. dopsání informací a přesunu hmot. "
S/A.3/A.3.7/A.3.7.02/A.3.7.2.03/A.3.7.2.3.05 | 6 | [5 empty] | A.3.7.2.3.05: Ostatní konstrukce a práce-bourání | [5 empty] | 0 | Pododdíl |  |  | 0 |  | 0 |  | 0 | 0
|  | 894 |  |  |  | 916131213 | Osazení silničního obrubníku betonového stojatého s boční opěrou do lože z betonu prostého třídy C 12/15 | m | 1.05 | 0 | 0.707 |  | 0 | B | ÚRS 2023-I |  | 0 |  | 0 | 21 | 0 | 0 | 6
[6 empty] | Výkaz výměr: | " Osazení očištěných obrubníků " 4,0+3,0 = 7 |  |  |  | 7
|  | 895 |  |  |  | 919726123 | Geotextilie pro ochranu, separaci a filtraci netkaná měrná hmotnost do 500 g/m2 | m2 | 68.5584 | 0 | 46.1627 |  | 0 | B | ÚRS 2023-I |  | 0 |  | 0 | 21 | 0 | 0 | 6
[6 empty] | Výkaz výměr: | " Geotextílie pro obalení retenční nádrže - vnější ochrana - 400 g/m2. "
[7 empty] | " Obalení dna a stropu. " ((9,6*8,4)*2)*1,15 = 185,472 |  |  |  | 185.472
[7 empty] | " Obalení stěn " ((8,4+8,4+7,2+7,2)*1,2)*1,15 = 43,056 |  |  |  | 43.056
" Geotextílie pro obalení retenční nádrže - vnitřní ochrana - 400 g/m2. "
[7 empty] | " Obalení dna a stropu. " ((9,6*8,4)*2)*1,15 = 185,472 |  |  |  | 185.472
[7 empty] | " Obalení stěn " ((8,4+8,4+7,2+7,2)*1,2)*1,15 = 43,056 |  |  |  | 43.056
" V ceně veškeré nutné kotvící a upevňovací prvky. "
" POZN: Pro obalení stěn a stropů uvažována navýšení o 0,6 m z důvodu technologie a správné funkce. "
|  | 896 |  |  |  | 9719999901 SPC | D+M Výškové napojení nové skladby na stávající zpevněné plochy - asfaltových a betonových ploch - Specifikace dle PD | m | 4.245 | 0 | 2.8583 |  | 0 | B | odvozeno ÚRS |  | 0 |  | 0 | 21 | 0 | 0 | 7
[6 empty] | Výkaz výměr: | " Výškové napojení asfaltových ploch na stávající komunikaci " 9,5+12,6+6,2 = 28,3 |  |  |  | 28.3
" V ceně: - řezání asfaltového / betonového krytu; - frézování; - zarovnání styčných ploch; - úprava čela betonového / asfaltového krytu; - spojovací penetrační postřik; - zpětná zálivka spar / předláždění stávající plochy; - odvoz a uložení vybouraných hmot; - další nutné práce související s provedením napojení nových ploch na stávající. "
" Včetně naložení, svislého a vodorovného přesunu suti, odvoz stavební suti. Likvidace v souladu se zákonem č. 541/2020 Sb. O odpadech vč. správného začleněné dle přílohy č. 1 vyhlášky č. 8/2021 o Katalogu odpadů a posuzování vlastností odpadů (Katalog odpadů). Likvidace dle technologie na místa určené zhotovitelem, včetně poplatků za uložení odpadu. "
|  | 897 |  |  |  | 979024443 | Očištění vybouraných obrubníků a krajníků silničních | m | 1.05 | 0 | 0.707 |  | 0 | B | ÚRS 2023-I |  | 0 |  | 0 | 21 | 0 | 0 | 6
[6 empty] | Výkaz výměr: | " Očištění vybouraných obrubníků před zpětným osazením " 4,0+3,0 = 7 |  |  |  | 7
|  | 898 |  |  |  | 997999901 SPC | Náklady spojené s odvozem a uložením suti - lože pod komunikacemi, štěrk - vzdálenost skládky do 20 km | t | 3.0795 | 0 | 2.0735 |  | 0 | B | odvozeno ÚRS |  | 0 |  | 0 | 21 | 0 | 0 | 7
[6 empty] | Výkaz výměr: | " Likvidace vybouraného materiálu - lože pod komunikacemi, štěrk " 20,53 = 20,53 |  |  |  | 20.53
" - Nakládání suti na dopravní prostředky pro vodorovnou dopravu. " = 2,074
" - Vodorovná doprava suti ze sypkých materiálů do 1 km se složením a hrubým urovnáním. " = 2,074
" - Příplatek ZKD 1 km u vodorovné dopravy suti ze sypkých materiálů - uvažována skládka ve vzdálenosti do 20 km " = 39,397
" - Poplatek za uložení stavebního odpadu na recyklační skládce (skládkovné) zeminy a kamení zatříděného do Katalogu odpadů pod kódem 17 05 04 " = 2,074
" Včetně naložení, svislého a vodorovného přesunu suti, odvoz stavební suti. Likvidace v souladu se zákonem č. 541/2020 Sb. O odpadech vč. správného začlenění dle přílohy č. 1 vyhlášky č. 8/2021 o Katalogu odpadů a posuzování vlastností odpadů (Katalog odpadů). Likvidace dle technologie na místa určené zhotovitelem, včetně poplatků za uložení odpadu. "
|  | 899 |  |  |  | 997999902 SPC | Náklady spojené s odvozem a uložením suti - asfalt a živice z komunikací - vzdálenost skládky do 20 km | t | 2.2117 | 0 | 1.4892 |  | 0 | B | odvozeno ÚRS |  | 0 |  | 0 | 21 | 0 | 0 | 7
[6 empty] | Výkaz výměr: | " Likvidace vybouraného materiálu - asfalt " 14,745 = 14,745 |  |  |  | 14.745
" - Nakládání suti na dopravní prostředky pro vodorovnou dopravu. " = 1,489
" - Vodorovná doprava suti z kusových materiálů do 1 km se složením a hrubým urovnáním. " = 1,489
" - Příplatek ZKD 1 km u vodorovné dopravy suti z kusových materiálů - uvažována skládka ve vzdálenosti do 20 km " = 28,296
" - Poplatek za uložení stavebního odpadu na recyklační skládce (skládkovné) asfaltového bez obsahu dehtu zatříděného do Katalogu odpadů pod kódem 17 03 02 " = 1,489
" Včetně naložení, svislého a vodorovného přesunu suti, odvoz stavební suti. Likvidace v souladu se zákonem č. 541/2020 Sb. O odpadech vč. správného začlenění dle přílohy č. 1 vyhlášky č. 8/2021 o Katalogu odpadů a posuzování vlastností odpadů (Katalog odpadů). Likvidace dle technologie na místa určené zhotovitelem, včetně poplatků za uložení odpadu. "
|  | 900 |  |  |  | 997999903 SPC | Náklady spojené s odvozem a uložením suti - obrubníky, dlažby, betonová vozovka - vzdálenost skládky do 20 km | t | 0.1632 | 0 | 0.10989 |  | 0 | B | odvozeno ÚRS |  | 0 |  | 0 | 21 | 0 | 0 | 7
[6 empty] | Výkaz výměr: | " Likvidace vybouraného materiálu - lože pod obrubníky " 1,088 = 1,088 |  |  |  | 1.088
" - Nakládání suti na dopravní prostředky pro vodorovnou dopravu. " = 0,11
" - Vodorovná doprava suti z kusových materiálů do 1 km se složením a hrubým urovnáním. " = 0,11
" - Příplatek ZKD 1 km u vodorovné dopravy suti z kusových materiálů - uvažována skládka ve vzdálenosti do 20 km " = 2,088
" - Poplatek za uložení stavebního odpadu na recyklační skládce (skládkovné) z armovaného / prostého betonu pod kódem 17 01 01 " = 0,11
" Včetně naložení, svislého a vodorovného přesunu suti, odvoz stavební suti. Likvidace v souladu se zákonem č. 541/2020 Sb. O odpadech vč. správného začlenění dle přílohy č. 1 vyhlášky č. 8/2021 o Katalogu odpadů a posuzování vlastností odpadů (Katalog odpadů). Likvidace dle technologie na místa určené zhotovitelem, včetně poplatků za uložení odpadu. "
S/A.3/A.3.7/A.3.7.02/A.3.7.2.03/A.3.7.2.3.06 | 6 | [5 empty] | A.3.7.2.3.06: Přesun hmot | [5 empty] | 0 | Pododdíl |  |  | 0 |  | 0 |  | 0 | 0
|  | 901 |  |  |  | 998225111 | Přesun hmot pro pozemní komunikace s krytem z kamene, monolitickým betonovým nebo živičným | t | 7.1355 | 0 | 4.8046 |  | 0 | B | ÚRS 2023-I |  | 0 |  | 0 | 21 | 0 | 0 | 6
[6 empty] | Výkaz výměr: | " Přesun hmot pro skladby s horní vrstvou z asfaltu. " (47,57) = 47,57 |  |  |  | 47.57
|  | 902 |  |  |  | 998231311 | Přesun hmot pro sadovnické a krajinářské úpravy vodorovně do 5000 m | t | 0.054309 | 0 | 0.036568 |  | 0 | B | ÚRS 2023-I |  | 0 |  | 0 | 21 | 0 | 0 | 6
|  | 903 |  |  |  | 998276101 | Přesun hmot pro trubní vedení z trub z plastických hmot otevřený výkop | t | 36.2704 | 0 | 24.4221 |  | 0 | B | odvozeno ÚRS |  | 0 |  | 0 | 21 | 0 | 0 | 7
|  | 904 |  |  |  | HZS1291_516 | Výpomoce, doplňové práce, kompletace apod. - pomocný stavební dělník (v rozsahu potřebném pro realizaci díla dle POV dodavatele) | soubor | 1 | 0 | 1 |  | 0 | B | odvozeno ÚRS |  | 0 |  | 0 | 21 | 0 | 0 | 7
[6 empty] | Výkaz výměr: | " Stavební práce a dodávky spojené s provedením funkčního celku HSV - výpomoce, doplňkové práce a dodávky,kompletace apod. "
S/A.3/A.3.7/A.3.7.02/A.3.7.2.03/A.3.7.2.3.07 | 6 | [5 empty] | A.3.7.2.3.07: Izolace proti vodě, vlhkosti a plynům | [5 empty] | 0 | Pododdíl |  |  | 0 |  | 0 |  | 0 | 0
|  | 905 |  |  |  | 711100101 SPC | D+M Hydroizolace mezi geotextílie pro obalení vsakovací nádrže - vodorovná - Specifikace dle PD | m2 | 18.144 | 0 | 12.217 |  | 0 | B | odvozeno ÚRS |  | 0 |  | 0 | 21 | 0 | 0 | 7
[6 empty] | Výkaz výměr: | " Hydroizolace pro obalení vsakovací nádrže - jako těsnící vrstva mezi vrstvy geotextílie.. "
" - Hydroizolační fólie PVC - tl. 2,0 mm - 139,15 m2. "
" Montáž hydroizolace " = 12,217
" Dodávka hydroizolace " = 14,054
[7 empty] | " HI pro obalení dna a stropu. " ((8,4*7,2)*2) = 120,96 |  |  |  | 120.96
" V ceně veškeré nutné kotvící a upevňovací prvky. "
|  | 906 |  |  |  | 711100102 SPC | D+M Hydroizolace mezi geotextílie pro obalení vsakovací nádrže - svislá - Specifikace dle PD | m2 | 5.616 | 0 | 3.7814 |  | 0 | B | odvozeno ÚRS |  | 0 |  | 0 | 21 | 0 | 0 | 7
[6 empty] | Výkaz výměr: | " Hydroizolace pro obalení vsakovací nádrže - jako těsnící vrstva mezi vrstvy geotextílie.. "
" - Hydroizolační fólie PVC - tl. 2,0 mm - 44,95 m2. "
" Montáž hydroizolace " = 3,781
" Dodávka hydroizolace " = 4,54
[7 empty] | " HI pro obalení stěn " (8,4+8,4+7,2+7,2)*1,2 = 37,44 |  |  |  | 37.44
" V ceně veškeré nutné kotvící a upevňovací prvky. "
|  | 907 |  |  |  | 998711201 | Přesun hmot procentní pro izolace proti vodě, vlhkosti a plynům v objektech v do 6 m | % | 2.5417 | 0 | 3.05 |  | 0 | B | ÚRS 2023-I |  | 0 |  | 0 | 21 | 0 | 0 | 6
|  | 908 |  |  |  | HZS2161_508 | Výpomoce, doplňové práce, kompletace apod. - izolatér (v rozsahu potřebném pro realizaci díla dle POV dodavatele) | soubor | 1 | 0 | 1 |  | 0 | B | odvozeno ÚRS |  | 0 |  | 0 | 21 | 0 | 0 | 7
[6 empty] | Výkaz výměr: | " Stavební práce a dodávky spojené s provedením funkčního celku 711 "
" Ostatní náklady na demontáž, odstranění apod. mj.s vazbou na stávající okolní konstrukce "
S/A.3/A.3.7/A.3.7.02/A.3.7.2.04 | 5 | [5 empty] | A.3.7.2.04: Bourání stávající kanalizace | [5 empty] | 0 | Oddíl |  |  | 0 |  | 0 |  | 0 | 0
S/A.3/A.3.7/A.3.7.02/A.3.7.2.04/A.3.7.2.4.01 | 6 | [5 empty] | A.3.7.2.4.01: Zemní práce | [5 empty] | 0 | Pododdíl |  |  | 0 |  | 0 |  | 0 | 0
|  | 909 |  |  |  | 111151101 | Odstranění travin z celkové plochy do 100 m2 strojně | m2 | 0.42 | 0 | 0.2828 |  | 0 | B | ÚRS 2023-I |  | 0 |  | 0 | 21 | 0 | 0 | 6
[6 empty] | Výkaz výměr: | " Odstranění původních travin a zeleně z plochy sklonu do 1:5 " (3,5)*0,8 = 2,8 |  |  |  | 2.8
|  | 910 |  |  |  | 113107123 | Odstranění podkladu z kameniva drceného tl přes 200 do 300 mm ručně | m2 | 0.768 | 0 | 0.51712 |  | 0 | B | ÚRS 2023-I |  | 0 |  | 0 | 21 | 0 | 0 | 6
[6 empty] | Výkaz výměr: | " Odstranění podkladních vrstev ručně. "
[7 empty] | " Odstranění podkladních vrstev pod asfaltovou komunikací - pojízdná plocha " (6,4)*0,8 = 5,12 |  |  |  | 5.12
|  | 911 |  |  |  | 113107143 | Odstranění podkladu živičného tl přes 100 do 150 mm ručně | m2 | 0.768 | 0 | 0.51712 |  | 0 | B | ÚRS 2023-I |  | 0 |  | 0 | 21 | 0 | 0 | 6
[6 empty] | Výkaz výměr: | " Odstranění živičné vrstvy asfaltové komunikace ručně. "
[7 empty] | " Odstranění asfaltu v areálu - pojízdná plocha " (6,4)*0,8 = 5,12 |  |  |  | 5.12
|  | 912 |  |  |  | 115101201 | Čerpání vody na dopravní výšku do 10 m průměrný přítok do 500 l/min | hod | 7.2 | 0 | 4.848 |  | 0 | B | ÚRS 2023-I |  | 0 |  | 0 | 21 | 0 | 0 | 6
|  | 913 |  |  |  | 115101301 | Pohotovost čerpací soupravy pro dopravní výšku do 10 m přítok do 500 l/min | den | 0.9 | 0 | 0.606 |  | 0 | B | ÚRS 2023-I |  | 0 |  | 0 | 21 | 0 | 0 | 6
|  | 914 |  |  |  | 119001402 | Dočasné zajištění potrubí ocelového nebo litinového DN do 500 mm | m | 0.75 | 0 | 0.505 |  | 0 | B | ÚRS 2023-I |  | 0 |  | 0 | 21 | 0 | 0 | 6
|  | 915 |  |  |  | 119001406 | Dočasné zajištění potrubí z PE DN do 500 mm | m | 1.5 | 0 | 1.01 |  | 0 | B | ÚRS 2023-I |  | 0 |  | 0 | 21 | 0 | 0 | 6
|  | 916 |  |  |  | 119001412 | Dočasné zajištění potrubí betonového, ŽB nebo kameninového DN do 500 mm | m | 0.75 | 0 | 0.505 |  | 0 | B | ÚRS 2023-I |  | 0 |  | 0 | 21 | 0 | 0 | 6
|  | 917 |  |  |  | 119001422 | Dočasné zajištění kabelů a kabelových tratí z 6 volně ložených kabelů | m | 2.25 | 0 | 1.515 |  | 0 | B | ÚRS 2023-I |  | 0 |  | 0 | 21 | 0 | 0 | 6
|  | 918 |  |  |  | 119999901 SPC | DMTŽ D+M Doplnění / navrácení ochranný prvků inženýrských sítí odstraněných během výkopových prací - Specifikace dle PD | sada | 0.15 | 0 | 0.101 |  | 0 | B | odvozeno ÚRS |  | 0 |  | 0 | 21 | 0 | 0 | 7
[6 empty] | Výkaz výměr: | " Odstranění a doplnění / navrácení ochranných prvků vedení inženýrských sítí - např. výstražných fólií, signalizačních vodičů, zemnících drátů, apod. vč. případného zapojení. " = 1 |  |  |  | 1
" V ceně také přesun hmot, odvoz a likvidace suti. "
" Včetně naložení, svislého a vodorovného přesunu suti, odvoz stavební suti. Likvidace v souladu se zákonem č. 541/2020 Sb. O odpadech vč. správného začlenění dle přílohy č. 1 vyhlášky č. 8/2021 o Katalogu odpadů a posuzování vlastností odpadů (Katalog odpadů). Likvidace dle technologie na místa určené zhotovitelem, včetně poplatků za uložení odpadu. "
|  | 919 |  |  |  | 121112003 | Sejmutí ornice tl vrstvy do 200 mm ručně | m2 | 0.42 | 0 | 0.2828 |  | 0 | B | ÚRS 2023-I |  | 0 |  | 0 | 21 | 0 | 0 | 6
[6 empty] | Výkaz výměr: | " Sejmutí ornice ručně. "
[7 empty] | " Sejmutí ornice v místě rýh pro bourání areálové kanalizace " (3,5)*0,8 = 2,8 |  |  |  | 2.8
" V ceně zohledněno naložení na dopravní prostředek / odhod do vzdálenosti 3,0 m. "
|  | 920 |  |  |  | 132212122 | Hloubení zapažených rýh šířky do 800 mm v nesoudržných horninách třídy těžitelnosti I skupiny 3 ručně | m3 | 8.7507 | 0 | 5.8921 |  | 0 | B | ÚRS 2023-I |  | 0 |  | 0 | 21 | 0 | 0 | 6
[6 empty] | Výkaz výměr: | " Hloubení rýhy pro bourání areálové kanalizace - 30 % z celkové kubatury "
[7 empty] | " Hloubení rýh pro bourání potrubí areálové kanalizace " ((6,2+47,9+13,9+12,6+10,2+11,7+36,4)*0,8*1,75)*0,3 = 58,338 |  |  |  | 58.338
" V ceně zohledněno svislé přemístění zeminy, naložení výkopku nebo uložení ve vzdálenosti do 3,0 m od rýhy, lepivost a případné urovnání dna. "
|  | 921 |  |  |  | 132212222 | Hloubení zapažených rýh šířky do 2000 mm v nesoudržných horninách třídy těžitelnosti I skupiny 3 ručně | m3 | 2.0475 | 0 | 1.3786 |  | 0 | B | ÚRS 2023-I |  | 0 |  | 0 | 21 | 0 | 0 | 6
[6 empty] | Výkaz výměr: | " Hloubení rýh pro vybourání betonových kanalizačních šachet - 30 % z celkové kubatury "
[7 empty] | " Hloubení rýhy pro vybourání stávajících betonových šachet " (((2,0*2,0)*2,0)*4)*0,3 = 9,6 |  |  |  | 9.6
" Hloubení rýh pro vybourání uličních vpustí - 30 % z celkové kubatury "
[7 empty] | " Hloubení rýhy pro vybourání stávajících uličních vpustí " (((1,5*1,5)*1,5)*4)*0,3 = 4,05 |  |  |  | 4.05
" V ceně zohledněno svislé přemístění zeminy, naložení výkopku nebo uložení ve vzdálenosti do 3,0 m od rýhy, lepivost a případné urovnání dna. "
|  | 922 |  |  |  | 132254102 | Hloubení rýh zapažených š do 800 mm v hornině třídy těžitelnosti I skupiny 3 objem do 50 m3 strojně | m3 | 5.8338 | 0 | 3.9281 |  | 0 | B | ÚRS 2023-I |  | 0 |  | 0 | 21 | 0 | 0 | 6
[6 empty] | Výkaz výměr: | " Hloubení rýhy pro bourání areálové kanalizace - 20 % z celkové kubatury "
[7 empty] | " Hloubení rýh pro bourání potrubí areálové kanalizace " ((6,2+47,9+13,9+12,6+10,2+11,7+36,4)*0,8*1,75)*0,2 = 38,892 |  |  |  | 38.892
" V ceně zohledněno svislé přemístění zeminy, naložení výkopku nebo uložení ve vzdálenosti do 3,0 m od rýhy, lepivost a případné urovnání dna. "
|  | 923 |  |  |  | 132254201 | Hloubení zapažených rýh š do 2000 mm v hornině třídy těžitelnosti I skupiny 3 objem do 20 m3 | m3 | 1.365 | 0 | 0.9191 |  | 0 | B | ÚRS 2023-I |  | 0 |  | 0 | 21 | 0 | 0 | 6
[6 empty] | Výkaz výměr: | " Hloubení rýh pro vybourání betonových kanalizačních šachet - 20 % z celkové kubatury "
[7 empty] | " Hloubení rýhy pro vybourání stávajících betonových šachet " (((2,0*2,0)*2,0)*4)*0,2 = 6,4 |  |  |  | 6.4
" Hloubení rýh pro vybourání uličních vpustí - 20 % z celkové kubatury "
[7 empty] | " Hloubení rýhy pro vybourání stávajících uličních vpustí " (((1,5*1,5)*1,5)*4)*0,2 = 2,7 |  |  |  | 2.7
" V ceně zohledněno svislé přemístění zeminy, naložení výkopku nebo uložení ve vzdálenosti do 3,0 m od rýhy, lepivost a případné urovnání dna. "
|  | 924 |  |  |  | 132312122 | Hloubení zapažených rýh šířky do 800 mm v nesoudržných horninách třídy těžitelnosti II skupiny 4 ručně | m3 | 8.7507 | 0 | 5.8921 |  | 0 | B | ÚRS 2023-I |  | 0 |  | 0 | 21 | 0 | 0 | 6
[6 empty] | Výkaz výměr: | " Hloubení rýhy pro bourání areálové kanalizace - 30 % z celkové kubatury "
[7 empty] | " Hloubení rýh pro bourání potrubí areálové kanalizace " ((6,2+47,9+13,9+12,6+10,2+11,7+36,4)*0,8*1,75)*0,3 = 58,338 |  |  |  | 58.338
" V ceně zohledněno svislé přemístění zeminy, naložení výkopku nebo uložení ve vzdálenosti do 3,0 m od rýhy, lepivost a případné urovnání dna. "
|  | 925 |  |  |  | 132312222 | Hloubení zapažených rýh šířky do 2000 mm v nesoudržných horninách třídy těžitelnosti II skupiny 4 ručně | m3 | 2.0475 | 0 | 1.3786 |  | 0 | B | ÚRS 2023-I |  | 0 |  | 0 | 21 | 0 | 0 | 6
[6 empty] | Výkaz výměr: | " Hloubení rýh pro vybourání betonových kanalizačních šachet - 30 % z celkové kubatury "
[7 empty] | " Hloubení rýhy pro vybourání stávajících betonových šachet " (((2,0*2,0)*2,0)*4)*0,3 = 9,6 |  |  |  | 9.6
" Hloubení rýh pro vybourání uličních vpustí - 30 % z celkové kubatury "
[7 empty] | " Hloubení rýhy pro vybourání stávajících uličních vpustí " (((1,5*1,5)*1,5)*4)*0,3 = 4,05 |  |  |  | 4.05
" V ceně zohledněno svislé přemístění zeminy, naložení výkopku nebo uložení ve vzdálenosti do 3,0 m od rýhy, lepivost a případné urovnání dna. "
|  | 926 |  |  |  | 132354102 | Hloubení rýh zapažených š do 800 mm v hornině třídy těžitelnosti II skupiny 4 objem do 50 m3 strojně | m3 | 5.8338 | 0 | 3.9281 |  | 0 | B | ÚRS 2023-I |  | 0 |  | 0 | 21 | 0 | 0 | 6
[6 empty] | Výkaz výměr: | " Hloubení rýhy pro bourání areálové kanalizace - 20 % z celkové kubatury "
[7 empty] | " Hloubení rýh pro bourání potrubí areálové kanalizace " ((6,2+47,9+13,9+12,6+10,2+11,7+36,4)*0,8*1,75)*0,2 = 38,892 |  |  |  | 38.892
" V ceně zohledněno svislé přemístění zeminy, naložení výkopku nebo uložení ve vzdálenosti do 3,0 m od rýhy, lepivost a případné urovnání dna. "
|  | 927 |  |  |  | 132354201 | Hloubení zapažených rýh š do 2000 mm v hornině třídy těžitelnosti II skupiny 4 objem do 20 m3 | m3 | 1.365 | 0 | 0.9191 |  | 0 | B | ÚRS 2023-I |  | 0 |  | 0 | 21 | 0 | 0 | 6
[6 empty] | Výkaz výměr: | " Hloubení rýh pro vybourání betonových kanalizačních šachet - 20 % z celkové kubatury "
[7 empty] | " Hloubení rýhy pro vybourání stávajících betonových šachet " (((2,0*2,0)*2,0)*4)*0,2 = 6,4 |  |  |  | 6.4
" Hloubení rýh pro vybourání uličních vpustí - 20 % z celkové kubatury "
[7 empty] | " Hloubení rýhy pro vybourání stávajících uličních vpustí " (((1,5*1,5)*1,5)*4)*0,2 = 2,7 |  |  |  | 2.7
" V ceně zohledněno svislé přemístění zeminy, naložení výkopku nebo uložení ve vzdálenosti do 3,0 m od rýhy, lepivost a případné urovnání dna. "
|  | 928 |  |  |  | 139001101 | Příplatek za ztížení vykopávky v blízkosti podzemního vedení | m3 | 1.7997 | 0 | 1.2118 |  | 0 | B | ÚRS 2023-I |  | 0 |  | 0 | 21 | 0 | 0 | 6
[6 empty] | Výkaz výměr: | " Příplatek - 5 % " ((58,338+58,338+38,892+38,892)+(13,65+13,65+9,1+9,1))*0,05 = 11,998 |  |  |  | 11.998
|  | 929 |  |  |  | 151101101 | Zřízení příložného pažení a rozepření stěn rýh hl do 2 m | m2 | 30.669 | 0 | 20.6505 |  | 0 | B | ÚRS 2023-I |  | 0 |  | 0 | 21 | 0 | 0 | 6
[6 empty] | Výkaz výměr: | " Pažení rýh pro vybourání areálové kanalizace - 40 % z celkové plochy "
[7 empty] | " Hloubení rýh pro bourání potrubí areálové kanalizace " (((6,2+47,9+13,9+12,6+10,2+11,7+36,4)*1,75)*2)*0,4 = 194,46 |  |  |  | 194.46
" Pažení rýh pro vybourání betonových kanalizačních šachet - 40 % z celkové plochy "
[7 empty] | " Pažení rýhy pro vybourání stávajících betonových šachet " ((2,0*2,0)*4)*0,4 = 6,4 |  |  |  | 6.4
" Pažení rýh pro vybourání uličních vpustí - 40 % z celkové plochy "
[7 empty] | " Pažení rýhy pro vybourání stávajících uličních vpustí " ((1,5*1,5)*4)*0,4 = 3,6 |  |  |  | 3.6
|  | 930 |  |  |  | 151101111 | Odstranění příložného pažení a rozepření stěn rýh hl do 2 m | m2 | 30.669 | 0 | 20.6505 |  | 0 | B | ÚRS 2023-I |  | 0 |  | 0 | 21 | 0 | 0 | 6
|  | 931 |  |  |  | 174151101 | Zásyp jam, šachet rýh nebo kolem objektů sypaninou se zhutněním | m3 | 37.6056 | 0 | 25.3211 |  | 0 | B | ÚRS 2023-I |  | 0 |  | 0 | 21 | 0 | 0 | 6
[6 empty] | Výkaz výměr: | " Zásyp rýh po vybourání potrubí areálové kanalizace vykopanou zeminou "
[7 empty] | " Zásyp rýh po vybourání kanalizačního potrubí vykopanou zeminou. " (6,2+47,9+13,9+12,6+10,2+11,7+36,4)*0,8*1,75 = 194,46 |  |  |  | 194.46
" Zásyp rýh po vybourání kanalizačních šachet vykopanou zeminou "
[7 empty] | " Zásyp rýh po vybourání kanalizačních šachet vykopanou zeminou " ((2,0*2,0)*2,0)*4 = 32 |  |  |  | 32
" Zásyp rýh po vybourání uličních vpustí vykopanou zeminou "
[7 empty] | " Zásyp rýh po vybourání uličních vpustí vykopanou zeminou " ((1,5*1,5)*1,5)*4 = 13,5 |  |  |  | 13.5
" Zásyp rýh po vybourání uličních vpustí a kanalizačních šachet dovezenou zeminou "
[7 empty] | " Zásyp dovezenou zeminou za objem vybouraných šachet " ((3,141592654*0,6*0,6)*2,0)*4 = 9,04778684352 |  |  |  | 9.0478
[7 empty] | " Zásyp dovezenou zeminou za objem vybouraných vpustí " ((3,141592654*0,3*0,3)*1,5)*4 = 1,69646003316 |  |  |  | 1.6965
|  | 932 |  |  |  | 10364100 | zemina pro terénní úpravy - tříděná | t | 2.7397 | 0 | 1.8447 |  | 0 | B | ÚRS 2023-I |  | 0 |  | 0 | 21 | 0 | 0 | 6
[6 empty] | Výkaz výměr: | " Zásyp rýh po vybourání uličních vpustí a kanalizačních šachet dovezenou zeminou "
[7 empty] | " Zásyp dovezenou zeminou za objem vybouraných šachet " (9,048)*1,7 = 15,3816 |  |  |  | 15.3816
[7 empty] | " Zásyp dovezenou zeminou za objem vybouraných vpustí " (1,696)*1,7 = 2,8832 |  |  |  | 2.8832
|  | 933 |  |  |  | 181111121 | Plošná úprava terénu do 500 m2 zemina skupiny 1 až 4 nerovnosti do 150 mm v rovinně a svahu do 1:5 | m2 | 1.188 | 0 | 0.79992 |  | 0 | B | ÚRS 2023-I |  | 0 |  | 0 | 21 | 0 | 0 | 6
[6 empty] | Výkaz výměr: | " Úprava ploch před realizací sadových úprav - pro zatravněné plochy " (3,5)*0,8 = 2,8 |  |  |  | 2.8
[7 empty] | " Úprava ploch před realizací sadových úprav - pro zpevněné plochy " (6,4)*0,8 = 5,12 |  |  |  | 5.12
|  | 934 |  |  |  | 181311103 | Rozprostření ornice tl vrstvy do 200 mm v rovině nebo ve svahu do 1:5 ručně | m2 | 0.42 | 0 | 0.2828 |  | 0 | B | ÚRS 2023-I |  | 0 |  | 0 | 21 | 0 | 0 | 6
[6 empty] | Výkaz výměr: | " Zpětné rozprostření sejmuté ornice v tl. 200 mm - před výsadbou " (3,5)*0,8 = 2,8 |  |  |  | 2.8
|  | 935 |  |  |  | 181411131 | Založení parkového trávníku výsevem plochy do 1000 m2 v rovině a ve svahu do 1:5 | m2 | 0.42 | 0 | 0.2828 |  | 0 | B | ÚRS 2023-I |  | 0 |  | 0 | 21 | 0 | 0 | 6
[6 empty] | Výkaz výměr: | " Založení parkového trávníku - výsev - zatravněné plochy " (3,5)*0,8 = 2,8 |  |  |  | 2.8
|  | 936 |  |  |  | 00572410 | osivo směs travní parková | kg | 0.0084 | 0 | 0.005656 |  | 0 | B | ÚRS 2023-I |  | 0 |  | 0 | 21 | 0 | 0 | 6
[6 empty] | Výkaz výměr: | " Osivo pro založení parkového trávníku - spotřeba 20 g/m2 " (2,8)*0,02 = 0,056 |  |  |  | 0.056
|  | 937 |  |  |  | 183403113 | Obdělání půdy frézováním v rovině a svahu do 1:5 | m2 | 0.84 | 0 | 0.5656 |  | 0 | B | ÚRS 2023-I |  | 0 |  | 0 | 21 | 0 | 0 | 6
[6 empty] | Výkaz výměr: | " Příprava zeminy před výsevem nového trávníku - zatravněná plocha - 2x " (2,8)*2 = 5,6 |  |  |  | 5.6
|  | 938 |  |  |  | 183403152 | Obdělání půdy vláčením v rovině a svahu do 1:5 | m2 | 0.84 | 0 | 0.5656 |  | 0 | B | ÚRS 2023-I |  | 0 |  | 0 | 21 | 0 | 0 | 6
[6 empty] | Výkaz výměr: | " Příprava zeminy před výsevem nového trávníku - zatravněná plocha - 2x " (2,8)*2 = 5,6 |  |  |  | 5.6
|  | 939 |  |  |  | 183403153 | Obdělání půdy hrabáním v rovině a svahu do 1:5 | m2 | 0.42 | 0 | 0.2828 |  | 0 | B | ÚRS 2023-I |  | 0 |  | 0 | 21 | 0 | 0 | 6
[6 empty] | Výkaz výměr: | " Příprava zeminy před realizací sadových úprav -1x " (2,8)*1 = 2,8 |  |  |  | 2.8
|  | 940 |  |  |  | 183403161 | Obdělání půdy válením v rovině a svahu do 1:5 | m2 | 0.42 | 0 | 0.2828 |  | 0 | B | ÚRS 2023-I |  | 0 |  | 0 | 21 | 0 | 0 | 6
[6 empty] | Výkaz výměr: | " Příprava zeminy po výsevu nového trávníku - zatravněná plocha - 1x " (2,8)*1 = 2,8 |  |  |  | 2.8
|  | 941 |  |  |  | 183451511 | Zapískování travnatých ploch vrstvou tl. do 20 mm v rovině nebo na svahu do 1:5 plochy do 1000 m2 | m2 | 0.42 | 0 | 0.2828 |  | 0 | B | ÚRS 2023-I |  | 0 |  | 0 | 21 | 0 | 0 | 6
[6 empty] | Výkaz výměr: | " Provedení zapískování trávníku vrstvou písku - zatravněné plochy " 2,8 = 2,8 |  |  |  | 2.8
|  | 942 |  |  |  | 58154421 RTO | křemičitý písek sušený pytlovaný 0,25-2mm | t | 0.00405 | 0 | 0.0027714 |  | 0 | B | odvozeno ÚRS |  | 0 |  | 0 | 21 | 0 | 0 | 7
[6 empty] | Výkaz výměr: | " Písek pro zapískování trávníku - spotřeba 9,8 kg/m2 " (2,8)*0,0098 = 0,02744 |  |  |  | 0.02744
|  | 943 |  |  |  | 183911901 SPC | Dvojnásobný postřik trávníku přípravkem podporující růst a zakořenění | m2 | 0.42 | 0 | 0.2828 |  | 0 | B | odvozeno ÚRS |  | 0 |  | 0 | 21 | 0 | 0 | 7
[6 empty] | Výkaz výměr: | " Dvojnásobný postřik trávníku přípravkem podporující zakořenění a růst - zatravněné plochy " (2,8) = 2,8 |  |  |  | 2.8
" V ceně i dodávka vody "
|  | 944 |  |  |  | 25099911 SPC | stimulátor zakořenění a růstu trávníku | l | 0.00045 | 0 | 0.0002828 |  | 0 | B | odvozeno ÚRS |  | 0 |  | 0 | 21 | 0 | 0 | 7
[6 empty] | Výkaz výměr: | " Spotřeba - 50 ml / 100 m2 → 0,0005 l / 1 m2 " (0,0005*(2,8))*2 = 0,0028 |  |  |  | 0.0028
|  | 945 |  |  |  | 184813521 | Chemické odplevelení po založení kultury postřikem na široko v rovině a svahu do 1:5 ručně | m2 | 0.84 | 0 | 0.5656 |  | 0 | B | ÚRS 2023-I |  | 0 |  | 0 | 21 | 0 | 0 | 6
[6 empty] | Výkaz výměr: | " Chemické odplevelení při ploše do 20 m2. "
[7 empty] | " Dvojnásobné odplevelení před realizací sadových úprav. " (2,8)*2 = 5,6 |  |  |  | 5.6
|  | 946 |  |  |  | 185802113 | Hnojení půdy umělým hnojivem na široko v rovině a svahu do 1:5 | t | 1e-05 | 0 | 5.656e-06 |  | 0 | B | ÚRS 2023-I |  | 0 |  | 0 | 21 | 0 | 0 | 6
[6 empty] | Výkaz výměr: | " Hnojení půdy travnatých ploch hnojivy " ((2,8)*0,02)/1000 = 0,000056 |  |  |  | 5.6e-05
|  | 947 |  |  |  | 25191155 | hnojivo průmyslové | kg | 0.0084 | 0 | 0.005656 |  | 0 | B | ÚRS 2023-I |  | 0 |  | 0 | 21 | 0 | 0 | 6
[6 empty] | Výkaz výměr: | " Hnojivo pro hnojení travnatých ploch - spotřeba 20 g/m2 " (2,8)*0,02 = 0,056 |  |  |  | 0.056
|  | 948 |  |  |  | 185803111 | Ošetření trávníku shrabáním v rovině a ve svahu do 1:5 | m2 | 0.42 | 0 | 0.2828 |  | 0 | B | ÚRS 2023-I |  | 0 |  | 0 | 21 | 0 | 0 | 6
[6 empty] | Výkaz výměr: | " Ošetření trávníku " 2,8 = 2,8 |  |  |  | 2.8
|  | 949 |  |  |  | 185804311 | Zalití rostlin vodou plocha do 20 m2 | m3 | 0.0063 | 0 | 0.004242 |  | 0 | B | ÚRS 2023-I |  | 0 |  | 0 | 21 | 0 | 0 | 6
[6 empty] | Výkaz výměr: | " Zalití travnatých ploch po výsadbě - 15 l na 1 m2 " 0,015*(2,8) = 0,042 |  |  |  | 0.042
|  | 950 |  |  |  | 189999701 SPC1 | Náklady spojené s odvozem a likvidací biologického odpadu | sada | 0.15 | 0 | 0.101 |  | 0 | B | odvozeno ÚRS |  | 0 |  | 0 | 21 | 0 | 0 | 7
[6 empty] | Výkaz výměr: | " Náklady spojené s odstranění stávajících travin " = 1 |  |  |  | 1
" Odpad zatříděn dle katalogu o odpadech do skupiny 20 02 01 - Biologicky rozložitelný odpad. "
" Včetně naložení, svislého a vodorovného přesunu přesun bioodpadu (dřevin, travin, křovin), odvoz biodpadu. Likvidace v souladu se zákonem č. 541/2020 Sb. O odpadech vč. správného začlenění dle přílohy č. 1 vyhlášky č. 8/2021 o Katalogu odpadů a posuzování vlastností odpadů (Katalog odpadů). Likvidace dle technologie na místa určené zhotovitelem, včetně poplatků za uložení odpadu. "
|  | 951 |  |  |  | 189999801 SPC2 | Náklady spojené s odovozem sypaniny na meziskládku | m3 | 36.0783 | 0 | 24.2925 |  | 0 | B | odvozeno ÚRS |  | 0 |  | 0 | 21 | 0 | 0 | 7
[6 empty] | Výkaz výměr: | " Odvoz zeminy celkem z výkopových prací - Třída těžitelnosti I " = 12,175 |  |  |  | 12.1745
[7 empty] | " Odvoz zeminy na meziskládku před zpětným přemístěním. " (58,338+38,892)+(13,65+9,1) = 119,98 |  |  |  | 119.98
[7 empty] | " Odvoz ornice na meziskládku před zpětným rozprostřením. " (2,8)*0,2 = 0,56 |  |  |  | 0.56
[7 empty] | " Odvoz zeminy celkem z výkopových prací - Třída těžitelnosti II " = 12,118 |  |  |  | 12.118
[7 empty] | " Odvoz zeminy na meziskládku před zpětným přemístěním. " (58,338+38,892)+(13,65+9,1) = 119,98 |  |  |  | 119.98
" - Nakládání výkopku z hornin třídy těžitelnosti I, skupiny 1 až 3 přes 100 m3 " = 12,175
" - Nakládání výkopku z hornin třídy těžitelnosti II, skupiny 4 a 5 přes 100 m3 " = 12,118
" - Vodorovné přemístění do 500 m výkopku/sypaniny z horniny třídy těžitelnosti I, skupiny 1 až 3 " = 12,118
" - Vodorovné přemístění do 500 m výkopku/sypaniny z hornin třídy těžitelnosti II, skupiny 4 a 5 " = 24,293
" Uložení sypaniny na skládky nebo meziskládky " = 43,294
" V položce zahrnuto naložení, odvoz zeminy na meziskládku a její složení "
|  | 952 |  |  |  | 189999802 SPC1 | Náklady spojené s odovozem sypaniny z meziskládky pro zpětné použití | m3 | 36.0783 | 0 | 24.2925 |  | 0 | B | odvozeno ÚRS |  | 0 |  | 0 | 21 | 0 | 0 | 7
[6 empty] | Výkaz výměr: | " Odvoz zeminy z meziskládky pro zpětné použití - zpětný zásyp "
[7 empty] | " Odvoz zeminy celkem z meziskládky pro zpětné použití - Třída těžitelnosti I " = 12,175 |  |  |  | 12.1745
[7 empty] | " Odvoz zeminy z meziskládky pro zpětný zásyp rýhy " (58,338+38,892)+(13,65+9,1) = 119,98 |  |  |  | 119.98
[7 empty] | " Odvoz ornice na meziskládku před zpětným rozprostřením. " (2,8)*0,2 = 0,56 |  |  |  | 0.56
[7 empty] | " Odvoz zeminy celkem z meziskládky pro zpětné použití - Třída těžitelnosti II " = 12,118 |  |  |  | 12.118
[7 empty] | " Odvoz zeminy z meziskládky pro zpětný zásyp rýhy " (58,338+38,892)+(13,65+9,1) = 119,98 |  |  |  | 119.98
" - Nakládání výkopku z hornin třídy těžitelnosti I, skupiny 1 až 3 přes 100 m3 " = 12,175
" - Nakládání výkopku z hornin třídy těžitelnosti II, skupiny 4 a 5 přes 100 m3 " = 12,118
" - Vodorovné přemístění do 500 m výkopku/sypaniny z horniny třídy těžitelnosti I, skupiny 1 až 3 " = 12,118
" - Vodorovné přemístění do 500 m výkopku/sypaniny z hornin třídy těžitelnosti II, skupiny 4 a 5 " = 24,293
" V položce zahrnuto naložení, odvoz zeminy z meziskládky a její složení Složení součást ceny vodorovného přemíéstění. "
S/A.3/A.3.7/A.3.7.02/A.3.7.2.04/A.3.7.2.4.02 | 6 | [5 empty] | A.3.7.2.4.02: Komunikace | [5 empty] | 0 | Pododdíl |  |  | 0 |  | 0 |  | 0 | 0
|  | 953 |  |  |  | 596999101 SPC | D+M Komunikace se živičným krytem - vyspravení po vybourání potrubí - Specifikace dle PD | m2 | 0.768 | 0 | 0.51712 |  | 0 | B | odvozeno ÚRS |  | 0 |  | 0 | 21 | 0 | 0 | 7
[6 empty] | Výkaz výměr: | " V ceně : "
" - Obrusná vrstva - asfaltový beton ACO 11 - tl. 40 mm - 5,65 m2 " (5,12)*1,1*0,101 = 0,569
" - Spojovací postřik PS-E - 0,70 kg/m2 - 5,65 m2 " (5,12)*1,1*0,101 = 0,569
" - Podkladní vrstva z ACP 16+ - tl. 70 mm - 5,65 m2 " (5,12)*1,1*0,101 = 0,569
" - Spojovací postřik PS-E - 0,70 kg/m2 - 5,65 m2 " (5,12)*1,1*0,101 = 0,569
" - Podklad ze štěrkodrti ŠD-A, frakce 0-32 mm - tl. 150 mm - 5,65 m2 " (5,12)*1,1*0,101 = 0,569
" - Podklad ze štěrkodrti ŠD-B, frakce 32-63 mm - tl. 150 mm - 5,65 m2 " (5,12)*1,1*0,101 = 0,569
[7 empty] | " Asfaltová pojízdná komunikace - vyspravení po provedení přípojek. " (6,4)*0,8 = 5,12 |  |  |  | 5.12
" Cena skladby včetně ztratného a přehutnění hutnitelných vrstev "
S/A.3/A.3.7/A.3.7.02/A.3.7.2.04/A.3.7.2.4.03 | 6 | [5 empty] | A.3.7.2.4.03: Trubní vedení | [5 empty] | 0 | Pododdíl |  |  | 0 |  | 0 |  | 0 | 0
|  | 954 |  |  |  | 871275901 SPC | Vybourání stávající potrubí kanalizace - Specifikace dle PD | m | 20.835 | 0 | 14.0289 |  | 0 | B | odvozeno ÚRS |  | 0 |  | 0 | 21 | 0 | 0 | 7
[6 empty] | Výkaz výměr: | " Vybourání stávajícího potrubí kanalizace. " 6,2+47,9+13,9+12,6+10,2+11,7+36,4 = 138,9 |  |  |  | 138.9
" Vybourání stávající kanalizace včetně veškerých tvarovek, armatur, chrániček, kotvících prvků, poklopů a příslušenství - výstražnéí fólie, signalizačních vodičů, apod. V ceně ukončení potrubí, zaslepení stávajícího ponechaného potrubí."
" V ceně také případné vyčištění a odčerpání potrubí před jeho vybouráním vč. likvidace kalu a veškerých prací s vyčištěním a odčerpání spojené. "
" Včetně naložení, svislého a vodorovného přesunu suti, odvoz stavební suti. Likvidace v souladu se zákonem č. 541/2020 Sb. O odpadech vč. správného začlenění dle přílohy č. 1 vyhlášky č. 8/2021 o Katalogu odpadů a posuzování vlastností odpadů (Katalog odpadů). Likvidace dle technologie na místa určené zhotovitelem, včetně poplatků za uložení odpadu. "
|  | 955 |  |  |  | 871275902 SPC | Vybourání stávajících betonových kanalizačních šachet - Specifikace dle PD | kus | 0.6 | 0 | 0.404 |  | 0 | B | odvozeno ÚRS |  | 0 |  | 0 | 21 | 0 | 0 | 7
[6 empty] | Výkaz výměr: | " Vybourání stávajících kanalizačních šachet vč. veškerého příslušenství a vybavení - poklopů, mříží, stupadel, apod. " = 4 |  |  |  | 4
" Vybourání stávajících kanalizačních šachet vč odstranění veškerého příslušenství (stupadla, poklopy, mříže, apod.) a případného očištění a desinfekce před odvozem suti. " V ceně ukončení potrubí, zaslepení stávajícího ponechaného potrubí."
" V ceně také případné odčerpání šachty před vybouráním. "
" V ceně také odvoz suti a nakládání se sutí a veškeré nutné práce a příslušenství. "
" Včetně naložení, svislého a vodorovného přesunu suti, odvoz stavební suti. Likvidace v souladu se zákonem č. 541/2020 Sb. O odpadech vč. správného začlenění dle přílohy č. 1 vyhlášky č. 8/2021 o Katalogu odpadů a posuzování vlastností odpadů (Katalog odpadů). Likvidace dle technologie na místa určené zhotovitelem, včetně poplatků za uložení odpadu. "
|  | 956 |  |  |  | 871275903 SPC | Vybourání stávajících uličních vpustí - Specifikace dle PD | kus | 0.6 | 0 | 0.404 |  | 0 | B | odvozeno ÚRS |  | 0 |  | 0 | 21 | 0 | 0 | 7
[6 empty] | Výkaz výměr: | " Vybourání stávajících uličních vpustí vč. veškerého příslušenství a vybavení - poklopů, mříží, apod. " = 4 |  |  |  | 4
" Vybourání stávajících uličních vpustí vč. odstranění veškerého příslušenství (stupadla, poklopy, mříže, apod.) a případného očištění a desinfekce před odvozem suti. " V ceně ukončení potrubí, zaslepení stávajícího ponechaného potrubí."
" V ceně také odvoz suti a nakládání se sutí a veškeré nutné práce a příslušenství. "
" Včetně naložení, svislého a vodorovného přesunu suti, odvoz stavební suti. Likvidace v souladu se zákonem č. 541/2020 Sb. O odpadech vč. správného začlenění dle přílohy č. 1 vyhlášky č. 8/2021 o Katalogu odpadů a posuzování vlastností odpadů (Katalog odpadů). Likvidace dle technologie na místa určené zhotovitelem, včetně poplatků za uložení odpadu. "
|  | 957 |  |  |  | 871275904 SPC | Vybourání stávajícího příslušenství kanalizace - nespecifikovaného - Specifikace dle PD | sada | 0.15 | 0 | 0.101 |  | 0 | B | odvozeno ÚRS |  | 0 |  | 0 | 21 | 0 | 0 | 7
[6 empty] | Výkaz výměr: | " Případné vybourání a odstranění bouraných prvků kanalizace venkovní - prvků nespecifikovaných. " = 1 |  |  |  | 1
" Vybourání stávajících prvků kanalizace, vč. případného odkrytí (zemní a bourací práce) a zapravení do původního stavu nespecifikovaných. V ceně ukončení potrubí, zaslepení stávajícího ponechaného potrubí."
" V ceně také odvoz suti a nakládání se sutí a veškeré nutné práce a příslušenství. "
" Včetně naložení, svislého a vodorovného přesunu suti, odvoz stavební suti. Likvidace v souladu se zákonem č. 541/2020 Sb. O odpadech vč. správného začlenění dle přílohy č. 1 vyhlášky č. 8/2021 o Katalogu odpadů a posuzování vlastností odpadů (Katalog odpadů). Likvidace dle technologie na místa určené zhotovitelem, včetně poplatků za uložení odpadu. "
|  | 958 |  |  |  | 899721901 SPC | Odstranění stávající krycí folie potrubí - Specifikace dle PD | m | 20.835 | 0 | 14.0289 |  | 0 | B | odvozeno ÚRS |  | 0 |  | 0 | 21 | 0 | 0 | 7
[6 empty] | Výkaz výměr: | " Odstranění krycí fólie potrubí vč. odvozu a likvidace suti. "
[7 empty] | " Odstranění krycí fólie potrubí areálové kanalizace " 6,2+47,9+13,9+12,6+10,2+11,7+36,4 = 138,9 |  |  |  | 138.9
" Včetně naložení, svislého a vodorovného přesunu suti, odvoz stavební suti. Likvidace v souladu se zákonem č. 541/2020 Sb. O odpadech vč. správného začlenění dle přílohy č. 1 vyhlášky č. 8/2021 o Katalogu odpadů a posuzování vlastností odpadů (Katalog odpadů). Likvidace dle technologie na místa určené zhotovitelem, včetně poplatků za uložení odpadu. "
|  | 959 |  |  |  | 899721902 SPC | Odstranění stávajícího signalizačního vodiče - Specifikace dle PD | m | 20.835 | 0 | 14.0289 |  | 0 | B | odvozeno ÚRS |  | 0 |  | 0 | 21 | 0 | 0 | 7
[6 empty] | Výkaz výměr: | " Odstranění signalizačního vodiče potrubí vč. případného odpojení, odvozu a likvidace suti. "
[7 empty] | " Odstranění signalizačního vodiče potrubí areálové kanalizace " 6,2+47,9+13,9+12,6+10,2+11,7+36,4 = 138,9 |  |  |  | 138.9
" Včetně naložení, svislého a vodorovného přesunu suti, odvoz stavební suti. Likvidace v souladu se zákonem č. 541/2020 Sb. O odpadech vč. správného začlenění dle přílohy č. 1 vyhlášky č. 8/2021 o Katalogu odpadů a posuzování vlastností odpadů (Katalog odpadů). Likvidace dle technologie na místa určené zhotovitelem, včetně poplatků za uložení odpadu. "
S/A.3/A.3.7/A.3.7.02/A.3.7.2.04/A.3.7.2.4.04 | 6 | [5 empty] | A.3.7.2.4.04: Ostatní konstrukce a práce-bourání | [5 empty] | 0 | Pododdíl |  |  | 0 |  | 0 |  | 0 | 0
|  | 960 |  |  |  | 9719999901 SPC | D+M Výškové napojení nové skladby na stávající zpevněné plochy - asfaltových a betonových ploch - Specifikace dle PD | m | 1.92 | 0 | 1.2928 |  | 0 | B | odvozeno ÚRS |  | 0 |  | 0 | 21 | 0 | 0 | 7
[6 empty] | Výkaz výměr: | " Výškové napojení asfaltových ploch na stávající komunikaci " (6,4)*2 = 12,8 |  |  |  | 12.8
" V ceně: - řezání asfaltového / betonového krytu; - frézování; - zarovnání styčných ploch; - úprava čela betonového / asfaltového krytu; - spojovací penetrační postřik; - zpětná zálivka spar / předláždění stávající plochy; - odvoz a uložení vybouraných hmot; - další nutné práce související s provedením napojení nových ploch na stávající. "
" Včetně naložení, svislého a vodorovného přesunu suti, odvoz stavební suti. Likvidace v souladu se zákonem č. 541/2020 Sb. O odpadech vč. správného začleněné dle přílohy č. 1 vyhlášky č. 8/2021 o Katalogu odpadů a posuzování vlastností odpadů (Katalog odpadů). Likvidace dle technologie na místa určené zhotovitelem, včetně poplatků za uložení odpadu. "
|  | 961 |  |  |  | 997999901 SPC | Náklady spojené s odvozem a uložením suti - lože pod komunikacemi, štěrk - vzdálenost skládky do 20 km | t | 0.33795 | 0 | 0.22755 |  | 0 | B | odvozeno ÚRS |  | 0 |  | 0 | 21 | 0 | 0 | 7
[6 empty] | Výkaz výměr: | " Likvidace vybouraného materiálu - lože pod komunikacemi, štěrk " 2,253 = 2,253 |  |  |  | 2.253
" - Nakládání suti na dopravní prostředky pro vodorovnou dopravu. " = 0,228
" - Vodorovná doprava suti ze sypkých materiálů do 1 km se složením a hrubým urovnáním. " = 0,228
" - Příplatek ZKD 1 km u vodorovné dopravy suti ze sypkých materiálů - uvažována skládka ve vzdálenosti do 20 km " = 4,324
" - Poplatek za uložení stavebního odpadu na recyklační skládce (skládkovné) zeminy a kamení zatříděného do Katalogu odpadů pod kódem 17 05 04 " = 0,228
" Včetně naložení, svislého a vodorovného přesunu suti, odvoz stavební suti. Likvidace v souladu se zákonem č. 541/2020 Sb. O odpadech vč. správného začlenění dle přílohy č. 1 vyhlášky č. 8/2021 o Katalogu odpadů a posuzování vlastností odpadů (Katalog odpadů). Likvidace dle technologie na místa určené zhotovitelem, včetně poplatků za uložení odpadu. "
|  | 962 |  |  |  | 997999902 SPC | Náklady spojené s odvozem a uložením suti - asfalt a živice z komunikací - vzdálenost skládky do 20 km | t | 0.2427 | 0 | 0.16342 |  | 0 | B | odvozeno ÚRS |  | 0 |  | 0 | 21 | 0 | 0 | 7
[6 empty] | Výkaz výměr: | " Likvidace vybouraného materiálu - asfalt " 1,618 = 1,618 |  |  |  | 1.618
" - Nakládání suti na dopravní prostředky pro vodorovnou dopravu. " = 0,163
" - Vodorovná doprava suti z kusových materiálů do 1 km se složením a hrubým urovnáním. " = 0,163
" - Příplatek ZKD 1 km u vodorovné dopravy suti z kusových materiálů - uvažována skládka ve vzdálenosti do 20 km " = 3,105
" - Poplatek za uložení stavebního odpadu na recyklační skládce (skládkovné) asfaltového bez obsahu dehtu zatříděného do Katalogu odpadů pod kódem 17 03 02 " = 0,163
" Včetně naložení, svislého a vodorovného přesunu suti, odvoz stavební suti. Likvidace v souladu se zákonem č. 541/2020 Sb. O odpadech vč. správného začlenění dle přílohy č. 1 vyhlášky č. 8/2021 o Katalogu odpadů a posuzování vlastností odpadů (Katalog odpadů). Likvidace dle technologie na místa určené zhotovitelem, včetně poplatků za uložení odpadu. "
S/A.3/A.3.7/A.3.7.02/A.3.7.2.04/A.3.7.2.4.05 | 6 | [5 empty] | A.3.7.2.4.05: Přesun hmot | [5 empty] | 0 | Pododdíl |  |  | 0 |  | 0 |  | 0 | 0
|  | 963 |  |  |  | 998225111 | Přesun hmot pro pozemní komunikace s krytem z kamene, monolitickým betonovým nebo živičným | t | 0.7851 | 0 | 0.52863 |  | 0 | B | ÚRS 2023-I |  | 0 |  | 0 | 21 | 0 | 0 | 6
[6 empty] | Výkaz výměr: | " Přesun hmot pro skladby s horní vrstvou z asfaltu. " (5,234) = 5,234 |  |  |  | 5.234
|  | 964 |  |  |  | 998231311 | Přesun hmot pro sadovnické a krajinářské úpravy vodorovně do 5000 m | t | 0.004518 | 0 | 0.0030421 |  | 0 | B | ÚRS 2023-I |  | 0 |  | 0 | 21 | 0 | 0 | 6
|  | 965 |  |  |  | 998276101 | Přesun hmot pro trubní vedení z trub z plastických hmot otevřený výkop | t | 2.9362 | 0 | 1.9771 |  | 0 | B | odvozeno ÚRS |  | 0 |  | 0 | 21 | 0 | 0 | 7
|  | 966 |  |  |  | HZS1291_516 | Výpomoce, doplňové práce, kompletace apod. - pomocný stavební dělník (v rozsahu potřebném pro realizaci díla dle POV dodavatele) | soubor | 1 | 0 | 1 |  | 0 | B | odvozeno ÚRS |  | 0 |  | 0 | 21 | 0 | 0 | 7
[6 empty] | Výkaz výměr: | " Stavební práce a dodávky spojené s provedením funkčního celku HSV - výpomoce, doplňkové práce a dodávky,kompletace apod. "
S/A.3/A.3.7/A.3.7.03 | 4 | [5 empty] | A.3.7.03: Areálový vodovod | [5 empty] | 0 | Podobjekt |  |  | 0 |  | 0 |  | 0 | 0
S/A.3/A.3.7/A.3.7.03/A.3.7.3.01 | 5 | [5 empty] | A.3.7.3.01: Areálový vodovod | [5 empty] | 0 | Oddíl |  |  | 0 |  | 0 |  | 0 | 0
S/A.3/A.3.7/A.3.7.03/A.3.7.3.01/A.3.7.3.1.01 | 6 | [5 empty] | A.3.7.3.1.01: Zemní práce | [5 empty] | 0 | Pododdíl |  |  | 0 |  | 0 |  | 0 | 0
|  | 967 |  |  |  | 111151101 | Odstranění travin z celkové plochy do 100 m2 strojně | m2 | 6.372 | 0 | 4.2905 |  | 0 | B | ÚRS 2023-I |  | 0 |  | 0 | 21 | 0 | 0 | 6
[6 empty] | Výkaz výměr: | " Odstranění původních travin a zeleně z plochy sklonu do 1:5 " (5,4+30,0)*1,2 = 42,48 |  |  |  | 42.48
|  | 968 |  |  |  | 113107323 | Odstranění podkladu z kameniva drceného tl 300 mm strojně pl do 50 m2 | m2 | 1.242 | 0 | 0.83628 |  | 0 | B | ÚRS 2023-I |  | 0 |  | 0 | 21 | 0 | 0 | 6
[6 empty] | Výkaz výměr: | " Odstranění podkladních vrstev strojně pro jednotlivé plochy do 50 m2. "
[7 empty] | " Odstranění podkladních vrstev pod asfaltovou komunikací - pojízdná plocha " (6,9)*1,2 = 8,28 |  |  |  | 8.28
|  | 969 |  |  |  | 113107343 | Odstranění podkladu živičného tl 150 mm strojně pl do 50 m2 | m2 | 1.242 | 0 | 0.83628 |  | 0 | B | ÚRS 2023-I |  | 0 |  | 0 | 21 | 0 | 0 | 6
[6 empty] | Výkaz výměr: | " Odstranění živičné vrstvy asfaltové komunikace pro jednotlivé plochy do 50 m2. "
[7 empty] | " Odstranění asfaltu v areálu - pojízdná plocha " (6,9)*1,2 = 8,28 |  |  |  | 8.28
|  | 970 |  |  |  | 113202111 | Vytrhání obrub krajníků obrubníků stojatých | m | 0.6 | 0 | 0.404 |  | 0 | B | ÚRS 2023-I |  | 0 |  | 0 | 21 | 0 | 0 | 6
[6 empty] | Výkaz výměr: | " Vytrhání stojatých obrub - silničních " (2,0)*2 = 4 |  |  |  | 4
" V ceně také vybourání lože. "
|  | 971 |  |  |  | 115101201 | Čerpání vody na dopravní výšku do 10 m průměrný přítok do 500 l/min | hod | 6 | 0 | 4.04 |  | 0 | B | ÚRS 2023-I |  | 0 |  | 0 | 21 | 0 | 0 | 6
|  | 972 |  |  |  | 115101301 | Pohotovost čerpací soupravy pro dopravní výšku do 10 m přítok do 500 l/min | den | 0.75 | 0 | 0.505 |  | 0 | B | ÚRS 2023-I |  | 0 |  | 0 | 21 | 0 | 0 | 6
|  | 973 |  |  |  | 119001402 | Dočasné zajištění potrubí ocelového nebo litinového DN do 500 mm | m | 0.75 | 0 | 0.505 |  | 0 | B | ÚRS 2023-I |  | 0 |  | 0 | 21 | 0 | 0 | 6
|  | 974 |  |  |  | 119001406 | Dočasné zajištění potrubí z PE DN do 500 mm | m | 0.75 | 0 | 0.505 |  | 0 | B | ÚRS 2023-I |  | 0 |  | 0 | 21 | 0 | 0 | 6
|  | 975 |  |  |  | 119001412 | Dočasné zajištění potrubí betonového, ŽB nebo kameninového DN do 500 mm | m | 0.45 | 0 | 0.303 |  | 0 | B | ÚRS 2023-I |  | 0 |  | 0 | 21 | 0 | 0 | 6
|  | 976 |  |  |  | 119001422 | Dočasné zajištění kabelů a kabelových tratí z 6 volně ložených kabelů | m | 1.5 | 0 | 1.01 |  | 0 | B | ÚRS 2023-I |  | 0 |  | 0 | 21 | 0 | 0 | 6
|  | 977 |  |  |  | 119999901 SPC | DMTŽ D+M Doplnění / navrácení ochranný prvků inženýrských sítí odstraněných během výkopových prací - Specifikace dle PD | sada | 0.15 | 0 | 0.101 |  | 0 | B | odvozeno ÚRS |  | 0 |  | 0 | 21 | 0 | 0 | 7
[6 empty] | Výkaz výměr: | " Odstranění a doplnění / navrácení ochranných prvků vedení inženýrských sítí - např. výstražných fólií, signalizačních vodičů, zemnících drátů, apod. vč. případného zapojení. " = 1 |  |  |  | 1
" V ceně také přesun hmot, odvoz a likvidace suti. "
" Včetně naložení, svislého a vodorovného přesunu suti, odvoz stavební suti. Likvidace v souladu se zákonem č. 541/2020 Sb. O odpadech vč. správného začlenění dle přílohy č. 1 vyhlášky č. 8/2021 o Katalogu odpadů a posuzování vlastností odpadů (Katalog odpadů). Likvidace dle technologie na místa určené zhotovitelem, včetně poplatků za uložení odpadu. "
|  | 978 |  |  |  | 121151103 | Sejmutí ornice plochy do 100 m2 tl vrstvy do 200 mm strojně | m2 | 6.372 | 0 | 4.2905 |  | 0 | B | ÚRS 2023-I |  | 0 |  | 0 | 21 | 0 | 0 | 6
[6 empty] | Výkaz výměr: | " Sejmutí ornice strojně při souvislé ploše do 100 m2 "
" Sejmutí ornice v místě vedení areálového vodovodu - v místech dočasného záboru "
[7 empty] | " Sejmutí ornice v místě rýh pro areálový rozvod vodovodu " (5,4+30,0)*1,2 = 42,48 |  |  |  | 42.48
" V ceně zohledněno naložení na dopravní prostředek / vodorovné přemístění na skládku do vzdálenosti do 50 m. "
|  | 979 |  |  |  | 132212222 | Hloubení zapažených rýh šířky do 2000 mm v nesoudržných horninách třídy těžitelnosti I skupiny 3 ručně | m3 | 0.8622 | 0 | 0.58058 |  | 0 | B | ÚRS 2023-I |  | 0 |  | 0 | 21 | 0 | 0 | 6
[6 empty] | Výkaz výměr: | " Hloubení rýhy pro areálový vodovod - 5 % z celkové kubatury "
[7 empty] | " Hloubení rýhy pro areálový vodovod - úsek N1 - L1 - část v zeleni " (41,2*1,2*1,45)*0,05 = 3,5844 |  |  |  | 3.5844
[7 empty] | " Hloubení rýhy pro areálový vodovod - úsek N1 - L1 - část pod komunikací " ((48,4-41,2)*1,2*1,45)*0,05 = 0,6264 |  |  |  | 0.6264
[7 empty] | " Hloubení rýhy pro areálový vodovod - úsek L1 - L2 " (2,7*1,2*1,55)*0,05 = 0,2511 |  |  |  | 0.2511
[7 empty] | " Hloubení rýhy pro areálový vodovod - úsek L2 - V1 - část pod komunikací " (2,6*1,2*1,6)*0,05 = 0,2496 |  |  |  | 0.2496
[7 empty] | " Hloubení rýhy pro areálový vodovod - úsek L2 - V1 - část pod objektem " ((13,4-2,6)*1,2*1,6)*0,05 = 1,0368 |  |  |  | 1.0368
" V ceně zohledněno svislé přemístění zeminy, naložení výkopku nebo uložení ve vzdálenosti do 3,0 m od rýhy, lepivost a případné urovnání dna. "
|  | 980 |  |  |  | 132312222 | Hloubení zapažených rýh šířky do 2000 mm v nesoudržných horninách třídy těžitelnosti II skupiny 4 ručně | m3 | 0.8622 | 0 | 0.58058 |  | 0 | B | ÚRS 2023-I |  | 0 |  | 0 | 21 | 0 | 0 | 6
[6 empty] | Výkaz výměr: | " Hloubení rýhy pro areálový vodovod - 5 % z celkové kubatury "
[7 empty] | " Hloubení rýhy pro areálový vodovod - úsek N1 - L1 - část v zeleni " (41,2*1,2*1,45)*0,05 = 3,5844 |  |  |  | 3.5844
[7 empty] | " Hloubení rýhy pro areálový vodovod - úsek N1 - L1 - část pod komunikací " ((48,4-41,2)*1,2*1,45)*0,05 = 0,6264 |  |  |  | 0.6264
[7 empty] | " Hloubení rýhy pro areálový vodovod - úsek L1 - L2 " (2,7*1,2*1,55)*0,05 = 0,2511 |  |  |  | 0.2511
[7 empty] | " Hloubení rýhy pro areálový vodovod - úsek L2 - V1 - část pod komunikací " (2,6*1,2*1,6)*0,05 = 0,2496 |  |  |  | 0.2496
[7 empty] | " Hloubení rýhy pro areálový vodovod - úsek L2 - V1 - část pod objektem " ((13,4-2,6)*1,2*1,6)*0,05 = 1,0368 |  |  |  | 1.0368
" V ceně zohledněno svislé přemístění zeminy, naložení výkopku nebo uložení ve vzdálenosti do 3,0 m od rýhy, lepivost a případné urovnání dna. "
|  | 981 |  |  |  | 132254203 | Hloubení zapažených rýh š do 2000 mm v hornině třídy těžitelnosti I skupiny 3 objem do 100 m3 | m3 | 7.7603 | 0 | 5.2252 |  | 0 | B | ÚRS 2023-I |  | 0 |  | 0 | 21 | 0 | 0 | 6
[6 empty] | Výkaz výměr: | " Hloubení rýhy pro přípojku vodovodu - 45 % z celkové kubatury "
[7 empty] | " Hloubení rýhy pro areálový vodovod - úsek N1 - L1 - část v zeleni " (41,2*1,2*1,45)*0,45 = 32,2596 |  |  |  | 32.2596
[7 empty] | " Hloubení rýhy pro areálový vodovod - úsek N1 - L1 - část pod komunikací " ((48,4-41,2)*1,2*1,45)*0,45 = 5,6376 |  |  |  | 5.6376
[7 empty] | " Hloubení rýhy pro areálový vodovod - úsek L1 - L2 " (2,7*1,2*1,55)*0,45 = 2,2599 |  |  |  | 2.2599
[7 empty] | " Hloubení rýhy pro areálový vodovod - úsek L2 - V1 - část pod komunikací " (2,6*1,2*1,6)*0,45 = 2,2464 |  |  |  | 2.2464
[7 empty] | " Hloubení rýhy pro areálový vodovod - úsek L2 - V1 - část pod objektem " ((13,4-2,6)*1,2*1,6)*0,45 = 9,3312 |  |  |  | 9.3312
" V ceně zohledněno svislé přemístění zeminy, naložení výkopku nebo uložení ve vzdálenosti do 3,0 m od rýhy, lepivost a případné urovnání dna. "
|  | 982 |  |  |  | 132354203 | Hloubení zapažených rýh š do 2000 mm v hornině třídy těžitelnosti II skupiny 4 objem do 100 m3 | m3 | 7.7603 | 0 | 5.2252 |  | 0 | B | ÚRS 2023-I |  | 0 |  | 0 | 21 | 0 | 0 | 6
[6 empty] | Výkaz výměr: | " Hloubení rýhy pro přípojku vodovodu - 45 % z celkové kubatury "
[7 empty] | " Hloubení rýhy pro areálový vodovod - úsek N1 - L1 - část v zeleni " (41,2*1,2*1,45)*0,45 = 32,2596 |  |  |  | 32.2596
[7 empty] | " Hloubení rýhy pro areálový vodovod - úsek N1 - L1 - část pod komunikací " ((48,4-41,2)*1,2*1,45)*0,45 = 5,6376 |  |  |  | 5.6376
[7 empty] | " Hloubení rýhy pro areálový vodovod - úsek L1 - L2 " (2,7*1,2*1,55)*0,45 = 2,2599 |  |  |  | 2.2599
[7 empty] | " Hloubení rýhy pro areálový vodovod - úsek L2 - V1 - část pod komunikací " (2,6*1,2*1,6)*0,45 = 2,2464 |  |  |  | 2.2464
[7 empty] | " Hloubení rýhy pro areálový vodovod - úsek L2 - V1 - část pod objektem " ((13,4-2,6)*1,2*1,6)*0,45 = 9,3312 |  |  |  | 9.3312
" V ceně zohledněno svislé přemístění zeminy, naložení výkopku nebo uložení ve vzdálenosti do 3,0 m od rýhy, lepivost a případné urovnání dna. "
|  | 983 |  |  |  | 139001101 | Příplatek za ztížení vykopávky v blízkosti podzemního vedení | m3 | 0.8583 | 0 | 0.57787 |  | 0 | B | ÚRS 2023-I |  | 0 |  | 0 | 21 | 0 | 0 | 6
[6 empty] | Výkaz výměr: | " Příplatek - 5 % " ((5,48+5,48)+(51,735+51,735))*0,05 = 5,7215 |  |  |  | 5.7215
|  | 984 |  |  |  | 151101101 | Zřízení příložného pažení a rozepření stěn rýh hl do 2 m | m2 | 22.9932 | 0 | 15.4821 |  | 0 | B | ÚRS 2023-I |  | 0 |  | 0 | 21 | 0 | 0 | 6
[6 empty] | Výkaz výměr: | " Pažení rýh pro areálový vodovod - 80 % z celkové plochy "
[7 empty] | " Pažení rýhy pro areálový vodovod - úsek N1 - L1 - část v zeleni " ((41,2*1,45)*2)*0,8 = 95,584 |  |  |  | 95.584
[7 empty] | " Pažení rýhy pro areálový vodovod - úsek N1 - L1 - část pod komunikací " (((48,4-41,2)*1,45)*2)*0,8 = 16,704 |  |  |  | 16.704
[7 empty] | " Pažení rýhy pro areálový vodovod - úsek L1 - L2 " ((2,7*1,55)*2)*0,8 = 6,696 |  |  |  | 6.696
[7 empty] | " Pažení rýhy pro areálový vodovod - úsek L2 - V1 - část pod komunikací " ((2,6*1,6)*2)*0,8 = 6,656 |  |  |  | 6.656
[7 empty] | " Pažení rýhy pro areálový vodovod - úsek L2 - V1 - část pod objektem " (((13,4-2,6)*1,6)*2)*0,8 = 27,648 |  |  |  | 27.648
|  | 985 |  |  |  | 151101111 | Odstranění příložného pažení a rozepření stěn rýh hl do 2 m | m2 | 22.9932 | 0 | 15.4821 |  | 0 | B | ÚRS 2023-I |  | 0 |  | 0 | 21 | 0 | 0 | 6
|  | 986 |  |  |  | 174151101 | Zásyp jam, šachet rýh nebo kolem objektů sypaninou se zhutněním | m3 | 10.9755 | 0 | 7.3902 |  | 0 | B | ÚRS 2023-I |  | 0 |  | 0 | 21 | 0 | 0 | 6
[6 empty] | Výkaz výměr: | " Zásyp potrubí štěrkem pro areálový vodovod "
[7 empty] | " Zásyp potrubí štěrkem pro areálový vodovod - úsek N1 - L1 - část pod komunikací " ((48,4-41,2)*1,2)*(1,45-0,15-0,39) = 7,8624 |  |  |  | 7.8624
[7 empty] | " Zásyp potrubí štěrkem pro areálový vodovod - úsek L1 - L2 " (2,7*1,2)*(1,55-0,15-0,39) = 3,2724 |  |  |  | 3.2724
[7 empty] | " Zásyp potrubí štěrkem pro areálový vodovod - úsek L2 - V1 - část pod komunikací " (2,6*1,2)*(1,6-0,15-0,39) = 3,3072 |  |  |  | 3.3072
" Zásyp potrubí vykopanou zeminou pro areálový vodovod "
[7 empty] | " Zásyp potrubí štěrkem pro areálový vodovod - úsek N1 - L1 - část v zeleni " (41,2*1,2)*(1,45-0,15-0,39) = 44,9904 |  |  |  | 44.9904
[7 empty] | " Zásyp potrubí štěrkem pro areálový vodovod - úsek L2 - V1 - část pod objektem " ((13,4-2,6)*1,2)*(1,6-0,15-0,39) = 13,7376 |  |  |  | 13.7376
|  | 987 |  |  |  | 58343930 | kamenivo drcené hrubé frakce 16-32 | t | 4.3323 | 0 | 2.9171 |  | 0 | B | ÚRS 2023-I |  | 0 |  | 0 | 21 | 0 | 0 | 6
[6 empty] | Výkaz výměr: | " Zásyp potrubí štěrkem pro areálový vodovod "
[7 empty] | " Zásyp potrubí štěrkem pro areálový vodovod - úsek N1 - L1 - část pod komunikací " (7,862)*2,0 = 15,724 |  |  |  | 15.724
[7 empty] | " Zásyp potrubí štěrkem pro areálový vodovod - úsek L1 - L2 " (3,272)*2,0 = 6,544 |  |  |  | 6.544
[7 empty] | " Zásyp potrubí štěrkem pro areálový vodovod - úsek L2 - V1 - část pod komunikací " (3,307)*2,0 = 6,614 |  |  |  | 6.614
|  | 988 |  |  |  | 175111101 | Obsypání potrubí ručně sypaninou bez prohození, uloženou do 3 m | m3 | 4.5279 | 0 | 3.0488 |  | 0 | B | ÚRS 2023-I |  | 0 |  | 0 | 21 | 0 | 0 | 6
[6 empty] | Výkaz výměr: | " Obsyp potrubí štěrkem pro areálový vodovod "
[7 empty] | " Obsyp potrubí štěrkem pro areálový vodovod - úsek N1 - L1 - část v zeleni - tl. 390 mm " (41,2*1,2)*0,39 = 19,2816 |  |  |  | 19.2816
[7 empty] | " Obsyp potrubí štěrkem pro areálový vodovod - úsek N1 - L1 - část pod komunikací - tl. 390 mm " ((48,4-41,2)*1,2)*0,39 = 3,3696 |  |  |  | 3.3696
[7 empty] | " Obsyp potrubí štěrkem pro areálový vodovod - úsek L1 - L2 - tl. 390 mm " (2,7*1,2)*0,39 = 1,2636 |  |  |  | 1.2636
[7 empty] | " Obsyp potrubí štěrkem pro areálový vodovod - úsek L2 - V1 - část pod komunikací - tl. 390 mm " (2,6*1,2)*0,39 = 1,2168 |  |  |  | 1.2168
[7 empty] | " Obsyp potrubí štěrkem pro areálový vodovod - úsek L2 - V1 - část pod objektem - tl. 390 mm " ((13,4-2,6)*1,2)*0,39 = 5,0544 |  |  |  | 5.0544
|  | 989 |  |  |  | 58343872 | kamenivo drcené hrubé frakce 8/16 | t | 9.0561 | 0 | 6.0978 |  | 0 | B | ÚRS 2023-I |  | 0 |  | 0 | 21 | 0 | 0 | 6
[6 empty] | Výkaz výměr: | " Obsyp potrubí štěrkem pro areálový vodovod "
[7 empty] | " Obsyp potrubí štěrkem pro areálový vodovod - úsek N1 - L1 - část v zeleni " (19,282)*2,0 = 38,564 |  |  |  | 38.564
[7 empty] | " Obsyp potrubí štěrkem pro areálový vodovod - úsek N1 - L1 - část pod komunikací " (3,37)*2,0 = 6,74 |  |  |  | 6.74
[7 empty] | " Obsyp potrubí štěrkem pro areálový vodovod - úsek L1 - L2 " (1,264)*2,0 = 2,528 |  |  |  | 2.528
[7 empty] | " Obsyp potrubí štěrkem pro areálový vodovod - úsek L2 - V1 - část pod komunikací " (1,217)*2,0 = 2,434 |  |  |  | 2.434
[7 empty] | " Obsyp potrubí štěrkem pro areálový vodovod - úsek L2 - V1 - část pod objektem " (5,054)*2,0 = 10,108 |  |  |  | 10.108
|  | 990 |  |  |  | 181111121 | Plošná úprava terénu do 500 m2 zemina skupiny 1 až 4 nerovnosti do 150 mm v rovinně a svahu do 1:5 | m2 | 7.614 | 0 | 5.1268 |  | 0 | B | ÚRS 2023-I |  | 0 |  | 0 | 21 | 0 | 0 | 6
[6 empty] | Výkaz výměr: | " Úprava ploch před realizací sadových úprav - pro zatravněné plochy " (42,3)*1,2 = 50,76 |  |  |  | 50.76
|  | 991 |  |  |  | 181351003 | Rozprostření ornice tl vrstvy do 200 mm pl do 100 m2 v rovině nebo ve svahu do 1:5 strojně | m2 | 7.614 | 0 | 5.1268 |  | 0 | B | ÚRS 2023-I |  | 0 |  | 0 | 21 | 0 | 0 | 6
[6 empty] | Výkaz výměr: | " Zpětné rozprostření sejmuté ornice v tl. 200 mm - před výsadbou " (42,3)*1,2 = 50,76 |  |  |  | 50.76
|  | 992 |  |  |  | 10364101 | zemina pro terénní úpravy - ornice | t | 0.53055 | 0 | 0.35727 |  | 0 | B | ÚRS 2023-I |  | 0 |  | 0 | 21 | 0 | 0 | 6
[6 empty] | Výkaz výměr: | " Dovoz ornice pro místa původního asfaltu. " (((42,3-35,4)*1,2)*0,2)*1,7 = 2,8152 |  |  |  | 2.8152
[7 empty] | " Případná rezerva dovozu ornice - 5 % z celkové kubatury sejmuté. " ((((35,4)*1,2)*0,2)*1,7)*0,05 = 0,72216 |  |  |  | 0.72216
|  | 993 |  |  |  | 181411131 | Založení parkového trávníku výsevem plochy do 1000 m2 v rovině a ve svahu do 1:5 | m2 | 7.614 | 0 | 5.1268 |  | 0 | B | ÚRS 2023-I |  | 0 |  | 0 | 21 | 0 | 0 | 6
[6 empty] | Výkaz výměr: | " Založení parkového trávníku - výsev - zatravněné plochy " (42,3)*1,2 = 50,76 |  |  |  | 50.76
|  | 994 |  |  |  | 00572410 | osivo směs travní parková | kg | 0.15225 | 0 | 0.10254 |  | 0 | B | ÚRS 2023-I |  | 0 |  | 0 | 21 | 0 | 0 | 6
[6 empty] | Výkaz výměr: | " Osivo pro založení parkového trávníku - spotřeba 20 g/m2 " (50,76)*0,02 = 1,0152 |  |  |  | 1.0152
|  | 995 |  |  |  | 183403113 | Obdělání půdy frézováním v rovině a svahu do 1:5 | m2 | 15.228 | 0 | 10.2535 |  | 0 | B | ÚRS 2023-I |  | 0 |  | 0 | 21 | 0 | 0 | 6
[6 empty] | Výkaz výměr: | " Příprava zeminy před výsevem nového trávníku - zatravněná plocha - 2x " (50,76)*2 = 101,52 |  |  |  | 101.52
|  | 996 |  |  |  | 183403152 | Obdělání půdy vláčením v rovině a svahu do 1:5 | m2 | 15.228 | 0 | 10.2535 |  | 0 | B | ÚRS 2023-I |  | 0 |  | 0 | 21 | 0 | 0 | 6
[6 empty] | Výkaz výměr: | " Příprava zeminy před výsevem nového trávníku - zatravněná plocha - 2x " (50,76)*2 = 101,52 |  |  |  | 101.52
|  | 997 |  |  |  | 183403153 | Obdělání půdy hrabáním v rovině a svahu do 1:5 | m2 | 7.614 | 0 | 5.1268 |  | 0 | B | ÚRS 2023-I |  | 0 |  | 0 | 21 | 0 | 0 | 6
[6 empty] | Výkaz výměr: | " Příprava zeminy před realizací sadových úprav -1x " (50,76)*1 = 50,76 |  |  |  | 50.76
|  | 998 |  |  |  | 183403161 | Obdělání půdy válením v rovině a svahu do 1:5 | m2 | 7.614 | 0 | 5.1268 |  | 0 | B | ÚRS 2023-I |  | 0 |  | 0 | 21 | 0 | 0 | 6
[6 empty] | Výkaz výměr: | " Příprava zeminy po výsevu nového trávníku - zatravněná plocha - 1x " (50,76)*1 = 50,76 |  |  |  | 50.76
|  | 999 |  |  |  | 183451511 | Zapískování travnatých ploch vrstvou tl. do 20 mm v rovině nebo na svahu do 1:5 plochy do 1000 m2 | m2 | 7.614 | 0 | 5.1268 |  | 0 | B | ÚRS 2023-I |  | 0 |  | 0 | 21 | 0 | 0 | 6
[6 empty] | Výkaz výměr: | " Provedení zapískování trávníku vrstvou písku - zatravněné plochy " 50,76 = 50,76 |  |  |  | 50.76
|  | 1000 |  |  |  | 58154421 RTO | křemičitý písek sušený pytlovaný 0,25-2mm | t | 0.07455 | 0 | 0.050242 |  | 0 | B | odvozeno ÚRS |  | 0 |  | 0 | 21 | 0 | 0 | 7
[6 empty] | Výkaz výměr: | " Písek pro zapískování trávníku - spotřeba 9,8 kg/m2 " (50,76)*0,0098 = 0,497448 |  |  |  | 0.49745
|  | 1001 |  |  |  | 183911901 SPC | Dvojnásobný postřik trávníku přípravkem podporující růst a zakořenění | m2 | 7.614 | 0 | 5.1268 |  | 0 | B | odvozeno ÚRS |  | 0 |  | 0 | 21 | 0 | 0 | 7
[6 empty] | Výkaz výměr: | " Dvojnásobný postřik trávníku přípravkem podporující zakořenění a růst - zatravněné plochy " (50,76) = 50,76 |  |  |  | 50.76
" V ceně i dodávka vody "
|  | 1002 |  |  |  | 25099911 SPC | stimulátor zakořenění a růstu trávníku | l | 0.00765 | 0 | 0.0051268 |  | 0 | B | odvozeno ÚRS |  | 0 |  | 0 | 21 | 0 | 0 | 7
[6 empty] | Výkaz výměr: | " Spotřeba - 50 ml / 100 m2 → 0,0005 l / 1 m2 " (0,0005*(50,76))*2 = 0,05076 |  |  |  | 0.05076
|  | 1003 |  |  |  | 184813521 | Chemické odplevelení po založení kultury postřikem na široko v rovině a svahu do 1:5 ručně | m2 | 15.228 | 0 | 10.2535 |  | 0 | B | ÚRS 2023-I |  | 0 |  | 0 | 21 | 0 | 0 | 6
[6 empty] | Výkaz výměr: | " Dvojnásobné odplevelení před realizací sadových úprav. " (50,76)*2 = 101,52 |  |  |  | 101.52
|  | 1004 |  |  |  | 185802113 | Hnojení půdy umělým hnojivem na široko v rovině a svahu do 1:5 | t | 0.00015 | 0 | 0.00010254 |  | 0 | B | ÚRS 2023-I |  | 0 |  | 0 | 21 | 0 | 0 | 6
[6 empty] | Výkaz výměr: | " Hnojení půdy travnatých ploch hnojivy " ((50,76)*0,02)/1000 = 0,0010152 |  |  |  | 0.0010152
|  | 1005 |  |  |  | 25191155 | hnojivo průmyslové | kg | 0.15225 | 0 | 0.10254 |  | 0 | B | ÚRS 2023-I |  | 0 |  | 0 | 21 | 0 | 0 | 6
[6 empty] | Výkaz výměr: | " Hnojivo pro hnojení travnatých ploch - spotřeba 20 g/m2 " (50,76)*0,02 = 1,0152 |  |  |  | 1.0152
|  | 1006 |  |  |  | 185803111 | Ošetření trávníku shrabáním v rovině a ve svahu do 1:5 | m2 | 7.614 | 0 | 5.1268 |  | 0 | B | ÚRS 2023-I |  | 0 |  | 0 | 21 | 0 | 0 | 6
[6 empty] | Výkaz výměr: | " Ošetření trávníku " 50,76 = 50,76 |  |  |  | 50.76
|  | 1007 |  |  |  | 185804312 | Zalití rostlin vodou plocha přes 20 m2 | m3 | 0.11415 | 0 | 0.076901 |  | 0 | B | ÚRS 2023-I |  | 0 |  | 0 | 21 | 0 | 0 | 6
[6 empty] | Výkaz výměr: | " Zalití travnatých ploch po výsadbě - 15 l na 1 m2 " 0,015*(50,76) = 0,7614 |  |  |  | 0.7614
|  | 1008 |  |  |  | 189999701 SPC3 | Náklady spojené s odvozem a likvidací biologického odpadu | sada | 0.15 | 0 | 0.101 |  | 0 | B | odvozeno ÚRS |  | 0 |  | 0 | 21 | 0 | 0 | 7
[6 empty] | Výkaz výměr: | " Náklady spojené s odstranění stávajících travin " = 1 |  |  |  | 1
" Odpad zatříděn dle katalogu o odpadech do skupiny 20 02 01 - Biologicky rozložitelný odpad. "
" Včetně naložení, svislého a vodorovného přesunu přesun bioodpadu (dřevin, travin, křovin), odvoz biodpadu. Likvidace v souladu se zákonem č. 541/2020 Sb. O odpadech vč. správného začlenění dle přílohy č. 1 vyhlášky č. 8/2021 o Katalogu odpadů a posuzování vlastností odpadů (Katalog odpadů). Likvidace dle technologie na místa určené zhotovitelem, včetně poplatků za uložení odpadu. "
|  | 1009 |  |  |  | 189999801 SPC3 | Náklady spojené s odovozem sypaniny na meziskládku | m3 | 10.0833 | 0 | 6.7896 |  | 0 | B | odvozeno ÚRS |  | 0 |  | 0 | 21 | 0 | 0 | 7
[6 empty] | Výkaz výměr: | " Odvoz zeminy celkem z výkopových prací - Třída těžitelnosti I " = 3,824 |  |  |  | 3.8239
[7 empty] | " Odvoz zeminy na meziskládku před zpětným přemístěním. " (44,99+13,738)*0,5 = 29,364 |  |  |  | 29.364
[7 empty] | " Odvoz ornice na meziskládku před zpětným rozprostřením. " (42,48)*0,2 = 8,496 |  |  |  | 8.496
[7 empty] | " Odvoz zeminy celkem z výkopových prací - Třída těžitelnosti II " = 2,966 |  |  |  | 2.9658
[7 empty] | " Odvoz zeminy na meziskládku před zpětným přemístěním. " (44,99+13,738)*0,5 = 29,364 |  |  |  | 29.364
" - Nakládání výkopku z hornin třídy těžitelnosti I, skupiny 1 až 3 do 100 m3 " = 3,824
" - Nakládání výkopku z hornin třídy těžitelnosti II, skupiny 4 a 5 do 100 m3 " = 2,966
" - Vodorovné přemístění přes 50 do 500 m výkopku/sypaniny z horniny třídy těžitelnosti I skupiny 1 až 3 " = 3,824
" - Vodorovné přemístění přes 50 do 500 m výkopku/sypaniny z hornin třídy těžitelnosti II skupiny 4 a 5 " = 2,966
" Uložení sypaniny na skládky nebo meziskládky " = 6,79
" V položce zahrnuto naložení, odvoz zeminy na meziskládku a její složení "
|  | 1010 |  |  |  | 189999802 SPC | Náklady spojené s odovozem sypaniny z meziskládky pro zpětné použití | m3 | 10.0833 | 0 | 6.7896 |  | 0 | B | odvozeno ÚRS |  | 0 |  | 0 | 21 | 0 | 0 | 7
[6 empty] | Výkaz výměr: | " Odvoz zeminy z meziskládky pro zpětné použití - zpětný zásyp "
[7 empty] | " Odvoz zeminy celkem z meziskládky pro zpětné použití - Třída těžitelnosti I " = 3,824 |  |  |  | 3.8239
[7 empty] | " Odvoz zeminy z meziskládky pro zpětný zásyp rýhy " (44,99+13,738)*0,5 = 29,364 |  |  |  | 29.364
[7 empty] | " Odvoz ornice z meziskládky před zpětným rozprostřením. " (42,48)*0,2 = 8,496 |  |  |  | 8.496
[7 empty] | " Odvoz zeminy celkem z meziskládky pro zpětné použití - Třída těžitelnosti II " = 2,966 |  |  |  | 2.9658
[7 empty] | " Odvoz zeminy z meziskládky pro zpětný zásyp rýhy " (44,99+13,738)*0,5 = 29,364 |  |  |  | 29.364
" - Nakládání výkopku z hornin třídy těžitelnosti I, skupiny 1 až 3 do 100 m3 " = 3,824
" - Nakládání výkopku z hornin třídy těžitelnosti II, skupiny 4 a 5 do 100 m3 " = 2,966
" - Vodorovné přemístění přes 50 do 500 m výkopku/sypaniny z horniny třídy těžitelnosti I skupiny 1 až 3 " = 3,824
" - Vodorovné přemístění přes 50 do 500 m výkopku/sypaniny z hornin třídy těžitelnosti II skupiny 4 a 5 " = 2,966
" V položce zahrnuto naložení, odvoz zeminy z meziskládky a její složení Složení součást ceny vodorovného přemíéstění. "
|  | 1011 |  |  |  | 189999803 SPC | Náklady spojené s odvozem a uložením sypaniny / výkopku / navážky na skládku - vzdálenost skládky do 30 km | m3 | 8.4358 | 0 | 5.68 |  | 0 | B | odvozeno ÚRS |  | 0 |  | 0 | 21 | 0 | 0 | 7
[6 empty] | Výkaz výměr: | " Odvoz zeminy celkem z výkopových prací - Třída těžitelnosti I " = 2,84 |  |  |  | 2.84
[7 empty] | " Odvoz zeminy z výkopových prací - rýhy " (5,748+51,735)-29,364 = 28,119 |  |  |  | 28.119
[7 empty] | " Odvoz zeminy celkem z výkopových prací - Třída těžitelnosti II " = 2,84 |  |  |  | 2.84
[7 empty] | " Odvoz zeminy z výkopových prací - rýhy " (5,748+51,735)-29,364 = 28,119 |  |  |  | 28.119
" - Nakládání výkopku z hornin třídy těžitelnosti I, skupiny 1 až 3 do 100 m3 " = 2,84
" - Nakládání výkopku z hornin třídy těžitelnosti II, skupiny 4 a 5 do 100 m3 " = 2,84
" - Vodorovné přemístění přes 9 000 do 10000 m výkopku/sypaniny z horniny třídy těžitelnosti I skupiny 1 až 3 " = 2,84
" - Vodorovné přemístění přes 9 000 do 10000 m výkopku/sypaniny z horniny třídy těžitelnosti II skupiny 4 a 5 " = 2,84
" - Příplatek k vodorovnému přemístění výkopku/sypaniny z horniny třídy těžitelnosti I skupiny 1 až 3 ZKD 1000 m přes 10000 m - uvažována skládka ve vzdálenosti do 30 km " = 56,8
" - Příplatek k vodorovnému přemístění výkopku/sypaniny z horniny třídy těžitelnosti II, skupiny 4 a 5 ZKD 1000 m přes 10000 m - uvažována skládka ve vzdálenosti do 30 km " = 56,8
" - Uložení sypaniny do násypů nezhutněných strojně - uložení zeminy na trvalé skládce vč. předepsaného zhutnění " = 5,68
" - Poplatek za uložení zeminy a kamení na recyklační skládce (skládkovné) kód odpadu 17 05 04 " = 11,36
" POZN: Množství ze poplatek násobeno vzhledem k MJ koeficientem 2,0 → 1 m3 ≈ 2,0 t. "
" Včetně naložení, svislého a vodorovného přesunu zeminy / sypaniny / výkopku. Likvidace v souladu se zákonem č. 541/2020 Sb. O odpadech vč. správného začleněné dle přílohy č. 1 vyhlášky č. 8/2021 o Katalogu odpadů a posuzování vlastností odpadů (Katalog odpadů). Likvidace dle technologie na místa určené zhotovitelem, včetně poplatků za uložení zeminy / sypaniny / výkopku. "
S/A.3/A.3.7/A.3.7.03/A.3.7.3.01/A.3.7.3.1.02 | 6 | [5 empty] | A.3.7.3.1.02: Vodorovné konstrukce | [5 empty] | 0 | Pododdíl |  |  | 0 |  | 0 |  | 0 | 0
|  | 1012 |  |  |  | 451573111 | Lože pod potrubí otevřený výkop z písku a štěrkopísku | m3 | 1.7415 | 0 | 1.1726 |  | 0 | B | ÚRS 2023-I |  | 0 |  | 0 | 21 | 0 | 0 | 6
[6 empty] | Výkaz výměr: | " Lože z písku pod potrubí areálového vodovodu "
[7 empty] | " Lože z písku pro areálový vodovod - úsek N1 - L1 - část v zeleni - tl. 150 mm " (41,2*1,2)*0,15 = 7,416 |  |  |  | 7.416
[7 empty] | " Lože z písku pro areálový vodovod - úsek N1 - L1 - část pod komunikací - tl. 150 mm " ((48,4-41,2)*1,2)*0,15 = 1,296 |  |  |  | 1.296
[7 empty] | " Lože z písku pro areálový vodovod - úsek L1 - L2 - tl. 150 mm " (2,7*1,2)*0,15 = 0,486 |  |  |  | 0.486
[7 empty] | " Lože z písku pro areálový vodovod - úsek L2 - V1 - část pod komunikací - tl. 150 mm " (2,6*1,2)*0,15 = 0,468 |  |  |  | 0.468
[7 empty] | " Lože z písku pro areálový vodovod - úsek L2 - V1 - část pod objektem - tl. 150 mm " ((13,4-2,6)*1,2)*0,15 = 1,944 |  |  |  | 1.944
S/A.3/A.3.7/A.3.7.03/A.3.7.3.01/A.3.7.3.1.03 | 6 | [5 empty] | A.3.7.3.1.03: Trubní vedení | [5 empty] | 0 | Pododdíl |  |  | 0 |  | 0 |  | 0 | 0
|  | 1013 |  |  |  | 871181141 RTO | D+M Potrubí z trubek z tlakového polyetylénu otevřený výkop svařovaných 63x5,8 mm - Specifikace dle PD | m | 10.6425 | 0 | 7.1659 |  | 0 | B | odvozeno ÚRS |  | 0 |  | 0 | 21 | 0 | 0 | 7
[6 empty] | Výkaz výměr: | " Potrubí PE 100 RC SDR11 63x5,8 mm "
[7 empty] | " Potrubí pro areálový vodovod - úsek N1 - L1 - část v zeleni " (41,2)*1,1 = 45,32 |  |  |  | 45.32
[7 empty] | " Potrubí pro areálový vodovod - úsek N1 - L1 - část pod komunikací " (48,4-41,2)*1,1 = 7,92 |  |  |  | 7.92
[7 empty] | " Potrubí pro areálový vodovod - úsek L1 - L2 " (2,7)*1,1 = 2,97 |  |  |  | 2.97
[7 empty] | " Potrubí pro areálový vodovod - úsek L2 - V1 - část pod komunikací " (2,6)*1,1 = 2,86 |  |  |  | 2.86
[7 empty] | " Potrubí z písku pro areálový vodovod - úsek L2 - V1 - část pod objektem " (13,4-2,6)*1,1 = 11,88 |  |  |  | 11.88
" Vceně veškeré potřebné tvarovky a příslušenství "
|  | 1014 |  |  |  | 871310430 RTO | D+M Chránička potrubí vodovodu D 63×5,8 z korugovaného potrubí DN 125 - Specifikace dle PD | m | 2.739 | 0 | 2.622 |  | 0 | B | odvozeno ÚRS |  | 0 |  | 0 | 21 | 0 | 0 | 7
[6 empty] | Výkaz výměr: | " Chránička pro potrubí vodovodu z korugovaného potrubí DN 125. "
[7 empty] | " Chránička pro potrubí vodovodu " (3,2+2,6+10,8+7,0)*1,1 |  |  |  | 25.96
" V ceně veškeré potřebné tvarovky a příslušenství "
" V ceně také nasunutí potrubí vodovodu do chráničky, těsnící kanžety a další příslušenství.. "
|  | 1015 |  |  |  | 871999601 SPC | D+M Prostup potrubí budovou - Specifikace dle PD | kus | 0.45 | 0 | 0.303 |  | 0 | B | odvozeno ÚRS |  | 0 |  | 0 | 21 | 0 | 0 | 7
[6 empty] | Výkaz výměr: | " Prostup potrubí budovou - základy. " = 3 |  |  |  | 3
" V ceně chránička, kotvení chráničky, vytvoření a zapravení prostupů, systémové utěsnění prostupu, napojení na svislou hydroizolaci.vč. přesunu hmot "
|  | 1016 |  |  |  | 871999602 SPC | D+M Prostup potrubí vodoměrnou šachtou - Specifikace dle PD | kus | 0.15 | 0 | 0.101 |  | 0 | B | odvozeno ÚRS |  | 0 |  | 0 | 21 | 0 | 0 | 7
[6 empty] | Výkaz výměr: | " Prostup pro potrubí vodoměrnou šachtou - rozšíření stávajícího / vytvoření nového a zaslepení a úpravy stávajícího. " = 1 |  |  |  | 1
" V ceně vytvoření a zapravení prostupu, chránička, tvarovky pro zajištění napojení, systémové utěsnění prostupu, veškeré příslušenství vč. přesunu hmot a suti. "
|  | 1017 |  |  |  | 871999701 SPC | D+M Napojení potrubí areálového vodovodu do vodoměrné sestavy ve vodoměrné šachtě - Specifikace dle PD | sada | 0.15 | 0 | 0.101 |  | 0 | B | odvozeno ÚRS |  | 0 |  | 0 | 21 | 0 | 0 | 7
[6 empty] | Výkaz výměr: | " Zajištění napojení nového areálového rozvodu vody na stávající vodoměrnou šachtu. " = 1 |  |  |  | 1
" V ceně veškeré nutné armatury vč. odzkoušení. "
" V ceně také odstranění stávajícího potrubí a armatur a dalšího vybavení v šachtě. "
" V ceně také potrubí v délce šachty a jeho případné odzkoušení, podpěrné konstrukce pro potrubí a armatury, veškeré kotvící, spojovací, utěsňovací prvky apod. "
" V ceně také případné zemní práce pro přístup k šachtě a zpětné zapravení po provedení prostupu pro napojení. "
" V ceně také přesun hmot, suti, a veškeré nutné příslušenství a práce. "
|  | 1018 |  |  |  | 871999801 SPC | D+M Případné vyspravení stávající vodoměrné šachty po napojení - Specifikace dle PD | sada | 0.15 | 0 | 0.101 |  | 0 | B | odvozeno ÚRS |  | 0 |  | 0 | 21 | 0 | 0 | 7
[6 empty] | Výkaz výměr: | " Případné vyspravení stávající vodoměrné šachty po provední napojení areálového vodovodu. " = 1 |  |  |  | 1
" V ceně veškeré nutné práce související s vyspravení šachty - např. doplnění a opravy podlahy a vnitřních ploch (omítek stěn, stropu), doplnění hydroizolace, ochrany obalením geotextílií, a další veškeré práce nutné pro případné opětovné navrácení do původního stavu. "
" V ceně také přesun hmot, suti, a veškeré nutné příslušenství a práce. "
|  | 1019 |  |  |  | 891181901 SPC | D+M Uzavírací armatura - vodovodní šoupě DN 40, včetně teleskopické soustavy a poklopu - Specifikace dle PD | kus | 0.15 | 0 | 0.101 |  | 0 | B | odvozeno ÚRS |  | 0 |  | 0 | 21 | 0 | 0 | 7
[6 empty] | Výkaz výměr: | " Uzavírací armatura - vodovodní šoupě DN 40 vč. teleskopické soupravy a poklopu D400. " = 1 |  |  |  | 1
" V ceně osazení a dodání šoupěte, tvarovky a armatury pro zajištění napojení, těsnění, podložky, montážní materiál, osazení a dodání poklopu, teleskopická zemní souprava a další veškerý nutný materiál - kotvící, spojovací, obsypový, apod. " V ceně také přesun hmot. "
|  | 1020 |  |  |  | 892233122 | Proplach a dezinfekce vodovodního potrubí DN od 40 do 70 | m | 9.675 | 0 | 6.5145 |  | 0 | B | odvozeno ÚRS |  | 0 |  | 0 | 21 | 0 | 0 | 7
[6 empty] | Výkaz výměr: | " Proplach a desinfekce vodovodního potrubí - areálového " (41,2+7,2+2,7+2,6+10,8) = 64,5 |  |  |  | 64.5
|  | 1021 |  |  |  | 892241111 | Tlaková zkouška vodou potrubí DN do 80 | m | 19.35 | 0 | 13.029 |  | 0 | B | ÚRS 2023-I |  | 0 |  | 0 | 21 | 0 | 0 | 6
[6 empty] | Výkaz výměr: | " Tlaková zkouška předběžná a konečná vodovodního potrubí - přípojka " (64,5)*2 = 129 |  |  |  | 129
|  | 1022 |  |  |  | 892372111 | Zabezpečení konců potrubí DN do 300 při tlakových zkouškách vodou | kus | 0.15 | 0 | 0.101 |  | 0 | B | ÚRS 2023-I |  | 0 |  | 0 | 21 | 0 | 0 | 6
[6 empty] | Výkaz výměr: | " Včetně technické prohlídky a utěsnění zkoušeného úseku " = 1 |  |  |  | 1
|  | 1023 |  |  |  | 899721111 | Signalizační vodič DN do 150 mm na potrubí | m | 9.675 | 0 | 6.5145 |  | 0 | B | ÚRS 2023-I |  | 0 |  | 0 | 21 | 0 | 0 | 6
[6 empty] | Výkaz výměr: | " Signalizační vodič pro potrubí PE " (41,2+7,2+2,7+2,6+10,8) = 64,5 |  |  |  | 64.5
|  | 1024 |  |  |  | 899722114 | Krytí potrubí z plastů výstražnou fólií z PVC 40 cm | m | 9.675 | 0 | 6.5145 |  | 0 | B | ÚRS 2023-I |  | 0 |  | 0 | 21 | 0 | 0 | 6
[6 empty] | Výkaz výměr: | " Výstražná fólie pro potrubí PE " (41,2+7,2+2,7+2,6+10,8) = 64,5 |  |  |  | 64.5
|  | 1025 |  |  |  | 899713119 SPC | D+M Označovací štítky pro prvky vodovodu a napojení - Specifikace dle PD | sada | 0.15 | 0 | 0.101 |  | 0 | B | odvozeno ÚRS |  | 0 |  | 0 | 21 | 0 | 0 | 7
[6 empty] | Výkaz výměr: | " Označovací a informační štítky (označníky) napojení a armatur areálového vodovodu - např. pro umístění na sloupek, oplocení, objekt, označení sprejem, apod. " = 1 |  |  |  | 1
" Označení prvků a zařízení - např. šoupěte, teleskopické soupravy, napojení, apod. "
" V ceně veškerý kotvící a upevňovací materiál, a další příslušenství vč. dopsání informací a přesunu hmot. "
S/A.3/A.3.7/A.3.7.03/A.3.7.3.01/A.3.7.3.1.04 | 6 | [5 empty] | A.3.7.3.1.04: Ostatní konstrukce a práce-bourání | [5 empty] | 0 | Pododdíl |  |  | 0 |  | 0 |  | 0 | 0
|  | 1026 |  |  |  | 916131213 | Osazení silničního obrubníku betonového stojatého s boční opěrou do lože z betonu prostého třídy C 12/15 | m | 2.055 | 0 | 1.3837 |  | 0 | B | ÚRS 2023-I |  | 0 |  | 0 | 21 | 0 | 0 | 6
[6 empty] | Výkaz výměr: | " Osazení silničních obrub v místě nové zeleně a původního asfaltu - 1000×150×250 mm " 7,1+6,6 = 13,7 |  |  |  | 13.7
|  | 1027 |  |  |  | 59217031 | obrubník betonový silniční 1000x150x250mm | m | 2.1578 | 0 | 1.4529 |  | 0 | B | ÚRS 2023-I |  | 0 |  | 0 | 21 | 0 | 0 | 6
[6 empty] | Výkaz výměr: | " Sliniční obrubník. " (7,1+6,6)*1,05 = 14,385 |  |  |  | 14.385
" V ceně a množství zahrnuty i speciální druhy - snížené, obloukové, rohové, apod. "
|  | 1028 |  |  |  | 919735113 | Řezání stávajícího živičného krytu hl do 150 mm | m | 2.055 | 0 | 1.3837 |  | 0 | B | ÚRS 2023-I |  | 0 |  | 0 | 21 | 0 | 0 | 6
[6 empty] | Výkaz výměr: | " Řezání stávajícího asfaltového krytu pro vybourání "
[7 empty] | " Řezání " (6,6+7,1) = 13,7 |  |  |  | 13.7
|  | 1029 |  |  |  | 997999901 SPC | Náklady spojené s odvozem a uložením suti - lože pod komunikacemi, štěrk - vzdálenost skládky do 20 km | t | 0.54645 | 0 | 0.36794 |  | 0 | B | odvozeno ÚRS |  | 0 |  | 0 | 21 | 0 | 0 | 7
[6 empty] | Výkaz výměr: | " Likvidace vybouraného materiálu - lože pod komunikacemi, štěrk " 3,643 = 3,643 |  |  |  | 3.643
" - Nakládání suti na dopravní prostředky pro vodorovnou dopravu. " = 0,368
" - Vodorovná doprava suti ze sypkých materiálů do 1 km se složením a hrubým urovnáním. " = 0,368
" - Příplatek ZKD 1 km u vodorovné dopravy suti ze sypkých materiálů - uvažována skládka ve vzdálenosti do 20 km " = 6,991
" - Poplatek za uložení stavebního odpadu na recyklační skládce (skládkovné) zeminy a kamení zatříděného do Katalogu odpadů pod kódem 17 05 04 " = 0,368
" Včetně naložení, svislého a vodorovného přesunu suti, odvoz stavební suti. Likvidace v souladu se zákonem č. 541/2020 Sb. O odpadech vč. správného začlenění dle přílohy č. 1 vyhlášky č. 8/2021 o Katalogu odpadů a posuzování vlastností odpadů (Katalog odpadů). Likvidace dle technologie na místa určené zhotovitelem, včetně poplatků za uložení odpadu. "
|  | 1030 |  |  |  | 997999902 SPC | Náklady spojené s odvozem a uložením suti - asfalt a živice z komunikací - vzdálenost skládky do 20 km | t | 0.3924 | 0 | 0.26422 |  | 0 | B | odvozeno ÚRS |  | 0 |  | 0 | 21 | 0 | 0 | 7
[6 empty] | Výkaz výměr: | " Likvidace vybouraného materiálu - asfalt " 2,616 = 2,616 |  |  |  | 2.616
" - Nakládání suti na dopravní prostředky pro vodorovnou dopravu. " = 0,264
" - Vodorovná doprava suti z kusových materiálů do 1 km se složením a hrubým urovnáním. " = 0,264
" - Příplatek ZKD 1 km u vodorovné dopravy suti z kusových materiálů - uvažována skládka ve vzdálenosti do 20 km " = 5,02
" - Poplatek za uložení stavebního odpadu na recyklační skládce (skládkovné) asfaltového bez obsahu dehtu zatříděného do Katalogu odpadů pod kódem 17 03 02 " = 0,264
" Včetně naložení, svislého a vodorovného přesunu suti, odvoz stavební suti. Likvidace v souladu se zákonem č. 541/2020 Sb. O odpadech vč. správného začlenění dle přílohy č. 1 vyhlášky č. 8/2021 o Katalogu odpadů a posuzování vlastností odpadů (Katalog odpadů). Likvidace dle technologie na místa určené zhotovitelem, včetně poplatků za uložení odpadu. "
|  | 1031 |  |  |  | 997999903 SPC | Náklady spojené s odvozem a uložením suti - obrubníky, dlažby, betonová vozovka - vzdálenost skládky do 20 km | t | 0.123 | 0 | 0.08282 |  | 0 | B | odvozeno ÚRS |  | 0 |  | 0 | 21 | 0 | 0 | 7
[6 empty] | Výkaz výměr: | " Likvidace vybouraného materiálu - obrubníky " 0,82 = 0,82 |  |  |  | 0.82
" - Nakládání suti na dopravní prostředky pro vodorovnou dopravu. " = 0,083
" - Vodorovná doprava suti z kusových materiálů do 1 km se složením a hrubým urovnáním. " = 0,083
" - Příplatek ZKD 1 km u vodorovné dopravy suti z kusových materiálů - uvažována skládka ve vzdálenosti do 20 km " = 1,574
" - Poplatek za uložení stavebního odpadu na recyklační skládce (skládkovné) z armovaného / prostého betonu pod kódem 17 01 01 " = 0,083
" Včetně naložení, svislého a vodorovného přesunu suti, odvoz stavební suti. Likvidace v souladu se zákonem č. 541/2020 Sb. O odpadech vč. správného začlenění dle přílohy č. 1 vyhlášky č. 8/2021 o Katalogu odpadů a posuzování vlastností odpadů (Katalog odpadů). Likvidace dle technologie na místa určené zhotovitelem, včetně poplatků za uložení odpadu. "
S/A.3/A.3.7/A.3.7.03/A.3.7.3.01/A.3.7.3.1.05 | 6 | [5 empty] | A.3.7.3.1.05: Přesun hmot | [5 empty] | 0 | Pododdíl |  |  | 0 |  | 0 |  | 0 | 0
|  | 1032 |  |  |  | 998231311 | Přesun hmot pro sadovnické a krajinářské úpravy vodorovně do 5000 m | t | 0.6054 | 0 | 0.40764 |  | 0 | B | ÚRS 2023-I |  | 0 |  | 0 | 21 | 0 | 0 | 6
|  | 1033 |  |  |  | 998276101 | Přesun hmot pro trubní vedení z trub z plastických hmot otevřený výkop | t | 17.3958 | 0 | 11.7132 |  | 0 | B | ÚRS 2023-I |  | 0 |  | 0 | 21 | 0 | 0 | 6
|  | 1034 |  |  |  | HZS1291_513 | Výpomoce, doplňové práce, kompletace apod. - pomocný stavební dělník (v rozsahu potřebném pro realizaci díla dle POV dodavatele) | soubor | 1 | 0 | 1 |  | 0 | B | odvozeno ÚRS |  | 0 |  | 0 | 21 | 0 | 0 | 7
[6 empty] | Výkaz výměr: | " Stavební práce a dodávky spojené s provedením funkčního celku HSV - výpomoce, doplňkové práce a dodávky,kompletace apod. "
S/A.3/A.3.7/A.3.7.03/A.3.7.3.02 | 5 | [5 empty] | A.3.7.3.02: Bourání stávajícího vodovodu | [5 empty] | 0 | Oddíl |  |  | 0 |  | 0 |  | 0 | 0
S/A.3/A.3.7/A.3.7.03/A.3.7.3.02/A.3.7.3.2.01 | 6 | [5 empty] | A.3.7.3.2.01: Trubní vedení | [5 empty] | 0 | Pododdíl |  |  | 0 |  | 0 |  | 0 | 0
|  | 1035 |  |  |  | 871161901 SPC | D+M Zaslepení stávajícího potrubí vodovodu v místě bourané části - Specifikace dle PD | kus | 0.15 | 0 | 0.101 |  | 0 | B | odvozeno ÚRS |  | 0 |  | 0 | 21 | 0 | 0 | 7
[6 empty] | Výkaz výměr: | " Případné zaslepení stávajícího potrubí ve vodoměrné šachtě před vybouráním " 1 = 1 |  |  |  | 1
" V ceně veškeré nutné práce a materiál související se zaslepením stávajícího potrubí v místě napojení nového potrubí / vybourání stávajícího. V ceně také odpojení potrubí / řezání pro vybourání bourané větve. V ceně také přesun hmot. "
|  | 1036 |  |  |  | 871211901 SPC | Vybourání stávajícího potrubí vodovodu - Specifikace dle PD | m | 9.675 | 0 | 6.5145 |  | 0 | B | odvozeno ÚRS |  | 0 |  | 0 | 21 | 0 | 0 | 7
[6 empty] | Výkaz výměr: | " Vybourání stávajícího vodovodního potrubí vč. tvarovek a armatur - předpoklad litina DN 80. "
[7 empty] | " Vybourání stávajícího areálového vodovodu " 48,4+2,7+13,4 = 64,5 |  |  |  | 64.5
" Včetně naložení, svislého a vodorovného přesunu suti, odvoz stavební suti. Likvidace v souladu se zákonem č. 541/2020 Sb. O odpadech vč. správného začlenění dle přílohy č. 1 vyhlášky č. 8/2021 o Katalogu odpadů a posuzování vlastností odpadů (Katalog odpadů). Likvidace dle technologie na místa určené zhotovitelem, včetně poplatků za uložení odpadu. "
|  | 1037 |  |  |  | 871211902 SPC | Vybourání koncových prvků vodovodu vč. zapravení - Specifikace dle PD | sada | 0.15 | 0 | 0.101 |  | 0 | B | odvozeno ÚRS |  | 0 |  | 0 | 21 | 0 | 0 | 7
[6 empty] | Výkaz výměr: | " Vybourání koncových prvků vodovodu " = 1 |  |  |  | 1
" Vybourání koncových prvků vodovodu - hydrantů, kanlníků, vzdušníků, poklopů, souprav, apod. vč. odstranění případného značení a veškerého nutného příslušenství. "
" V ceně odstranění prvků, případné úpravy napojení, přesun a likvidace suti, a další veškeré nutné práce související s odstraněním koncových prvků. V ceně také případný přesun hmot. "
" Včetně naložení, svislého a vodorovného přesunu suti, odvoz stavební suti. Likvidace v souladu se zákonem č. 541/2020 Sb. O odpadech vč. správného začlenění dle přílohy č. 1 vyhlášky č. 8/2021 o Katalogu odpadů a posuzování vlastností odpadů (Katalog odpadů). Likvidace dle technologie na místa určené zhotovitelem, včetně poplatků za uložení odpadu. "
|  | 1038 |  |  |  | 899721901 SPC | Odstranění stávající krycí folie potrubí - Specifikace dle PD | m | 9.675 | 0 | 6.5145 |  | 0 | B | odvozeno ÚRS |  | 0 |  | 0 | 21 | 0 | 0 | 7
[6 empty] | Výkaz výměr: | " Odstranění krycí fólie potrubí vč. odvozu a likvidace suti. "
[7 empty] | " Odstranění krycí fólie potrubí vodovodu " 48,4+2,7+13,4 = 64,5 |  |  |  | 64.5
" Včetně naložení, svislého a vodorovného přesunu suti, odvoz stavební suti. Likvidace v souladu se zákonem č. 541/2020 Sb. O odpadech vč. správného začlenění dle přílohy č. 1 vyhlášky č. 8/2021 o Katalogu odpadů a posuzování vlastností odpadů (Katalog odpadů). Likvidace dle technologie na místa určené zhotovitelem, včetně poplatků za uložení odpadu. "
|  | 1039 |  |  |  | 899721902 SPC | Odstranění stávajícího signalizačního vodiče - Specifikace dle PD | m | 9.675 | 0 | 6.5145 |  | 0 | B | odvozeno ÚRS |  | 0 |  | 0 | 21 | 0 | 0 | 7
[6 empty] | Výkaz výměr: | " Odstranění signalizačního vodiče potrubí vč. případného odpojení, odvozu a likvidace suti. "
[7 empty] | " Odstranění signalizačního vodiče potrubí vodovodu " 48,4+2,7+13,4 = 64,5 |  |  |  | 64.5
" Včetně naložení, svislého a vodorovného přesunu suti, odvoz stavební suti. Likvidace v souladu se zákonem č. 541/2020 Sb. O odpadech vč. správného začlenění dle přílohy č. 1 vyhlášky č. 8/2021 o Katalogu odpadů a posuzování vlastností odpadů (Katalog odpadů). Likvidace dle technologie na místa určené zhotovitelem, včetně poplatků za uložení odpadu. "
S/A.3/A.3.7/A.3.7.03/A.3.7.3.02/A.3.7.3.2.02 | 6 | [5 empty] | A.3.7.3.2.02: Přesun hmot | [5 empty] | 0 | Pododdíl |  |  | 0 |  | 0 |  | 0 | 0
|  | 1040 |  |  |  | HZS1291_506 | Výpomoce, doplňové práce, kompletace apod. - pomocný stavební dělník (v rozsahu potřebném pro realizaci díla dle POV dodavatele) | soubor | 1 | 0 | 1 |  | 0 | B | odvozeno ÚRS |  | 0 |  | 0 | 21 | 0 | 0 | 7
[6 empty] | Výkaz výměr: | " Stavební práce a dodávky spojené s provedením funkčního celku HSV - výpomoce, doplňkové práce a dodávky,kompletace apod. "
S/A.3/A.3.99.2 | 3 | [5 empty] | A.3.99.2: Stavebně konstrukční řešení - Společné | [5 empty] | 0 | Objekt |  |  | 0 |  | 0 |  | 0 | 0
S/A.3/A.3.99.2/A.3.99.2.03 | 4 | [5 empty] | A.3.99.2.03: Nové konstrukce a sanace | [5 empty] | 0 | Podobjekt |  |  | 0 |  | 0 |  | 0 | 0
S/A.3/A.3.99.2/A.3.99.2.03/3 | 5 | [5 empty] | 3: Svislé konstrukce | [5 empty] | 0 | Oddíl |  |  | 0 |  | 0 |  | 0 | 0
S/A.3/A.3.99.2/A.3.99.2.03/3/32 | 6 | [5 empty] | 32: Konstrukce přehrad a opěrné zdi | [5 empty] | 0 | Pododdíl |  |  | 0 |  | 0 |  | 0 | 0
|  | 1041 |  |  |  | 327324127.ZC | Opěrné zdi a valy ze ŽB odolného proti agresivnímu prostředí tř. C 25/30, včetně vysekání kapes do zdiva | m3 | 5.8065 | 0 | 3.9097 |  | 0 | B | odvozeno ÚRS |  | 0 |  | 0 | 21 | 0 | 0 | 7
Konstrukce anglických dvorků - Beton C 25/30 XC4, XA2 - Cl 0,20 Dmax 22 - S3 s krystalizační přísadou se schopností překlenout trhliny 0,4 mm
[6 empty] | Výkaz výměr: | Viz výkresy D.1.2.SKR |  |  |  | 0
[7 empty] | Deska; (8,28+16,05+20,74+8,16)*0,26 |  |  |  | 13.8398
[7 empty] | Stěny; (8,04+12,29+1,77+14,81+1,82*3+7,97)*0,25*2 |  |  |  | 25.17
[7 empty] | odpočet otvorů; -(0,5*0,4*0,25*2+1*0,4*0,25*2) |  |  |  | -0.3
|  | 1042 |  |  |  | 327351211 | Bednění opěrných zdí a valů svislých i skloněných zřízení | m2 | 29.844 | 0 | 20.095 |  | 0 | B | ÚRS 2023-I |  | 0 |  | 0 | 21 | 0 | 0 | 6
[6 empty] | Výkaz výměr: | Viz výkresy D.1.2.SKR |  |  |  | 0
[7 empty] | Stěny; (8,04+12,29+1,77+14,81+1,82*3+7,97)*2*2 |  |  |  | 201.36
[7 empty] | odpočet otvorů; -(0,5*0,4*2+1*0,4*2)*2 |  |  |  | -2.4
|  | 1043 |  |  |  | 327351221 | Bednění opěrných zdí a valů svislých i skloněných odstranění | m2 | 29.844 | 0 | 20.095 |  | 0 | B | ÚRS 2023-I |  | 0 |  | 0 | 21 | 0 | 0 | 6
|  | 1044 |  |  |  | 327361006.ZP | Výztuž opěrných zdí a valů z betonářské oceli 10 505 | t | 1.3936 | 0 | 0.93833 |  | 0 | B | odvozeno ÚRS |  | 0 |  | 0 | 21 | 0 | 0 | 7
[6 empty] | Výkaz výměr: | Viz výkresy D.1.2.SKR |  |  |  | 0
[7 empty] | Předpoklad vyztužení 240 kg/m3 |  |  |  | 0
[7 empty] | 38,71*240/1000 |  |  |  | 9.2904
|  | 1045 |  |  |  | XTS_018 | D+M dilatace tl. 20 mm | m2 | 1.3635 | 0 | 0.91809 |  | 0 | B | vlastní |  | 0 |  | 0 | 21 | 0 | 0 | 8
[6 empty] | Výkaz výměr: | Viz výkresy D.1.2.SKR |  |  |  | 0
[7 empty] | 2,02*2,25*2 |  |  |  | 9.09
|  | 1046 |  |  |  | XTS_019 | D+M ZB3 | kus | 0.3 | 0 | 0.202 |  | 0 | B | vlastní |  | 0 |  | 0 | 21 | 0 | 0 | 8
[6 empty] | Výkaz výměr: | Viz výkresy D.1.2.SKR |  |  |  | 0
[7 empty] | 2 |  |  |  | 2
|  | 1047 |  |  |  | XTS_020 | D+M ZB4 | kus | 0.15 | 0 | 0.101 |  | 0 | B | vlastní |  | 0 |  | 0 | 21 | 0 | 0 | 8
[6 empty] | Výkaz výměr: | Viz výkresy D.1.2.SKR |  |  |  | 0
[7 empty] | 1 |  |  |  | 1
|  | 1048 |  |  |  | XTS_021 | D+M ZB5 | kus | 0.15 | 0 | 0.101 |  | 0 | B | vlastní |  | 0 |  | 0 | 21 | 0 | 0 | 8
[6 empty] | Výkaz výměr: | Viz výkresy D.1.2.SKR |  |  |  | 0
[7 empty] | 1 |  |  |  | 1
|  | 1049 |  |  |  | XTS_022 | D+M ZB6 | kus | 0.15 | 0 | 0.101 |  | 0 | B | vlastní |  | 0 |  | 0 | 21 | 0 | 0 | 8
[6 empty] | Výkaz výměr: | Viz výkresy D.1.2.SKR |  |  |  | 0
[7 empty] | 1 |  |  |  | 1
S/A.3/A.3.99.2/A.3.99.2.99 | 4 | [5 empty] | A.3.99.2.99: Přesun hmot | [5 empty] | 0 | Podobjekt |  |  | 0 |  | 0 |  | 0 | 0
S/A.3/A.3.99.2/A.3.99.2.99/99 | 5 | [5 empty] | 99: Přesun hmot HSV | [5 empty] | 0 | Oddíl |  |  | 0 |  | 0 |  | 0 | 0
S/A.3/A.3.99.2/A.3.99.2.99/99/099._00 | 6 | [5 empty] | 099._00: Přesun hmot HSV | [5 empty] | 0 | Pododdíl |  |  | 0 |  | 0 |  | 0 | 0
|  | 1050 |  |  |  | 998017003 | Přesun hmot s omezením mechanizace pro budovy v přes 12 do 24 m | t | 2.4798 | 0 | 0.9797 |  | 0 | B | ÚRS 2023-I |  | 0 |  | 0 | 21 | 0 | 0 | 6
S/A.3/A.3.99.97 | 3 | [5 empty] | A.3.99.97: Úprava území - Společné | [5 empty] | 0 | Objekt |  |  | 0 |  | 0 |  | 0 | 0
S/A.3/A.3.99.97/A.3.99.97.01 | 4 | [5 empty] | A.3.99.97.01: Úprava území | [5 empty] | 0 | Podobjekt |  |  | 0 |  | 0 |  | 0 | 0
S/A.3/A.3.99.97/A.3.99.97.01/1 | 5 | [5 empty] | 1: Zemní práce | [5 empty] | 0 | Oddíl |  |  | 0 |  | 0 |  | 0 | 0
S/A.3/A.3.99.97/A.3.99.97.01/1/11 | 6 | [5 empty] | 11: Přípravné a přidružené práce | [5 empty] | 0 | Pododdíl |  |  | 0 |  | 0 |  | 0 | 0
|  | 1051 |  |  |  | 111151103 | Odstranění travin z celkové plochy přes 500 m2 strojně | m2 | 174.645 | 0 | 117.5943 |  | 0 | B | ÚRS 2023-I |  | 0 |  | 0 | 21 | 0 | 0 | 6
[6 empty] | Výkaz výměr: | Odstranění původních travin a zeleně z plochy; 136,7+618,3+409,3 |  |  |  | 1164.3
|  | 1052 |  |  |  | 111251102 | Odstranění křovin a stromů průměru kmene do 100 mm i s kořeny sklonu terénu do 1:5 z celkové plochy přes 100 do 500 m2 strojně | m2 | 35.43 | 0 | 23.8562 |  | 0 | B | ÚRS 2023-I |  | 0 |  | 0 | 21 | 0 | 0 | 6
[6 empty] | Výkaz výměr: | (62,0+98,0+30,0+37,0)+(5,0+4,2) |  |  |  | 236.2
|  | 1053 |  |  |  | 112101101 | Odstranění stromů listnatých průměru kmene přes 100 do 300 mm | kus | 2.1 | 0 | 1.414 |  | 0 | B | ÚRS 2023-I |  | 0 |  | 0 | 21 | 0 | 0 | 6
[6 empty] | Výkaz výměr: | (1,0+1,0+1,0+2,0+5,0+1,0+1,0+2,0) |  |  |  | 14
|  | 1054 |  |  |  | 112101104 | Odstranění stromů listnatých průměru kmene přes 700 do 900 mm | kus | 0.3 | 0 | 0.202 |  | 0 | B | ÚRS 2023-I |  | 0 |  | 0 | 21 | 0 | 0 | 6
[6 empty] | Výkaz výměr: | (1,0+1,0) |  |  |  | 2
|  | 1055 |  |  |  | 112251101 | Odstranění pařezů průměru přes 100 do 300 mm | kus | 2.1 | 0 | 1.414 |  | 0 | B | ÚRS 2023-I |  | 0 |  | 0 | 21 | 0 | 0 | 6
[6 empty] | Výkaz výměr: | 14 |  |  |  | 14
|  | 1056 |  |  |  | 112251103 | Odstranění pařezů průměru přes 500 do 700 mm | kus | 0.3 | 0 | 0.202 |  | 0 | B | ÚRS 2023-I |  | 0 |  | 0 | 21 | 0 | 0 | 6
[6 empty] | Výkaz výměr: | 2 |  |  |  | 2
|  | 1057 |  |  |  | 112251104 | Odstranění pařezů průměru přes 700 do 900 mm | kus | 0.15 | 0 | 0.101 |  | 0 | B | ÚRS 2023-I |  | 0 |  | 0 | 21 | 0 | 0 | 6
[6 empty] | Výkaz výměr: | 1 |  |  |  | 1
S/A.3/A.3.99.97/A.3.99.97.01/1/17 | 6 | [5 empty] | 17: Konstrukce ze zemin | [5 empty] | 0 | Pododdíl |  |  | 0 |  | 0 |  | 0 | 0
|  | 1058 |  |  |  | 174151101 | Zásyp jam, šachet rýh nebo kolem objektů sypaninou se zhutněním | m3 | 0.9096 | 0 | 0.61246 |  | 0 | B | ÚRS 2023-I |  | 0 |  | 0 | 21 | 0 | 0 | 6
[6 empty] | Výkaz výměr: | Zásyp po dstranění základů elektro pilířků; 0,5*1,0*0,8*4 |  |  |  | 1.6
[7 empty] | Zásyp po odstraněných základech oplocení; 0,3*0,3*0,8*62,0 |  |  |  | 4.464
|  | 1059 |  |  |  | 174251201 | Zásyp jam po pařezech D pařezů do 300 mm strojně | kus | 2.1 | 0 | 1.414 |  | 0 | B | ÚRS 2023-I |  | 0 |  | 0 | 21 | 0 | 0 | 6
|  | 1060 |  |  |  | 174251203 | Zásyp jam po pařezech D pařezů přes 500 do 700 mm strojně | kus | 0.3 | 0 | 0.202 |  | 0 | B | ÚRS 2023-I |  | 0 |  | 0 | 21 | 0 | 0 | 6
|  | 1061 |  |  |  | 174251204 | Zásyp jam po pařezech D pařezů přes 700 do 900 mm strojně | kus | 0.15 | 0 | 0.101 |  | 0 | B | ÚRS 2023-I |  | 0 |  | 0 | 21 | 0 | 0 | 6
|  | 1062 |  |  |  | 10364100 | zemina pro terénní úpravy - tříděná | t | 3.0763 | 0 | 2.0714 |  | 0 | B | ÚRS 2023-I |  | 0 |  | 0 | 21 | 0 | 0 | 6
[6 empty] | Výkaz výměr: | Zásyp jam po odstranění pařezů - doplnění chybějící zeminy; 1,0*1,0*0,300*20,0*1,7 |  |  |  | 10.2
[7 empty] | Zásyp po odstranění základů elektro pilířků; 0,5*1,0*0,8*4*1,7 |  |  |  | 2.72
[7 empty] | Zásyp po odstraněných základech oplocení; 0,3*0,3*0,8*62,0*1,7 |  |  |  | 7.5888
S/A.3/A.3.99.97/A.3.99.97.01/1/18 | 6 | [5 empty] | 18: Povrchové úpravy terénu | [5 empty] | 0 | Pododdíl |  |  | 0 |  | 0 |  | 0 | 0
|  | 1063 |  |  |  | 184818232 | Ochrana kmene průměru přes 300 do 500 mm bedněním výšky do 2 m | kus | 0.45 | 0 | 0.303 |  | 0 | B | ÚRS 2023-I |  | 0 |  | 0 | 21 | 0 | 0 | 6
|  | 1064 |  |  |  | 184818234 | Ochrana kmene průměru přes 700 do 900 mm bedněním výšky do 2 m | kus | 0.15 | 0 | 0.101 |  | 0 | B | ÚRS 2023-I |  | 0 |  | 0 | 21 | 0 | 0 | 6
S/A.3/A.3.99.97/A.3.99.97.01/9 | 5 | [5 empty] | 9: Ostatní konstrukce a práce | [5 empty] | 0 | Oddíl |  |  | 0 |  | 0 |  | 0 | 0
S/A.3/A.3.99.97/A.3.99.97.01/9/96 | 6 | [5 empty] | 96: Bourání konstrukcí | [5 empty] | 0 | Pododdíl |  |  | 0 |  | 0 |  | 0 | 0
|  | 1065 |  |  |  | 966001411 | Odstranění stojanu na kola kotveného šrouby | kus | 0.15 | 0 | 0.101 |  | 0 | B | ÚRS 2023-I |  | 0 |  | 0 | 21 | 0 | 0 | 6
|  | 1066 |  |  |  | 966071711 | Bourání sloupků a vzpěr plotových ocelových do 2,5 m zabetonovaných | kus | 7.4925 | 0 | 5.045 |  | 0 | B | ÚRS 2023-I |  | 0 |  | 0 | 21 | 0 | 0 | 6
[6 empty] | Výkaz výměr: | Odstranění sloupků oplocení; (63,9+16,6+2,8+16,6)/2 |  |  |  | 49.95
|  | 1067 |  |  |  | 966071721 | Bourání sloupků a vzpěr plotových ocelových do 2,5 m odřezáním | kus | 0.6 | 0 | 0.404 |  | 0 | B | ÚRS 2023-I |  | 0 |  | 0 | 21 | 0 | 0 | 6
[6 empty] | Výkaz výměr: | Odstranění šikmých vzpěr; 4 |  |  |  | 4
|  | 1068 |  |  |  | 966071822 | Rozebrání oplocení z drátěného pletiva se čtvercovými oky v přes 1,6 do 2,0 m | m | 14.985 | 0 | 10.0899 |  | 0 | B | ÚRS 2023-I |  | 0 |  | 0 | 21 | 0 | 0 | 6
[6 empty] | Výkaz výměr: | Odstranění oplocení; (63,9+16,6+2,8+16,6) |  |  |  | 99.9
|  | 1069 |  |  |  | 966073811 | Rozebrání vrat a vrátek k oplocení pl přes 2 do 6 m2 | kus | 0.15 | 0 | 0.101 |  | 0 | B | ÚRS 2023-I |  | 0 |  | 0 | 21 | 0 | 0 | 6
|  | 1070 |  |  |  | 966073813 | Rozebrání vrat a vrátek k oplocení pl přes 10 do 20 m2 | kus | 0.3 | 0 | 0.202 |  | 0 | B | ÚRS 2023-I |  | 0 |  | 0 | 21 | 0 | 0 | 6
S/A.3/A.3.99.97/A.3.99.97.01/9/98 | 6 | [5 empty] | 98: Demolice a sanace | [5 empty] | 0 | Pododdíl |  |  | 0 |  | 0 |  | 0 | 0
|  | 1071 |  |  |  | 981011414 | Demolice budov zděných na MC nebo z betonu podíl konstrukcí přes 20 do 25 % postupným rozebíráním | m3 | 10.656 | 0 | 7.175 |  | 0 | B | ÚRS 2023-I |  | 0 |  | 0 | 21 | 0 | 0 | 6
[6 empty] | Výkaz výměr: | Bourání přístřešku; 7,4*4,8*2,0 |  |  |  | 71.04
|  | 1072 |  |  |  | 981011712 | Demolice budov ze železobetonu podíl konstrukcí do 15 % postupným rozebíráním | m3 | 10.656 | 0 | 0.64206 |  | 0 | B | ÚRS 2023-I |  | 0 |  | 0 | 21 | 0 | 0 | 6
[6 empty] | Výkaz výměr: | Bourání zastřešení vstupu: 1,3*1,7*2,3+1,3*1,7*0,200+1,3*0,400*0,8*2 |  |  |  | 6.357
|  | 1073 |  |  |  | 981999901 SPC | Vybourání vlajkového stožáru včetně základů a kotvících prvků | kus | 10.656 | 0 | 0.202 |  | 0 | B | odvozeno ÚRS |  | 0 |  | 0 | 21 | 0 | 0 | 6
[6 empty] | Výkaz výměr: | Odstranění stožárů vedle stojanu na kolo: 2 |  |  |  | 2
V ceně oddělení sloupu od základu, vybourání základů vč. zemní práce, pomocné konstrukce pro odstranění, zapravení terénu po bouracích pracích, zásyp vzniklých jam zeminou
" Včetně naložení, svislého a vodorovného přesunu suti, odvoz stavební suti. Likvidace v souladu se zákonem č. 541/2020 Sb. O odpadech vč. správného začlenění dle přílohy č. 1 vyhlášky č. 8/2021 o Katalogu odpadů a posuzování vlastností odpadů (Katalog odpadů). Likvidace dle technologie na místa určené zhotovitelem, včetně poplatků za uložení odpadu. "
S/A.3/A.3.99.97/A.3.99.97.01/99 | 5 | [5 empty] | 99: Přesun hmot HSV | [5 empty] | 0 | Oddíl |  |  | 0 |  | 0 |  | 0 | 0
S/A.3/A.3.99.97/A.3.99.97.01/99/997 | 6 | [5 empty] | 997: Doprava suti a vybouraných hmot | [5 empty] | 0 | Pododdíl |  |  | 0 |  | 0 |  | 0 | 0
|  | 1074 |  |  |  | 997006512 | Vodorovné doprava suti s naložením a složením na skládku přes 100 m do 1 km | t | 6.4418 | 0 | 4.53 |  | 0 | B | ÚRS 2023-I |  | 0 |  | 0 | 21 | 0 | 0 | 6
|  | 1075 |  |  |  | 997006519.ZC | Příplatek k vodorovnému přemístění suti na skládku ZKD 1 km přes 1 km, příplatek bude zohledněn v jednotkové ceně | t | 6.4418 | 0 | 4.53 |  | 0 | B | odvozeno ÚRS |  | 0 |  | 0 | 21 | 0 | 0 | 7
|  | 1076 |  |  |  | 997013871 | Poplatek za uložení stavebního odpadu na recyklační skládce (skládkovné) směsného stavebního a demoličního kód odpadu 17 09 04 | t | 6.4417 | 0 | 4.53 |  | 0 | B | ÚRS 2023-I |  | 0 |  | 0 | 21 | 0 | 0 | 6
S/A.3/A.3.99.97/A.3.99.97.01/99/998 | 6 | [5 empty] | 998: Přesun hmot | [5 empty] | 0 | Pododdíl |  |  | 0 |  | 0 |  | 0 | 0
|  | 1077 |  |  |  | 998231311 | Přesun hmot pro sadovnické a krajinářské úpravy vodorovně do 5000 m | t | 3.0917 | 0 | 2.0817 |  | 0 | B | ÚRS 2023-I |  | 0 |  | 0 | 21 | 0 | 0 | 6
S/A.3/A.3.99.97/A.3.99.97.02 | 4 | [5 empty] | A.3.99.97.02: Sadové úpravy | [5 empty] | 0 | Podobjekt |  |  | 0 |  | 0 |  | 0 | 0
S/A.3/A.3.99.97/A.3.99.97.02/1 | 5 | [5 empty] | 1: Zemní práce | [5 empty] | 0 | Oddíl |  |  | 0 |  | 0 |  | 0 | 0
S/A.3/A.3.99.97/A.3.99.97.02/1/18 | 6 | [5 empty] | 18: Povrchové úpravy terénu | [5 empty] | 0 | Pododdíl |  |  | 0 |  | 0 |  | 0 | 0
|  | 1078 |  |  |  | 181111121 | Plošná úprava terénu do 500 m2 zemina skupiny 1 až 4 nerovnosti přes 100 do 150 mm v rovinně a svahu do 1:5 | m2 | 42.15 | 0 | 28.381 |  | 0 | B | ÚRS 2023-I |  | 0 |  | 0 | 21 | 0 | 0 | 6
[6 empty] | Výkaz výměr: | Úprava ploch před realizací sadových úprav - pro zatravněné plochy - zeleň v areálu; 39,5+33,1+49,7 |  |  |  | 122.3
[7 empty] | Úprava ploch před realizací sadových úprav - pro zatravněné plochy - obnova zeleně mimo areál; 158,7 |  |  |  | 158.7
|  | 1079 |  |  |  | 181351003 | Rozprostření ornice tl vrstvy do 200 mm pl do 100 m2 v rovině nebo ve svahu do 1:5 strojně | m2 | 18.345 | 0 | 12.3523 |  | 0 | B | ÚRS 2023-I |  | 0 |  | 0 | 21 | 0 | 0 | 6
[6 empty] | Výkaz výměr: | použita sejmutá ornice z meziskládky |  |  |  | 0
[7 empty] | Zpětné rozprostření sejmuté ornice v tl. 200 mm - před výsadbou - zeleň v areálu; 39,5+33,1+49,7 |  |  |  | 122.3
|  | 1080 |  |  |  | 181351103 | Rozprostření ornice tl vrstvy do 200 mm pl přes 100 do 500 m2 v rovině nebo ve svahu do 1:5 strojně | m2 | 23.805 | 0 | 16.0287 |  | 0 | B | ÚRS 2023-I |  | 0 |  | 0 | 21 | 0 | 0 | 6
[6 empty] | Výkaz výměr: | použita sejmutá ornice z meziskládky |  |  |  | 0
[7 empty] | Zpětné rozprostření sejmuté ornice v tl. 200 mm - před výsadbou - obnova zeleně mimo areál;158,7 |  |  |  | 158.7
|  | 1081 |  |  |  | 181411131 | Založení parkového trávníku výsevem pl do 1000 m2 v rovině a ve svahu do 1:5 | m2 | 42.15 | 0 | 28.381 |  | 0 | B | ÚRS 2023-I |  | 0 |  | 0 | 21 | 0 | 0 | 6
|  | 1082 |  |  |  | 00572410 | osivo směs travní parková | kg | 0.843 | 0 | 0.56762 |  | 0 | B | ÚRS 2023-I |  | 0 |  | 0 | 21 | 0 | 0 | 6
[6 empty] | Výkaz výměr: | spotřeba 20 g/m2; 281*20/1000 |  |  |  | 5.62
|  | 1083 |  |  |  | 183403113 | Obdělání půdy frézováním v rovině a svahu do 1:5 | m2 | 84.3 | 0 | 56.762 |  | 0 | B | ÚRS 2023-I |  | 0 |  | 0 | 21 | 0 | 0 | 6
[6 empty] | Výkaz výměr: | 2x; 281*2 |  |  |  | 562
|  | 1084 |  |  |  | 183403152 | Obdělání půdy vláčením v rovině a svahu do 1:5 | m2 | 84.3 | 0 | 56.762 |  | 0 | B | ÚRS 2023-I |  | 0 |  | 0 | 21 | 0 | 0 | 6
|  | 1085 |  |  |  | 183403153 | Obdělání půdy hrabáním v rovině a svahu do 1:5 | m2 | 42.15 | 0 | 28.381 |  | 0 | B | ÚRS 2023-I |  | 0 |  | 0 | 21 | 0 | 0 | 6
|  | 1086 |  |  |  | 183403161 | Obdělání půdy válením v rovině a svahu do 1:5 | m2 | 42.15 | 0 | 28.381 |  | 0 | B | ÚRS 2023-I |  | 0 |  | 0 | 21 | 0 | 0 | 6
|  | 1087 |  |  |  | 58154413 | písek křemičitý sušený pytlovaný frakce 0,06/0,31 | t | 0.41307 | 0 | 0.27813 |  | 0 | B | ÚRS 2023-I |  | 0 |  | 0 | 21 | 0 | 0 | 6
[6 empty] | Výkaz výměr: | spotřeba 9,8 kg/m2 |  |  |  | 0
[7 empty] | 281*9,8/1000 |  |  |  | 2.7538
|  | 1088 |  |  |  | 183451511 | Zapískování travnatých ploch vrstvou tl do 20 mm v rovině nebo na svahu do 1:5 pl do 1000 m2 | m2 | 42.15 | 0 | 28.381 |  | 0 | B | ÚRS 2023-I |  | 0 |  | 0 | 21 | 0 | 0 | 6
|  | 1089 |  |  |  | 184813511 | Chemické odplevelení před založením kultury postřikem na široko v rovině a svahu do 1:5 ručně | m2 | 84.3 | 0 | 56.762 |  | 0 | B | ÚRS 2023-I |  | 0 |  | 0 | 21 | 0 | 0 | 6
|  | 1090 |  |  |  | 185802113 | Hnojení půdy umělým hnojivem na široko v rovině a svahu do 1:5 | t | 0.000843 | 0 | 0.00056762 |  | 0 | B | ÚRS 2023-I |  | 0 |  | 0 | 21 | 0 | 0 | 6
[6 empty] | Výkaz výměr: | spotřeba 20 g/m2; 281*20/1000/1000 |  |  |  | 0.00562
|  | 1091 |  |  |  | 25191155 | hnojivo průmyslové | kg | 0.843 | 0 | 0.56762 |  | 0 | B | ÚRS 2023-I |  | 0 |  | 0 | 21 | 0 | 0 | 6
[6 empty] | Výkaz výměr: | spotřeba 20 g/m2; 281*20/1000 |  |  |  | 5.62
|  | 1092 |  |  |  | 185803111 | Ošetření trávníku shrabáním v rovině a svahu do 1:5 | m2 | 42.15 | 0 | 28.381 |  | 0 | B | ÚRS 2023-I |  | 0 |  | 0 | 21 | 0 | 0 | 6
|  | 1093 |  |  |  | 185804312 | Zalití rostlin vodou plocha přes 20 m2 | m3 | 0.63225 | 0 | 0.42572 |  | 0 | B | ÚRS 2023-I |  | 0 |  | 0 | 21 | 0 | 0 | 6
[6 empty] | Výkaz výměr: | 15 l na m2; 281*15/1000 |  |  |  | 4.215
S/A.3/A.3.99.97/A.3.99.97.02/99 | 5 | [5 empty] | 99: Přesun hmot HSV | [5 empty] | 0 | Oddíl |  |  | 0 |  | 0 |  | 0 | 0
S/A.3/A.3.99.97/A.3.99.97.02/99/998 | 6 | [5 empty] | 998: Přesun hmot | [5 empty] | 0 | Pododdíl |  |  | 0 |  | 0 |  | 0 | 0
|  | 1094 |  |  |  | 998231311 | Přesun hmot pro sadovnické a krajinářské úpravy vodorovně do 5000 m | t | 0.41475 | 0 | 0.27926 |  | 0 | B | ÚRS 2023-I |  | 0 |  | 0 | 21 | 0 | 0 | 6
S/A.3/A.3.99.98 | 3 | [5 empty] | A.3.99.98: Komunikace - Společné | [5 empty] | 0 | Objekt |  |  | 0 |  | 0 |  | 0 | 0
S/A.3/A.3.99.98/A.3.99.98.01 | 4 | [5 empty] | A.3.99.98.01: Komunikace | [5 empty] | 0 | Podobjekt |  |  | 0 |  | 0 |  | 0 | 0
S/A.3/A.3.99.98/A.3.99.98.01/1 | 5 | [5 empty] | 1: Zemní práce | [5 empty] | 0 | Oddíl |  |  | 0 |  | 0 |  | 0 | 0
S/A.3/A.3.99.98/A.3.99.98.01/1/11 | 6 | [5 empty] | 11: Přípravné a přidružené práce | [5 empty] | 0 | Pododdíl |  |  | 0 |  | 0 |  | 0 | 0
|  | 1095 |  |  |  | 113106141 | Rozebrání dlažeb z mozaiky komunikací pro pěší strojně pl přes 50 m2 | m2 | 52.8351 | 0 | 43.6926 |  | 0 | B | ÚRS 2023-I |  | 0 |  | 0 | 21 | 0 | 0 | 6
[6 empty] | Výkaz výměr: | Viz výkresy D.1.4.10.1 |  |  |  | 0
[7 empty] | Výměna krytu stávajícíhho chodníku; 432,6 |  |  |  | 432.6
|  | 1096 |  |  |  | 113107163 | Odstranění podkladu z kameniva drceného tl přes 200 do 300 mm strojně pl přes 50 do 200 m2 | m2 | 52.8351 | 0 | 43.6926 |  | 0 | B | ÚRS 2023-I |  | 0 |  | 0 | 21 | 0 | 0 | 6
|  | 1097 |  |  |  | 113106134 | Rozebrání dlažeb ze zámkových dlaždic komunikací pro pěší strojně pl do 50 m2 | m2 | 2.4968 | 0 | 0.6969 |  | 0 | B | ÚRS 2023-I |  | 0 |  | 0 | 21 | 0 | 0 | 6
[6 empty] | Výkaz výměr: | Viz výkresy D.1.4.10.1 |  |  |  | 0
[7 empty] | Obnova signálního a varovného pásu; 6,9 |  |  |  | 6.9
|  | 1098 |  |  |  | 113107322 | Odstranění podkladu z kameniva drceného tl přes 100 do 200 mm strojně pl do 50 m2 | m2 | 2.4968 | 0 | 0.6969 |  | 0 | B | ÚRS 2023-I |  | 0 |  | 0 | 21 | 0 | 0 | 6
|  | 1099 |  |  |  | 113201112 | Vytrhání obrub silničních ležatých | m | 6.9532 | 0 | 4.6819 |  | 0 | B | ÚRS 2023-I |  | 0 |  | 0 | 21 | 0 | 0 | 6
[6 empty] | Výkaz výměr: | Viz výkresy D.1.4.10.1 |  |  |  | 0
[7 empty] | Výměna žulových silničních obrub; 46,355 |  |  |  | 46.355
|  | 1100 |  |  |  | 113107183 | Odstranění podkladu živičného tl přes 100 do 150 mm strojně pl přes 50 do 200 m2 | m2 | 8.9881 | 0 | 6.052 | POLOŽKA ZRUŠENA |  | B | ÚRS 2023-I |  | 0 |  | 0 | 21 | 0 | 0 | 6
[6 empty] | Výkaz výměr: | Viz výkresy D.1.4.10.1 |  |  |  | 0
[7 empty] | Překop ve stávající komunikaci; 59,921 |  |  |  | 59.921
|  | 1101 |  |  |  | 113107222 | Odstranění podkladu z kameniva drceného tl přes 100 do 200 mm strojně pl přes 200 m2 | m2 | 8.9881 | 0 | 6.052 | POLOŽKA ZRUŠENA |  | B | ÚRS 2023-I |  | 0 |  | 0 | 21 | 0 | 0 | 6
S/A.3/A.3.99.98/A.3.99.98.01/1/12 | 6 | [5 empty] | 12: Odkopávky a prokopávky | [5 empty] | 0 | Pododdíl |  |  | 0 |  | 0 |  | 0 | 0
|  | 1102 |  |  |  | 122251105 | Odkopávky a prokopávky nezapažené v hornině třídy těžitelnosti I skupiny 3 objem do 1000 m3 strojně | m3 | 96.48 | 0 | 64.9632 | POLOŽKA ZRUŠENA |  | B | ÚRS 2023-I |  | 0 |  | 0 | 21 | 0 | 0 | 6
[6 empty] | Výkaz výměr: | Viz výkresy D.1.4.10.1 |  |  |  | 0
[7 empty] | Areálová komunikace; 625,7 |  |  |  | 625.7
[7 empty] | Areálový chodník; 6,16+2,43+0,33+2,01+6,57 |  |  |  | 17.5
|  | 1102a |  |  |  | 122251106 | Odkopávky a prokopávky nezapažené v hornině třídy těžitelnosti I skupiny 3 objem do 5000 m3 strojně | m3 | 96.48 | 0 | 129.8631 |  | 0 | B | ÚRS 2023-I |  | 0 |  | 0 | 21 | 0 | 0 | 6
[6 empty] | Výkaz výměr: | Viz výkresy D.1.4.10.1 |  |  |  | 0
[7 empty] | Areálová komunikace; (955,3)*0,63 |  |  |  | 601.839
[7 empty] | Areálový chodník; (128,905)*0,49 |  |  |  | 63.1634
[7 empty] | Výměna krytu stávajícího chodníku (432,6)*0,24 |  |  |  | 103.824
[7 empty] | Areálová betonová zpevněná plocha (37,115)*1,0 |  |  |  | 37.115
[7 empty] | Výměna varovného pásu (6,9+(3,1+0,9))*0,24 |  |  |  | 2.616
[7 empty] | Okaúpový chodník (48,0)*0,23 |  |  |  | 11.04
[7 empty] | Sanace (955,3+128,905+432,6+37,115)*0,3 |  |  |  | 466.176
S/A.3/A.3.99.98/A.3.99.98.01/1/16 | 6 | [5 empty] | 16: Přemístění výkopku | [5 empty] | 0 | Pododdíl |  |  | 0 |  | 0 |  | 0 | 0
|  | 1103 |  |  |  | 162751117 | Vodorovné přemístění přes 9 000 do 10000 m výkopku/sypaniny z horniny třídy těžitelnosti I skupiny 1 až 3 | m3 | 96.48 | 0 | 129.8631 |  | 0 | B | ÚRS 2023-I |  | 0 |  | 0 | 21 | 0 | 0 | 6
[6 empty] | Výkaz výměr: | výkopy; 643,2 |  |  |  | 129.8631
|  | 1104 |  |  |  | 162751119 | Příplatek k vodorovnému přemístění výkopku/sypaniny z horniny třídy těžitelnosti I skupiny 1 až 3 ZKD 1000 m přes 10000 m | m3 | 96.48 | 0 | 129.8631 |  | 0 | B | ÚRS 2023-I |  | 0 |  | 0 | 21 | 0 | 0 | 6
S/A.3/A.3.99.98/A.3.99.98.01/1/17 | 6 | [5 empty] | 17: Konstrukce ze zemin | [5 empty] | 0 | Pododdíl |  |  | 0 |  | 0 |  | 0 | 0
|  | 1105 |  |  |  | 171201231 | Poplatek za uložení zeminy a kamení na recyklační skládce (skládkovné) kód odpadu 17 05 04 | t | 168.84 | 0 | 227.2603 |  | 0 | B | ÚRS 2023-I |  | 0 |  | 0 | 21 | 0 | 0 | 6
[6 empty] | Výkaz výměr: | koef. 1,75 t/m3 |  |  |  | 0
[7 empty] | 129,863*1,75 |  |  |  | 227.2603
S/A.3/A.3.99.98/A.3.99.98.01/KOM | 5 | [5 empty] | KOM: Komunikace | [5 empty] | 0 | Oddíl |  |  | 0 |  | 0 |  | 0 | 0
S/A.3/A.3.99.98/A.3.99.98.01/KOM/KOM.01 | 6 | [5 empty] | KOM.01: Areálová komunikace | [5 empty] | 0 | Pododdíl |  |  | 0 |  | 0 |  | 0 | 0
|  | 1106 |  |  |  | 591111111.ZP | Kladení dlažby z kostek velkých z kamene do lože z kameniva těženého tl 30 mm | m2 | 148.9761 | 0 | 96.4853 |  | 0 | B | odvozeno ÚRS |  | 0 |  | 0 | 21 | 0 | 0 | 7
[6 empty] | Výkaz výměr: | Viz výkresy D.1.4.10.1 |  |  |  | 0
[7 empty] | 955,3 |  |  |  | 955.3
|  | 1107 |  |  |  | 58381015 | kostka řezanoštípaná dlažební žula 10x10x10cm | m2 | 148.9761 | 0 | 96.4853 | POLOŽKA ZRUŠENA |  | B | ÚRS 2023-I |  | 0 |  | 0 | 21 | 0 | 0 | 6
|  | 1107a |  |  |  | 58381015.ZP | kostka štípaná dlažební žula 10x10x10cm | m2 | 178.7713 | 0 | 96.4853 |  | 0 | B | ÚRS 2023-I |  | 0 |  | 0 | 21 | 0 | 0 | 6
|  | 1108 |  |  |  | 564811111 | Podklad ze štěrkodrtě ŠD plochy přes 100 m2 tl 50 mm | m2 | 148.9761 | 0 | 96.4853 |  | 0 | B | ÚRS 2023-I |  | 0 |  | 0 | 21 | 0 | 0 | 6
|  | 1109 |  |  |  | 564831111 | Podklad ze štěrkodrtě ŠD plochy přes 100 m2 tl 100 mm | m2 | 148.9761 | 0 | 96.4853 |  | 0 | B | ÚRS 2023-I |  | 0 |  | 0 | 21 | 0 | 0 | 6
|  | 1110 |  |  |  | 564871111 | Podklad ze štěrkodrtě ŠD plochy přes 100 m2 tl 250 mm | m2 | 148.9761 | 0 | 96.4853 |  | 0 | B | ÚRS 2023-I |  | 0 |  | 0 | 21 | 0 | 0 | 6
|  | 1111 |  |  |  | 564231111 | Podklad nebo podsyp ze štěrkopísku ŠP plochy přes 100 m2 tl 100 mm | m2 | 148.9761 | 0 | 96.4853 |  | 0 | B | ÚRS 2023-I |  | 0 |  | 0 | 21 | 0 | 0 | 6
S/A.3/A.3.99.98/A.3.99.98.01/KOM/KOM.02 | 6 | [5 empty] | KOM.02: Areálový chodník | [5 empty] | 0 | Pododdíl |  |  | 0 |  | 0 |  | 0 | 0
|  | 1112 |  |  |  | 591211111.ZP | Kladení dlažby z kostek drobných z kamene do lože z kameniva těženého tl 40 mm | m2 | 19.3358 | 0 | 13.0194 |  | 0 | B | odvozeno ÚRS |  | 0 |  | 0 | 21 | 0 | 0 | 7
[6 empty] | Výkaz výměr: | Viz výkresy D.1.4.10.1 |  |  |  | 0
[7 empty] | 128,905 |  |  |  | 128.905
|  | 1113 |  |  |  | 58381010.ZP | kostka řezanoštípaná dlažební žula 6x6x6cm | m2 | 19.3358 | 0 | 13.0194 | POLOŽKA ZRUŠENA |  | B | odvozeno ÚRS |  | 0 |  | 0 | 21 | 0 | 0 | 7
|  | 1113a |  |  |  | 58381010.ZP | kostka štípaná dlažební žula 6x6x6cm | m2 | 23.2029 | 0 | 13.0194 |  | 0 | B | odvozeno ÚRS |  | 0 |  | 0 | 21 | 0 | 0 | 7
|  | 1114 |  |  |  | 567132114 | Podklad ze směsi stmelené cementem SC C 8/10 (KSC I) tl 190 mm | m2 | 19.3358 | 0 | 13.0194 |  | 0 | B | ÚRS 2023-I |  | 0 |  | 0 | 21 | 0 | 0 | 6
|  | 1115 |  |  |  | 564861111 | Podklad ze štěrkodrtě ŠD plochy přes 100 m2 tl 200 mm | m2 | 19.3358 | 0 | 13.0194 |  | 0 | B | ÚRS 2023-I |  | 0 |  | 0 | 21 | 0 | 0 | 6
S/A.3/A.3.99.98/A.3.99.98.01/KOM/KOM.03 | 6 | [5 empty] | KOM.03: Obrubníky | [5 empty] | 0 | Pododdíl |  |  | 0 |  | 0 |  | 0 | 0
|  | 1116 |  |  |  | 916241113 | Osazení obrubníku kamenného ležatého s boční opěrou do lože z betonu prostého | m | 42.1213 | 0 | 28.3617 |  | 0 | B | ÚRS 2023-I |  | 0 |  | 0 | 21 | 0 | 0 | 6
[6 empty] | Výkaz výměr: | 88,75+27,704+164,355 |  |  |  | 280.809
|  | 1117 |  |  |  | 58380374.ZP | obrubník kamenný žulový přímý 1000x120x220mm | m | 13.3125 | 0 | 8.9637 |  | 0 | B | odvozeno ÚRS |  | 0 |  | 0 | 21 | 0 | 0 | 7
[6 empty] | Výkaz výměr: | Viz výkresy D.1.4.10.1 |  |  |  | 0
[7 empty] | 88,75 |  |  |  | 88.75
|  | 1118 |  |  |  | 58380374.ZC | obrubník kamenný žulový přímý 1000x60x200mm | m | 4.1556 | 0 | 2.7981 |  | 0 | B | odvozeno ÚRS |  | 0 |  | 0 | 21 | 0 | 0 | 7
[6 empty] | Výkaz výměr: | Viz výkresy D.1.4.10.1 |  |  |  | 0
[7 empty] | 27,704 |  |  |  | 27.704
|  | 1119 |  |  |  | 58380007 | obrubník kamenný žulový přímý 1000x150x250mm | m | 24.6532 | 0 | 16.5999 |  | 0 | B | ÚRS 2023-I |  | 0 |  | 0 | 21 | 0 | 0 | 6
[6 empty] | Výkaz výměr: | Viz výkresy D.1.4.10.1 |  |  |  | 0
[7 empty] | 164,355 |  |  |  | 164.355
|  | 1120 |  |  |  | 916231113 | Osazení chodníkového obrubníku betonového ležatého s boční opěrou do lože z betonu prostého | m | 30.2493 | 0 | 20.3679 |  | 0 | B | ÚRS 2023-I |  | 0 |  | 0 | 21 | 0 | 0 | 6
[6 empty] | Výkaz výměr: | Viz výkresy D.1.4.10.1 |  |  |  | 0
[7 empty] | 201,662 |  |  |  | 201.662
|  | 1121 |  |  |  | 59217037 | obrubník betonový parkový přírodní 500x50x200mm | m | 30.2493 | 0 | 20.3679 |  | 0 | B | ÚRS 2023-I |  | 0 |  | 0 | 21 | 0 | 0 | 6
|  | 1122 |  |  |  | 916241113 | Osazení obrubníku kamenného ležatého s boční opěrou do lože z betonu prostého | m | 6.9532 | 0 | 4.6819 |  | 0 | B | ÚRS 2023-I |  | 0 |  | 0 | 21 | 0 | 0 | 6
[6 empty] | Výkaz výměr: | Viz výkresy D.1.4.10.1 |  |  |  | 0
[7 empty] | 46,355 |  |  |  | 46.355
|  | 1123 |  |  |  | 58380374.ZC1 | obrubník kamenný pískovcový přímý 1000x100x250mm | m | 6.9532 | 0 | 4.6819 |  | 0 | B | odvozeno ÚRS |  | 0 |  | 0 | 21 | 0 | 0 | 7
S/A.3/A.3.99.98/A.3.99.98.01/KOM/KOM.04 | 6 | [5 empty] | KOM.04: Dvojřádek ze žulových kostek | [5 empty] | 0 | Pododdíl |  |  | 0 |  | 0 |  | 0 | 0
|  | 1124 |  |  |  | 916111112 | Osazení obruby z velkých kostek bez boční opěry do lože z betonu prostého | m | 49.2623 | 0 | 33.1699 |  | 0 | B | ÚRS 2023-I |  | 0 |  | 0 | 21 | 0 | 0 | 6
[6 empty] | Výkaz výměr: | Viz výkresy D.1.4.10.1 |  |  |  | 0
[7 empty] | 328,415 |  |  |  | 328.415
|  | 1125 |  |  |  | 58381015 | kostka řezanoštípaná dlažební žula 10x10x10cm | m2 | 49.2623 | 0 | 33.1699 | POLOŽKA ZRUŠENA |  | B | ÚRS 2023-I |  | 0 |  | 0 | 21 | 0 | 0 | 6
|  | 1125a |  |  |  | 58381015.ZP | kostka štípaná dlažební žula 10x10x10cm | m2 | 178.7713 | 0 | 8.2925 |  | 0 | B | ÚRS 2023-I |  | 0 |  | 0 | 21 | 0 | 0 | 6
S/A.3/A.3.99.98/A.3.99.98.01/KOM/KOM.05 | 6 | [5 empty] | KOM.05: Výměna krytu stávajícíhho chodníku | [5 empty] | 0 | Pododdíl |  |  | 0 |  | 0 |  | 0 | 0
|  | 1126 |  |  |  | 591211111.ZP | Kladení dlažby z kostek drobných z kamene do lože z kameniva těženého tl 40 mm | m2 | 52.8351 | 0 | 43.6926 |  | 0 | B | odvozeno ÚRS |  | 0 |  | 0 | 21 | 0 | 0 | 7
[6 empty] | Výkaz výměr: | Viz výkresy D.1.4.10.1 |  |  |  | 0
[7 empty] | 432,6 |  |  |  | 432.6
|  | 1127 |  |  |  | 58381010.ZP | kostka řezanoštípaná dlažební žula 6x6x6cm | m2 | 52.8351 | 0 | 43.6926 | POLOŽKA ZRUŠENA |  | B | odvozeno ÚRS |  | 0 |  | 0 | 21 | 0 | 0 | 7
|  | 1127a |  |  |  | 58381010.ZP | kostka štípaná dlažební mozaiková žula 4x4x4cm | m2 | 23.2029 | 0 | 43.6926 |  | 0 | B | odvozeno ÚRS |  | 0 |  | 0 | 21 | 0 | 0 | 7
|  | 1127b |  |  |  | 564851111 | Podklad ze štěrkodrtě ŠD plochy přes 100 m2 tl 150 mm | m2 | 23.2029 | 0 | 43.6926 |  | 0 | B | ÚRS 2023-I |  | 0 |  | 0 | 21 | 0 | 0 | 7
|  | 1128 |  |  |  | XTS_027 | Odstranění stávajícího krytu včetně odvozu a likvidace | m2 | 52.8351 | 0 | 43.6926 |  | 0 | B | vlastní |  | 0 |  | 0 | 21 | 0 | 0 | 8
S/A.3/A.3.99.98/A.3.99.98.01/KOM/KOM.06 | 6 | [5 empty] | KOM.06: Obnova signálního a varovného pásu | [5 empty] | 0 | Pododdíl |  |  | 0 |  | 0 |  | 0 | 0
|  | 1129 |  |  |  | 596211120 | Kladení zámkové dlažby komunikací pro pěší ručně tl 60 mm skupiny B pl do 50 m2 | m2 | 2.4968 | 0 | 0.6969 |  | 0 | B | ÚRS 2023-I |  | 0 |  | 0 | 21 | 0 | 0 | 6
[6 empty] | Výkaz výměr: | Viz výkresy D.1.4.10.1 |  |  |  | 0
[7 empty] | 4,8+2,1 |  |  |  | 6.9
|  | 1130 |  |  |  | 59245006 | dlažba tvar obdélník betonová pro nevidomé 200x100x60mm barevná | m2 | 2.4968 | 0 | 0.6969 | POLOŽKA ZRUŠENA |  | B | ÚRS 2023-I |  | 0 |  | 0 | 21 | 0 | 0 | 6
|  | 1130a |  |  |  | 59245006.ZP | reliéfní betonová dlažba pro nevidomé 200×200×60 mm, barva bílá | m2 | 23.2029 | 0 | 0.6969 |  | 0 | B | odvozeno ÚRS |  | 0 |  | 0 | 21 | 0 | 0 | 7
|  | 1130b |  |  |  | 591.XTS | D+M Lemovací pás z hladkých žulových kostek 250x250x60 mm vč. lože, spárování, přesunu hmot | m | 23.2029 | 0 | 1.7271 |  | 0 | B | odvozeno ÚRS |  | 0 |  | 0 | 21 | 0 | 0 | 7
[6 empty] | Výkaz výměr: | Viz výkresy D.1.4.10.1 |  |  |  | 0
[7 empty] | Lomovací pás u přechodu: 6,8+6,6 |  |  |  | 13.4
[7 empty] | Lomovací pás u vstupu: 3,7 |  |  |  | 3.7
S/A.3/A.3.99.98/A.3.99.98.01/KOM/KOM.07 | 6 | [5 empty] | KOM.07: Sanace pláně pod zpevněnými plochami | [5 empty] | 0 | Pododdíl |  |  | 0 |  | 0 |  | 0 | 0
|  | 1131 |  |  |  | 564751111 | Podklad z kameniva hrubého drceného vel. 32-63 mm plochy přes 100 m2 tl 150 mm | m2 | 8.9881 | 0 | 313.8918 |  | 0 | B | ÚRS 2023-I |  | 0 |  | 0 | 21 | 0 | 0 | 6
[6 empty] | Výkaz výměr: | Viz výkresy D.1.4.10.1 |  |  |  | 0
[7 empty] | (955,3+128,905+432,6+37,115)*2 |  |  |  | 3107.84
[6 empty] | POZN: | Plocha uvažována 2× z důvodu celkové tl. 300 mm.
|  | 1132 |  |  |  | 919726123 | Geotextilie pro ochranu, separaci a filtraci netkaná měrná hm přes 300 do 500 g/m2 | m2 | 8.9881 | 0 | 172.6405 |  | 0 | B | ÚRS 2023-I |  | 0 |  | 0 | 21 | 0 | 0 | 6
[6 empty] | Výkaz výměr: | Viz výkresy D.1.4.10.1 |  |  |  | 0
[7 empty] | (955,3+128,905+432,6+37,115)*1,1 |  |  |  | 1709.312
[6 empty] | POZN: | Plocha navýšna o 10 % z důvodu obalení i svahů.
S/A.3/A.3.99.98/A.3.99.98.01/KOM/KOM.08 | 6 | [5 empty] | KOM.08: Areálová zpevněná plocha | [5 empty] | 0 | Pododdíl |  |  | 0 |  | 0 |  | 0 | 0
|  | 1133 |  |  |  | XTS_028 | Betonová zpevněná plocha včetně podkladních vrstev | m2 | 5.5672 | 0 | 3.7486 |  | 0 | B | vlastní |  | 0 |  | 0 | 21 | 0 | 0 | 8
[6 empty] | Výkaz výměr: | Viz výkresy D.1.4.10.1 |  |  |  | 0
[7 empty] | 37,115 |  |  |  | 37.115
S/A.3/A.3.99.98/A.3.99.98.01/KOM/KOM.09 | 6 | [5 empty] | KOM.09: Signální a varovný pás | [5 empty] | 0 | Pododdíl |  |  | 0 |  | 0 |  | 0 | 0
|  | 1134 |  |  |  | 596211123 | Kladení zámkové dlažby komunikací pro pěší ručně tl 60 mm skupiny B pl přes 300 m2 | m2 | 53.8341 | 0 | 36.2483 | POLOŽKA ZRUŠENA |  | B | ÚRS 2023-I |  | 0 |  | 0 | 21 | 0 | 0 | 6
[6 empty] | Výkaz výměr: | Viz výkresy D.1.4.10.1 |  |  |  | 0
[7 empty] | 358,894 |  |  |  | 358.894
|  | 1135 |  |  |  | 59245006 | dlažba tvar obdélník betonová pro nevidomé 200x100x60mm barevná | m2 | 53.8341 | 0 | 36.2483 | POLOŽKA ZRUŠENA |  | B | ÚRS 2023-I |  | 0 |  | 0 | 21 | 0 | 0 | 6
S/A.3/A.3.99.98/A.3.99.98.01/KOM/KOM.10 | 6 | [5 empty] | KOM.10: Okapový chodník | [5 empty] | 0 | Pododdíl |  |  | 0 |  | 0 |  | 0 | 0
|  | 1136 |  |  |  | 637211134 | Okapový chodník z betonových dlaždic tl 50 mm do kameniva | m2 | 17.8955 | 0 | 4.848 |  | 0 | B | ÚRS 2023-I |  | 0 |  | 0 | 21 | 0 | 0 | 6
[6 empty] | Výkaz výměr: | Viz výkresy D.1.4.10.1 |  |  |  | 0
[7 empty] | 48,0 |  |  |  | 48
|  | 1137 |  |  |  | 59246003 | dlažba plošná betonová terasová hladká 500x500x50mm | m2 | 17.8955 | 0 | 4.848 |  | 0 | B | ÚRS 2023-I |  | 0 |  | 0 | 21 | 0 | 0 | 6
|  | 1138 |  |  |  | 564851111 | Podklad ze štěrkodrtě ŠD plochy přes 100 m2 tl 150 mm | m2 | 17.8955 | 0 | 4.848 | POLOŽKA ZRUŠENA |  | B | ÚRS 2023-I |  | 0 |  | 0 | 21 | 0 | 0 | 6
|  | 1138a |  |  |  | 564851011 | Podklad ze štěrkodrtě ŠD plochy do 100 m2 tl 150 mm | m2 | 21.4745 | 0 | 4.848 |  | 0 | B | ÚRS 2023-I |  | 0 |  | 0 | 21 | 0 | 0 | 6
S/A.3/A.3.99.98/A.3.99.98.98 | 4 | [5 empty] | A.3.99.98.98: Likvidace suti | [5 empty] | 0 | Podobjekt |  |  | 0 |  | 0 |  | 0 | 0
S/A.3/A.3.99.98/A.3.99.98.98/99 | 5 | [5 empty] | 99: Přesun hmot HSV | [5 empty] | 0 | Oddíl |  |  | 0 |  | 0 |  | 0 | 0
S/A.3/A.3.99.98/A.3.99.98.98/99/997 | 6 | [5 empty] | 997: Doprava suti a vybouraných hmot | [5 empty] | 0 | Pododdíl |  |  | 0 |  | 0 |  | 0 | 0
|  | 1139 |  |  |  | 997006512 | Vodorovné doprava suti s naložením a složením na skládku přes 100 m do 1 km | t | 46.9306 | 0 | 33.244 |  | 0 | B | ÚRS 2023-I |  | 0 |  | 0 | 21 | 0 | 0 | 6
|  | 1140 |  |  |  | 997006519.ZC | Příplatek k vodorovnému přemístění suti na skládku ZKD 1 km přes 1 km, příplatek bude zohledněn v jednotkové ceně | t | 46.9306 | 0 | 33.244 |  | 0 | B | odvozeno ÚRS |  | 0 |  | 0 | 21 | 0 | 0 | 7
|  | 1141 |  |  |  | 997013871 | Poplatek za uložení stavebního odpadu na recyklační skládce (skládkovné) směsného stavebního a demoličního kód odpadu 17 09 04 | t | 46.9306 | 0 | 33.244 |  | 0 | B | ÚRS 2023-I |  | 0 |  | 0 | 21 | 0 | 0 | 6
S/A.3/A.3.99.98/A.3.99.98.99 | 4 | [5 empty] | A.3.99.98.99: Přesun hmot | [5 empty] | 0 | Podobjekt |  |  | 0 |  | 0 |  | 0 | 0
S/A.3/A.3.99.98/A.3.99.98.99/99 | 5 | [5 empty] | 99: Přesun hmot HSV | [5 empty] | 0 | Oddíl |  |  | 0 |  | 0 |  | 0 | 0
S/A.3/A.3.99.98/A.3.99.98.99/99/099._00 | 6 | [5 empty] | 099._00: Přesun hmot HSV | [5 empty] | 0 | Pododdíl |  |  | 0 |  | 0 |  | 0 | 0
|  | 1142 |  |  |  | 998225111 | Přesun hmot pro pozemní komunikace s krytem z kamene, monolitickým betonovým nebo živičným | t | 135.3253 | 0 | 307.368 |  | 0 | B | ÚRS 2023-I |  | 0 |  | 0 | 21 | 0 | 0 | 6

## Neuznatelné
|  | Poř. | Poř 2. | Alt. kód | Uživ. kód | Kód | Popis | MJ | Výměra bez ztr. | Ztr. | Výměra | Jedn. Cena | Cena | Typ | Cenová soustava | Jedn. hmotn. | Hmotnost | Jedn. suť | Suť | Sazba DPH | DPH | Cena s DPH | Příznak v eC4 - pro podmíněné formátování řádky
S | 1 | [5 empty] | S: Rekonstrukce Vrbenského kasárny | [5 empty] | 0 | Stavba |  |  | 667.9589 |  | 233.9749 |  | #VALUE! | #VALUE!
S/A.4 | 2 | [5 empty] | A.4: Neuznatelné náklady | [5 empty] | 0 | Skupina objektů |  |  | 667.9589 |  | 233.9749 |  | #VALUE! | #VALUE!
S/A.4/A.4.1 | 3 | [5 empty] | A.4.1: Architektonicko stavební řešení | [5 empty] | 0 | Objekt |  |  | 315.269 |  | 233.9749 |  | 0 | 0
S/A.2/A.2.1/A.2.1.01 | 4 | [5 empty] | A.4.1.01: Zemní práce | [5 empty] | 0 | Podobjekt |  |  | 351.61 |  | 0 |  | 0 | 0
S/A.2/A.2.1/A.2.1.01/001 | 5 | [5 empty] | 001: Zemní práce | [5 empty] | 0 | Oddíl |  |  | 351.61 |  | 0 |  | 0 | 0
S/A.2/A.2.1/A.2.1.01/001/0011 | 6 | [5 empty] | 0011: Přípravné a přidružené práce | [5 empty] | 0 | Pododdíl |  |  | 0 |  | 0 |  | 0 | 0
|  | 1 |  |  |  | XTS_025 | Odčerpání vody z prostor zatopeného 2.PP | kpl | 1 |  | 1 |  | 0 | B | vlastní |  | 0 |  | 0 | 21 | 0 | 0 | 8
S/A.2/A.2.1/A.2.1.01/001/0017 | 6 | [5 empty] | 0017: Konstrukce ze zemin | [5 empty] | 0 | Pododdíl |  |  | 351.61 |  | 0 |  | 0 | 0
|  | 2 |  |  |  | 174111102 | Zásyp v uzavřených prostorech sypaninou se zhutněním ručně | m3 | 200.92 | 0 | 200.92 |  | 0 | SP | ÚRS 2023-I |  | 0 |  | 0 | 21 | 0 | 0 | 6
[6 empty] | Výkaz výměr: | Viz výkresy D.1.1.ASR |  |  |  | 0
[7 empty] | (40,54+53,03+6,89)*2 |  |  |  | 200.92
|  | 3 |  |  |  | 58333674 | kamenivo těžené hrubé frakce 16/32 | t | 351.61 | 0 | 351.61 |  | 0 | H | ÚRS 2023-I | 1 | 351.61 |  | 0 | 21 | 0 | 0 | 6
[6 empty] | Výkaz výměr: | koef. 1,75 t/m3 |  |  |  | 0
[7 empty] | 200,92*1,75 |  |  |  | 351.61
S/A.4/A.4.1/A.4.1.02 | 4 | [5 empty] | A.4.1.02: Bourané konstrukce | [5 empty] | 0 | Podobjekt |  |  | 0 |  | 233.9749 |  | 0 | 0
S/A.4/A.4.1/A.4.1.02/009 | 5 | [5 empty] | 009: Ostatní konstrukce a práce | [5 empty] | 0 | Oddíl |  |  | 0 |  | 232.5527 |  | 0 | 0
S/A.4/A.4.1/A.4.1.02/009/0096 | 6 | [5 empty] | 0096: Bourání konstrukcí | [5 empty] | 0 | Pododdíl |  |  | 0 |  | 93.4368 |  | 0 | 0
|  | 4 |  |  |  | 968072455.ZP | Vybourání kovových dveřních zárubní pl do 2 m2, včetně vysazení křídel | m2 | 18.932 | 0 | 18.932 |  | 0 | SP | odvozeno ÚRS |  | 0 | 0.076 | 1.4388 | 21 | 0 | 0 | 7
[6 empty] | Výkaz výměr: | Viz výkresy D.1.1.ASR |  |  |  | 0
[7 empty] | 4.NP; 18,932 |  |  |  | 18.932
|  | 5 |  |  |  | 968072456.ZP | Vybourání kovových dveřních zárubní pl přes 2 m2, včetně vysazení křídel | m2 | 12.857 | 0 | 12.857 |  | 0 | SP | odvozeno ÚRS |  | 0 | 0.063 | 0.80999 | 21 | 0 | 0 | 7
[6 empty] | Výkaz výměr: | Viz výkresy D.1.1.ASR |  |  |  | 0
[7 empty] | 4.NP; 12,857 |  |  |  | 12.857
|  | 6 |  |  |  | 968999901 SPC | Odstranění náletových dřevin z fasády a střechy během její rekonstrukce a provádění nových omítek vč odvozu a likvidace biologického odpadu - předpokld 10 ks křovin a stromů s průměrem kmene do 100 mm | kus | 12.857 | 0 | 10 |  | 0 | SP | vlastní |  | 0 | 0.063 | 0.63 | 21 | 0 | 0 | 7
[7 empty] | Odstranění veškerých náletových dřevin z fasády |  |  |  | 10
" Včetně naložení, svislého a vodorovného přesunu přesun bioodpadu (dřevin, travin, křovin), odvoz biodpadu. Likvidace v souladu se zákonem č. 541/2020 Sb. O odpadech vč. správného začlenění dle přílohy č. 1 vyhlášky č. 8/2021 o Katalogu odpadů a posuzování vlastností odpadů (Katalog odpadů). Likvidace dle technologie na místa určené zhotovitelem, včetně poplatků za uložení odpadu. "
Předpokládané množství odstraňovaných náletových křovin a dřevin je do 10 ks do D 100 mm.
|  | 7 |  |  |  | 962032230 | Bourání zdiva z cihel pálených nebo vápenopískových na MV nebo MVC do 1 m3 | m3 | 4.55 | 0 | 4.55 |  | 0 | SP | ÚRS 2023-I |  | 0 | 1.8 | 8.19 | 21 | 0 | 0 | 6
[6 empty] | Výkaz výměr: | Viz výkresy D.1.1.ASR |  |  |  | 0
[7 empty] | Č.m.: 4.01; 0,25 |  |  |  | 0.25
[7 empty] | Č.m.: 4.01; 0,07 |  |  |  | 0.07
[7 empty] | Č.m.: 4.01; 0,9 |  |  |  | 0.9
[7 empty] | Č.m.: 4.01; 0,65 |  |  |  | 0.65
[7 empty] | Č.m.: 4.01; 0,65 |  |  |  | 0.65
[7 empty] | Č.m.: 4.01; 0,12 |  |  |  | 0.12
[7 empty] | Č.m.: 4.01; 0,29 |  |  |  | 0.29
[7 empty] | Č.m.: 4.01; 0,04 |  |  |  | 0.04
[7 empty] | Č.m.: 4.02-4.08; 0,23 |  |  |  | 0.23
[7 empty] | Č.m.: 4.02-4.08; 0,15 |  |  |  | 0.15
[7 empty] | Č.m.: 4.09-4.13; 0,88 |  |  |  | 0.88
[7 empty] | Č.m.: 4.09-4.13; 0,27 |  |  |  | 0.27
[7 empty] | Č.m.: 4.11; 0,05 |  |  |  | 0.05
" POZN: Čísla místností pro vybourání zdiva jsou vyžována z výkresu bouracích prací. "
|  | 8 |  |  |  | 962032231 | Bourání zdiva z cihel pálených nebo vápenopískových na MV nebo MVC přes 1 m3 | m3 | 45.76 | 0 | 45.76 |  | 0 | SP | ÚRS 2023-I |  | 0 | 1.8 | 82.368 | 21 | 0 | 0 | 6
[6 empty] | Výkaz výměr: | Viz výkresy D.1.1.ASR |  |  |  | 0
[7 empty] | Č.m.: 4.01; 1,39 |  |  |  | 1.39
[7 empty] | Č.m.: 4.01; 1,23 |  |  |  | 1.23
[7 empty] | Č.m.: 4.01; 2,47 |  |  |  | 2.47
[7 empty] | Č.m.: 4.02-4.08; 23,05 |  |  |  | 23.05
[7 empty] | Č.m.: 4.02-4.08; 1,3 |  |  |  | 1.3
[7 empty] | Č.m.: 4.02-4.08; 3,72 |  |  |  | 3.72
[7 empty] | Č.m.: 4.02-4.08; 8,67 |  |  |  | 8.67
[7 empty] | Č.m.: 4.09-4.13; 1,26 |  |  |  | 1.26
[7 empty] | Č.m.: 4.09-4.13; 2,67 |  |  |  | 2.67
" POZN: Čísla místností pro vybourání zdiva jsou vyžována z výkresu bouracích prací. "
S/A.4/A.4.1/A.4.1.02/009/0097 | 6 | [5 empty] | 0097: Prorážení otvorů a ostatní bourací práce | [5 empty] | 0 | Pododdíl |  |  | 0 |  | 138.4094 |  | 0 | 0
|  | 8a |  |  |  | 977331911 SPC | Odstranění stávajících osinkocementových vložek vč. odvozu a likvidace suti | m | 56.51 | 0 | 211.5 |  | 0 | SP | vlastní |  | 0 | 0.003 | 0.6345 | 21 | 0 | 0 | 7
[6 empty] | Výkaz výměr: | " Odstranění stávajících osinkocementových vložek z frézovaných komínů "
[7 empty] | " Z 3. NP " 12,0*2 |  |  |  | 24
[7 empty] | " Odstranění vložek vyčnívajících nad kmínovou hlavu bez náhrady - předpoklad 1 trouba 1,5 m " (125)*1,5 |  |  |  | 187.5
" V ceně odstranění vložek a veškerého příslušenství, veškeré případné přípravné a pomocné práce (vybourání a zapravení otvorů pro vytažení vložek apod.), nakládání s nebezpečným odpadem ve dle platných vyhlášek, norem a zákonů (použití ochranných pomůcek, pytlování, odvoz tak, aby nedošlo k úniku látek do prostředí apod.), odvoz a likviace suti - odpadu obsahujícího azbest. "
" Včetně naložení, svislého a vodorovného přesunu suti, odvoz stavební suti. Likvidace v souladu se zákonem č. 541/2020 Sb. O odpadech vč. správného začlenění dle přílohy č. 1 vyhlášky č. 8/2021 o Katalogu odpadů a posuzování vlastností odpadů (Katalog odpadů). Likvidace dle technologie na místa určené zhotovitelem, včetně poplatků za uložení odpadu. "
|  | 8b |  |  |  | 977331921 SPC | Vyvložkování stávajících průduchů nerezovými vložkami pro potřeby profesí vč. případného odvozu a likvidace sutí | m | 56.51 | 0 | 24 |  | 0 | SP | vlastní |  | 0 | 0.003 | 0.072 | 21 | 0 | 0 | 7
[6 empty] | Výkaz výměr: | " Vyvložkování stávajících komínových průduchů pro potřeby profesí. "
[7 empty] | " Z 3. NP " 12,0*2 |  |  |  | 24
" V ceně vložky vč. veškerého příslušenství, tvarovek a prvků, případné vybourání a zapravení manipulačních otvorů pro provedení vložky (dozdívka, omítka, vč. penetrace apod., a další veškeré nutné práce, příslušenství a materiál související s vyvložkováním stávajících průduchů. V ceně také přesun hmot., odvoz a likvidace suti. "
" Včetně naložení, svislého a vodorovného přesunu suti, odvoz stavební suti. Likvidace v souladu se zákonem č. 541/2020 Sb. O odpadech vč. správného začlenění dle přílohy č. 1 vyhlášky č. 8/2021 o Katalogu odpadů a posuzování vlastností odpadů (Katalog odpadů). Likvidace dle technologie na místa určené zhotovitelem, včetně poplatků za uložení odpadu. "
|  | 9 |  |  |  | 978012191 | Otlučení (osekání) vnitřní vápenné nebo vápenocementové omítky stropů rákosových v rozsahu přes 50 do 100 % | m2 | 118.41 | 0 | 132.37 |  | 0 | SP | ÚRS 2023-I |  | 0 | 0.05 | 6.6185 | 21 | 0 | 0 | 6
[6 empty] | Výkaz výměr: | Viz výkresy D.1.1.ASR |  |  |  | 0
[7 empty] | Č.m.:4.01;29,34 |  |  |  | 29.34
[7 empty] | Č.m.:4.02;17,35 |  |  |  | 17.35
[7 empty] | Č.m.:4.03;16,47 |  |  |  | 16.47
[7 empty] | Č.m.:4.04;38,01 |  |  |  | 38.01
[7 empty] | Č.m.:4.05;19,01 |  |  |  | 19.01
[7 empty] | Č.m.:4.06;20,64 |  |  |  | 20.64
[7 empty] | Č.m.:4.07;21,38 |  |  |  | 21.38
[7 empty] | Č.m.:4.08;5,71 |  |  |  | 5.71
[7 empty] | Č.m.:4.09;2,16 |  |  |  | 2.16
[7 empty] | Č.m.:4.10;1,94 |  |  |  | 1.94
[7 empty] | Č.m.:4.11;2,09 |  |  |  | 2.09
[7 empty] | Č.m.:4.12;6,27 |  |  |  | 6.27
[7 empty] | Č.m.:4.13;15,42 |  |  |  | 15.42
[7 empty] | Č.m.:4.14;36,27 |  |  |  | 36.27
[7 empty] | Č.m.:4.15;23,85 |  |  |  | 23.85
[7 empty] | Č.m.:4.16;78,14 |  |  |  | 78.14
[7 empty] | Č.m.:4.18;4,27 |  |  |  | 4.27
[7 empty] | odpočet bouraných; -219,91 |  |  |  | -219.91
Doplnění
[7 empty] | Č.m.: 01.17;9,2 |  |  |  | 9.2
[7 empty] | Č.m.: 01.28;4,76 |  |  |  | 4.76
|  | 10 |  |  |  | 978013191 | Otlučení (osekání) vnitřní vápenné nebo vápenocementové omítky stěn v rozsahu přes 50 do 100 % | m2 | 685.94 | 0 | 1659.74 |  | 0 | SP | ÚRS 2023-I |  | 0 | 0.046 | 76.348 | 21 | 0 | 0 | 6
[6 empty] | Výkaz výměr: | Viz výkresy D.1.1.ASR |  |  |  | 0
[7 empty] | Č.m.: 4.01; 50,37 |  |  |  | 50.37
[7 empty] | Č.m.: 4.01; 3,81 |  |  |  | 3.81
[7 empty] | Č.m.: 4.02; 3,81 |  |  |  | 3.81
[7 empty] | Č.m.: 4.02; 20,36 |  |  |  | 20.36
[7 empty] | Č.m.: 4.02; 4,13 |  |  |  | 4.13
[7 empty] | Č.m.: 4.03; 20,56 |  |  |  | 20.56
[7 empty] | Č.m.: 4.03; 2,96 |  |  |  | 2.96
[7 empty] | Č.m.: 4.04; 36,96 |  |  |  | 36.96
[7 empty] | Č.m.: 4.04; 4,11 |  |  |  | 4.11
[7 empty] | Č.m.: 4.05; 23,55 |  |  |  | 23.55
[7 empty] | Č.m.: 4.05; 4,18 |  |  |  | 4.18
[7 empty] | Č.m.: 4.06; 4,16 |  |  |  | 4.16
[7 empty] | Č.m.: 4.06; 24,62 |  |  |  | 24.62
[7 empty] | Č.m.: 4.07; 36,51 |  |  |  | 36.51
[7 empty] | Č.m.: 4.07; 3,06 |  |  |  | 3.06
[7 empty] | Č.m.: 4.08; 14,42 |  |  |  | 14.42
[7 empty] | Č.m.: 4.08; 3,22 |  |  |  | 3.22
[7 empty] | Č.m.: 4.10; 2,86 |  |  |  | 2.86
[7 empty] | Č.m.: 4.12; 7,19 |  |  |  | 7.19
[7 empty] | Č.m.: 4.13; 45,39 |  |  |  | 45.39
[7 empty] | Č.m.: 4.13; 3,42 |  |  |  | 3.42
[7 empty] | Č.m.: 4.14; 84,49 |  |  |  | 84.49
[7 empty] | Č.m.: 4.14; 4,18 |  |  |  | 4.18
[7 empty] | Č.m.: 4.15; 3,46 |  |  |  | 3.46
[7 empty] | Č.m.: 4.15; 49,05 |  |  |  | 49.05
[7 empty] | Č.m.: 4.16; 159,33 |  |  |  | 159.33
[7 empty] | Č.m.: 4.16; 2,72 |  |  |  | 2.72
[7 empty] | Č.m.: 4.18; 59,07 |  |  |  | 59.07
[7 empty] | Č.m.: 4.18; 3,99 |  |  |  | 3.99
[7 empty] | Č.m.: 4.20; 172,08+57,9 |  |  |  | 229.98
[7 empty] | Č.m.: 4.21; 254,99+121,0 |  |  |  | 375.99
[7 empty] | Č.m.: 5.01: 16,51 |  |  |  | 16.51
[7 empty] | Č.m.: 5.02: 254,5+90,35 |  |  |  | 344.85
Doplnění
[7 empty] | Č.m.: 01.17; 2,98 |  |  |  | 2.98
[7 empty] | Č.m.: 01.28; 3,49 |  |  |  | 3.49
|  | 10a |  |  |  | 978013901 SPC | Otlučení / odstranění stávajících linkrust na chodbách vč. odvozu a likvidace suti | m2 | 685.94 | 0 | 1205.28 |  | 0 | SP | vlastní |  | 0 | 0.046 | 55.4429 | 21 | 0 | 0 | 6
[6 empty] | Výkaz výměr: | Viz výkresy D.1.1.ASR |  |  |  | 0
[7 empty] | " 1. NP " (220,0+9,7)*1,8 |  |  |  | 413.46
[7 empty] | " 2. NP " (207,6+10,4)*1,8 |  |  |  | 392.4
[7 empty] | " 3. NP " (217,0+2,1+2,8)*1,8 |  |  |  | 399.42
" V ceně odstranění stávajících linkrust a příslušenství vč. odvozu a likvidace suti. "
" Včetně naložení, svislého a vodorovného přesunu suti, odvoz stavební suti. Likvidace v souladu se zákonem č. 541/2020 Sb. O odpadech vč. správného začlenění dle přílohy č. 1 vyhlášky č. 8/2021 o Katalogu odpadů a posuzování vlastností odpadů (Katalog odpadů). Likvidace dle technologie na místa určené zhotovitelem, včetně poplatků za uložení odpadu. "
S/A.4/A.4.1/A.4.1.02/714 | 5 | [5 empty] | 714: Akustická a protiotřesová opatření | [5 empty] | 0 | Oddíl |  |  | 0 |  | 0.37305 |  | 0 | 0
S/A.4/A.4.1/A.4.1.02/714/7141 | 6 | [5 empty] | 7141: Akustická opatření | [5 empty] | 0 | Pododdíl |  |  | 0 |  | 0.37305 |  | 0 | 0
|  | 11 |  |  |  | 714110804.ZP | Demontáž akustických obkladů | m2 | 56.51 | 0 | 56.51 |  | 0 | SP | odvozeno ÚRS |  | 0 | 0.003 | 0.16953 | 21 | 0 | 0 | 7
[6 empty] | Výkaz výměr: | Viz výkresy D.1.1.ASR |  |  |  | 0
[7 empty] | Č.m.: 4.12; 56,51 |  |  |  | 56.51
|  | 12 |  |  |  | 714120801.ZP | Demontáž akustických podhledů | m2 | 32.71 | 0 | 32.71 |  | 0 | SP | odvozeno ÚRS |  | 0 | 0.00591 | 0.19332 | 21 | 0 | 0 | 7
[6 empty] | Výkaz výměr: | Viz výkresy D.1.1.ASR |  |  |  | 0
[7 empty] | Č.m.: 4.12; 32,71 |  |  |  | 32.71
S/A.4/A.4.1/A.4.1.02/714 | 5 | [5 empty] | 767: Konstrukce zámečnické | [5 empty] | 0 | Oddíl |  |  | 0 |  | 1.0593 |  | 0 | 0
S/A.4/A.4.1/A.4.1.02/714/7141 | 6 | [5 empty] | 7671.: Konstrukce zámečnické | [5 empty] | 0 | Pododdíl |  |  | 0 |  | 1.0593 |  | 0 | 0
|  | 13 |  |  |  | 767996901 SPC | Demontáž ocelové plošiny vojáků ze střechy a půdního prostoruvč. podpůrné konstrukce a veškerého nutného příslušenství | t | 56.51 | 0 | 3.4 |  | 0 | SP | vlastní |  | 0 | 0.003 | 0.0102 | 21 | 0 | 0 | 7
[6 empty] | Výkaz výměr: | " Odstranění ocelové konstrukce a plošiny ze střechy a půdního prostoru vč. veškerých prvků a podpůrné konstrukce - sloupů, podlahy vzpěr, ztužujících prvků, žebříků, zábradlí, stožáru, atd. " |  |  |  | 3.4
" V ceně také veškeré případné nutné pomocné konstrukce, zařízení pro demontáž konstrukce a další nutný materiál. "
" Včetně naložení, svislého a vodorovného přesunu suti, odvoz stavební suti. Likvidace v souladu se zákonem č. 541/2020 Sb. O odpadech vč. správného začlenění dle přílohy č. 1 vyhlášky č. 8/2021 o Katalogu odpadů a posuzování vlastností odpadů (Katalog odpadů). Likvidace dle technologie na místa určené zhotovitelem, včetně poplatků za uložení odpadu. "
Předpokládaná tonáž odstraňované plošiny pro vojáků ze střechy a podkroví (půdy) vč. příslušenství je 3,4 t.
S/A.4/A.4.1/A.4.1.02/781 | 5 | [5 empty] | 781: Obklady | [5 empty] | 0 | Oddíl |  |  | 0 |  | 1.0491 |  | 0 | 0
S/A.4/A.4.1/A.4.1.02/781/7814 | 6 | [5 empty] | 7814: Obklady - stěny vnitřní | [5 empty] | 0 | Pododdíl |  |  | 0 |  | 1.0491 |  | 0 | 0
|  | 14 |  |  |  | 781473810 | Demontáž obkladů z obkladaček keramických lepených | m2 | 38.57 | 0 | 38.57 |  | 0 | SP | ÚRS 2023-I |  | 0 | 0.0272 | 1.0491 | 21 | 0 | 0 | 6
[6 empty] | Výkaz výměr: | Viz výkresy D.1.1.ASR |  |  |  | 0
[7 empty] | Č.m.: 4.14; 38,57 |  |  |  | 38.57
S/A.4/A.4.1/A.4.1.03 | 4 | [5 empty] | A.4.1.03: Nové konstrukce a sanace | [5 empty] | 0 | Podobjekt |  |  | 141.0768 |  | 0 |  | 0 | 0
S/A.3/A.3.2/A.3.2.03/002 | 5 | [5 empty] | 002: Základy | [5 empty] | 0 | Oddíl |  |  | 288.9412 |  | 0 |  | 0 | 0
S/A.3/A.3.2/A.3.2.03/002/0027 | 6 | [5 empty] | 0021: Úpravy podloží a základové spáry, zlepšování vlastností hornin | [5 empty] | 0 | Pododdíl |  |  | 288.9412 |  | 0 |  | 0 | 0
|  | 15 |  |  |  | 218111114 | Odvětrání radonu vodorovné drenážní kladené do štěrkového podsypu z plastových perforovaných trubek DN přes 100 do 125 mm | m | 525.32 | 0 | 129.47 |  | 0 | SP | ÚRS 2023-I |  | 0 |  | 0 | 21 | 0 | 0 | 6
[6 empty] | Výkaz výměr: | Viz výkresy D.1.1.ASR |  |  |  | 0
[7 empty] | " Perforované potrubí DN 125 pro odvětrání radonu z podloží " ((56,1)*2+4,5+1,0)*1,1 |  |  |  | 129.47
|  | 16 |  |  |  | 213141111 | Zřízení vrstvy z geotextilie v rovině nebo ve sklonu do 1:5 š do 3 m | m2 | 63.7125 | 0 | 46.2561 |  | 0 | SP | ÚRS 2023-I | 2.5019 | 115.7267 |  | 0 | 21 | 0 | 0 | 6
[6 empty] | Výkaz výměr: | Viz výkresy D.1.1.ASR |  |  |  | 0
[7 empty] | " Zřízení geotextílie pro obalezní perforovaného potrubí pro odvod radonu " ((56,1)*2+4,5+1,0)*0,393 |  |  |  | 46.2561
" POZN: Obvod potrubí je 0,393 m. "
|  | 17 |  |  |  | 69311224 | geotextilie netkaná separační, ochranná, filtrační, drenážní PES 110g/m2 | m2 | 17.0668 | 0 | 53.1945 |  | 0 | SP | ÚRS 2023-I | 0.00247 | 0.13139 |  | 0 | 21 | 0 | 0 | 6
[6 empty] | Výkaz výměr: | Viz výkresy D.1.1.ASR |  |  |  | 0
[7 empty] | " Geotextílie pro obalení potrubí pro odvod radonu z podloží. " (((56,1)*2+4,5+1,0)*0,393)*1,15 |  |  |  | 53.1945
|  | 18 |  |  |  | 212751901 SPC | D+M Napojení drenážního potrubí pro odvod radonu na stoupací těsné potrubí - Specifikace dle PD | kus | 17.067 | 0 | 2 |  | 0 | SP | vlastní |  | 0 |  | 0 | 21 | 0 | 0 | 6
[6 empty] | Výkaz výměr: | Viz výkresy D.1.1.ASR |  |  |  | 0
[7 empty] | " Provedení napojení potrubí drenážního na svislé vzduchotěsné potrubí KG 125. " (2) |  |  |  | 2
" V ceně veškerý materiál a práce související s napojením a jeho dokonalým utěsněním, vč. přesunu hmot. "
|  | 19 |  |  |  | 218121112 | Odvětrání radonu svislé z plastových trubek DN přes 110 do 125 mm | m | 7.6454 | 0 | 55 |  | 0 | SP | ÚRS 2023-I | 1.0606 | 58.3341 |  | 0 | 21 | 0 | 0 | 6
[6 empty] | Výkaz výměr: | Viz výkresy D.1.1.ASR |  |  |  | 0
[7 empty] | " Svislé potrubí (v objektu) pro odvod radonu na střechu - KG DN 125 " ((25,0)*2)*1,1 |  |  |  | 55
|  | 20 |  |  |  | 212751902 SPC | D+M Napojení / zaústění )potrubí odvětrání radonu z podloží do komínového průduchu - Specifikace dle PD | kus | 17.067 | 0 | 2 |  | 0 | SP | vlastní |  | 0 |  | 0 | 21 | 0 | 0 | 6
[6 empty] | Výkaz výměr: | Viz výkresy D.1.1.ASR |  |  |  | 0
[7 empty] | " Provedení napojení / zaústění potrubí svislého pro odvod radonu v objektu KG 125 do komínového průduchu. " (2) |  |  |  | 2
" V ceně veškerý materiál a práce související s napojením a jeho dokonalým utěsněním, vč. přesunu hmot. "
|  | 20a |  |  |  | 279311113 | Postupné podbetonování základového zdiva prostým betonem tř. C 12/15 | m3 | 17.067 | 0 | 32.664 |  | 0 | SP | ÚRS 2023-I |  | 0 |  | 0 | 21 | 0 | 0 | 6
[6 empty] | Výkaz výměr: | Viz výkresy D.1.1.ASR, D.1.2. SKŘ |  |  |  | 0
" Případné podbetonování stávajících základů kolem výtahových šachet. "
[7 empty] | " Podbetonování kolem výtahové šachty V1 " (2,91*2+2,65*2)*0,6*2,0 |  |  |  | 13.344
[7 empty] | " Podbetonování kolem výtahové šachty V2 " (3,65*2+4,4*2)*0,6*2,0 |  |  |  | 19.32
S/A.4/A.4.1/A.4.1.03/003 | 5 | [5 empty] | 003: Svislé konstrukce | [5 empty] | 0 | Oddíl |  |  | 79.8688 |  | 0 |  | 0 | 0
S/A.4/A.4.1/A.4.1.03/003/0031 | 6 | [5 empty] | 0031: Zdi pozemních staveb | [5 empty] | 0 | Pododdíl |  |  | 79.8688 |  | 0 |  | 0 | 0
|  | 21 |  |  |  | 310238211.ZC | Zazdívka otvorů ve zdivu nadzákladovém cihlami pálenými na MVC | m3 | 42.54 | 0 | 42.54 |  | 0 | SP | odvozeno ÚRS | 1.8775 | 79.8688 |  | 0 | 21 | 0 | 0 | 7
[6 empty] | Výkaz výměr: | Viz výkresy D.1.1.ASR |  |  |  | 0
[7 empty] | Č. m.: 4.01; 2,42 |  |  |  | 2.42
[7 empty] | Č. m.: 4.01; 1,01 |  |  |  | 1.01
[7 empty] | Č. m.: 4.02; 1,16 |  |  |  | 1.16
[7 empty] | Č. m.: 4.03; 0,24 |  |  |  | 0.24
[7 empty] | Č. m.: 4.04; 1,14 |  |  |  | 1.14
[7 empty] | Č. m.: 4.05; 1,21 |  |  |  | 1.21
[7 empty] | Č. m.: 4.06; 1,19 |  |  |  | 1.19
[7 empty] | Č. m.: 4.07; 0,42 |  |  |  | 0.42
[7 empty] | Č. m.: 4.07; 1,17 |  |  |  | 1.17
[7 empty] | Č. m.: 4.07; 0,1 |  |  |  | 0.1
[7 empty] | Č. m.: 4.08; 0,8 |  |  |  | 0.8
[7 empty] | Č. m.: 4.08; 1,18 |  |  |  | 1.18
[7 empty] | Č. m.: 4.12; 2,12 |  |  |  | 2.12
[7 empty] | Č. m.: 4.13; 1,45 |  |  |  | 1.45
[7 empty] | Č. m.: 4.13; 0,5 |  |  |  | 0.5
[7 empty] | Č. m.: 4.13; 2,17 |  |  |  | 2.17
[7 empty] | Č. m.: 4.14; 1,21 |  |  |  | 1.21
[7 empty] | Č. m.: 4.15; 2,62 |  |  |  | 2.62
[7 empty] | Č. m.: 4.15; 0,92 |  |  |  | 0.92
[7 empty] | Č. m.: 4.18; 15,68 |  |  |  | 15.68
[7 empty] | Č. m.: 4.18; 3,12 |  |  |  | 3.12
[7 empty] | Č. m.: 4.18; 0,71 |  |  |  | 0.71
|  | 22 |  |  |  | 317941121.ZC | Osazování ocelových válcovaných nosníků na zdivu I, IE, U, UE nebo L do č. 12 nebo výšky do 120 mm, včetně vysekání kapes ve zdivu a zalití betonem | t | 0.49695 | 0 | 0.152 |  | 0 | B | odvozeno ÚRS |  | 0 |  | 0 | 21 | 0 | 0 | 7
[6 empty] | Výkaz výměr: | 0,013+0,139 |  |  |  | 0.152
|  | 23 |  |  |  | 13010710 | ocel profilová jakost S235JR (11 375) průřez I (IPN) 80 | t | 0.18544 | 0 | 0.01265 |  | 0 | B | ÚRS 2023-I |  | 0 |  | 0 | 21 | 0 | 0 | 6
[6 empty] | Výkaz výměr: | Viz výkresy D.1.2.SKR |  |  |  | 0
[7 empty] | 4.NP; 0,006 |  |  |  | 0.006
[7 empty] | 4.NP; 0,005 |  |  |  | 0.005
[7 empty] | = |  |  |  | 0.011
[7 empty] | Doplňkové, montážní a kotevní kce |  |  |  | 0
[7 empty] | 0,011*0,15 |  |  |  | 0.00165
|  | 24 |  |  |  | 13010712 | ocel profilová jakost S235JR (11 375) průřez I (IPN) 100 | t | 0.095393 | 0 | 0.13915 |  | 0 | B | ÚRS 2023-I |  | 0 |  | 0 | 21 | 0 | 0 | 6
[6 empty] | Výkaz výměr: | Viz výkresy D.1.2.SKR |  |  |  | 0
[7 empty] | 4.NP; 0,085 |  |  |  | 0.085
[7 empty] | 4.NP; 0,013 |  |  |  | 0.013
[7 empty] | 4.NP; 0,023 |  |  |  | 0.023
[7 empty] | = |  |  |  | 0.121
[7 empty] | Doplňkové, montážní a kotevní kce |  |  |  | 0
[7 empty] | 0,121*0,15 |  |  |  | 0.01815
|  | 25 |  |  |  | 317941123.ZC | Osazování ocelových válcovaných nosníků na zdivu I, IE, U, UE nebo L přes č. 14 do č. 22 nebo výšky do 220 mm, včetně vysekání kapes ve zdivu a zalití betonem | t | 0.3549 | 0 | 0.046 |  | 0 | B | odvozeno ÚRS |  | 0 |  | 0 | 21 | 0 | 0 | 7
[6 empty] | Výkaz výměr: | 0,046 |  |  |  | 0.046
|  | 26 |  |  |  | 13010716 | ocel profilová jakost S235JR (11 375) průřez I (IPN) 140 | t | 0.19458 | 0 | 0.046 |  | 0 | B | ÚRS 2023-I |  | 0 |  | 0 | 21 | 0 | 0 | 6
[6 empty] | Výkaz výměr: | Viz výkresy D.1.2.SKR |  |  |  | 0
[7 empty] | 4.NP; 0,04 |  |  |  | 0.04
[7 empty] | = |  |  |  | 0.04
[7 empty] | Doplňkové, montážní a kotevní kce |  |  |  | 0
[7 empty] | 0,04*0,15 |  |  |  | 0.006
S/A.4/A.4.1/A.4.1.03/006 | 5 | [5 empty] | 006: Úpravy povrchu | [5 empty] | 0 | Oddíl |  |  | 34.2966 |  | 0 |  | 0 | 0
S/A.4/A.4.1/A.4.1.03/006/0061 | 6 | [5 empty] | 0061: Úprava povrchů vnitřní | [5 empty] | 0 | Pododdíl |  |  | 34.2966 |  | 0 |  | 0 | 0
|  | 27 |  |  |  | 612321141.ZP | Omítka štuková dvouvrstvá vnitřních stěn | m2 | 685.94 | 0 | 1659.74 |  | 0 | SP | odvozeno ÚRS | 0.01838 | 30.506 |  | 0 | 21 | 0 | 0 | 7
[6 empty] | Výkaz výměr: | Viz výkresy D.1.1.ASR |  |  |  | 0
[7 empty] | Č.m.: 4.01; 50,37 |  |  |  | 50.37
[7 empty] | Č.m.: 4.01; 3,81 |  |  |  | 3.81
[7 empty] | Č.m.: 4.02; 3,81 |  |  |  | 3.81
[7 empty] | Č.m.: 4.02; 20,36 |  |  |  | 20.36
[7 empty] | Č.m.: 4.02; 4,13 |  |  |  | 4.13
[7 empty] | Č.m.: 4.03; 20,56 |  |  |  | 20.56
[7 empty] | Č.m.: 4.03; 2,96 |  |  |  | 2.96
[7 empty] | Č.m.: 4.04; 36,96 |  |  |  | 36.96
[7 empty] | Č.m.: 4.04; 4,11 |  |  |  | 4.11
[7 empty] | Č.m.: 4.05; 23,55 |  |  |  | 23.55
[7 empty] | Č.m.: 4.05; 4,18 |  |  |  | 4.18
[7 empty] | Č.m.: 4.06; 4,16 |  |  |  | 4.16
[7 empty] | Č.m.: 4.06; 24,62 |  |  |  | 24.62
[7 empty] | Č.m.: 4.07; 36,51 |  |  |  | 36.51
[7 empty] | Č.m.: 4.07; 3,06 |  |  |  | 3.06
[7 empty] | Č.m.: 4.08; 14,42 |  |  |  | 14.42
[7 empty] | Č.m.: 4.08; 3,22 |  |  |  | 3.22
[7 empty] | Č.m.: 4.10; 2,86 |  |  |  | 2.86
[7 empty] | Č.m.: 4.12; 7,19 |  |  |  | 7.19
[7 empty] | Č.m.: 4.13; 45,39 |  |  |  | 45.39
[7 empty] | Č.m.: 4.13; 3,42 |  |  |  | 3.42
[7 empty] | Č.m.: 4.14; 84,49 |  |  |  | 84.49
[7 empty] | Č.m.: 4.14; 4,18 |  |  |  | 4.18
[7 empty] | Č.m.: 4.15; 3,46 |  |  |  | 3.46
[7 empty] | Č.m.: 4.15; 49,05 |  |  |  | 49.05
[7 empty] | Č.m.: 4.16; 159,33 |  |  |  | 159.33
[7 empty] | Č.m.: 4.16; 2,72 |  |  |  | 2.72
[7 empty] | Č.m.: 4.18; 59,07 |  |  |  | 59.07
[7 empty] | Č.m.: 4.18; 3,99 |  |  |  | 3.99
[7 empty] | Č.m.: 4.20; 172,08+57,9 |  |  |  | 229.98
[7 empty] | Č.m.: 4.21; 254,99+121,0 |  |  |  | 375.99
[7 empty] | Č.m.: 5.01: 16,51 |  |  |  | 16.51
[7 empty] | Č.m.: 5.02: 254,5+90,35 |  |  |  | 344.85
Doplnění
[7 empty] | Č.m.: 01.17; 2,98 |  |  |  | 2.98
[7 empty] | Č.m.: 01.28; 3,49 |  |  |  | 3.49
" POZN: Tloušťka dvouvrstvé štukové omítky je uvažována do 50 mm. "
|  | 28 |  |  |  | 612181001.ZP | Sádrová stěrka vnitřních stěn | m2 | 404.9 | 0 | 544.58 |  | 0 | SP | odvozeno ÚRS | 0.00391 | 2.1293 |  | 0 | 21 | 0 | 0 | 7
[6 empty] | Výkaz výměr: | Viz výkresy D.1.1.ASR |  |  |  | 0
[7 empty] | SDK |  |  |  | 0
[7 empty] | Č.m.: 4.01; 25,92 |  |  |  | 25.92
[7 empty] | Č.m.: 4.02; 42,28 |  |  |  | 42.28
[7 empty] | Č.m.: 4.03; 43,79 |  |  |  | 43.79
[7 empty] | Č.m.: 4.04; 50,27 |  |  |  | 50.27
[7 empty] | Č.m.: 4.05; 41,98 |  |  |  | 41.98
[7 empty] | Č.m.: 4.06; 41,43 |  |  |  | 41.43
[7 empty] | Č.m.: 4.07; 35,34 |  |  |  | 35.34
[7 empty] | Č.m.: 4.08; 14,21 |  |  |  | 14.21
[7 empty] | Č.m.: 4.09; 10,11 |  |  |  | 10.11
[7 empty] | Č.m.: 4.10; 6,69 |  |  |  | 6.69
[7 empty] | Č.m.: 4.11; 10,08 |  |  |  | 10.08
[7 empty] | Č.m.: 4.12; 11,93 |  |  |  | 11.93
[7 empty] | Č.m.: 4.13; 17,92 |  |  |  | 17.92
[7 empty] | Č.m.: 4.15; 29,7 |  |  |  | 29.7
[7 empty] | Č.m.: 4.16; 9,08 |  |  |  | 9.08
Doplnění
[7 empty] | Č.m.: 5.01; 35,1 |  |  |  | 35.1
[7 empty] | Č.m.: 5.02; 33,52 |  |  |  | 33.52
[7 empty] | ŽB |  |  |  | 0
[7 empty] | Č.m.: 4.13; 14,17 |  |  |  | 14.17
Doplnění
[7 empty] | Č.m.: 01.17; 35,88 |  |  |  | 35.88
[7 empty] | Č.m.: 01.28; 35,18 |  |  |  | 35.18
|  | 29 |  |  |  | 611321143.ZP | Omítka štuková dvouvrstvá vnitřních kleneb a stropů | m2 | 4.27 | 0 | 18.23 |  | 0 | SP | odvozeno ÚRS | 0.01838 | 0.33507 |  | 0 | 21 | 0 | 0 | 7
[6 empty] | Výkaz výměr: | Viz výkresy D.1.1.ASR |  |  |  | 0
[7 empty] | Č.m.:4.18;4,27 |  |  |  | 4.27
Doplnění
[7 empty] | Č.m.: 01.17;9,2 |  |  |  | 9.2
[7 empty] | Č.m.: 01.28;4,76 |  |  |  | 4.76
" POZN: Tloušťka dvouvrstvé štukové omítky je uvažována do 50 mm. V případě oprav omítek u kleneb a stropů je doplnění jádra a celoplošné přeštukování. "
|  | 30 |  |  |  | 611181001.ZP | Sádrová stěrka vnitřních rovných stropů | m2 | 78.14 | 0 | 319.23 |  | 0 | SP | odvozeno ÚRS | 0.00391 | 1.2482 |  | 0 | 21 | 0 | 0 | 7
[6 empty] | Výkaz výměr: | Viz výkresy D.1.1.ASR |  |  |  | 0
[7 empty] | SDK |  |  |  | 0
[7 empty] | 319.23 |  |  |  | 319.23
|  | 31 |  |  |  | 619991001 | Zakrytí podlah fólií přilepenou lepící páskou | m2 | 1104.7905 | 0 | 1657.15 |  | 0 | B | ÚRS 2023-I |  | 0 |  | 0 | 21 | 0 | 0 | 6
[6 empty] | Výkaz výměr: | Viz výkresy D.1.1.ASR |  |  |  | 0
[7 empty] | 1.NP; 14,96 |  |  |  | 14.96
[7 empty] | 4.NP; 1236,21 |  |  |  | 1236.21
[7 empty] | 5.NP; 405,98 |  |  |  | 405.98
S/A.5/A.5.99/A.5.99.01/009 | 5 | [5 empty] | 009: Ostatní konstrukce a práce | [5 empty] | 0 | Oddíl |  |  | 0.078044 |  | 0 |  | 0 | 0
S/A.5/A.5.99/A.5.99.01/009/0094 | 6 | [5 empty] | 0094: Lešení a stavební výtahy | [5 empty] | 0 | Pododdíl |  |  | 0.078044 |  | 0 |  | 0 | 0
|  | 32 |  |  |  | 949101112 | Lešení pomocné pro objekty pozemních staveb s lešeňovou podlahou v přes 1,9 do 3,5 m zatížení do 150 kg/m2 | m2 | 1313.5 | 0 | 371.64 |  | 0 | SP | ÚRS 2023-I | 0.00021 | 0.078044 |  | 0 | 21 | 0 | 0 | 6
[6 empty] | Výkaz výměr: | Viz výkresy D.1.1.ASR |  |  |  | 0
[7 empty] | Pomocné lešení pro práce uvnitř objektu |  |  |  | 0
[7 empty] | 1.NP; 14,96 |  |  |  | 14.96
[7 empty] | 4.NP; 1236,21 |  |  |  | 1236.21
[7 empty] | 5.NP; 405,98 |  |  |  | 405.98
" Odečet plochy půd, pro které je uvažováno prostorové lešení"
[7 empty] | " 4. NP " -(312,62+566,91) |  |  |  | -879.53
[7 empty] | " 5. NP " -(31,17+374,81) |  |  |  | -405.98
" POZN: S pomocným lešením pro podlaží 2. PP není uvažováno, neboť se celé zasypává. "
S/A.5/A.5.99/A.5.99.01/009/0095 | 6 | [5 empty] | 0095: Dokončovací konstrukce a práce pozemních staveb | [5 empty] | 0 | Pododdíl |  |  | 0 |  | 0 |  | 0 | 0
|  | 33 |  |  |  | 952901111 | Vyčištění budov bytové a občanské výstavby při výšce podlaží do 4 m | m2 | 1478.547 | 0 | 1657.15 |  | 0 | B | ÚRS 2023-I |  | 0 |  | 0 | 21 | 0 | 0 | 6
[6 empty] | Výkaz výměr: | 1.NP; 14,96 |  |  |  | 14.96
[7 empty] | 4.NP; 1236,21 |  |  |  | 1236.21
[7 empty] | 5.NP; 405,98 |  |  |  | 405.98
|  | 33a |  |  |  | 953511901 SPC | D+M Antivibrační izolace mezi ŽB konstrukci výtahové šachty a stopní konstrukcí | m2 | 1478.547 | 0 | 35.475 |  | 0 | B | vlastní |  | 0 |  | 0 | 21 | 0 | 0 | 6
[6 empty] | Výkaz výměr: | Viz výkresy D.1.2.SKR
" Akustická (antivibrační) izolace mezi ŽB konstrukci výtahové šachty a stropní konstrukci - tl. 30 mm. "
" Izolace kolem výtahové šachty V1 v úrovni stropu - po celém obvodě "
[7 empty] | ((10,4*0,25)*5)*1,1 |  |  |  | 14.3
" Izolace kolem výtahové šachty V2 v úrovni stropu - po celém obvodě "
[7 empty] | ((15,4*0,25)*5)*1,1 |  |  |  | 21.175
" V ceně veškerý kotvící, spojovací a úložný materiál (lepidlo, hmoždivky, vruty, …) úprava izolace a další veškeré nutné práce a materiál související s provedením antivibrační izolace (vložek) mezi výtahovou šachtu a konstrukci stropu, vč. přesunu hmot. "
|  | 34 |  |  |  | XTS_901 | Kompletní D+M zdvihací plošiny dle specifikace v PD vč. přesunu hmot | kpl | 1 |  | 1 |  | 0 | B | vlastní |  | 0 |  | 0 | 21 | 0 | 0 | 8
" Předpokládaná nosnost plošiny 5 000 kg. "
S/A.4/A.4.1/A.4.1.03/713 | 5 | [5 empty] | 713: Izolace tepelné | [5 empty] | 0 | Oddíl |  |  | 0.58349 |  | 0 |  | 0 | 0
S/A.4/A.4.1/A.4.1.03/713/7135 | 6 | [5 empty] | 7135: Izolace tepelné - s protipožární funkcí | [5 empty] | 0 | Pododdíl |  |  | 0.58349 |  | 0 |  | 0 | 0
|  | 35 |  |  |  | 713521121.ZS | Protipožární obklad nosníků lepenými deskami z minerální plsti tl. 20 mm, včetně armované fasádní omítky | m2 | 186.12 | 0 | 139.59 | POLOŽKA ZRUŠENA |  | SP | odvozeno ÚRS | 0.00418 | 0.58349 |  | 0 | 21 | 0 | 0 | 7
[6 empty] | Výkaz výměr: | Viz výkresy D.1.1.ASR |  |  |  | 0
[7 empty] | Č.m.:4.01; 18,34*0,75 |  |  |  | 13.755
[7 empty] | Č.m.:4.02; 10,84*0,75 |  |  |  | 8.13
[7 empty] | Č.m.:4.03; 10,29*0,75 |  |  |  | 7.7175
[7 empty] | Č.m.:4.04; 23,76*0,75 |  |  |  | 17.82
[7 empty] | Č.m.:4.05; 11,88*0,75 |  |  |  | 8.91
[7 empty] | Č.m.:4.06; 12,9*0,75 |  |  |  | 9.675
[7 empty] | Č.m.:4.07; 13,36*0,75 |  |  |  | 10.02
[7 empty] | Č.m.:4.08; 3,57*0,75 |  |  |  | 2.6775
[7 empty] | Č.m.:4.09; 1,35*0,75 |  |  |  | 1.0125
[7 empty] | Č.m.:4.10; 1,21*0,75 |  |  |  | 0.9075
[7 empty] | Č.m.:4.11; 1,31*0,75 |  |  |  | 0.9825
[7 empty] | Č.m.:4.12; 3,92*0,75 |  |  |  | 2.94
[7 empty] | Č.m.:4.13; 9,64*0,75 |  |  |  | 7.23
[7 empty] | Č.m.:4.15; 14,91*0,75 |  |  |  | 11.1825
[7 empty] | Č.m.:4.16; 48,84*0,75 |  |  |  | 36.63
|  | 36 |  |  |  | 998713203 | Přesun hmot procentní pro izolace tepelné v objektech v přes 12 do 24 m | % | 2.2 | 0 | 2.2 | POLOŽKA ZRUŠENA |  | SP | ÚRS 2023-I |  | 0 |  | 0 | 21 | 0 | 0 | 6
S/A.4/A.4.99.1/A.4.99.1.03/762 | 5 | [5 empty] | 762: Konstrukce tesařské | [5 empty] | 0 | Oddíl |  |  | 0 |  | 0 |  | 0 | 0
S/A.4/A.4.99.1/A.4.99.1.03/762/762. | 6 | [5 empty] | 762.: Konstrukce tesařské | [5 empty] | 0 | Pododdíl |  |  | 0 |  | 0 |  | 0 | 0
|  | 37 |  |  |  | 998762203 | Přesun hmot procentní pro kce tesařské v objektech v přes 12 do 24 m | % | 0.2895 | 0 | 5.79 |  | 0 | B | ÚRS 2023-I |  | 0 |  | 0 | 21 | 0 | 0 | 6
S/A.4/A.4.99.1/A.4.99.1.03/762/7620 | 6 | [5 empty] | 7620: Konstrukce tesařské | [5 empty] | 0 | Pododdíl |  |  | 0 |  | 0 |  | 0 | 0
|  | 38 |  |  |  | 762081150 | Hoblování hraněného řeziva ve staveništní dílně | m3 | 0.15125 | 0 | 3.025 |  | 0 | B | ÚRS 2023-I |  | 0 |  | 0 | 21 | 0 | 0 | 6
[6 empty] | Výkaz výměr: | 0,33+0,693+2,002 |  |  |  | 3.025
S/A.4/A.4.99.1/A.4.99.1.03/762/7621 | 6 | [5 empty] | 7621: Konstrukce tesařské - stěny a příčky | [5 empty] | 0 | Pododdíl |  |  | 0 |  | 0 |  | 0 | 0
|  | 39 |  |  |  | 762132137 | Montáž bednění stěn z hoblovaných prken tl do 32 mm na sraz s olištováním | m2 | 0.6603 | 0 | 13.206 |  | 0 | B | ÚRS 2023-I |  | 0 |  | 0 | 21 | 0 | 0 | 6
[6 empty] | Výkaz výměr: | D.2.5.b.16 |  |  |  | 0
[7 empty] | pod okny; 2,13*0,775*4*2 |  |  |  | 13.206
|  | 40 |  |  |  | 60515111 | řezivo jehličnaté boční prkno 20-30mm | m3 | 0.016508 | 0 | 0.33015 |  | 0 | B | ÚRS 2023-I |  | 0 |  | 0 | 21 | 0 | 0 | 6
[6 empty] | Výkaz výměr: | D.2.5.b.16 |  |  |  | 0
[7 empty] | pod okny; 2,13*0,775*4*2*0,025 |  |  |  | 0.33015
|  | 41 |  |  |  | 762195000 | Spojovací prostředky pro montáž stěn, příček, bednění stěn | m3 | 0.0165 | 0 | 0.33015 |  | 0 | B | ÚRS 2023-I |  | 0 |  | 0 | 21 | 0 | 0 | 6
S/A.4/A.4.99.1/A.4.99.1.03/762/7627 | 6 | [5 empty] | 7627: Konstrukce tesařské - kompletní vázané konstrukce | [5 empty] | 0 | Pododdíl |  |  | 0 |  | 0 |  | 0 | 0
|  | 42 |  |  |  | 762713111 | Montáž prostorové vázané kce z hoblovaného řeziva průřezové pl do 120 cm2 | m | 4.408 | 0 | 88.16 |  | 0 | B | ÚRS 2023-I |  | 0 |  | 0 | 21 | 0 | 0 | 6
[6 empty] | Výkaz výměr: | D.2.5.b.16 |  |  |  | 0
[7 empty] | okenní rám; (2,13+1,15)*2*4*2 |  |  |  | 52.48
[7 empty] | zavětrování pod okny; 2,23*2*4*2 |  |  |  | 35.68
|  | 43 |  |  |  | 60512125 | hranol stavební řezivo průřezu do 120cm2 do dl 6m | m3 | 0.034634 | 0 | 0.69267 |  | 0 | B | ÚRS 2023-I |  | 0 |  | 0 | 21 | 0 | 0 | 6
[6 empty] | Výkaz výměr: | D.2.5.b.16 |  |  |  | 0
[7 empty] | okenní rám; (2,13+1,15)*2*(0,08*0,08)*4*2 |  |  |  | 0.33587
[7 empty] | zavětrování pod okny; 2,23*(0,1*0,1)*2*4*2 |  |  |  | 0.3568
|  | 44 |  |  |  | 762713121 | Montáž prostorové vázané kce z hoblovaného řeziva průřezové pl přes 120 do 224 cm2 | m | 4.381 | 0 | 87.62 |  | 0 | B | ÚRS 2023-I |  | 0 |  | 0 | 21 | 0 | 0 | 6
[6 empty] | Výkaz výměr: | D.2.5.b.16 |  |  |  | 0
[7 empty] | svislé; 2,065*3*2*2 |  |  |  | 24.78
[7 empty] | vodorovné; (5,17*2+1,7*2+4,42*4)*2 |  |  |  | 62.84
|  | 45 |  |  |  | 60512130 | hranol stavební řezivo průřezu do 224cm2 do dl 6m | m3 | 0.10012 | 0 | 2.0023 |  | 0 | B | ÚRS 2023-I |  | 0 |  | 0 | 21 | 0 | 0 | 6
[6 empty] | Výkaz výměr: | D.2.5.b.16 |  |  |  | 0
[7 empty] | svislé; 2,065*3*2*2*0,16*0,15 |  |  |  | 0.59472
[7 empty] | vodorovné; (5,17*2+1,7*2+4,42*4)*2*0,14*0,16 |  |  |  | 1.4076
|  | 46 |  |  |  | 762795000 | Spojovací prostředky pro montáž prostorových vázaných kcí | m3 | 0.13475 | 0 | 2.695 |  | 0 | B | ÚRS 2023-I |  | 0 |  | 0 | 21 | 0 | 0 | 6
[6 empty] | Výkaz výměr: | 0,693+2,002 |  |  |  | 2.695
S/A.4/A.4.1/A.4.1.03/763 | 5 | [5 empty] | 763: Konstrukce montované | [5 empty] | 0 | Oddíl |  |  | 23.4714 |  | 0 |  | 0 | 0
S/A.4/A.4.1/A.4.1.03/763/7631 | 6 | [5 empty] | 7631: Konstrukce montované - z desek sádrokartonových | [5 empty] | 0 | Pododdíl |  |  | 23.4714 |  | 0 |  | 0 | 0
|  | 47 |  |  |  | 763131421.ZP | SDK podhled - deska hladká | m2 | 78.14 | 0 | 105.7 |  | 0 | SP | odvozeno ÚRS | 0.02187 | 2.3117 |  | 0 | 21 | 0 | 0 | 7
[6 empty] | Výkaz výměr: | Viz výkresy D.1.1.ASR |  |  |  | 0
[7 empty] | Č.m.:4.16; 74,53 |  |  |  | 74.53
Doplnění
[7 empty] | Č.m.:5.01;31,17 |  |  |  | 31.17
|  | 47a |  |  |  | 763131432.ZP | SDK podhled - deska protipožární | m2 | 482.88 | 0 | 288.06 |  | 0 | SP | odvozeno ÚRS | 0.02187 | 6.2999 |  | 0 | 21 | 0 | 0 | 7
[6 empty] | Výkaz výměr: | Viz výkresy D.1.1.ASR, D.1.4.9. MATERIALOVE RESENI |  |  |  | 0
[7 empty] | Č.m.:4.01; 29,01 |  |  |  | 29.01
[7 empty] | Č.m.:4.02; 16,7 |  |  |  | 16.7
[7 empty] | Č.m.:4.03; 15,88 |  |  |  | 15.88
[7 empty] | Č.m.:4.04; 37,27 |  |  |  | 37.27
[7 empty] | Č.m.:4.05; 18,25 |  |  |  | 18.25
[7 empty] | Č.m.:4.06; 19,89 |  |  |  | 19.89
[7 empty] | Č.m.:4.07; 20,72 |  |  |  | 20.72
[7 empty] | Č.m.:4.08; 5,1 |  |  |  | 5.1
[7 empty] | Č.m.:4.09; 2,16 |  |  |  | 2.16
[7 empty] | Č.m.:4.10; 1,94 |  |  |  | 1.94
[7 empty] | Č.m.:4.11; 2,09 |  |  |  | 2.09
[7 empty] | Č.m.:4.12; 6,46 |  |  |  | 6.46
[7 empty] | Č.m.:4.13; 14,82 |  |  |  | 14.82
[7 empty] | Č.m.:4.15; 23,24 |  |  |  | 23.24
[7 empty] | Č.m.:4.16; 74,53 |  |  |  | 74.53
|  | 48 |  |  |  | 763135101 | Montáž SDK kazetového podhledu z kazet 600x600 mm na zavěšenou viditelnou nosnou konstrukci | m2 | 18.17 | 0 | 18.17 |  | 0 | SP | ÚRS 2023-I | 0.00125 | 0.022713 |  | 0 | 21 | 0 | 0 | 6
[6 empty] | Výkaz výměr: | Viz výkresy D.1.1.ASR |  |  |  | 0
[7 empty] | Č.m.:4.08;5,71 |  |  |  | 5.71
[7 empty] | Č.m.:4.09;2,16 |  |  |  | 2.16
[7 empty] | Č.m.:4.10;1,94 |  |  |  | 1.94
[7 empty] | Č.m.:4.11;2,09 |  |  |  | 2.09
[7 empty] | Č.m.:4.12;6,27 |  |  |  | 6.27
|  | 49 |  |  |  | 59036513.ZP | deska podhledová minerální rovná bílá 15x600x600mm | m2 | 18.17 | 0 | 18.17 |  | 0 | H | odvozeno ÚRS | 0.004 | 0.07268 |  | 0 | 21 | 0 | 0 | 7
|  | 50 |  |  |  | 763135101 | Montáž SDK kazetového podhledu z kazet 600x600 mm na zavěšenou viditelnou nosnou konstrukci | m2 | 237.74 | 0 | 237.74 |  | 0 | SP | ÚRS 2023-I | 0.00125 | 0.29718 |  | 0 | 21 | 0 | 0 | 6
[6 empty] | Výkaz výměr: | Viz výkresy D.1.1.ASR |  |  |  | 0
[7 empty] | Č.m.:4.01;29,34 |  |  |  | 29.34
[7 empty] | Č.m.:4.02;17,35 |  |  |  | 17.35
[7 empty] | Č.m.:4.03;16,47 |  |  |  | 16.47
[7 empty] | Č.m.:4.04;38,01 |  |  |  | 38.01
[7 empty] | Č.m.:4.05;19,01 |  |  |  | 19.01
[7 empty] | Č.m.:4.06;20,64 |  |  |  | 20.64
[7 empty] | Č.m.:4.07;21,38 |  |  |  | 21.38
[7 empty] | Č.m.:4.13;15,42 |  |  |  | 15.42
[7 empty] | Č.m.:4.14;36,27 |  |  |  | 36.27
[7 empty] | Č.m.:4.15;23,85 |  |  |  | 23.85
|  | 51 |  |  |  | 59036501.ZP | deska podhledová minerální bílá 20x600x600mm | m2 | 237.74 | 0 | 237.74 |  | 0 | H | odvozeno ÚRS | 0.0048 | 1.1412 |  | 0 | 21 | 0 | 0 | 7
|  | 52 |  |  |  | 763111411.ZP | SDK příčka tl 100 mm profil CW+UW 50 desky 2x 12,5 s izolací | m2 | 31.23 | 0 | 31.23 |  | 0 | SP | odvozeno ÚRS | 0.04428 | 1.3829 |  | 0 | 21 | 0 | 0 | 7
[6 empty] | Výkaz výměr: | Viz výkresy D.1.1.ASR |  |  |  | 0
[7 empty] | Č. m.: 4.08; 31,23 |  |  |  | 31.23
|  | 53 |  |  |  | 763111417.ZP | SDK příčka tl 150 mm profil CW+UW 100 desky 2x 12,5 s izolací | m2 | 134.76 | 0 | 213.76 |  | 0 | SP | odvozeno ÚRS | 0.0457 | 9.7688 |  | 0 | 21 | 0 | 0 | 7
[6 empty] | Výkaz výměr: | Viz výkresy D.1.1.ASR |  |  |  | 0
[7 empty] | Č. m.: 4.01; 19,7 |  |  |  | 19.7
[7 empty] | Č. m.: 4.02; 17,85 |  |  |  | 17.85
[7 empty] | Č. m.: 4.04; 48,08 |  |  |  | 48.08
[7 empty] | Č. m.: 4.06; 39,3 |  |  |  | 39.3
[7 empty] | Č. m.: 4.07; 9,83 |  |  |  | 9.83
Doplnění
[7 empty] | Č. m.: 5.01; 38,97 |  |  |  | 38.97
[7 empty] | Č. m.: 5.02; 40,03 |  |  |  | 40.03
|  | 54 |  |  |  | 763121453.ZP | SDK stěna předsazená tl 100 mm profil CW+UW 75 desky 2x 12,5 | m2 | 46.5 | 0 | 46.5 |  | 0 | SP | odvozeno ÚRS | 0.02507 | 1.1658 |  | 0 | 21 | 0 | 0 | 7
[6 empty] | Výkaz výměr: | Viz výkresy D.1.1.ASR |  |  |  | 0
[7 empty] | Č. m.: 4.08; 1,5 |  |  |  | 1.5
[7 empty] | Č. m.: 4.08; 6,69 |  |  |  | 6.69
[7 empty] | Č. m.: 4.13; 9,9 |  |  |  | 9.9
[7 empty] | Č. m.: 4.15; 28,41 |  |  |  | 28.41
|  | 55 |  |  |  | 763121590.ZP | SDK stěna předsazená tl 150 - 250 mm profil CW+UW 50 desky 2x 12,5 | m2 | 16.04 | 0 | 16.04 |  | 0 | SP | odvozeno ÚRS | 0.02963 | 0.47527 |  | 0 | 21 | 0 | 0 | 7
[6 empty] | Výkaz výměr: | Viz výkresy D.1.1.ASR |  |  |  | 0
[7 empty] | Č. m.: 4.08; 1,43 |  |  |  | 1.43
[7 empty] | Č. m.: 4.08; 14,61 |  |  |  | 14.61
|  | 56 |  |  |  | 763122411.ZP | SDK stěna šachtová tl 75 mm profil CW+UW 50 desky 2x 12,5 | m2 | 21.58 | 0 | 21.58 |  | 0 | SP | odvozeno ÚRS | 0.02472 | 0.53346 |  | 0 | 21 | 0 | 0 | 7
[6 empty] | Výkaz výměr: | Viz výkresy D.1.1.ASR |  |  |  | 0
[7 empty] | Č. m.: 4.02; 8,07 |  |  |  | 8.07
[7 empty] | Č. m.: 4.13; 8,04 |  |  |  | 8.04
[7 empty] | Č. m.: 4.15; 5,47 |  |  |  | 5.47
|  | 57 |  |  |  | 763164656 | SDK obklad kcí tvaru U š přes 1,2 m desky 1xDF 15 | m2 | 59.5365 | 0 | 396.91 |  | 0 | B | ÚRS 2023-I |  | 0 |  | 0 | 21 | 0 | 0 | 6
[6 empty] | Výkaz výměr: | Viz výkresy D.1.1.ASR |  |  |  | 0
[7 empty] | Č. m.: 4.21; 396,91 |  |  |  | 396.91
|  | 58 |  |  |  | 998763403 | Přesun hmot procentní pro sádrokartonové konstrukce v objektech v přes 12 do 24 m | % | 1.62 | 0 | 1.62 |  | 0 | SP | ÚRS 2023-I |  | 0 |  | 0 | 21 | 0 | 0 | 6
S/A.4/A.4.99.1/A.4.99.1.03/766 | 5 | [5 empty] | 766: Konstrukce truhlářské | [5 empty] | 0 | Oddíl |  |  | 0 |  | 0 |  | 0 | 0
S/A.4/A.4.99.1/A.4.99.1.03/766/7666 | 6 | [5 empty] | 7666: Konstrukce truhlářské - výplně otvorů | [5 empty] | 0 | Pododdíl |  |  | 0 |  | 0 |  | 0 | 0
|  | 59 |  |  |  | XTS_601 | D+M Dřevěných dveří se zasklením 2020x2200 mm, se zadlabávacími panty; Další dpecifikace viz D.2.5.b.16 | ks | 0.05 | 0 | 1 | POLOŽKA ZRUŠENA |  | B | vlastní |  | 0 |  | 0 | 21 | 0 | 0 | 8
S/A.1/A.1.99.1/A.1.99.1.03/767 | 5 | [5 empty] | 767: Konstrukce zámečnické | [5 empty] | 0 | Oddíl |  |  | 0 |  | 0 |  | 0 | 0
S/A.1/A.1.99.1/A.1.99.1.03/767/767. | 6 | [5 empty] | 767.: Konstrukce zámečnické | [5 empty] | 0 | Pododdíl |  |  | 0 |  | 0 |  | 0 | 0
|  | 60 |  |  |  | 998767203 | Přesun hmot procentní pro zámečnické konstrukce v objektech v přes 12 do 24 m | % | 0.3258 | 0 | 1.81 |  | 0 | B | ÚRS 2023-I |  | 0 |  | 0 | 21 | 0 | 0 | 6
S/A.1/A.1.99.1/A.1.99.1.03/767/7672 | 6 | [5 empty] | 7672: Konstrukce zámečnické - schodiště | [5 empty] | 0 | Pododdíl |  |  | 0 |  | 0 |  | 0 | 0
|  | 61 |  |  |  | 767210124 | Montáž schodnic ocelových vřetenových na ocelovou konstrukci svařováním | m | 5.4684 | 0 | 30.38 |  | 0 | B | ÚRS 2023-I |  | 0 |  | 0 | 21 | 0 | 0 | 6
[6 empty] | Výkaz výměr: | Viz výkresy D.1.2.SKR |  |  |  | 0
[7 empty] | 1+1,16+1,2 |  |  |  | 3.36
[7 empty] | 3,92*3 |  |  |  | 11.76
[7 empty] | 15,26 |  |  |  | 15.26
|  | 62 |  |  |  | 13010828 | ocel profilová jakost S235JR (11 375) průřez U (UPN) 220 | t | 0.18488 | 0 | 1.0271 |  | 0 | B | ÚRS 2023-I |  | 0 |  | 0 | 21 | 0 | 0 | 6
[6 empty] | Výkaz výměr: | 29,4 kg/m |  |  |  | 0
[7 empty] | 30,38*29,4/1000 |  |  |  | 0.89317
[7 empty] | Doplňkové, montážní a kotevní kce |  |  |  | 0
[7 empty] | 0,893*0,15 |  |  |  | 0.13395
|  | 63 |  |  |  | 767210153 | Montáž schodišťových stupňů ocelových rovných nebo vřetenových svařováním | kus | 3.96 | 0 | 22 |  | 0 | B | ÚRS 2023-I |  | 0 |  | 0 | 21 | 0 | 0 | 6
[6 empty] | Výkaz výměr: | Viz výkresy D.1.2.SKR |  |  |  | 0
[7 empty] | 22 |  |  |  | 22
|  | 64 |  |  |  | 55347136.ZC | stupeň schodišťový svařovaný z PL 5 s ohybem | kus | 3.96 | 0 | 22 |  | 0 | B | odvozeno ÚRS |  | 0 |  | 0 | 21 | 0 | 0 | 7
S/A.1/A.1.99.1/A.1.99.1.03/767/7675 | 6 | [5 empty] | 7675: Konstrukce zámečnické - podlahy a podhledy | [5 empty] | 0 | Pododdíl |  |  | 0 |  | 0 |  | 0 | 0
|  | 65 |  |  |  | 767590120.ZP | Montáž podlahového roštu nastřelovacími hřeby se závitem | kg | 356.4 | 0 | 1980 |  | 0 | B | odvozeno ÚRS |  | 0 |  | 0 | 21 | 0 | 0 | 7
[6 empty] | Výkaz výměr: | předpoklad 36 kg/m2 |  |  |  | 0
[7 empty] | 55*36 |  |  |  | 1980
|  | 66 |  |  |  | 55347036.ZC | rošt podlahový lisovaný žárově zinkovaný velikost 40/3mm | m2 | 9.9 | 0 | 55 |  | 0 | B | odvozeno ÚRS |  | 0 |  | 0 | 21 | 0 | 0 | 7
[6 empty] | Výkaz výměr: | Viz výkresy D.1.2.SKR |  |  |  | 0
[7 empty] | 55 |  |  |  | 55
S/A.4/A.4.1/A.4.1.03/781 | 5 | [5 empty] | 781: Obklady | [5 empty] | 0 | Oddíl |  |  | 1.6377 |  | 0 |  | 0 | 0
S/A.4/A.4.1/A.4.1.03/781/7814 | 6 | [5 empty] | 7814: Obklady - stěny vnitřní | [5 empty] | 0 | Pododdíl |  |  | 1.6377 |  | 0 |  | 0 | 0
|  | 67 |  |  |  | 781121011 | Nátěr penetrační na stěnu | m2 | 49.14 | 0 | 49.14 |  | 0 | SP | ÚRS 2023-I | 0.0003 | 0.014742 |  | 0 | 21 | 0 | 0 | 6
[6 empty] | Výkaz výměr: | Viz výkresy D.1.1.ASR |  |  |  | 0
[7 empty] | Č.m.: 4.09; 8,9 |  |  |  | 8.9
[7 empty] | Č.m.: 4.10; 11,1 |  |  |  | 11.1
[7 empty] | Č.m.: 4.11; 10,4 |  |  |  | 10.4
[7 empty] | Č.m.: 4.12; 19,2 |  |  |  | 19.2
|  | 68 |  |  |  | 781131112 | Izolace pod obklad nátěrem nebo stěrkou ve dvou vrstvách | m2 | 34.48 | 0 | 49.6 |  | 0 | SP | ÚRS 2023-I | 0.0015 | 0.0744 |  | 0 | 21 | 0 | 0 | 6
[6 empty] | Výkaz výměr: | Viz výkresy D.1.1.ASR |  |  |  | 0
[7 empty] | Č.m.: 4.09; 8,9 |  |  |  | 8.9
[7 empty] | Č.m.: 4.10; 11,1 |  |  |  | 11.1
[7 empty] | Č.m.: 4.11; 10,4 |  |  |  | 10.4
[7 empty] | Č.m.: 4.12; 19,2 |  |  |  | 19.2
" POZN: S izolačí pod obklad uvažováno v soupise pro veškerý obklad. "
|  | 69 |  |  |  | 781474154.ZP | Montáž obkladů vnitřních keramických velkoformátových přes 4 do 6 ks/m2 lepených flexibilním lepidlem, včetně řezání spárování a tmelení | m2 | 49.14 | 0 | 49.6 |  | 0 | SP | odvozeno ÚRS | 0.009 | 0.4464 |  | 0 | 21 | 0 | 0 | 7
[6 empty] | Výkaz výměr: | Viz výkresy D.1.1.ASR, D.1.4.9. MATERIALOVE RESENI |  |  |  | 0
[7 empty] | Č.m.: 4.09; 8,9 |  |  |  | 8.9
[7 empty] | Č.m.: 4.10; 11,1 |  |  |  | 11.1
[7 empty] | Č.m.: 4.11; 10,4 |  |  |  | 10.4
[7 empty] | Č.m.: 4.12; 19,2 |  |  |  | 19.2
|  | 70 |  |  |  | 59761001.ZP | obklad velkoformátový keramický přes 4 do 6ks/m2 | m2 | 49.14 | 0 | 49.6 |  | 0 | H | odvozeno ÚRS | 0.02 | 0.992 |  | 0 | 21 | 0 | 0 | 7
|  | 70a |  |  |  | 781474115.ZP | Montáž obkladů vnitřních keramických hladkých přes 22 do 25 ks/m2 lepených flexibilním lepidlem, včetně řezání spárování a tmelení | m2 | 2.25 | 0 | 3.8 |  | 0 | SP | odvozeno ÚRS | 0.009 | 0.0342 |  | 0 | 21 | 0 | 0 | 7
[6 empty] | Výkaz výměr: | Viz výkresy D.1.1.ASR, D.1.4.9. MATERIALOVE RESENI |  |  |  | 0
[7 empty] | Č.m.: 4.13; 2,1 |  |  |  | 2.1
[7 empty] | Č.m.: 4.15; 1,7 |  |  |  | 1.7
|  | 70b |  |  |  | 59761039.ZP | obklad keramický hladký přes 22 do 25ks/m2 | m2 | 2.25 | 0 | 3.8 |  | 0 | H | odvozeno ÚRS | 0.02 | 0.076 |  | 0 | 21 | 0 | 0 | 7
|  | 71 |  |  |  | 998781203 | Přesun hmot procentní pro obklady keramické v objektech v přes 12 do 24 m | % | 3.54 | 0 | 3.54 |  | 0 | SP | ÚRS 2023-I |  | 0 |  | 0 | 21 | 0 | 0 | 6
S/A.4/A.4.99.1/A.4.99.1.03/783 | 5 | [5 empty] | 783: Nátěry | [5 empty] | 0 | Oddíl |  |  | 0 |  | 0 |  | 0 | 0
S/A.4/A.4.99.1/A.4.99.1.03/783/7832 | 6 | [5 empty] | 7832: Nátěry kovových doplňkových konstrukcí | [5 empty] | 0 | Pododdíl |  |  | 0 |  | 0 |  | 0 | 0
|  | 72 |  |  |  | 783214101 | Základní jednonásobný syntetický nátěr tesařských konstrukcí | m2 | 5.5273 | 0 | 110.5452 |  | 0 | B | ÚRS 2023-I |  | 0 |  | 0 | 21 | 0 | 0 | 6
[6 empty] | Výkaz výměr: | D.2.5.b.16 |  |  |  | 0
[7 empty] | pod okny; 2,13*0,775*4*2*2 |  |  |  | 26.412
[7 empty] | okenní rám; (2,13+1,15)*2*(0,08*4)*4*2 |  |  |  | 16.7936
[7 empty] | zavětrování pod okny; 2,23*(0,1*4)*2*4*2 |  |  |  | 14.272
[7 empty] | svislé; 2,065*3*2*2*(0,16+0,15)*2 |  |  |  | 15.3636
[7 empty] | vodorovné; (5,17*2+1,7*2+4,42*4)*2*(0,14+0,16)*2 |  |  |  | 37.704
|  | 73 |  |  |  | 783218211 | Lakovací dvojnásobný syntetický nátěr s mezibroušením tesařských konstrukcí | m2 | 5.5273 | 0 | 110.5452 |  | 0 | B | ÚRS 2023-I |  | 0 |  | 0 | 21 | 0 | 0 | 6
S/A.4/A.4.1/A.4.1.03/784 | 5 | [5 empty] | 784: Malby | [5 empty] | 0 | Oddíl |  |  | 1.2187 |  | 0 |  | 0 | 0
S/A.4/A.4.1/A.4.1.03/784/7842 | 6 | [5 empty] | 7842: Malby ze standardních nátěrových hmot | [5 empty] | 0 | Pododdíl |  |  | 1.2187 |  | 0 |  | 0 | 0
|  | 74 |  |  |  | 784181101.ZP | Základní jednonásobná bezbarvá penetrace podkladu v místnostech v do 3,80 m | m2 | 1380.3 | 0 | 2538.91 |  | 0 | SP | odvozeno ÚRS | 0.0002 | 0.50778 |  | 0 | 21 | 0 | 0 | 7
[6 empty] | Výkaz výměr: | Viz výkresy D.1.1.ASR |  |  |  | 0
[7 empty] | Stěny |  |  |  | 0
[7 empty] | Č.m.: 4.01; 50,37 |  |  |  | 50.37
[7 empty] | Č.m.: 4.01; 3,81 |  |  |  | 3.81
[7 empty] | Č.m.: 4.01; 25,92 |  |  |  | 25.92
[7 empty] | Č.m.: 4.02; 3,81 |  |  |  | 3.81
[7 empty] | Č.m.: 4.02; 20,36 |  |  |  | 20.36
[7 empty] | Č.m.: 4.02; 42,28 |  |  |  | 42.28
[7 empty] | Č.m.: 4.02; 4,13 |  |  |  | 4.13
[7 empty] | Č.m.: 4.03; 20,56 |  |  |  | 20.56
[7 empty] | Č.m.: 4.03; 43,79 |  |  |  | 43.79
[7 empty] | Č.m.: 4.03; 2,96 |  |  |  | 2.96
[7 empty] | Č.m.: 4.04; 36,96 |  |  |  | 36.96
[7 empty] | Č.m.: 4.04; 50,27 |  |  |  | 50.27
[7 empty] | Č.m.: 4.04; 4,11 |  |  |  | 4.11
[7 empty] | Č.m.: 4.05; 41,98 |  |  |  | 41.98
[7 empty] | Č.m.: 4.05; 23,55 |  |  |  | 23.55
[7 empty] | Č.m.: 4.05; 4,18 |  |  |  | 4.18
[7 empty] | Č.m.: 4.06; 4,16 |  |  |  | 4.16
[7 empty] | Č.m.: 4.06; 24,62 |  |  |  | 24.62
[7 empty] | Č.m.: 4.06; 41,43 |  |  |  | 41.43
[7 empty] | Č.m.: 4.07; 35,34 |  |  |  | 35.34
[7 empty] | Č.m.: 4.07; 36,51 |  |  |  | 36.51
[7 empty] | Č.m.: 4.07; 3,06 |  |  |  | 3.06
[7 empty] | Č.m.: 4.08; 14,42 |  |  |  | 14.42
[7 empty] | Č.m.: 4.08; 3,22 |  |  |  | 3.22
[7 empty] | Č.m.: 4.08; 14,21 |  |  |  | 14.21
[7 empty] | Č.m.: 4.13; 45,39 |  |  |  | 45.39
[7 empty] | Č.m.: 4.13; 3,42 |  |  |  | 3.42
[7 empty] | Č.m.: 4.13; 17,92 |  |  |  | 17.92
[7 empty] | Č.m.: 4.13; 14,17 |  |  |  | 14.17
[7 empty] | Č.m.: 4.14; 84,49 |  |  |  | 84.49
[7 empty] | Č.m.: 4.14; 4,18 |  |  |  | 4.18
[7 empty] | Č.m.: 4.15; 3,46 |  |  |  | 3.46
[7 empty] | Č.m.: 4.15; 49,05 |  |  |  | 49.05
[7 empty] | Č.m.: 4.15; 29,7 |  |  |  | 29.7
[7 empty] | Č.m.: 4.16; 159,33 |  |  |  | 159.33
[7 empty] | Č.m.: 4.16; 2,72 |  |  |  | 2.72
[7 empty] | Č.m.: 4.16; 9,08 |  |  |  | 9.08
[7 empty] | Č.m.: 4.18; 59,07 |  |  |  | 59.07
[7 empty] | Č.m.: 4.18; 3,99 |  |  |  | 3.99
[7 empty] | Č.m.: 4.20; 172,08+57,9 |  |  |  | 229.98
[7 empty] | Č.m.: 4.21; 254,99+121,0 |  |  |  | 375.99
[7 empty] | Č.m.: 5.01: 16,51 |  |  |  | 16.51
[7 empty] | Č.m.: 5.02: 254,5+90,35 |  |  |  | 344.85
Doplnění
[7 empty] | Č.m.: 5.01; 35,1 |  |  |  | 35.1
[7 empty] | Č.m.: 5.02; 33,52 |  |  |  | 33.52
[7 empty] | Č.m.: 01.17; 2,98 |  |  |  | 2.98
[7 empty] | Č.m.: 01.17; 35,88 |  |  |  | 35.88
[7 empty] | Č.m.: 01.28; 35,18 |  |  |  | 35.18
[7 empty] | Č.m.: 01.28; 3,49 |  |  |  | 3.49
[7 empty] | Stropy |  |  |  | 0
[7 empty] | Č.m.:4.01;29,34 |  |  |  | 29.34
[7 empty] | Č.m.:4.02;17,35 |  |  |  | 17.35
[7 empty] | Č.m.:4.03;16,47 |  |  |  | 16.47
[7 empty] | Č.m.:4.04;38,01 |  |  |  | 38.01
[7 empty] | Č.m.:4.05;19,01 |  |  |  | 19.01
[7 empty] | Č.m.:4.06;20,64 |  |  |  | 20.64
[7 empty] | Č.m.:4.07;21,38 |  |  |  | 21.38
[7 empty] | Č.m.:4.08;5,71 |  |  |  | 5.71
[7 empty] | Č.m.:4.09;2,16 |  |  |  | 2.16
[7 empty] | Č.m.:4.10;1,94 |  |  |  | 1.94
[7 empty] | Č.m.:4.11;2,09 |  |  |  | 2.09
[7 empty] | Č.m.:4.12;6,27 |  |  |  | 6.27
[7 empty] | Č.m.:4.13;15,42 |  |  |  | 15.42
[7 empty] | Č.m.:4.14;36,27 |  |  |  | 36.27
[7 empty] | Č.m.:4.15;23,85 |  |  |  | 23.85
[7 empty] | Č.m.:4.16;78,14 |  |  |  | 78.14
[7 empty] | Č.m.:4.18;4,27 |  |  |  | 4.27
Doplnění
[7 empty] | Č.m.:5.01;31,17 |  |  |  | 31.17
[7 empty] | Č.m.: 01.17;9,2 |  |  |  | 9.2
[7 empty] | Č.m.: 01.28;4,76 |  |  |  | 4.76
|  | 75 |  |  |  | 784211111 | Dvojnásobné bílé malby ze směsí za mokra velmi dobře oděruvzdorných v místnostech v do 3,80 m | m2 | 1380.3 | 0 | 2538.91 |  | 0 | SP | ÚRS 2023-I | 0.00028 | 0.71089 |  | 0 | 21 | 0 | 0 | 6
S/A.4/A.4.99.1/A.4.99.1.03/787 | 5 | [5 empty] | 787: Zasklívání | [5 empty] | 0 | Oddíl |  |  | 0 |  | 0 |  | 0 | 0
S/A.4/A.4.99.1/A.4.99.1.03/787/7871 | 6 | [5 empty] | 7871: Zasklívání - stěny, příčky, balkonové zábradlí, výtahové šachty | [5 empty] | 0 | Pododdíl |  |  | 0 |  | 0 |  | 0 | 0
|  | 76 |  |  |  | 787114314 | Zasklívání stěn a příček s podtmelením na lišty sklem plaveným dl do 3000 mm tl 4 mm | m2 | 0.9798 | 0 | 19.596 |  | 0 | B | ÚRS 2023-I |  | 0 |  | 0 | 21 | 0 | 0 | 6
[6 empty] | Výkaz výměr: | D.2.5.b.16 |  |  |  | 0
[7 empty] | 2,13*1,15*4*2 |  |  |  | 19.596
|  | 77 |  |  |  | 998787203 | Přesun hmot procentní pro zasklívání v objektech v přes 12 do 24 m | % | 0.1165 | 0 | 2.33 |  | 0 | B | ÚRS 2023-I |  | 0 |  | 0 | 21 | 0 | 0 | 6
S/A.4/A.4.99.1/A.4.99.1.04 | 4 | [5 empty] | A.4.1.04: Skladby | [5 empty] | 0 | Podobjekt |  |  | 0 |  | 0 |  | 0 | 0
S/A.4/A.4.99.1/A.4.99.1.04/P | 5 | [5 empty] | P: Podlahy | [5 empty] | 0 | Oddíl |  |  | 0 |  | 0 |  | 0 | 0
S/A.4/A.4.99.1/A.4.99.1.04/P/P08 | 6 | [5 empty] | P08: Podlaha na terénu v přístavku - Epoxidová stěrka | [5 empty] | 0 | Pododdíl |  |  | 0 |  | 0 |  | 0 | 0
|  | 78 |  |  |  | 777511105 | Krycí epoxidová stěrka tloušťky přes 2 do 3 mm dekorativní lité podlahy | m2 | 0.942 | 0 | 18.84 |  | 0 | B | ÚRS 2023-I |  | 0 |  | 0 | 21 | 0 | 0 | 6
[6 empty] | Výkaz výměr: | Viz výkresy D.1.1.ASR |  |  |  | 0
[7 empty] | plocha |  |  |  | 0
[7 empty] | Č.m. 01.17; 8,13 |  |  |  | 8.13
[7 empty] | Č.m. 01.28; 8,25 |  |  |  | 8.25
[7 empty] | sokl |  |  |  | 0
[7 empty] | Č.m. 01.17; 1,15 |  |  |  | 1.15
[7 empty] | Č.m. 01.28; 1,31 |  |  |  | 1.31
|  | 79 |  |  |  | 777131101 | Penetrační epoxidový nátěr podlahy na suchý a vyzrálý podklad | m2 | 0.637 | 0 | 16.38 |  | 0 | B | ÚRS 2023-I |  | 0 |  | 0 | 21 | 0 | 0 | 6
|  | 80 |  |  |  | 771151023 | Samonivelační stěrka podlah pevnosti 30 MPa tl přes 5 do 8 mm | m2 | 0.548 | 0 | 10.96 |  | 0 | B | ÚRS 2023-I |  | 0 |  | 0 | 21 | 0 | 0 | 6
[6 empty] | Výkaz výměr: | Viz výkresy D.1.1.ASR |  |  |  | 0
[7 empty] | Č.m.: 01.17; 8,13 |  |  |  | 8.13
[7 empty] | Č.m.: 01.28; 2,83 |  |  |  | 2.83
|  | 81 |  |  |  | 998777203 | Přesun hmot procentní pro podlahy lité v objektech v přes 12 do 24 m | % | 0.042 | 0 | 0.84 |  | 0 | B | ÚRS 2023-I |  | 0 |  | 0 | 21 | 0 | 0 | 6
S/A.4/A.4.99.1/A.4.99.1.04/S | 5 | [5 empty] | S: Střechy | [5 empty] | 0 | Oddíl |  |  | 0 |  | 0 |  | 0 | 0
S/A.4/A.4.99.1/A.4.99.1.04/S/S3 | 6 | [5 empty] | S3: Šikmá střecha přístavku | [5 empty] | 0 | Pododdíl |  |  | 0 |  | 0 |  | 0 | 0
|  | 82 |  |  |  | 764111641 | Krytina střechy rovné drážkováním ze svitků z Pz plechu s povrchovou úpravou do rš 670 mm sklonu do 30° | m2 | 1.685 | 0 | 33.7 |  | 0 | B | ÚRS 2023-I |  | 0 |  | 0 | 21 | 0 | 0 | 6
[6 empty] | Výkaz výměr: | Viz výkresy D.1.1.ASR |  |  |  | 0
[7 empty] | Přístavek; 16,85 |  |  |  | 16.85
[7 empty] | Přístavek; 16,85 |  |  |  | 16.85
|  | 83 |  |  |  | 764042414.ZS | Strukturovaná oddělovací rohož s integrovanou pojistnou hydroizolací | m2 | 1.685 | 0 | 33.7 |  | 0 | B | odvozeno ÚRS |  | 0 |  | 0 | 21 | 0 | 0 | 7
|  | 84 |  |  |  | 762341250 | Montáž bednění střech rovných a šikmých sklonu do 60° z hoblovaných prken | m2 | 1.685 | 0 | 33.7 |  | 0 | B | ÚRS 2023-I |  | 0 |  | 0 | 21 | 0 | 0 | 6
|  | 85 |  |  |  | XTS_006 | prkna hoblovaná, broušená, lakovaná z pohledové strany v historizujícím provedení tl. 25 mm | m2 | 1.685 | 0 | 33.7 |  | 0 | B | vlastní |  | 0 |  | 0 | 21 | 0 | 0 | 8
|  | 86 |  |  |  | 998764203 | Přesun hmot procentní pro konstrukce klempířské v objektech v přes 12 do 24 m | % | 0.0805 | 0 | 1.61 |  | 0 | B | ÚRS 2023-I |  | 0 |  | 0 | 21 | 0 | 0 | 6
|  | 87 |  |  |  | 998776203 | Přesun hmot procentní pro podlahy povlakové v objektech v přes 12 do 24 m | % | 0.02 | 0 | 0.4 |  | 0 | B | ÚRS 2023-I |  | 0 |  | 0 | 21 | 0 | 0 | 6
S/A.4/A.4.1/A.4.1.06 | 4 | [5 empty] | A.4.1.06: Prvky | [5 empty] | 0 | Podobjekt |  |  | 0 |  | 0 |  | 0 | 0
S/A.4/A.4.1/A.4.1.06/KP | 5 | [5 empty] | KP: Klempířské prvky | [5 empty] | 0 | Oddíl |  |  | 0 |  | 0 |  | 0 | 0
S/A.4/A.4.1/A.4.1.06/KP/KP. | 6 | [5 empty] | KP.: Klempířské prvky | [5 empty] | 0 | Pododdíl |  |  | 0 |  | 0 |  | 0 | 0
|  | 88 |  |  | K3.10 | KP.2_005 | Oplechování soklu v části anglických dvorků_další specifikace viz Výpis klempířských výrobků | m | 30 | 0 | 30 | POLOŽKA ZRUŠENA |  | B | vlastní |  | 0 |  | 0 | 21 | 0 | 0 | 8
S/A.5/A.5.1/A.5.1.05/O | 5 | [5 empty] | O: Okna | [5 empty] | 0 | Oddíl |  |  | 0 |  | 0 |  | 0 | 0
S/A.5/A.5.1/A.5.1.05/O/O. | 6 | [5 empty] | O.: Okna | [5 empty] | 0 | Pododdíl |  |  | 0 |  | 0 |  | 0 | 0
|  | 89 |  |  | O20 | A.1.1.5.1.01_001 | Okno; Další specifikace viz D.1.1.c.02 | ks | 31 | 0 | 2 |  | 0 | B | vlastní |  | 0 |  | 0 | 21 | 0 | 0 | 8
S/A.4/A.4.1/A.4.1.06/OP | 5 | [5 empty] | OP: Ostatní prvky | [5 empty] | 0 | Oddíl |  |  | 0 |  | 0 |  | 0 | 0
S/A.4/A.4.1/A.4.1.06/OP/OP. | 6 | [5 empty] | OP.: Ostatní prvky | [5 empty] | 0 | Pododdíl |  |  | 0 |  | 0 |  | 0 | 0
|  | 90 |  |  | SP6 | OP.4_001 | Sanitární příčka_další specifikace viz Výpis ostatních výrobků | kpl | 1 | 0 | 1 |  | 0 | B | vlastní |  | 0 |  | 0 | 21 | 0 | 0 | 8
|  | 90a |  |  | ČZ2 | OP.4_001a | Čistící zona - vnitřní_další specifikace viz Výpis ostatních výrobků | kpl | 1 | 0 | 1 |  | 0 | B | vlastní |  | 0 |  | 0 | 21 | 0 | 0 | 8
Čistící zóna v m. 01.28 - rozměr 1775×1570 mm
|  | 91 |  |  | HP2 | OP.4_002 | Přenosný hasící přístroj sněhový - 55B_další specifikace viz Výpis ostatních výrobků | ks | 2 | 0 | 2 |  | 0 | B | vlastní |  | 0 |  | 0 | 21 | 0 | 0 | 8
|  | 92 |  |  | HS1 | OP.4_003 | Hydrantový systém zapuštěný do stěny s tvarově stálou hadicí_další specifikace viz Výpis ostatních výrobků | ks | 1 | 0 | 1 |  | 0 | B | vlastní |  | 0 |  | 0 | 21 | 0 | 0 | 8
|  | 93 |  |  | TP1 | OP.4_004 | Tabulka požární - evakuační plán_další specifikace viz Výpis ostatních výrobků | ks | 1 | 0 | 1 |  | 0 | B | vlastní |  | 0 |  | 0 | 21 | 0 | 0 | 8
|  | 94 |  |  | TP3 | OP.4_005 | Tabulka tento výtah neslouží k evakuaci osob_další specifikace viz Výpis ostatních výrobků | ks | 2 | 0 | 2 |  | 0 | B | vlastní |  | 0 |  | 0 | 21 | 0 | 0 | 8
|  | 95 |  |  | TN | OP.4_006 | Tabulka jízda osob nákladním výtahem zakázána_další specifikace viz Výpis ostatních výrobků | ks | 1 | 0 | 1 |  | 0 | B | vlastní |  | 0 |  | 0 | 21 | 0 | 0 | 8
|  | 96 |  |  | DL3 | OP.4_007 | Dilatační lišta zeď/zeď - rohová_další specifikace viz Výpis ostatních výrobků | m | 3.2 | 0 | 3.2 |  | 0 | B | vlastní |  | 0 |  | 0 | 21 | 0 | 0 | 8
|  | 97 |  |  | DL4 | OP.4_008 | Dilatační lišta zeď/zeď - rovná_další specifikace viz Výpis ostatních výrobků | m | 11.2 | 0 | 11.2 |  | 0 | B | vlastní |  | 0 |  | 0 | 21 | 0 | 0 | 8
|  | 97a |  |  | SL1 | OP.4_008a | Schodový profil - ukončovací_další specifikace viz Výpis ostatních výrobků | m | 2 | 0 | 4 |  | 0 | B | vlastní |  | 0 |  | 0 | 21 | 0 | 0 | 8
|  | 98 |  |  | SL2 | OP.4_009 | Schodový profil - vnitřní roh_další specifikace viz Výpis ostatních výrobků | m | 4 | 0 | 4 |  | 0 | B | vlastní |  | 0 |  | 0 | 21 | 0 | 0 | 8
|  | 99 |  |  | H4 | OP.4_010 | Háček nástěnný_další specifikace viz Výpis ostatních výrobků | ks | 1 | 0 | 1 |  | 0 | B | vlastní |  | 0 |  | 0 | 21 | 0 | 0 | 8
|  | 100 |  |  | H5 | OP.4_011 | Zásobník toaletního papíru_další specifikace viz Výpis ostatních výrobků | ks | 2 | 0 | 2 |  | 0 | B | vlastní |  | 0 |  | 0 | 21 | 0 | 0 | 8
|  | 101 |  |  | H6 | OP.4_012 | Zásobník papírových ručníků_další specifikace viz Výpis ostatních výrobků | ks | 3 | 0 | 3 |  | 0 | B | vlastní |  | 0 |  | 0 | 21 | 0 | 0 | 8
|  | 102 |  |  | H7 | OP.4_013 | Odpadkový koš s víkem_další specifikace viz Výpis ostatních výrobků | ks | 1 | 0 | 1 |  | 0 | B | vlastní |  | 0 |  | 0 | 21 | 0 | 0 | 8
|  | 103 |  |  | H8 | OP.4_014 | Odpadkový koš bez víka_další specifikace viz Výpis ostatních výrobků | ks | 2 | 0 | 2 |  | 0 | B | vlastní |  | 0 |  | 0 | 21 | 0 | 0 | 8
|  | 104 |  |  | H9 | OP.4_015 | Zásobník hygienických sáčků_další specifikace viz Výpis ostatních výrobků | ks | 1 | 0 | 1 |  | 0 | B | vlastní |  | 0 |  | 0 | 21 | 0 | 0 | 8
|  | 105 |  |  | H11 | OP.4_016 | Nástěnné zrcadlo_další specifikace viz Výpis ostatních výrobků | ks | 2 | 0 | 2 |  | 0 | B | vlastní |  | 0 |  | 0 | 21 | 0 | 0 | 8
|  | 106 |  |  | H13 | OP.4_017 | WC souprava závěsná_další specifikace viz Výpis ostatních výrobků | ks | 2 | 0 | 2 |  | 0 | B | vlastní |  | 0 |  | 0 | 21 | 0 | 0 | 8
|  | 107 |  |  | H15 | OP.4_018 | Věšák úklidového nářadí_další specifikace viz Výpis ostatních výrobků | ks | 1 | 0 | 1 |  | 0 | B | vlastní |  | 0 |  | 0 | 21 | 0 | 0 | 8
|  | 108 |  |  | H16 | OP.4_019 | Policový set_další specifikace viz Výpis ostatních výrobků | ks | 1 | 0 | 1 |  | 0 | B | vlastní |  | 0 |  | 0 | 21 | 0 | 0 | 8
|  | 109 |  |  |  | OP.4_099 | Sítě proti hmyzu / ptákům do odvětrávacích otvorů ve stěnách komínového pláště a hlavě komínového tělesa vč. montáže a veškerého příslušenství, materiálu a pomocnýh prací | m2 | 1 | 0 | 29.6 |  | 0 | B | vlastní |  | 0 |  | 0 | 21 | 0 | 0 | 8
POZN: V položce uvažovány všechny nutné sítě pro všechny otvory
Předpokládaná maximální plocha otvorů ve stěnách komínového pláště je uvažována 4,1 m2. Předpokládaný maximální počet otvorů 32. Předpokládaná maximální plocha otvorů v hlavě komínového tělesa je uvažována 25,5 m2. Předpokládaný maximální počet otvorů 126. Celková plocha sítí proti hmyzu tedy činí 29,6 m2. Pro materiál sítí je uvažován Al perforovaný plech tl. 1,5 mm.
S/A.4/A.4.1/A.4.1.06/TP | 5 | [5 empty] | TP: Truhlářské prvky | [5 empty] | 0 | Oddíl |  |  | 0 |  | 0 |  | 0 | 0
S/A.4/A.4.1/A.4.1.06/TP/TP. | 6 | [5 empty] | TP.: Truhlářské prvky | [5 empty] | 0 | Pododdíl |  |  | 0 |  | 0 |  | 0 | 0
|  | 110 |  |  | T1.2 | TP.4_001 | Kuchyňská linka_další specifikace viz Výpis truhlářských výrobků | kpl | 1 | 0 | 1 |  | 0 | B | vlastní |  | 0 |  | 0 | 21 | 0 | 0 | 8
|  | 111 |  |  | T1.3 | TP.4_002 | Kuchyňská linka_další specifikace viz Výpis truhlářských výrobků | kpl | 1 | 0 | 5 |  | 0 | B | vlastní |  | 0 |  | 0 | 21 | 0 | 0 | 8
|  | 112 |  |  | T2.3 | TP.4_003 | Dřevěné vyrovnávací schodiště_další specifikace viz Výpis truhlářských výrobků | kpl | 1 | 0 | 1 |  | 0 | B | vlastní |  | 0 |  | 0 | 21 | 0 | 0 | 8
S/A.4/A.4.1/A.4.1.06/ZP | 5 | [5 empty] | ZP: Zámečnické prvky | [5 empty] | 0 | Oddíl |  |  | 0 |  | 0 |  | 0 | 0
S/A.4/A.4.1/A.4.1.06/ZP/ZP. | 6 | [5 empty] | ZP.: Zámečnické prvky | [5 empty] | 0 | Pododdíl |  |  | 0 |  | 0 |  | 0 | 0
|  | 113 |  |  | Z1.2 | ZP.4_001 | Schodišťové zábradlí interiérové_další specifikace viz Výpis zámečnických výrobků | m | 18.6 | 0 | 18.6 |  | 0 | B | vlastní |  | 0 |  | 0 | 21 | 0 | 0 | 8
S/A.4/A.4.1/A.4.1.98 | 4 | [5 empty] | A.4.1.98: Likvidace suti | [5 empty] | 0 | Podobjekt |  |  | 0 |  | 0 |  | 0 | 0
S/A.4/A.4.1/A.4.1.98/099 | 5 | [5 empty] | 099: Přesun hmot HSV | [5 empty] | 0 | Oddíl |  |  | 0 |  | 0 |  | 0 | 0
S/A.4/A.4.1/A.4.1.98/099/0997 | 6 | [5 empty] | 0997: Doprava suti a vybouraných hmot | [5 empty] | 0 | Pododdíl |  |  | 0 |  | 0 |  | 0 | 0
|  | 114 |  |  |  | 997006512 | Vodorovné doprava suti s naložením a složením na skládku přes 100 m do 1 km | t | 131.6925 | 0 | 176.1895 |  | 0 | SP | ÚRS 2023-I |  | 0 |  | 0 | 21 | 0 | 0 | 6
|  | 115 |  |  |  | 997006519.ZC | Příplatek k vodorovnému přemístění suti na skládku ZKD 1 km přes 1 km, příplatek bude zohledněn v jednotkové ceně | t | 131.6925 | 0 | 176.1895 |  | 0 | SP | odvozeno ÚRS |  | 0 |  | 0 | 21 | 0 | 0 | 7
|  | 116 |  |  |  | 997013871 | Poplatek za uložení stavebního odpadu na recyklační skládce (skládkovné) směsného stavebního a demoličního kód odpadu 17 09 04 | t | 131.393 | 0 | 176.1895 |  | 0 | SP | ÚRS 2023-I |  | 0 |  | 0 | 21 | 0 | 0 | 6
S/A.4/A.4.1/A.4.1.99 | 4 | [5 empty] | A.4.1.99: Přesun hmot | [5 empty] | 0 | Podobjekt |  |  | 0 |  | 0 |  | 0 | 0
S/A.4/A.4.1/A.4.1.99/099 | 5 | [5 empty] | 099: Přesun hmot HSV | [5 empty] | 0 | Oddíl |  |  | 0 |  | 0 |  | 0 | 0
S/A.4/A.4.1/A.4.1.99/099/099. | 6 | [5 empty] | 099.: Přesun hmot HSV | [5 empty] | 0 | Pododdíl |  |  | 0 |  | 0 |  | 0 | 0
|  | 117 |  |  |  | 998017003 | Přesun hmot s omezením mechanizace pro budovy v přes 12 do 24 m | t | 94.4436 | 0 | 465.379 |  | 0 | SP | ÚRS 2023-I |  | 0 |  | 0 | 21 | 0 | 0 | 6
|  | 118 |  |  |  | 999999901 SPC | Práce spojené s napojení a vedením kabeláže v areálu - napojení nového trafa na objekt Vrbenského kasáren - zemní práce, kabeláž, úpravy povrchu, apod. | sada | 94.4436 | 0 | 1 | POLOŽKA ZRUŠENA |  | SP | odvozeno ÚRS |  | 0 |  | 0 | 21 | 0 | 0 | 6
|  | 118a |  |  |  | 9999999011 SPC | Kabeláž pro propojení a propojení trafa do rozvaděče objektu Vrbenského kasáren vč. veškerého příslušenství a prvků - chrániček, krycí fólie, desek, zemnících pásků a drátů, apod. | m | 94.4436 | 0 | 297 |  | 0 | SP | odvozeno ÚRS |  | 0 |  | 0 | 21 | 0 | 0 | 6
[7 empty] | " Kabeláž vč. chrániček a příslušenství pro napojení Vrbenského kasáren z trafostanice " ((130,0)*2+(5,0)*2)*1,1 |  |  |  | 297
" V ceně kabeláž (uvažována kabeláž 2x AYKY 3×240+120), veškeré nutné příslušenství (chráničky, spojky, krycí fólie či desky, apod.) zajištění napojení na rozvaděč, trafostanici vč. přáípadného přeskládání, úpravy, zajištěn ía provedneí prostupů a dalších nutných prací souvisejících s kabeláží a napojením. V ceně také přesun hmot. "
|  | 118b |  |  |  | 9999999012 SPC | Hloubení rýh pro kabeláž vč. lože, obsypu, nakládání se zeminou a zpětného zásypu vč. případného zajištění a úpravy dřevin a křovin v okolí hloubené rýhy | m | 94.4436 | 0 | 130 |  | 0 | SP | odvozeno ÚRS |  | 0 |  | 0 | 21 | 0 | 0 | 6
[7 empty] | " Hloubení rýh vč. lože, obsypy, zásypu, nakládání se zeminou pro napojení Vrbenského kasáren z trafostanice " 130 |  |  |  | 130
" V ceně hloubení rýh, případné čerpání vody, zajištění stávajících vedení při křížení, přípaadné zřízení a odstranění pažení, lože a obsyp kabeláže v chráničkách, zpětný zásyp vykopanou zeminou v místě zeleně + štěrkem v místě zpevněných ploch vč. jeho dodávky, přesun zeminy na meziskládku a zpět, odvoz nepotřebné zeminy na trvalou skládku vč. poplatků za skládku, zajištění a úprava, ochrana dřevin a křovin v okolí rýhy a další veškeré nutné práce a příslušenství související s hloubením rýh pro kabeláž. V ceně také přesun hmot. "
|  | 118c |  |  |  | 9999999013 SPC | Práce spojené s vedením kabeláže - hloubením rýh - v zeleni - | m | 94.4436 | 0 | 100 |  | 0 | SP | odvozeno ÚRS |  | 0 |  | 0 | 21 | 0 | 0 | 6
[7 empty] | " Úprava zeleně vlivem hloubení rýh pro napojení kabeláže z trafostanice do rozvaděče Vrbenského kasáren. " |  |  |  | 100
" V ceně případné sekání trávy, sejmutí ornice vč. odvozu na meziskládku a zpětné dopravy, rozprostření, provedení přísevu travního semene, úprava půvy (válením, hrabáním, frézováním, …) případné odplevelení, zalití po zpetném rozprostření a další veškeré práce a materiál související s napojením kabeláže vedené v zeleni. V ceně také přesun hmot. "
|  | 118d |  |  |  | 9999999014 SPC | Práce spojené s vedením kabeláže - hloubením rýh - ve zpevněné ploše -odstranění zpevněných ploch a lemujících prvků, odvoz suti, nvrácení ploch do původního stavu v původní skladbě | m | 94.4436 | 0 | 30 |  | 0 | SP | odvozeno ÚRS |  | 0 |  | 0 | 21 | 0 | 0 | 6
[7 empty] | " Úprava zpevněných ploch vlivem hloubení rýh pro napojení kabeláže z trafostanice do rozvaděče Vrbenského kasáren. " |  |  |  | 30
" V ceně odstranění stávající zpevněné plochy vč. podkladních vrstev, opětovné povedení zpevněných ploch pro realizací rýhy a zásypu do původního stavu, odstranění lemujících prvků vč. odvozu na dočasnou skládku, očištění a zpětného navrácení, případné řezání krytu a pozdější výškové napojení na stávající, případné doplnění VDZ, odvoz a likvidace suti vč. poplatků za skládku a veškeré další nutné práce a materiál svousiející s vybouráním zpevněných ploch a navrácením do původního stavu po provedení napojení kabeláže. V ceně také přesun hmot. "
|  | 118e |  |  |  | 999999911 SPC | Ochrana stávajících pískovcových prvků hlavního vstupu | m2 | 94.4436 | 0 | 4.61 |  | 0 | SP | odvozeno ÚRS |  | 0 |  | 0 | 21 | 0 | 0 | 6
[7 empty] | " Ochrana stávajících pískovcových prvků u hlavního vstupu - bandáž " 2,19+2,42 |  |  |  | 4.61
" V ceně provedení ochrany bandáží, (popř. geotextílií, OSB deskami, apod.) proti poškození, veškerý nutný kotvící, spojovacích materiál a ostatní příslušenství a materiál související s provedením ochrana stávajícího pískovcového ostění vč. odstranění po provedení prací. V ceně také přesun hmot, odvoz a likvidace suti. "
|  | 118f |  |  |  | 999999912 SPC | Oprava stávajících pískovsových prvků u hlavního vstupu | m2 | 94.4436 | 0 | 4.61 |  | 0 | SP | odvozeno ÚRS |  | 0 |  | 0 | 21 | 0 | 0 | 6
[7 empty] | " Oprava stávajících pískovcových prvků u hlavního vstupu " 2,19+2,42 |  |  |  | 4.61
" V ceně veškeré nutné práce související s provedením opravy stávajících pískovcových prvků u hlavního vstupu. V ceně také přesun hmot, odvoz a likvidace suti. Předpokládaný postup prací: 1 mechanické osekání vrstvy štuku a omítky ve vnitřní části ostění vč. odstranění spár; 2 . dokonalé vymytí z povrchu (voda, tlaková voda saponát); 3. do tmelení, retuše a opravy profilace, nové spárování; 4 . patinování povrchu - sjednocení barevnosti; 5 . impregnace povrchu pískovcových prvků."
" POZN: Postup prací musí být v souladu s předpisy památkové péče. "
S/A.4/A.4.4 | 3 | [5 empty] | A.4.4: Technika prostředí staveb | [5 empty] | 0 | Objekt |  |  | 0 |  | 0 |  | #VALUE! | #VALUE!
S/A.4/A.4.4/A.4.4.01 | 4 | [5 empty] | A.4.4.01: Zdravotně technické instalace | [5 empty] | 0 | Podobjekt |  |  | 0 |  | 0 |  | 0 | 0
S/A.4/A.4.4/A.4.4.01/A.4.4.1.01 | 5 | [5 empty] | A.4.4.1.01: Zdravotně technické instalace | [5 empty] | 0 | Oddíl |  |  | 0 |  | 0 |  | 0 | 0
S/A.4/A.4.4/A.4.4.01/A.4.4.1.01/A.4.4.1.1.01 | 6 | [5 empty] | A.4.4.1.1.01: Zemní práce | [5 empty] | 0 | Pododdíl |  |  | 0 |  | 0 |  | 0 | 0
|  | 119 |  |  |  | 115101201 | Čerpání vody na dopravní výšku do 10 m průměrný přítok do 500 l/min | hod | 0.8 | 0 | 1.632 |  | 0 | B | ÚRS 2023-I |  | 0 |  | 0 | 21 | 0 | 0 | 6
|  | 120 |  |  |  | 115101301 | Pohotovost čerpací soupravy pro dopravní výšku do 10 m přítok do 500 l/min | den | 0.1 | 0 | 0.204 |  | 0 | B | ÚRS 2023-I |  | 0 |  | 0 | 21 | 0 | 0 | 6
|  | 121 |  |  |  | 119001402 | Dočasné zajištění potrubí ocelového nebo litinového DN do 500 mm | m | 0.1 | 0 | 0.204 |  | 0 | B | ÚRS 2023-I |  | 0 |  | 0 | 21 | 0 | 0 | 6
|  | 122 |  |  |  | 119001406 | Dočasné zajištění potrubí z PE DN do 500 mm | m | 0.1 | 0 | 0.204 |  | 0 | B | ÚRS 2023-I |  | 0 |  | 0 | 21 | 0 | 0 | 6
|  | 123 |  |  |  | 119001412 | Dočasné zajištění potrubí betonového, ŽB nebo kameninového DN do 500 mm | m | 0.05 | 0 | 0.102 |  | 0 | B | ÚRS 2023-I |  | 0 |  | 0 | 21 | 0 | 0 | 6
|  | 124 |  |  |  | 119001422 | Dočasné zajištění kabelů a kabelových tratí z 6 volně ložených kabelů | m | 1 | 0 | 2.04 |  | 0 | B | ÚRS 2023-I |  | 0 |  | 0 | 21 | 0 | 0 | 6
|  | 125 |  |  |  | 132212122 | Hloubení zapažených rýh šířky do 800 mm v nesoudržných horninách třídy těžitelnosti I skupiny 3 ručně | m3 | 0.688 | 0 | 1.4035 |  | 0 | B | ÚRS 2023-I |  | 0 |  | 0 | 21 | 0 | 0 | 6
[6 empty] | Výkaz výměr: | " Vykopávky mimo objekt pro svodné kanalizační potrubí v horninách skupiny těžitelnosti č. 3 - 50 % z celkové kubatury. "
[7 empty] | " Hloubení pro svodné potrubí kanalizace - u původního objektu. " (((31,9+2,5)*0,8)*1,0)*0,5 = 13,76 |  |  |  | 13.76
|  | 126 |  |  |  | 132212222 | Hloubení zapažených rýh šířky do 2000 mm v nesoudržných horninách třídy těžitelnosti I skupiny 3 ručně | m3 | 0.1824 | 0 | 0.3721 |  | 0 | B | ÚRS 2023-I |  | 0 |  | 0 | 21 | 0 | 0 | 6
[6 empty] | Výkaz výměr: | " Hloubení rýh pro kanalizační šachty z PP - 50 % z celkové kubatury "
[7 empty] | " Hloubení rýhy pro kanalizační šachtu z PP - Š5 " (1,6*1,6*2,85)*0,5 = 3,648 |  |  |  | 3.648
" V ceně zohledněno svislé přemístění zeminy, naložení výkopku nebo uložení ve vzdálenosti do 3,0 m od rýhy, lepivost a případné urovnání dna. "
|  | 127 |  |  |  | 132312122 | Hloubení zapažených rýh šířky do 800 mm v nesoudržných horninách třídy těžitelnosti II skupiny 4 ručně | m3 | 0.688 | 0 | 1.4035 |  | 0 | B | ÚRS 2023-I |  | 0 |  | 0 | 21 | 0 | 0 | 6
[6 empty] | Výkaz výměr: | " Vykopávky mimo objekt pro svodné kanalizační potrubí v horninách skupiny těžitelnosti č. 4 - 50 % z celkové kubatury. "
[7 empty] | " Hloubení pro svodné potrubí kanalizace - u původního objektu. " (((31,9+2,5)*0,8)*1,0)*0,5 = 13,76 |  |  |  | 13.76
|  | 128 |  |  |  | 132312222 | Hloubení zapažených rýh šířky do 2000 mm v nesoudržných horninách třídy těžitelnosti II skupiny 4 ručně | m3 | 0.1824 | 0 | 0.3721 |  | 0 | B | ÚRS 2023-I |  | 0 |  | 0 | 21 | 0 | 0 | 6
[6 empty] | Výkaz výměr: | " Hloubení rýh pro kanalizační šachty z PP - 50 % z celkové kubatury "
[7 empty] | " Hloubení rýhy pro kanalizační šachtu z PP - Š5 " (1,6*1,6*2,85)*0,5 = 3,648 |  |  |  | 3.648
" V ceně zohledněno svislé přemístění zeminy, naložení výkopku nebo uložení ve vzdálenosti do 3,0 m od rýhy, lepivost a případné urovnání dna. "
|  | 129 |  |  |  | 139711111 | Vykopávky v uzavřených prostorech v hornině třídy těžitelnosti I skupiny 1 až 3 ručně | m3 | 2.164 | 0 | 4.4146 |  | 0 | B | ÚRS 2023-I |  | 0 |  | 0 | 21 | 0 | 0 | 6
[6 empty] | Výkaz výměr: | " Vykopávky uvnitř objektu pro svodné kanalizační potrubí v horninách třídy těžitelnosti I - 50 % z celkové kubatury. "
[7 empty] | " Hloubení pro svodné potrubí kanalizace - v místě původního objektu. " (((33,3+4,6+70,3)*0,8)*1,0)*0,5 = 43,28 |  |  |  | 43.28
|  | 130 |  |  |  | 139712111 | Vykopávky v uzavřených prostorech v hornině třídy těžitelnosti II skupiny 4 až 5 ručně | m3 | 2.164 | 0 | 4.4146 |  | 0 | B | ÚRS 2023-I |  | 0 |  | 0 | 21 | 0 | 0 | 6
[6 empty] | Výkaz výměr: | " Vykopávky uvnitř objektu pro svodné kanalizační potrubí v horninách třídy těžitelnosti I - 50 % z celkové kubatury. "
[7 empty] | " Hloubení pro svodné potrubí kanalizace - v místě původního objektu. " (((33,3+4,6+70,3)*0,8)*1,0)*0,5 = 43,28 |  |  |  | 43.28
|  | 131 |  |  |  | 139001101 | Příplatek za ztížení vykopávky v blízkosti podzemního vedení | m3 | 0.30345 | 0 | 0.61904 |  | 0 | B | ÚRS 2023-I |  | 0 |  | 0 | 21 | 0 | 0 | 6
[6 empty] | Výkaz výměr: | " Příplatek - 5 % " ((13,76+3,648+43,28)+(13,76+3,648+43,28))*0,05 = 6,0688 |  |  |  | 6.069
|  | 132 |  |  |  | 151101101 | Zřízení příložného pažení a rozepření stěn rýh hl do 2 m | m2 | 7.13 | 0 | 14.5452 |  | 0 | B | ÚRS 2023-I |  | 0 |  | 0 | 21 | 0 | 0 | 6
[6 empty] | Výkaz výměr: | " Pažení rýh pro svodné potrubí kanalizace - 50 % z celkové plochy "
[7 empty] | " Pažení rýh pro svodné kanalizační potrubí - u původního objektu " (((31,9+2,5)*1,0)*2)*0,5 = 34,4 |  |  |  | 34.4
[7 empty] | " Pažení rýh pro svodné kanalizační potrubí - v místě původního objektu " (((33,3+4,6+70,3)*1,0)*2)*0,5 = 108,2 |  |  |  | 108.2
|  | 133 |  |  |  | 151101102 | Zřízení příložného pažení a rozepření stěn rýh hl přes 2 do 4 m | m2 | 0.7296 | 0 | 1.4884 |  | 0 | B | ÚRS 2023-I |  | 0 |  | 0 | 21 | 0 | 0 | 6
[6 empty] | Výkaz výměr: | " Pažení rýh pro kanalizační šachty z PP - 80 % z celkové plochy "
[7 empty] | " Pažení rýhy pro kanalizační šachtu z PP - Š5 " ((1,6*2,85)*4)*0,8 = 14,592 |  |  |  | 14.592
|  | 134 |  |  |  | 151101111 | Odstranění příložného pažení a rozepření stěn rýh hl do 2 m | m2 | 7.13 | 0 | 14.5452 |  | 0 | B | ÚRS 2023-I |  | 0 |  | 0 | 21 | 0 | 0 | 6
|  | 135 |  |  |  | 151101112 | Odstranění příložného pažení a rozepření stěn rýh hl přes 2 do 4 m | m2 | 0.7296 | 0 | 1.4884 |  | 0 | B | ÚRS 2023-I |  | 0 |  | 0 | 21 | 0 | 0 | 6
|  | 136 |  |  |  | 162211201 | Vodorovné přemístění do 10 m nošením výkopku z horniny třídy těžitelnosti I, skupiny 1 až 3 | m3 | 1.1902 | 0 | 2.428 |  | 0 | B | ÚRS 2023-I |  | 0 |  | 0 | 21 | 0 | 0 | 6
[6 empty] | Výkaz výměr: | " Přesun zeminy z objektu ven - přebytečná zemina. " (43,28)-(38,952*(0,5)) = 23,804 |  |  |  | 23.804
" V ceně také vyprázdnění na hromadu. "
|  | 137 |  |  |  | 162211209 | Příplatek k vodorovnému přemístění nošením ZKD 10 m nošení výkopku z horniny třídy těžitelnosti I, skupiny 1 až 3 | m3 | 16.6628 | 0 | 33.9921 |  | 0 | B | ÚRS 2023-I |  | 0 |  | 0 | 21 | 0 | 0 | 6
[6 empty] | Výkaz výměr: | " Přesun zeminy z objektu ven - příplatek za vzdálenost od 10 do max. 150 m " (23,804)*14 = 333,256 |  |  |  | 333.256
" POZN: Uvažováno do vzdálenosti 100 m - vzdálenost dočasné skládky. Násoledné naložení pro odvoz naceněno v položce č. 29. "
|  | 138 |  |  |  | 162211211 | Vodorovné přemístění do 10 m nošením výkopku z horniny třídy těžitelnosti II, skupiny 4 a 5 | m3 | 1.1902 | 0 | 2.428 |  | 0 | B | ÚRS 2023-I |  | 0 |  | 0 | 21 | 0 | 0 | 6
[6 empty] | Výkaz výměr: | " Přesun zeminy z objektu ven - přebytečná zemina. " (43,28)-(38,952*(0,5)) = 23,804 |  |  |  | 23.804
" V ceně také vyprázdnění na hromadu. "
|  | 139 |  |  |  | 162211219 | Příplatek k vodorovnému přemístění nošením ZKD 10 m nošení výkopku z horniny třídy těžitelnosti II, skupiny 4 a 5 | m3 | 16.6628 | 0 | 33.9921 |  | 0 | B | ÚRS 2023-I |  | 0 |  | 0 | 21 | 0 | 0 | 6
[6 empty] | Výkaz výměr: | " Přesun zeminy z objektu ven - příplatek za vzdálenost od 10 do max. 150 m " (23,804)*14 = 333,256 |  |  |  | 333.256
" POZN: Uvažováno do vzdálenosti 150 m - vzdálenost dočasné skládky. Násoledné naložení pro odvoz naceněno v položce č. 29. "
|  | 140 |  |  |  | 174111102 | Zásyp v uzavřených prostorech sypaninou se zhutněním ručně | m3 | 1.9476 | 0 | 3.9731 |  | 0 | B | ÚRS 2023-I |  | 0 |  | 0 | 21 | 0 | 0 | 6
[6 empty] | Výkaz výměr: | " Zásyp svodného potrubí kanalizace vykopanou zeminou. "
[7 empty] | " Zásyp svodného kanalizačního potrubí vykopanou zeminou - v místě původního objektu. " ((33,3+4,6+70,3)*0,8)*(1,0-0,15-0,4) = 38,952 |  |  |  | 38.952
" POZN: Pro zpětný zásyp uvažováno s ponecháním zeminy v místě budoucího zásypu. "
|  | 141 |  |  |  | 174151101 | Zásyp jam, šachet rýh nebo kolem objektů sypaninou se zhutněním | m3 | 0.92665 | 0 | 1.8903 |  | 0 | B | ÚRS 2023-I |  | 0 |  | 0 | 21 | 0 | 0 | 6
[6 empty] | Výkaz výměr: | " Zásyp svodného potrubí kanalizace vykopanou zeminou. "
[7 empty] | " Zásyp svodného kanalizačního potrubí vykopanou zeminou - u původního objektu. " ((31,9+2,5)*0,8)*(1,0-0,15-0,4) = 12,384 |  |  |  | 12.384
" Zásyp kanalizačních šachet z PP štěrkopískem "
[7 empty] | " Zásyp kanalizační šachty z PP štěrkopískem - Š5 " (1,6*1,6)*(2,85-0,15)-((3,141592654*0,3*0,3)*2,7) = 6,148592985078 |  |  |  | 6.1486
|  | 142 |  |  |  | 58337302 | štěrkopísek frakce 0/16 | t | 0.6149 | 0 | 1.2544 |  | 0 | B | ÚRS 2023-I |  | 0 |  | 0 | 21 | 0 | 0 | 6
[6 empty] | Výkaz výměr: | " Zásyp kanalizačních šachet z PP štěrkopískem "
[7 empty] | " Zásyp kanalizační šachty z PP štěrkopískem - Š5 " (6,149)*2,0 = 12,298 |  |  |  | 12.298
|  | 143 |  |  |  | 175111101 | Obsypání potrubí ručně sypaninou bez prohození, uloženou do 3 m | m3 | 2.2816 | 0 | 4.6545 |  | 0 | B | ÚRS 2023-I |  | 0 |  | 0 | 21 | 0 | 0 | 6
[6 empty] | Výkaz výměr: | " Obsyp potrubí štěrkem pro svodné kanalizační potrubí - tl.. 400 mm. "
[7 empty] | " Obsyp svodného kanalizačního potrubí štěrkem - v místě původního objektu - tl. 400 mm " ((33,3+4,6+70,3)*0,8)*0,4 = 34,624 |  |  |  | 34.624
[7 empty] | " Obsyp svodného kanalizačního potrubí štěrkem - u původního objektu - tl. 400 mm " ((31,9+2,5)*0,8)*0,4 = 11,008 |  |  |  | 11.008
|  | 144 |  |  |  | 58343872 | kamenivo drcené hrubé frakce 8/16 | t | 4.5632 | 0 | 9.3089 |  | 0 | B | ÚRS 2023-I |  | 0 |  | 0 | 21 | 0 | 0 | 6
[6 empty] | Výkaz výměr: | " Obsyp potrubí štěrkem pro svodné kanalizační potrubí. "
[7 empty] | " Obsyp svodného kanalizačního potrubí štěrkem - v místě původního objektu. " (34,624)*2,0 = 69,248 |  |  |  | 69.248
[7 empty] | " Obsyp svodného kanalizačního potrubí štěrkem - u původního objektu. " (11,008)*2,0 = 22,016 |  |  |  | 22.016
|  | 145 |  |  |  | 189999801 SPC4 | Náklady spojené s odovozem sypaniny na meziskládku | m3 | 0.619 | 0 | 1.2632 |  | 0 | B | odvozeno ÚRS |  | 0 |  | 0 | 21 | 0 | 0 | 7
[6 empty] | Výkaz výměr: | " Odvoz zeminy na meziskládku pro zpětné použití - zpětný zásyp "
[7 empty] | " Odvoz zeminy celkem z výkopových prací - Třída těžitelnosti I " = 0,632 |  |  |  | 0.63158
[7 empty] | " Odvoz zeminy na meziskládku před zpětným přemístěním - venkovní výkopy rýh pro svodné kanalizační potrubí - u původního objektu. " (12,384)*0,5 = 6,192 |  |  |  | 6.192
[7 empty] | " Odvoz zeminy celkem z výkopových prací - Třída těžitelnosti II " = 0,632 |  |  |  | 0.63158
[7 empty] | " Odvoz zeminy na meziskládku před zpětným přemístěním - venkovní výkopy rýh pro svodné kanalizační potrubí - u původního objektu. " (12,384)*0,5 = 6,192 |  |  |  | 6.192
" - Nakládání výkopku z hornin třídy těžitelnosti I, skupiny 1 až 3 přes 100 m3 " = 0,632
" - Nakládání výkopku z hornin třídy těžitelnosti II, skupiny 4 a 5 přes 100 m3 " = 0,632
" - Vodorovné přemístění do 500 m výkopku/sypaniny z horniny třídy těžitelnosti I, skupiny 1 až 3 " = 0,632
" - Vodorovné přemístění do 500 m výkopku/sypaniny z hornin třídy těžitelnosti II, skupiny 4 a 5 " = 0,632
" Uložení sypaniny na skládky nebo meziskládky " = 1,263
" V položce zahrnuto naložení, odvoz zeminy na meziskládku a její složení "
|  | 146 |  |  |  | 189999802 SPC | Náklady spojené s odovozem sypaniny z meziskládky pro zpětné použití | m3 | 0.619 | 0 | 1.2632 |  | 0 | B | odvozeno ÚRS |  | 0 |  | 0 | 21 | 0 | 0 | 7
[6 empty] | Výkaz výměr: | " Odvoz zeminy z meziskládky pro zpětné použití - zpětný zásyp "
[7 empty] | " Odvoz zeminy celkem z meziskládky pro zpětné použití - Třída těžitelnosti I " = 0,632 |  |  |  | 0.63158
[7 empty] | " Odvoz zeminy z meziskládky pro zpětný zásyp rýhy - venkovní výkopy rýh pro svodné kanalizační potrubí - u původního objektu. " (12,384)*0,5 = 6,192 |  |  |  | 6.192
[7 empty] | " Odvoz zeminy celkem z meziskládky pro zpětné použití - Třída těžitelnosti II " = 0,632 |  |  |  | 0.63158
[7 empty] | " Odvoz zeminy z meziskládky pro zpětný zásyp rýhy - venkovní výkopy rýh pro svodné kanalizační potrubí - u původního objektu. " (12,384)*0,5 = 6,192 |  |  |  | 6.192
" - Nakládání výkopku z hornin třídy těžitelnosti I, skupiny 1 až 3 přes 100 m3 " = 0,632
" - Nakládání výkopku z hornin třídy těžitelnosti II, skupiny 4 a 5 přes 100 m3 " = 0,632
" - Vodorovné přemístění do 500 m výkopku/sypaniny z horniny třídy těžitelnosti I, skupiny 1 až 3 " = 0,632
" - Vodorovné přemístění do 500 m výkopku/sypaniny z hornin třídy těžitelnosti II, skupiny 4 a 5 " = 0,632
" V položce zahrnuto naložení, odvoz zeminy z meziskládky a její složení Složení součást ceny vodorovného přemíéstění. "
|  | 147 |  |  |  | 189999803 SPC | Náklady spojené s odvozem a uložením sypaniny / výkopku / navážky na skládku - vzdálenost skládky do 20 km | m3 | 3.502 | 0 | 7.1441 |  | 0 | B | odvozeno ÚRS |  | 0 |  | 0 | 21 | 0 | 0 | 7
[6 empty] | Výkaz výměr: | " Odvoz zeminy z výikopových prací. "
[7 empty] | " Odvoz zeminy celkem z výkopových prací - Třída těžitelnosti I " = 3,572 |  |  |  | 3.572
[7 empty] | " Odvoz zeminy z výkopových prací - rýhy pro svodné potrubí kanalizace - venkovní výkopy rýh pro svodné kanalizační potrubí - u původního objektu. " (13,76+3,648)-6,192 = 11,216 |  |  |  | 11.216
[7 empty] | " Odvoz zeminy z výkopových prací - rýhy pro svodné potrubí kanalizace - vnitřní výkopy rýh pro svodné kanalizační potrubí - v místě původního objektu. " (43,28)-(38,952*0,5) = 23,804 |  |  |  | 23.804
[7 empty] | " Odvoz zeminy celkem z výkopových prací - Třída těžitelnosti II " = 3,572 |  |  |  | 3.572
[7 empty] | " Odvoz zeminy z výkopových prací - rýhy pro svodné potrubí kanalizace - venkovní výkopy rýh pro svodné kanalizační potrubí - u původního objektu. " (13,76+3,648)-6,192 = 11,216 |  |  |  | 11.216
[7 empty] | " Odvoz zeminy z výkopových prací - rýhy pro svodné potrubí kanalizace - vnitřní výkopy rýh pro svodné kanalizační potrubí - v místě původního objektu. " (43,28)-(38,952*0,5) = 23,804 |  |  |  | 23.804
" - Nakládání výkopku z hornin třídy těžitelnosti I, skupiny 1 až 3 do 100 m3 " = 3,572
" - Nakládání výkopku z hornin třídy těžitelnosti II, skupiny 4 a 5 do 100 m3 " = 3,572
" - Vodorovné přemístění do 10000 m výkopku/sypaniny z horniny třídy těžitelnosti I, skupiny 1 až 3 " = 3,572
" - Vodorovné přemístění do 10000 m výkopku/sypaniny z horniny třídy těžitelnosti II, skupiny 4 a 5 " = 3,572
" - Příplatek k vodorovnému přemístění výkopku/sypaniny z horniny třídy těžitelnosti I, skupiny 1 až 3 ZKD 1000 m přes 10000 m - uvažována skládka ve vzdálenosti do 20 km " = 35,72
" - Příplatek k vodorovnému přemístění výkopku/sypaniny z horniny třídy těžitelnosti II, skupiny 4 a 5 ZKD 1000 m přes 10000 m - uvažována skládka ve vzdálenosti do 20 km " = 35,72
" - Uložení sypaniny do násypů nezhutněných strojně - uložení zeminy na trvalé skládce vč. předepsaného zhutnění " = 7,144
" - Poplatek za uložení zeminy a kamení na recyklační skládce (skládkovné) kód odpadu 17 05 04 " = 14,288
" POZN: Množství ze poplatek násobeno vzhledem k MJ koeficientem 2,0 → 1 m3 ≈ 2,0 t. "
" Včetně naložení, svislého a vodorovného přesunu zeminy / sypaniny / výkopku. Likvidace v souladu se zákonem č. 541/2020 Sb. O odpadech vč. správného začleněné dle přílohy č. 1 vyhlášky č. 8/2021 o Katalogu odpadů a posuzování vlastností odpadů (Katalog odpadů). Likvidace dle technologie na místa určené zhotovitelem, včetně poplatků za uložení zeminy / sypaniny / výkopku. "
S/A.4/A.4.4/A.4.4.01/A.4.4.1.01/A.4.4.1.1.02 | 6 | [5 empty] | A.4.4.1.1.02: Vodorovné konstrukce | [5 empty] | 0 | Pododdíl |  |  | 0 |  | 0 |  | 0 | 0
|  | 148 |  |  |  | 451573111 | Lože pod potrubí otevřený výkop z písku a štěrkopísku | m3 | 0.8748 | 0 | 1.7846 |  | 0 | B | ÚRS 2023-I |  | 0 |  | 0 | 21 | 0 | 0 | 6
[6 empty] | Výkaz výměr: | " Lože z písku pod svodné kanalizační potrubí "
[7 empty] | " Lože z písku pod svodné kanalizační potrubí - v místě původního objektu - tl. 150 mm " ((33,3+4,6+70,3)*0,8)*0,15 = 12,984 |  |  |  | 12.984
[7 empty] | " Lože z písku pod svodné kanalizační potrubí - u původního objektu - tl. 150 mm " ((31,9+2,5)*0,8)*0,15 = 4,128 |  |  |  | 4.128
" Lože z písku pro kanalizační šachty z PP "
[7 empty] | " Lože z písku pro kanalizační šachty z PP - Š5 - tl. 150 mm " ((1,6*1,6)*0,15)*1 = 0,384 |  |  |  | 0.384
S/A.4/A.4.4/A.4.4.01/A.4.4.1.01/A.4.4.1.1.03 | 6 | [5 empty] | A.4.4.1.1.03: Trubní vedení | [5 empty] | 0 | Pododdíl |  |  | 0 |  | 0 |  | 0 | 0
|  | 149 |  |  |  | 871999601 SPC | D+M Prostup potrubí kanalizace základy - Specifikace dle PD | kus | 0.75 | 0 | 1.53 |  | 0 | B | odvozeno ÚRS |  | 0 |  | 0 | 21 | 0 | 0 | 7
[6 empty] | Výkaz výměr: | " Prostup potrubí základy - obvodové. " = 2 |  |  |  | 2
[7 empty] | " Prostup potrubí základy - vnitřní. " = 13 |  |  |  | 13
" V ceně chránička, kotvení chráničky, vytvoření a zapravení prostupů, systémové utěsnění prostupu, napojení na svislou hydroizolaci.vč. přesunu hmot "
|  | 150 |  |  |  | 871999609 SPC | D+M Plastová revizní šachta na kanalizačním potrubí - DN 600 - Specifikace dle PD - Š5 | kus | 0.05 | 0 | 0.102 |  | 0 | B | odvozeno ÚRS |  | 0 |  | 0 | 21 | 0 | 0 | 7
[6 empty] | Výkaz výměr: | " Revizní šachta z polypropylenu (PP) na kanalizačním potrubí DN 600 - Š5 - hl. ± 2,7 m. " = 1 |  |  |  | 1
" Šachta kruhová plastová DN 600 mm, systémové šachtové dno, šachtové skruže / dílce, konus a vyrovnávací prstenec. V ceně litinový poklop kruhový pachotěsný, veškeré příslušenství a vystrojení šachty, držáky armatur, pomocné konstrukce "
" V ceně také přesun hmot. "
S/A.4/A.4.4/A.4.4.01/A.4.4.1.01/A.4.4.1.1.04 | 6 | [5 empty] | A.4.4.1.1.04: Ostatní konstrukce a práce-bourání | [5 empty] | 0 | Pododdíl |  |  | 0 |  | 0 |  | 0 | 0
|  | 151 |  |  |  | 950999901 SPC | D+M Provedení / rozšíření otvoru v bastionu postupným rozebráním / vybouráním pro provedení nového potrubí kanalizace vč. následného zapravení po osazení nového potrubí - Specifikace dle PD | m | 0.05 | 0 | 0.459 |  | 0 | B | odvozeno ÚRS |  | 0 |  | 0 | 21 | 0 | 0 | 7
[6 empty] | Výkaz výměr: | " Případné práce související s provedení svodné kanalizace skrze bastion / v bastionu. " 4,5 |  |  |  | 4.5
" V ceně rozšíření / provedení otvoru skrze bastion pro demontáž stávajícího potrubí - šetrné rozebrání, vývrt, dočasné podepření stávajícího zdiva bastionu při provádění prací, úprava konstrukce bastionu po provedení prací - zpětné dozdění vybouraného otvoru a následné zapravení prostupu skrze bastion - utěsnění, a další potřebné práce a materiál nutný pro šetrné provedení potrubí skrze bastion / v bastionu. "
" V ceně také případný přesun hmot a suti. "
" Včetně naložení, svislého a vodorovného přesunu suti, odvoz stavební suti. Likvidace v souladu se zákonem č. 541/2020 Sb. O odpadech vč. správného začleněné dle přílohy č. 1 vyhlášky č. 8/2021 o Katalogu odpadů a posuzování vlastností odpadů (Katalog odpadů). Likvidace dle technologie na místa určené zhotovitelem, včetně poplatků za uložení odpadu. "
Rozsah prací závisí na možnosti provedení kanalizace daného průměru skrze otvor. Uvažované maximální množství bouracích prací v bastionu je 0,4 m3. Předpokládaných úseků kanalizace vedených v bastionu je 1. Uvažována délka vedení v bastionu je 4,5 m
S/A.4/A.4.4/A.4.4.01/A.4.4.1.01/A.4.4.1.1.05 | 6 | [5 empty] | A.4.4.1.1.05: Přesun hmot | [5 empty] | 0 | Pododdíl |  |  | 0 |  | 0 |  | 0 | 0
|  | 152 |  |  |  | 998276101 | Přesun hmot pro trubní vedení z trub z plastických hmot otevřený výkop | t | 2.2077 | 0 | 4.5036 |  | 0 | B | ÚRS 2023-I |  | 0 |  | 0 | 21 | 0 | 0 | 6
|  | 153 |  |  |  | 998276109 SPC | Příplatek za přesun hmot pro trubní vedení z trub z plastických hmot otevřený výkop - ruční přesun v objektu | t | 4.6944 | 0 | 9.5767 |  | 0 | B | odvozeno ÚRS |  | 0 |  | 0 | 21 | 0 | 0 | 7
|  | 154 |  |  |  | HZS1291_127 | Výpomoce, doplňové práce, kompletace apod. - pomocný stavební dělník (v rozsahu potřebném pro realizaci díla dle POV dodavatele) | soubor | 1 | 0 | 1 |  | 0 | B | odvozeno ÚRS |  | 0 |  | 0 | 21 | 0 | 0 | 7
[6 empty] | Výkaz výměr: | " Stavební práce a dodávky spojené s provedením funkčního celku HSV - výpomoce, doplňkové práce a dodávky,kompletace apod. "
S/A.4/A.4.4/A.4.4.01/A.4.4.1.01/A.4.4.1.1.06 | 6 | [5 empty] | A.4.4.1.1.06: Zdravotně technické instalace budov - Vnitřní kanalizace | [5 empty] | 0 | Pododdíl |  |  | 0 |  | 0 |  | 0 | 0
|  | 155 |  |  |  | 721173401 | Potrubí kanalizační z PVC SN 4 svodné DN 110 | m | 5.126 | 0 | 10.457 |  | 0 | B | ÚRS 2023-I |  | 0 |  | 0 | 21 | 0 | 0 | 6
[6 empty] | Výkaz výměr: | " Potrubí KG PVC, SN4 hrdlové. "
[7 empty] | " Kanalizační potrubí svodné " (93,2)*1,1 = 102,52 |  |  |  | 102.52
" V ceně veškeré příslušenství, tvarovky,kotvící prvky, systémové průchodky a spojovací materiál. "
|  | 156 |  |  |  | 721173402 | Potrubí kanalizační z PVC SN 4 svodné DN 125 | m | 1.045 | 0 | 2.1318 |  | 0 | B | ÚRS 2023-I |  | 0 |  | 0 | 21 | 0 | 0 | 6
[6 empty] | Výkaz výměr: | " Potrubí KG PVC, SN4 hrdlové. "
[7 empty] | " Kanalizační potrubí svodné " (19,0)*1,1 = 20,9 |  |  |  | 20.9
" V ceně veškeré příslušenství, tvarovky,kotvící prvky, systémové průchodky a spojovací materiál. "
|  | 157 |  |  |  | 721173403 | Potrubí kanalizační z PVC SN 4 svodné DN 160 | m | 1.6445 | 0 | 3.3548 |  | 0 | B | ÚRS 2023-I |  | 0 |  | 0 | 21 | 0 | 0 | 6
[6 empty] | Výkaz výměr: | " Potrubí KG PVC, SN4 hrdlové. "
[7 empty] | " Kanalizační potrubí svodné " (29,9)*1,1 = 32,89 |  |  |  | 32.89
" V ceně veškeré příslušenství, tvarovky,kotvící prvky, systémové průchodky a spojovací materiál. "
|  | 158 |  |  |  | 721174042 | Potrubí kanalizační z PP připojovací DN 40 | m | 0.8305 | 0 | 1.6942 |  | 0 | B | ÚRS 2023-I |  | 0 |  | 0 | 21 | 0 | 0 | 6
[6 empty] | Výkaz výměr: | " Potrubí HT PP, hrdlové. "
" Kanalizační potrubí - připojovací "
[7 empty] | " 1. PP " (2,6)*1,1 = 2,86 |  |  |  | 2.86
[7 empty] | " 1. NP " (2,6)*1,1 = 2,86 |  |  |  | 2.86
[7 empty] | " 2. NP " (2,6)*1,1 = 2,86 |  |  |  | 2.86
[7 empty] | " 3. NP " (2,5)*1,1 = 2,75 |  |  |  | 2.75
[7 empty] | " 4. NP " (4,8)*1,1 = 5,28 |  |  |  | 5.28
" V ceně veškeré příslušenství, tvarovky,kotvící prvky, systémové průchodky a spojovací materiál. "
|  | 159 |  |  |  | 721174043 | Potrubí kanalizační z PP připojovací DN 50 | m | 0.6325 | 0 | 1.2903 |  | 0 | B | ÚRS 2023-I |  | 0 |  | 0 | 21 | 0 | 0 | 6
[6 empty] | Výkaz výměr: | " Potrubí HT PP, hrdlové. "
" Kanalizační potrubí - připojovací "
[7 empty] | " 1. PP " (2,2)*1,1 = 2,42 |  |  |  | 2.42
[7 empty] | " 1. NP " (0,6)*1,1 = 0,66 |  |  |  | 0.66
[7 empty] | " 2. NP " (4,2)*1,1 = 4,62 |  |  |  | 4.62
[7 empty] | " 4. NP " (4,5)*1,1 = 4,95 |  |  |  | 4.95
" V ceně veškeré příslušenství, tvarovky,kotvící prvky, systémové průchodky a spojovací materiál. "
|  | 160 |  |  |  | 721174044 | Potrubí kanalizační z PP připojovací DN 75 | m | 0.0275 | 0 | 0.0561 |  | 0 | B | ÚRS 2023-I |  | 0 |  | 0 | 21 | 0 | 0 | 6
[6 empty] | Výkaz výměr: | " Potrubí HT PP, hrdlové. "
" Kanalizační potrubí - připojovací "
[7 empty] | " 2. NP " (0,5)*1,1 = 0,55 |  |  |  | 0.55
" V ceně veškeré příslušenství, tvarovky,kotvící prvky, systémové průchodky a spojovací materiál. "
|  | 161 |  |  |  | 721174045 | Potrubí kanalizační z PP připojovací DN 110 | m | 0.8965 | 0 | 1.8289 |  | 0 | B | ÚRS 2023-I |  | 0 |  | 0 | 21 | 0 | 0 | 6
[6 empty] | Výkaz výměr: | " Potrubí HT PP, hrdlové. "
" Kanalizační potrubí - připojovací "
[7 empty] | " 1. PP " (1,8)*1,1 = 1,98 |  |  |  | 1.98
[7 empty] | " 1. NP " (5,4)*1,1 = 5,94 |  |  |  | 5.94
[7 empty] | " 2. NP " (5,5)*1,1 = 6,05 |  |  |  | 6.05
[7 empty] | " 3. NP " (1,7)*1,1 = 1,87 |  |  |  | 1.87
[7 empty] | " 4. NP " (1,9)*1,1 = 2,09 |  |  |  | 2.09
" V ceně veškeré příslušenství, tvarovky,kotvící prvky, systémové průchodky a spojovací materiál. "
|  | 162 |  |  |  | 721175211 | Potrubí kanalizační z PP odpadní odhlučněné třívrstvé DN 75 | m | 4.092 | 0 | 8.3477 |  | 0 | B | ÚRS 2023-I |  | 0 |  | 0 | 21 | 0 | 0 | 6
[6 empty] | Výkaz výměr: | " Potrubí odhlučněné z PP. "
" Kanalizační potrubí - odhlučněné "
[7 empty] | " 1. PP " (23,6)*1,1 = 25,96 |  |  |  | 25.96
[7 empty] | " 1. NP " (21,2)*1,1 = 23,32 |  |  |  | 23.32
[7 empty] | " 2. NP " (15,2)*1,1 = 16,72 |  |  |  | 16.72
[7 empty] | " 3. NP " (13,9)*1,1 = 15,29 |  |  |  | 15.29
[7 empty] | " 4. NP " (0,5)*1,1 = 0,55 |  |  |  | 0.55
" V ceně veškeré příslušenství, tvarovky,kotvící prvky, systémové průchodky a spojovací materiál. "
|  | 163 |  |  |  | 721175212 | Potrubí kanalizační z PP odpadní odhlučněné třívrstvé DN 110 | m | 2.7885 | 0 | 5.6885 |  | 0 | B | ÚRS 2023-I |  | 0 |  | 0 | 21 | 0 | 0 | 6
[6 empty] | Výkaz výměr: | " Potrubí odhlučněné z PP. "
" Kanalizační potrubí - odhlučněné "
[7 empty] | " 1. PP " (17,4)*1,1 = 19,14 |  |  |  | 19.14
[7 empty] | " 1. NP " (12,3)*1,1 = 13,53 |  |  |  | 13.53
[7 empty] | " 2. NP " (10,2)*1,1 = 11,22 |  |  |  | 11.22
[7 empty] | " 3. NP " (8,5)*1,1 = 9,35 |  |  |  | 9.35
[7 empty] | " 4. NP " (2,3)*1,1 = 2,53 |  |  |  | 2.53
" V ceně veškeré příslušenství, tvarovky,kotvící prvky, systémové průchodky a spojovací materiál. "
|  | 164 |  |  |  | 721175901 SPC | D+M Potrubí pro odvod kondenzátu, Systém PPR PN10, D 32x2,9 mm - Specifikace dle PD | m | 0.715 | 0 | 1.4586 |  | 0 | B | odvozeno ÚRS |  | 0 |  | 0 | 21 | 0 | 0 | 7
[6 empty] | Výkaz výměr: | " Vrstvené potrubí pro odvod kondenzátu s hliníkovou vložkou . "
" Potrubí odvodu kondenzátu "
[7 empty] | " 1. PP " (5,0)*1,1 = 5,5 |  |  |  | 5.5
[7 empty] | " 3. NP " (8,0)*1,1 = 8,8 |  |  |  | 8.8
" V ceně veškeré příslušenství, tvarovky, kotvící prvky a spojovací materiál. "
|  | 165 |  |  |  | 721211901 SPC | D+M Podlahová vpust - plast - Specifikace dle PD - VP | kus | 0.3 | 0 | 0.612 |  | 0 | B | odvozeno ÚRS |  | 0 |  | 0 | 21 | 0 | 0 | 7
[6 empty] | Výkaz výměr: | " Podlahová vpust pro kanalizaci "
" Vpust "
[7 empty] | " 1. PP " = 2 |  |  |  | 2
[7 empty] | " 1. NP " = 1 |  |  |  | 1
[7 empty] | " 2. NP " = 1 |  |  |  | 1
[7 empty] | " 3. NP " = 1 |  |  |  | 1
[7 empty] | " 4. NP " = 1 |  |  |  | 1
" Součástí nerezová vtoková mřížka, kombinovaná zápachová uzavírka, prodlužovací nástavec s izolační přírubou + izolační souprava, nástavec se zápachovým uzávěrem kombinovaným a mřížkou, svislý odtok DN 50 (75). "
" Cena zahrnuje náklady na osazovaný předmět, včetně jeho osazení, upevnění a napojení, přípojné potrubí (kanalizační), včetně tvarovek, montážní materiál a zednické výpomoci. "
|  | 166 |  |  |  | 721211902 SPC | D+M Podlahová vpust - plast - Specifikace dle PD - VP1 | kus | 0.15 | 0 | 0.306 |  | 0 | B | odvozeno ÚRS |  | 0 |  | 0 | 21 | 0 | 0 | 7
[6 empty] | Výkaz výměr: | " Podlahová vpust pro kanalizaci "
" Vpust "
[7 empty] | " 1. PP " = 3 |  |  |  | 3
" Součástí nerezová vtoková mřížka, kombinovaná zápachová uzavírka, prodlužovací nástavec s izolační přírubou + izolační souprava, nástavec se zápachovým uzávěrem kombinovaným a mřížkou, svislý odtok DN 110. "
" Cena zahrnuje náklady na osazovaný předmět, včetně jeho osazení, upevnění a napojení, přípojné potrubí (kanalizační), včetně tvarovek, montážní materiál a zednické výpomoci. "
|  | 167 |  |  |  | 721211903 SPC | D+M Vpust kanalizační - plast - Specifikace dle PD - VP2 | kus | 0.05 | 0 | 0.102 |  | 0 | B | odvozeno ÚRS |  | 0 |  | 0 | 21 | 0 | 0 | 7
[6 empty] | Výkaz výměr: | " Kanalizační vpust pro odvodnění venkovního schodiště. "
[7 empty] | " 1. PP " = 1 |  |  |  | 1
" Součástí plastová vtoková mřížka, suchá protizápachová klapka košík plastový pro kanalizační vpusti, svislý odtok DN 110. Plastová mřížka 250×250 mm. "
" Cena zahrnuje náklady na osazovaný předmět, včetně jeho osazení, upevnění a napojení, přípojné potrubí (kanalizační), včetně tvarovek, montážní materiál a zednické výpomoci. "
|  | 168 |  |  |  | 721241103 RTO | D+M Lapač střešních splavenin - litinový - Specifikace dle PD - LSS1 | kus | 0.55 | 0 | 11 |  | 0 | B | odvozeno ÚRS |  | 0 |  | 0 | 21 | 0 | 0 | 7
[6 empty] | Výkaz výměr: | " Lapač střešních splavenim - stávající objekt " = 11 |  |  |  | 11
" Lapač střešních splavenin se zápachovou uzávěrou a vyjímatelným košem. "
" Cena zahrnuje náklady na osazovaný předmět, včetně jeho osazení, upevnění a napojení, přípojné potrubí (kanalizační), včetně tvarovek, protizápachové uzávěrky, montážní materiál a zednické výpomoci."
|  | 169 |  |  |  | 721242105 RTO | D+M Lapač střešních splavenin - plastový - Specifikace dle PD - LSS | kus | 0.2 | 0 | 4 |  | 0 | B | odvozeno ÚRS |  | 0 |  | 0 | 21 | 0 | 0 | 7
[6 empty] | Výkaz výměr: | " Lapač střešních splavenim - přístřešky " = 4 |  |  |  | 4
" Lapač střešních splavenin se zápachovou uzávěrou a vyjímatelným košem. "
" Cena zahrnuje náklady na osazovaný předmět, včetně jeho osazení, upevnění a napojení, přípojné potrubí (kanalizační), včetně tvarovek, protizápachové uzávěrky, montážní materiál a zednické výpomoci."
|  | 170 |  |  |  | 721279901 SPC | D+M Přivzdušňovací ventil vnitřní odpadních potrubí - Specifikace dle PD | kus | 0.15 | 0 | 0.306 |  | 0 | B | odvozeno ÚRS |  | 0 |  | 0 | 21 | 0 | 0 | 7
[6 empty] | Výkaz výměr: | " Přivzdušňovací ventil pro potrubí " "
[7 empty] | " 4. NP " 3 = 3 |  |  |  | 3
" V ceně veškeré nutné příslušenství a prvky. "
|  | 171 |  |  |  | 721289102 SPC | D+M Čistící kus kanalizačního potrubí DN 75 - Specifikace dle PD | kus | 0.05 | 0 | 0.102 |  | 0 | B | odvozeno ÚRS |  | 0 |  | 0 | 21 | 0 | 0 | 7
[6 empty] | Výkaz výměr: | " Čistící kusy na potrubí kanalizace - třívrstvé odhlučněné. "
" Čistící kus potrubí "
[7 empty] | " 1. PP " 1 = 1 |  |  |  | 1
" V ceně napojení na potrubí, a veškeré těsnící a další prvky. "
|  | 172 |  |  |  | 721289102 SPC | D+M Čistící kus kanalizačního potrubí DN 110 - Specifikace dle PD | kus | 0.25 | 0 | 0.51 |  | 0 | B | odvozeno ÚRS |  | 0 |  | 0 | 21 | 0 | 0 | 7
[6 empty] | Výkaz výměr: | " Čistící kusy na potrubí kanalizace - třívrstvé odhlučněné. "
" Čistící kus potrubí "
[7 empty] | " 1. PP " 3 = 3 |  |  |  | 3
[7 empty] | " 4. NP " 2 = 2 |  |  |  | 2
" V ceně napojení na potrubí, a veškeré těsnící a další prvky. "
|  | 173 |  |  |  | 721289201 SPC | D+M Kondenzační sifon pro odvod kondenzátu - Specifikace dle PD | kus | 0.15 | 0 | 0.306 |  | 0 | B | odvozeno ÚRS |  | 0 |  | 0 | 21 | 0 | 0 | 7
[6 empty] | Výkaz výměr: | " Kondenzační sifon pro odvod kondenzátu. "
" Kondenzační sifon "
[7 empty] | " 1. PP " = 2 |  |  |  | 2
[7 empty] | " 3. NP " = 1 |  |  |  | 1
" V ceně napojení, veškerý kotvící a spojovací materiál, apod. "
|  | 174 |  |  |  | 721290111 | Zkouška těsnosti potrubí kanalizace vodou do DN 125 | m | 14.685 | 0 | 29.9574 |  | 0 | B | ÚRS 2023-I |  | 0 |  | 0 | 21 | 0 | 0 | 6
[6 empty] | Výkaz výměr: | " Zkouška těsnosti kanalizačního potrubí. "
" Potrubí odvodu kondenzátu "
[7 empty] | " Zkouška těsnosti kanalizace - potrubí odvodu kondenzátu - D 32×2,9 " (13,0) = 13 |  |  |  | 13
" Potrubí svodné "
[7 empty] | " Zkouška těsnosti kanalizace - DN 110 " (93,2) = 93,2 |  |  |  | 93.2
[7 empty] | " Zkouška těsnosti kanalizace - DN 125 " (19,0) = 19 |  |  |  | 19
" Potrubí připojovací "
[7 empty] | " Zkouška těsnosti kanalizace - DN 40 " (15,1) = 15,1 |  |  |  | 15.1
[7 empty] | " Zkouška těsnosti kanalizace - DN 50 " (11,5) = 11,5 |  |  |  | 11.5
[7 empty] | " Zkouška těsnosti kanalizace - DN 75 " (0,5) = 0,5 |  |  |  | 0.5
[7 empty] | " Zkouška těsnosti kanalizace - DN 110 " (16,3) = 16,3 |  |  |  | 16.3
" Potrubí odpadní, svislé "
[7 empty] | " Zkouška těsnosti kanalizace - DN 75 " (74,4) = 74,4 |  |  |  | 74.4
[7 empty] | " Zkouška těsnosti kanalizace - DN 110 " (50,7) = 50,7 |  |  |  | 50.7
|  | 175 |  |  |  | 721290112 | Zkouška těsnosti potrubí kanalizace vodou DN 150/DN 200 | m | 1.495 | 0 | 3.0498 |  | 0 | B | ÚRS 2023-I |  | 0 |  | 0 | 21 | 0 | 0 | 6
[6 empty] | Výkaz výměr: | " Zkouška těsnosti kanalizačního potrubí. "
" Potrubí svodné "
[7 empty] | " Zkouška těsnosti kanalizace - DN 160 /150 " (29,9) = 29,9 |  |  |  | 29.9
|  | 176 |  |  |  | 721299101 SPC | D+M Revizní dvířka 200×200 mm - do SDK konstrukce - Specifikace dle PD | sada | 0.3 | 0 | 0.612 |  | 0 | B | odvozeno ÚRS |  | 0 |  | 0 | 21 | 0 | 0 | 7
[6 empty] | Výkaz výměr: | " Revizní dvířka pro kanalizaci do SDK stěny / příčky "
" - Zhotovení otvoru vel. do 0,1 m2 v SDK stěně / příčce s vyztužením profily " = 0,612
" - Montáž dvířek revizních SDK kcí vel. 200x200 mm pro příčky a předsazené stěny " = 0,612
" - dvířka revizní jednokřídlá 200x200mm" = 0,612
" - Ostatní práce a materiál - např. Úprava ostění otvoru obkladem z SDK desek, zatmelení SDK desky dvířek, odvoz a likvidace suti ze zhoovení otvoru pro dvířka, apod. vč. veškerého nutného materiálu " = 0,612
" Revizní dvířka "
[7 empty] | " 1. PP " 4 = 4 |  |  |  | 4
[7 empty] | " 4. NP " 2 = 2 |  |  |  | 2
" V ceně také úprava konstrukce po osazení dvířek. "
|  | 177 |  |  |  | 721999101 SPC | D+M Napojení potrubí kanalizace na jednotky profesí - Specifikace dle PD | kus | 0.65 | 0 | 1.326 |  | 0 | B | odvozeno ÚRS |  | 0 |  | 0 | 21 | 0 | 0 | 7
[6 empty] | Výkaz výměr: | " Napojení potrubí kanalizace na VZT jednotky, digestoře - potrubí odvodu kondenzátu "
[7 empty] | " 1. PP " = 4 |  |  |  | 4
" Napojení potrubí kanalizace na jednotky chlazení - potrubí odvodu kondenzátu "
[7 empty] | " 1. PP " = 4 |  |  |  | 4
[7 empty] | " 3. NP " = 2 |  |  |  | 2
[7 empty] | " 5. NP " = 3 |  |  |  | 3
" V ceně veškerý nutný materiál (potrubí, příslušenství, veškeré nutné tvarovky vč, případné redukce, kotvící, těsnící a spojovací prvky, …) a práce související s napojením potrubí. "
|  | 178 |  |  |  | 721999701 SPC4 | D+M Prostupy potrubí včetně chrániček - Specifikace dle PD | sada | 0.05 | 0 | 0.102 |  | 0 | B | odvozeno ÚRS |  | 0 |  | 0 | 21 | 0 | 0 | 7
[6 empty] | Výkaz výměr: | " Případné dodatečné vytvoření prostupů pro potrubí kanalizace skrze konstrukce - hlavně SDK vč. případné chráničky - např. pro napojení. " = 1 |  |  |  | 1
" V ceně případné vytvoření prostupu, zapravení prostupu, případná chránička potrubí, nasunutí potrubí do chráničky, utěsnění potrubí, manžety apod. "
" Včetně naložení, svislého a vodorovného přesunu suti, odvoz stavební suti. Likvidace v souladu se zákonem č. 541/2020 Sb. O odpadech vč. správného začleněné dle přílohy č. 1 vyhlášky č. 8/2021 o Katalogu odpadů a posuzování vlastností odpadů (Katalog odpadů). Likvidace dle technologie na místa určené zhotovitelem, včetně poplatků za uložení odpadu. "
|  | 179 |  |  |  | 721999901 SPC | D+M Protipožární prvky prostupy konstrukcemi požárních úseků - Specifikace dle PBŘ | sada | 0.05 | 0 | 0.102 |  | 0 | B | odvozeno ÚRS |  | 0 |  | 0 | 21 | 0 | 0 | 7
[6 empty] | Výkaz výměr: | " Zajištění prostupů potrubí kanalizace mezi jednotlivými požárními úseky protipožárními prvky - ucpávkami, tmely, pěny, disky, apod. - požadované požární odolnosti. "
[7 empty] | " Protipožární ucpávky,, manžety, tmely, apod. pro potrubí do chrániček, prostupů. " = 1 |  |  |  | 1
" POZN: Záleží na zhotoviteli, jakým způsobem vyplní otvor mezi vedením a konstrukcí. Musí být ale zajištěna požadovaná požární odolnost a použit jeden certifikovaný ucelený systém. Dle systémů lze např. použít výplň otvoru protipožární izolací + pohledové plochy upravit např. tmelem v požadované tl. aby byla daná odolnost zajištěna. "
|  | 180 |  |  |  | 721999991 SPC | D+M Utěsňovací a výplňový materiál - Specifikace dle PD | sada | 0.05 | 0 | 0.102 |  | 0 | B | odvozeno ÚRS |  | 0 |  | 0 | 21 | 0 | 0 | 7
[6 empty] | Výkaz výměr: | " Utěsňovací a vyplňpvací materiál pro vyplnění prostor mezi potrubím a otvorem v konstrukcích pro vyrovnání povrchu pro omítky. " = 1 |  |  |  | 1
" V ceně veškeré nutné práce a materiál pro utěsnění nepožárních prostupů - např. pěny, izolace, apod. "
|  | 181 |  |  |  | 721999999 SPC | Odstranění stávajících rozvodů splaškové / dešťové kanalizace, včetně zapravení prostupů - Specifikace dle PD | sada | 0.05 | 0 | 0.102 |  | 0 | B | odvozeno ÚRS |  | 0 |  | 0 | 21 | 0 | 0 | 7
[6 empty] | Výkaz výměr: | " Součástí ceny je odkrytí potrubí, odpojení, vypuštění a demontáž. Zaslepení stávajícího potrubí. Demontáž potrubí včetně armatur a tvarovek. V ceně také zapravení prostupů, zdiva a povrchových úprav. "
[7 empty] | " Odstranění veškeré kanalizace v objektu " = 1 |  |  |  | 1
" Včetně naložení, svislého a vodorovného přesunu suti, odvoz stavební suti. Likvidace v souladu se zákonem č. 541/2020 Sb. O odpadech vč. správného začleněné dle přílohy č. 1 vyhlášky č. 8/2021 o Katalogu odpadů a posuzování vlastností odpadů (Katalog odpadů). Likvidace dle technologie na místa určené zhotovitelem, včetně poplatků za uložení odpadu. "
Uvažované maximální výměry odstraňovaných rozvodů kanalizace jsou následující: Svodné potrubí do DN 250 vč. tvarovek do 130,0 m. Odpadní (svislé potrubí) potrubí do DN 160 vč. tvarovek a případné izolace do 220,0 m. Připojovací potrubí do DN 110 vč. tvarovek a případné izolace do 60,0 m. Podlahové vpusti vč. veškerého příslušenství a armatur do 6 ks. Armatury + příslušenství (např. čistící kusy, přivzdušňovací ventily, zpětné klapky, zápachové uzávěry, LSS, revizní dvířka, apod.) do 50 ks Předpokládané množství suti je do 15,0 t.
|  | 182 |  |  |  | 998721203 | Přesun hmot procentní pro vnitřní kanalizace v objektech v přes 12 do 24 m | % | 1.84 | 0 | 1.84 |  | 0 | B | ÚRS 2023-I |  | 0 |  | 0 | 21 | 0 | 0 | 6
|  | 183 |  |  |  | HZS2211_109 | Výpomoce, doplňové práce, kompletace apod. - instalatér (v rozsahu potřebném pro realizaci díla dle POV dodavatele) | soubor | 1 | 0 | 1 |  | 0 | B | odvozeno ÚRS |  | 0 |  | 0 | 21 | 0 | 0 | 7
[6 empty] | Výkaz výměr: | " Stavební práce a dodávky spojené s provedením funkčního celku 721. "
" Zednická výpomoc, doplňkové práce, kompletace, zřízení a zapravení prostupů,vysekání a zapravení drážek, překlady nad prostupy apod."
S/A.4/A.4.4/A.4.4.01/A.4.4.1.01/A.4.4.1.1.07 | 6 | [5 empty] | A.4.4.1.1.07: Zdravotně technické instalace budov - Vnitřní vodovod | [5 empty] | 0 | Pododdíl |  |  | 0 |  | 0 |  | 0 | 0
|  | 184 |  |  |  | 722130233 | Potrubí vodovodní ocelové závitové pozinkované svařované běžné DN 25 | m | 3.124 | 0 | 6.373 |  | 0 | B | ÚRS 2023-I |  | 0 |  | 0 | 21 | 0 | 0 | 6
[6 empty] | Výkaz výměr: | " Potrubí ocelové pro rozvod požární vody "
" Požární voda - DN 25 (D 31,8×2,6) "
[7 empty] | " 1. PP " (14,8)*1,1 = 16,28 |  |  |  | 16.28
[7 empty] | " 1. NP " (49,9)*1,1 = 54,89 |  |  |  | 54.89
[7 empty] | " 2. NP " (11,6)*1,1 = 12,76 |  |  |  | 12.76
[7 empty] | " 3. NP " (10,2)*1,1 = 11,22 |  |  |  | 11.22
[7 empty] | " 4. NP " (1,7)*1,1 = 1,87 |  |  |  | 1.87
[7 empty] | " Odečet potrubí za vedení pro přístavbu " -((31,4)*1,1) = -34,54 |  |  |  | -34.54
" V ceně veškeré příslušenství, tvarovky,kotvící prvky a spojovací materiál. "
|  | 185 |  |  |  | 722130234 | Potrubí vodovodní ocelové závitové pozinkované svařované běžné DN 32 | m | 4.5595 | 0 | 9.3014 |  | 0 | B | ÚRS 2023-I |  | 0 |  | 0 | 21 | 0 | 0 | 6
[6 empty] | Výkaz výměr: | " Potrubí ocelové pro rozvod požární vody "
" Požární voda - DN 32 (D 38,0×2,6) "
[7 empty] | " 1. PP " (90,0)*1,1 = 99 |  |  |  | 99
[7 empty] | " 1. NP " (2,9)*1,1 = 3,19 |  |  |  | 3.19
[7 empty] | " Odečet potrubí za vedení pro přístavbu " -((10,0)*1,1) = -11 |  |  |  | -11
" V ceně veškeré příslušenství, tvarovky,kotvící prvky a spojovací materiál. "
|  | 186 |  |  |  | 722175002 RTO | D+M Potrubí vodovodní plastové Systém Stabi Plus, D 20x2,8 mm + TI tl. 9 mm - Specifikace dle PD | m | 4.925 | 0 | 10.047 |  | 0 | B | odvozeno ÚRS |  | 0 |  | 0 | 21 | 0 | 0 | 7
[6 empty] | Výkaz výměr: | " Vrstvené potrubí vodovodní plastové s hliníkovou vložkou + Izolace návlekovou izolační hadicí z pěnového polyetylenu tl. 9 mm v celé délce potrubí včetně kolen a odboček "
" - Potrubí vodovodní plastové Systém Stabi Plus, D 20x2,8 mm - 108,35 m " (98,5)*1,1 = 108,35*0,102 = 11,052
" - Ochrana vodovodního potrubí přilepenými termoizolačními trubicemi z PE tl přes 6 do 9 mm DN do 22 mm - 108,35 m " (98,5)*1,1 = 108,35*0,102 = 11,052
" Studená voda "
[7 empty] | " 1. PP " (39,4) = 39,4 |  |  |  | 39.4
[7 empty] | " 1. NP " (21,0) = 21 |  |  |  | 21
[7 empty] | " 2. NP " (13,2) = 13,2 |  |  |  | 13.2
[7 empty] | " 3. NP " (14,2) = 14,2 |  |  |  | 14.2
[7 empty] | " 4. NP " (16,4) = 16,4 |  |  |  | 16.4
[7 empty] | " Odečet potrubí za vedení pro přístavbu " -(5,7) = -5,7 |  |  |  | -5.7
" V ceně veškeré příslušenství, tvarovky,kotvící prvky a spojovací materiál. "
|  | 187 |  |  |  | 722175002 RT1 | D+M Potrubí vodovodní plastové Systém Stabi Plus, D 20x2,8 mm + TI tl. 40 mm - Specifikace dle PD | m | 1.03 | 0 | 2.1012 |  | 0 | B | odvozeno ÚRS |  | 0 |  | 0 | 21 | 0 | 0 | 7
[6 empty] | Výkaz výměr: | " Vrstvené potrubí vodovodní plastové s hliníkovou vložkou + Izolace návlekovou izolační hadicí z minerální vlny tl. 40 mm v celé délce potrubí včetně kolen a odboček "
" - Potrubí vodovodní plastové Systém Stabi Plus, D 20x2,8 mm - 22,66 m " (20,6)*1,1*0,102 = 2,311
" - Montáž izolace tepelné potrubí potrubními pouzdry s Al fólií staženými Al páskou 1x D do 50 mm - 20,6 m " 20,6*0,102= 2,101
" - pouzdro izolační potrubní z minerální vlny s Al fólií, TI tl. 40mm - 22,66 m " (20,6)*1,1*0,102 = 2,311
" Teplá voda "
[7 empty] | " 1. PP " (4,8) = 4,8 |  |  |  | 4.8
[7 empty] | " 1. NP " (6,2) = 6,2 |  |  |  | 6.2
[7 empty] | " 2. NP " (4,8) = 4,8 |  |  |  | 4.8
[7 empty] | " 3. NP " (1,6) = 1,6 |  |  |  | 1.6
[7 empty] | " 4. NP " (3,2) = 3,2 |  |  |  | 3.2
" V ceně veškeré příslušenství, tvarovky,kotvící prvky a spojovací materiál. "
|  | 188 |  |  |  | 722175003 RTO | D+M Potrubí vodovodní plastové Systém Stabi Plus, D 25x3,5 mm + TI tl. 9 mm - Specifikace dle PD | m | 4.795 | 0 | 9.7818 |  | 0 | B | odvozeno ÚRS |  | 0 |  | 0 | 21 | 0 | 0 | 7
[6 empty] | Výkaz výměr: | " Vrstvené potrubí vodovodní plastové s hliníkovou vložkou + Izolace návlekovou izolační hadicí z pěnového polyetylenu tl. 9 mm v celé délce potrubí včetně kolen a odboček "
" - Potrubí vodovodní plastové Systém Stabi Plus, D 25x3,5 mm - 105,49 m " (95,9)*1,1*0,102 = 10,76
" - Ochrana vodovodního potrubí přilepenými termoizolačními trubicemi z PE tl přes 6 do 9 mm DN přes 22 do 45 mm - 105,49 m " (95,9)*1,1*0,102 = 10,76
" Studená voda "
[7 empty] | " 1. PP " (64,3) = 64,3 |  |  |  | 64.3
[7 empty] | " 1. NP " (25,7) = 25,7 |  |  |  | 25.7
[7 empty] | " 2. NP " (10,5) = 10,5 |  |  |  | 10.5
[7 empty] | " 3. NP " (2,0) = 2 |  |  |  | 2
[7 empty] | " 4. NP " (1,9) = 1,9 |  |  |  | 1.9
[7 empty] | " Odečet potrubí za vedení pro přístavbu " -(8,5) = -8,5 |  |  |  | -8.5
" V ceně veškeré příslušenství, tvarovky,kotvící prvky a spojovací materiál. "
|  | 189 |  |  |  | 722175004 RTO | D+M Potrubí vodovodní plastové Systém Stabi Plus, D 32x4,4 mm + TI tl. 9 mm - Specifikace dle PD | m | 1.04 | 0 | 2.1216 |  | 0 | B | odvozeno ÚRS |  | 0 |  | 0 | 21 | 0 | 0 | 7
[6 empty] | Výkaz výměr: | " Vrstvené potrubí vodovodní plastové s hliníkovou vložkou + Izolace návlekovou izolační hadicí z pěnového polyetylenu tl. 9 mm v celé délce potrubí včetně kolen a odboček "
" - Potrubí vodovodní plastové Systém Stabi Plus, D 32x4,4 mm - 22,88 m " (20,8)*1,1*0,102 = 2,334
" - Ochrana vodovodního potrubí přilepenými termoizolačními trubicemi z PE tl přes 6 do 9 mm DN přes 22 do 45 mm - 22,88 m " (20,8)*1,1*0,102 = 2,334
" Studená voda "
[7 empty] | " 1. PP " (13,7) = 13,7 |  |  |  | 13.7
[7 empty] | " 1. NP " (17,7) = 17,7 |  |  |  | 17.7
[7 empty] | " 3. NP " (3,5) = 3,5 |  |  |  | 3.5
[7 empty] | " 4. NP " (1,7) = 1,7 |  |  |  | 1.7
[7 empty] | " Odečet potrubí za vedení pro přístavbu " -(15,8) = -15,8 |  |  |  | -15.8
" V ceně veškeré příslušenství, tvarovky,kotvící prvky a spojovací materiál. "
|  | 190 |  |  |  | 722175005 RTO | D+M Potrubí vodovodní plastové Systém Stabi Plus, D 40x5,5 mm + TI tl. 9 mm - Specifikace dle PD | m | 0.295 | 0 | 0.6018 |  | 0 | B | odvozeno ÚRS |  | 0 |  | 0 | 21 | 0 | 0 | 7
[6 empty] | Výkaz výměr: | " Vrstvené potrubí vodovodní plastové s hliníkovou vložkou + Izolace návlekovou izolační hadicí z pěnového polyetylenu tl. 9 mm v celé délce potrubí včetně kolen a odboček "
" - Potrubí vodovodní plastové Systém Stabi Plus, D 40x5,5 mm - 6,49 m " (5,9)*1,1*0,102 = 0,662
" - Ochrana vodovodního potrubí přilepenými termoizolačními trubicemi z PE tl přes 6 do 9 mm DN přes 22 do 45 mm - 6,49 m " (5,9)*1,1*0,102 = 0,662
" Studená voda "
[7 empty] | " 1. NP " (6,2) = 6,2 |  |  |  | 6.2
[7 empty] | " 2. NP " (4,1) = 4,1 |  |  |  | 4.1
[7 empty] | " 3. NP " (1,4) = 1,4 |  |  |  | 1.4
[7 empty] | " Odečet potrubí za vedení pro přístavbu " -(5,8) = -5,8 |  |  |  | -5.8
" V ceně veškeré příslušenství, tvarovky,kotvící prvky a spojovací materiál. "
|  | 191 |  |  |  | 722175006 RTO4 | D+M Potrubí vodovodní plastové Systém Stabi Plus, D 50x6,9 mm + TI tl. 9 mm - Specifikace dle PD | m | 1.83 | 0 | 3.7332 |  | 0 | B | odvozeno ÚRS |  | 0 |  | 0 | 21 | 0 | 0 | 7
[6 empty] | Výkaz výměr: | " Vrstvené potrubí vodovodní plastové s hliníkovou vložkou + Izolace návlekovou izolační hadicí z pěnového polyetylenu tl. 9 mm v celé délce potrubí včetně kolen a odboček "
" - Potrubí vodovodní plastové Systém Stabi Plus, D 50x6,9 mm - 40,26 m " (36,6)*1,1*0,102 = 4,107
" - Ochrana vodovodního potrubí přilepenými termoizolačními trubicemi z PE tl přes 6 do 9 mm DN přes 45 do 63 mm - 40,26 m " (36,6)*1,1*0,102 = 4,107
" Studená voda "
[7 empty] | " 1. PP " (36,6) = 36,6 |  |  |  | 36.6
" V ceně veškeré příslušenství, tvarovky,kotvící prvky a spojovací materiál. "
|  | 192 |  |  |  | 722232044 RTO | D+M Kohout kulový uzavírací DN 20 - Specifikace dle PD - KK | kus | 0.25 | 0 | 0.51 |  | 0 | B | odvozeno ÚRS |  | 0 |  | 0 | 21 | 0 | 0 | 7
[6 empty] | Výkaz výměr: | " Koulový kohout vodovodu - DN 20 "
[7 empty] | " Kulový kohout - 1. PP " 3 = 3 |  |  |  | 3
[7 empty] | " Kulový kohout - 1. PP - napojení na změkčovač " 2 = 2 |  |  |  | 2
" Tělo : Mosaz-choromované, Koule : Mosaz-chromované, ocelová páčka potažená plastem. Profilované těsnění se sníženým třením. "
|  | 193 |  |  |  | 722232047 RTO | D+M Kohout kulový uzavírací DN 40 - Specifikace dle PD - KK | kus | 0.05 | 0 | 0.102 |  | 0 | B | odvozeno ÚRS |  | 0 |  | 0 | 21 | 0 | 0 | 7
[6 empty] | Výkaz výměr: | " Koulový kohout vodovodu - DN 40 "
[7 empty] | " Kulový kohout. " 1 = 1 |  |  |  | 1
" Tělo : Mosaz-choromované, Koule : Mosaz-chromované, ocelová páčka potažená plastem. Profilované těsnění se sníženým třením. "
|  | 194 |  |  |  | 722232062 RTO | D+M Kulový kohout plnoprůtokový s vypouštěním DN 20 - Specifikace dle PD - KKV | kus | 0.15 | 0 | 0.306 |  | 0 | B | odvozeno ÚRS |  | 0 |  | 0 | 21 | 0 | 0 | 7
[6 empty] | Výkaz výměr: | " Kulový kohout vodovodu s vypouštěním - DN 20 "
[7 empty] | " Kulový kohout s vypouštěním - 1. PP " 3 = 3 |  |  |  | 3
" Tělo : Mosaz-choromované, Koule : Mosaz-chromované, ocelová páčka potažená plastem. Vypouštěcí ventil 3/8" "
|  | 195 |  |  |  | 722239901 SPC | D+M Trubicový změkčovač vody DN 20 - Specifikace dle PD | kus | 0.1 | 0 | 0.204 |  | 0 | B | odvozeno ÚRS |  | 0 |  | 0 | 21 | 0 | 0 | 7
[6 empty] | Výkaz výměr: | " Trubicový průtokový změkčovač pro fyziikální - galvanickou úpravu vody - DN 20. Materiál: nerez. "
[7 empty] | " 1. PP " = 2 |  |  |  | 2
" V ceně veškeré práce, materiál a příslušenství související s osazením, zapojením, zprovozněním, apod. V ceně také případná regulace a měření. "
|  | 196 |  |  |  | 722239902 SPC | D+M Filtr mechanických nečistot DN 20 - Specifikace dle PD | kus | 0.05 | 0 | 0.102 |  | 0 | B | odvozeno ÚRS |  | 0 |  | 0 | 21 | 0 | 0 | 7
[6 empty] | Výkaz výměr: | " Filtr mechanických nečistot s omyvateknou vložkou pro filtraci pevných části z vody - DN 20 "
[7 empty] | " 1. PP " = 1 |  |  |  | 1
" V ceně veškeré práce, materiál a příslušenství související s osazením, zapojením, zprovozněním, apod. V ceně také případná regulace a měření. "
|  | 197 |  |  |  | 722290226 | Zkoušky těsnosti vodovodního potrubí závitového do DN 50 | m | 41.8 | 0 | 85.272 |  | 0 | B | ÚRS 2023-I |  | 0 |  | 0 | 21 | 0 | 0 | 6
[6 empty] | Výkaz výměr: | " Tlaková zkouška a konečná tlaková zkouška "
" Potrubí požární vody "
[7 empty] | " Potrubí D 31,8×2,6 (DN 25) " (56,8)*2 = 113,6 |  |  |  | 113.6
[7 empty] | " Potrubí D 38,0×2,6 (DN 32) " (82,9)*2 = 165,8 |  |  |  | 165.8
" Potrubí strudené vody "
[7 empty] | " Potrubí D 20×2,8 (DN 15) " (98,5)*2 = 197 |  |  |  | 197
[7 empty] | " Potrubí D 25×3,5 (DN 20) " (95,9)*2 = 191,8 |  |  |  | 191.8
[7 empty] | " Potrubí D 32×4,4 (DN 25) " (20,8)*2 = 41,6 |  |  |  | 41.6
[7 empty] | " Potrubí D 40×5,5 (DN 32) " (5,9)*2 = 11,8 |  |  |  | 11.8
[7 empty] | " Potrubí D 50×6,9 (DN 40) " (36,6)*2 = 73,2 |  |  |  | 73.2
" Potrubí teplé vody "
[7 empty] | " Potrubí D 20×2,8 (DN 15) " (20,6)*2 = 41,2 |  |  |  | 41.2
|  | 198 |  |  |  | 722290234 | Proplach a dezinfekce vodovodního potrubí do DN 80 | m | 20.9 | 0 | 42.636 |  | 0 | B | ÚRS 2023-I |  | 0 |  | 0 | 21 | 0 | 0 | 6
|  | 199 |  |  |  | 722299101 SPC | D+M Revizní dvířka 200×200 mm - do SDK konstrukce - Specifikace dle PD | sada | 0.05 | 0 | 0.102 |  | 0 | B | odvozeno ÚRS |  | 0 |  | 0 | 21 | 0 | 0 | 7
[6 empty] | Výkaz výměr: | " Revizní dvířka pro kanalizaci do SDK stěny / příčky "
" - Zhotovení otvoru vel. do 0,1 m2 v SDK stěně / příčce s vyztužením profily " = 0,102
" - Montáž dvířek revizních SDK kcí vel. 200x200 mm pro příčky a předsazené stěny " = 0,102
" - dvířka revizní jednokřídlá 200x200mm" = 0,102
" - Ostatní práce a materiál - např. Úprava ostění otvoru obkladem z SDK desek, zatmelení SDK desky dvířek, odvoz a likvidace suti ze zhoovení otvoru pro dvířka, apod. vč. veškerého nutného materiálu " = 0,102
[7 empty] | " Revizní dvířka - 1. PP " = 1 |  |  |  | 1
" V ceně také úprava konstrukce po osazení dvířek. "
|  | 200 |  |  |  | 722299102 SPC | D+M Revizní dvířka 200×200 mm s PO EI 30 - do SDK konstrukce - Specifikace dle PD | sada | 0.05 | 0 | 0.102 |  | 0 | B | odvozeno ÚRS |  | 0 |  | 0 | 21 | 0 | 0 | 7
[6 empty] | Výkaz výměr: | " Revizní dvířka pro kanalizaci do SDK stěny / příčky "
" - Zhotovení otvoru vel. do 0,1 m2 v SDK stěně / příčce s vyztužením profily " = 0,102
" - Montáž dvířek revizních protipožárních SDK kcí vel. 200 x 200 mm pro příčky a předsazené stěny " = 0,102
" - dvířka revizní jednokřídlá s PO min. EI 30 200x200mm" = 0,102
" - Ostatní práce a materiál - např. Úprava ostění otvoru obkladem z SDK desek, zatmelení SDK desky dvířek, odvoz a likvidace suti ze zhoovení otvoru pro dvířka, apod. vč. veškerého nutného materiálu " = 0,102
[7 empty] | " Revizní dvířka 1 PP " 1 = 1 |  |  |  | 1
" V ceně také úprava konstrukce po osazení dvířek. "
" V ceně také případná minerální vlna v tl. 25 mm pro zajištění požární odolnosti dvířek. Její upevnění na vnitřní stranu. "
|  | 201 |  |  |  | 722999801 SPC | D+M Prostupy potrubí včetně chrániček - Specifikace dle PD | sada | 0.05 | 0 | 0.102 |  | 0 | B | odvozeno ÚRS |  | 0 |  | 0 | 21 | 0 | 0 | 7
[6 empty] | Výkaz výměr: | " Případné dodatečné vytvoření prostupů pro potrubí vodovodu skrze konstrukce - hlavně SDK vč. případné chráničky - např. pro napojení. " = 1 |  |  |  | 1
" V ceně případné vytvoření prostupu, zapravení prostupu, případná chránička potrubí, nasunutí potrubí do chráničky, utěsnění potrubí, manžety apod. "
" Včetně naložení, svislého a vodorovného přesunu suti, odvoz stavební suti. Likvidace v souladu se zákonem č. 541/2020 Sb. O odpadech vč. správného začleněné dle přílohy č. 1 vyhlášky č. 8/2021 o Katalogu odpadů a posuzování vlastností odpadů (Katalog odpadů). Likvidace dle technologie na místa určené zhotovitelem, včetně poplatků za uložení odpadu. "
|  | 202 |  |  |  | 722999901 SPC | D+M Protipožární prvky prostupy konstrukcemi požárních úseků - Specifikace dle PBŘ | sada | 0.05 | 0 | 0.102 |  | 0 | B | odvozeno ÚRS |  | 0 |  | 0 | 21 | 0 | 0 | 7
[6 empty] | Výkaz výměr: | " Zajištění prostupů potrubí vodovodu mezi jednotlivými požárními úseky protipožárními prvky - ucpávkami, tmely, pěny, disky, apod. - požadované požární odolnosti. "
[7 empty] | " Protipožární ucpávky,, manžety, tmely, apod. pro potrubí do chrániček, prostupů. " = 1 |  |  |  | 1
" POZN: Záleží na zhotoviteli, jakým způsobem vyplní otvor mezi vedením a konstrukcí. Musí být ale zajištěna požadovaná požární odolnost a použit jeden certifikovaný ucelený systém. Dle systémů lze např. použít výplň otvoru protipožární izolací + pohledové plochy upravit např. tmelem v požadované tl. aby byla daná odolnost zajištěna. "
|  | 203 |  |  |  | 722999991 SPC | D+M Utěsňovací a výplňový materiál - Specifikace dle PD | sada | 0.05 | 0 | 0.102 |  | 0 | B | odvozeno ÚRS |  | 0 |  | 0 | 21 | 0 | 0 | 7
[6 empty] | Výkaz výměr: | " Utěsňovací a vyplňpvací materiál pro vyplnění prostor mezi potrubím a otvorem v konstrukcích pro vyrovnání povrchu pro omítky. " = 1 |  |  |  | 1
" V ceně veškeré nutné práce a materiál pro utěsnění nepožárních prostupů - např. pěny, izolace, apod. "
|  | 204 |  |  |  | 722999998 SPC | Odstranění stávajících rozvodů vody (teplé, studené, cirkulační, požární), včetně zapravení prostupů - Specifikace dle PD | sada | 0.05 | 0 | 0.102 |  | 0 | B | odvozeno ÚRS |  | 0 |  | 0 | 21 | 0 | 0 | 7
[6 empty] | Výkaz výměr: | " Součástí ceny je odkrytí potrubí, odpojení, vypuštění a demontáž, demontáž potrubí včetně tepelné izolace, armatur a tvarovek. Zaslepení stávajícího potrub. V ceně také zapravení prostupů, zdiva a povrchových úprav. "
[7 empty] | " Odstranění veškerého vodovodu v objektu " = 1 |  |  |  | 1
" Včetně naložení, svislého a vodorovného přesunu suti, odvoz stavební suti. Likvidace v souladu se zákonem č. 541/2020 Sb. O odpadech vč. správného začleněné dle přílohy č. 1 vyhlášky č. 8/2021 o Katalogu odpadů a posuzování vlastností odpadů (Katalog odpadů). Likvidace dle technologie na místa určené zhotovitelem, včetně poplatků za uložení odpadu. "
Uvažované maximální výměry odstraňovaných rozvodů vodovodu jsou následující: Vodovodní potrubí teplé vody do DN 50 vč. tvarovek a případné izolace do 100,0 m. Vodovodní potrubí studené vody do DN 80 vč. tvarovek a případné izolace do 250,0 m. Vodovodní potrubí požární vody do DN 50 vč. tvarovek a případné izolace do 60,0 m. Armatury + příslušenství (např. kulové kohouty, vypouštěcí ventily, vyvažovací ventily, vodoměry, revizní dvířka apod.) do 60 ks. Předpokládané množství suti je do 5,0 t.
|  | 205 |  |  |  | 722999999 SPC | Demontáž hydrantů - Specifikace dle PD | sada | 0.05 | 0 | 0.102 |  | 0 | B | odvozeno ÚRS |  | 0 |  | 0 | 21 | 0 | 0 | 7
[6 empty] | Výkaz výměr: | " Odstranění hydrantových skříní včetně vystrojení a zapravení / doplnění zdiva, odstranění armatur a tvarovek na vodovodním potrubí. "
[7 empty] | " Odstranění hydrantů v objektu " = 1 |  |  |  | 1
" Včetně naložení, svislého a vodorovného přesunu suti, odvoz stavební suti. Likvidace v souladu se zákonem č. 541/2020 Sb. O odpadech vč. správného začleněné dle přílohy č. 1 vyhlášky č. 8/2021 o Katalogu odpadů a posuzování vlastností odpadů (Katalog odpadů). Likvidace dle technologie na místa určené zhotovitelem, včetně poplatků za uložení odpadu. "
|  | 206 |  |  |  | 998722201 | Přesun hmot procentní pro vnitřní vodovod v objektech v do 6 m | % | 1.02 | 0 | 1.02 |  | 0 | B | ÚRS 2023-I |  | 0 |  | 0 | 21 | 0 | 0 | 6
|  | 207 |  |  |  | HZS2211_110 | Výpomoce, doplňové práce, kompletace apod. - instalatér (v rozsahu potřebném pro realizaci díla dle POV dodavatele) | soubor | 1 | 0 | 1 |  | 0 | B | odvozeno ÚRS |  | 0 |  | 0 | 21 | 0 | 0 | 7
[6 empty] | Výkaz výměr: | " Stavební práce a dodávky spojené s provedením funkčního celku 722."
" Zednická výpomoc, doplňkové práce, kompletace, zřízení a zapravení prostupů,vysekání a zapravení drážek, překlady nad prostupy apod."
S/A.4/A.4.4/A.4.4.01/A.4.4.1.01/A.4.4.1.1.08 | 6 | [5 empty] | A.4.4.1.1.08: Zdravotně technické instalace - Zařizovací předměty | [5 empty] | 0 | Pododdíl |  |  | 0 |  | 0 |  | 0 | 0
|  | 208 |  |  |  | 725999101 SPC | D+M Závěsný klozet - keramický - bez oplachového kruhu - Specifikace dle PD - K | kus | 0.7 | 0 | 1.428 |  | 0 | B | odvozeno ÚRS |  | 0 |  | 0 | 21 | 0 | 0 | 7
[6 empty] | Výkaz výměr: | " Závěsný keramický klozet "
[7 empty] | " 1. PP " = 2 |  |  |  | 2
[7 empty] | " 1. NP " = 5 |  |  |  | 5
[7 empty] | " 2. NP " = 5 |  |  |  | 5
[7 empty] | " 3. NP " = 2 |  |  |  | 2
" Součástí podomítkový modul nosný do SDK / zdiva s nádržkou s integrovaným rohovým ventilem. V ceně sedátko s poklopem, splachování s nástěnným ovládacím tlačítkem pro instalační modul - 2 splachovací množství. Odpad DN 110. "
" Cena zahrnuje náklady na osazovaný předmět, včetně jeho osazení, upevnění a napojení, přípojné potrubí (vodovodní i kanalizační), včetně tvarovek, armatur, montážní materiál a zednické výpomoci. "
|  | 209 |  |  |  | 725999102 SPC | D+M Závěsný klozet - keramický - bez oplachového kruhu - Specifikace dle PD - K | kus | 2 | 0 | 2 |  | 0 | B | odvozeno ÚRS |  | 0 |  | 0 | 21 | 0 | 0 | 7
[6 empty] | Výkaz výměr: | " Závěsný keramický klozet "
[7 empty] | " 4. NP " = 2 |  |  |  | 2
" Součástí podomítkový modul nosný do SDK / zdiva s nádržkou s integrovaným rohovým ventilem. V ceně sedátko s poklopem, splachování s nástěnným ovládacím tlačítkem pro instalační modul - 2 splachovací množství. Odpad DN 110. "
" Cena zahrnuje náklady na osazovaný předmět, včetně jeho osazení, upevnění a napojení, přípojné potrubí (vodovodní i kanalizační), včetně tvarovek, armatur, montážní materiál a zednické výpomoci. "
|  | 210 |  |  |  | 725999103 SPC | D+M Klozet závěsný zdravotní pro vozíčkáře - keramický - Specifikace dle PD - KZ | kus | 0.1 | 0 | 0.204 |  | 0 | B | odvozeno ÚRS |  | 0 |  | 0 | 21 | 0 | 0 | 7
[6 empty] | Výkaz výměr: | " Keramický závěsný klozet zdravotní pro vozíčkáře "
[7 empty] | " 1. NP " = 1 |  |  |  | 1
[7 empty] | " 2. NP " = 1 |  |  |  | 1
" Součástí podomítkový modul nosný do SDK / zdiva s nádržkou s integrovaným rohovým ventilem. Včetně sedátka. Oddálené pneumatické splachování do zdi - ruční, vč. prokabelování, napojení na elektro. V ceně i případné splachování s nerezovým ovládacím tlačítkem pro instalační modul - 2 splachovací množství. Odpad DN 110."
" Cena zahrnuje náklady na osazovaný předmět, včetně jeho osazení, upevnění a napojení, přípojné potrubí (vodovodní i kanalizační), včetně tvarovek, armatur, montážní materiál a zednické výpomoci. "
|  | 211 |  |  |  | 725999104 SPC | D+M Umyvadlo závěsné - keramické - Specifikace dle PD - U1 | kus | 0.2 | 0 | 0.408 |  | 0 | B | odvozeno ÚRS |  | 0 |  | 0 | 21 | 0 | 0 | 7
[6 empty] | Výkaz výměr: | " Závěsné umyvadlo - keramické - š. 650 mm "
[7 empty] | " 1. PP " = 2 |  |  |  | 2
[7 empty] | " 3. NP " = 2 |  |  |  | 2
" Součástí automatická stojánková směšovací baterie, rohové ventily. Sifon vodní umyvadlový DN 32 - nerez, odpad DN 32. "
" Cena zahrnuje náklady na osazovaný předmět, včetně jeho osazení, upevnění a napojení, přípojné potrubí (vodovodní i kanalizační), včetně tvarovek, armatur, montážní materiál a zednické výpomoci. "
|  | 212 |  |  |  | 725999105 SPC | D+M Umyvadlo zápustné - keramické - Specifikace dle PD - U2 | kus | 1 | 0 | 1 |  | 0 | B | odvozeno ÚRS |  | 0 |  | 0 | 21 | 0 | 0 | 7
[6 empty] | Výkaz výměr: | " Zápustné umyvadlo - keramické - š. 600 mm "
[7 empty] | " 4. NP " = 1 |  |  |  | 1
" Součástí stojánková páková směšovací baterie, rohové ventily. Sifon vodní umyvadlový DN 32 - nerez, odpad DN 32. "
" Cena zahrnuje náklady na osazovaný předmět, včetně jeho osazení, upevnění a napojení, přípojné potrubí (vodovodní i kanalizační), včetně tvarovek, armatur, montážní materiál a zednické výpomoci. "
|  | 213 |  |  |  | 725999107 SPC | D+M Umyvadlo závěsné - keramické - Specifikace dle PD - U3 | kus | 2 | 0 | 2 |  | 0 | B | odvozeno ÚRS |  | 0 |  | 0 | 21 | 0 | 0 | 7
[6 empty] | Výkaz výměr: | " Závěsné umyvadlo - keramické - š. 650 mm "
[7 empty] | " 4. NP " = 2 |  |  |  | 2
" Součástí stojánková páková směšovací baterie, rohové ventily. Sifon vodní umyvadlový DN 32 - nerez, odpad DN 32. "
" Cena zahrnuje náklady na osazovaný předmět, včetně jeho osazení, upevnění a napojení, přípojné potrubí (vodovodní i kanalizační), včetně tvarovek, armatur, montážní materiál a zednické výpomoci. "
|  | 214 |  |  |  | 725999109 SPC | D+M Umyvadlo zdravotní závěsné pro vozíčkáře - keramické - Specifikace dle PD - UZ | kus | 0.1 | 0 | 0.204 |  | 0 | B | odvozeno ÚRS |  | 0 |  | 0 | 21 | 0 | 0 | 7
[6 empty] | Výkaz výměr: | " Zdravotní závěsné umyvadlo pro vozíčkáře "
[7 empty] | " 1. NP " = 1 |  |  |  | 1
[7 empty] | " 2. NP " = 1 |  |  |  | 1
" Součástí stojánková páková směšovací baterie s lékařskou pákou, rohové ventily. Nízký speciální sifon pro vozíčkáře - nerez DN 32, odpad DN 32. "
" Cena zahrnuje náklady na osazovaný předmět, včetně jeho osazení, upevnění a napojení, přípojné potrubí (vodovodní i kanalizační), včetně tvarovek, armatur, montážní materiál a zednické výpomoci. "
|  | 215 |  |  |  | 725999110 SPC | D+M Závěsná výlevka s nástěnnou směšovací baterií - Specifikace dle PD - VY | kus | 0.2 | 0 | 0.408 |  | 0 | B | odvozeno ÚRS |  | 0 |  | 0 | 21 | 0 | 0 | 7
[6 empty] | Výkaz výměr: | " Závěsná výlevka s nástěnnnou baterií. "
[7 empty] | " 1. PP " = 1 |  |  |  | 1
[7 empty] | " 1. NP " = 1 |  |  |  | 1
[7 empty] | " 2. NP " = 1 |  |  |  | 1
[7 empty] | " 3. NP " = 1 |  |  |  | 1
" Včetně odnímatelné plastové mříže, integrovaného rohového ventilu, nástěnné pákové směšovací baterie s prodlouženým raménkem a podomítkového modulu s nádržkou pro závěsné výlevky se samonosným ocelovým rámem s ukotvením na zem a do zadní stěny, splachovací ventil je univerzální, umožňuje následnou výměnu tlačítka, úsporné splachování s nerezovým tlačítkem. Odpad DN 110. "
" Cena zahrnuje náklady na osazovaný předmět, včetně jeho osazení, upevnění a napojení, přípojné potrubí (vodovodní i kanalizační), včetně tvarovek, armatur, montážní materiál a zednické výpomoci. "
|  | 216 |  |  |  | 725999111 SPC | D+M Závěsná výlevka s nástěnnou směšovací baterií - Specifikace dle PD - VY | kus | 1 | 0 | 1 |  | 0 | B | odvozeno ÚRS |  | 0 |  | 0 | 21 | 0 | 0 | 7
[6 empty] | Výkaz výměr: | " Závěsná výlevka s nástěnnnou baterií. "
[7 empty] | " 4. NP " = 1 |  |  |  | 1
" Včetně odnímatelné plastové mříže, integrovaného rohového ventilu, nástěnné pákové směšovací baterie s prodlouženým raménkem a podomítkového modulu s nádržkou pro závěsné výlevky se samonosným ocelovým rámem s ukotvením na zem a do zadní stěny, splachovací ventil je univerzální, umožňuje následnou výměnu tlačítka, úsporné splachování s nerezovým tlačítkem. Odpad DN 110. "
" Cena zahrnuje náklady na osazovaný předmět, včetně jeho osazení, upevnění a napojení, přípojné potrubí (vodovodní i kanalizační), včetně tvarovek, armatur, montážní materiál a zednické výpomoci. "
|  | 217 |  |  |  | 725999112 SPC | D+M Zavěšený keramický pisoár - Specifikace dle PD - P | kus | 0.2 | 0 | 0.408 |  | 0 | B | odvozeno ÚRS |  | 0 |  | 0 | 21 | 0 | 0 | 7
[6 empty] | Výkaz výměr: | " Závěsný keramický pisoár "
[7 empty] | " 1. PP " = 1 |  |  |  | 1
[7 empty] | " 1. NP " = 1 |  |  |  | 1
[7 empty] | " 2. NP " = 1 |  |  |  | 1
[7 empty] | " 3. NP " = 1 |  |  |  | 1
" Součástí podomítkový modul, integrovaný rohový ventil, automatický splachovač radarový s integrovaným napájecím zdrojem. Odpad DN 50. "
" Cena zahrnuje náklady na osazovaný předmět, včetně jeho osazení, upevnění a napojení, přípojné potrubí (vodovodní i kanalizační), včetně tvarovek, armatur, montážní materiál a zednické výpomoci. Vč. napojení na elektro. "
|  | 218 |  |  |  | 725999113 SPC | D+M Zavěšený keramický pisoár - Specifikace dle PD - P | kus | 1 | 0 | 1 |  | 0 | B | odvozeno ÚRS |  | 0 |  | 0 | 21 | 0 | 0 | 7
[6 empty] | Výkaz výměr: | " Závěsný keramický pisoár "
[7 empty] | " 4. NP " = 1 |  |  |  | 1
" Součástí podomítkový modul, integrovaný rohový ventil, automatický splachovač radarový s integrovaným napájecím zdrojem. Odpad DN 50. "
" Cena zahrnuje náklady na osazovaný předmět, včetně jeho osazení, upevnění a napojení, přípojné potrubí (vodovodní i kanalizační), včetně tvarovek, armatur, montážní materiál a zednické výpomoci. Vč. napojení na elektro. "
|  | 219 |  |  |  | 725999121 SPC | D+M Umyvadlový pult - litý mramor - 2 umyvadla - Specifikace dle PD - UP1 | kus | 0.1 | 0 | 0.204 |  | 0 | B | odvozeno ÚRS |  | 0 |  | 0 | 21 | 0 | 0 | 7
[6 empty] | Výkaz výměr: | " Umyvadlový pult s 2 umyvadly - celková délka pultu 1 700 mm, hloubka 500 mm. "
[7 empty] | " 1. NP " = 1 |  |  |  | 1
[7 empty] | " 2. NP " = 1 |  |  |  | 1
" Součástí stojánková páková směšovací baterie, rohové ventily. Sifon vodní umyvadlový DN 32 - nerez, odpad DN 32.→ pro každé umyvadlo. "
" Cena zahrnuje náklady na osazovaný předmět, včetně jeho osazení, upevnění a napojení, přípojné potrubí (vodovodní i kanalizační), včetně tvarovek, armatur, montážní materiál a zednické výpomoci. "
|  | 220 |  |  |  | 725999122 SPC | D+M Umyvadlový pult - litý mramor - 2 umyvadla - Specifikace dle PD - UP2 | kus | 0.1 | 0 | 0.204 |  | 0 | B | odvozeno ÚRS |  | 0 |  | 0 | 21 | 0 | 0 | 7
[6 empty] | Výkaz výměr: | " Umyvadlový pult s 2 umyvadly - celková délka pultu 1 750 mm, hloubka 500 mm. "
[7 empty] | " 1. NP " = 1 |  |  |  | 1
[7 empty] | " 2. NP " = 1 |  |  |  | 1
" Součástí stojánková páková směšovací baterie, rohové ventily. Sifon vodní umyvadlový DN 32 - nerez, odpad DN 32.→ pro každé umyvadlo. "
" Cena zahrnuje náklady na osazovaný předmět, včetně jeho osazení, upevnění a napojení, přípojné potrubí (vodovodní i kanalizační), včetně tvarovek, armatur, montážní materiál a zednické výpomoci. "
|  | 221 |  |  |  | 725999201 SPC | D+M Elektrický průtokový ohřívač vody o výkonu 3,5 kW - Specifikace dle PD - E1 | kus | 0.2 | 0 | 0.408 |  | 0 | B | odvozeno ÚRS |  | 0 |  | 0 | 21 | 0 | 0 | 7
[6 empty] | Výkaz výměr: | " Průtokový ohřívač vody o jmenovitém výkonu 3,5 kW pro zařizovací předměty "
[7 empty] | " 1. PP " = 1 |  |  |  | 1
[7 empty] | " 1. NP " = 1 |  |  |  | 1
[7 empty] | " 2. NP " = 1 |  |  |  | 1
[7 empty] | " 3. NP " = 1 |  |  |  | 1
" Cena zahrnuje náklady na osazovaný předmět, včetně jeho osazení, upevnění a napojení, přípojné potrubí (vodovodní), včetně tvarovek, armatur, montážní materiál a zednické výpomoci. "
" V ceně zajištění napojení ohřívače na daný zařizovací předmět vč. odzkoušení funkčnosti, případného prokabelování a napojení na elektro. "
|  | 222 |  |  |  | 725999202 SPC | D+M Elektrický průtokový ohřívač vody o výkonu 3,5 kW - Specifikace dle PD - E1 | kus | 1 | 0 | 1 |  | 0 | B | odvozeno ÚRS |  | 0 |  | 0 | 21 | 0 | 0 | 7
[6 empty] | Výkaz výměr: | " Průtokový ohřívač vody o jmenovitém výkonu 3,5 kW pro zařizovací předměty "
[7 empty] | " 4. NP " = 1 |  |  |  | 1
" Cena zahrnuje náklady na osazovaný předmět, včetně jeho osazení, upevnění a napojení, přípojné potrubí (vodovodní), včetně tvarovek, armatur, montážní materiál a zednické výpomoci. "
" V ceně zajištění napojení ohřívače na daný zařizovací předmět vč. odzkoušení funkčnosti, případného prokabelování a napojení na elektro. "
|  | 223 |  |  |  | 725999203 SPC | D+M Elektrický průtokový ohřívač vody o výkonu 4,4 kW - Specifikace dle PD - E2 | kus | 1 | 0 | 1 |  | 0 | B | odvozeno ÚRS |  | 0 |  | 0 | 21 | 0 | 0 | 7
[6 empty] | Výkaz výměr: | " Průtokový ohřívač vody o jmenovitém výkonu 4,4 kW pro zařizovací předměty "
[7 empty] | " 4. NP " = 1 |  |  |  | 1
" Cena zahrnuje náklady na osazovaný předmět, včetně jeho osazení, upevnění a napojení, přípojné potrubí (vodovodní), včetně tvarovek, armatur, montážní materiál a zednické výpomoci. "
" V ceně zajištění napojení ohřívače na daný zařizovací předmět vč. odzkoušení funkčnosti, případného prokabelování a napojení na elektro. "
|  | 224 |  |  |  | 725999204 SPC | D+M Elektrický průtokový ohřívač vody o výkonu 9,0 kW - Specifikace dle PD - E3 | kus | 0.3 | 0 | 0.612 |  | 0 | B | odvozeno ÚRS |  | 0 |  | 0 | 21 | 0 | 0 | 7
[6 empty] | Výkaz výměr: | " Průtokový ohřívač vody o jmenovitém výkonu 9,0 kW pro zařizovací předměty "
[7 empty] | " 1. PP " = 1 |  |  |  | 1
[7 empty] | " 1. NP " = 2 |  |  |  | 2
[7 empty] | " 2. NP " = 2 |  |  |  | 2
[7 empty] | " 3. NP " = 1 |  |  |  | 1
" Cena zahrnuje náklady na osazovaný předmět, včetně jeho osazení, upevnění a napojení, přípojné potrubí (vodovodní), včetně tvarovek, armatur, montážní materiál a zednické výpomoci. "
" V ceně zajištění napojení ohřívače na daný zařizovací předmět vč. odzkoušení funkčnosti, případného prokabelování a napojení na elektro. "
|  | 225 |  |  |  | 725999205 SPC | D+M Elektrický průtokový ohřívač vody o výkonu 9,0 kW - Specifikace dle PD - E3 | kus | 2 | 0 | 2 |  | 0 | B | odvozeno ÚRS |  | 0 |  | 0 | 21 | 0 | 0 | 7
[6 empty] | Výkaz výměr: | " Průtokový ohřívač vody o jmenovitém výkonu 9,0 kW pro zařizovací předměty "
[7 empty] | " 4. NP " = 2 |  |  |  | 2
" Cena zahrnuje náklady na osazovaný předmět, včetně jeho osazení, upevnění a napojení, přípojné potrubí (vodovodní), včetně tvarovek, armatur, montážní materiál a zednické výpomoci. "
" V ceně zajištění napojení ohřívače na daný zařizovací předmět vč. odzkoušení funkčnosti, případného prokabelování a napojení na elektro. "
|  | 226 |  |  |  | 725999402 SPC | D+M Příprava pro napojení ZP - dřez jendoduchý zápustný s odkapem - Specifikace dle PD - D1 | kus | 2 | 0 | 2 |  | 0 | B | odvozeno ÚRS |  | 0 |  | 0 | 21 | 0 | 0 | 7
[6 empty] | Výkaz výměr: | " Příprava pro napojení na zařizovací předmět - jednoduchý dřez zápustný s odkapem. "
" Příprava pro napojení dřezu "
[7 empty] | " 4. NP " = 2 |  |  |  | 2
" Cena zahrnuje náklady na přípojné potrubí (vodovodní (TV + SV) a kanalizační) včetně tvarovek, rohových ventilů (2 ks DN 15), odpadu (DN 50) , montážního materiálu a zednické výpomoci. "
|  | 227 |  |  |  | 725999411 SPC | D+M Příprava pro napojení hydrantového systému - Specifikace dle PD - H | kus | 0.4 | 0 | 0.816 |  | 0 | B | odvozeno ÚRS |  | 0 |  | 0 | 21 | 0 | 0 | 7
[6 empty] | Výkaz výměr: | " Příprava pro napojení hydrantu + KK DN 25. "
[7 empty] | " 1. PP " = 2 |  |  |  | 2
[7 empty] | " 1. NP " = 2 |  |  |  | 2
[7 empty] | " 2. NP " = 2 |  |  |  | 2
[7 empty] | " 3. NP " = 2 |  |  |  | 2
" Cena zahrnuje náklady na přípojné potrubí (vodovodní, popř. kanalizační), včetně kulového kohoutu DN 25, montážní materiál a zednické výpomoci. "
|  | 228 |  |  |  | 725999412 SPC | D+M Příprava pro napojení hydrantového systému - Specifikace dle PD - H | kus | 1 | 0 | 1 |  | 0 | B | odvozeno ÚRS |  | 0 |  | 0 | 21 | 0 | 0 | 7
[6 empty] | Výkaz výměr: | " Příprava pro napojení hydrantu + KK DN 25. "
[7 empty] | " 4. NP " = 1 |  |  |  | 1
" Cena zahrnuje náklady na přípojné potrubí (vodovodní, popř. kanalizační), včetně kulového kohoutu DN 25, montážní materiál a zednické výpomoci. "
|  | 229 |  |  |  | 725999801 SPC | D+M Konstrukce pro uchycení umyvadel do SDK konstrukce / zdiva - Specifikace dle PD | kus | 0.3 | 0 | 0.612 |  | 0 | B | odvozeno ÚRS |  | 0 |  | 0 | 21 | 0 | 0 | 7
[6 empty] | Výkaz výměr: | " Konstrukce pro uchycení umyvadel v SDK konstrukci / zdivu. "
[7 empty] | " Konstrukce pro umyvadla U1, U3, U4, UZ. " (4+4+1+2)-2-1-2 = 6 |  |  |  | 6
" V ceně dodávka a montáž konstrukce, spojovací, kotvící a těsnící materiál, případné zapravení po montáži a další práce související s provedením úchytů umyvadel do SDK kce, zdiva. "
|  | 230 |  |  |  | 725999802 SPC | D+M Konstrukce pro uchycení umyvadel do SDK konstrukce / zdiva - Specifikace dle PD | kus | 2 | 0 | 2 |  | 0 | B | odvozeno ÚRS |  | 0 |  | 0 | 21 | 0 | 0 | 7
[6 empty] | Výkaz výměr: | " Konstrukce pro uchycení umyvadel v SDK konstrukci / zdivu. "
[7 empty] | " Konstrukce pro umyvadla ve 4. NP - U3 " 2 = 2 |  |  |  | 2
" V ceně dodávka a montáž konstrukce, spojovací, kotvící a těsnící materiál, případné zapravení po montáži a další práce související s provedením úchytů umyvadel do SDK kce, zdiva. "
|  | 231 |  |  |  | 725999901 SPC | D+M Bezpečnostní štítky pro označení zařízení ZTI - Specifikace dle PD | sada | 0.05 | 0 | 0.102 |  | 0 | B | odvozeno ÚRS |  | 0 |  | 0 | 21 | 0 | 0 | 7
[6 empty] | Výkaz výměr: | " Bezpečnostní štítky pro označení armatur, ventilů, druhu média, směru proudění, apod. " = 1 |  |  |  | 1
|  | 232 |  |  |  | 725999999 SPC | Odstranění veškerých zařizovacích předmětů vč. příslušenství - Specifikace dle PD | sada | 0.05 | 0 | 0.102 |  | 0 | B | odvozeno ÚRS |  | 0 |  | 0 | 21 | 0 | 0 | 7
[6 empty] | Výkaz výměr: | " Odstranění zařizovacích předmětů ( umyvadla, dřezy, WC, pisoáry, sprchové vaničky a žlaby, bidety, výlevky, …) vč. veškerého nutného příslušenství - armatur, sifonu, baterií, apod. "
[7 empty] | " Odstranění zařizovacích předmětů v objektu " = 1 |  |  |  | 1
" Včetně naložení, svislého a vodorovného přesunu suti, odvoz stavební suti. Likvidace v souladu se zákonem č. 541/2020 Sb. O odpadech vč. správného začleněné dle přílohy č. 1 vyhlášky č. 8/2021 o Katalogu odpadů a posuzování vlastností odpadů (Katalog odpadů). Likvidace dle technologie na místa určené zhotovitelem, včetně poplatků za uložení odpadu. "
Předpokládané množství a druhy jsou následující: Umyvadlo vč. veškerého příslušenství, armatur – 19 ks. WC vč. veškerého příslušenství a armatur – 21 ks. Výlevka vč. veškerého příslušenství a armatur – 3 ks. Dřez vč. veškerého příslušenství a armatur – 2 ks. Pisoár vč. veškerého příslušenství a armatur – 8 ks. Baterie a příslušenství sprch - 6 ks. Předpokládané množství suti je 1,5 t.
|  | 233 |  |  |  | 998725203 | Přesun hmot procentní pro zařizovací předměty v objektech v přes 12 do 24 m | % | 0.24 | 0 | 0.24 |  | 0 | B | ÚRS 2023-I |  | 0 |  | 0 | 21 | 0 | 0 | 6
|  | 234 |  |  |  | HZS2492_122 | Výpomoce, doplňové práce, kompletace apod. - pomocný dělník PSV (v rozsahu potřebném pro realizaci díla dle POV dodavatele) | soubor | 1 | 0 | 1 |  | 0 | B | odvozeno ÚRS |  | 0 |  | 0 | 21 | 0 | 0 | 7
[6 empty] | Výkaz výměr: | " Stavební práce a dodávky spojené s provedením funkčního celku 725. "
" Zednická výpomoc, doplňkové práce,kompletace apod."
S/A.4/A.4.4/A.4.4.07 | 4 | [5 empty] | A.4.4.07: Elektroinstalace silnoproud | [5 empty] | 0 | Podobjekt |  |  | 0 |  | 0 |  | 0 | 0
S/A.4/A.4.4/A.4.4.07/A.4.4.7.01 | 5 | [5 empty] | A.4.4.7.01: Elektroinstalace silnoproud | [5 empty] | 0 | Oddíl |  |  | 0 |  | 0 |  | 0 | 0
S/A.4/A.4.4/A.4.4.07/A.4.4.7.01/A.4.4.7.1.01_00 | 6 | [5 empty] | A.4.4.7.1.01_00: Hromosvod | [5 empty] | 0 | Pododdíl |  |  | 0 |  | 0 |  | 0 | 0
|  | 235 |  |  |  | A.4.4.7.1.01_001 | Vedení uzemňovací na povrchu FeZn D 10 mm včetně drátu FeZn 8 mm | m | 3 | 0 | 6.12 |  | 0 | B | vlastní |  | 0 |  | 0 | 21 | 0 | 0 | 8
[6 empty] | Výkaz výměr: | včetně montáže svorek spojovacích, odbočných, upevňovacích a spojovacího materiálu.
[7 empty] | 60*0,102 |  |  |  | 60
|  | 236 |  |  |  | A.4.4.7.1.01_002 | Vedení uzemňovací v zemi FeZn do 120 mm2 vč.svorek včetně pásku FeZn 30 x 4 mm | m | 15.5 | 0 | 31.62 |  | 0 | B | vlastní |  | 0 |  | 0 | 21 | 0 | 0 | 8
[6 empty] | Výkaz výměr: | včetně montáže svorek spojovacích, odbočných, upevňovacích a spojovacího materiálu.
[7 empty] | 310*0,102 |  |  |  | 310
|  | 237 |  |  |  | A.4.4.7.1.01_003 | Svorka SR 2b pro pásek 30 x 4 mm | kus | 2.5 | 0 | 5.1 |  | 0 | B | vlastní |  | 0 |  | 0 | 21 | 0 | 0 | 8
[6 empty] | Výkaz výměr: | 50*0,102 |  |  |  | 50
|  | 238 |  |  |  | A.4.4.7.1.01_004 | Svorka SR 3a | kus | 2.1 | 0 | 4.284 |  | 0 | B | vlastní |  | 0 |  | 0 | 21 | 0 | 0 | 8
[6 empty] | Výkaz výměr: | 42*0,102 |  |  |  | 42
S/A.4/A.4.4/A.4.4.07/A.4.4.7.01/A.4.4.7.1.02 | 6 | [5 empty] | A.4.4.7.1.02: Rozvaděče | [5 empty] | 0 | Pododdíl |  |  | 0 |  | 0 |  | 0 | 0
|  | 239 |  |  |  | A.4.4.7.1.02_001 | Ukončení vodičů v rozvaděči + zapojení do 2,5 mm2 | kus | 63.05 | 0 | 128.622 |  | 0 | B | vlastní |  | 0 |  | 0 | 21 | 0 | 0 | 8
[6 empty] | Výkaz výměr: | Začátek provozního součtu
66*5 = 330
252*3 = 756
25*7 = 175
Mezisoučet = 1261
Konec provozního součtu
[7 empty] | 1261*0,102 |  |  |  | 1261
|  | 240 |  |  |  | A.4.4.7.1.02_002 | Ukončení vodičů v rozvaděči + zapojení do 6 mm2 | kus | 3.95 | 0 | 8.058 |  | 0 | B | vlastní |  | 0 |  | 0 | 21 | 0 | 0 | 8
[6 empty] | Výkaz výměr: | 79*0,102 |  |  |  | 79
|  | 241 |  |  |  | A.4.4.7.1.02_003 | Ukončení vodičů v rozvaděči + zapojení do 16 mm2 | kus | 1.05 | 0 | 2.142 |  | 0 | B | vlastní |  | 0 |  | 0 | 21 | 0 | 0 | 8
[6 empty] | Výkaz výměr: | 21*0,102 |  |  |  | 21
|  | 242 |  |  |  | A.4.4.7.1.02_004 | Ukončení vodičů v rozvaděči + zapojení do 50 mm2 | kus | 0.1 | 0 | 0.204 |  | 0 | B | vlastní |  | 0 |  | 0 | 21 | 0 | 0 | 8
[6 empty] | Výkaz výměr: | 2*0,102 |  |  |  | 2
|  | 243 |  |  |  | A.4.4.7.1.02_005 | propojovací krabice pro UPS datového sálu v místnosti 1.02c montáž včetně materiálu | komplet | 0.05 | 0 | 0.102 |  | 0 | B | vlastní |  | 0 |  | 0 | 21 | 0 | 0 | 8
|  | 244 |  |  |  | A.4.4.7.1.02_006 | Rozvaděč R0.1 výroba včetně materiálu | komplet | 0.05 | 0 | 0.102 |  | 0 | B | vlastní |  | 0 |  | 0 | 21 | 0 | 0 | 8
[6 empty] | Výkaz výměr: | " POZN: Jedná se o dovybavení rozvaděče pro profese vyjma UT, VZT, CHL + svítidla SLP.
Skříň s vybavením pro prvky CHL, VZT, UT, svítidel SLP je součástí soupisu pro Brownfield. "
|  | 245 |  |  |  | A.4.4.7.1.02_007 | Rozvaděč R0.2 výroba včetně materiálu | komplet | 0.05 | 0 | 0.102 |  | 0 | B | vlastní |  | 0 |  | 0 | 21 | 0 | 0 | 8
[6 empty] | Výkaz výměr: | " POZN: Jedná se o dovybavení rozvaděče pro profese vyjma UT, VZT, CHL + svítidla SLP.
Skříň s vybavením pro prvky CHL, VZT, UT, svítidel SLP je součástí soupisu pro Brownfield. "
|  | 246 |  |  |  | A.4.4.7.1.02_008 | Rozvaděč R0.3 Výroba včetně materiálu | komplet | 0.05 | 0 | 0.102 |  | 0 | B | vlastní |  | 0 |  | 0 | 21 | 0 | 0 | 8
|  | 247 |  |  |  | A.4.4.7.1.02_009 | Rozvaděč R1.1 výroba včetně materiálu | komplet | 0.05 | 0 | 0.102 |  | 0 | B | vlastní |  | 0 |  | 0 | 21 | 0 | 0 | 8
[6 empty] | Výkaz výměr: | " POZN: Jedná se o dovybavení rozvaděče pro profese vyjma UT, VZT, CHL + svítidla SLP.
Skříň s vybavením pro prvky CHL, VZT, UT, svítidel SLP je součástí soupisu pro Brownfield. "
|  | 248 |  |  |  | A.4.4.7.1.02_010 | Rozvaděč R1.2 výroba včetně materiálu | komplet | 0.05 | 0 | 0.102 |  | 0 | B | vlastní |  | 0 |  | 0 | 21 | 0 | 0 | 8
[6 empty] | Výkaz výměr: | " POZN: Jedná se o dovybavení rozvaděče pro profese vyjma UT, VZT, CHL + svítidla SLP.
Skříň s vybavením pro prvky CHL, VZT, UT, svítidel SLP je součástí soupisu pro Brownfield. "
|  | 249 |  |  |  | A.4.4.7.1.02_011 | Rozvaděč R1.3 výroba včetně materiálu | komplet | 0.05 | 0 | 0.102 | POLOŽKA ZRUŠENA |  | B | vlastní |  | 0 |  | 0 | 21 | 0 | 0 | 8
[6 empty] | Výkaz výměr: | " POZN: Jedná se o dovybavení rozvaděče pro profese vyjma UT, VZT, CHL + svítidla SLP.
Skříň s vybavením pro prvky CHL, VZT, UT, svítidel SLP je součástí soupisu pro Brownfield. "
|  | 250 |  |  |  | A.4.4.7.1.02_012 | Rozvaděč R1.4 výroba včetně materiálu | komplet | 0.05 | 0 | 0.102 | POLOŽKA ZRUŠENA |  | B | vlastní |  | 0 |  | 0 | 21 | 0 | 0 | 8
[6 empty] | Výkaz výměr: | " POZN: Jedná se o dovybavení rozvaděče pro profese vyjma UT, VZT, CHL + svítidla SLP.
Skříň s vybavením pro prvky CHL, VZT, UT, svítidel SLP je součástí soupisu pro Brownfield. "
|  | 251 |  |  |  | A.4.4.7.1.02_013 | Rozvaděč R2.1 výroba včetně materiálu | komplet | 0.05 | 0 | 0.102 |  | 0 | B | vlastní |  | 0 |  | 0 | 21 | 0 | 0 | 8
[6 empty] | Výkaz výměr: | " POZN: Jedná se o dovybavení rozvaděče pro profese vyjma UT, VZT, CHL + svítidla SLP.
Skříň s vybavením pro prvky CHL, VZT, UT, svítidel SLP je součástí soupisu pro Brownfield. "
|  | 252 |  |  |  | A.4.4.7.1.02_014 | Rozvaděč R2.2 výroba včetně materiálu | komplet | 0.05 | 0 | 0.102 |  | 0 | B | vlastní |  | 0 |  | 0 | 21 | 0 | 0 | 8
[6 empty] | Výkaz výměr: | " POZN: Jedná se o dovybavení rozvaděče pro profese vyjma UT, VZT, CHL + svítidla SLP.
Skříň s vybavením pro prvky CHL, VZT, UT, svítidel SLP je součástí soupisu pro Brownfield. "
|  | 253 |  |  |  | A.4.4.7.1.02_015 | Rozvaděč R3.1 Výroba včetně materiálu | komplet | 0.05 | 0 | 0.102 |  | 0 | B | vlastní |  | 0 |  | 0 | 21 | 0 | 0 | 8
|  | 254 |  |  |  | A.4.4.7.1.02_016 | Rozvaděč R3.2 výroba včetně materiálu | komplet | 0.05 | 0 | 0.102 |  | 0 | B | vlastní |  | 0 |  | 0 | 21 | 0 | 0 | 8
[6 empty] | Výkaz výměr: | " POZN: Jedná se o dovybavení rozvaděče pro profese vyjma UT, VZT, CHL + svítidla SLP.
Skříň s vybavením pro prvky CHL, VZT, UT, svítidel SLP je součástí soupisu pro Brownfield. "
|  | 255 |  |  |  | A.4.4.7.1.02_017 | Rozvaděč R3.3 Výroba včetně materálu | komplet | 0.05 | 0 | 0.102 |  | 0 | B | vlastní |  | 0 |  | 0 | 21 | 0 | 0 | 8
[6 empty] | Výkaz výměr: | " POZN: Jedná se o dovybavení rozvaděče pro profese vyjma UT, VZT, CHL + svítidla SLP.
Skříň s vybavením pro prvky CHL, VZT, UT, svítidel SLP je součástí soupisu pro Brownfield. "
|  | 256 |  |  |  | A.4.4.7.1.02_018 | Rozvaděč R4.1 výroba včetně materiálu | komplet | 0.05 | 0 | 0.102 |  | 0 | B | vlastní |  | 0 |  | 0 | 21 | 0 | 0 | 8
[6 empty] | Výkaz výměr: | " POZN: Jedná se o dovybavení rozvaděče pro profese vyjma UT, VZT, CHL + svítidla SLP.
Skříň s vybavením pro prvky CHL, VZT, UT, svítidel SLP je součástí soupisu pro Brownfield. "
|  | 257 |  |  |  | A.4.4.7.1.02_019 | Rozvaděč RH pole č.1 výroba včetně materiálu | komplet | 0.05 | 0 | 0.102 |  | 0 | B | vlastní |  | 0 |  | 0 | 21 | 0 | 0 | 8
[6 empty] | Výkaz výměr: | " POZN: Jedná se o dovybavení rozvaděče pro profese vyjma UT, VZT, CHL + svítidla SLP.
Skříň s vybavením pro prvky CHL, VZT, UT, svítidel SLP je součástí soupisu pro Brownfield. "
|  | 258 |  |  |  | A.4.4.7.1.02_020 | Rozvaděč RH poleč.2 Výroba včetně materiálu | komplet | 0.05 | 0 | 0.102 |  | 0 | B | vlastní |  | 0 |  | 0 | 21 | 0 | 0 | 8
[6 empty] | Výkaz výměr: | " POZN: Jedná se o dovybavení rozvaděče pro profese vyjma UT, VZT, CHL + svítidla SLP - bez vývodu určené pro návštěvnické centrum
Skříň s vybavením pro prvky CHL, VZT, UT, svítidel SLP je součástí soupisu pro Brownfield. "
S/A.4/A.4.4/A.4.4.07/A.4.4.7.01/A.4.4.7.1.03 | 6 | [5 empty] | A.4.4.7.1.03: Kabeláž a HSV | [5 empty] | 0 | Pododdíl |  |  | 0 |  | 0 |  | 0 | 0
|  | 259 |  |  |  | A.4.4.7.1.03_001 | Hrubá výplň rýh ve stěnách do 3x3 cm maltou ze SMS | m | 150 | 0 | 306 |  | 0 | B | vlastní |  | 0 |  | 0 | 21 | 0 | 0 | 8
[6 empty] | Výkaz výměr: | Odkaz na mn. položky pořadí 264:
|  | 260 |  |  |  | A.4.4.7.1.03_002 | Hrubá výplň rýh ve stěnách do 5x5 cm maltou ze SMS zdicí maltou | m | 50 | 0 | 102 |  | 0 | B | vlastní |  | 0 |  | 0 | 21 | 0 | 0 | 8
[6 empty] | Výkaz výměr: | Odkaz na mn. položky pořadí 265:
|  | 261 |  |  |  | A.4.4.7.1.03_003 | Hrubá výplň rýh ve stěnách do 15x10cm maltou z SMS | m | 12.5 | 0 | 25.5 |  | 0 | B | vlastní |  | 0 |  | 0 | 21 | 0 | 0 | 8
[6 empty] | Výkaz výměr: | Odkaz na mn. položky pořadí 263:
|  | 262 |  |  |  | A.4.4.7.1.03_004 | Vysekání výklenků zeď cihel. MVC, pl. nad 0,25 m2 | m3 | 0.01 | 0 | 0.0204 |  | 0 | B | vlastní |  | 0 |  | 0 | 21 | 0 | 0 | 8
[6 empty] | Výkaz výměr: | Včetně pomocného lešení o výšce podlahy do 1900 mm a pro zatížení do 1,5 kPa (150 kg/m2).
[7 empty] | 0,2*0,102 |  |  |  | 0.2
|  | 263 |  |  |  | A.4.4.7.1.03_005 | Vysekání rýh ve zdi cihelné 10 x 15 cm | m | 12.5 | 0 | 25.5 |  | 0 | B | vlastní |  | 0 |  | 0 | 21 | 0 | 0 | 8
[6 empty] | Výkaz výměr: | Včetně pomocného lešení o výšce podlahy do 1900 mm a pro zatížení do 1,5 kPa (150 kg/m2).
[7 empty] | 250*0,102 |  |  |  | 250
|  | 264 |  |  |  | A.4.4.7.1.03_006 | Frézování drážky do 30x30 mm, zdivo,cihla plná | m | 150 | 0 | 306 |  | 0 | B | vlastní |  | 0 |  | 0 | 21 | 0 | 0 | 8
[6 empty] | Výkaz výměr: | 3000*0,102 |  |  |  | 3000
|  | 265 |  |  |  | A.4.4.7.1.03_007 | Frézování drážky do 50x50 mm, zdivo,cihla plná | m | 50 | 0 | 102 |  | 0 | B | vlastní |  | 0 |  | 0 | 21 | 0 | 0 | 8
[6 empty] | Výkaz výměr: | 1000*0,102 |  |  |  | 1000
|  | 266 |  |  |  | A.4.4.7.1.03_008 | Krabice univerzální KU a odbočná KO se zapoj.,kruh vč.dodávky krabice KU 68-1903 | kus | 12.5 | 0 | 25.5 |  | 0 | B | vlastní |  | 0 |  | 0 | 21 | 0 | 0 | 8
[6 empty] | Výkaz výměr: | 250*0,102 |  |  |  | 250
|  | 267 |  |  |  | A.4.4.7.1.03_009 | Vodič H07V-K (CYA) 6 mm2 uložený pevně včetně dodávky vodiče CYA 6 | m | 15 | 0 | 30.6 |  | 0 | B | vlastní |  | 0 |  | 0 | 21 | 0 | 0 | 8
[6 empty] | Výkaz výměr: | 300*0,102 |  |  |  | 300
|  | 268 |  |  |  | A.4.4.7.1.03_010 | Vodič H07V-K (CYA) 50 mm2 uložený pevně včetně dodávky vodiče CYA 50 | m | 2.5 | 0 | 5.1 |  | 0 | B | vlastní |  | 0 |  | 0 | 21 | 0 | 0 | 8
[6 empty] | Výkaz výměr: | 50*0,102 |  |  |  | 50
|  | 269 |  |  |  | A.4.4.7.1.03_011 | Kabel bezhalogenový CXKH 2 x 1,5 mm2 pevně uložený včetně dodávky kabelu CXKH-R | m | 15 | 0 | 30.6 |  | 0 | B | vlastní |  | 0 |  | 0 | 21 | 0 | 0 | 8
[6 empty] | Výkaz výměr: | 300*0,102 |  |  |  | 300
|  | 270 |  |  |  | A.4.4.7.1.03_012 | Kabel bezhalogenový CXKH 3 x 1,5 mm2 pevně uložený včetně dodávky kabelu CXKH-R | m | 40 | 0 | 81.6 |  | 0 | B | vlastní |  | 0 |  | 0 | 21 | 0 | 0 | 8
[6 empty] | Výkaz výměr: | 800*0,102 |  |  |  | 800
|  | 271 |  |  |  | A.4.4.7.1.03_013 | Kabel bezhalogenový CXKH 3 x 2,5 mm2 pevně uložený včetně dodávky kabelu CXKH-R | m | 515 | 0 | 1050.6 |  | 0 | B | vlastní |  | 0 |  | 0 | 21 | 0 | 0 | 8
[6 empty] | Výkaz výměr: | 10300*0,102 |  |  |  | 10300
|  | 272 |  |  |  | A.4.4.7.1.03_014 | Kabel bezhalogenový CXKH 3 x 4 mm2 pevně uložený včetně dodávky kabelu CXKH-V | m | 30 | 0 | 61.2 |  | 0 | B | vlastní |  | 0 |  | 0 | 21 | 0 | 0 | 8
[6 empty] | Výkaz výměr: | 600*0,102 |  |  |  | 600
|  | 273 |  |  |  | A.4.4.7.1.03_015 | Kabel bezhalogenový CXKH 3 x 10 mm2 pevně uložený včetně dodávky kabelu CXKH-R | m | 5 | 0 | 10.2 |  | 0 | B | vlastní |  | 0 |  | 0 | 21 | 0 | 0 | 8
[6 empty] | Výkaz výměr: | 100*0,102 |  |  |  | 100
|  | 274 |  |  |  | A.4.4.7.1.03_016 | Kabel bezhalogenový CXKH 5 x 1,5 mm2 pevně uložený včetně dodávky kabelu CXKH-R | m | 75 | 0 | 153 |  | 0 | B | vlastní |  | 0 |  | 0 | 21 | 0 | 0 | 8
[6 empty] | Výkaz výměr: | 1500*0,102 |  |  |  | 1500
|  | 275 |  |  |  | A.4.4.7.1.03_017 | Kabel bezhalogenový CXKH 5 x 2,5 mm2 pevně uložený včetně dodávky kabelu CXKH-R | m | 35 | 0 | 71.4 |  | 0 | B | vlastní |  | 0 |  | 0 | 21 | 0 | 0 | 8
[6 empty] | Výkaz výměr: | 700*0,102 |  |  |  | 700
|  | 276 |  |  |  | A.4.4.7.1.03_018 | Kabel bezhalogenový CXKH 5 x 4 mm2 pevně uložený včetně dodávky kabelu CXKH-R | m | 5 | 0 | 10.2 |  | 0 | B | vlastní |  | 0 |  | 0 | 21 | 0 | 0 | 8
[6 empty] | Výkaz výměr: | 100*0,102 |  |  |  | 100
|  | 277 |  |  |  | A.4.4.7.1.03_019 | Kabel bezhalogenový CXKH 5 x 6 mm2 pevně uložený včetně dodávky kabelu CXKH-R | m | 10 | 0 | 20.4 |  | 0 | B | vlastní |  | 0 |  | 0 | 21 | 0 | 0 | 8
[6 empty] | Výkaz výměr: | 200*0,102 |  |  |  | 200
|  | 278 |  |  |  | A.4.4.7.1.03_020 | Kabel bezhalogenový CXKH 5 x 16 mm2 pevně uložený včetně dodávky kabelu CXKH-R | m | 5 | 0 | 10.2 |  | 0 | B | vlastní |  | 0 |  | 0 | 21 | 0 | 0 | 8
[6 empty] | Výkaz výměr: | 100*0,102 |  |  |  | 100
|  | 279 |  |  |  | A.4.4.7.1.03_021 | Kabel bezhalogenový CXKH 7 x 1,5 mm2 pevně uložený včetně dodávky kabelu CXKH-R | m | 65 | 0 | 132.6 |  | 0 | B | vlastní |  | 0 |  | 0 | 21 | 0 | 0 | 8
[6 empty] | Výkaz výměr: | 1300*0,102 |  |  |  | 1300
|  | 280 |  |  |  | A.4.4.7.1.03_022 | Kabel PRAFlaDur 3 x 2,5 mm2 pevně uložený včetně dodávky kabelu PRAFlaDur P60-R | m | 4.5 | 0 | 9.18 |  | 0 | B | vlastní |  | 0 |  | 0 | 21 | 0 | 0 | 8
[6 empty] | Výkaz výměr: | 90*0,102 |  |  |  | 90
|  | 281 |  |  |  | A.4.4.7.1.03_023 | Krabice KP 68 ve zdi včetně vysekání lůžka | kus | 27 | 0 | 55.08 |  | 0 | B | vlastní |  | 0 |  | 0 | 21 | 0 | 0 | 8
[6 empty] | Výkaz výměr: | Odkaz na mn. položky pořadí 287 : |  |  |  | 2
[7 empty] | Odkaz na mn. položky pořadí 288 : |  |  |  | 2
[7 empty] | Odkaz na mn. položky pořadí 289 : |  |  |  | 365
[7 empty] | Odkaz na mn. položky pořadí 291 : |  |  |  | 21
[7 empty] | Odkaz na mn. položky pořadí 292 : |  |  |  | 140
[7 empty] | Odkaz na mn. položky pořadí 290 : |  |  |  | 10
|  | 282 |  |  |  | A.4.4.7.1.03_024 | Průraz zdivem v cihlové zdi tloušťky 30 cm do průměru 6 cm | kus | 4 | 0 | 8.16 |  | 0 | B | vlastní |  | 0 |  | 0 | 21 | 0 | 0 | 8
[6 empty] | Výkaz výměr: | 80*0,102 |  |  |  | 80
|  | 283 |  |  |  | A.4.4.7.1.03_025 | Průraz zdivem v cihlové zdi tloušťky 30 cm plochy do 0,25 m2 - prostupy do komínu | kus | 0.45 | 0 | 0.918 |  | 0 | B | vlastní |  | 0 |  | 0 | 21 | 0 | 0 | 8
[6 empty] | Výkaz výměr: | 9*0,102 |  |  |  | 9
|  | 284 |  |  |  | A.4.4.7.1.03_026 | Průraz zdivem v cihlové zdi tloušťky 45 cm do průměru 6 cm | kus | 2.5 | 0 | 5.1 |  | 0 | B | vlastní |  | 0 |  | 0 | 21 | 0 | 0 | 8
[6 empty] | Výkaz výměr: | 50*0,102 |  |  |  | 50
|  | 285 |  |  |  | A.4.4.7.1.03_027 | Průraz zdivem v cihlové zdi tloušťky 100 cm do průměru 6cm | kus | 1.5 | 0 | 3.06 |  | 0 | B | vlastní |  | 0 |  | 0 | 21 | 0 | 0 | 8
[6 empty] | Výkaz výměr: | 30*0,102 |  |  |  | 30
|  | 286 |  |  |  | A.4.4.7.1.03_028 | Uložení vodiče Cu 10 mm2 pevně včetně dodávky vodiče H07V-K (CYA) 10 mm2 | m | 5 | 0 | 10.2 |  | 0 | B | vlastní |  | 0 |  | 0 | 21 | 0 | 0 | 8
[6 empty] | Výkaz výměr: | 100*0,102 |  |  |  | 100
S/A.4/A.4.4/A.4.4.07/A.4.4.7.01/A.4.4.7.1.05 | 6 | [5 empty] | A.4.4.7.1.05: Zásuvky,spínače aj. | [5 empty] | 0 | Pododdíl |  |  | 0 |  | 0 |  | 0 | 0
|  | 287 |  |  |  | A.4.4.7.1.05_001 | Spínač zapuštěný seriový, řazení 5 vč. dodávky strojku, rámečku a krytu | kus | 0.1 | 0 | 0.204 |  | 0 | B | vlastní |  | 0 |  | 0 | 21 | 0 | 0 | 8
[6 empty] | Výkaz výměr: | 2*0,102 |  |  |  | 2
|  | 288 |  |  |  | A.4.4.7.1.05_002 | Spínač zapuštěný střídavý, řazení 6 vč. dodávky strojku, rámečku a krytu | kus | 0.1 | 0 | 0.204 |  | 0 | B | vlastní |  | 0 |  | 0 | 21 | 0 | 0 | 8
[6 empty] | Výkaz výměr: | 2*0,102 |  |  |  | 2
|  | 289 |  |  |  | A.4.4.7.1.05_003 | Zásuvka domovní zapuštěná - provedení 2P+PE včetně dodávky zásuvky a rámečku | kus | 18.25 | 0 | 37.23 |  | 0 | B | vlastní |  | 0 |  | 0 | 21 | 0 | 0 | 8
[6 empty] | Výkaz výměr: | 365*0,102 |  |  |  | 365
|  | 290 |  |  |  | A.4.4.7.1.05_004 | Zásuvka domovní zapuštěná - 2P+PE, IP44 včetně dodávky zásuvky | kus | 0.5 | 0 | 1.02 |  | 0 | B | vlastní |  | 0 |  | 0 | 21 | 0 | 0 | 8
[6 empty] | Výkaz výměr: | 10*0,102 |  |  |  | 10
|  | 291 |  |  |  | A.4.4.7.1.05_005 | Zásuvka s přepěťovou ochranou - provedení 2P+PE včetně dodávky zásuvky, rámečku | kus | 1.05 | 0 | 2.142 |  | 0 | B | vlastní |  | 0 |  | 0 | 21 | 0 | 0 | 8
[6 empty] | Výkaz výměr: | 21*0,102 |  |  |  | 21
|  | 292 |  |  |  | A.4.4.7.1.05_006 | Zásuvka domovní zapuštěná - provedení 2x (2P+PE) vč. dodávky zásuvky s natočenou dutin. Bez rámečku | kus | 7 | 0 | 14.28 |  | 0 | B | vlastní |  | 0 |  | 0 | 21 | 0 | 0 | 8
[6 empty] | Výkaz výměr: | 140*0,102 |  |  |  | 140
|  | 293 |  |  |  | A.4.4.7.1.05_007 | Zásuvkový modul 45 včetně dodávky modulu 45 x 45 s clonkami | kus | 9 | 0 | 18.36 |  | 0 | B | vlastní |  | 0 |  | 0 | 21 | 0 | 0 | 8
[6 empty] | Výkaz výměr: | Odkaz na mn. položky pořadí 296 : 45*4 |  |  |  | 180
|  | 294 |  |  |  | A.4.4.7.1.05_008 | Zásuvka průmyslová IP 44 3P+N+PE 16 A | kus | 0.35 | 0 | 0.714 |  | 0 | B | vlastní |  | 0 |  | 0 | 21 | 0 | 0 | 8
[6 empty] | Výkaz výměr: | 7*0,102 |  |  |  | 7
|  | 295 |  |  |  | A.4.4.7.1.05_009 | Zásuvka průmyslová IP 44 3P+N+PE 32 A | kus | 0.1 | 0 | 0.204 |  | 0 | B | vlastní |  | 0 |  | 0 | 21 | 0 | 0 | 8
[6 empty] | Výkaz výměr: | 2*0,102 |  |  |  | 2
|  | 296 |  |  |  | A.4.4.7.1.05_010 | Krabice přístrojová podlahová včetně dodávky podlahové krabice s redukovanou hloubkou 50mm | kus | 2.25 | 0 | 4.59 |  | 0 | B | vlastní |  | 0 |  | 0 | 21 | 0 | 0 | 8
[6 empty] | Výkaz výměr: | 45*0,102 |  |  |  | 45
|  | 297 |  |  |  | A.4.4.7.1.05_011 | Zásuvka nástěnná 16 A 400 V 5-pólová | kus | 0.35 | 0 | 0.714 |  | 0 | B | vlastní |  | 0 |  | 0 | 21 | 0 | 0 | 8
[6 empty] | Výkaz výměr: | Odkaz na mn. položky pořadí 294 : |  |  |  | 7
|  | 298 |  |  |  | A.4.4.7.1.05_012 | Zásuvka nástěnná 32 A 400 V 5-pólová | kus | 0.1 | 0 | 0.204 |  | 0 | B | vlastní |  | 0 |  | 0 | 21 | 0 | 0 | 8
[6 empty] | Výkaz výměr: | Odkaz na mn. položky pořadí 295 : |  |  |  | 2
S/A.4/A.4.4/A.4.4.07/A.4.4.7.01/A.4.4.7.1.06 | 6 | [5 empty] | A.4.4.7.1.06: Ostatní náklady | [5 empty] | 0 | Pododdíl |  |  | 0 |  | 0 |  | 0 | 0
|  | 299 |  |  |  | A.4.4.7.1.06_001 | Přesun hmot pro budovy zděné výšky do 24 m | t | 0.78151 | 0 | 1.5953 |  | 0 | B | vlastní |  | 0 |  | 0 | 21 | 0 | 0 | 8
|  | 300 |  |  |  | A.4.4.7.1.06_002 | Ucpávka protipožární, dle PBŘ | m2 | 0.1 | 0 | 0.204 |  | 0 | B | vlastní |  | 0 |  | 0 | 21 | 0 | 0 | 8
[6 empty] | Výkaz výměr: | 2*0,102 |  |  |  | 2
|  | 301 |  |  |  | A.4.4.7.1.06_003 | materiál k protipožárním ucpávkam | m2 | 0.1 | 0 | 0.204 |  | 0 | B | vlastní |  | 0 |  | 0 | 21 | 0 | 0 | 8
[6 empty] | Výkaz výměr: | Odkaz na mn. položky pořadí 300 : |  |  |  | 2
|  | 302 |  |  |  | A.4.4.7.1.06_004 | Demontážní práce stavajicí elektroinstalace (předpoklad 4 hod) | soubor | 1 | 0 | 1 |  | 0 | B | vlastní |  | 0 |  | 0 | 21 | 0 | 0 | 8
[6 empty] | Výkaz výměr: | 80*0,102
|  | 303 |  |  |  | A.4.4.7.1.06_005 | Kompletační a funční zkoušky (předpoklad 1 hod) | soubor | 1 | 0 | 1 |  | 0 | B | vlastní |  | 0 |  | 0 | 21 | 0 | 0 | 8
[6 empty] | Výkaz výměr: | 20*0,102
|  | 304 |  |  |  | A.4.4.7.1.06_006 | vyjádření TIČRu o provozuschopnosti objektu včetně všech nákladů | soubor | 1 | 0 | 1 |  | 0 | B | vlastní |  | 0 |  | 0 | 21 | 0 | 0 | 8
[6 empty] | Výkaz výměr: | 100*0,102
|  | 305 |  |  |  | A.4.4.7.1.06_007 | Svislá doprava suti a vybour. hmot za 2.NP nošením | t | 0.8235 | 0 | 1.681 |  | 0 | B | vlastní |  | 0 |  | 0 | 21 | 0 | 0 | 8
|  | 306 |  |  |  | A.4.4.7.1.06_008 | Přípl.k svislé dopr.suti za každé další NP nošením | t | 0.8235 | 0 | 1.681 |  | 0 | B | vlastní |  | 0 |  | 0 | 21 | 0 | 0 | 8
|  | 307 |  |  |  | A.4.4.7.1.06_009 | Svislá doprava suti a vybour. hmot za 1.PP nošením | t | 0.8235 | 0 | 1.681 |  | 0 | B | vlastní |  | 0 |  | 0 | 21 | 0 | 0 | 8
|  | 308 |  |  |  | A.4.4.7.1.06_010 | Odvoz suti a vybour. hmot na skládku do 1 km kontejnerem 4 t | t | 0.8235 | 0 | 1.681 |  | 0 | B | vlastní |  | 0 |  | 0 | 21 | 0 | 0 | 8
[6 empty] | Výkaz výměr: | Včetně naložení na dopravní prostředek a složení na skládku, bez poplatku za skládku.
|  | 309 |  |  |  | A.4.4.7.1.06_011 | Příplatek k odvozu za každý další 1 km kontejnerem 4 t | t | 0.8235 | 0 | 1.681 |  | 0 | B | vlastní |  | 0 |  | 0 | 21 | 0 | 0 | 8
|  | 310 |  |  |  | A.4.4.7.1.06_012 | Poplatek za uložení suti - směs betonu, cihel, dřeva, skupina odpadu 170904 | t | 0.8235 | 0 | 1.681 |  | 0 | B | vlastní |  | 0 |  | 0 | 21 | 0 | 0 | 8
|  | 311 |  |  |  | A.4.4.7.1.06_015 | Podružný instalační materiál - sádra, vruty, wago, popisovací bužírky aj. 0,5% | komplet | 1 | 0 | 1 |  | 0 | B | vlastní |  | 0 |  | 0 | 21 | 0 | 0 | 8
|  | 312 |  |  |  | A.4.4.7.1.06_016 | Revize | kompl | 0.05 | 0 | 0.102 |  | 0 | B | vlastní |  | 0 |  | 0 | 21 | 0 | 0 | 8
[6 empty] | Výkaz výměr: | náklady spojené s provedením všech technickými normami předepsaných zkoušek a revizí stavebních konstrukcí nebo stavebních prací.
" POZN: Jednotková cena na listech „Neuznatelné“ „KKC“, „EXP“ by měla být totožná, neboť se jedná o revizi 1 celku zařízení rozdělených koeficienty v těchto listech. Tedy suma MJ revizí v těchto částech je 1 (0,102+0,232+0,666), tedy kompletní revize. "
S/A.4/A.4.4/A.4.4.07/A.4.4.7.01/A.4.4.7.1.07 | 6 | [5 empty] | A.4.4.7.1.07: Elektromontážní práce - Silnoproud - demontáž stávajících rozvodů | [5 empty] | 0 | Pododdíl |  |  | 0 |  | 0 |  | 0 | 0
|  | 313 |  |  |  | 741999101 SPC | Demontáž svítidel, koncových prvků, silnoproudých rozvodů včetně případného zapravení prostupů a drážek vč. odstranění prvků hromosvodu - Specifikace dle PD | sada | 0.05 | 0 | 0.102 | POLOŽKA ZRUŠENA |  | B | odvozeno ÚRS |  | 0 |  | 0 | 21 | 0 | 0 | 7
[6 empty] | Výkaz výměr: | " Odstranění svítidel, koncových prvků (zásuvek, vypínáčů, tlačítek, apod.), kabeláže, včetně úložného materiálu (lišt, ochranný trubek, apod. ), rozvaděčů, a dalších veškerých nutných prvků elektroinstalace. "
" Odstranění prvků hromosvodu a uzemnění - odpojení z hromosvodu od stávajícího objektu, vybourání zemnících pásků, apod. "
[7 empty] | " Kasárna " = 1 |  |  |  | 1
" V ceně případné zapravení prostupů, zdiva, povrchových úprav a podlah do původního stavu. "
" V ceně demontáže nutno zohlednit možný výskyt azbestu, např. z izolací, těsnících prvků, kabelových lávek apod.. "
" Včetně naložení, svislého a vodorovného přesunu suti, odvoz stavební suti. Likvidace v souladu se zákonem č. 541/2020 Sb. O odpadech vč. správného začlenění dle přílohy č. 1 vyhlášky č. 8/2021 o Katalogu odpadů a posuzování vlastností odpadů (Katalog odpadů). Likvidace dle technologie na místa určené zhotovitelem, včetně poplatků za uložení odpadu. "
|  | 313a |  |  |  | 7419991011 SPC | Demontáž svítidel vč. veškerého jejich příslušenství - krytů závěsů, mříží, zářivek, žárovek, apod. - Specifikace dle PD | kus | 0.05 | 0 | 71.4 |  | 0 | B | odvozeno ÚRS |  | 0 |  | 0 | 21 | 0 | 0 | 7
[6 empty] | Výkaz výměr: | " Odstranění svítidel vč. jejich veškerých prvků a příslušenství - krytů závěsů, mříží, zářivek, žárovek, … "
[7 empty] | " Kasárna " = 700 |  |  |  | 700
" V ceně demontáže nutno zohlednit možný výskyt azbestu, např. z izolací, těsnících prvků, kabelových lávek apod.. "
" Včetně naložení, svislého a vodorovného přesunu suti, odvoz stavební suti. Likvidace v souladu se zákonem č. 541/2020 Sb. O odpadech vč. správného začlenění dle přílohy č. 1 vyhlášky č. 8/2021 o Katalogu odpadů a posuzování vlastností odpadů (Katalog odpadů). Likvidace dle technologie na místa určené zhotovitelem, včetně poplatků za uložení odpadu. "
|  | 313b |  |  |  | 7419991012 SPC | Demontáž koncových prvků vč. veškerého příslušenství - rámů, krabice, krytů, apod. - Specifikace dle PD | kus | 0.05 | 0 | 158.1 |  | 0 | B | odvozeno ÚRS |  | 0 |  | 0 | 21 | 0 | 0 | 7
[6 empty] | Výkaz výměr: | " Odstranění koncových prvků (zásuvek, vypínáčů, tlačítek, apod.), rozvaděčů a dalších veškerých nutných prvků elektroinstalace. "
[7 empty] | " Kasárna " = 1550 |  |  |  | 1550
" V ceně případné zapravení prostupů, zdiva, povrchových úprav a podlah do původního stavu. "
" V ceně demontáže nutno zohlednit možný výskyt azbestu, např. z izolací, těsnících prvků, kabelových lávek apod.. "
" Včetně naložení, svislého a vodorovného přesunu suti, odvoz stavební suti. Likvidace v souladu se zákonem č. 541/2020 Sb. O odpadech vč. správného začlenění dle přílohy č. 1 vyhlášky č. 8/2021 o Katalogu odpadů a posuzování vlastností odpadů (Katalog odpadů). Likvidace dle technologie na místa určené zhotovitelem, včetně poplatků za uložení odpadu. "
|  | 313c |  |  |  | 7419991013 SPC | Demontáž silnoproudých rozvodů včetně případného zapravení prostupů a drážek - Specifikace dle PD | m | 0.05 | 0 | 3003.9 |  | 0 | B | odvozeno ÚRS |  | 0 |  | 0 | 21 | 0 | 0 | 7
[6 empty] | Výkaz výměr: | " Odstranění kabeláže včetně úložného materiálu (lišt, ochranný trubek, apod. ) "
" Odstranění prvků hromosvodu a uzemnění - odpojení z hromosvodu od stávajícího objektu, vybourání zemnících pásků, apod. "
[7 empty] | " Kasárna " = 29450 |  |  |  | 29450
" V ceně případné zapravení prostupů, zdiva, povrchových úprav a podlah do původního stavu. "
" V ceně demontáže nutno zohlednit možný výskyt azbestu, např. z izolací, těsnících prvků, kabelových lávek apod.. "
" Včetně naložení, svislého a vodorovného přesunu suti, odvoz stavební suti. Likvidace v souladu se zákonem č. 541/2020 Sb. O odpadech vč. správného začlenění dle přílohy č. 1 vyhlášky č. 8/2021 o Katalogu odpadů a posuzování vlastností odpadů (Katalog odpadů). Likvidace dle technologie na místa určené zhotovitelem, včetně poplatků za uložení odpadu. "
|  | 313d |  |  |  | 7419991014 SPC | Demontáž vedení a prvků hromosvodu vč. příslušenství - podpěr, úhelníků, štítků, svorek, apod. - Specifikace dle PD | m | 0.05 | 0 | 127.5 |  | 0 | B | odvozeno ÚRS |  | 0 |  | 0 | 21 | 0 | 0 | 7
[6 empty] | Výkaz výměr: | " Odstranění prvků hromosvodu a uzemnění - odpojení z hromosvodu od stávajícího objektu, vybourání zemnících pásků, vč. příslušenství - podpěr, úhelníků, štítků, svorek, apod. "
[7 empty] | " Kasárna " = 1250 |  |  |  | 1250
" Včetně naložení, svislého a vodorovného přesunu suti, odvoz stavební suti. Likvidace v souladu se zákonem č. 541/2020 Sb. O odpadech vč. správného začlenění dle přílohy č. 1 vyhlášky č. 8/2021 o Katalogu odpadů a posuzování vlastností odpadů (Katalog odpadů). Likvidace dle technologie na místa určené zhotovitelem, včetně poplatků za uložení odpadu. "
|  | 314 |  |  |  | HZS2231_102 | Výpomoce, doplňové práce, kompletace apod. - elektrikář (v rozsahu potřebném pro realizaci díla dle POV dodavatele) | soubor | 1 | 0 | 1 |  | 0 | B | odvozeno ÚRS |  | 0 |  | 0 | 21 | 0 | 0 | 7
[6 empty] | Výkaz výměr: | " Stavební práce a dodávky spojené s provedením funkčního celku 741 "
S/A.4/A.4.4/A.4.4.08 | 4 | [5 empty] | A.4.4.08: Elektronické komunikace | [5 empty] | 0 | Podobjekt |  |  | 0 |  | 0 |  | #VALUE! | #VALUE!
S/A.4/A.4.4/A.4.4.08/A.4.4.8.01 | 5 | [5 empty] | A.4.4.8.01: Elektronické komunikace | [5 empty] | 0 | Oddíl |  |  | 0 |  | 0 |  | #VALUE! | #VALUE!
S/A.4/A.4.4/A.4.4.08/A.4.4.8.01/A.4.4.8.1.01 | 6 | [5 empty] | A.4.4.8.1.01: Elektromontážní práce - Strukturovaná kabeláž (SK) | [5 empty] | 0 | Pododdíl |  |  | 0 |  | 0 |  | 0 | 0
|  | 315 |  |  |  | 742990101 SPC | D+M Datový rozvaděč RACK - Specifikace dle PD | kus | 0.15 | 0 | 0.276 |  | 0 | B | odvozeno ÚRS |  | 0 |  | 0 | 21 | 0 | 0 | 7
[6 empty] | Výkaz výměr: | " Datovový rozvaděč 1000/800 42U. "
[7 empty] | " 1. PP " = 3 |  |  |  | 3
" Včetně pasivních prvků, patch panelů, optické vany, převodníků a veškerého dalšího nutného vybavení a příslušenství vč. štítků pro popis. "
|  | 316 |  |  |  | 742990102 SPC | D+M Datový rozvaděč RACK datový sklad - Specifikace dle PD | kus | 0.3 | 0 | 0.552 |  | 0 | B | odvozeno ÚRS |  | 0 |  | 0 | 21 | 0 | 0 | 7
[6 empty] | Výkaz výměr: | " Datovový rozvaděč 1000/800 42U. "
[7 empty] | " 3. NP " = 6 |  |  |  | 6
" Včetně pasivních prvků, patch panelů, optické vany, převodníků a veškerého dalšího nutného vybavení a příslušenství vč. štítků pro popis. "
|  | 317 |  |  |  | 742990103 SPC | D+M Datová zásuvka 2×RJ45 - na stěnu / do žlabu - Specfikace dle PD | kus | 0.9 | 0 | 1.836 |  | 0 | B | odvozeno ÚRS |  | 0 |  | 0 | 21 | 0 | 0 | 7
[6 empty] | Výkaz výměr: | " Datová zásuvka 2×RJ45 - na stěnu / do žlabu. "
[7 empty] | " 1. PP " = 4 |  |  |  | 4
[7 empty] | " 3. NP " = 13 |  |  |  | 13
[7 empty] | " 4. NP " = 1 |  |  |  | 1
" Včetně krabice, rámečku krytky, zásuvek (portu → keystone - 2 ks na 1 krytku), popisu portů datové zásuvky, uložení a zapojení, a dalšího veškerého příslušenství . "
|  | 318 |  |  |  | 742990104 SPC | D+M Datová zásuvka 2×RJ45 - na stěnu / do žlabu - Specfikace dle PD | kus | 34 | 0 | 34 |  | 0 | B | odvozeno ÚRS |  | 0 |  | 0 | 21 | 0 | 0 | 7
[6 empty] | Výkaz výměr: | " Datová zásuvka 2×RJ45 - na stěnu / do žlabu. "
[7 empty] | " 4. NP " = 34 |  |  |  | 34
" Včetně krabice, rámečku krytky, zásuvek (portu → keystone - 2 ks na 1 krytku), popisu portů datové zásuvky, uložení a zapojení, a dalšího veškerého příslušenství . "
|  | 319 |  |  |  | 742990105 SPC | D+M Podlahová krabice 24 modulů - Specfikace dle PD | kus | 4 | 0 | 4 |  | 0 | B | odvozeno ÚRS |  | 0 |  | 0 | 21 | 0 | 0 | 7
[6 empty] | Výkaz výměr: | " Podlahová krabice 24 modulů. "
[7 empty] | " 4. NP " = 4 |  |  |  | 4
" Včetně držáku, montáže, zapojení, vyzkoušení, krytu a veškerého nutného příslušenství. "
|  | 320 |  |  |  | 742990106 SPC | D+M Datová zásuvka modulová pro podlahové krabice - Specifikace dle PD | sada | 16 | 0 | 16 |  | 0 | B | odvozeno ÚRS |  | 0 |  | 0 | 21 | 0 | 0 | 7
[6 empty] | Výkaz výměr: | " Datová zásuvka modulová pro podlahové krabice. "
[7 empty] | " 4. NP " = 16 |  |  |  | 16
" Včetně krabice, rámečku krytky, zásuvek (portu → keystone), popisu, popisu portů datové zásuvky, uložení a zapojení, a dalšího veškerého příslušenství . "
|  | 321 |  |  |  | 742990121 SPC | D+M UPS 3000VA - Specifikace dle PD | kus | 0.05 | 0 | 0.092 |  | 0 | B | odvozeno ÚRS |  | 0 |  | 0 | 21 | 0 | 0 | 7
[6 empty] | Výkaz výměr: | " UPS 3000VA - pro datový sklad " = 1 |  |  |  | 1
" Včetně kabeláže, uložení (montáže a nasunutí do chrániček), zapojení, případného protažení a ukončení, chrániček pro ochranu, spojovacích prvků a veškerého příslušenství. "
" UPS jednofázové. Předpokládané soudobé zatížení pro UPS dohromady 4 kW. Požadovaná doba záloha 3 h. Pro objektivnost posouzení předložených nabídek proto upravujeme parametry UPS pro všechny uchazeče takto: - 3x16A samostatně jištěná jednopólová zásuvka přímo pro UPS 3 kVA, provoz po dobu 3 hodin. Vypínací charakteristika jističe C/D. Přívod z podružného rozvaděče (ne podružného rozvaděče na chodbě, kde jsou napojeny i další rozvody).Silový přívod do serverovny, v serverovně podružný rozvaděč pro zásuvky pro servery. - 32A samostatně jištěný přívod, vypínací charakteristika jističe C/D pro UPS 6kVA, provoz po dobu 3 hodin. - Příprava pro přizemnění RACK skříní a UPS. "
|  | 322 |  |  |  | 742990122 SPC | D+M UPS 6000VA - Specifikace dle PD | kus | 0.05 | 0 | 0.092 |  | 0 | B | odvozeno ÚRS |  | 0 |  | 0 | 21 | 0 | 0 | 7
[6 empty] | Výkaz výměr: | " UPS 6000VA - pro datový sklad " = 1 |  |  |  | 1
" Včetně kabeláže, uložení (montáže a nasunutí do chrániček), zapojení, případného protažení a ukončení, chrániček pro ochranu, spojovacích prvků a veškerého příslušenství. "
" UPS jednofázové. Předpokládané soudobé zatížení pro UPS dohromady 4 kW. Požadovaná doba záloha 3 h. Pro objektivnost posouzení předložených nabídek proto upravujeme parametry UPS pro všechny uchazeče takto: - 3x16A samostatně jištěná jednopólová zásuvka přímo pro UPS 3 kVA, provoz po dobu 3 hodin. Vypínací charakteristika jističe C/D. Přívod z podružného rozvaděče (ne podružného rozvaděče na chodbě, kde jsou napojeny i další rozvody).Silový přívod do serverovny, v serverovně podružný rozvaděč pro zásuvky pro servery. - 32A samostatně jištěný přívod, vypínací charakteristika jističe C/D pro UPS 6kVA, provoz po dobu 3 hodin. - Příprava pro přizemnění RACK skříní a UPS. "
|  | 323 |  |  |  | 742990151 SPC | D+M Kabel UTP Cat 6a - Specifikace dle PD | m | 2050 | 0 | 3772 |  | 0 | B | odvozeno ÚRS |  | 0 |  | 0 | 21 | 0 | 0 | 7
[6 empty] | Výkaz výměr: | " Kabeláž slaboproudu - strukturované kabeláže " = 41000 |  |  |  | 41000
" Včetně uložení (montáže a nasunutí do chrániček), zapojení, případného protažení a ukončení kotvích, spojovacích prvků a veškerého příslušenství. "
|  | 324 |  |  |  | 742990152 SPC | D+M Optický kabel MM 12vl OM4 - Specifikace dle PD | m | 5 | 0 | 9.2 |  | 0 | B | odvozeno ÚRS |  | 0 |  | 0 | 21 | 0 | 0 | 7
[6 empty] | Výkaz výměr: | " Kabeláž slaboproudu - strukturované kabeláže " = 100 |  |  |  | 100
" Včetně uložení (montáže a nasunutí do chrániček), zapojení, případného protažení a ukončení, mikrotrubiček pro ochranu, spojovacích prvků a veškerého příslušenství. "
|  | 325 |  |  |  | 742990191 SPC | D+M Úložný materiál - Specifikace dle PD | sada | 0.05 | 0 | 0.092 |  | 0 | B | odvozeno ÚRS |  | 0 |  | 0 | 21 | 0 | 0 | 7
[6 empty] | Výkaz výměr: | " Veškerý úložný materiál pro vedení instalace el. komunikace " = 1 |  |  |  | 1
" V ceně ochranné trubky, lišty, žlaby, parapetní vedení, a další veškerý materiál nutný pro vedení elektroinstalace vč. veškerého nutného příslušenství - krytů, koncovek, přepážek, úchytek, apod. "
|  | 326 |  |  |  | 742990192 SPC | D+M Pomocný materiál - Specifikace dle PD | sada | 0.05 | 0 | 0.092 |  | 0 | B | odvozeno ÚRS |  | 0 |  | 0 | 21 | 0 | 0 | 7
[6 empty] | Výkaz výměr: | " Veškerý pomocný materiál pro zajištění vedení e. komunikace - spojovací a připevňovací materiál, hmoždinky, vruty, sádra, popisové štítky, apod. " = 1 |  |  |  | 1
" V ceně ochranné trubky, lišty, žlaby, parapetní vedení, a další veškerý materiál nutný pro vedení elektroinstalace vč. veškerého nutného příslušenství - krytů, koncovek, přepážek, apod. "
|  | 327 |  |  |  | 742990193 SPC | D+M Proměření + výchozí revizní zpráva elektroinstalace - Specifikace dle PD. | sada | 0.05 | 0 | 0.092 |  | 0 | B | odvozeno ÚRS |  | 0 |  | 0 | 21 | 0 | 0 | 7
" POZN: Jednotkové ceny na listech „Neuznatelné“ „KKC“, „EXP“, „NC“ by měly být totožné, neboť se jedná o revizi 1 celku zařízení rozdělených koeficienty v těchto listech. Tedy suma MJ revizí v těchto částech je 1 (0,092 +0,208+0,599+0,101), tedy kompletní revize. "
|  | 328 |  |  |  | 998742203 | Přesun hmot procentní pro slaboproud v objektech v do 24 m | % | 0.81 | 0 | 0.81 |  | 0 | B | ÚRS 2023-I |  | 0 |  | 0 | 21 | 0 | 0 | 6
|  | 329 |  |  |  | HZS2231_102 | Výpomoce, doplňové práce, kompletace apod. - elektrikář (v rozsahu potřebném pro realizaci díla dle POV dodavatele) | soubor | 1 | 0 | 1 |  | 0 | B | odvozeno ÚRS |  | 0 |  | 0 | 21 | 0 | 0 | 7
[6 empty] | Výkaz výměr: | " Stavební práce a dodávky spojené s provedením funkčního celku 742. "
" Zednická výpomoc,doplňkové práce,kompletace apod. "
S/A.4/A.4.4/A.4.4.08/A.4.4.8.01/A.4.4.8.1.02 | 6 | [5 empty] | A.4.4.8.1.02: Elektromontážní práce - Přístupový systém (ACS) | [5 empty] | 0 | Pododdíl |  |  | 0 |  | 0 |  | 0 | 0
|  | 330 |  |  |  | 742990201 SPC | D+M Čtečka karet, čipů s PIN klávesnicí, autonomní - Specifikace dle PD | kus | 0.45 | 0 | 0.918 |  | 0 | B | odvozeno ÚRS |  | 0 |  | 0 | 21 | 0 | 0 | 7
[6 empty] | Výkaz výměr: | " Čtečka karet a čipů vč. montáže a zapojení. "
[7 empty] | " 1. PP " = 3 |  |  |  | 3
[7 empty] | " 1. NP " = 3 |  |  |  | 3
[7 empty] | " 3. NP " = 3 |  |  |  | 3
|  | 331 |  |  |  | 742990202 SPC | D+M Čipy / karty pro zajištění přístupu - Specifikace dle PD | sada | 0.05 | 0 | 0.092 |  | 0 | B | odvozeno ÚRS |  | 0 |  | 0 | 21 | 0 | 0 | 7
[6 empty] | Výkaz výměr: | " Čipy / karty pro zajištění přístupu. "
[7 empty] | " 1. PP - 3. NP " = 1 |  |  |  | 1
" Čipy / karty pro přístupový systém. Počet ks, dle požadavků investora. Předpoklad do 100 ks. "
|  | 332 |  |  |  | 742990203 SPC | D+M Napájecí zdroj - Specifikace dle PD | kus | 0.5 | 0 | 0.918 | POLOŽKA ZRUŠENA |  | B | odvozeno ÚRS |  | 0 |  | 0 | 21 | 0 | 0 | 7
[6 empty] | Výkaz výměr: | " Napájecí zdroj pro řídící jednotku. " = 9 |  |  |  | 9
" Včetně kabeláže instalace a zapojení a veškerého nutného příslušenství. "
|  | 333 |  |  |  | 742990204 SPC | D+M Řídící jednotka pro přístupový systém - Specifikace dle PD | kus | 0.5 | 0 | 0.918 | POLOŽKA ZRUŠENA |  | B | odvozeno ÚRS |  | 0 |  | 0 | 21 | 0 | 0 | 7
[6 empty] | Výkaz výměr: | " Řídící jednotka přístupového systému ke kontrole vstupu vč. příslušenství. " = 9 |  |  |  | 9
" Včetně instalace a zapojení, naprogramování, odzkoušení a veškerých nutných prací a příslušenství. "
|  | 334 |  |  |  | 742990205 SPC | D+M Software pro přístupový systém dveří - Specifikace dle PD | kus | 0.05 | 0 | 0.092 | POLOŽKA ZRUŠENA |  | B | odvozeno ÚRS |  | 0 |  | 0 | 21 | 0 | 0 | 7
[6 empty] | Výkaz výměr: | " Software pro přístupový systém dveří. " = 1 |  |  |  | 1
" Včetně instalace, odzkoušení, zprovoznění a veškerého nutného příslušenství. "
|  | 335 |  |  |  | 742990251 SPC | D+M Kabel UTP Cat 6a - Specifikace dle PD | m | 100 | 0 | 184 |  | 0 | B | odvozeno ÚRS |  | 0 |  | 0 | 21 | 0 | 0 | 7
[6 empty] | Výkaz výměr: | " Kabeláž slaboproudu - přístupového systému " = 2000 |  |  |  | 2000
" Včetně uložení (montáže a nasunutí do chrániček), zapojení, případného protažení a ukončení kotvích, spojovacích prvků a veškerého příslušenství. "
|  | 336 |  |  |  | 742990252 SPC | D+M Kabel CYSY(H05VV-F)) 2×1 - Specifikace dle PD | m | 50 | 0 | 92 |  | 0 | B | odvozeno ÚRS |  | 0 |  | 0 | 21 | 0 | 0 | 7
[6 empty] | Výkaz výměr: | " Kabeláž slaboproudu - přístupového systému " = 1000 |  |  |  | 1000
" Včetně uložení (montáže a nasunutí do chrániček), zapojení, případného protažení a ukončení kotvích, spojovacích prvků a veškerého příslušenství. "
|  | 337 |  |  |  | 742990291 SPC | D+M Úložný materiál - Specifikace dle PD | sada | 0.05 | 0 | 0.092 |  | 0 | B | odvozeno ÚRS |  | 0 |  | 0 | 21 | 0 | 0 | 7
[6 empty] | Výkaz výměr: | " Veškerý úložný materiál pro vedení instalace el. komunikace " = 1 |  |  |  | 1
" V ceně ochranné trubky, lišty, žlaby, parapetní vedení, a další veškerý materiál nutný pro vedení elektroinstalace vč. veškerého nutného příslušenství - krytů, koncovek, přepážek, úchytek, apod. "
|  | 338 |  |  |  | 742990292 SPC | D+M Pomocný materiál - Specifikace dle PD | sada | 0.05 | 0 | 0.092 |  | 0 | B | odvozeno ÚRS |  | 0 |  | 0 | 21 | 0 | 0 | 7
[6 empty] | Výkaz výměr: | " Veškerý pomocný materiál pro zajištění vedení e. komunikace - spojovací a připevňovací materiál, hmoždinky, vruty, sádra, popisové štítky, apod. " = 1 |  |  |  | 1
" V ceně ochranné trubky, lišty, žlaby, parapetní vedení, a další veškerý materiál nutný pro vedení elektroinstalace vč. veškerého nutného příslušenství - krytů, koncovek, přepážek, apod. "
|  | 339 |  |  |  | 742990293 SPC | D+M Proměření + výchozí revizní zpráva elektroinstalace - Specifikace dle PD. | sada | 0.05 | 0 | 0.092 |  | 0 | B | odvozeno ÚRS |  | 0 |  | 0 | 21 | 0 | 0 | 7
" POZN: Jednotkové ceny na listech „Neuznatelné“ „KKC“, „EXP“, „NC“ by měly být totožné, neboť se jedná o revizi 1 celku zařízení rozdělených koeficienty v těchto listech. Tedy suma MJ revizí v těchto částech je 1 (0,092 +0,208+0,599+0,101), tedy kompletní revize. "
|  | 340 |  |  |  | 998742203 | Přesun hmot procentní pro slaboproud v objektech v do 24 m | % | 0.81 | 0 | 0.81 |  | 0 | B | ÚRS 2023-I |  | 0 |  | 0 | 21 | 0 | 0 | 6
|  | 341 |  |  |  | HZS2231_101 | Výpomoce, doplňové práce, kompletace apod. - elektrikář (v rozsahu potřebném pro realizaci díla dle POV dodavatele) | soubor | 1 | 0 | 1 |  | 0 | B | odvozeno ÚRS |  | 0 |  | 0 | 21 | 0 | 0 | 7
[6 empty] | Výkaz výměr: | " Stavební práce a dodávky spojené s provedením funkčního celku 742. "
" Zednická výpomoc,doplňkové práce,kompletace apod. "
S/A.4/A.4.4/A.4.4.08/A.4.4.8.01/A.4.4.8.1.03 | 6 | [5 empty] | A.4.4.8.1.03: Elektromontážní práce - Kamerový systém (CCTV) | [5 empty] | 0 | Pododdíl |  |  | 0 |  | 0 |  | 0 | 0
|  | 342 |  |  |  | 742990301 SPC | D+M Kamera vnitřní - Specifikace dle PD | kus | 0.45 | 0 | 0.918 |  | 0 | B | odvozeno ÚRS |  | 0 |  | 0 | 21 | 0 | 0 | 7
[6 empty] | Výkaz výměr: | " Vnitřní kamera. "
[7 empty] | " 1. PP " = 4 |  |  |  | 4
[7 empty] | " 3. NP " = 5 |  |  |  | 5
" Včetně držáku, montáže, zapojení, vyzkoušení, krytu a veškerého nutného příslušenství. "
|  | 343 |  |  |  | 742990302 SPC | D+M Kamera vnitřní - Specifikace dle PD | kus | 2 | 0 | 2 |  | 0 | B | odvozeno ÚRS |  | 0 |  | 0 | 21 | 0 | 0 | 7
[6 empty] | Výkaz výměr: | " Vnitřní kamera. "
[7 empty] | " 4. NP " = 2 |  |  |  | 2
" Včetně držáku, montáže, zapojení, vyzkoušení, krytu a veškerého nutného příslušenství. "
|  | 344 |  |  |  | 742990311 SPC | D+M Video server - Specifikace dle PD | kus | 0.05 | 0 | 0.092 |  | 0 | B | odvozeno ÚRS |  | 0 |  | 0 | 21 | 0 | 0 | 7
[6 empty] | Výkaz výměr: | " Včetně diskového pole, SW, licence, vzdáleného přístupu " = 1 |  |  |  | 1
|  | 345 |  |  |  | 742990351 SPC | D+M Kabel UTP Cat 6a - Specifikace dle PD | m | 275 | 0 | 506 |  | 0 | B | odvozeno ÚRS |  | 0 |  | 0 | 21 | 0 | 0 | 7
[6 empty] | Výkaz výměr: | " Kabeláž slaboproudu - strukturované kabeláže " = 5500 |  |  |  | 5500
" Včetně uložení (montáže a nasunutí do chrániček), zapojení, případného protažení a ukončení "
|  | 346 |  |  |  | 742990391 SPC | D+M Úložný materiál - Specifikace dle PD | sada | 0.05 | 0 | 0.092 |  | 0 | B | odvozeno ÚRS |  | 0 |  | 0 | 21 | 0 | 0 | 7
[6 empty] | Výkaz výměr: | " Veškerý úložný materiál pro vedení instalace el. komunikace " = 1 |  |  |  | 1
" V ceně ochranné trubky, lišty, žlaby, parapetní vedení, a další veškerý materiál nutný pro vedení elektroinstalace vč. veškerého nutného příslušenství - krytů, koncovek, přepážek, úchytek, apod. "
|  | 347 |  |  |  | 742990392 SPC | D+M Pomocný materiál - Specifikace dle PD | sada | 0.05 | 0 | 0.092 |  | 0 | B | odvozeno ÚRS |  | 0 |  | 0 | 21 | 0 | 0 | 7
[6 empty] | Výkaz výměr: | " Veškerý pomocný materiál pro zajištění vedení e. komunikace - spojovací a připevňovací materiál, hmoždinky, vruty, sádra, popisové štítky, apod. " = 1 |  |  |  | 1
" V ceně ochranné trubky, lišty, žlaby, parapetní vedení, a další veškerý materiál nutný pro vedení elektroinstalace vč. veškerého nutného příslušenství - krytů, koncovek, přepážek, apod. "
|  | 348 |  |  |  | 742990393 SPC | D+M Proměření + výchozí revizní zpráva elektroinstalace - Specifikace dle PD. | sada | 0.05 | 0 | 0.092 |  | 0 | B | odvozeno ÚRS |  | 0 |  | 0 | 21 | 0 | 0 | 7
" POZN: Jednotkové ceny na listech „Neuznatelné“ „KKC“, „EXP“, „NC“ by měly být totožné, neboť se jedná o revizi 1 celku zařízení rozdělených koeficienty v těchto listech. Tedy suma MJ revizí v těchto částech je 1 (0,092 +0,208+0,599+0,101), tedy kompletní revize. "
|  | 349 |  |  |  | 998742203 | Přesun hmot procentní pro slaboproud v objektech v do 24 m | % | 0.81 | 0 | 0.81 |  | 0 | B | ÚRS 2023-I |  | 0 |  | 0 | 21 | 0 | 0 | 6
|  | 350 |  |  |  | HZS2231_101 | Výpomoce, doplňové práce, kompletace apod. - elektrikář (v rozsahu potřebném pro realizaci díla dle POV dodavatele) | soubor | 1 | 0 | 1 |  | 0 | B | odvozeno ÚRS |  | 0 |  | 0 | 21 | 0 | 0 | 7
[6 empty] | Výkaz výměr: | " Stavební práce a dodávky spojené s provedením funkčního celku 742. "
" Zednická výpomoc,doplňkové práce,kompletace apod. "
S/A.4/A.4.4/A.4.4.08/A.4.4.8.01/A.4.4.8.1.04 | 6 | [5 empty] | A.4.4.8.1.04: Elektromontážní práce - Poplachový zabezpečovací a tísňový systém (PZTS) | [5 empty] | 0 | Pododdíl |  |  | 0 |  | 0 |  | 0 | 0
|  | 351 |  |  |  | 742990401 SPC | D+M Ústředna PZTS - Specifikace dle PD | kus | 0.05 | 0 | 0.092 |  | 0 | B | odvozeno ÚRS |  | 0 |  | 0 | 21 | 0 | 0 | 7
[6 empty] | Výkaz výměr: | " Ústředna PZTS. "
[7 empty] | " 1. NP " = 1 |  |  |  | 1
" Včetně záložního zdroje 40 Ah, montáže, zapojení, naprogramování, vyzkoušení a veškerého nutného příslušenství. "
|  | 352 |  |  |  | 742990402 SPC | D+M Přítomnostní pohybové čidlo - Specifikace dle PD | kus | 1.3 | 0 | 2.652 |  | 0 | B | odvozeno ÚRS |  | 0 |  | 0 | 21 | 0 | 0 | 7
[6 empty] | Výkaz výměr: | " Přítomnostní pohybové čidlo. "
[7 empty] | " 1. PP " = 8 |  |  |  | 8
[7 empty] | " 1. NP " = 4 |  |  |  | 4
[7 empty] | " 2. NP " = 4 |  |  |  | 4
[7 empty] | " 3. NP " = 10 |  |  |  | 10
" Včetně montáže, zapojení, vyzkoušení a veškerého nutného příslušenství. "
|  | 353 |  |  |  | 742990403 SPC | D+M Přítomnostní pohybové čidlo - Specifikace dle PD | kus | 14 | 0 | 14 |  | 0 | B | odvozeno ÚRS |  | 0 |  | 0 | 21 | 0 | 0 | 7
[6 empty] | Výkaz výměr: | " Přítomnostní pohybové čidlo. "
[7 empty] | " 4. NP " = 14 |  |  |  | 14
" Včetně montáže, zapojení, vyzkoušení a veškerého nutného příslušenství. "
|  | 354 |  |  |  | 742990404 SPC | D+M Magnetický kontakt - Specifikace dle PD | kus | 11.95 | 0 | 24.378 |  | 0 | B | odvozeno ÚRS |  | 0 |  | 0 | 21 | 0 | 0 | 7
[6 empty] | Výkaz výměr: | " Magnetický kontakt. "
[7 empty] | " 1. PP " = 68 |  |  |  | 68
[7 empty] | " 1. NP " = 83 |  |  |  | 83
[7 empty] | " 2. NP " = 85 |  |  |  | 85
[7 empty] | " 3. NP " = 3 |  |  |  | 3
" Včetně montáže, zapojení, vyzkoušení a veškerého nutného příslušenství. "
|  | 355 |  |  |  | 742990405 SPC | D+M Detektor třištění skla - Specifikace dle PD | kus | 0.95 | 0 | 1.938 |  | 0 | B | odvozeno ÚRS |  | 0 |  | 0 | 21 | 0 | 0 | 7
[6 empty] | Výkaz výměr: | " Detektor třištění skla. "
[7 empty] | " 1. PP " = 5 |  |  |  | 5
[7 empty] | " 1. NP " = 7 |  |  |  | 7
[7 empty] | " 2. NP " = 7 |  |  |  | 7
" Včetně montáže, zapojení, vyzkoušení a veškerého nutného příslušenství. "
|  | 356 |  |  |  | 742990406 SPC | D+M Klávesnice - Specifikace dle PD | sada | 0.45 | 0 | 0.918 |  | 0 | B | odvozeno ÚRS |  | 0 |  | 0 | 21 | 0 | 0 | 7
[6 empty] | Výkaz výměr: | " Klávesnice. "
[7 empty] | " 1. PP " = 4 |  |  |  | 4
[7 empty] | " 1. NP " = 2 |  |  |  | 2
[7 empty] | " 3. NP " = 2 |  |  |  | 2
[7 empty] | " 4. NP " = 1 |  |  |  | 1
" V ceně veškeré nutné práce, materiál a příslušenství - stojan, případné podkladní, spojovací a úložné prvky, apod. "
|  | 357 |  |  |  | 742990407 SPC | D+M Koncentrátor 8 vstupů - Specifikace dle PD | kus | 5 | 0 | 9.2 |  | 0 | B | odvozeno ÚRS |  | 0 |  | 0 | 21 | 0 | 0 | 7
[6 empty] | Výkaz výměr: | " Koncentrátor 8 vstupů." = 100 |  |  |  | 100
" Včetně transformátoru 12V, instalace, napojení a veškerého nutného vystrojení a příslušenství. "
|  | 358 |  |  |  | 742990451 SPC | D+M Kabel UTP cat. 6 - Specifikace dle PD | m | 3092 | 0 | 5689.28 |  | 0 | B | odvozeno ÚRS |  | 0 |  | 0 | 21 | 0 | 0 | 7
[6 empty] | Výkaz výměr: | " Kabeláž slaboproudu - PZTS " = 61840 |  |  |  | 61840
" Včetně uložení (montáže a nasunutí do chrániček), zapojení, případného protažení a ukončení "
|  | 359 |  |  |  | 742990452 SPC | D+M Kabel CYSY(H05VV-F)) 2×1 - Specifikace dle PD | m | 1550 | 0 | 2852 |  | 0 | B | odvozeno ÚRS |  | 0 |  | 0 | 21 | 0 | 0 | 7
[6 empty] | Výkaz výměr: | " Kabeláž slaboproudu - PZTS " = 31000 |  |  |  | 31000
" Včetně uložení (montáže a nasunutí do chrániček), zapojení, případného protažení a ukončení "
|  | 360 |  |  |  | 742990491 SPC | D+M Úložný materiál - Specifikace dle PD | sada | 0.05 | 0 | 0.092 |  | 0 | B | odvozeno ÚRS |  | 0 |  | 0 | 21 | 0 | 0 | 7
[6 empty] | Výkaz výměr: | " Veškerý úložný materiál pro vedení instalace el. komunikace " = 1 |  |  |  | 1
" V ceně ochranné trubky, lišty, žlaby, parapetní vedení, a další veškerý materiál nutný pro vedení elektroinstalace vč. veškerého nutného příslušenství - krytů, koncovek, přepážek, úchytek, apod. "
|  | 361 |  |  |  | 742990492 SPC | D+M Pomocný materiál - Specifikace dle PD | sada | 0.05 | 0 | 0.092 |  | 0 | B | odvozeno ÚRS |  | 0 |  | 0 | 21 | 0 | 0 | 7
[6 empty] | Výkaz výměr: | " Veškerý pomocný materiál pro zajištění vedení e. komunikace - spojovací a připevňovací materiál, hmoždinky, vruty, sádra, popisové štítky, apod. " = 1 |  |  |  | 1
" V ceně ochranné trubky, lišty, žlaby, parapetní vedení, a další veškerý materiál nutný pro vedení elektroinstalace vč. veškerého nutného příslušenství - krytů, koncovek, přepážek, apod. "
|  | 362 |  |  |  | 742990493 SPC | D+M Proměření + výchozí revizní zpráva elektroinstalace - Specifikace dle PD. | sada | 0.05 | 0 | 0.092 |  | 0 | B | odvozeno ÚRS |  | 0 |  | 0 | 21 | 0 | 0 | 7
" POZN: Jednotkové ceny na listech „Neuznatelné“ „KKC“, „EXP“, „NC“ by měly být totožné, neboť se jedná o revizi 1 celku zařízení rozdělených koeficienty v těchto listech. Tedy suma MJ revizí v těchto částech je 1 (0,092 +0,208+0,599+0,101), tedy kompletní revize. "
|  | 363 |  |  |  | 998742203 | Přesun hmot procentní pro slaboproud v objektech v do 24 m | % | 0.81 | 0 | 0.81 |  | 0 | B | ÚRS 2023-I |  | 0 |  | 0 | 21 | 0 | 0 | 6
|  | 364 |  |  |  | HZS2231_101 | Výpomoce, doplňové práce, kompletace apod. - elektrikář (v rozsahu potřebném pro realizaci díla dle POV dodavatele) | soubor | 1 | 0 | 1 |  | 0 | B | odvozeno ÚRS |  | 0 |  | 0 | 21 | 0 | 0 | 7
[6 empty] | Výkaz výměr: | " Stavební práce a dodávky spojené s provedením funkčního celku 742. "
" Zednická výpomoc,doplňkové práce,kompletace apod. "
S/A.4/A.4.4/A.4.4.08/A.4.4.8.01/A.4.4.8.1.05 | 6 | [5 empty] | A.4.4.8.1.05: Elektromontážní práce - Signalizační systém | [5 empty] | 0 | Pododdíl |  |  | 0 |  | 0 |  | 0 | 0
|  | 365 |  |  |  | 742990501 SPC | D+M Sada pro nouzovou signalizaci - Specifikace dle PD | sada | 0.1 | 0 | 0.204 |  | 0 | B | odvozeno ÚRS |  | 0 |  | 0 | 21 | 0 | 0 | 7
[6 empty] | Výkaz výměr: | " Sada pro nouzovou signalizaci "
[7 empty] | " 1. NP " = 1 |  |  |  | 1
[7 empty] | " 2. NP " = 1 |  |  |  | 1
" Včetně montáže, kabeláže, zapojení, nastavení, zprovoznění, odzkoušení a veškerého nutného příslušenství. "
|  | 366 |  |  |  | 742990551 SPC | D+M Kabel J-Y(ST)Y 4x2x0,8 - Specifikace dle PD | m | 25 | 0 | 46 |  | 0 | B | odvozeno ÚRS |  | 0 |  | 0 | 21 | 0 | 0 | 7
[6 empty] | Výkaz výměr: | " Kabeláž slaboproudu - Signalizační systém " = 500 |  |  |  | 500
" Včetně uložení (montáže a nasunutí do chrániček), zapojení, případného protažení a ukončení "
|  | 367 |  |  |  | 742990552 SPC | D+M Kabel CHKE-R 3x2,5 - Specifikace dle PD | m | 12.5 | 0 | 23 |  | 0 | B | odvozeno ÚRS |  | 0 |  | 0 | 21 | 0 | 0 | 7
[6 empty] | Výkaz výměr: | " Kabeláž slaboproudu - Signalizační systém " = 250 |  |  |  | 250
" Včetně uložení (montáže a nasunutí do chrániček), zapojení, případného protažení a ukončení "
|  | 368 |  |  |  | 742990591 SPC | D+M Úložný materiál - Specifikace dle PD | sada | 0.05 | 0 | 0.092 |  | 0 | B | odvozeno ÚRS |  | 0 |  | 0 | 21 | 0 | 0 | 7
[6 empty] | Výkaz výměr: | " Veškerý úložný materiál pro vedení instalace el. komunikace " = 1 |  |  |  | 1
" V ceně ochranné trubky, lišty, žlaby, parapetní vedení, a další veškerý materiál nutný pro vedení elektroinstalace vč. veškerého nutného příslušenství - krytů, koncovek, přepážek, úchytek, apod. "
|  | 369 |  |  |  | 742990592 SPC | D+M Pomocný materiál - Specifikace dle PD | sada | 0.05 | 0 | 0.092 |  | 0 | B | odvozeno ÚRS |  | 0 |  | 0 | 21 | 0 | 0 | 7
[6 empty] | Výkaz výměr: | " Veškerý pomocný materiál pro zajištění vedení e. komunikace - spojovací a připevňovací materiál, hmoždinky, vruty, sádra, popisové štítky, apod. " = 1 |  |  |  | 1
" V ceně ochranné trubky, lišty, žlaby, parapetní vedení, a další veškerý materiál nutný pro vedení elektroinstalace vč. veškerého nutného příslušenství - krytů, koncovek, přepážek, apod. "
|  | 369a |  |  |  | 742990593 SPC | D+M Proměření + výchozí revizní zpráva elektroinstalace - Specifikace dle PD. | sada | 0.05 | 0 | 0.092 |  | 0 | B | odvozeno ÚRS |  | 0 |  | 0 | 21 | 0 | 0 | 7
" POZN: Jednotkové ceny na listech „Neuznatelné“ „KKC“, „EXP“, „NC“ by měly být totožné, neboť se jedná o revizi 1 celku zařízení rozdělených koeficienty v těchto listech. Tedy suma MJ revizí v těchto částech je 1 (0,092 +0,208+0,599+0,101), tedy kompletní revize. "
|  | 370 |  |  |  | 998742203 | Přesun hmot procentní pro signalizační systém v objektech v do 24 m | % | 0.81 | 0 | 0.81 |  | 0 | B | ÚRS 2023-I |  | 0 |  | 0 | 21 | 0 | 0 | 6
|  | 371 |  |  |  | HZS2231_101 | Výpomoce, doplňové práce, kompletace apod. - elektrikář (v rozsahu potřebném pro realizaci díla dle POV dodavatele) | soubor | 1 | 0 | 1 |  | 0 | B | odvozeno ÚRS |  | 0 |  | 0 | 21 | 0 | 0 | 7
[6 empty] | Výkaz výměr: | " Stavební práce a dodávky spojené s provedením funkčního celku 742. "
" Zednická výpomoc,doplňkové práce,kompletace apod. "
S/A.4/A.4.4/A.4.4.08/A.4.4.8.01/A.4.4.8.1.06 | 6 | [5 empty] | A.4.4.8.1.06: Elektromontážní práce - Elektrická požární signalizace (EPS) | [5 empty] | 0 | Pododdíl |  |  | 0 |  | 0 |  | 0 | 0
|  | 372 |  |  |  | 742990601 SPC | D+M Ústředna EPS - Specifikace dle PD | sada | 0.05 | 0 | 0.092 |  | 0 | B | odvozeno ÚRS |  | 0 |  | 0 | 21 | 0 | 0 | 7
[6 empty] | Výkaz výměr: | " Ústředna EPS - 1. NP " = 1 |  |  |  | 1
" V ceně veškeré nutné vybavení a vystrojení pro plnění správné funkce. Např. Aku, napájecí zdroj, komunikační modul, vstupní a výstupní modul, atd. "
" Včetně montáže, zapojení, nastavení, zprovoznění, odzkoušení a veškerého nutného příslušenství. "
|  | 373 |  |  |  | 742990602 SPC | D+M Opticko-kouřový hlásič - Specifikace dle PD | kus | 9 | 0 | 16.56 |  | 0 | B | odvozeno ÚRS |  | 0 |  | 0 | 21 | 0 | 0 | 7
[6 empty] | Výkaz výměr: | " Opticko - kouřový hlásič. "
[7 empty] | " 1. PP " = 38 |  |  |  | 38
[7 empty] | " 1. NP " = 44 |  |  |  | 44
[7 empty] | " 2. NP " = 35 |  |  |  | 35
[7 empty] | " 3. NP " = 36 |  |  |  | 36
[7 empty] | " 4. NP " = 25 |  |  |  | 25
[7 empty] | " 5. NP " = 2 |  |  |  | 2
" Včetně patice, ukončení, zapojení kabelů a veškerého nutného příslušenství. "
|  | 374 |  |  |  | 742990603 SPC | D+M Opticko-kouřový hlásič nadpodhledový s externí signalizací - Specifikace dle PD | kus | 2.3 | 0 | 4.232 |  | 0 | B | odvozeno ÚRS |  | 0 |  | 0 | 21 | 0 | 0 | 7
[6 empty] | Výkaz výměr: | " Opticko - kouřový hlásič nadpodhledový - s externí signalizací. "
" 1. PP " = 0
[7 empty] | " 1. NP " = 12 |  |  |  | 12
[7 empty] | " 2. NP " = 10 |  |  |  | 10
[7 empty] | " 3. NP " = 14 |  |  |  | 14
[7 empty] | " 4. NP " = 10 |  |  |  | 10
" Včetně patice, ukončení, zapojení kabelů, signalizačních prvků a veškerého nutného příslušenství. "
|  | 375 |  |  |  | 742990604 SPC | D+M Tlačítkový hlásič - Specifikace dle PD | kus | 1.65 | 0 | 3.036 |  | 0 | B | odvozeno ÚRS |  | 0 |  | 0 | 21 | 0 | 0 | 7
[6 empty] | Výkaz výměr: | " Tlačítkový hlásič. "
[7 empty] | " 1. PP " = 8 |  |  |  | 8
[7 empty] | " 1. NP " = 10 |  |  |  | 10
[7 empty] | " 2. NP " = 6 |  |  |  | 6
[7 empty] | " 3. NP " = 9 |  |  |  | 9
" Včetně patice, ukončení, zapojení kabelů a veškerého nutného příslušenství. "
|  | 376 |  |  |  | 742990605 SPC | D+M Výstup / kontakt EPS - Specifikace dle PD | kus | 7.65 | 0 | 14.076 |  | 0 | B | odvozeno ÚRS |  | 0 |  | 0 | 21 | 0 | 0 | 7
[6 empty] | Výkaz výměr: | " Výstup EPS pro ovládání jednotlivých prvků. "
[7 empty] | " 1. PP " = 25 |  |  |  | 25
[7 empty] | " 1. NP " = 49 |  |  |  | 49
[7 empty] | " 2. NP " = 40 |  |  |  | 40
[7 empty] | " 3. NP " = 36 |  |  |  | 36
[7 empty] | " 4.NP " = 3 |  |  |  | 3
" V ceně veškeré nutné příslušenství jako příprava pro budoucí napojení EPS na jednotlivá zařízení - krabice, ochrana, označení, apod. "
|  | 377 |  |  |  | 742990606 SPC | D+M Koppler 8 výstupů - Specifikace dle PD | kus | 1.1 | 0 | 2.024 |  | 0 | B | odvozeno ÚRS |  | 0 |  | 0 | 21 | 0 | 0 | 7
[6 empty] | Výkaz výměr: | " Koppler 8 výstupů. "
[7 empty] | " 1. PP " = 4 |  |  |  | 4
[7 empty] | " 1. NP " = 6 |  |  |  | 6
[7 empty] | " 2. NP " = 6 |  |  |  | 6
[7 empty] | " 3. NP " = 5 |  |  |  | 5
[7 empty] | " 4.NP " = 1 |  |  |  | 1
" V ceně veškeré nutné příslušenství jako příprava pro budoucí napojení EPS na jednotlivá zařízení - krabice, ochrana, označení, apod. "
|  | 378 |  |  |  | 742990607 SPC | D+M Obslužné pole požární ochrany - Specifikace dle PD | kus | 0.05 | 0 | 0.092 |  | 0 | B | odvozeno ÚRS |  | 0 |  | 0 | 21 | 0 | 0 | 7
[6 empty] | Výkaz výměr: | " Obslužné pole požární ochrany - 1. NP " = 1 |  |  |  | 1
" Včetně montáže a veškerého nutného příslušenství. "
|  | 379 |  |  |  | 742990608 SPC | D+M Klíčový trezor požární ochrany - Specifikace dle PD | kus | 0.05 | 0 | 0.092 |  | 0 | B | odvozeno ÚRS |  | 0 |  | 0 | 21 | 0 | 0 | 7
[6 empty] | Výkaz výměr: | " Klíčový trezor požární ochrany. " = 1 |  |  |  | 1
" Včetně montáže a veškerého nutného příslušenství. "
|  | 380 |  |  |  | 742990609 SPC | D+M Maják - Specifikace dle PD | kus | 0.1 | 0 | 0.184 |  | 0 | B | odvozeno ÚRS |  | 0 |  | 0 | 21 | 0 | 0 | 7
[6 empty] | Výkaz výměr: | " Maják. "
[7 empty] | " 1. NP " = 2 |  |  |  | 2
" Včetně montáže, zapojení, patice, vyzkoušení. "
|  | 380a |  |  |  | 742990610 SPC | D+M Napojení ústředny EPS přes zařízení dálkového přenosu na pult centrální ochrany HZS - Specifikace dle PD | kus | 0.36 | 0 | 0.092 |  | 0 | B | odvozeno ÚRS |  | 0 |  | 0 | 21 | 0 | 0 | 7
[6 empty] | Výkaz výměr: | " Napojení EPS ústředny přes ZDP na pult centrální ochrany HZS. "
[7 empty] | " 1. NP " |  |  |  | 1
" V ceně veškeré nutné prvky, materiál, odszkoušení, zprovoznění, naprogramování, případné jednání a další veškeré nutné práce a materiál související s provedením zajištění napojení ústředny EPS přes ZDP na Pult centrální ochrany HZS. "
|  | 381 |  |  |  | 742990651 SPC | D+M Kabel JY(St)Y 2x2x0,8 - Specifikace dle PD | m | 600 | 0 | 1104 |  | 0 | B | odvozeno ÚRS |  | 0 |  | 0 | 21 | 0 | 0 | 7
[6 empty] | Výkaz výměr: | " Kabeláž slaboproudu - elektrické požární signalizace " = 12000 |  |  |  | 12000
" Včetně uložení (montáže a nasunutí do chrániček), zapojení, případného protažení a ukončení "
|  | 382 |  |  |  | 742990652 SPC | D+M Kabel JE-H(St)H 2x2x0,8 - Specifikace dle PD | m | 25 | 0 | 46 |  | 0 | B | odvozeno ÚRS |  | 0 |  | 0 | 21 | 0 | 0 | 7
[6 empty] | Výkaz výměr: | " Kabeláž slaboproudu - elektrické požární signalizace " = 500 |  |  |  | 500
" Včetně uložení (montáže a nasunutí do chrániček), zapojení, případného protažení a ukončení "
|  | 383 |  |  |  | 742990653 SPC | D+M Kabel JE-H(St)H 8x2x0,8 - Specifikace dle PD | m | 25 | 0 | 46 |  | 0 | B | odvozeno ÚRS |  | 0 |  | 0 | 21 | 0 | 0 | 7
[6 empty] | Výkaz výměr: | " Kabeláž slaboproudu - elektrické požární signalizace " = 500 |  |  |  | 500
" Včetně uložení (montáže a nasunutí do chrániček), zapojení, případného protažení a ukončení "
|  | 384 |  |  |  | 742990691 SPC | D+M Úložný materiál - Specifikace dle PD | sada | 0.05 | 0 | 0.092 |  | 0 | B | odvozeno ÚRS |  | 0 |  | 0 | 21 | 0 | 0 | 7
[6 empty] | Výkaz výměr: | " Veškerý úložný materiál pro vedení instalace el. komunikace " = 1 |  |  |  | 1
" V ceně ochranné trubky, lišty, žlaby, parapetní vedení, a další veškerý materiál nutný pro vedení elektroinstalace vč. veškerého nutného příslušenství - krytů, koncovek, přepážek, úchytek, apod. "
|  | 385 |  |  |  | 742990692 SPC | D+M Pomocný materiál - Specifikace dle PD | sada | 0.05 | 0 | 0.092 |  | 0 | B | odvozeno ÚRS |  | 0 |  | 0 | 21 | 0 | 0 | 7
[6 empty] | Výkaz výměr: | " Veškerý pomocný materiál pro zajištění vedení e. komunikace - spojovací a připevňovací materiál, hmoždinky, vruty, sádra, popisové štítky, apod. " = 1 |  |  |  | 1
" V ceně ochranné trubky, lišty, žlaby, parapetní vedení, a další veškerý materiál nutný pro vedení elektroinstalace vč. veškerého nutného příslušenství - krytů, koncovek, přepážek, apod. "
|  | 386 |  |  |  | 742990693 SPC | D+M Proměření + výchozí revizní zpráva elektroinstalace - Specifikace dle PD. | sada | 0.05 | 0 | 0.092 |  | 0 | B | odvozeno ÚRS |  | 0 |  | 0 | 21 | 0 | 0 | 7
" POZN: Jednotkové ceny na listech „Neuznatelné“ „KKC“, „EXP“, „NC“ by měly být totožné, neboť se jedná o revizi 1 celku zařízení rozdělených koeficienty v těchto listech. Tedy suma MJ revizí v těchto částech je 1 (0,092 +0,208+0,599+0,101), tedy kompletní revize. "
|  | 387 |  |  |  | 998742203 | Přesun hmot procentní pro slaboproud v objektech v do 24 m | % | 0.81 | 0 | 0.81 |  | 0 | B | ÚRS 2023-I |  | 0 |  | 0 | 21 | 0 | 0 | 6
|  | 388 |  |  |  | HZS2231_101 | Výpomoce, doplňové práce, kompletace apod. - elektrikář (v rozsahu potřebném pro realizaci díla dle POV dodavatele) | soubor | 1 | 0 | 1 |  | 0 | B | odvozeno ÚRS |  | 0 |  | 0 | 21 | 0 | 0 | 7
[6 empty] | Výkaz výměr: | " Stavební práce a dodávky spojené s provedením funkčního celku 742. "
" Zednická výpomoc,doplňkové práce,kompletace apod. "
S/A.4/A.4.4/A.4.4.08/A.4.4.8.01/A.4.4.8.1.07 | 6 | [5 empty] | A.4.4.8.1.07: Elektromontážní práce - Evakuační rozhlas (ERO) | [5 empty] | 0 | Pododdíl |  |  | 0 |  | 0 |  | 0 | 0
|  | 389 |  |  |  | 742990701 SPC | D+M Ústředna ERO - Specifikace dle PD | kus | 0.05 | 0 | 0.092 |  | 0 | B | odvozeno ÚRS |  | 0 |  | 0 | 21 | 0 | 0 | 7
[6 empty] | Výkaz výměr: | " Ústředna ERO. "
[7 empty] | " 1. PP " = 1 |  |  |  | 1
" Součástí ústřčedny je také systémová komunikační jendotka, digitálně výstupní modul, zesilovač, nouzový napájecí zdroj, akumulátory. "
" Včetně montáže, zapojení, nastavení, zprovoznění, odzkoušení, veškerého vystrojení a nuutného příslušenství. "
|  | 390 |  |  |  | 742990702 SPC | D+M Stanice hlasatele - Specifikace dle PD | kus | 0.05 | 0 | 0.092 |  | 0 | B | odvozeno ÚRS |  | 0 |  | 0 | 21 | 0 | 0 | 7
[6 empty] | Výkaz výměr: | " Ústředna hlasatele vč. vybavení. "
[7 empty] | " 1. NP " = 1 |  |  |  | 1
" Včetně veškerého nutného příslušenství nutného pro správnou funkci. "
|  | 391 |  |  |  | 742990703 SPC | D+M Reproduktor nástěnný - Specifikace dle PD | kus | 9.05 | 0 | 16.652 |  | 0 | B | odvozeno ÚRS |  | 0 |  | 0 | 21 | 0 | 0 | 7
[6 empty] | Výkaz výměr: | " Reproduktor nástěnný. "
[7 empty] | " 1. PP " = 35 |  |  |  | 35
[7 empty] | " 1. NP " = 42 |  |  |  | 42
[7 empty] | " 2. NP " = 35 |  |  |  | 35
[7 empty] | " 3. NP " = 36 |  |  |  | 36
[7 empty] | " 4. NP " = 29 |  |  |  | 29
[7 empty] | " 5. NP " = 4 |  |  |  | 4
" Včetně montáže, zapojení, vyzkoušení, příslušenství. "
|  | 392 |  |  |  | 742990751 SPC | D+M Kabel CHKE-V 2x2,5 - Specifikace dle PD | m | 750 | 0 | 1380 |  | 0 | B | odvozeno ÚRS |  | 0 |  | 0 | 21 | 0 | 0 | 7
[6 empty] | Výkaz výměr: | " Kabeláž slaboproudu - evakuační rozhlas " = 15000 |  |  |  | 15000
" Včetně uložení (montáže a nasunutí do chrániček), zapojení, případného protažení a ukončení "
|  | 393 |  |  |  | 742990791 SPC | D+M Úložný materiál - Specifikace dle PD | sada | 0.05 | 0 | 0.092 |  | 0 | B | odvozeno ÚRS |  | 0 |  | 0 | 21 | 0 | 0 | 7
[6 empty] | Výkaz výměr: | " Veškerý úložný materiál pro vedení instalace el. komunikace " = 1 |  |  |  | 1
" V ceně ochranné trubky, lišty, žlaby, parapetní vedení, a další veškerý materiál nutný pro vedení elektroinstalace vč. veškerého nutného příslušenství - krytů, koncovek, přepážek, úchytek, apod. "
|  | 394 |  |  |  | 742990792 SPC | D+M Pomocný materiál - Specifikace dle PD | sada | 0.05 | 0 | 0.092 |  | 0 | B | odvozeno ÚRS |  | 0 |  | 0 | 21 | 0 | 0 | 7
[6 empty] | Výkaz výměr: | " Veškerý pomocný materiál pro zajištění vedení e. komunikace - spojovací a připevňovací materiál, hmoždinky, vruty, sádra, popisové štítky, apod. " = 1 |  |  |  | 1
" V ceně ochranné trubky, lišty, žlaby, parapetní vedení, a další veškerý materiál nutný pro vedení elektroinstalace vč. veškerého nutného příslušenství - krytů, koncovek, přepážek, apod. "
|  | 395 |  |  |  | 742990793 SPC | D+M Proměření + výchozí revizní zpráva elektroinstalace - Specifikace dle PD. | sada | 0.05 | 0 | 0.092 |  | 0 | B | odvozeno ÚRS |  | 0 |  | 0 | 21 | 0 | 0 | 7
" POZN: Jednotkové ceny na listech „Neuznatelné“ „KKC“, „EXP“, „NC“ by měly být totožné, neboť se jedná o revizi 1 celku zařízení rozdělených koeficienty v těchto listech. Tedy suma MJ revizí v těchto částech je 1 (0,092 +0,208+0,599+0,101), tedy kompletní revize. "
|  | 396 |  |  |  | 998742203 | Přesun hmot procentní pro slaboproud v objektech v do 24 m | % | 0.81 | 0 | 0.81 |  | 0 | B | ÚRS 2023-I |  | 0 |  | 0 | 21 | 0 | 0 | 6
|  | 397 |  |  |  | HZS2231_102 | Výpomoce, doplňové práce, kompletace apod. - elektrikář (v rozsahu potřebném pro realizaci díla dle POV dodavatele) | soubor | 1 | 0 | 1 |  | 0 | B | odvozeno ÚRS |  | 0 |  | 0 | 21 | 0 | 0 | 7
[6 empty] | Výkaz výměr: | " Stavební práce a dodávky spojené s provedením funkčního celku 742. "
" Zednická výpomoc,doplňkové práce,kompletace apod. "
S/A.4/A.4.4/A.4.4.08/A.4.4.8.01/A.4.4.8.1.08 | 6 | [5 empty] | A.4.4.8.1.08: Elektromontážní práce - Ostatní | [5 empty] | 0 | Pododdíl |  |  | 0 |  | 0 |  | 0 | 0
|  | 398 |  |  |  | 742990801 SPC | D+M UPS 125 kVA - Specifikace dle PD | kus | 0.05 | 0 | 0.092 |  | 0 | B | odvozeno ÚRS |  | 0 |  | 0 | 21 | 0 | 0 | 7
[6 empty] | Výkaz výměr: | " UPS 125 kVA pro požární zařízení. " = 1 |  |  |  | 1
" Včetně 2ks baterií, kabeláže, uložení (montáže a nasunutí do chrániček), zapojení, případného protažení a ukončení, chrániček pro ochranu, spojovacích prvků a veškerého příslušenství. "
" Předpokládané soudobé zatížení 30 kW. Uvažováno s časově odstupňovanými starty. "
|  | 399 |  |  |  | 742990802 SPC | D+M Kabel CHKE-V 3x4 - Specifikace dle PD | m | 250 | 0 | 460 |  | 0 | B | odvozeno ÚRS |  | 0 |  | 0 | 21 | 0 | 0 | 7
[6 empty] | Výkaz výměr: | " Kabeláž slaboproudu - UPS " = 5000 |  |  |  | 5000
" Včetně uložení (montáže a nasunutí do chrániček), zapojení, případného protažení a ukončení "
|  | 400 |  |  |  | 742990803 SPC | D+M Kabelový žlab oceloplechový 150×60 mm - Specifikace dle PD | m | 22.5 | 0 | 41.4 |  | 0 | B | odvozeno ÚRS |  | 0 |  | 0 | 21 | 0 | 0 | 7
[6 empty] | Výkaz výměr: | " Kabelový žlab oceloplechový 150×60 mm. " = 450 |  |  |  | 450
" Včetně vík, úchytů, víka, spojek, kolen, oblouků, T-kusů, redukčních dílů, přepážek, koncovek, podpěr, konzol, závěsů, kotvících prvků a dalšího příslušenství. "
|  | 401 |  |  |  | 742990804 SPC | D+M Kabelový vývod - Specifikace dle PD | kus | 4.5 | 0 | 8.976 |  | 0 | B | odvozeno ÚRS |  | 0 |  | 0 | 21 | 0 | 0 | 7
[6 empty] | Výkaz výměr: | " Kabelový vývod pro UPS tvořený krabicí pro pozdější napojení prvků "
[7 empty] | " 1. PP " = 21 |  |  |  | 21
[7 empty] | " 1. NP " = 32-2 |  |  |  | 30
[7 empty] | " 2. NP " = 20 |  |  |  | 20
[7 empty] | " 3. NP " = 16 |  |  |  | 16
[7 empty] | " 4. NP " = 1 |  |  |  | 1
" Včetně krabice s příslušenstvím, uchycení a zapojení. "
|  | 402 |  |  |  | 742990851 SPC | D+M Úložný materiál - Specifikace dle PD | sada | 0.05 | 0 | 0.092 |  | 0 | B | odvozeno ÚRS |  | 0 |  | 0 | 21 | 0 | 0 | 7
[6 empty] | Výkaz výměr: | " Veškerý úložný materiál pro vedení instalace el. komunikace " = 1 |  |  |  | 1
" V ceně ochranné trubky, lišty, žlaby, parapetní vedení, a další veškerý materiál nutný pro vedení elektroinstalace vč. veškerého nutného příslušenství - krytů, koncovek, přepážek, úchytek, apod. "
|  | 403 |  |  |  | 742990852 SPC | D+M Pomocný materiál - Specifikace dle PD | sada | 0.05 | 0 | 0.092 |  | 0 | B | odvozeno ÚRS |  | 0 |  | 0 | 21 | 0 | 0 | 7
[6 empty] | Výkaz výměr: | " Veškerý pomocný materiál pro zajištění vedení e. komunikace - spojovací a připevňovací materiál, hmoždinky, vruty, sádra, popisové štítky, apod. " = 1 |  |  |  | 1
" V ceně ochranné trubky, lišty, žlaby, parapetní vedení, a další veškerý materiál nutný pro vedení elektroinstalace vč. veškerého nutného příslušenství - krytů, koncovek, přepážek, apod. "
|  | 404 |  |  |  | 742990891 SPC | D+M Případné vysekání rýh a prostupů pro vedení instalací v konstrukcích - Specifikace dle PD | sada | 0.05 | 0 | 0.092 |  | 0 | B | odvozeno ÚRS |  | 0 |  | 0 | 21 | 0 | 0 | 7
[6 empty] | Výkaz výměr: | " Případné vysekání rýh ve zdivu, omítce, pro veedení elektroinstalace. " = 1 |  |  |  | 1
" V ceně vysekání rýh a drážek, případných prostupů pro vedení instalaace v konstrukcích a omítce, vč, odvozu a likvidace suti. "
" Včetně naložení, svislého a vodorovného přesunu suti, odvoz stavební suti. Likvidace v souladu se zákonem č. 541/2020 Sb. O odpadech vč. správného začleněné dle přílohy č. 1 vyhlášky č. 8/2021 o Katalogu odpadů a posuzování vlastností odpadů (Katalog odpadů). Likvidace dle technologie na místa určené zhotovitelem, včetně poplatků za uložení odpadu. "
|  | 405 |  |  |  | 742990892 SPC | D+M Požární ucpávky, uzávěry, manžety - Specifikace dle PBŘ | sada | 0.05 | 0 | 0.092 |  | 0 | B | odvozeno ÚRS |  | 0 |  | 0 | 21 | 0 | 0 | 7
[6 empty] | Výkaz výměr: | " Zajištění prostupů kabeláže mezi jednotlivými požárními úseky protipožárními prvky - ucpávkami, tmely, pěny, disky, apod. - požadované požární odolnosti. "
[7 empty] | " Protipožární ucpávky,, manžety, tmely, apod. pro potrubí do chrániček, prostupů. " = 1 |  |  |  | 1
|  | 406 |  |  |  | 998742203 | Přesun hmot procentní pro slaboproud v objektech v do 24 m | % | 0.81 | 0 | 0.81 |  | 0 | B | ÚRS 2023-I |  | 0 |  | 0 | 21 | 0 | 0 | 6
|  | 407 |  |  |  | HZS2231_102 | Výpomoce, doplňové práce, kompletace apod. - elektrikář (v rozsahu potřebném pro realizaci díla dle POV dodavatele) | soubor | 1 | 0 | 1 |  | 0 | B | odvozeno ÚRS |  | 0 |  | 0 | 21 | 0 | 0 | 7
[6 empty] | Výkaz výměr: | " Stavební práce a dodávky spojené s provedením funkčního celku 742. "
" Zednická výpomoc,doplňkové práce,kompletace apod. "
S/A.4/A.4.4/A.4.4.08/A.4.4.8.01/A.4.4.8.1.09 | 6 | [5 empty] | A.4.4.8.1.09: Elektromontážní práce - Slaboproud - demontáž stávajících rozvodů | [5 empty] | 0 | Pododdíl |  |  | 0 |  | 0 |  | #VALUE! | #VALUE!
|  | 408 |  |  |  | 742999101 SPC | Demontáž koncových prvků slaboproudých rozvodů včetně případného zapravení prostupů a drážek - Specifikace dle PD | sada | 0.05 | 0 | 0.092 | POLOŽKA ZRUŠENA |  | B | odvozeno ÚRS |  | 0 |  | 0 | 21 | #VALUE! | #VALUE! | 7
[6 empty] | Výkaz výměr: | " Odstranění koncových prvků (zásuvek, hlásičů, čidel, detektorů, sirén, telefonů, tabel, apod), kabeláže, včetně úložného materiálu (lišt, ochranný trubek, apod. ), rozvaděčů, a dalších veškerých nutných prvků elektroinstalace slaboproudu. "
[7 empty] | " Kasárna " = 1 |  |  |  | 1
" V ceně případné zapravení prostupů, zdiva, povrchových úprav a podlah do původního stavu. "
" V ceně demontáže nutno zohlednit možný výskyt azbestu, např. z izolací, těsnících prvků, kabelových lávek apod.. "
" Včetně naložení, svislého a vodorovného přesunu suti, odvoz stavební suti. Likvidace v souladu se zákonem č. 541/2020 Sb. O odpadech vč. správného začlenění dle přílohy č. 1 vyhlášky č. 8/2021 o Katalogu odpadů a posuzování vlastností odpadů (Katalog odpadů). Likvidace dle technologie na místa určené zhotovitelem, včetně poplatků za uložení odpadu. "
|  | 408a |  |  |  | 7429991011 SPC | Demontáž koncových prvků slaboproudých rozvodů - Specifikace dle PD | kus | 0.05 | 0 | 3.06 |  | 0 | B | odvozeno ÚRS |  | 0 |  | 0 | 21 | 0 | 0 | 7
[6 empty] | Výkaz výměr: | " Odstranění koncových prvků (zásuvek, hlásičů, čidel, detektorů, sirén, telefonů, tabel, apod), rozvaděčů, a dalších veškerých nutných prvků elektroinstalace slaboproudu. "
[7 empty] | " Kasárna " 30 |  |  |  | 30
" V ceně demontáže nutno zohlednit možný výskyt azbestu, např. z izolací, těsnících prvků, kabelových lávek apod.. "
" Včetně naložení, svislého a vodorovného přesunu suti, odvoz stavební suti. Likvidace v souladu se zákonem č. 541/2020 Sb. O odpadech vč. správného začlenění dle přílohy č. 1 vyhlášky č. 8/2021 o Katalogu odpadů a posuzování vlastností odpadů (Katalog odpadů). Likvidace dle technologie na místa určené zhotovitelem, včetně poplatků za uložení odpadu. "
|  | 408b |  |  |  | 7429991012 SPC | Demontáž kabeláže slaboproudých rozvodů včetně případného zapravení prostupů a drážek - Specifikace dle PD | m | 0.05 | 0 | 30.6 |  | 0 | B | odvozeno ÚRS |  | 0 |  | 0 | 21 | 0 | 0 | 7
[6 empty] | Výkaz výměr: | " Odstranění kabeláže včetně úložného materiálu (lišt, ochranný trubek, apod. ). "
[7 empty] | " Kasárna " = 300 |  |  |  | 300
" V ceně případné zapravení prostupů, zdiva, povrchových úprav a podlah do původního stavu. "
" V ceně demontáže nutno zohlednit možný výskyt azbestu, např. z izolací, těsnících prvků, kabelových lávek apod.. "
" Včetně naložení, svislého a vodorovného přesunu suti, odvoz stavební suti. Likvidace v souladu se zákonem č. 541/2020 Sb. O odpadech vč. správného začlenění dle přílohy č. 1 vyhlášky č. 8/2021 o Katalogu odpadů a posuzování vlastností odpadů (Katalog odpadů). Likvidace dle technologie na místa určené zhotovitelem, včetně poplatků za uložení odpadu. "
|  | 409 |  |  |  | HZS2231_102 | Výpomoce, doplňové práce, kompletace apod. - elektrikář (v rozsahu potřebném pro realizaci díla dle POV dodavatele) | soubor | 1 | 0 | 1 |  | 0 | B | odvozeno ÚRS |  | 0 |  | 0 | 21 | 0 | 0 | 7
[6 empty] | Výkaz výměr: | " Stavební práce a dodávky spojené s provedením funkčního celku 741 "
S/A.4/A.4.4/A.4.4.10 | 4 | [5 empty] | A.4.4.10: Návrh sanačních opatření | [5 empty] | 0 | Podobjekt |  |  | 0 |  | 0 |  | 0 | 0
S/A.4/A.4.4/A.4.4.10/A.4.4.10.01 | 5 | [5 empty] | A.4.4.10.01: Návrh sanačních opatření | [5 empty] | 0 | Oddíl |  |  | 0 |  | 0 |  | 0 | 0
S/A.4/A.4.4/A.4.4.10/A.4.4.10.01/A.4.4.10.1.01 | 6 | [5 empty] | A.4.4.10.1.01: Základy a zvláštní zakládání | [5 empty] | 0 | Pododdíl |  |  | 0 |  | 0 |  | 0 | 0
|  | 410 |  |  |  | A.5.4.10.1.01_001 | Nízkotlaká injektáž cihelného zdiva hmotou, tl. zdiva do 450 mm | m | 28.2 | 0 | 57.528 |  | 0 | B | vlastní |  | 0 |  | 0 | 21 | 0 | 0 | 8
[6 empty] | Výkaz výměr: | Vyvrtání otvorů (10 ks/m zdi), vyčištění vrtu od hrubých nečistot, osazení pakrů,nízkotlaká injektáž do 10 bar ( spotřeba 15l látky/m2 půdorysné plochy zdiva), dodávka 2.sl krystalické injektážní hmoty na bázi silikonátů a esterů. Aplikce injektážním zařízením.
IN1
zdivo tl. 90-96cm, 1x délku zdiva (1. strana oboustr. Inj.)
zdivo tl. 80cm, počítat 2x délku zdiva (oboustr. Inj.)
|  | 411 |  |  |  | A.5.4.10.1.01_002 | Nízkotlaká injektáž cihelného zdiva hmotou, tl. zdiva do 600 mm | m | 8 | 0 | 16.32 |  | 0 | B | vlastní |  | 0 |  | 0 | 21 | 0 | 0 | 8
[6 empty] | Výkaz výměr: | Vyvrtání otvorů (10 ks/m zdi), vyčištění vrtu od hrubých nečistot, osazení pakrů,nízkotlaká injektáž do 10 bar ( spotřeba 15l látky/m2 půdorysné plochy zdiva), dodávka 2.sl krystalické injektážní hmoty na bázi silikonátů a esterů. Aplikce injektážním zařízením.
IN1
zdivo tl. 50cm
zdivo tl. 90-96cm, 1x délku zdiva (2. strana oboustr. Inj.)
|  | 412 |  |  |  | A.5.4.10.1.01_003 | Nízkotlaká injektáž zdiva tl. do 100 cm - cementová suspenze bez vrtání, materiál ve specifikaci | m2 | 8.688 | 0 | 17.7235 |  | 0 | B | vlastní |  | 0 |  | 0 | 21 | 0 | 0 | 8
[6 empty] | Výkaz výměr: | Uvažováno 30% celkové plochy IN1 :
|  | 413 |  |  |  | A.5.4.10.1.01_004 | Malta injektážní, cementová suspenze | kg | 86.88 | 0 | 177.2352 |  | 0 | B | vlastní |  | 0 |  | 0 | 21 | 0 | 0 | 8
[6 empty] | Výkaz výměr: | Spotřeba 10 kg/m2 :
Uvažováno 30% celkové plochy IN1 :
S/A.4/A.4.4/A.4.4.10/A.4.4.10.01/A.4.4.10.1.02 | 6 | [5 empty] | A.4.4.10.1.02: Svislé a kompletní konstrukce | [5 empty] | 0 | Pododdíl |  |  | 0 |  | 0 |  | 0 | 0
|  | 414 |  |  |  | A.5.4.10.1.02_001 | Fabion z malty v koutu podlahy poloměr 50 mm | m | 36.15 | 0 | 73.746 |  | 0 | B | vlastní |  | 0 |  | 0 | 21 | 0 | 0 | 8
[6 empty] | Výkaz výměr: | SO2
délky vnitřního zdiva (délka IN1 zevnitř)
|  | 415 |  |  |  | A.5.4.10.1.02_002 | Těsnicí stěrka na svislé ploše tl.do 10 mm materiál ve specifikaci | m2 | 20.4 | 0 | 41.616 |  | 0 | B | vlastní |  | 0 |  | 0 | 21 | 0 | 0 | 8
[6 empty] | Výkaz výměr: | V ploše SO2 : = 408 |  |  |  | 408
|  | 416 |  |  |  | A.5.4.10.1.02_003 | Malta opravná těsnicí, rychletuhnoucí | kg | 204 | 0 | 416.16 |  | 0 | B | vlastní |  | 0 |  | 0 | 21 | 0 | 0 | 8
[6 empty] | Výkaz výměr: | Předpokládaná spotřeba 10 kg/m2 :
[7 empty] | V ploše SO2 : = 408 |  |  |  | 408
|  | 417 |  |  |  | A.5.4.10.1.02_004 | Nucené předsušení mikrovlnnými generátory nebo teplovzdušnými panely snížení hmotnostní vlhkosti <7% | m2 | 5 | 0 | 10.2 |  | 0 | B | vlastní |  | 0 |  | 0 | 21 | 0 | 0 | 8
[6 empty] | Výkaz výměr: | předběžně cca 100 m2 (počítáno zevnitř)
plocha bude upřesněna před realizací
cena za 1m2 z jedné strany konstrukce
|  | 418 |  |  |  | A.5.4.10.1.02_005 | Podrobné zmapování vlhkostí od zatečení | soubor | 0.05 | 0 | 0.102 |  | 0 | B | vlastní |  | 0 |  | 0 | 21 | 0 | 0 | 8
[6 empty] | Výkaz výměr: | včetně provedení VV nutných sanačních opatření
před osekáním omítek - zmapování
před prováděním nových omítek - proměření vlhkosti vlhkoměrem
|  | 419 |  |  |  | A.5.4.10.1.02_006 | Odběr a rozbor vzorků zdiva po nuceném vysoušení zdiva | ks | 1 | 0 | 2.04 |  | 0 | B | vlastní |  | 0 |  | 0 | 21 | 0 | 0 | 8
[6 empty] | Výkaz výměr: | cca 20 vzorků
S/A.4/A.4.4/A.4.4.10/A.4.4.10.01/A.4.4.10.1.03 | 6 | [5 empty] | A.4.4.10.1.03: Úpravy povrchu, podlahy | [5 empty] | 0 | Pododdíl |  |  | 0 |  | 0 |  | 0 | 0
|  | 420 |  |  |  | A.5.4.10.1.03_001 | Postřik stěn sanační, ručně síťovitě, 4 kg/m2 | m2 | 62.7 | 0 | 127.908 |  | 0 | B | vlastní |  | 0 |  | 0 | 21 | 0 | 0 | 8
[6 empty] | Výkaz výměr: | vnitřní SO5 (mimo plochu SO2) : = 1275 |  |  |  | 1275
[7 empty] | -SO2 : = -51 |  |  |  | -51
[7 empty] | plochy po zatečení ve vyšších patrech, plocha předběžná, před realizací nutno přesně zmapovat = 30 |  |  |  | 30
|  | 421 |  |  |  | A.5.4.10.1.03_002 | Postřik stěn sanační, ručně celoplošně, 6 kg/m2 | m2 | 2.55 | 0 | 5.202 |  | 0 | B | vlastní |  | 0 |  | 0 | 21 | 0 | 0 | 8
[6 empty] | Výkaz výměr: | SO5 (v ploše SO2) : = 51 |  |  |  | 51
|  | 422 |  |  |  | A.5.4.10.1.03_003 | Podhoz na stěnách sanační, ručně tloušťka vrstvy 10 mm | m2 | 14.24 | 0 | 29.0496 |  | 0 | B | vlastní |  | 0 |  | 0 | 21 | 0 | 0 | 8
[6 empty] | Výkaz výměr: | SO5 'lokální dorovnání pod sanační omítku - 20% plochy omítek : = 254,8 |  |  |  | 254.8
[7 empty] | plochy po zatečení ve vyšších patrech, plocha předběžná, před realizací nutno přesně zmapovat = 30 |  |  |  | 30
|  | 423 |  |  |  | A.5.4.10.1.03_004 | Podhoz na stěnách sanační, ručně tloušťka vrstvy 20 mm | m2 | 12.74 | 0 | 25.9896 |  | 0 | B | vlastní |  | 0 |  | 0 | 21 | 0 | 0 | 8
[6 empty] | Výkaz výměr: | SO5 'lokální dorovnání pod sanační omítku - 20% plochy omítek :
|  | 424 |  |  |  | A.5.4.10.1.03_005 | Omítka jádrová sanační, na stěnách, ručně tloušťka vrstvy 30 mm | m2 | 65.2 | 0 | 133.008 |  | 0 | B | vlastní |  | 0 |  | 0 | 21 | 0 | 0 | 8
[6 empty] | Výkaz výměr: | SO5 : vně i zevnitř = 1274 |  |  |  | 1274
[7 empty] | plochy po zatečení ve vyšších patrech, plocha předběžná, před realizací nutno přesně zmapovat = 30 |  |  |  | 30
|  | 425 |  |  |  | A.5.4.10.1.03_006 | Štuk na stěnách sanační, vnitřní nebo vnější, tl. 2,5 mm, ručně | m2 | 65.2 | 0 | 133.008 |  | 0 | B | vlastní |  | 0 |  | 0 | 21 | 0 | 0 | 8
[6 empty] | Výkaz výměr: | SO5 : zevnitř = 1274 |  |  |  | 1274
[7 empty] | plochy po zatečení ve vyšších patrech, plocha předběžná, před realizací nutno přesně zmapovat = 30 |  |  |  | 30
|  | 426 |  |  |  | A.5.4.10.1.03_007 | Ruční čištění ocelovým kartáčem | m2 | 84.1 | 0 | 171.564 |  | 0 | B | vlastní |  | 0 |  | 0 | 21 | 0 | 0 | 8
[6 empty] | Výkaz výměr: | včetně proškrábnutí spár
V ploše SO2, SO4, SO5:
|  | 427 |  |  |  | A.5.4.10.1.03_008 | Příplatek za očištění asfaltových nátěrů na zdivu | m2 | 31.85 | 0 | 64.974 |  | 0 | B | vlastní |  | 0 |  | 0 | 21 | 0 | 0 | 8
[6 empty] | Výkaz výměr: | odhad 50% plochy SO4, SO5 (pouze v ploše obvodové konstrukce):
S/A.4/A.4.4/A.4.4.10/A.4.4.10.01/A.4.4.10.1.04 | 6 | [5 empty] | A.4.4.10.1.04: Izolace proti vodě | [5 empty] | 0 | Pododdíl |  |  | 0 |  | 0 |  | 0 | 0
|  | 428 |  |  |  | A.5.4.10.1.04_001 | Penetrace podkladu pod hydroizolační hmoty, včetně dodávky penetrace | m2 | 85.6 | 0 | 174.624 |  | 0 | B | vlastní |  | 0 |  | 0 | 21 | 0 | 0 | 8
[6 empty] | Výkaz výměr: | spotřeba 0,2kg/m2
[7 empty] | SO4 pod terénem (nad terénem v SO5), SO2 a SO5 : = 1682 |  |  |  | 1682
[7 empty] | plochy po zatečení ve vyšších patrech, plocha předběžná, před realizací nutno přesně zmapovat = 30 |  |  |  | 30
|  | 429 |  |  |  | A.5.4.10.1.04_002 | Nátěr penetrační a sanační, proti solím | kg | 26.08 | 0 | 53.2032 |  | 0 | B | vlastní |  | 0 |  | 0 | 21 | 0 | 0 | 8
[6 empty] | Výkaz výměr: | spotřeba pro zapouzdření solí v ploše omítek větší, navíc 0,3kg/m2
[7 empty] | SO5 : = 1274 |  |  |  | 1274
[7 empty] | plochy po zatečení ve vyšších patrech, plocha předběžná, před realizací nutno přesně zmapovat = 30 |  |  |  | 30
|  | 430 |  |  |  | A.5.4.10.1.04_003 | Nátěr hydroizolační, vč. dodávky HI hmoty, netlaková voda (pozitivní i negativní strana) | m2 | 20.4 | 0 | 41.616 |  | 0 | B | vlastní |  | 0 |  | 0 | 21 | 0 | 0 | 8
[6 empty] | Výkaz výměr: | SO2 : = 408 |  |  |  | 408
|  | 431 |  |  |  | A.5.4.10.1.04_004 | Přesun hmot pro izolace proti vodě, výšky od 12 do 60 m | % | 251.91 | 0 | 3.42 |  | 0 | B | vlastní |  | 0 |  | 0 | 21 | 0 | 0 | 8
S/A.4/A.4.4/A.4.4.10/A.4.4.10.01/A.4.4.10.1.05 | 6 | [5 empty] | A.4.4.10.1.05: Malby | [5 empty] | 0 | Pododdíl |  |  | 0 |  | 0 |  | 0 | 0
|  | 432 |  |  |  | A.5.4.10.1.05_001 | Malba, barva, bez penetrace, 2x | m2 | 66.15 | 0 | 134.946 |  | 0 | B | vlastní |  | 0 |  | 0 | 21 | 0 | 0 | 8
S/A.4/A.4.7 | 3 | [5 empty] | A.4.7: Inženýrské objekty | [5 empty] | 0 | Objekt |  |  | 0 |  | 0 |  | 0 | 0
S/A.4/A.4.7/A.4.7.01 | 4 | [5 empty] | A.4.7.01: Příprava území | [5 empty] | 0 | Podobjekt |  |  | 0 |  | 0 |  | 0 | 0
S/A.4/A.4.7/A.4.7.01/A.4.7.1.01 | 5 | [5 empty] | A.4.7.1.01: Bourání stávajícího plynovodu | [5 empty] | 0 | Oddíl |  |  | 0 |  | 0 |  | 0 | 0
S/A.4/A.4.7/A.4.7.01/A.4.7.1.01/A.4.7.1.1.01 | 6 | [5 empty] | A.4.7.1.1.01: Zemní práce | [5 empty] | 0 | Pododdíl |  |  | 0 |  | 0 |  | 0 | 0
|  | 433 |  |  |  | 111151101 | Odstranění travin z celkové plochy do 100 m2 strojně | m2 | 0.98 | 0 | 1.8032 |  | 0 | B | ÚRS 2023-I |  | 0 |  | 0 | 21 | 0 | 0 | 6
[6 empty] | Výkaz výměr: | " Odstranění původních travin a zeleně z plochy sklonu do 1:5 - pro bourání stávajícího plynovodu " (9,3+15,2)*0,8 = 19,6 |  |  |  | 19.6
|  | 434 |  |  |  | 113107323 | Odstranění podkladu z kameniva drceného tl přes 200 do 300 mm strojně pl do 50 m2 | m2 | 0.54 | 0 | 0.9936 |  | 0 | B | ÚRS 2023-I |  | 0 |  | 0 | 21 | 0 | 0 | 6
[6 empty] | Výkaz výměr: | " Odstranění podkladních vrstev strojně pro jednotlivé plochy do 50 m2. "
" Odstranění podkladních vrstev pod asfaltovou komunikací - bourání areálového plynovodu "
[7 empty] | " Odstranění podkladních vrstev pod asfaltovou komunikací - pojízdná plocha " (4,7+4,8+4,0)*0,8 = 10,8 |  |  |  | 10.8
|  | 435 |  |  |  | 113107343 | Odstranění podkladu živičného tl přes 100 do 150 mm strojně pl do 50 m2 | m2 | 0.54 | 0 | 0.9936 |  | 0 | B | ÚRS 2023-I |  | 0 |  | 0 | 21 | 0 | 0 | 6
[6 empty] | Výkaz výměr: | " Odstranění živičné vrstvy asfaltové komunikace pro jednotlivé plochy do 50 m2. "
" Odstranění asfaltu v areálu - bourání areálového plynovodu "
[7 empty] | " Odstranění asfaltu v areálu - pojízdná plocha " (4,7+4,8+4,0)*0,8 = 10,8 |  |  |  | 10.8
|  | 436 |  |  |  | 113202111 | Vytrhání obrub krajníků obrubníků stojatých | m | 0.185 | 0 | 0.3404 |  | 0 | B | ÚRS 2023-I |  | 0 |  | 0 | 21 | 0 | 0 | 6
[6 empty] | Výkaz výměr: | " Vytrhání stojatých obrub - silničních "(2,7+1,0) = 3,7 |  |  |  | 3.7
" V ceně také vybourání lože. "
|  | 437 |  |  |  | 115101201 | Čerpání vody na dopravní výšku do 10 m průměrný přítok do 500 l/min | hod | 2 | 0 | 3.68 |  | 0 | B | ÚRS 2023-I |  | 0 |  | 0 | 21 | 0 | 0 | 6
|  | 438 |  |  |  | 115101301 | Pohotovost čerpací soupravy pro dopravní výšku do 10 m přítok do 500 l/min | den | 0.25 | 0 | 0.46 |  | 0 | B | ÚRS 2023-I |  | 0 |  | 0 | 21 | 0 | 0 | 6
|  | 439 |  |  |  | 119001402 | Dočasné zajištění potrubí ocelového nebo litinového DN do 500 mm | m | 0.25 | 0 | 0.46 |  | 0 | B | ÚRS 2023-I |  | 0 |  | 0 | 21 | 0 | 0 | 6
|  | 440 |  |  |  | 119001406 | Dočasné zajištění potrubí z PE DN do 500 mm | m | 0.25 | 0 | 0.46 |  | 0 | B | ÚRS 2023-I |  | 0 |  | 0 | 21 | 0 | 0 | 6
|  | 441 |  |  |  | 119001412 | Dočasné zajištění potrubí betonového, ŽB nebo kameninového DN do 500 mm | m | 0.15 | 0 | 0.276 |  | 0 | B | ÚRS 2023-I |  | 0 |  | 0 | 21 | 0 | 0 | 6
|  | 442 |  |  |  | 119001422 | Dočasné zajištění kabelů a kabelových tratí z 6 volně ložených kabelů | m | 0.5 | 0 | 0.92 |  | 0 | B | ÚRS 2023-I |  | 0 |  | 0 | 21 | 0 | 0 | 6
|  | 443 |  |  |  | 121151103 | Sejmutí ornice plochy do 100 m2 tl vrstvy do 200 mm strojně | m2 | 0.98 | 0 | 1.8032 |  | 0 | B | ÚRS 2023-I |  | 0 |  | 0 | 21 | 0 | 0 | 6
[6 empty] | Výkaz výměr: | " Sejmutí ornice v místě vedení " (9,3+15,2)*0,8 = 19,6 |  |  |  | 19.6
" V ceně zohledněno naložení na dopravní prostředek / vodorovné přemístění na skládku do vzdálenosti do 50 m. "
|  | 444 |  |  |  | 132212132 | Hloubení nezapažených rýh šířky do 800 mm v nesoudržných horninách třídy těžitelnosti I skupiny 3 ručně | m3 | 0.29855 | 0 | 0.54933 |  | 0 | B | ÚRS 2023-I |  | 0 |  | 0 | 21 | 0 | 0 | 6
[6 empty] | Výkaz výměr: | " Hloubení rýhy pro areálový plynovod - 10 % z celkové kubatury "
[7 empty] | " Hloubení rýhy pro areálový plynovod " ((24,2+4,7+4,8+13,3+15,2)*0,8*1,2)*0,10 = 5,9712 |  |  |  | 5.971
" V ceně zohledněno svislé přemístění zeminy, naložení výkopku nebo uložení ve vzdálenosti do 3,0 m od rýhy, lepivost a případné urovnání dna. "
|  | 445 |  |  |  | 132312132 | Hloubení nezapažených rýh šířky do 800 mm v nesoudržných horninách třídy těžitelnosti II skupiny 4 ručně | m3 | 0.29855 | 0 | 0.54933 |  | 0 | B | ÚRS 2023-I |  | 0 |  | 0 | 21 | 0 | 0 | 6
[6 empty] | Výkaz výměr: | " Hloubení rýhy pro bourání areálového plynovodu - 10 % z celkové kubatury "
[7 empty] | " Hloubení rýh pro bourání potrubí plynovodu " ((24,2+4,7+4,8+13,3+15,2)*0,8*1,2)*0,10 = 5,9712 |  |  |  | 5.971
" V ceně zohledněno svislé přemístění zeminy, naložení výkopku nebo uložení ve vzdálenosti do 3,0 m od rýhy, lepivost a případné urovnání dna. "
|  | 446 |  |  |  | 132254102 | Hloubení rýh zapažených š do 800 mm v hornině třídy těžitelnosti I skupiny 3 objem do 50 m3 strojně | m3 | 1.1943 | 0 | 2.1974 |  | 0 | B | ÚRS 2023-I |  | 0 |  | 0 | 21 | 0 | 0 | 6
[6 empty] | Výkaz výměr: | " Hloubení rýhy pro bourání areálového plynovodu - 40 % z celkové kubatury "
[7 empty] | " Hloubení rýh pro bourání potrubí plynovodu " ((24,2+4,7+4,8+13,3+15,2)*0,8*1,2)*0,40 = 23,8848 |  |  |  | 23.885
" V ceně zohledněno svislé přemístění zeminy, naložení výkopku nebo uložení ve vzdálenosti do 3,0 m od rýhy, lepivost a případné urovnání dna. "
|  | 447 |  |  |  | 132354102 | Hloubení rýh zapažených š do 800 mm v hornině třídy těžitelnosti II skupiny 4 objem do 50 m3 strojně | m3 | 1.1943 | 0 | 2.1974 |  | 0 | B | ÚRS 2023-I |  | 0 |  | 0 | 21 | 0 | 0 | 6
[6 empty] | Výkaz výměr: | " Hloubení rýhy pro bourání areálového plynovodu - 40 % z celkové kubatury "
[7 empty] | " Hloubení rýh pro bourání potrubí plynovodu " ((24,2+4,7+4,8+13,3+15,2)*0,8*1,2)*0,40 = 23,8848 |  |  |  | 23.885
" V ceně zohledněno svislé přemístění zeminy, naložení výkopku nebo uložení ve vzdálenosti do 3,0 m od rýhy, lepivost a případné urovnání dna. "
|  | 448 |  |  |  | 139001101 | Příplatek za ztížení vykopávky v blízkosti podzemního vedení | m3 | 0.29855 | 0 | 0.54933 |  | 0 | B | ÚRS 2023-I |  | 0 |  | 0 | 21 | 0 | 0 | 6
[6 empty] | Výkaz výměr: | " Příplatek - 10 % " ((24,2+4,7+4,8+13,3+15,2)*0,8*1,2)*0,10 = 5,9712 |  |  |  | 5.971
|  | 449 |  |  |  | 151101101 | Zřízení příložného pažení a rozepření stěn rýh hl do 2 m | m2 | 3.732 | 0 | 6.8669 |  | 0 | B | ÚRS 2023-I |  | 0 |  | 0 | 21 | 0 | 0 | 6
[6 empty] | Výkaz výměr: | " Pažení rýh pro bourání areálového plynovodu - 50 % z celkové plochy "
[7 empty] | " Pažení rýh pro bourání potrubí plynovodu " (((24,2+4,7+4,8+13,3+15,2)*1,2)*2)*0,5 = 74,64 |  |  |  | 74.64
|  | 450 |  |  |  | 151101111 | Odstranění příložného pažení a rozepření stěn rýh hl do 2 m | m2 | 3.732 | 0 | 6.8669 |  | 0 | B | ÚRS 2023-I |  | 0 |  | 0 | 21 | 0 | 0 | 6
|  | 451 |  |  |  | 174151101 | Zásyp jam, šachet rýh nebo kolem objektů sypaninou se zhutněním | m3 | 2.9856 | 0 | 5.4935 |  | 0 | B | ÚRS 2023-I |  | 0 |  | 0 | 21 | 0 | 0 | 6
[6 empty] | Výkaz výměr: | " Zásyp rýhy vykopanou zeminou po bourání areálového plynovodu " ((24,2+4,7+4,8+13,3+15,2)*0,8*1,2) = 59,712 |  |  |  | 59.712
|  | 452 |  |  |  | 181111121 | Plošná úprava terénu do 500 m2 zemina skupiny 1 až 4 nerovnosti přes 100 do 150 mm v rovinně a svahu do 1:5 | m2 | 1.52 | 0 | 2.7968 |  | 0 | B | ÚRS 2023-I |  | 0 |  | 0 | 21 | 0 | 0 | 6
[6 empty] | Výkaz výměr: | " Úprava ploch před realizací zpevněných ploch. " (4,7+4,8+4,0)*0,8 = 10,8 |  |  |  | 10.8
[7 empty] | " Úprava ploch před realizací sadových úprav - pro zatravněné plochy " (9,3+15,2)*0,8 = 19,6 |  |  |  | 19.6
|  | 453 |  |  |  | 181351003 | Rozprostření ornice tl vrstvy do 200 mm pl do 100 m2 v rovině nebo ve svahu do 1:5 strojně | m2 | 0.98 | 0 | 1.8032 |  | 0 | B | ÚRS 2023-I |  | 0 |  | 0 | 21 | 0 | 0 | 6
[6 empty] | Výkaz výměr: | " Zpětné rozprostření sejmuté ornice " (9,3+15,2)*0,8 = 19,6 |  |  |  | 19.6
|  | 454 |  |  |  | 181411131 | Založení parkového trávníku výsevem plochy do 1000 m2 v rovině a ve svahu do 1:5 | m2 | 0.98 | 0 | 1.8032 |  | 0 | B | ÚRS 2023-I |  | 0 |  | 0 | 21 | 0 | 0 | 6
[6 empty] | Výkaz výměr: | " Založení parkového trávníku - výsev - zatravněné plochy " (9,3+15,2)*0,8 = 19,6 |  |  |  | 19.6
|  | 455 |  |  |  | 00572410 | osivo směs travní parková | kg | 0.0196 | 0 | 0.036064 |  | 0 | B | ÚRS 2023-I |  | 0 |  | 0 | 21 | 0 | 0 | 6
[6 empty] | Výkaz výměr: | " Osivo pro založení parkového trávníku - spotřeba 20 g/m2 " (19,6)*0,02 = 0,392 |  |  |  | 0.392
|  | 456 |  |  |  | 183403113 | Obdělání půdy frézováním v rovině a svahu do 1:5 | m2 | 1.96 | 0 | 3.6064 |  | 0 | B | ÚRS 2023-I |  | 0 |  | 0 | 21 | 0 | 0 | 6
[6 empty] | Výkaz výměr: | " Příprava zeminy před výsevem nového trávníku - zatravněná plocha - 2x " (19,6)*2 = 39,2 |  |  |  | 39.2
|  | 457 |  |  |  | 183403152 | Obdělání půdy vláčením v rovině a svahu do 1:5 | m2 | 1.96 | 0 | 3.6064 |  | 0 | B | ÚRS 2023-I |  | 0 |  | 0 | 21 | 0 | 0 | 6
[6 empty] | Výkaz výměr: | " Příprava zeminy před výsevem nového trávníku - zatravněná plocha - 2x " (19,6)*2 = 39,2 |  |  |  | 39.2
|  | 458 |  |  |  | 183403153 | Obdělání půdy hrabáním v rovině a svahu do 1:5 | m2 | 0.98 | 0 | 1.8032 |  | 0 | B | ÚRS 2023-I |  | 0 |  | 0 | 21 | 0 | 0 | 6
[6 empty] | Výkaz výměr: | " Příprava zeminy před realizací sadových úprav -1x " (19,6)*1 = 19,6 |  |  |  | 19.6
|  | 459 |  |  |  | 183403161 | Obdělání půdy válením v rovině a svahu do 1:5 | m2 | 0.98 | 0 | 1.8032 |  | 0 | B | ÚRS 2023-I |  | 0 |  | 0 | 21 | 0 | 0 | 6
[6 empty] | Výkaz výměr: | " Příprava zeminy po výsevu nového trávníku - zatravněná plocha - 1x " (19,6)*1 = 19,6 |  |  |  | 19.6
|  | 460 |  |  |  | 183451511 | Zapískování travnatých ploch vrstvou tl. do 20 mm v rovině nebo na svahu do 1:5 plochy do 1000 m2 | m2 | 0.98 | 0 | 1.8032 |  | 0 | B | ÚRS 2023-I |  | 0 |  | 0 | 21 | 0 | 0 | 6
[6 empty] | Výkaz výměr: | " Provedení zapískování trávníku vrstvou písku - zatravněné plochy " 19,6 = 19,6 |  |  |  | 19.6
|  | 461 |  |  |  | 58154421 | křemičitý písek sušený pytlovaný 0,25-2mm | t | 0.0096 | 0 | 0.017664 |  | 0 | B | ÚRS 2023-I |  | 0 |  | 0 | 21 | 0 | 0 | 6
[6 empty] | Výkaz výměr: | " Písek pro zapískování trávníku - spotřeba 9,8 kg/m2 " (19,6)*0,0098 = 0,19208 |  |  |  | 0.192
|  | 462 |  |  |  | 183911901 SPC | Dvojnásobný postřik trávníku přípravkem podporující růst a zakořenění | m2 | 0.98 | 0 | 1.8032 |  | 0 | B | odvozeno ÚRS |  | 0 |  | 0 | 21 | 0 | 0 | 7
[6 empty] | Výkaz výměr: | " Dvojnásobný postřik trávníku přípravkem podporující zakořenění a růst - zatravněné plochy " (19,6) = 19,6 |  |  |  | 19.6
" V ceně i dodávka vody "
|  | 463 |  |  |  | 25099911 SPC | stimulátor zakořenění a růstu trávníku | l | 0.001 | 0 | 0.00184 |  | 0 | B | odvozeno ÚRS |  | 0 |  | 0 | 21 | 0 | 0 | 7
[6 empty] | Výkaz výměr: | " Spotřeba - 50 ml / 100 m2 → 0,0005 l / 1 m2 " (0,0005*(19,6))*2 = 0,0196 |  |  |  | 0.02
|  | 464 |  |  |  | 184853511 | Chemické odplevelení před založením kultury nad 20 m2 postřikem na široko v rovině a svahu do 1:5 strojně | m2 | 1.96 | 0 | 3.6064 |  | 0 | B | ÚRS 2023-I |  | 0 |  | 0 | 21 | 0 | 0 | 6
[6 empty] | Výkaz výměr: | " Dvojnásobné odplevelení před realizací sadových úprav. " (19,6)*2 = 39,2 |  |  |  | 39.2
|  | 465 |  |  |  | 185802113 | Hnojení půdy umělým hnojivem na široko v rovině a svahu do 1:5 | t | 1.95e-05 | 0 | 3.588e-05 |  | 0 | B | ÚRS 2023-I |  | 0 |  | 0 | 21 | 0 | 0 | 6
[6 empty] | Výkaz výměr: | " Hnojení půdy travnatých ploch hnojivy " ((19,6)*0,02)/1000 = 0,000392 |  |  |  | 0.00039
|  | 466 |  |  |  | 25191155 | hnojivo průmyslové | kg | 0.0196 | 0 | 0.036064 |  | 0 | B | ÚRS 2023-I |  | 0 |  | 0 | 21 | 0 | 0 | 6
[6 empty] | Výkaz výměr: | " Hnojivo pro hnojení travnatých ploch - spotřeba 20 g/m2 " (19,6)*0,02 = 0,392 |  |  |  | 0.392
|  | 467 |  |  |  | 185803111 | Ošetření trávníku shrabáním v rovině a ve svahu do 1:5 | m2 | 0.98 | 0 | 1.8032 |  | 0 | B | ÚRS 2023-I |  | 0 |  | 0 | 21 | 0 | 0 | 6
[6 empty] | Výkaz výměr: | " Ošetření trávníku " 19,6 = 19,6 |  |  |  | 19.6
|  | 468 |  |  |  | 185804311 | Zalití rostlin vodou plocha do 20 m2 | m3 | 0.0147 | 0 | 0.027048 |  | 0 | B | ÚRS 2023-I |  | 0 |  | 0 | 21 | 0 | 0 | 6
[6 empty] | Výkaz výměr: | " Zalití travnatých ploch po výsadbě - 15 l na 1 m2 " 0,015*(19,6) = 0,294 |  |  |  | 0.294
|  | 469 |  |  |  | 189999701 SPC2 | Náklady spojené s odvozem a likvidací biologického odpadu | sada | 0.05 | 0 | 0.092 |  | 0 | B | odvozeno ÚRS |  | 0 |  | 0 | 21 | 0 | 0 | 7
[6 empty] | Výkaz výměr: | " Náklady spojené s odstranění stávajících travin " = 1 |  |  |  | 1
" Odpad zatříděn dle katalogu o odpadech do skupiny 20 02 01 - Biologicky rozložitelný odpad. "
" Včetně naložení, svislého a vodorovného přesunu přesun bioodpadu (dřevin, travin, křovin), odvoz biodpadu. Likvidace v souladu se zákonem č. 541/2020 Sb. O odpadech vč. správného začlenění dle přílohy č. 1 vyhlášky č. 8/2021 o Katalogu odpadů a posuzování vlastností odpadů (Katalog odpadů). Likvidace dle technologie na místa určené zhotovitelem, včetně poplatků za uložení odpadu. "
|  | 470 |  |  |  | 189999801 SPC | Náklady spojené s odovozem sypaniny na meziskládku - vzdálenost do 500 m | m3 | 3.1811 | 0 | 5.853 |  | 0 | B | odvozeno ÚRS |  | 0 |  | 0 | 21 | 0 | 0 | 7
[6 empty] | Výkaz výměr: | " Odvoz zeminy celkem z výkopových prací - Třída těžitelnosti I " = 3,107 |  |  |  | 3.1068
[7 empty] | " Odvoz zeminy na meziskládku před zpětným přemístěním. " (5,97+23,88) = 29,85 |  |  |  | 29.85
[7 empty] | " Odvoz ornice na meziskládku před zpětným rozprostřením. " (9,3+15,2)*0,8*0,20 = 3,92 |  |  |  | 3.92
[7 empty] | " Odvoz zeminy celkem z výkopových prací - Třída těžitelnosti II " = 2,746 |  |  |  | 2.7462
[7 empty] | " Odvoz zeminy na meziskládku před zpětným přemístěním. " (5,97+23,88) = 29,85 |  |  |  | 29.85
" - Nakládání výkopku z hornin třídy těžitelnosti I, skupiny 1 až 3 do 100 m3 " = 3,107
" - Nakládání výkopku z hornin třídy těžitelnosti II, skupiny 4 a 5 do 100 m3 " = 2,746
" - Vodorovné přemístění do 500 m výkopku/sypaniny z horniny třídy těžitelnosti I, skupiny 1 až 3 " = 3,107
" - Vodorovné přemístění do 500 m výkopku/sypaniny z hornin třídy těžitelnosti II, skupiny 4 a 5 " = 2,746
" Uložení sypaniny na skládky nebo meziskládky " = 5,853
" V položce zahrnuto naložení, odvoz zeminy na meziskládku a její složení "
|  | 471 |  |  |  | 189999802 SPC | Náklady spojené s odovozem sypaniny z meziskládky pro zpětné použití - vzdálenost do 500 m | m3 | 3.1811 | 0 | 5.853 |  | 0 | B | odvozeno ÚRS |  | 0 |  | 0 | 21 | 0 | 0 | 7
[6 empty] | Výkaz výměr: | " Odvoz zeminy z meziskládky pro zpětné použití - zpětný zásyp "
[7 empty] | " Odvoz zeminy celkem z meziskládky pro zpětné použití - Třída těžitelnosti I " = 3,107 |  |  |  | 3.1068
[7 empty] | " Odvoz zeminy z meziskládky pro zpětný zásyp rýhy "(5,97+23,88) = 29,85 |  |  |  | 29.85
[7 empty] | " Odvoz ornice z meziskládky před zpětným rozprostřením. " (9,3+15,2)*0,8*0,20 = 3,92 |  |  |  | 3.92
[7 empty] | " Odvoz zeminy celkem z meziskládky pro zpětné použití - Třída těžitelnosti II " = 2,746 |  |  |  | 2.7462
[7 empty] | " Odvoz zeminy z meziskládky pro zpětný zásyp rýhy " (5,97+23,88) = 29,85 |  |  |  | 29.85
" - Nakládání výkopku z hornin třídy těžitelnosti I, skupiny 1 až 3 do 100 m3 " = 3,107
" - Nakládání výkopku z hornin třídy těžitelnosti II, skupiny 4 a 5 do 100 m3 " = 2,746
" - Vodorovné přemístění do 500 m výkopku/sypaniny z horniny třídy těžitelnosti I, skupiny 1 až 3 " = 3,107
" - Vodorovné přemístění do 500 m výkopku/sypaniny z hornin třídy těžitelnosti II, skupiny 4 a 5 " = 2,746
" V položce zahrnuto naložení, odvoz zeminy z meziskládky a její složení Složení součást ceny vodorovného přemíéstění. "
S/A.4/A.4.7/A.4.7.01/A.4.7.1.01/A.4.7.1.1.02 | 6 | [5 empty] | A.4.7.1.1.02: Komunikace | [5 empty] | 0 | Pododdíl |  |  | 0 |  | 0 |  | 0 | 0
|  | 472 |  |  |  | 596999101 SPC | D+M Komunikace se živičným krytem - vyspravení po vybourání potrubí - Specifikace dle PD | m2 | 0.54 | 0 | 0.9936 |  | 0 | B | odvozeno ÚRS |  | 0 |  | 0 | 21 | 0 | 0 | 7
[6 empty] | Výkaz výměr: | " V ceně : "
" - Obrusná vrstva - asfaltový beton ACO 11 - tl. 40 mm - 11,9 m2 " (10,8)*1,10*0,092 = 1,093
" - Spojovací postřik PS-E - 0,70 kg/m2 - 11,9 m2 " (10,8)*1,10*0,092 = 1,093
" - Podkladní vrstva z ACP 16+ - tl. 70 mm - 11,9 m2 " (10,8)*1,10*0,092 = 1,093
" - Spojovací postřik PS-E - 0,70 kg/m2 - 11,9 m2 " (10,8)*1,10*0,092 = 1,093
" - Podklad ze štěrkodrti ŠD-A, frakce 0-32 mm - tl. 150 mm - 11,9 m2 " (10,8)*1,10*0,092 = 1,093
" - Podklad ze štěrkodrti ŠD-B, frakce 32-63 mm - tl. 150 mm - 11,9 m2 " (10,8)*1,10*0,092 = 1,093
[7 empty] | " Asfaltová pojízdná komunikace - vyspravení po provedení přípojek. " (4,7+4,0+4,8)*0,8 = 10,8 |  |  |  | 10.8
" Cena skladby včetně ztratného a přehutnění hutnitelných vrstev "
S/A.4/A.4.7/A.4.7.01/A.4.7.1.01/A.4.7.1.1.03 | 6 | [5 empty] | A.4.7.1.1.03: Trubní vedení | [5 empty] | 0 | Pododdíl |  |  | 0 |  | 0 |  | 0 | 0
|  | 473 |  |  |  | 871211901 SPC | Vybourání stávajícího potrubí plynovodu - Specifikace dle PD | m | 3.11 | 0 | 5.7224 |  | 0 | B | odvozeno ÚRS |  | 0 |  | 0 | 21 | 0 | 0 | 7
[6 empty] | Výkaz výměr: | " Vybourání stávajícího plynovodního potrubí vč. tvarovek a armatur. V ceně také odplynění a inertizace potrubí."
[7 empty] | " Vybourání stávajícího plynovodu " (24,2+4,7+4,8+13,3+15,2) = 62,2 |  |  |  | 62.2
" Včetně naložení, svislého a vodorovného přesunu suti, odvoz stavební suti. Likvidace v souladu se zákonem č. 541/2020 Sb. O odpadech vč. správného začlenění dle přílohy č. 1 vyhlášky č. 8/2021 o Katalogu odpadů a posuzování vlastností odpadů (Katalog odpadů). Likvidace dle technologie na místa určené zhotovitelem, včetně poplatků za uložení odpadu. "
|  | 474 |  |  |  | 871999901 SPC | D+M Zajištění zaslepení stávajícího řadu vč. uzavření plynovodní přípojky - Specifikace dle PD | sada | 0.05 | 0 | 0.092 |  | 0 | B | odvozeno ÚRS |  | 0 |  | 0 | 21 | 0 | 0 | 7
[6 empty] | Výkaz výměr: | " Zaslepení / uzavření bouraného areálového plynovodu vč. zajištění zaslepení stávajícího potrubí řadu / odbočky přípojky ke stávajícímu objekttu. " = 1 |  |  |  | 1
" V ceně veškeré nutné práce a materiál související se zaslepením potrubí v místě odbočky a utěsněním, zajištění uzavření plynu během provádění prací a zpětného spuštěnía další nutné práce a materiál pro provedení zaslepení odbočky. V ceně také přesun hmot. "
" Včetně naložení, svislého a vodorovného přesunu suti, odvoz stavební suti. Likvidace v souladu se zákonem č. 541/2020 Sb. O odpadech vč. správného začlenění dle přílohy č. 1 vyhlášky č. 8/2021 o Katalogu odpadů a posuzování vlastností odpadů (Katalog odpadů). Likvidace dle technologie na místa určené zhotovitelem, včetně poplatků za uložení odpadu. "
|  | 475 |  |  |  | 871999902 SPC | Vybourání prvků plynovodu vč. zapravení - Specifikace dle PD | sada | 0.05 | 0 | 0.092 |  | 0 | B | odvozeno ÚRS |  | 0 |  | 0 | 21 | 0 | 0 | 7
[6 empty] | Výkaz výměr: | " Vybourání prvků plynovodu " = 1 |  |  |  | 1
" Vybourání prvků plynovodu - šachet, poklopů, souprav, apod. vč. odstranění případného značení a veškerého nutného příslušenství. "
" V ceně odstranění prvků, případné úpravy napojení, přesun a likvidace suti, a další veškeré nutné práce související s odstraněním prvků. V ceně také případný přesun hmot. "
" Včetně naložení, svislého a vodorovného přesunu suti, odvoz stavební suti. Likvidace v souladu se zákonem č. 541/2020 Sb. O odpadech vč. správného začlenění dle přílohy č. 1 vyhlášky č. 8/2021 o Katalogu odpadů a posuzování vlastností odpadů (Katalog odpadů). Likvidace dle technologie na místa určené zhotovitelem, včetně poplatků za uložení odpadu. "
|  | 476 |  |  |  | 871999901 SPC | Odstranění armatur na potrubí plynovodu vč. příslušenství bez plynoměru - Specifikace dle PD | kus | 0.3 | 0 | 0.552 |  | 0 | B | odvozeno ÚRS |  | 0 |  | 0 | 21 | 0 | 0 | 7
[6 empty] | Výkaz výměr: | " Odstranění stávajících armatur ve skříni vč. plynoměru a příslušenství - uzávěru, ovládacích armatur, poklupů, regulátoru, apod. " = 6 |  |  |  | 6
" Včetně naložení, svislého a vodorovného přesunu suti, odvoz stavební suti. Likvidace v souladu se zákonem č. 541/2020 Sb. O odpadech vč. správného začlenění dle přílohy č. 1 vyhlášky č. 8/2021 o Katalogu odpadů a posuzování vlastností odpadů (Katalog odpadů). Likvidace dle technologie na místa určené zhotovitelem, včetně poplatků za uložení odpadu. "
|  | 477 |  |  |  | 871999904 SPC | Odstranění stávající skříně / pilířku pro HUP vč. základů - Specifikace dle PD | kus | 0.05 | 0 | 0.092 |  | 0 | B | odvozeno ÚRS |  | 0 |  | 0 | 21 | 0 | 0 | 7
[6 empty] | Výkaz výměr: | " Odstranění stávající skříně HUP vč. vybourání základů. " = 1 |  |  |  | 1
" V ceně veškeré práce související s odstraněním skříně / pillířku HUP a základů - zemní práce, vybourání základů, zpětný zásyp vč. dovozu zeminy, apod. V ceně také odvoz a likvidace suti. "
" Včetně naložení, svislého a vodorovného přesunu suti, odvoz stavební suti. Likvidace v souladu se zákonem č. 541/2020 Sb. O odpadech vč. správného začlenění dle přílohy č. 1 vyhlášky č. 8/2021 o Katalogu odpadů a posuzování vlastností odpadů (Katalog odpadů). Likvidace dle technologie na místa určené zhotovitelem, včetně poplatků za uložení odpadu. "
|  | 478 |  |  |  | 899721901 SPC | Odstranění stávající krycí folie potrubí - Specifikace dle PD | m | 3.11 | 0 | 5.7224 |  | 0 | B | odvozeno ÚRS |  | 0 |  | 0 | 21 | 0 | 0 | 7
[6 empty] | Výkaz výměr: | " Odstranění krycí fólie potrubí vč. odvozu a likvidace suti. "
[7 empty] | " Odstranění krycí fólie potrubí plynovodu " (24,2+4,7+4,8+13,3+15,2) = 62,2 |  |  |  | 62.2
" Včetně naložení, svislého a vodorovného přesunu suti, odvoz stavební suti. Likvidace v souladu se zákonem č. 541/2020 Sb. O odpadech vč. správného začlenění dle přílohy č. 1 vyhlášky č. 8/2021 o Katalogu odpadů a posuzování vlastností odpadů (Katalog odpadů). Likvidace dle technologie na místa určené zhotovitelem, včetně poplatků za uložení odpadu. "
|  | 479 |  |  |  | 899721902 SPC | Odstranění stávajícího signalizačního vodiče - Specifikace dle PD | m | 3.11 | 0 | 5.7224 |  | 0 | B | odvozeno ÚRS |  | 0 |  | 0 | 21 | 0 | 0 | 7
[6 empty] | Výkaz výměr: | " Odstranění signalizačního vodiče potrubí vč. případného odpojení, odvozu a likvidace suti. "
[7 empty] | " Odstranění signalizačního vodiče potrubí plynovodu " (24,2+4,7+4,8+13,3+15,2) = 62,2 |  |  |  | 62.2
" Včetně naložení, svislého a vodorovného přesunu suti, odvoz stavební suti. Likvidace v souladu se zákonem č. 541/2020 Sb. O odpadech vč. správného začlenění dle přílohy č. 1 vyhlášky č. 8/2021 o Katalogu odpadů a posuzování vlastností odpadů (Katalog odpadů). Likvidace dle technologie na místa určené zhotovitelem, včetně poplatků za uložení odpadu. "
S/A.4/A.4.7/A.4.7.01/A.4.7.1.01/A.4.7.1.1.04 | 6 | [5 empty] | A.4.7.1.1.04: Ostatní konstrukce a práce-bourání | [5 empty] | 0 | Pododdíl |  |  | 0 |  | 0 |  | 0 | 0
|  | 480 |  |  |  | 916131213 | Osazení silničního obrubníku betonového stojatého s boční opěrou do lože z betonu prostého třídy C 12/15 | m | 0.185 | 0 | 0.3404 |  | 0 | B | ÚRS 2023-I |  | 0 |  | 0 | 21 | 0 | 0 | 6
[6 empty] | Výkaz výměr: | " Osazení očištěných obrubníků " (2,7+1,0) = 3,7 |  |  |  | 3.7
|  | 481 |  |  |  | 979024443 | Očištění vybouraných obrubníků a krajníků silničních | m | 0.185 | 0 | 0.3404 |  | 0 | B | ÚRS 2023-I |  | 0 |  | 0 | 21 | 0 | 0 | 6
[6 empty] | Výkaz výměr: | " Očištění vybouraných obrubníků před zpětným osazením " (3,7) = 3,7 |  |  |  | 3.7
|  | 482 |  |  |  | 9719999901 SPC | D+M Výškové napojení nové skladby na stávající zpevněné plochy - asfaltových a betonových ploch - Specifikace dle PD | m | 1.35 | 0 | 2.484 |  | 0 | B | odvozeno ÚRS |  | 0 |  | 0 | 21 | 0 | 0 | 7
[6 empty] | Výkaz výměr: | " Výškové napojení asfaltových ploch na stávající komunikaci " (4,7+4,8+4,0)*2 = 27 |  |  |  | 27
" V ceně: - řezání asfaltového / betonového krytu; - frézování; - zarovnání styčných ploch; - úprava čela betonového / asfaltového krytu; - spojovací penetrační postřik; - zpětná zálivka spar / předláždění stávající plochy; - odvoz a uložení vybouraných hmot; - další nutné práce související s provedením napojení nových ploch na stávající. "
" Včetně naložení, svislého a vodorovného přesunu suti, odvoz stavební suti. Likvidace v souladu se zákonem č. 541/2020 Sb. O odpadech vč. správného začlenění dle přílohy č. 1 vyhlášky č. 8/2021 o Katalogu odpadů a posuzování vlastností odpadů (Katalog odpadů). Likvidace dle technologie na místa určené zhotovitelem, včetně poplatků za uložení odpadu. "
|  | 483 |  |  |  | 997999901 SPC | Náklady spojené s odvozem a uložením suti - lože pod komunikacemi, štěrk - vzdálenost skládky do 20 km | t | 0.2376 | 0 | 0.43718 |  | 0 | B | odvozeno ÚRS |  | 0 |  | 0 | 21 | 0 | 0 | 7
[6 empty] | Výkaz výměr: | " Likvidace vybouraného materiálu - lože pod komunikacemi, štěrk " 4,752 = 4,752 |  |  |  | 4.752
" - Nakládání suti na dopravní prostředky pro vodorovnou dopravu. " = 0,437
" - Vodorovná doprava suti ze sypkých materiálů do 1 km se složením a hrubým urovnáním. " = 0,437
" - Příplatek ZKD 1 km u vodorovné dopravy suti ze sypkých materiálů - uvažována skládka ve vzdálenosti do 20 km " = 8,306
" - Poplatek za uložení stavebního odpadu na recyklační skládce (skládkovné) zeminy a kamení zatříděného do Katalogu odpadů pod kódem 17 05 04 " = 0,437
" Včetně naložení, svislého a vodorovného přesunu suti, odvoz stavební suti. Likvidace v souladu se zákonem č. 541/2020 Sb. O odpadech vč. správného začlenění dle přílohy č. 1 vyhlášky č. 8/2021 o Katalogu odpadů a posuzování vlastností odpadů (Katalog odpadů). Likvidace dle technologie na místa určené zhotovitelem, včetně poplatků za uložení odpadu. "
|  | 484 |  |  |  | 997999902 SPC | Náklady spojené s odvozem a uložením suti - asfalt a živice z komunikací - vzdálenost skládky do 20 km | t | 0.17065 | 0 | 0.314 |  | 0 | B | odvozeno ÚRS |  | 0 |  | 0 | 21 | 0 | 0 | 7
[6 empty] | Výkaz výměr: | " Likvidace vybouraného materiálu - asfalt " 3,413 = 3,413 |  |  |  | 3.413
" - Nakládání suti na dopravní prostředky pro vodorovnou dopravu. " = 0,314
" - Vodorovná doprava suti z kusových materiálů do 1 km se složením a hrubým urovnáním. " = 0,314
" - Příplatek ZKD 1 km u vodorovné dopravy suti z kusových materiálů - uvažována skládka ve vzdálenosti do 20 km " = 5,966
" - Poplatek za uložení stavebního odpadu na recyklační skládce (skládkovné) asfaltového bez obsahu dehtu zatříděného do Katalogu odpadů pod kódem 17 03 02 " = 0,314
" Včetně naložení, svislého a vodorovného přesunu suti, odvoz stavební suti. Likvidace v souladu se zákonem č. 541/2020 Sb. O odpadech vč. správného začlenění dle přílohy č. 1 vyhlášky č. 8/2021 o Katalogu odpadů a posuzování vlastností odpadů (Katalog odpadů). Likvidace dle technologie na místa určené zhotovitelem, včetně poplatků za uložení odpadu. " = 2,13318
|  | 485 |  |  |  | 997999903 SPC | Náklady spojené s odvozem a uložením suti - obrubníky, dlažby, betonová vozovka - vzdálenost skládky do 20 km | t | 0.02875 | 0 | 0.0529 |  | 0 | B | odvozeno ÚRS |  | 0 |  | 0 | 21 | 0 | 0 | 7
[6 empty] | Výkaz výměr: | " Likvidace vybouraného materiálu - lože pod obrubníky " 0,575 = 0,575 |  |  |  | 0.575
" - Nakládání suti na dopravní prostředky pro vodorovnou dopravu. " = 0,053
" - Vodorovná doprava suti z kusových materiálů do 1 km se složením a hrubým urovnáním. " = 0,053
" - Příplatek ZKD 1 km u vodorovné dopravy suti z kusových materiálů - uvažována skládka ve vzdálenosti do 20 km " = 1,005
" - Poplatek za uložení stavebního odpadu na recyklační skládce (skládkovné) z armovaného / prostého betonu pod kódem 17 01 01 " = 0,053
" Včetně naložení, svislého a vodorovného přesunu suti, odvoz stavební suti. Likvidace v souladu se zákonem č. 541/2020 Sb. O odpadech vč. správného začlenění dle přílohy č. 1 vyhlášky č. 8/2021 o Katalogu odpadů a posuzování vlastností odpadů (Katalog odpadů). Likvidace dle technologie na místa určené zhotovitelem, včetně poplatků za uložení odpadu. "
S/A.4/A.4.7/A.4.7.01/A.4.7.1.01/A.4.7.1.1.05 | 6 | [5 empty] | A.4.7.1.1.05: Přesun hmot | [5 empty] | 0 | Pododdíl |  |  | 0 |  | 0 |  | 0 | 0
|  | 486 |  |  |  | 998225111 | Přesun hmot pro pozemní komunikace s krytem z kamene, monolitickým betonovým nebo živičným | t | 0.5799 | 0 | 1.067 |  | 0 | B | ÚRS 2023-I |  | 0 |  | 0 | 21 | 0 | 0 | 6
|  | 487 |  |  |  | 998231311 | Přesun hmot pro sadovnické a krajinářské úpravy vodorovně do 5000 m | t | 0.0095 | 0 | 0.01748 |  | 0 | B | ÚRS 2023-I |  | 0 |  | 0 | 21 | 0 | 0 | 6
|  | 488 |  |  |  | 998272201 | Přesun hmot pro trubní vedení z ocelových trub svařovaných otevřený výkop | t | 0.00315 | 0 | 0.005796 |  | 0 | B | ÚRS 2023-I |  | 0 |  | 0 | 21 | 0 | 0 | 6
|  | 489 |  |  |  | HZS1291_503 | Výpomoce, doplňové práce, kompletace apod. - pomocný stavební dělník (v rozsahu potřebném pro realizaci díla dle POV dodavatele) | soubor | 1 | 0 | 1 |  | 0 | B | odvozeno ÚRS |  | 0 |  | 0 | 21 | 0 | 0 | 7
[6 empty] | Výkaz výměr: | " Stavební práce a dodávky spojené s provedením funkčního celku HSV - výpomoce, doplňkové práce a dodávky,kompletace apod. "
S/A.4/A.4.7/A.4.7.01/A.4.7.1.02 | 5 | [5 empty] | A.4.7.1.02: Bourání stávajícího vedení elektra | [5 empty] | 0 | Oddíl |  |  | 0 |  | 0 |  | 0 | 0
S/A.4/A.4.7/A.4.7.01/A.4.7.1.02/A.4.7.1.2.01 | 6 | [5 empty] | A.4.7.1.2.01: Elektromontážní práce - Silnoproud - podzemní vedení | [5 empty] | 0 | Pododdíl |  |  | 0 |  | 0 |  | 0 | 0
|  | 490 |  |  |  | 210021901 SPC | Odstranění krycí fólie kabeláže vč. odvozu a likvidace - Specifikace dle PD | m | 0.87 | 0 | 1.6008 |  | 0 | B | odvozeno ÚRS |  | 0 |  | 0 | 21 | 0 | 0 | 7
[6 empty] | Výkaz výměr: | " Odstranění krycí fólie kabeláže " (17,4) = 17,4 |  |  |  | 17.4
" Včetně naložení, svislého a vodorovného přesunu suti, odvoz stavební suti. Likvidace v souladu se zákonem č. 541/2020 Sb. O odpadech vč. správného začlenění dle přílohy č. 1 vyhlášky č. 8/2021 o Katalogu odpadů a posuzování vlastností odpadů (Katalog odpadů). Likvidace dle technologie na místa určené zhotovitelem, včetně poplatků za uložení odpadu. "
|  | 491 |  |  |  | 210220901 SPC | Odstranění zemnícího drátu / pásku pro vedení kabeláže - vč. odvozu a likvidace - Specifikace dle PD | m | 0.87 | 0 | 1.6008 |  | 0 | B | odvozeno ÚRS |  | 0 |  | 0 | 21 | 0 | 0 | 7
[6 empty] | Výkaz výměr: | " Odstranění zemnícího drátu / pásku při vedení kabeláže " (17,4) = 17,4 |  |  |  | 17.4
" V ceně případné odpojení, uřezání, zajištění, apod. "
" Včetně naložení, svislého a vodorovného přesunu suti, odvoz stavební suti. Likvidace v souladu se zákonem č. 541/2020 Sb. O odpadech vč. správného začlenění dle přílohy č. 1 vyhlášky č. 8/2021 o Katalogu odpadů a posuzování vlastností odpadů (Katalog odpadů). Likvidace dle technologie na místa určené zhotovitelem, včetně poplatků za uložení odpadu. "
|  | 492 |  |  |  | 210813901 SPC | Odstranění kabeláže vč. odvozu a likvidace - Specifikace dle PD | m | 0.87 | 0 | 1.6008 |  | 0 | B | odvozeno ÚRS |  | 0 |  | 0 | 21 | 0 | 0 | 7
[6 empty] | Výkaz výměr: | " Vybourání stávajícího kabelového vedení v zemině vč. případných svorek, spojek, apod. " (17,4) = 17,4 |  |  |  | 17.4
" V ceně případné odpojení, uřezání, zajištění, apod. "
" Včetně naložení, svislého a vodorovného přesunu suti, odvoz stavební suti. Likvidace v souladu se zákonem č. 541/2020 Sb. O odpadech vč. správného začlenění dle přílohy č. 1 vyhlášky č. 8/2021 o Katalogu odpadů a posuzování vlastností odpadů (Katalog odpadů). Likvidace dle technologie na místa určené zhotovitelem, včetně poplatků za uložení odpadu. "
|  | 493 |  |  |  | 218040901 SPC | Odstranění sloupů VO vč. Veškerého příslušenství vč. odvozu a likvidace - Specifikace dle PD | kus | 0.1 | 0 | 0.184 |  | 0 | B | odvozeno ÚRS |  | 0 |  | 0 | 21 | 0 | 0 | 7
[6 empty] | Výkaz výměr: | " Odstranění sloupu VO vč. Výložníků, svítidla, vybourání základů a veškerého n utného příslušenství " 2 = 2 |  |  |  | 2
" V ceně zemní práce pro odstranění základů, vybourání základů, odpojení od kabeláže, zemnění, odstranění sloupu VO vč. Výložníku, svítidla a veškerého příslušenství, zapravení terénu do původního stavu vč. případného dovozu zeminy a veškerých dalších prací nutných pro odstranění stávajícího sloupu VO. "
" Včetně naložení, svislého a vodorovného přesunu suti, odvoz stavební suti. Likvidace v souladu se zákonem č. 541/2020 Sb. O odpadech vč. správného začlenění dle přílohy č. 1 vyhlášky č. 8/2021 o Katalogu odpadů a posuzování vlastností odpadů (Katalog odpadů). Likvidace dle technologie na místa určené zhotovitelem, včetně poplatků za uložení odpadu. "
S/A.4/A.4.7/A.4.7.01/A.4.7.1.02/A.4.7.1.2.02 | 6 | [5 empty] | A.4.7.1.2.02: Zemní práce při extr.mont.pracích | [5 empty] | 0 | Pododdíl |  |  | 0 |  | 0 |  | 0 | 0
|  | 494 |  |  |  | 460041111 | Čerpání vody na dopravní výšku do 10 m průměrný přítok do 400 litrů/min | hod | 0.1 | 0 | 0.184 |  | 0 | B | ÚRS 2023-I |  | 0 |  | 0 | 21 | 0 | 0 | 6
[6 empty] | Výkaz výměr: | " Případné čerpání vody. " = 2 |  |  |  | 2
|  | 495 |  |  |  | 460161462 | Hloubení kabelových rýh ručně š 65 cm hl 100 cm v hornině tř I skupiny 3 | m | 0.0435 | 0 | 0.08004 |  | 0 | B | ÚRS 2023-I |  | 0 |  | 0 | 21 | 0 | 0 | 6
[6 empty] | Výkaz výměr: | " Hloubení rýh pro vybourání stávajícího vedení - 5 % z celkové délky "
[7 empty] | " Hloubení rýhy pro vybourání stávajícího vedení " (17,4)*0,05 = 0,87 |  |  |  | 0.87
" V ceně zohledněno svislé přemístění zeminy, naložení výkopku nebo uložení ve vzdálenosti do 3,0 m od rýhy, lepivost a případné urovnání dna. "
|  | 496 |  |  |  | 460161463 | Hloubení kabelových rýh ručně š 65 cm hl 100 cm v hornině tř II skupiny 4 | m | 0.0435 | 0 | 0.08004 |  | 0 | B | ÚRS 2023-I |  | 0 |  | 0 | 21 | 0 | 0 | 6
[6 empty] | Výkaz výměr: | " Hloubení rýh pro vybourání stávajícího vedení - 5 % z celkové délky "
[7 empty] | " Hloubení rýhy pro vybourání stávajícího vedení " (17,4)*0,05 = 0,87 |  |  |  | 0.87
" V ceně zohledněno svislé přemístění zeminy, naložení výkopku nebo uložení ve vzdálenosti do 3,0 m od rýhy, lepivost a případné urovnání dna. "
|  | 497 |  |  |  | 460171462 | Hloubení kabelových nezapažených rýh strojně š 65 cm hl 100 cm v hornině tř I skupiny 3 | m | 0.3915 | 0 | 0.72036 |  | 0 | B | ÚRS 2023-I |  | 0 |  | 0 | 21 | 0 | 0 | 6
[6 empty] | Výkaz výměr: | " Hloubení rýh pro vybourání stávajícího vedení - 45 % z celkové délky "
[7 empty] | " Hloubení rýhy pro vybourání stávajícího vedení " (17,4)*0,45 = 7,83 |  |  |  | 7.83
" V ceně zohledněno svislé přemístění zeminy, naložení výkopku nebo uložení ve vzdálenosti do 3,0 m od rýhy, lepivost a případné urovnání dna. "
|  | 498 |  |  |  | 460171463 | Hloubení kabelových nezapažených rýh strojně š 65 cm hl 100 cm v hornině tř II skupiny 4 | m | 0.3915 | 0 | 0.72036 |  | 0 | B | ÚRS 2023-I |  | 0 |  | 0 | 21 | 0 | 0 | 6
[6 empty] | Výkaz výměr: | " Hloubení rýh pro vybourání stávajícího vedení - 45 % z celkové délky "
[7 empty] | " Hloubení rýhy pro vybourání stávajícího vedení " (17,4)*0,45 = 7,83 |  |  |  | 7.83
" V ceně zohledněno svislé přemístění zeminy, naložení výkopku nebo uložení ve vzdálenosti do 3,0 m od rýhy, lepivost a případné urovnání dna. "
|  | 499 |  |  |  | 460241111 | Příplatek za ztížení vykopávky při elektromontážích v blízkosti podzemního vedení | m3 | 0.0696 | 0 | 0.12806 |  | 0 | B | ÚRS 2023-I |  | 0 |  | 0 | 21 | 0 | 0 | 6
[6 empty] | Výkaz výměr: | " Příplatek - 10 % " (17,4*0,8*1,0)*0,10 = 1,392 |  |  |  | 1.392
|  | 500 |  |  |  | 460242111 | Provizorní zajištění potrubí ve výkopech při křížení s kabelem | kus | 0.05 | 0 | 0.092 |  | 0 | B | ÚRS 2023-I |  | 0 |  | 0 | 21 | 0 | 0 | 6
[6 empty] | Výkaz výměr: | " Případné zajištění potrubí. " = 1 |  |  |  | 1
|  | 501 |  |  |  | 460242121 | Provizorní zajištění potrubí ve výkopech při souběhu s kabelem | m | 0.1 | 0 | 0.184 |  | 0 | B | ÚRS 2023-I |  | 0 |  | 0 | 21 | 0 | 0 | 6
[6 empty] | Výkaz výměr: | " Případné zajištění potrubí. " = 2 |  |  |  | 2
|  | 502 |  |  |  | 460242211 | Provizorní zajištění kabelů ve výkopech při jejich křížení | kus | 0.05 | 0 | 0.092 |  | 0 | B | ÚRS 2023-I |  | 0 |  | 0 | 21 | 0 | 0 | 6
[6 empty] | Výkaz výměr: | " Případné zajištění kabeláže. " = 1 |  |  |  | 1
|  | 503 |  |  |  | 460242221 | Provizorní zajištění kabelů ve výkopech při jejich souběhu | m | 0.1 | 0 | 0.184 |  | 0 | B | ÚRS 2023-I |  | 0 |  | 0 | 21 | 0 | 0 | 6
[6 empty] | Výkaz výměr: | " Případné zajištění kabeláže. " = 2 |  |  |  | 2
|  | 504 |  |  |  | 460451482 | Zásyp kabelových rýh strojně se zhutněním š 65 cm hl 100 cm z horniny tř I skupiny 3 | m | 0.435 | 0 | 0.8004 |  | 0 | B | ÚRS 2023-I |  | 0 |  | 0 | 21 | 0 | 0 | 6
[6 empty] | Výkaz výměr: | " Zpětný zásyp rýh po vybourání elektro vedení. Zásyp uvažován po celé délce strojně. "
[7 empty] | " Zpětný zásyp zeminou z výkopů " (17,4)*(0,45+0,05) = 8,7 |  |  |  | 8.7
|  | 505 |  |  |  | 460451483 | Zásyp kabelových rýh strojně se zhutněním š 65 cm hl 100 cm z horniny tř II skupiny 4 | m | 0.435 | 0 | 0.8004 |  | 0 | B | ÚRS 2023-I |  | 0 |  | 0 | 21 | 0 | 0 | 6
[6 empty] | Výkaz výměr: | " Zpětný zásyp rýh po vybourání elektro vedení. Zásyp uvažován po celé délce strojně. "
[7 empty] | " Zpětný zásyp zeminou z výkopů " (17,4)*(0,45+0,05) = 8,7 |  |  |  | 8.7
|  | 506 |  |  |  | 460661901 SPC | Odstranění plastových ochranných desek kabeláže - vč. odvozu a likvidace - Specifikace dle PD | m | 0.87 | 0 | 1.6008 |  | 0 | B | odvozeno ÚRS |  | 0 |  | 0 | 21 | 0 | 0 | 7
[6 empty] | Výkaz výměr: | " Vybourání ochranných trubek kabelového vedení. " (17,4) = 17,4 |  |  |  | 17.4
" Včetně naložení, svislého a vodorovného přesunu suti, odvoz stavební suti. Likvidace v souladu se zákonem č. 541/2020 Sb. O odpadech vč. správného začlenění dle přílohy č. 1 vyhlášky č. 8/2021 o Katalogu odpadů a posuzování vlastností odpadů (Katalog odpadů). Likvidace dle technologie na místa určené zhotovitelem, včetně poplatků za uložení odpadu. "
|  | 507 |  |  |  | 460791901 SPC | Odstranění ochranných trubek venkovního vedení kabeláže - vč. odvozu a likvidace - Specifikace dle PD | m | 0.87 | 0 | 1.6008 |  | 0 | B | odvozeno ÚRS |  | 0 |  | 0 | 21 | 0 | 0 | 7
[6 empty] | Výkaz výměr: | " Vybourání ochranných trubek kabelového vedení. " (17,4) = 17,4 |  |  |  | 17.4
" Včetně naložení, svislého a vodorovného přesunu suti, odvoz stavební suti. Likvidace v souladu se zákonem č. 541/2020 Sb. O odpadech vč. správného začlenění dle přílohy č. 1 vyhlášky č. 8/2021 o Katalogu odpadů a posuzování vlastností odpadů (Katalog odpadů). Likvidace dle technologie na místa určené zhotovitelem, včetně poplatků za uložení odpadu. "
|  | 508 |  |  |  | 468999101 SPC | Náklady spojené s odovozem sypaniny na meziskládku při elektromontážních pracích - vzdálenost do 500 m | m3 | 0.56556 | 0 | 1.0405 |  | 0 | B | odvozeno ÚRS |  | 0 |  | 0 | 21 | 0 | 0 | 7
[6 empty] | Výkaz výměr: | " Odvoz zeminy celkem z výkopových prací - Třída těžitelnosti I " = 0,52 |  |  |  | 0.52026
[7 empty] | " Odvoz zeminy na meziskládku před zpětným přemístěním při elektromontážních pracích. " (17,4*0,65*1,0)*(0,05+0,45) = 5,655 |  |  |  | 5.655
[7 empty] | " Odvoz zeminy celkem z výkopových prací - Třída těžitelnosti II " = 0,52 |  |  |  | 0.52026
[7 empty] | " Odvoz zeminy na meziskládku před zpětným přemístěním při elektromontážních pracích. " (17,4*0,65*1,0)*(0,05+0,45) = 5,655 |  |  |  | 5.655
" - Naložení výkopku při elektromontážích strojně z hornin třídy I skupiny 1 až 3 " = 0,52
" - Naložení výkopku při elektromontážích strojně z hornin třídy II skupiny 4 a 5 " = 0,52
" - Vodorovné přemístění horniny jakékoliv třídy dopravními prostředky při elektromontážích do 500 m " = 1,041
" Uložení sypaniny na skládky nebo meziskládky " = 1,041
" V položce zahrnuto naložení, odvoz zeminy na meziskládku a její složení "
|  | 509 |  |  |  | 468999102 SPC | Náklady spojené s odovozem sypaniny z meziskládky pro zpětné použití při elektromontážních pracích - vzdálenost do 500 m | m3 | 0.56556 | 0 | 1.0405 |  | 0 | B | odvozeno ÚRS |  | 0 |  | 0 | 21 | 0 | 0 | 7
[6 empty] | Výkaz výměr: | " Odvoz zeminy z meziskládky pro zpětné použití - zpětný zásyp "
[7 empty] | " Odvoz zeminy celkem z meziskládky pro zpětné použití - Třída těžitelnosti I " = 0,52 |  |  |  | 0.52026
[7 empty] | " Odvoz zeminy z meziskládky pro zpětný zásyp rýhy při elektromontážních pracích " (17,4*0,65*1,0)*(0,05+0,45) = 5,655 |  |  |  | 5.655
[7 empty] | " Odvoz zeminy celkem z meziskládky pro zpětné použití - Třída těžitelnosti II " = 0,52 |  |  |  | 0.52026
[7 empty] | " Odvoz zeminy z meziskládky pro zpětný zásyp rýhy při elektromontážních pracích " (17,4*0,65*1,0)*(0,05+0,45) = 5,655 |  |  |  | 5.655
" - Naložení výkopku při elektromontážích strojně z hornin třídy I skupiny 1 až 3 " = 0,52
" - Naložení výkopku při elektromontážích strojně z hornin třídy II skupiny 4 a 5 " = 0,52
" - Vodorovné přemístění horniny jakékoliv třídy dopravními prostředky při elektromontážích do 500 m " = 1,041
" V položce zahrnuto naložení, odvoz zeminy z meziskládky a její složení Složení součást ceny vodorovného přemíéstění. "
|  | 510 |  |  |  | 469981111 | Přesun hmot pro pomocné stavební práce při elektromotážích | t | 0.0009 | 0 | 0.001656 |  | 0 | B | ÚRS 2023-I |  | 0 |  | 0 | 21 | 0 | 0 | 6
[6 empty] | Výkaz výměr: | " Přesun hmot pro elektromontážní práce - oddíl 46-M. " 0,018 = 0,018 |  |  |  | 0.018
|  | 511 |  |  |  | HZS2231_505 | Výpomoce, doplňové práce, kompletace apod. - elektrikář (v rozsahu potřebném pro realizaci díla dle POV dodavatele) | soubor | 1 | 0 | 1 |  | 0 | B | odvozeno ÚRS |  | 0 |  | 0 | 21 | 0 | 0 | 7
[6 empty] | Výkaz výměr: | " Stavební práce a dodávky spojené s provedením funkčního celku M - výpomoce, doplňkové práce a dodávky,kompletace apod. "
S/A.4/A.4.7/A.4.7.02 | 4 | [5 empty] | A.4.7.02: Areálová kanalizace | [5 empty] | 0 | Podobjekt |  |  | 0 |  | 0 |  | 0 | 0
S/A.4/A.4.7/A.4.7.02/A.4.7.2.01 | 5 | [5 empty] | A.4.7.2.01: Areálová splašková kanalizace | [5 empty] | 0 | Oddíl |  |  | 0 |  | 0 |  | 0 | 0
S/A.4/A.4.7/A.4.7.02/A.4.7.2.01/A.4.7.2.1.01 | 6 | [5 empty] | A.4.7.2.1.01: Zemní práce | [5 empty] | 0 | Pododdíl |  |  | 0 |  | 0 |  | 0 | 0
|  | 512 |  |  |  | 115101201 | Čerpání vody na dopravní výšku do 10 m průměrný přítok do 500 l/min | hod | 1.6 | 0 | 2.944 |  | 0 | B | ÚRS 2023-I |  | 0 |  | 0 | 21 | 0 | 0 | 6
|  | 513 |  |  |  | 115101301 | Pohotovost čerpací soupravy pro dopravní výšku do 10 m přítok do 500 l/min | den | 0.2 | 0 | 0.368 |  | 0 | B | ÚRS 2023-I |  | 0 |  | 0 | 21 | 0 | 0 | 6
|  | 514 |  |  |  | 119001402 | Dočasné zajištění potrubí ocelového nebo litinového DN do 500 mm | m | 0.15 | 0 | 0.276 |  | 0 | B | ÚRS 2023-I |  | 0 |  | 0 | 21 | 0 | 0 | 6
|  | 515 |  |  |  | 119001406 | Dočasné zajištění potrubí z PE DN do 500 mm | m | 0.15 | 0 | 0.276 |  | 0 | B | ÚRS 2023-I |  | 0 |  | 0 | 21 | 0 | 0 | 6
|  | 516 |  |  |  | 119001412 | Dočasné zajištění potrubí betonového, ŽB nebo kameninového DN do 500 mm | m | 0.15 | 0 | 0.276 |  | 0 | B | ÚRS 2023-I |  | 0 |  | 0 | 21 | 0 | 0 | 6
|  | 517 |  |  |  | 119001422 | Dočasné zajištění kabelů a kabelových tratí z 6 volně ložených kabelů | m | 0.5 | 0 | 0.92 |  | 0 | B | ÚRS 2023-I |  | 0 |  | 0 | 21 | 0 | 0 | 6
|  | 518 |  |  |  | 119999901 SPC2 | DMTŽ D+M Doplnění / navrácení ochranný prvků inženýrských sítí odstraněných během výkopových prací - Specifikace dle PD | sada | 0.05 | 0 | 0.092 |  | 0 | B | odvozeno ÚRS |  | 0 |  | 0 | 21 | 0 | 0 | 7
[6 empty] | Výkaz výměr: | " Odstranění a doplnění / navrácení ochranných prvků vedení inženýrských sítí - např. výstražných fólií, signalizačních vodičů, zemnících drátů, apod. vč. případného zapojení. " = 1 |  |  |  | 1
" V ceně také přesun hmot, odvoz a likvidace suti. "
" Včetně naložení, svislého a vodorovného přesunu suti, odvoz stavební suti. Likvidace v souladu se zákonem č. 541/2020 Sb. O odpadech vč. správného začlenění dle přílohy č. 1 vyhlášky č. 8/2021 o Katalogu odpadů a posuzování vlastností odpadů (Katalog odpadů). Likvidace dle technologie na místa určené zhotovitelem, včetně poplatků za uložení odpadu. "
|  | 519 |  |  |  | 132212222 | Hloubení zapažených rýh šířky do 2000 mm v nesoudržných horninách třídy těžitelnosti I skupiny 3 ručně | m3 | 0.5812 | 0 | 1.0694 |  | 0 | B | ÚRS 2023-I |  | 0 |  | 0 | 21 | 0 | 0 | 6
[6 empty] | Výkaz výměr: | " Hloubení rýhy pro areálovou kanalizaci - splaškovou - 5 % z celkové kubatury "
[7 empty] | " Hloubení rýhy pro areálovou kanalizaci - splaškovou - úsek V1 - Š3 " (7,3*1,2*3,3)*0,05 = 1,4454 |  |  |  | 1.4454
[7 empty] | " Hloubení rýhy pro areálovou kanalizaci - splaškovou - úsek Š3 - Š2 " (3,5*1,2*3,05)*0,05 = 0,6405 |  |  |  | 0.6405
[7 empty] | " Hloubení rýhy pro areálovou kanalizaci - splaškovou - úsek Š2 - Š1 " (4,3*1,2*3,1)*0,05 = 0,7998 |  |  |  | 0.7998
[7 empty] | " Hloubení rýhy pro areálovou kanalizaci - splaškovou - úsek V2 - Š4 " (2,4*1,2*2,95)*0,05 = 0,4248 |  |  |  | 0.4248
[7 empty] | " Hloubení rýhy pro areálovou kanalizaci - splaškovou - úsek Š4 - Š3 " (5,9*1,2*2,95)*0,05 = 1,0443 |  |  |  | 1.0443
[7 empty] | " Hloubení rýhy pro areálovou kanalizaci - splaškovou - úsek V3 - Š5 " (6,4*1,2*2,95)*0,05 = 1,1328 |  |  |  | 1.1328
[7 empty] | " Hloubení rýhy pro areálovou kanalizaci - splaškovou - úsek Š5 - Š1 " (7,3*1,2*3,05)*0,05 = 1,3359 |  |  |  | 1.3359
[7 empty] | " Hloubení rýhy pro areálovou kanalizaci - splaškovou - úsek objekt - Š5 " ((6,1+1,2)*1,2*2,95)*0,05 = 1,2921 |  |  |  | 1.2921
[7 empty] | " Hloubení rýhy pro areálovou kanalizaci - splaškovou - úsek objekt - V3-Š5 " ((6,1+1,2)*1,2*2,95)*0,05 = 1,2921 |  |  |  | 1.2921
" Hloubení rýh pro kanalizační šachty z PP - 5 % z celkové kubatury "
[7 empty] | " Hloubení rýhy pro kanalizační šachtu z PP - Š2 " (1,6*1,6*3,1)*0,05 = 0,3968 |  |  |  | 0.3968
[7 empty] | " Hloubení rýhy pro kanalizační šachtu z PP - Š3 " (1,6*1,6*3,0)*0,05 = 0,384 |  |  |  | 0.384
[7 empty] | " Hloubení rýhy pro kanalizační šachtu z PP - Š4 " (1,6*1,6*2,95)*0,05 = 0,3776 |  |  |  | 0.3776
[7 empty] | " Hloubení rýhy pro kanalizační šachtu z PP - Š5 " (1,6*1,6*2,95)*0,05 = 0,3776 |  |  |  | 0.3776
" Hloubení rýh pro betonové kanalizační šachty - 5 % z celkové kubatury "
[7 empty] | " Hloubení rýhy pro betonovou kanalizační šachtu - Š1 " (2,0*2,0*3,4)*0,05 = 0,68 |  |  |  | 0.68
" V ceně zohledněno svislé přemístění zeminy, naložení výkopku nebo uložení ve vzdálenosti do 3,0 m od rýhy, lepivost a případné urovnání dna. "
|  | 520 |  |  |  | 132254204 | Hloubení zapažených rýh š do 2000 mm v hornině třídy těžitelnosti I skupiny 3 objem do 500 m3 | m3 | 5.2306 | 0 | 9.6244 |  | 0 | B | ÚRS 2023-I |  | 0 |  | 0 | 21 | 0 | 0 | 6
[6 empty] | Výkaz výměr: | " Hloubení rýhy pro areálovou kanalizaci - splaškovou - 45 % z celkové kubatury "
[7 empty] | " Hloubení rýhy pro areálovou kanalizaci - splaškovou - úsek V1 - Š3 " (7,3*1,2*3,3)*0,45 = 13,0086 |  |  |  | 13.0086
[7 empty] | " Hloubení rýhy pro areálovou kanalizaci - splaškovou - úsek Š3 - Š2 " (3,5*1,2*3,05)*0,45 = 5,7645 |  |  |  | 5.7645
[7 empty] | " Hloubení rýhy pro areálovou kanalizaci - splaškovou - úsek Š2 - Š1 " (4,3*1,2*3,1)*0,45 = 7,1982 |  |  |  | 7.1982
[7 empty] | " Hloubení rýhy pro areálovou kanalizaci - splaškovou - úsek V2 - Š4 " (2,4*1,2*2,95)*0,45 = 3,8232 |  |  |  | 3.8232
[7 empty] | " Hloubení rýhy pro areálovou kanalizaci - splaškovou - úsek Š4 - Š3 " (5,9*1,2*2,95)*0,45 = 9,3987 |  |  |  | 9.3987
[7 empty] | " Hloubení rýhy pro areálovou kanalizaci - splaškovou - úsek V3 - Š5 " (6,4*1,2*2,95)*0,45 = 10,1952 |  |  |  | 10.1952
[7 empty] | " Hloubení rýhy pro areálovou kanalizaci - splaškovou - úsek Š5 - Š1 " (7,3*1,2*3,05)*0,45 = 12,0231 |  |  |  | 12.0231
[7 empty] | " Hloubení rýhy pro areálovou kanalizaci - splaškovou - úsek objekt - Š5 " ((6,1+1,2)*1,2*2,95)*0,45 = 11,6289 |  |  |  | 11.6289
[7 empty] | " Hloubení rýhy pro areálovou kanalizaci - splaškovou - úsek objekt - V3-Š5 " ((6,1+1,2)*1,2*2,95)*0,45 = 11,6289 |  |  |  | 11.6289
" Hloubení rýh pro kanalizační šachty z PP - 5 % z celkové kubatury "
[7 empty] | " Hloubení rýhy pro kanalizační šachtu z PP - Š2 " (1,6*1,6*3,1)*0,45 = 3,5712 |  |  |  | 3.5712
[7 empty] | " Hloubení rýhy pro kanalizační šachtu z PP - Š3 " (1,6*1,6*3,0)*0,45 = 3,456 |  |  |  | 3.456
[7 empty] | " Hloubení rýhy pro kanalizační šachtu z PP - Š4 " (1,6*1,6*2,95)*0,45 = 3,3984 |  |  |  | 3.3984
[7 empty] | " Hloubení rýhy pro kanalizační šachtu z PP - Š5 " (1,6*1,6*2,95)*0,45 = 3,3984 |  |  |  | 3.3984
" Hloubení rýh pro betonové kanalizační šachty - 5 % z celkové kubatury "
[7 empty] | " Hloubení rýhy pro betonovou kanalizační šachtu - Š1 " (2,0*2,0*3,4)*0,45 = 6,12 |  |  |  | 6.12
" V ceně zohledněno svislé přemístění zeminy, naložení výkopku nebo uložení ve vzdálenosti do 3,0 m od rýhy, lepivost a případné urovnání dna. "
|  | 521 |  |  |  | 132312222 | Hloubení zapažených rýh šířky do 2000 mm v nesoudržných horninách třídy těžitelnosti II skupiny 4 ručně | m3 | 0.5812 | 0 | 1.0694 |  | 0 | B | ÚRS 2023-I |  | 0 |  | 0 | 21 | 0 | 0 | 6
[6 empty] | Výkaz výměr: | " Hloubení rýhy pro areálovou kanalizaci - splaškovou - 5 % z celkové kubatury "
[7 empty] | " Hloubení rýhy pro areálovou kanalizaci - splaškovou - úsek V1 - Š3 " (7,3*1,2*3,3)*0,05 = 1,4454 |  |  |  | 1.4454
[7 empty] | " Hloubení rýhy pro areálovou kanalizaci - splaškovou - úsek Š3 - Š2 " (3,5*1,2*3,05)*0,05 = 0,6405 |  |  |  | 0.6405
[7 empty] | " Hloubení rýhy pro areálovou kanalizaci - splaškovou - úsek Š2 - Š1 " (4,3*1,2*3,1)*0,05 = 0,7998 |  |  |  | 0.7998
[7 empty] | " Hloubení rýhy pro areálovou kanalizaci - splaškovou - úsek V2 - Š4 " (2,4*1,2*2,95)*0,05 = 0,4248 |  |  |  | 0.4248
[7 empty] | " Hloubení rýhy pro areálovou kanalizaci - splaškovou - úsek Š4 - Š3 " (5,9*1,2*2,95)*0,05 = 1,0443 |  |  |  | 1.0443
[7 empty] | " Hloubení rýhy pro areálovou kanalizaci - splaškovou - úsek V3 - Š5 " (6,4*1,2*2,95)*0,05 = 1,1328 |  |  |  | 1.1328
[7 empty] | " Hloubení rýhy pro areálovou kanalizaci - splaškovou - úsek Š5 - Š1 " (7,3*1,2*3,05)*0,05 = 1,3359 |  |  |  | 1.3359
[7 empty] | " Hloubení rýhy pro areálovou kanalizaci - splaškovou - úsek objekt - Š5 " ((6,1+1,2)*1,2*2,95)*0,05 = 1,2921 |  |  |  | 1.2921
[7 empty] | " Hloubení rýhy pro areálovou kanalizaci - splaškovou - úsek objekt - V3-Š5 " ((6,1+1,2)*1,2*2,95)*0,05 = 1,2921 |  |  |  | 1.2921
" Hloubení rýh pro kanalizační šachty z PP - 5 % z celkové kubatury "
[7 empty] | " Hloubení rýhy pro kanalizační šachtu z PP - Š2 " (1,6*1,6*3,1)*0,05 = 0,3968 |  |  |  | 0.3968
[7 empty] | " Hloubení rýhy pro kanalizační šachtu z PP - Š3 " (1,6*1,6*3,0)*0,05 = 0,384 |  |  |  | 0.384
[7 empty] | " Hloubení rýhy pro kanalizační šachtu z PP - Š4 " (1,6*1,6*2,95)*0,05 = 0,3776 |  |  |  | 0.3776
[7 empty] | " Hloubení rýhy pro kanalizační šachtu z PP - Š5 " (1,6*1,6*2,95)*0,05 = 0,3776 |  |  |  | 0.3776
" Hloubení rýh pro betonové kanalizační šachty - 5 % z celkové kubatury "
[7 empty] | " Hloubení rýhy pro betonovou kanalizační šachtu - Š1 " (2,0*2,0*3,4)*0,05 = 0,68 |  |  |  | 0.68
" V ceně zohledněno svislé přemístění zeminy, naložení výkopku nebo uložení ve vzdálenosti do 3,0 m od rýhy, lepivost a případné urovnání dna. "
|  | 522 |  |  |  | 132354204 | Hloubení zapažených rýh š do 2000 mm v hornině třídy těžitelnosti II skupiny 4 objem do 500 m3 | m3 | 5.2306 | 0 | 9.6244 |  | 0 | B | ÚRS 2023-I |  | 0 |  | 0 | 21 | 0 | 0 | 6
[6 empty] | Výkaz výměr: | " Hloubení rýhy pro areálovou kanalizaci - splaškovou - 45 % z celkové kubatury "
[7 empty] | " Hloubení rýhy pro areálovou kanalizaci - splaškovou - úsek V1 - Š3 " (7,3*1,2*3,3)*0,45 = 13,0086 |  |  |  | 13.0086
[7 empty] | " Hloubení rýhy pro areálovou kanalizaci - splaškovou - úsek Š3 - Š2 " (3,5*1,2*3,05)*0,45 = 5,7645 |  |  |  | 5.7645
[7 empty] | " Hloubení rýhy pro areálovou kanalizaci - splaškovou - úsek Š2 - Š1 " (4,3*1,2*3,1)*0,45 = 7,1982 |  |  |  | 7.1982
[7 empty] | " Hloubení rýhy pro areálovou kanalizaci - splaškovou - úsek V2 - Š4 " (2,4*1,2*2,95)*0,45 = 3,8232 |  |  |  | 3.8232
[7 empty] | " Hloubení rýhy pro areálovou kanalizaci - splaškovou - úsek Š4 - Š3 " (5,9*1,2*2,95)*0,45 = 9,3987 |  |  |  | 9.3987
[7 empty] | " Hloubení rýhy pro areálovou kanalizaci - splaškovou - úsek V3 - Š5 " (6,4*1,2*2,95)*0,45 = 10,1952 |  |  |  | 10.1952
[7 empty] | " Hloubení rýhy pro areálovou kanalizaci - splaškovou - úsek Š5 - Š1 " (7,3*1,2*3,05)*0,45 = 12,0231 |  |  |  | 12.0231
[7 empty] | " Hloubení rýhy pro areálovou kanalizaci - splaškovou - úsek objekt - Š5 " ((6,1+1,2)*1,2*2,95)*0,45 = 11,6289 |  |  |  | 11.6289
[7 empty] | " Hloubení rýhy pro areálovou kanalizaci - splaškovou - úsek objekt - V3-Š5 " ((6,1+1,2)*1,2*2,95)*0,45 = 11,6289 |  |  |  | 11.6289
" Hloubení rýh pro kanalizační šachty z PP - 5 % z celkové kubatury "
[7 empty] | " Hloubení rýhy pro kanalizační šachtu z PP - Š2 " (1,6*1,6*3,1)*0,45 = 3,5712 |  |  |  | 3.5712
[7 empty] | " Hloubení rýhy pro kanalizační šachtu z PP - Š3 " (1,6*1,6*3,0)*0,45 = 3,456 |  |  |  | 3.456
[7 empty] | " Hloubení rýhy pro kanalizační šachtu z PP - Š4 " (1,6*1,6*2,95)*0,45 = 3,3984 |  |  |  | 3.3984
[7 empty] | " Hloubení rýhy pro kanalizační šachtu z PP - Š5 " (1,6*1,6*2,95)*0,45 = 3,3984 |  |  |  | 3.3984
" Hloubení rýh pro betonové kanalizační šachty - 5 % z celkové kubatury "
[7 empty] | " Hloubení rýhy pro betonovou kanalizační šachtu - Š1 " (2,0*2,0*3,4)*0,45 = 6,12 |  |  |  | 6.12
" V ceně zohledněno svislé přemístění zeminy, naložení výkopku nebo uložení ve vzdálenosti do 3,0 m od rýhy, lepivost a případné urovnání dna. "
|  | 523 |  |  |  | 139001101 | Příplatek za ztížení vykopávky v blízkosti podzemního vedení | m3 | 1.1623 | 0 | 2.1387 |  | 0 | B | ÚRS 2023-I |  | 0 |  | 0 | 21 | 0 | 0 | 6
[6 empty] | Výkaz výměr: | " Příplatek - 10 % " ((11,624+104,613)+(11,624+104,613))*0,1 = 23,2474 |  |  |  | 23.247
|  | 524 |  |  |  | 151101102 | Zřízení příložného pažení a rozepření stěn rýh hl přes 2 do 4 m | m2 | 16.7036 | 0 | 30.7346 |  | 0 | B | ÚRS 2023-I |  | 0 |  | 0 | 21 | 0 | 0 | 6
[6 empty] | Výkaz výměr: | " Pažení rýh pro areálovou kanalizaci - splaškovou - 80 % z celkové plochy "
[7 empty] | " Pažení rýhy pro areálovou kanalizaci - splaškovou - úsek V1 - Š3 " ((7,3*3,3)*2)*0,8 = 38,544 |  |  |  | 38.544
[7 empty] | " Pažení rýhy pro areálovou kanalizaci - splaškovou - úsek Š3 - Š2 " ((3,5*3,05)*2)*0,8 = 17,08 |  |  |  | 17.08
[7 empty] | " Pažení rýhy pro areálovou kanalizaci - splaškovou - úsek Š2 - Š1 " ((4,3*3,1)*2)*0,8 = 21,328 |  |  |  | 21.328
[7 empty] | " Pažení rýhy pro areálovou kanalizaci - splaškovou - úsek V2 - Š4 " ((2,4*2,95)*2)*0,8 = 11,328 |  |  |  | 11.328
[7 empty] | " Pažení rýhy pro areálovou kanalizaci - splaškovou - úsek Š4 - Š3 " ((5,9*2,95)*2)*0,8 = 27,848 |  |  |  | 27.848
[7 empty] | " Pažení rýhy pro areálovou kanalizaci - splaškovou - úsek V3 - Š5 " ((6,4*2,95)*2)*0,8 = 30,208 |  |  |  | 30.208
[7 empty] | " Pažení rýhy pro areálovou kanalizaci - splaškovou - úsek Š5 - Š1 " ((7,3*3,05)*2)*0,8 = 35,624 |  |  |  | 35.624
[7 empty] | " Pažení rýhy pro areálovou kanalizaci - splaškovou - úsek objekt - Š5 " ((7,3*2,95)*2)*0,8 = 34,456 |  |  |  | 34.456
[7 empty] | " Pažení rýhy pro areálovou kanalizaci - splaškovou - úsek objekt - V3-Š5 " ((7,3*2,95)*2)*0,8 = 34,456 |  |  |  | 34.456
" Pažení rýh pro kanalizační šachty z PP - 80 % z celkové plochy "
[7 empty] | " Pažení rýhy pro kanalizační šachtu z PP - Š2 " ((1,6*3,1)*4)*0,8 = 15,872 |  |  |  | 15.872
[7 empty] | " Pažení rýhy pro kanalizační šachtu z PP - Š3 " ((1,6*3,0)*4)*0,8 = 15,36 |  |  |  | 15.36
[7 empty] | " Pažení rýhy pro kanalizační šachtu z PP - Š4 " ((1,6*2,95)*4)*0,8 = 15,104 |  |  |  | 15.104
[7 empty] | " Pažení rýhy pro kanalizační šachtu z PP - Š5 " ((1,6*2,95)*4)*0,8 = 15,104 |  |  |  | 15.104
" Pažení rýh pro betonové kanalizační šachty - 80 % z celkové plochy "
[7 empty] | " Pažení rýhy pro betonovou kanalizační šachtu - Š1 - 80 % " ((2,0*3,4)*4)*0,8 = 21,76 |  |  |  | 21.76
|  | 525 |  |  |  | 151101112 | Odstranění příložného pažení a rozepření stěn rýh hl přes 2 do 4 m | m2 | 16.7036 | 0 | 30.7346 |  | 0 | B | ÚRS 2023-I |  | 0 |  | 0 | 21 | 0 | 0 | 6
|  | 526 |  |  |  | 171152501 | Zhutnění podloží z hornin soudržných nebo nesoudržných pod násypy | m2 | 0.712 | 0 | 1.3101 |  | 0 | B | ÚRS 2023-I |  | 0 |  | 0 | 21 | 0 | 0 | 6
[6 empty] | Výkaz výměr: | " Hutnění podloží pod šachtami z PP " (1,6*1,6)*4 = 10,24 |  |  |  | 10.24
[7 empty] | " Hutnění podloží pod betonovými šachtami " (2,0*2,0)*1 = 4 |  |  |  | 4
|  | 527 |  |  |  | 174151101 | Zásyp jam, šachet rýh nebo kolem objektů sypaninou se zhutněním | m3 | 9.638 | 0 | 17.734 |  | 0 | B | ÚRS 2023-I |  | 0 |  | 0 | 21 | 0 | 0 | 6
[6 empty] | Výkaz výměr: | " Zásyp potrubí štěrkem pro areálovou kanalizaci - splaškovou "
[7 empty] | " Zásyp potrubí štěrkem pro areálovou kanalizaci - splaškovou - úsek V1 - Š3 " (7,3*1,2)*(3,3-0,15-0,36) = 24,4404 |  |  |  | 24.4404
[7 empty] | " Zásyp potrubí štěrkem pro areálovou kanalizaci - splaškovou - úsek Š3 - Š2 " (3,5*1,2)*(3,05-0,15-0,36) = 10,668 |  |  |  | 10.668
[7 empty] | " Zásyp potrubí štěrkem pro areálovou kanalizaci - splaškovou - úsek Š2 - Š1 " (4,3*1,2)*(3,1-0,15-0,36) = 13,3644 |  |  |  | 13.3644
[7 empty] | " Zásyp potrubí štěrkem pro areálovou kanalizaci - splaškovou - úsek V2 - Š4 " (2,4*1,2)*(2,95-0,15-0,36) = 7,0272 |  |  |  | 7.0272
[7 empty] | " Zásyp potrubí štěrkem pro areálovou kanalizaci - splaškovou - úsek Š4 - Š3 " (5,9*1,2)*(2,95-0,15-0,36) = 17,2752 |  |  |  | 17.2752
[7 empty] | " Zásyp potrubí štěrkem pro areálovou kanalizaci - splaškovou - úsek V3 - Š5 " (6,4*1,2)*(2,95-0,15-0,36) = 18,7392 |  |  |  | 18.7392
[7 empty] | " Zásyp potrubí štěrkem pro areálovou kanalizaci - splaškovou - úsek Š5 - Š1 " (7,3*1,2)*(3,05-0,15-0,36) = 22,2504 |  |  |  | 22.2504
[7 empty] | " Zásyp potrubí štěrkem pro areálovou kanalizaci - splaškovou - úsek objekt - Š5 " (7,3*1,2)*(2,95-0,15-0,36) = 21,3744 |  |  |  | 21.3744
[7 empty] | " Zásyp potrubí štěrkem pro areálovou kanalizaci - splaškovou - úsek objekt - V3-Š5 " (7,3*1,2)*(2,95-0,15-0,36) = 21,3744 |  |  |  | 21.3744
" Zásyp betonových kanalizačních šachet štěrkem "
[7 empty] | " Zásyp betonové kanalizační šachty štěrkem - Š1 " (2,0*2,0)*(3,4-0,2)-((3,141592654*0,5*0,5)*3,2) = 10,2867258768 |  |  |  | 10.2867
" Zásyp kanalizačních šachet z PP štěrkopískem "
[7 empty] | " Zásyp kanalizační šachty z PP štěrkopískem - Š2 " (1,6*1,6)*(3,1-0,15)-((3,141592654*0,3*0,3)*2,95) = 6,717907150363 |  |  |  | 6.7179
[7 empty] | " Zásyp kanalizační šachty z PP štěrkopískem - Š3 " (1,6*1,6)*(3,0-0,15)-((3,141592654*0,3*0,3)*2,85) = 6,490181484249 |  |  |  | 6.4902
[7 empty] | " Zásyp kanalizační šachty z PP štěrkopískem - Š4 " (1,6*1,6)*(2,95-0,15)-((3,141592654*0,3*0,3)*2,8) = 6,376318651192 |  |  |  | 6.3763
[7 empty] | " Zásyp kanalizační šachty z PP štěrkopískem - Š5 " (1,6*1,6)*(2,95-0,15)-((3,141592654*0,3*0,3)*2,8) = 6,376318651192 |  |  |  | 6.3763
|  | 528 |  |  |  | 58343930 | kamenivo drcené hrubé frakce 16-32 | t | 16.6798 | 0 | 30.6908 |  | 0 | B | ÚRS 2023-I |  | 0 |  | 0 | 21 | 0 | 0 | 6
[6 empty] | Výkaz výměr: | " Zásyp potrubí štěrkem pro areálovou kanalizaci - splaškovou "
[7 empty] | " Zásyp potrubí štěrkem pro areálovou kanalizaci - splaškovou - úsek V1 - Š3 " (24,44)*2,0 = 48,88 |  |  |  | 48.88
[7 empty] | " Zásyp potrubí štěrkem pro areálovou kanalizaci - splaškovou - úsek Š3 - Š2 " (10,668)*2,0 = 21,336 |  |  |  | 21.336
[7 empty] | " Zásyp potrubí štěrkem pro areálovou kanalizaci - splaškovou - úsek Š2 - Š1 " (13,364)*2,0 = 26,728 |  |  |  | 26.728
[7 empty] | " Zásyp potrubí štěrkem pro areálovou kanalizaci - splaškovou - úsek V2 - Š4 " (7,027)*2,0 = 14,054 |  |  |  | 14.054
[7 empty] | " Zásyp potrubí štěrkem pro areálovou kanalizaci - splaškovou - úsek Š4 - Š3 " (17,275)*2,0 = 34,55 |  |  |  | 34.55
[7 empty] | " Zásyp potrubí štěrkem pro areálovou kanalizaci - splaškovou - úsek V3 - Š5 " (18,739)*2,0 = 37,478 |  |  |  | 37.478
[7 empty] | " Zásyp potrubí štěrkem pro areálovou kanalizaci - splaškovou - úsek Š5 - Š1 " (22,25)*2,0 = 44,5 |  |  |  | 44.5
[7 empty] | " Zásyp potrubí štěrkem pro areálovou kanalizaci - splaškovou - úsek objekt - Š5 " (21,374)*2,0 = 42,748 |  |  |  | 42.748
[7 empty] | " Zásyp potrubí štěrkem pro areálovou kanalizaci - splaškovou - úsek objekt - V3-Š5 " (21,374)*2,0 = 42,748 |  |  |  | 42.748
" Zásyp betonových kanalizačních šachet štěrkem "
[7 empty] | " Zásyp betonové kanalizační šachty štěrkem - Š1 " (10,287)*2,0 = 20,574 |  |  |  | 20.574
|  | 529 |  |  |  | 58337302 | štěrkopísek frakce 0/16 | t | 2.596 | 0 | 4.7766 |  | 0 | B | ÚRS 2023-I |  | 0 |  | 0 | 21 | 0 | 0 | 6
[6 empty] | Výkaz výměr: | " Zásyp kanalizačních šachet z PP štěrkopískem "
[7 empty] | " Zásyp kanalizační šachty z PP štěrkopískem - Š2 " (6,718)*2,0 = 13,436 |  |  |  | 13.436
[7 empty] | " Zásyp kanalizační šachty z PP štěrkopískem - Š3 " (6,49)*2,0 = 12,98 |  |  |  | 12.98
[7 empty] | " Zásyp kanalizační šachty z PP štěrkopískem - Š4 " (6,376)*2,0 = 12,752 |  |  |  | 12.752
[7 empty] | " Zásyp kanalizační šachty z PP štěrkopískem - Š5 " (6,376)*2,0 = 12,752 |  |  |  | 12.752
|  | 530 |  |  |  | 175111101 | Obsypání potrubí ručně sypaninou bez prohození, uloženou do 3 m | m3 | 1.1167 | 0 | 2.0548 |  | 0 | B | ÚRS 2023-I |  | 0 |  | 0 | 21 | 0 | 0 | 6
[6 empty] | Výkaz výměr: | " Obsyp potrubí štěrkem pro areálovou kanalizaci - splaškovou "
[7 empty] | " Obsyp potrubí štěrkem pro areálovou kanalizaci - splaškovou - úsek V1 - Š3 - tl. 360 mm " (7,3*1,2)*0,36 = 3,1536 |  |  |  | 3.1536
[7 empty] | " Obsyp potrubí štěrkem pro areálovou kanalizaci - splaškovou - úsek Š3 - Š2 - tl. 360 mm " (3,5*1,2)*0,36 = 1,512 |  |  |  | 1.512
[7 empty] | " Obsyp potrubí štěrkem pro areálovou kanalizaci - splaškovou - úsek Š2 - Š1 - tl. 360 mm " (4,3*1,2)*0,36 = 1,8576 |  |  |  | 1.8576
[7 empty] | " Obsyp potrubí štěrkem pro areálovou kanalizaci - splaškovou - úsek V2 - Š4 - tl. 360 mm " (2,4*1,2)*0,36 = 1,0368 |  |  |  | 1.0368
[7 empty] | " Obsyp potrubí štěrkem pro areálovou kanalizaci - splaškovou - úsek Š4 - Š3 - tl. 360 mm " (5,9*1,2)*0,36 = 2,5488 |  |  |  | 2.5488
[7 empty] | " Obsyp potrubí štěrkem pro areálovou kanalizaci - splaškovou - úsek V3 - Š5 - tl. 360 mm " (6,4*1,2)*0,36 = 2,7648 |  |  |  | 2.7648
[7 empty] | " Obsyp potrubí štěrkem pro areálovou kanalizaci - splaškovou - úsek Š5 - Š1 - tl. 360 mm " (7,3*1,2)*0,36 = 3,1536 |  |  |  | 3.1536
[7 empty] | " Obsyp potrubí štěrkem pro areálovou kanalizaci - splaškovou - úsek objekt - Š5 - tl. 360 mm " (7,3*1,2)*0,36 = 3,1536 |  |  |  | 3.1536
[7 empty] | " Obsyp potrubí štěrkem pro areálovou kanalizaci - splaškovou - úsek objekt - V3-Š5 - tl. 360 mm " (7,3*1,2)*0,36 = 3,1536 |  |  |  | 3.1536
|  | 531 |  |  |  | 58343872 | kamenivo drcené hrubé frakce 8/16 | t | 2.2337 | 0 | 4.11 |  | 0 | B | ÚRS 2023-I |  | 0 |  | 0 | 21 | 0 | 0 | 6
[6 empty] | Výkaz výměr: | " Obsyp potrubí štěrkem pro areálovou kanalizaci - splaškovou "
[7 empty] | " Obsyp potrubí štěrkem pro areálovou kanalizaci - splaškovou - úsek V1 - Š3 " (3,154)*2,0 = 6,308 |  |  |  | 6.308
[7 empty] | " Obsyp potrubí štěrkem pro areálovou kanalizaci - splaškovou - úsek Š3 - Š2 " (1,512)*2,0 = 3,024 |  |  |  | 3.024
[7 empty] | " Obsyp potrubí štěrkem pro areálovou kanalizaci - splaškovou - úsek Š2 - Š1 " (1,858)*2,0 = 3,716 |  |  |  | 3.716
[7 empty] | " Obsyp potrubí štěrkem pro areálovou kanalizaci - splaškovou - úsek V2 - Š4 " (1,037)*2,0 = 2,074 |  |  |  | 2.074
[7 empty] | " Obsyp potrubí štěrkem pro areálovou kanalizaci - splaškovou - úsek Š4 - Š3 " (2,549)*2,0 = 5,098 |  |  |  | 5.098
[7 empty] | " Obsyp potrubí štěrkem pro areálovou kanalizaci - splaškovou - úsek V3 - Š5 " (2,765)*2,0 = 5,53 |  |  |  | 5.53
[7 empty] | " Obsyp potrubí štěrkem pro areálovou kanalizaci - splaškovou - úsek Š5 - Š1 " (3,154)*2,0 = 6,308 |  |  |  | 6.308
[7 empty] | " Obsyp potrubí štěrkem pro areálovou kanalizaci - splaškovou - úsek objekt - Š5 " (3,154)*2,0 = 6,308 |  |  |  | 6.308
[7 empty] | " Obsyp potrubí štěrkem pro areálovou kanalizaci - splaškovou - úsek objekt - V3-Š5 " (3,154)*2,0 = 6,308 |  |  |  | 6.308
|  | 532 |  |  |  | 189999803 SPC | Náklady spojené s odvozem a uložením sypaniny / výkopku / navážky na skládku - vzdálenost skládky do 20 km | m3 | 11.6236 | 0 | 21.3876 |  | 0 | B | odvozeno ÚRS |  | 0 |  | 0 | 21 | 0 | 0 | 7
[6 empty] | Výkaz výměr: | " Odvoz zeminy celkem z výkopových prací - Třída těžitelnosti I " = 10,694 |  |  |  | 10.6938
[7 empty] | " Odvoz zeminy z výkopových prací - rýhy " (11,624+104,613) = 116,237 |  |  |  | 116.237
[7 empty] | " Odvoz zeminy celkem z výkopových prací - Třída těžitelnosti II " = 10,694 |  |  |  | 10.6938
[7 empty] | " Odvoz zeminy z výkopových prací - rýhy " (11,624+104,613) = 116,237 |  |  |  | 116.237
" - Nakládání výkopku z hornin třídy těžitelnosti I, skupiny 1 až 3 přes 100 m3 " = 10,694
" - Nakládání výkopku z hornin třídy těžitelnosti II, skupiny 4 a 5 přes 100 m3 " = 10,694
" - Vodorovné přemístění přes 9 000 do 10000 m výkopku/sypaniny z horniny třídy těžitelnosti I skupiny 1 až 3 " = 10,694
" - Vodorovné přemístění přes 9 000 do 10000 m výkopku/sypaniny z horniny třídy těžitelnosti II skupiny 4 a 5 " = 10,694
" - Příplatek k vodorovnému přemístění výkopku/sypaniny z horniny třídy těžitelnosti I, skupiny 1 až 3 ZKD 1000 m přes 10000 m - uvažována skládka ve vzdálenosti do 20 km " = 106,938
" - Příplatek k vodorovnému přemístění výkopku/sypaniny z horniny třídy těžitelnosti II, skupiny 4 a 5 ZKD 1000 m přes 10000 m - uvažována skládka ve vzdálenosti do 20 km " = 106,938
" - Uložení sypaniny do násypů nezhutněných strojně - uložení zeminy na trvalé skládce vč. předepsaného zhutnění " = 21,388
" - Poplatek za uložení na skládce (skládkovné) zeminy a kamení kód odpadu 17 05 04 " = 42,776
" POZN: Množství ze poplatek násobeno vzhledem k MJ koeficientem 2,0 → 1 m3 ≈ 2,0 t. "
" Včetně naložení, svislého a vodorovného přesunu zeminy / sypaniny / výkopku. Likvidace v souladu se zákonem č. 541/2020 Sb. O odpadech vč. správného začleněné dle přílohy č. 1 vyhlášky č. 8/2021 o Katalogu odpadů a posuzování vlastností odpadů (Katalog odpadů). Likvidace dle technologie na místa určené zhotovitelem, včetně poplatků za uložení zeminy / sypaniny / výkopku. "
S/A.4/A.4.7/A.4.7.02/A.4.7.2.01/A.4.7.2.1.02 | 6 | [5 empty] | A.4.7.2.1.02: Vodorovné konstrukce | [5 empty] | 0 | Pododdíl |  |  | 0 |  | 0 |  | 0 | 0
|  | 533 |  |  |  | 451541111 | Lože pod potrubí otevřený výkop ze štěrkodrtě | m3 | 0.02 | 0 | 0.0368 |  | 0 | B | ÚRS 2023-I |  | 0 |  | 0 | 21 | 0 | 0 | 6
[6 empty] | Výkaz výměr: | " Lože pod betonové kanalizační šachty Š1 - tl.100 mm " ((2,0*2,0)*1)*0,1 = 0,4 |  |  |  | 0.4
|  | 534 |  |  |  | 451573111 | Lože pod potrubí otevřený výkop z písku a štěrkopísku | m3 | 0.5421 | 0 | 0.99746 |  | 0 | B | ÚRS 2023-I |  | 0 |  | 0 | 21 | 0 | 0 | 6
[6 empty] | Výkaz výměr: | " Lože z písku pod potrubí areálové kanalizace - splaškové "
[7 empty] | " Lože z písku pro areálovou kanalizaci - splaškovou - úsek V1 - Š3 - tl. 150 mm " (7,3*1,2)*0,15 = 1,314 |  |  |  | 1.314
[7 empty] | " Lože z písku pro areálovou kanalizaci - splaškovou - úsek Š3 - Š2 - tl. 150 mm " (3,5*1,2)*0,15 = 0,63 |  |  |  | 0.63
[7 empty] | " Lože z písku pro areálovou kanalizaci - splaškovou - úsek Š2 - Š1 - tl. 150 mm " (4,3*1,2)*0,15 = 0,774 |  |  |  | 0.774
[7 empty] | " Lože z písku pro areálovou kanalizaci - splaškovou - úsek V2 - Š4 - tl. 150 mm " (2,4*1,2)*0,15 = 0,432 |  |  |  | 0.432
[7 empty] | " Lože z písku pro areálovou kanalizaci - splaškovou - úsek Š4 - Š3 - tl. 150 mm " (5,9*1,2)*0,15 = 1,062 |  |  |  | 1.062
[7 empty] | " Lože z písku pro areálovou kanalizaci - splaškovou - úsek V3 - Š5 - tl. 150 mm " (6,4*1,2)*0,15 = 1,152 |  |  |  | 1.152
[7 empty] | " Lože z písku pro areálovou kanalizaci - splaškovou - úsek Š5 - Š1 - tl. 150 mm " (7,3*1,2)*0,15 = 1,314 |  |  |  | 1.314
[7 empty] | " Lože z písku pro areálovou kanalizaci - splaškovou - úsek objekt - Š5 - tl. 150 mm " (7,3*1,2)*0,15 = 1,314 |  |  |  | 1.314
[7 empty] | " Lože z písku pro areálovou kanalizaci - splaškovou - úsek objekt - V3-Š5 - tl. 150 mm " (7,3*1,2)*0,15 = 1,314 |  |  |  | 1.314
" Lože z písku pro kanalizační šachty z PP "
[7 empty] | " Lože z písku pro kanalizační šachty z PP - Š2 - Š5 - tl. 150 mm " ((1,6*1,6)*0,15)*4 = 1,536 |  |  |  | 1.536
|  | 535 |  |  |  | 452311131 | Podkladní desky z betonu prostého tř. C 12/15 otevřený výkop | m3 | 0.021 | 0 | 0.03864 |  | 0 | B | ÚRS 2023-I |  | 0 |  | 0 | 21 | 0 | 0 | 6
[6 empty] | Výkaz výměr: | " Podkladní betonová deska pro betonové kanalizační šachty Š1 - tl. 100 mm " (((2,0*2,0)*0,1)*1)*1,05 = 0,42 |  |  |  | 0.42
S/A.4/A.4.7/A.4.7.02/A.4.7.2.01/A.4.7.2.1.03 | 6 | [5 empty] | A.4.7.2.1.03: Trubní vedení | [5 empty] | 0 | Pododdíl |  |  | 0 |  | 0 |  | 0 | 0
|  | 536 |  |  |  | 871260310 RTO | D+M Potrubí z trub plastových PP DN 100 SN 10 - Specifikace dle PD | m | 0.803 | 0 | 1.4775 |  | 0 | B | odvozeno ÚRS |  | 0 |  | 0 | 21 | 0 | 0 | 7
[6 empty] | Výkaz výměr: | " Potrubí PP SN 10. "
[7 empty] | " Potrubí pro areálovou kanalizaci - splaškovou - úsek objekt - Š5 " (7,3)*1,1 = 8,03 |  |  |  | 8.03
[7 empty] | " Potrubí pro areálovou kanalizaci - splaškovou - úsek objekt - V3-Š5 " (7,3)*1,1 = 8,03 |  |  |  | 8.03
" Vceně veškeré potřebné tvarovky a příslušenství "
|  | 537 |  |  |  | 871270310 RTO | D+M Potrubí z trub plastových PP DN 125 SN 10 - Specifikace dle PD | m | 0.352 | 0 | 0.64768 |  | 0 | B | odvozeno ÚRS |  | 0 |  | 0 | 21 | 0 | 0 | 7
[6 empty] | Výkaz výměr: | " Potrubí PP SN 10. "
[7 empty] | " Potrubí pro areálovou kanalizaci - splaškovou - úsek V3 - Š5 " (6,4)*1,1 = 7,04 |  |  |  | 7.04
" Vceně veškeré potřebné tvarovky a příslušenství "
|  | 538 |  |  |  | 871310310 RTO | D+M Potrubí z trub plastových PP DN 150 SN 10 - Specifikace dle PD | m | 1.6885 | 0 | 3.1068 |  | 0 | B | odvozeno ÚRS |  | 0 |  | 0 | 21 | 0 | 0 | 7
[6 empty] | Výkaz výměr: | " Potrubí PP SN 10. "
[7 empty] | " Potrubí pro areálovou kanalizaci - splaškovou - úsek V1 - Š3 " (7,3)*1,1 = 8,03 |  |  |  | 8.03
[7 empty] | " Potrubí pro areálovou kanalizaci - splaškovou - úsek Š3 - Š2 " (3,5)*1,1 = 3,85 |  |  |  | 3.85
[7 empty] | " Potrubí pro areálovou kanalizaci - splaškovou - úsek Š2 - Š1 " (4,3)*1,1 = 4,73 |  |  |  | 4.73
[7 empty] | " Potrubí pro areálovou kanalizaci - splaškovou - úsek V2 - Š4 " (2,4)*1,1 = 2,64 |  |  |  | 2.64
[7 empty] | " Potrubí pro areálovou kanalizaci - splaškovou - úsek Š4 - Š3 " (5,9)*1,1 = 6,49 |  |  |  | 6.49
[7 empty] | " Potrubí pro areálovou kanalizaci - splaškovou - úsek Š5 - Š1 " (7,3)*1,1 = 8,03 |  |  |  | 8.03
" Vceně veškeré potřebné tvarovky a příslušenství "
|  | 539 |  |  |  | 871999601 SPC | D+M Plastová revizní šachta na kanalizačním potrubí - DN 600 - Specifikace dle PD - Š2 | kus | 0.05 | 0 | 0.092 |  | 0 | B | odvozeno ÚRS |  | 0 |  | 0 | 21 | 0 | 0 | 7
[6 empty] | Výkaz výměr: | " Revizní šachta z polypropylenu (PP) na kanalizačním potrubí DN 600 - Š2 - hl. ± 2,8 m. " = 1 |  |  |  | 1
" Šachta kruhová plastová DN 600 mm, systémové šachtové dno, šachtové skruže / dílce, konus a vyrovnávací prstenec. V ceně litinový poklop kruhový D400 s odvětráním, veškeré příslušenství a vystrojení šachty, držáky armatur, pomocné konstrukce "
" V ceně také přesun hmot. "
|  | 540 |  |  |  | 871999602 SPC | D+M Plastová revizní šachta na kanalizačním potrubí - DN 600 - Specifikace dle PD - Š3 | kus | 0.05 | 0 | 0.092 |  | 0 | B | odvozeno ÚRS |  | 0 |  | 0 | 21 | 0 | 0 | 7
[6 empty] | Výkaz výměr: | " Revizní šachta z polypropylenu (PP) na kanalizačním potrubí DN 600 - Š3 - hl. ± 2,85 m. " = 1 |  |  |  | 1
" Šachta kruhová plastová DN 600 mm, systémové šachtové dno, šachtové skruže / dílce, konus a vyrovnávací prstenec. V ceně litinový poklop kruhový D400 s odvětráním, veškeré příslušenství a vystrojení šachty, držáky armatur, pomocné konstrukce "
" V ceně také přesun hmot. "
|  | 541 |  |  |  | 871999603 SPC | D+M Plastová revizní šachta na kanalizačním potrubí - DN 600 - Specifikace dle PD - Š4 | kus | 0.05 | 0 | 0.092 |  | 0 | B | odvozeno ÚRS |  | 0 |  | 0 | 21 | 0 | 0 | 7
[6 empty] | Výkaz výměr: | " Revizní šachta z polypropylenu (PP) na kanalizačním potrubí DN 600 - Š4 - hl. ± 2,75 m. " = 1 |  |  |  | 1
" Šachta kruhová plastová DN 600 mm, systémové šachtové dno, šachtové skruže / dílce, konus a vyrovnávací prstenec. V ceně litinový poklop kruhový D400 s odvětráním, veškeré příslušenství a vystrojení šachty, držáky armatur, pomocné konstrukce "
" V ceně také přesun hmot. "
|  | 542 |  |  |  | 871999604 SPC | D+M Plastová revizní šachta na kanalizačním potrubí - DN 600 - Specifikace dle PD - Š5 | kus | 0.05 | 0 | 0.092 |  | 0 | B | odvozeno ÚRS |  | 0 |  | 0 | 21 | 0 | 0 | 7
[6 empty] | Výkaz výměr: | " Revizní šachta z polypropylenu (PP) na kanalizačním potrubí DN 600 - Š5 - hl. ± 2,8 m. " = 1 |  |  |  | 1
" Šachta kruhová plastová DN 600 mm, systémové šachtové dno, šachtové skruže / dílce, konus a vyrovnávací prstenec. V ceně litinový poklop kruhový D400 s odvětráním, veškeré příslušenství a vystrojení šachty, držáky armatur, pomocné konstrukce "
" V ceně také přesun hmot. "
|  | 543 |  |  |  | 871999611 SPC | D+M Betonová revizní šachta na kanalizačním potrubí - DN 1000 - Specifikace dle PD - Š1 | kus | 0.05 | 0 | 0.092 |  | 0 | B | odvozeno ÚRS |  | 0 |  | 0 | 21 | 0 | 0 | 7
[6 empty] | Výkaz výměr: | " Betonová šachta na kanalizačním potrubí DN 1000 - Š1 - hl. ± 3,05 m. " = 1 |  |  |  | 1
" Šachta kruhová betonová, systémové šachtové dno, šachtové skruže, přechodový kus, vyrovnávací prstenec. V ceně litinový poklop s odvětráním kruhový D400. V ceně veškeré příslušenství a vystrojení šachty (stupadla, kapsová stupadla, žlab, nástupnice, elastomerní těsnění, styková malta, nátěr kluzným prostředkem atd.). "
" V ceně také přesun hmot a veškeré dalšní nutné příslušenství a vystrojení pro provedení betonové šachty. "
|  | 544 |  |  |  | 871999701 SPC | D+M Prostup potrubí budovou - Specifikace dle PD | kus | 0.15 | 0 | 0.276 |  | 0 | B | odvozeno ÚRS |  | 0 |  | 0 | 21 | 0 | 0 | 7
[6 empty] | Výkaz výměr: | " Prostup potrubí budovou - základy. "
[7 empty] | " Prostup objektem stávajícím " = 2 |  |  |  | 2
[7 empty] | " Prostup objektem přístavby " = 1 |  |  |  | 1
" V ceně chránička, kotvení chráničky, vytvoření a zapravení prostupů, systémové utěsnění prostupu, napojení na svislou hydroizolaci.vč. přesunu hmot, odvozu a likvidace suti. "
" Včetně naložení, svislého a vodorovného přesunu suti, odvoz stavební suti. Likvidace v souladu se zákonem č. 541/2020 Sb. O odpadech vč. správného začlenění dle přílohy č. 1 vyhlášky č. 8/2021 o Katalogu odpadů a posuzování vlastností odpadů (Katalog odpadů). Likvidace dle technologie na místa určené zhotovitelem, včetně poplatků za uložení odpadu. "
|  | 545 |  |  |  | 871999801 SPC | D+M Napojení potrubí kanalizace na plastovou šachtu - Specifikace dle PD | kus | 0.5 | 0 | 0.92 |  | 0 | B | odvozeno ÚRS |  | 0 |  | 0 | 21 | 0 | 0 | 7
[6 empty] | Výkaz výměr: | " Napojení potrubí kanalizace na novou plastovou šachtu. "
[7 empty] | " Napojení na šachtu Š2 " = 2 |  |  |  | 2
[7 empty] | " Napojení na šachtu Š3 " = 3 |  |  |  | 3
[7 empty] | " Napojení na šachtu Š4 " = 2 |  |  |  | 2
[7 empty] | " Napojení na šachtu Š5 " = 3 |  |  |  | 3
" V ceně případné nutné vytvoření a zapravení prostupu, tvarovky pro zajištění napojení, těsnící prvky a veškeré příslušenství vč. přesunu hmot. "
|  | 546 |  |  |  | 871999802 SPC | D+M Napojení potrubí kanalizace na betonovou šachtu - Specifikace dle PD | kus | 0.1 | 0 | 0.184 |  | 0 | B | odvozeno ÚRS |  | 0 |  | 0 | 21 | 0 | 0 | 7
[6 empty] | Výkaz výměr: | " Napojení potrubí kanalizace na novou betonovou šachtu. "
[7 empty] | " Napojení na šachtu Š1 " = 2 |  |  |  | 2
" V ceně případné nutné vytvoření a zapravení prostupu, tvarovky pro zajištění napojení, těsnící prvky a veškeré příslušenství vč. přesunu hmot. "
|  | 547 |  |  |  | 871999803 SPC | D+M Napojení potrubí kanalizace na anglické dvorky - Specifikace dle PD | kus | 0.2 | 0 | 0.368 |  | 0 | B | odvozeno ÚRS |  | 0 |  | 0 | 21 | 0 | 0 | 7
[6 empty] | Výkaz výměr: | " Napojení potrubí kanalizace na anglické dvorky. - betonové " = 4 |  |  |  | 4
" V ceně případné vytvoření prostupu, zajištění jeho utěsnění a zapravení po napojení, veškeré nutné tvarovky, těsnící prvky, případné tvarovky pro napojení, kotvící, spojovací, upevňovací materiál a další veškeré nutné práce, materiál a příslušenství související s napojením kanalizace na anglické dvorky. "
|  | 548 |  |  |  | 871999804 SPC | D+M Napojení stávajícího areálového potrubí kanalizace na novou kanalizační šachtu - Specifikace dle PD | kus | 0.05 | 0 | 0.092 |  | 0 | B | odvozeno ÚRS |  | 0 |  | 0 | 21 | 0 | 0 | 7
[6 empty] | Výkaz výměr: | " Napojení stávající areálové kanalizace na novou betonovou šachtu Š1 " = 1 |  |  |  | 1
" V ceně vytvoření a zapravení prostupu, tvarovky pro zajištění napojení, těsnící prvky a veškeré příslušenství vč. přesunu hmot, odvozu suti. "
" V ceně také případné odslepení potrubí, tvarovky a potrubí pro dopojení apod. "
|  | 549 |  |  |  | 871999805 SPC | D+M Napojení stávajícího areálového potrubí kanalizace na novou kanalizační šachtu - Specifikace dle PD | kus | 0.05 | 0 | 0.092 |  | 0 | B | odvozeno ÚRS |  | 0 |  | 0 | 21 | 0 | 0 | 7
[6 empty] | Výkaz výměr: | " Napojení stávající areálové kanalizace na novou plastovou šachtui Š1 " = 1 |  |  |  | 1
" V ceně vytvoření a zapravení prostupu, tvarovky pro zajištění napojení, těsnící prvky a veškeré příslušenství vč. přesunu hmot, odvozu suti. "
" V ceně také případné odslepení potrubí, tvarovky a potrubí pro dopojení apod. "
|  | 550 |  |  |  | 871999901 SPC2 | Kamerový průzkum stávající areálové kanalizace vč. případného pročištění - Specifikace dle PD | sada | 0.05 | 0 | 0.092 |  | 0 | B | odvozeno ÚRS |  | 0 |  | 0 | 21 | 0 | 0 | 7
[6 empty] | Výkaz výměr: | " Kamerový průzkum stávající areálové kanalizace vč. případného vyčištění. Předpokládaná délka - max 45 m. "
[7 empty] | " V ceně kamerový průzkum, revizní zpráva a DVD záznam z průzkumu kanalizačního potrubí, stávajícího úseku Pročištění tlakovou vodou,či motorovým pérem. V ceně je zahruta také doprava a práce techniků ." = 1 |  |  |  | 1
" V ceně také odvozu a likvidace kalu. "
" Včetně naložení, svislého a vodorovného přesunu suti, odvoz stavební suti. Likvidace v souladu se zákonem č. 541/2020 Sb. O odpadech vč. správného začlenění dle přílohy č. 1 vyhlášky č. 8/2021 o Katalogu odpadů a posuzování vlastností odpadů (Katalog odpadů). Likvidace dle technologie na místa určené zhotovitelem, včetně poplatků za uložení odpadu. "
|  | 551 |  |  |  | 871999901 SPC3 | D+M Výměna poškozené kanalizace zjištěné při kamerovém průzkumu - poškození před zahájením prací - Specifikace dle PD | m | 0.05 | 0 | 2.76 |  | 0 | B | odvozeno ÚRS |  | 0 |  | 0 | 21 | 0 | 0 | 7
[6 empty] | Výkaz výměr: | " Případná výměna poškozené kanalizace zjištěná během kamerového průzkumu. " = 1 |  |  |  | 30
" V ceně zpřístupnění k potrubí (zemní práce vč. prací s tím související - pažení, čerpání vody, nakládání se zeminou, apod.), vybourání stávajícího potrubí a montáž nového stejného druhu a dimenze vč. dodávky, a další veškeré nutné práce související s výměnou kanalizačního potrubí vč. případného zajištění dočasného čerpání. "
" V ceně tpřesun hmot, nakládání se zeminou, odvoz a likvidace suti. "
" Včetně naložení, svislého a vodorovného přesunu suti, odvoz stavební suti. Likvidace v souladu se zákonem č. 541/2020 Sb. O odpadech vč. správného začlenění dle přílohy č. 1 vyhlášky č. 8/2021 o Katalogu odpadů a posuzování vlastností odpadů (Katalog odpadů). Likvidace dle technologie na místa určené zhotovitelem, včetně poplatků za uložení odpadu. "
Předpokládaná maximální délka případné výměny poškozené kanalizace v části je do 30 m.
|  | 552 |  |  |  | 899713119 SPC1 | D+M Označovací štítky pro prvky kanalizace a napojení - Specifikace dle PD | sada | 0.05 | 0 | 0.092 |  | 0 | B | odvozeno ÚRS |  | 0 |  | 0 | 21 | 0 | 0 | 7
[6 empty] | Výkaz výměr: | " Označovací a informační štítky (označníky) napojení a armatur kanalizační přípojky - např. pro umístění na oplocení, sprejem. " = 1 |  |  |  | 1
" Označení prvků a zařízení - např. napojení, dimenze, hloubka, apod. "
" V ceně veškerý kotvící a upevňovací materiál, a další příslušenství vč. dopsání informací a přesunu hmot. "
|  | 553 |  |  |  | 899721111 | Signalizační vodič DN do 150 mm na potrubí | m | 2.585 | 0 | 4.7564 |  | 0 | B | ÚRS 2023-I |  | 0 |  | 0 | 21 | 0 | 0 | 6
[6 empty] | Výkaz výměr: | " Signalizační vodič pro potrubí PP DN 100 / 110 " 7,3+7,3 = 14,6 |  |  |  | 14.6
[7 empty] | " Signalizační vodič pro potrubí PP DN 125 " 6,4 = 6,4 |  |  |  | 6.4
[7 empty] | " Signalizační vodič pro potrubí PP DN 150 / 160" 7,3+3,5+4,3+2,4+5,9+7,3 = 30,7 |  |  |  | 30.7
|  | 554 |  |  |  | 899722114 | Krytí potrubí z plastů výstražnou fólií z PVC 40 cm | m | 2.585 | 0 | 4.7564 |  | 0 | B | ÚRS 2023-I |  | 0 |  | 0 | 21 | 0 | 0 | 6
[6 empty] | Výkaz výměr: | " Výstražná fólie pro potrubí PP DN 100 / 110 " 7,3+7,3 = 14,6 |  |  |  | 14.6
[7 empty] | " Výstražná fólie pro potrubí PP DN 125 " 6,4 = 6,4 |  |  |  | 6.4
[7 empty] | " Výstražná fólie pro potrubí PP DN 150 / 160" 7,3+3,5+4,3+2,4+5,9+7,3 = 30,7 |  |  |  | 30.7
S/A.4/A.4.7/A.4.7.02/A.4.7.2.01/A.4.7.2.1.04 | 6 | [5 empty] | A.4.7.2.1.04: Přesun hmot | [5 empty] | 0 | Pododdíl |  |  | 0 |  | 0 |  | 0 | 0
|  | 555 |  |  |  | 998276101 | Přesun hmot pro trubní vedení z trub z plastických hmot otevřený výkop | t | 22.674 | 0 | 41.7202 |  | 0 | B | odvozeno ÚRS |  | 0 |  | 0 | 21 | 0 | 0 | 7
|  | 556 |  |  |  | HZS1291_509 | Výpomoce, doplňové práce, kompletace apod. - pomocný stavební dělník (v rozsahu potřebném pro realizaci díla dle POV dodavatele) | soubor | 1 | 0 | 1 |  | 0 | B | odvozeno ÚRS |  | 0 |  | 0 | 21 | 0 | 0 | 7
[6 empty] | Výkaz výměr: | " Stavební práce a dodávky spojené s provedením funkčního celku HSV - výpomoce, doplňkové práce a dodávky,kompletace apod. "
S/A.4/A.4.7/A.4.7.02/A.4.7.2.01/A.4.7.2.1.05 | 6 | [5 empty] | A.4.7.2.1.05: Montáže potrubí | [5 empty] | 0 | Pododdíl |  |  | 0 |  | 0 |  | 0 | 0
|  | 557 |  |  |  | 230170003 | Tlakové zkoušky těsnosti potrubí - příprava DN přes 80 do 125 | sada | 0.05 | 0 | 0.092 |  | 0 | B | ÚRS 2023-I |  | 0 |  | 0 | 21 | 0 | 0 | 6
[6 empty] | Výkaz výměr: | " Zkouška kanalizace - příprava pro PP DN 100 / 110 " = 1 |  |  |  | 1
" Včetně technické prohlídky a utěsnění zkoušeného úseku "
|  | 558 |  |  |  | 230170004 | Tlakové zkoušky těsnosti potrubí - příprava DN přes 125 do 200 | sada | 0.1 | 0 | 0.184 |  | 0 | B | ÚRS 2023-I |  | 0 |  | 0 | 21 | 0 | 0 | 6
[6 empty] | Výkaz výměr: | " Zkouška kanalizace - příprava pro PP DN 125 " = 1 |  |  |  | 1
[7 empty] | " Zkouška kanalizace - příprava pro PP DN 150 / 160 " = 1 |  |  |  | 1
" Včetně technické prohlídky a utěsnění zkoušeného úseku "
|  | 559 |  |  |  | 230170013 | Tlakové zkoušky těsnosti potrubí - zkouška DN přes 80 do 125 | m | 0.73 | 0 | 1.3432 |  | 0 | B | ÚRS 2023-I |  | 0 |  | 0 | 21 | 0 | 0 | 6
[6 empty] | Výkaz výměr: | " Zkouška kanalizace DN 100 / 110 " 7,3+7,3 = 14,6 |  |  |  | 14.6
|  | 560 |  |  |  | 230170014 | Tlakové zkoušky těsnosti potrubí - zkouška DN přes 125 do 200 | m | 1.855 | 0 | 3.4132 |  | 0 | B | ÚRS 2023-I |  | 0 |  | 0 | 21 | 0 | 0 | 6
[6 empty] | Výkaz výměr: | " Zkouška kanalizace DN 125 " 6,4 = 6,4 |  |  |  | 6.4
[7 empty] | " Zkouška kanalizace DN 150 / 160 " 7,3+3,5+4,3+2,4+5,9+7,3 = 30,7 |  |  |  | 30.7
|  | 561 |  |  |  | HZS1291_501 | Výpomoce, doplňové práce, kompletace apod. - pomocný stavební dělník (v rozsahu potřebném pro realizaci díla dle POV dodavatele) | soubor | 1 | 0 | 1 |  | 0 | B | odvozeno ÚRS |  | 0 |  | 0 | 21 | 0 | 0 | 7
[6 empty] | Výkaz výměr: | " Stavební práce a dodávky spojené s provedením funkčního celku 23-M - výpomoce, doplňkové práce a dodávky,kompletace apod. "
S/A.4/A.4.7/A.4.7.02/A.4.7.2.02 | 5 | [5 empty] | A.4.7.2.02: Areálová dešťová kanalizace | [5 empty] | 0 | Oddíl |  |  | 0 |  | 0 |  | 0 | 0
S/A.4/A.4.7/A.4.7.02/A.4.7.2.02/A.4.7.2.2.01 | 6 | [5 empty] | A.4.7.2.2.01: Zemní práce | [5 empty] | 0 | Pododdíl |  |  | 0 |  | 0 |  | 0 | 0
|  | 562 |  |  |  | 115101201 | Čerpání vody na dopravní výšku do 10 m průměrný přítok do 500 l/min | hod | 6 | 0 | 11.04 |  | 0 | B | ÚRS 2023-I |  | 0 |  | 0 | 21 | 0 | 0 | 6
|  | 563 |  |  |  | 115101301 | Pohotovost čerpací soupravy pro dopravní výšku do 10 m přítok do 500 l/min | den | 0.75 | 0 | 1.38 |  | 0 | B | ÚRS 2023-I |  | 0 |  | 0 | 21 | 0 | 0 | 6
|  | 564 |  |  |  | 119001402 | Dočasné zajištění potrubí ocelového nebo litinového DN do 500 mm | m | 0.75 | 0 | 1.38 |  | 0 | B | ÚRS 2023-I |  | 0 |  | 0 | 21 | 0 | 0 | 6
|  | 565 |  |  |  | 119001406 | Dočasné zajištění potrubí z PE DN do 500 mm | m | 1 | 0 | 1.84 |  | 0 | B | ÚRS 2023-I |  | 0 |  | 0 | 21 | 0 | 0 | 6
|  | 566 |  |  |  | 119001412 | Dočasné zajištění potrubí betonového, ŽB nebo kameninového DN do 500 mm | m | 0.75 | 0 | 1.38 |  | 0 | B | ÚRS 2023-I |  | 0 |  | 0 | 21 | 0 | 0 | 6
|  | 567 |  |  |  | 119001422 | Dočasné zajištění kabelů a kabelových tratí z 6 volně ložených kabelů | m | 2 | 0 | 3.68 |  | 0 | B | ÚRS 2023-I |  | 0 |  | 0 | 21 | 0 | 0 | 6
|  | 568 |  |  |  | 119999901 SPC3 | DMTŽ D+M Doplnění / navrácení ochranný prvků inženýrských sítí odstraněných během výkopových prací - Specifikace dle PD | sada | 0.05 | 0 | 0.092 |  | 0 | B | odvozeno ÚRS |  | 0 |  | 0 | 21 | 0 | 0 | 7
[6 empty] | Výkaz výměr: | " Odstranění a doplnění / navrácení ochranných prvků vedení inženýrských sítí - např. výstražných fólií, signalizačních vodičů, zemnících drátů, apod. vč. případného zapojení. " = 1 |  |  |  | 1
" V ceně také přesun hmot, odvoz a likvidace suti. "
" Včetně naložení, svislého a vodorovného přesunu suti, odvoz stavební suti. Likvidace v souladu se zákonem č. 541/2020 Sb. O odpadech vč. správného začlenění dle přílohy č. 1 vyhlášky č. 8/2021 o Katalogu odpadů a posuzování vlastností odpadů (Katalog odpadů). Likvidace dle technologie na místa určené zhotovitelem, včetně poplatků za uložení odpadu. "
|  | 569 |  |  |  | 132212222 | Hloubení zapažených rýh šířky do 2000 mm v nesoudržných horninách třídy těžitelnosti I skupiny 3 ručně | m3 | 7.3019 | 0 | 13.4355 |  | 0 | B | ÚRS 2023-I |  | 0 |  | 0 | 21 | 0 | 0 | 6
[6 empty] | Výkaz výměr: | " Hloubení rýhy pro areálovou kanalizaci - dešťovou - 30 % z celkové kubatury "
[7 empty] | " Hloubení rýhy pro areálovou kanalizaci - dešťovou - úsek V5 - Š13 " (1,4*1,2*1,3)*0,3 = 0,6552 |  |  |  | 0.6552
[7 empty] | " Hloubení rýhy pro areálovou kanalizaci - dešťovou - úsek Š13 - Š12 " (5,7*1,2*1,35)*0,3 = 2,7702 |  |  |  | 2.7702
[7 empty] | " Hloubení rýhy pro areálovou kanalizaci - dešťovou - úsek Š12 - Š11 " (7,0*1,2*1,45)*0,3 = 3,654 |  |  |  | 3.654
[7 empty] | " Hloubení rýhy pro areálovou kanalizaci - dešťovou - úsek Š11 - Š10 " (12,3*1,2*1,6)*0,3 = 7,0848 |  |  |  | 7.0848
[7 empty] | " Hloubení rýhy pro areálovou kanalizaci - dešťovou - úsek Š10 - Š9 " (3,5*1,2*1,75)*0,3 = 2,205 |  |  |  | 2.205
[7 empty] | " Hloubení rýhy pro areálovou kanalizaci - dešťovou - úsek Š9 - Š8 " (6,0*1,2*1,9)*0,3 = 4,104 |  |  |  | 4.104
[7 empty] | " Hloubení rýhy pro areálovou kanalizaci - dešťovou - úsek Š8 - Š7 " (24,6*1,2*2,05)*0,3 = 18,1548 |  |  |  | 18.1548
[7 empty] | " Hloubení rýhy pro areálovou kanalizaci - dešťovou - úsek Š7 - RN " (2,7*1,2*2,1)*0,3 = 2,0412 |  |  |  | 2.0412
[7 empty] | " Hloubení rýhy pro areálovou kanalizaci - dešťovou - úsek LŽ1 - Š12 " (3,2*1,2*1,4)*0,3 = 1,6128 |  |  |  | 1.6128
[7 empty] | " Hloubení rýhy pro areálovou kanalizaci - dešťovou - úsek V4 - Š11 " (5,5*1,2*1,5)*0,3 = 2,97 |  |  |  | 2.97
[7 empty] | " Hloubení rýhy pro areálovou kanalizaci - dešťovou - úsek UV - Š8-Š7 " (2,5*1,2*2,05)*0,3 = 1,845 |  |  |  | 1.845
[7 empty] | " Hloubení rýhy pro areálovou kanalizaci - dešťovou - úsek RN - Š2 " (1,3*1,2*3,1)*0,3 = 1,4508 |  |  |  | 1.4508
[7 empty] | " Hloubení rýhy pro areálovou kanalizaci - dešťovou - úsek Š2 - Š1 " (6,6*1,2*3,1)*0,3 = 7,3656 |  |  |  | 7.3656
[7 empty] | " Hloubení rýhy pro areálovou kanalizaci - dešťovou - úsek V1 - Š14 " (5,2*1,2*1,6)*0,3 = 2,9952 |  |  |  | 2.9952
[7 empty] | " Hloubení rýhy pro areálovou kanalizaci - dešťovou - úsek Š14 - Š6 " (12,1*1,2*1,7)*0,3 = 7,4052 |  |  |  | 7.4052
[7 empty] | " Hloubení rýhy pro areálovou kanalizaci - dešťovou - úsek Š6 - Š5 " (15,7*1,2*1,9)*0,3 = 10,7388 |  |  |  | 10.7388
[7 empty] | " Hloubení rýhy pro areálovou kanalizaci - dešťovou - úsek Š5 - Š4 " (6,0*1,2*2,1)*0,3 = 4,536 |  |  |  | 4.536
[7 empty] | " Hloubení rýhy pro areálovou kanalizaci - dešťovou - úsek Š4 - Š3 " (15,0*1,2*2,2)*0,3 = 11,88 |  |  |  | 11.88
[7 empty] | " Hloubení rýhy pro areálovou kanalizaci - dešťovou - úsek Š3 - RN " (3,7*1,2*2,25)*0,3 = 2,997 |  |  |  | 2.997
[7 empty] | " Hloubení rýhy pro areálovou kanalizaci - dešťovou - úsek V3 - Š4 " (7,1*1,2*2,15)*0,3 = 5,4954 |  |  |  | 5.4954
[7 empty] | " Hloubení rýhy pro areálovou kanalizaci - dešťovou - úsek UV - Š5 " (2,4*1,2*2,0)*0,3 = 1,728 |  |  |  | 1.728
[7 empty] | " Hloubení rýhy pro areálovou kanalizaci - dešťovou - úsek V2 - Š6 " (1,6*1,2*1,8)*0,3 = 1,0368 |  |  |  | 1.0368
[7 empty] | " Hloubení rýhy pro areálovou kanalizaci - dešťovou - úsek LŽ1 - Š14 " (10,8*1,2*1,6)*0,3 = 6,2208 |  |  |  | 6.2208
[7 empty] | " Hloubení rýhy pro areálovou kanalizaci - dešťovou - úsek LŽ2 - Š6 " (0,9*1,2*1,75)*0,3 = 0,567 |  |  |  | 0.567
" Hloubení rýh pro kanalizační šachty z PP - 30 % z celkové kubatury "
[7 empty] | " Hloubení rýhy pro kanalizační šachtu z PP - Š9 " (1,6*1,6*1,75)*0,3 = 1,344 |  |  |  | 1.344
[7 empty] | " Hloubení rýhy pro kanalizační šachtu z PP - Š10 " (1,6*1,6*1,7)*0,3 = 1,3056 |  |  |  | 1.3056
[7 empty] | " Hloubení rýhy pro kanalizační šachtu z PP - Š11 " (1,6*1,6*1,5)*0,3 = 1,152 |  |  |  | 1.152
[7 empty] | " Hloubení rýhy pro kanalizační šachtu z PP - Š12 " (1,6*1,6*1,4)*0,3 = 1,0752 |  |  |  | 1.0752
[7 empty] | " Hloubení rýhy pro kanalizační šachtu z PP - Š13 " (1,6*1,6*1,3)*0,3 = 0,9984 |  |  |  | 0.9984
[7 empty] | " Hloubení rýhy pro kanalizační šachtu z PP - Š14 " (1,6*1,6*1,6)*0,3 = 1,2288 |  |  |  | 1.2288
" Hloubení rýh pro betonové kanalizační šachty - 30 % z celkové kubatury "
[7 empty] | " Hloubení rýhy pro betonovou kanalizační šachtu - Š1 " (2,0*2,0*3,4)*0,3 = 4,08 |  |  |  | 4.08
[7 empty] | " Hloubení rýhy pro betonovou kanalizační šachtu - Š2 " (2,0*2,0*3,35)*0,3 = 4,02 |  |  |  | 4.02
[7 empty] | " Hloubení rýhy pro betonovou kanalizační šachtu - Š3 " (2,0*2,0*2,5)*0,3 = 3 |  |  |  | 3
[7 empty] | " Hloubení rýhy pro betonovou kanalizační šachtu - Š4 " (2,0*2,0*2,4)*0,3 = 2,88 |  |  |  | 2.88
[7 empty] | " Hloubení rýhy pro betonovou kanalizační šachtu - Š5 " (2,0*2,0*2,3)*0,3 = 2,76 |  |  |  | 2.76
[7 empty] | " Hloubení rýhy pro betonovou kanalizační šachtu - Š6 " (2,0*2,0*2,05)*0,3 = 2,46 |  |  |  | 2.46
[7 empty] | " Hloubení rýhy pro betonovou kanalizační šachtu - Š7 " (2,0*2,0*2,25)*0,3 = 2,7 |  |  |  | 2.7
[7 empty] | " Hloubení rýhy pro betonovou kanalizační šachtu - Š8 " (2,0*2,0*2,35)*0,3 = 2,82 |  |  |  | 2.82
" Hloubení rýh pro uliční vpusti - 30 % z celkové kubatury "
[7 empty] | " Hloubení rýhy pro uliční vpusť k šachtě Š5 - UV " (1,5*1,5*2,1)*0,3 = 1,4175 |  |  |  | 1.4175
[7 empty] | " Hloubení rýhy pro uliční vpusť u šachty Š8 - UV " (1,5*1,5*1,9)*0,3 = 1,2825 |  |  |  | 1.2825
" V ceně zohledněno svislé přemístění zeminy, naložení výkopku nebo uložení ve vzdálenosti do 3,0 m od rýhy, lepivost a případné urovnání dna. "
|  | 570 |  |  |  | 132254203 | Hloubení zapažených rýh š do 2000 mm v hornině třídy těžitelnosti I skupiny 3 objem do 100 m3 | m3 | 4.8679 | 0 | 8.957 |  | 0 | B | ÚRS 2023-I |  | 0 |  | 0 | 21 | 0 | 0 | 6
[6 empty] | Výkaz výměr: | " Hloubení rýhy pro areálovou kanalizaci - dešťovou - 20 % z celkové kubatury "
[7 empty] | " Hloubení rýhy pro areálovou kanalizaci - dešťovou - úsek V5 - Š13 " (1,4*1,2*1,3)*0,2 = 0,4368 |  |  |  | 0.4368
[7 empty] | " Hloubení rýhy pro areálovou kanalizaci - dešťovou - úsek Š13 - Š12 " (5,7*1,2*1,35)*0,2 = 1,8468 |  |  |  | 1.8468
[7 empty] | " Hloubení rýhy pro areálovou kanalizaci - dešťovou - úsek Š12 - Š11 " (7,0*1,2*1,45)*0,2 = 2,436 |  |  |  | 2.436
[7 empty] | " Hloubení rýhy pro areálovou kanalizaci - dešťovou - úsek Š11 - Š10 " (12,3*1,2*1,6)*0,2 = 4,7232 |  |  |  | 4.7232
[7 empty] | " Hloubení rýhy pro areálovou kanalizaci - dešťovou - úsek Š10 - Š9 " (3,5*1,2*1,75)*0,2 = 1,47 |  |  |  | 1.47
[7 empty] | " Hloubení rýhy pro areálovou kanalizaci - dešťovou - úsek Š9 - Š8 " (6,0*1,2*1,9)*0,2 = 2,736 |  |  |  | 2.736
[7 empty] | " Hloubení rýhy pro areálovou kanalizaci - dešťovou - úsek Š8 - Š7 " (24,6*1,2*2,05)*0,2 = 12,1032 |  |  |  | 12.1032
[7 empty] | " Hloubení rýhy pro areálovou kanalizaci - dešťovou - úsek Š7 - RN " (2,7*1,2*2,1)*0,2 = 1,3608 |  |  |  | 1.3608
[7 empty] | " Hloubení rýhy pro areálovou kanalizaci - dešťovou - úsek LŽ1 - Š12 " (3,2*1,2*1,4)*0,2 = 1,0752 |  |  |  | 1.0752
[7 empty] | " Hloubení rýhy pro areálovou kanalizaci - dešťovou - úsek V4 - Š11 " (5,5*1,2*1,5)*0,2 = 1,98 |  |  |  | 1.98
[7 empty] | " Hloubení rýhy pro areálovou kanalizaci - dešťovou - úsek UV - Š8-Š7 " (2,5*1,2*2,05)*0,2 = 1,23 |  |  |  | 1.23
[7 empty] | " Hloubení rýhy pro areálovou kanalizaci - dešťovou - úsek RN - Š2 " (1,3*1,2*3,1)*0,2 = 0,9672 |  |  |  | 0.9672
[7 empty] | " Hloubení rýhy pro areálovou kanalizaci - dešťovou - úsek Š2 - Š1 " (6,6*1,2*3,1)*0,2 = 4,9104 |  |  |  | 4.9104
[7 empty] | " Hloubení rýhy pro areálovou kanalizaci - dešťovou - úsek V1 - Š14 " (5,2*1,2*1,6)*0,2 = 1,9968 |  |  |  | 1.9968
[7 empty] | " Hloubení rýhy pro areálovou kanalizaci - dešťovou - úsek Š14 - Š6 " (12,1*1,2*1,7)*0,2 = 4,9368 |  |  |  | 4.9368
[7 empty] | " Hloubení rýhy pro areálovou kanalizaci - dešťovou - úsek Š6 - Š5 " (15,7*1,2*1,9)*0,2 = 7,1592 |  |  |  | 7.1592
[7 empty] | " Hloubení rýhy pro areálovou kanalizaci - dešťovou - úsek Š5 - Š4 " (6,0*1,2*2,1)*0,2 = 3,024 |  |  |  | 3.024
[7 empty] | " Hloubení rýhy pro areálovou kanalizaci - dešťovou - úsek Š4 - Š3 " (15,0*1,2*2,2)*0,2 = 7,92 |  |  |  | 7.92
[7 empty] | " Hloubení rýhy pro areálovou kanalizaci - dešťovou - úsek Š3 - RN " (3,7*1,2*2,25)*0,2 = 1,998 |  |  |  | 1.998
[7 empty] | " Hloubení rýhy pro areálovou kanalizaci - dešťovou - úsek V3 - Š4 " (7,1*1,2*2,15)*0,2 = 3,6636 |  |  |  | 3.6636
[7 empty] | " Hloubení rýhy pro areálovou kanalizaci - dešťovou - úsek UV - Š5 " (2,4*1,2*2,0)*0,2 = 1,152 |  |  |  | 1.152
[7 empty] | " Hloubení rýhy pro areálovou kanalizaci - dešťovou - úsek V2 - Š6 " (1,6*1,2*1,8)*0,2 = 0,6912 |  |  |  | 0.6912
[7 empty] | " Hloubení rýhy pro areálovou kanalizaci - dešťovou - úsek LŽ1 - Š14 " (10,8*1,2*1,6)*0,2 = 4,1472 |  |  |  | 4.1472
[7 empty] | " Hloubení rýhy pro areálovou kanalizaci - dešťovou - úsek LŽ2 - Š6 " (0,9*1,2*1,75)*0,2 = 0,378 |  |  |  | 0.378
" Hloubení rýh pro kanalizační šachty z PP - 20 % z celkové kubatury "
[7 empty] | " Hloubení rýhy pro kanalizační šachtu z PP - Š9 " (1,6*1,6*1,75)*0,2 = 0,896 |  |  |  | 0.896
[7 empty] | " Hloubení rýhy pro kanalizační šachtu z PP - Š10 " (1,6*1,6*1,7)*0,2 = 0,8704 |  |  |  | 0.8704
[7 empty] | " Hloubení rýhy pro kanalizační šachtu z PP - Š11 " (1,6*1,6*1,5)*0,2 = 0,768 |  |  |  | 0.768
[7 empty] | " Hloubení rýhy pro kanalizační šachtu z PP - Š12 " (1,6*1,6*1,4)*0,2 = 0,7168 |  |  |  | 0.7168
[7 empty] | " Hloubení rýhy pro kanalizační šachtu z PP - Š13 " (1,6*1,6*1,3)*0,2 = 0,6656 |  |  |  | 0.6656
[7 empty] | " Hloubení rýhy pro kanalizační šachtu z PP - Š14 " (1,6*1,6*1,6)*0,2 = 0,8192 |  |  |  | 0.8192
" Hloubení rýh pro betonové kanalizační šachty - 20 % z celkové kubatury "
[7 empty] | " Hloubení rýhy pro betonovou kanalizační šachtu - Š1 " (2,0*2,0*3,4)*0,2 = 2,72 |  |  |  | 2.72
[7 empty] | " Hloubení rýhy pro betonovou kanalizační šachtu - Š2 " (2,0*2,0*3,35)*0,2 = 2,68 |  |  |  | 2.68
[7 empty] | " Hloubení rýhy pro betonovou kanalizační šachtu - Š3 " (2,0*2,0*2,5)*0,2 = 2 |  |  |  | 2
[7 empty] | " Hloubení rýhy pro betonovou kanalizační šachtu - Š4 " (2,0*2,0*2,4)*0,2 = 1,92 |  |  |  | 1.92
[7 empty] | " Hloubení rýhy pro betonovou kanalizační šachtu - Š5 " (2,0*2,0*2,3)*0,2 = 1,84 |  |  |  | 1.84
[7 empty] | " Hloubení rýhy pro betonovou kanalizační šachtu - Š6 " (2,0*2,0*2,05)*0,2 = 1,64 |  |  |  | 1.64
[7 empty] | " Hloubení rýhy pro betonovou kanalizační šachtu - Š7 " (2,0*2,0*2,25)*0,2 = 1,8 |  |  |  | 1.8
[7 empty] | " Hloubení rýhy pro betonovou kanalizační šachtu - Š8 " (2,0*2,0*2,35)*0,2 = 1,88 |  |  |  | 1.88
" Hloubení rýh pro uliční vpusti - 20 % z celkové kubatury "
[7 empty] | " Hloubení rýhy pro uliční vpusť k šachtě Š5 - UV " (1,5*1,5*2,1)*0,2 = 0,945 |  |  |  | 0.945
[7 empty] | " Hloubení rýhy pro uliční vpusť u šachty Š8 - UV " (1,5*1,5*1,9)*0,2 = 0,855 |  |  |  | 0.855
" V ceně zohledněno svislé přemístění zeminy, naložení výkopku nebo uložení ve vzdálenosti do 3,0 m od rýhy, lepivost a případné urovnání dna. "
|  | 571 |  |  |  | 132312222 | Hloubení zapažených rýh šířky do 2000 mm v nesoudržných horninách třídy těžitelnosti II skupiny 4 ručně | m3 | 7.3019 | 0 | 13.4355 |  | 0 | B | ÚRS 2023-I |  | 0 |  | 0 | 21 | 0 | 0 | 6
[6 empty] | Výkaz výměr: | " Hloubení rýhy pro areálovou kanalizaci - dešťovou - 30 % z celkové kubatury "
[7 empty] | " Hloubení rýhy pro areálovou kanalizaci - dešťovou - úsek V5 - Š13 " (1,4*1,2*1,3)*0,3 = 0,6552 |  |  |  | 0.6552
[7 empty] | " Hloubení rýhy pro areálovou kanalizaci - dešťovou - úsek Š13 - Š12 " (5,7*1,2*1,35)*0,3 = 2,7702 |  |  |  | 2.7702
[7 empty] | " Hloubení rýhy pro areálovou kanalizaci - dešťovou - úsek Š12 - Š11 " (7,0*1,2*1,45)*0,3 = 3,654 |  |  |  | 3.654
[7 empty] | " Hloubení rýhy pro areálovou kanalizaci - dešťovou - úsek Š11 - Š10 " (12,3*1,2*1,6)*0,3 = 7,0848 |  |  |  | 7.0848
[7 empty] | " Hloubení rýhy pro areálovou kanalizaci - dešťovou - úsek Š10 - Š9 " (3,5*1,2*1,75)*0,3 = 2,205 |  |  |  | 2.205
[7 empty] | " Hloubení rýhy pro areálovou kanalizaci - dešťovou - úsek Š9 - Š8 " (6,0*1,2*1,9)*0,3 = 4,104 |  |  |  | 4.104
[7 empty] | " Hloubení rýhy pro areálovou kanalizaci - dešťovou - úsek Š8 - Š7 " (24,6*1,2*2,05)*0,3 = 18,1548 |  |  |  | 18.1548
[7 empty] | " Hloubení rýhy pro areálovou kanalizaci - dešťovou - úsek Š7 - RN " (2,7*1,2*2,1)*0,3 = 2,0412 |  |  |  | 2.0412
[7 empty] | " Hloubení rýhy pro areálovou kanalizaci - dešťovou - úsek LŽ1 - Š12 " (3,2*1,2*1,4)*0,3 = 1,6128 |  |  |  | 1.6128
[7 empty] | " Hloubení rýhy pro areálovou kanalizaci - dešťovou - úsek V4 - Š11 " (5,5*1,2*1,5)*0,3 = 2,97 |  |  |  | 2.97
[7 empty] | " Hloubení rýhy pro areálovou kanalizaci - dešťovou - úsek UV - Š8-Š7 " (2,5*1,2*2,05)*0,3 = 1,845 |  |  |  | 1.845
[7 empty] | " Hloubení rýhy pro areálovou kanalizaci - dešťovou - úsek RN - Š2 " (1,3*1,2*3,1)*0,3 = 1,4508 |  |  |  | 1.4508
[7 empty] | " Hloubení rýhy pro areálovou kanalizaci - dešťovou - úsek Š2 - Š1 " (6,6*1,2*3,1)*0,3 = 7,3656 |  |  |  | 7.3656
[7 empty] | " Hloubení rýhy pro areálovou kanalizaci - dešťovou - úsek V1 - Š14 " (5,2*1,2*1,6)*0,3 = 2,9952 |  |  |  | 2.9952
[7 empty] | " Hloubení rýhy pro areálovou kanalizaci - dešťovou - úsek Š14 - Š6 " (12,1*1,2*1,7)*0,3 = 7,4052 |  |  |  | 7.4052
[7 empty] | " Hloubení rýhy pro areálovou kanalizaci - dešťovou - úsek Š6 - Š5 " (15,7*1,2*1,9)*0,3 = 10,7388 |  |  |  | 10.7388
[7 empty] | " Hloubení rýhy pro areálovou kanalizaci - dešťovou - úsek Š5 - Š4 " (6,0*1,2*2,1)*0,3 = 4,536 |  |  |  | 4.536
[7 empty] | " Hloubení rýhy pro areálovou kanalizaci - dešťovou - úsek Š4 - Š3 " (15,0*1,2*2,2)*0,3 = 11,88 |  |  |  | 11.88
[7 empty] | " Hloubení rýhy pro areálovou kanalizaci - dešťovou - úsek Š3 - RN " (3,7*1,2*2,25)*0,3 = 2,997 |  |  |  | 2.997
[7 empty] | " Hloubení rýhy pro areálovou kanalizaci - dešťovou - úsek V3 - Š4 " (7,1*1,2*2,15)*0,3 = 5,4954 |  |  |  | 5.4954
[7 empty] | " Hloubení rýhy pro areálovou kanalizaci - dešťovou - úsek UV - Š5 " (2,4*1,2*2,0)*0,3 = 1,728 |  |  |  | 1.728
[7 empty] | " Hloubení rýhy pro areálovou kanalizaci - dešťovou - úsek V2 - Š6 " (1,6*1,2*1,8)*0,3 = 1,0368 |  |  |  | 1.0368
[7 empty] | " Hloubení rýhy pro areálovou kanalizaci - dešťovou - úsek LŽ1 - Š14 " (10,8*1,2*1,6)*0,3 = 6,2208 |  |  |  | 6.2208
[7 empty] | " Hloubení rýhy pro areálovou kanalizaci - dešťovou - úsek LŽ2 - Š6 " (0,9*1,2*1,75)*0,3 = 0,567 |  |  |  | 0.567
" Hloubení rýh pro kanalizační šachty z PP - 30 % z celkové kubatury "
[7 empty] | " Hloubení rýhy pro kanalizační šachtu z PP - Š9 " (1,6*1,6*1,75)*0,3 = 1,344 |  |  |  | 1.344
[7 empty] | " Hloubení rýhy pro kanalizační šachtu z PP - Š10 " (1,6*1,6*1,7)*0,3 = 1,3056 |  |  |  | 1.3056
[7 empty] | " Hloubení rýhy pro kanalizační šachtu z PP - Š11 " (1,6*1,6*1,5)*0,3 = 1,152 |  |  |  | 1.152
[7 empty] | " Hloubení rýhy pro kanalizační šachtu z PP - Š12 " (1,6*1,6*1,4)*0,3 = 1,0752 |  |  |  | 1.0752
[7 empty] | " Hloubení rýhy pro kanalizační šachtu z PP - Š13 " (1,6*1,6*1,3)*0,3 = 0,9984 |  |  |  | 0.9984
[7 empty] | " Hloubení rýhy pro kanalizační šachtu z PP - Š14 " (1,6*1,6*1,6)*0,3 = 1,2288 |  |  |  | 1.2288
" Hloubení rýh pro betonové kanalizační šachty - 30 % z celkové kubatury "
[7 empty] | " Hloubení rýhy pro betonovou kanalizační šachtu - Š1 " (2,0*2,0*3,4)*0,3 = 4,08 |  |  |  | 4.08
[7 empty] | " Hloubení rýhy pro betonovou kanalizační šachtu - Š2 " (2,0*2,0*3,35)*0,3 = 4,02 |  |  |  | 4.02
[7 empty] | " Hloubení rýhy pro betonovou kanalizační šachtu - Š3 " (2,0*2,0*2,5)*0,3 = 3 |  |  |  | 3
[7 empty] | " Hloubení rýhy pro betonovou kanalizační šachtu - Š4 " (2,0*2,0*2,4)*0,3 = 2,88 |  |  |  | 2.88
[7 empty] | " Hloubení rýhy pro betonovou kanalizační šachtu - Š5 " (2,0*2,0*2,3)*0,3 = 2,76 |  |  |  | 2.76
[7 empty] | " Hloubení rýhy pro betonovou kanalizační šachtu - Š6 " (2,0*2,0*2,05)*0,3 = 2,46 |  |  |  | 2.46
[7 empty] | " Hloubení rýhy pro betonovou kanalizační šachtu - Š7 " (2,0*2,0*2,25)*0,3 = 2,7 |  |  |  | 2.7
[7 empty] | " Hloubení rýhy pro betonovou kanalizační šachtu - Š8 " (2,0*2,0*2,35)*0,3 = 2,82 |  |  |  | 2.82
" Hloubení rýh pro uliční vpusti - 30 % z celkové kubatury "
[7 empty] | " Hloubení rýhy pro uliční vpusť k šachtě Š5 - UV " (1,5*1,5*2,1)*0,3 = 1,4175 |  |  |  | 1.4175
[7 empty] | " Hloubení rýhy pro uliční vpusť u šachty Š8 - UV " (1,5*1,5*1,9)*0,3 = 1,2825 |  |  |  | 1.2825
" V ceně zohledněno svislé přemístění zeminy, naložení výkopku nebo uložení ve vzdálenosti do 3,0 m od rýhy, lepivost a případné urovnání dna. "
|  | 572 |  |  |  | 132354203 | Hloubení zapažených rýh š do 2000 mm v hornině třídy těžitelnosti II skupiny 4 objem do 100 m3 | m3 | 4.8679 | 0 | 8.957 |  | 0 | B | ÚRS 2023-I |  | 0 |  | 0 | 21 | 0 | 0 | 6
[6 empty] | Výkaz výměr: | " Hloubení rýhy pro areálovou kanalizaci - dešťovou - 20 % z celkové kubatury "
[7 empty] | " Hloubení rýhy pro areálovou kanalizaci - dešťovou - úsek V5 - Š13 " (1,4*1,2*1,3)*0,2 = 0,4368 |  |  |  | 0.4368
[7 empty] | " Hloubení rýhy pro areálovou kanalizaci - dešťovou - úsek Š13 - Š12 " (5,7*1,2*1,35)*0,2 = 1,8468 |  |  |  | 1.8468
[7 empty] | " Hloubení rýhy pro areálovou kanalizaci - dešťovou - úsek Š12 - Š11 " (7,0*1,2*1,45)*0,2 = 2,436 |  |  |  | 2.436
[7 empty] | " Hloubení rýhy pro areálovou kanalizaci - dešťovou - úsek Š11 - Š10 " (12,3*1,2*1,6)*0,2 = 4,7232 |  |  |  | 4.7232
[7 empty] | " Hloubení rýhy pro areálovou kanalizaci - dešťovou - úsek Š10 - Š9 " (3,5*1,2*1,75)*0,2 = 1,47 |  |  |  | 1.47
[7 empty] | " Hloubení rýhy pro areálovou kanalizaci - dešťovou - úsek Š9 - Š8 " (6,0*1,2*1,9)*0,2 = 2,736 |  |  |  | 2.736
[7 empty] | " Hloubení rýhy pro areálovou kanalizaci - dešťovou - úsek Š8 - Š7 " (24,6*1,2*2,05)*0,2 = 12,1032 |  |  |  | 12.1032
[7 empty] | " Hloubení rýhy pro areálovou kanalizaci - dešťovou - úsek Š7 - RN " (2,7*1,2*2,1)*0,2 = 1,3608 |  |  |  | 1.3608
[7 empty] | " Hloubení rýhy pro areálovou kanalizaci - dešťovou - úsek LŽ1 - Š12 " (3,2*1,2*1,4)*0,2 = 1,0752 |  |  |  | 1.0752
[7 empty] | " Hloubení rýhy pro areálovou kanalizaci - dešťovou - úsek V4 - Š11 " (5,5*1,2*1,5)*0,2 = 1,98 |  |  |  | 1.98
[7 empty] | " Hloubení rýhy pro areálovou kanalizaci - dešťovou - úsek UV - Š8-Š7 " (2,5*1,2*2,05)*0,2 = 1,23 |  |  |  | 1.23
[7 empty] | " Hloubení rýhy pro areálovou kanalizaci - dešťovou - úsek RN - Š2 " (1,3*1,2*3,1)*0,2 = 0,9672 |  |  |  | 0.9672
[7 empty] | " Hloubení rýhy pro areálovou kanalizaci - dešťovou - úsek Š2 - Š1 " (6,6*1,2*3,1)*0,2 = 4,9104 |  |  |  | 4.9104
[7 empty] | " Hloubení rýhy pro areálovou kanalizaci - dešťovou - úsek V1 - Š14 " (5,2*1,2*1,6)*0,2 = 1,9968 |  |  |  | 1.9968
[7 empty] | " Hloubení rýhy pro areálovou kanalizaci - dešťovou - úsek Š14 - Š6 " (12,1*1,2*1,7)*0,2 = 4,9368 |  |  |  | 4.9368
[7 empty] | " Hloubení rýhy pro areálovou kanalizaci - dešťovou - úsek Š6 - Š5 " (15,7*1,2*1,9)*0,2 = 7,1592 |  |  |  | 7.1592
[7 empty] | " Hloubení rýhy pro areálovou kanalizaci - dešťovou - úsek Š5 - Š4 " (6,0*1,2*2,1)*0,2 = 3,024 |  |  |  | 3.024
[7 empty] | " Hloubení rýhy pro areálovou kanalizaci - dešťovou - úsek Š4 - Š3 " (15,0*1,2*2,2)*0,2 = 7,92 |  |  |  | 7.92
[7 empty] | " Hloubení rýhy pro areálovou kanalizaci - dešťovou - úsek Š3 - RN " (3,7*1,2*2,25)*0,2 = 1,998 |  |  |  | 1.998
[7 empty] | " Hloubení rýhy pro areálovou kanalizaci - dešťovou - úsek V3 - Š4 " (7,1*1,2*2,15)*0,2 = 3,6636 |  |  |  | 3.6636
[7 empty] | " Hloubení rýhy pro areálovou kanalizaci - dešťovou - úsek UV - Š5 " (2,4*1,2*2,0)*0,2 = 1,152 |  |  |  | 1.152
[7 empty] | " Hloubení rýhy pro areálovou kanalizaci - dešťovou - úsek V2 - Š6 " (1,6*1,2*1,8)*0,2 = 0,6912 |  |  |  | 0.6912
[7 empty] | " Hloubení rýhy pro areálovou kanalizaci - dešťovou - úsek LŽ1 - Š14 " (10,8*1,2*1,6)*0,2 = 4,1472 |  |  |  | 4.1472
[7 empty] | " Hloubení rýhy pro areálovou kanalizaci - dešťovou - úsek LŽ2 - Š6 " (0,9*1,2*1,75)*0,2 = 0,378 |  |  |  | 0.378
" Hloubení rýh pro kanalizační šachty z PP - 20 % z celkové kubatury "
[7 empty] | " Hloubení rýhy pro kanalizační šachtu z PP - Š9 " (1,6*1,6*1,75)*0,2 = 0,896 |  |  |  | 0.896
[7 empty] | " Hloubení rýhy pro kanalizační šachtu z PP - Š10 " (1,6*1,6*1,7)*0,2 = 0,8704 |  |  |  | 0.8704
[7 empty] | " Hloubení rýhy pro kanalizační šachtu z PP - Š11 " (1,6*1,6*1,5)*0,2 = 0,768 |  |  |  | 0.768
[7 empty] | " Hloubení rýhy pro kanalizační šachtu z PP - Š12 " (1,6*1,6*1,4)*0,2 = 0,7168 |  |  |  | 0.7168
[7 empty] | " Hloubení rýhy pro kanalizační šachtu z PP - Š13 " (1,6*1,6*1,3)*0,2 = 0,6656 |  |  |  | 0.6656
[7 empty] | " Hloubení rýhy pro kanalizační šachtu z PP - Š14 " (1,6*1,6*1,6)*0,2 = 0,8192 |  |  |  | 0.8192
" Hloubení rýh pro betonové kanalizační šachty - 20 % z celkové kubatury "
[7 empty] | " Hloubení rýhy pro betonovou kanalizační šachtu - Š1 " (2,0*2,0*3,4)*0,2 = 2,72 |  |  |  | 2.72
[7 empty] | " Hloubení rýhy pro betonovou kanalizační šachtu - Š2 " (2,0*2,0*3,35)*0,2 = 2,68 |  |  |  | 2.68
[7 empty] | " Hloubení rýhy pro betonovou kanalizační šachtu - Š3 " (2,0*2,0*2,5)*0,2 = 2 |  |  |  | 2
[7 empty] | " Hloubení rýhy pro betonovou kanalizační šachtu - Š4 " (2,0*2,0*2,4)*0,2 = 1,92 |  |  |  | 1.92
[7 empty] | " Hloubení rýhy pro betonovou kanalizační šachtu - Š5 " (2,0*2,0*2,3)*0,2 = 1,84 |  |  |  | 1.84
[7 empty] | " Hloubení rýhy pro betonovou kanalizační šachtu - Š6 " (2,0*2,0*2,05)*0,2 = 1,64 |  |  |  | 1.64
[7 empty] | " Hloubení rýhy pro betonovou kanalizační šachtu - Š7 " (2,0*2,0*2,25)*0,2 = 1,8 |  |  |  | 1.8
[7 empty] | " Hloubení rýhy pro betonovou kanalizační šachtu - Š8 " (2,0*2,0*2,35)*0,2 = 1,88 |  |  |  | 1.88
" Hloubení rýh pro uliční vpusti - 20 % z celkové kubatury "
[7 empty] | " Hloubení rýhy pro uliční vpusť k šachtě Š5 - UV " (1,5*1,5*2,1)*0,2 = 0,945 |  |  |  | 0.945
[7 empty] | " Hloubení rýhy pro uliční vpusť u šachty Š8 - UV " (1,5*1,5*1,9)*0,2 = 0,855 |  |  |  | 0.855
" V ceně zohledněno svislé přemístění zeminy, naložení výkopku nebo uložení ve vzdálenosti do 3,0 m od rýhy, lepivost a případné urovnání dna. "
|  | 573 |  |  |  | 139001101 | Příplatek za ztížení vykopávky v blízkosti podzemního vedení | m3 | 2.4339 | 0 | 4.4785 |  | 0 | B | ÚRS 2023-I |  | 0 |  | 0 | 21 | 0 | 0 | 6
[6 empty] | Výkaz výměr: | " Příplatek - 10 % " ((146,038+97,358)+(146,038+97,358))*0,1 = 48,6792 |  |  |  | 48.679
|  | 574 |  |  |  | 151101101 | Zřízení příložného pažení a rozepření stěn rýh hl do 2 m | m2 | 14.854 | 0 | 27.3314 |  | 0 | B | ÚRS 2023-I |  | 0 |  | 0 | 21 | 0 | 0 | 6
[6 empty] | Výkaz výměr: | " Pažení rýh pro areálovou kanalizaci - dešťovou - 80 % z celkové plochy "
[7 empty] | " Pažení rýhy pro areálovou kanalizaci - dešťovou - úsek V5 - Š13 " ((1,4*1,3)*2)*0,8 = 2,912 |  |  |  | 2.912
[7 empty] | " Pažení rýhy pro areálovou kanalizaci - dešťovou - úsek Š13 - Š12 " ((5,7*1,35)*2)*0,8 = 12,312 |  |  |  | 12.312
[7 empty] | " Pažení rýhy pro areálovou kanalizaci - dešťovou - úsek Š12 - Š11 " ((7,0*1,45)*2)*0,8 = 16,24 |  |  |  | 16.24
[7 empty] | " Pažení rýhy pro areálovou kanalizaci - dešťovou - úsek Š11 - Š10 " ((12,3*1,6)*2)*0,8 = 31,488 |  |  |  | 31.488
[7 empty] | " Pažení rýhy pro areálovou kanalizaci - dešťovou - úsek Š10 - Š9 " ((3,5*1,75)*2)*0,8 = 9,8 |  |  |  | 9.8
[7 empty] | " Pažení rýhy pro areálovou kanalizaci - dešťovou - úsek Š9 - Š8 " ((6,0*1,9)*2)*0,8 = 18,24 |  |  |  | 18.24
[7 empty] | " Pažení rýhy pro areálovou kanalizaci - dešťovou - úsek V4 - Š11 " ((5,5*1,5)*2)*0,8 = 13,2 |  |  |  | 13.2
[7 empty] | " Pažení rýhy pro areálovou kanalizaci - dešťovou - úsek V1 - Š14 " ((5,2*1,6)*2)*0,8 = 13,312 |  |  |  | 13.312
[7 empty] | " Pažení rýhy pro areálovou kanalizaci - dešťovou - úsek Š14 - Š6 " ((12,1*1,7)*2)*0,8 = 32,912 |  |  |  | 32.912
[7 empty] | " Pažení rýhy pro areálovou kanalizaci - dešťovou - úsek Š6 - Š5 " ((15,7*1,9)*2)*0,8 = 47,728 |  |  |  | 47.728
[7 empty] | " Pažení rýhy pro areálovou kanalizaci - dešťovou - úsek UV - Š5 " ((2,4*2,0)*2)*0,8 = 7,68 |  |  |  | 7.68
[7 empty] | " Pažení rýhy pro areálovou kanalizaci - dešťovou - úsek V2 - Š6 " ((1,6*1,8)*2)*0,8 = 4,608 |  |  |  | 4.608
[7 empty] | " Pažení rýhy pro areálovou kanalizaci - dešťovou - úsek LŽ1 - Š14 " ((10,8*1,6)*2)*0,8 = 27,648 |  |  |  | 27.648
[7 empty] | " Pažení rýhy pro areálovou kanalizaci - dešťovou - úsek LŽ2 - Š6 " ((0,9*1,75)*2)*0,8 = 2,52 |  |  |  | 2.52
" Pažení rýh pro kanalizační šachty z PP - 80 % z celkové plochy "
[7 empty] | " Pažení rýhy pro kanalizační šachtu z PP - Š9 " ((1,6*1,75)*4)*0,8 = 8,96 |  |  |  | 8.96
[7 empty] | " Pažení rýhy pro kanalizační šachtu z PP - Š10 " ((1,6*1,7)*4)*0,8 = 8,704 |  |  |  | 8.704
[7 empty] | " Pažení rýhy pro kanalizační šachtu z PP - Š11 " ((1,6*1,5)*4)*0,8 = 7,68 |  |  |  | 7.68
[7 empty] | " Pažení rýhy pro kanalizační šachtu z PP - Š12 " ((1,6*1,4)*4)*0,8 = 7,168 |  |  |  | 7.168
[7 empty] | " Pažení rýhy pro kanalizační šachtu z PP - Š13 " ((1,6*1,3)*4)*0,8 = 6,656 |  |  |  | 6.656
[7 empty] | " Pažení rýhy pro kanalizační šachtu z PP - Š14 " ((1,6*1,6)*4)*0,8 = 8,192 |  |  |  | 8.192
" Pažení rýh pro uliční vpusti - 80 % z celkové plochy "
[7 empty] | " Pažení rýhy pro uliční vpusť u šachty Š8 - UV " ((1,5*1,9)*4)*0,8 = 9,12 |  |  |  | 9.12
|  | 575 |  |  |  | 151101102 | Zřízení příložného pažení a rozepření stěn rýh hl přes 2 do 4 m | m2 | 19.8468 | 0 | 36.5181 |  | 0 | B | ÚRS 2023-I |  | 0 |  | 0 | 21 | 0 | 0 | 6
[6 empty] | Výkaz výměr: | " Pažení rýh pro areálovou kanalizaci - dešťovou - 80 % z celkové plochy "
[7 empty] | " Pažení rýhy pro areálovou kanalizaci - dešťovou - úsek Š8 - Š7 " ((24,6*2,05)*2)*0,8 = 80,688 |  |  |  | 80.688
[7 empty] | " Pažení rýhy pro areálovou kanalizaci - dešťovou - úsek Š7 - RN " ((2,7*2,1)*2)*0,8 = 9,072 |  |  |  | 9.072
[7 empty] | " Pažení rýhy pro areálovou kanalizaci - dešťovou - úsek LŽ1 - Š12 " ((3,2*1,4)*2)*0,8 = 7,168 |  |  |  | 7.168
[7 empty] | " Pažení rýhy pro areálovou kanalizaci - dešťovou - úsek UV - Š8-Š7 " ((2,5*2,05)*2)*0,8 = 8,2 |  |  |  | 8.2
[7 empty] | " Pažení rýhy pro areálovou kanalizaci - dešťovou - úsek RN - Š2 " ((1,3*3,1)*2)*0,8 = 6,448 |  |  |  | 6.448
[7 empty] | " Pažení rýhy pro areálovou kanalizaci - dešťovou - úsek Š2 - Š1 " ((6,6*3,1)*2)*0,8 = 32,736 |  |  |  | 32.736
[7 empty] | " Pažení rýhy pro areálovou kanalizaci - dešťovou - úsek Š5 - Š4 " ((6,0*2,1)*2)*0,8 = 20,16 |  |  |  | 20.16
[7 empty] | " Pažení rýhy pro areálovou kanalizaci - dešťovou - úsek Š4 - Š3 " ((15,0*2,2)*2)*0,8 = 52,8 |  |  |  | 52.8
[7 empty] | " Pažení rýhy pro areálovou kanalizaci - dešťovou - úsek Š3 - RN " ((3,7*2,25)*2)*0,8 = 13,32 |  |  |  | 13.32
[7 empty] | " Pažení rýhy pro areálovou kanalizaci - dešťovou - úsek V3 - Š4 " ((7,1*2,15)*2)*0,8 = 24,424 |  |  |  | 24.424
" Pažení rýh pro betonové kanalizační šachty - 80 % z celkové plochy "
[7 empty] | " Pažení rýhy pro betonovou kanalizační šachtu - Š1 " ((2,0*3,4)*4)*0,8 = 21,76 |  |  |  | 21.76
[7 empty] | " Pažení rýhy pro betonovou kanalizační šachtu - Š2 " ((2,0*3,35)*4)*0,8 = 21,44 |  |  |  | 21.44
[7 empty] | " Pažení rýhy pro betonovou kanalizační šachtu - Š3 " ((2,0*2,5)*4)*0,8 = 16 |  |  |  | 16
[7 empty] | " Pažení rýhy pro betonovou kanalizační šachtu - Š4 " ((2,0*2,4)*4)*0,8 = 15,36 |  |  |  | 15.36
[7 empty] | " Pažení rýhy pro betonovou kanalizační šachtu - Š5 " ((2,0*2,3)*4)*0,8 = 14,72 |  |  |  | 14.72
[7 empty] | " Pažení rýhy pro betonovou kanalizační šachtu - Š6 " ((2,0*2,05)*4)*0,8 = 13,12 |  |  |  | 13.12
[7 empty] | " Pažení rýhy pro betonovou kanalizační šachtu - Š7 " ((2,0*2,25)*4)*0,8 = 14,4 |  |  |  | 14.4
[7 empty] | " Pažení rýhy pro betonovou kanalizační šachtu - Š8 " ((2,0*2,35)*4)*0,8 = 15,04 |  |  |  | 15.04
" Pažení rýh pro kanalizační šachty z PP - 80 % z celkové plochy "
[7 empty] | " Pažení rýhy pro uliční vpusť k šachtě Š5 - UV " ((1,5*2,1)*4)*0,8 = 10,08 |  |  |  | 10.08
|  | 576 |  |  |  | 151101111 | Odstranění příložného pažení a rozepření stěn rýh hl do 2 m | m2 | 14.854 | 0 | 27.3314 |  | 0 | B | ÚRS 2023-I |  | 0 |  | 0 | 21 | 0 | 0 | 6
|  | 577 |  |  |  | 151101112 | Odstranění příložného pažení a rozepření stěn rýh hl přes 2 do 4 m | m2 | 19.8468 | 0 | 36.5181 |  | 0 | B | ÚRS 2023-I |  | 0 |  | 0 | 21 | 0 | 0 | 6
|  | 578 |  |  |  | 171152501 | Zhutnění podloží z hornin soudržných nebo nesoudržných pod násypy | m2 | 2.593 | 0 | 4.7711 |  | 0 | B | ÚRS 2023-I |  | 0 |  | 0 | 21 | 0 | 0 | 6
[6 empty] | Výkaz výměr: | " Hutnění podloží pod šachtami z PP " (1,6*1,6)*6 = 15,36 |  |  |  | 15.36
[7 empty] | " Hutnění podloží pod betonovými šachtami " (2,0*2,0)*8 = 32 |  |  |  | 32
[7 empty] | " Hutnění podloží pod uločními vpustmi " (1,5*1,5)*2 = 4,5 |  |  |  | 4.5
|  | 579 |  |  |  | 174151101 | Zásyp jam, šachet rýh nebo kolem objektů sypaninou se zhutněním | m3 | 17.1457 | 0 | 31.548 |  | 0 | B | ÚRS 2023-I |  | 0 |  | 0 | 21 | 0 | 0 | 6
[6 empty] | Výkaz výměr: | " Zásyp potrubí štěrkem pro areálovou kanalizaci - dešťovou - pro potrubí Ø 160 mm "
[7 empty] | " Zásyp potrubí štěrkem pro areálovou kanalizaci - dešťovou - úsek V5 - Š13 " (1,4*1,2)*(1,3-0,15-0,45) = 1,176 |  |  |  | 1.176
[7 empty] | " Zásyp potrubí štěrkem pro areálovou kanalizaci - dešťovou - úsek Š13 - Š12 " (5,7*1,2)*(1,35-0,15-0,45) = 5,13 |  |  |  | 5.13
[7 empty] | " Zásyp potrubí štěrkem pro areálovou kanalizaci - dešťovou - úsek Š12 - Š11 " (7,0*1,2)*(1,45-0,15-0,45) = 7,14 |  |  |  | 7.14
[7 empty] | " Zásyp potrubí štěrkem pro areálovou kanalizaci - dešťovou - úsek LŽ1 - Š12 " (3,2*1,2)*(1,4-0,15-0,45) = 3,072 |  |  |  | 3.072
[7 empty] | " Zásyp potrubí štěrkem pro areálovou kanalizaci - dešťovou - úsek V4 - Š11 " (5,5*1,2)*(1,5-0,15-0,45) = 5,94 |  |  |  | 5.94
[7 empty] | " Zásyp potrubí štěrkem pro areálovou kanalizaci - dešťovou - úsek UV - Š8-Š7 " (2,5*1,2)*(2,05-0,15-0,45) = 4,35 |  |  |  | 4.35
[7 empty] | " Zásyp potrubí štěrkem pro areálovou kanalizaci - dešťovou - úsek V3 - Š4 " (7,1*1,2)*(2,15-0,15-0,45) = 13,206 |  |  |  | 13.206
[7 empty] | " Zásyp potrubí štěrkem pro areálovou kanalizaci - dešťovou - úsek UV - Š5 " (2,4*1,2)*(2,0-0,15-0,45) = 4,032 |  |  |  | 4.032
[7 empty] | " Zásyp potrubí štěrkem pro areálovou kanalizaci - dešťovou - úsek V2 - Š6 " (1,6*1,2)*(1,8-0,15-0,45) = 2,304 |  |  |  | 2.304
[7 empty] | " Zásyp potrubí štěrkem pro areálovou kanalizaci - dešťovou - úsek LŽ1 - Š14 " (10,8*1,2)*(1,6-0,15-0,45) = 12,96 |  |  |  | 12.96
[7 empty] | " Zásyp potrubí štěrkem pro areálovou kanalizaci - dešťovou - úsek LŽ2 - Š6 " (0,9*1,2)*(1,75-0,15-0,45) = 1,242 |  |  |  | 1.242
" Zásyp potrubí štěrkem pro areálovou kanalizaci - dešťovou - pro potrubí Ø 200 mm "
[7 empty] | " Zásyp potrubí štěrkem pro areálovou kanalizaci - dešťovou - úsek V1 - Š14 " (5,2*1,2)*(1,6-0,15-0,45) = 6,24 |  |  |  | 6.24
[7 empty] | " Zásyp potrubí štěrkem pro areálovou kanalizaci - dešťovou - úsek Š14 - Š6 " (12,1*1,2)*(1,7-0,15-0,45) = 15,972 |  |  |  | 15.972
[7 empty] | " Zásyp potrubí štěrkem pro areálovou kanalizaci - dešťovou - úsek Š6 - Š5 " (15,7*1,2)*(1,9-0,15-0,45) = 24,492 |  |  |  | 24.492
[7 empty] | " Zásyp potrubí štěrkem pro areálovou kanalizaci - dešťovou - úsek Š5 - Š4 " (6,0*1,2)*(2,1-0,15-0,45) = 10,8 |  |  |  | 10.8
" Zásyp potrubí štěrkem pro areálovou kanalizaci - dešťovou - pro potrubí Ø 250 mm "
[7 empty] | " Zásyp potrubí štěrkem pro areálovou kanalizaci - dešťovou - úsek Š11 - Š10 " (12,3*1,2)*(1,6-0,15-0,45) = 14,76 |  |  |  | 14.76
[7 empty] | " Zásyp potrubí štěrkem pro areálovou kanalizaci - dešťovou - úsek Š10 - Š9 " (3,5*1,2)*(1,75-0,15-0,45) = 4,83 |  |  |  | 4.83
[7 empty] | " Zásyp potrubí štěrkem pro areálovou kanalizaci - dešťovou - úsek Š9 - Š8 " (6,0*1,2)*(1,9-0,15-0,45) = 9,36 |  |  |  | 9.36
[7 empty] | " Zásyp potrubí štěrkem pro areálovou kanalizaci - dešťovou - úsek Š8 - Š7 " (24,6*1,2)*(2,05-0,15-0,45) = 42,804 |  |  |  | 42.804
[7 empty] | " Zásyp potrubí štěrkem pro areálovou kanalizaci - dešťovou - úsek Š7 - RN " (2,7*1,2)*(2,1-0,15-0,45) = 4,86 |  |  |  | 4.86
[7 empty] | " Zásyp potrubí štěrkem pro areálovou kanalizaci - dešťovou - úsek RN - Š2 " (1,3*1,2)*(3,1-0,15-0,45) = 3,9 |  |  |  | 3.9
[7 empty] | " Zásyp potrubí štěrkem pro areálovou kanalizaci - dešťovou - úsek Š2 - Š1 " (6,6*1,2)*(3,1-0,15-0,45) = 19,8 |  |  |  | 19.8
[7 empty] | " Zásyp potrubí štěrkem pro areálovou kanalizaci - dešťovou - úsek Š4 - Š3 " (15,0*1,2)*(2,2-0,15-0,45) = 28,8 |  |  |  | 28.8
[7 empty] | " Zásyp potrubí štěrkem pro areálovou kanalizaci - dešťovou - úsek Š3 - RN " (3,7*1,2)*(2,25-0,15-0,45) = 7,326 |  |  |  | 7.326
" Zásyp betonových kanalizačních šachet štěrkem "
[7 empty] | " Zásyp betonové kanalizační šachty štěrkem - Š1 " (2,0*2,0)*(3,4-0,2)-((3,141592654*0,5*0,5)*3,2) = 10,2867258768 |  |  |  | 10.2867
[7 empty] | " Zásyp betonové kanalizační šachty štěrkem - Š2 " (2,0*2,0)*(3,35-0,2)-((3,141592654*0,5*0,5)*3,15) = 10,125995784975 |  |  |  | 10.126
[7 empty] | " Zásyp betonové kanalizační šachty štěrkem - Š3 " (2,0*2,0)*(2,5-0,2)-((3,141592654*0,5*0,5)*2,3) = 7,39358422395 |  |  |  | 7.3936
[7 empty] | " Zásyp betonové kanalizační šachty štěrkem - Š4 " (2,0*2,0)*(2,4-0,2)-((3,141592654*0,5*0,5)*2,2) = 7,0721240403 |  |  |  | 7.0721
[7 empty] | " Zásyp betonové kanalizační šachty štěrkem - Š5 " (2,0*2,0)*(2,3-0,2)-((3,141592654*0,5*0,5)*2,1) = 6,75066385665 |  |  |  | 6.7507
[7 empty] | " Zásyp betonové kanalizační šachty štěrkem - Š6 " (2,0*2,0)*(2,05-0,2)-((3,141592654*0,5*0,5)*1,85) = 5,947013397525 |  |  |  | 5.947
[7 empty] | " Zásyp betonové kanalizační šachty štěrkem - Š7 " (2,0*2,0)*(2,25-0,2)-((3,141592654*0,5*0,5)*2,05) = 6,589933764825 |  |  |  | 6.5899
[7 empty] | " Zásyp betonové kanalizační šachty štěrkem - Š8 " (2,0*2,0)*(2,35-0,2)-((3,141592654*0,5*0,5)*2,15) = 6,911393948475 |  |  |  | 6.9114
" Zásyp betonových prefabrikovaných uličních vpustí štěrkem "
[7 empty] | " Zásyp betonové prefabrikované uliční vpusti k šachtě Š5 štěrkem - UV " (1,5*1,5)*(2,1-0,15) = 4,3875 |  |  |  | 4.3875
[7 empty] | " Zásyp betonové prefabrikované uliční vpusti u šachty Š8 štěrkem - UV " (1,5*1,5)*(1,9-0,15) = 3,9375 |  |  |  | 3.9375
" Zásyp kanalizačních šachet z PP štěrkopískem "
[7 empty] | " Zásyp kanalizační šachty z PP štěrkopískem - Š9 " (1,6*1,6)*(1,75-0,15)-((3,141592654*0,3*0,3)*1,6) = 3,643610657824 |  |  |  | 3.6436
[7 empty] | " Zásyp kanalizační šachty z PP štěrkopískem - Š10 " (1,6*1,6)*(1,70-0,15)-((3,141592654*0,3*0,3)*1,55) = 3,529747824767 |  |  |  | 3.5297
[7 empty] | " Zásyp kanalizační šachty z PP štěrkopískem - Š11 " (1,6*1,6)*(1,5-0,15)-((3,141592654*0,3*0,3)*1,35) = 3,074296492539 |  |  |  | 3.0743
[7 empty] | " Zásyp kanalizační šachty z PP štěrkopískem - Š12 " (1,6*1,6)*(1,4-0,15)-((3,141592654*0,3*0,3)*1,25) = 2,846570826425 |  |  |  | 2.8466
[7 empty] | " Zásyp kanalizační šachty z PP štěrkopískem - Š13 " (1,6*1,6)*(1,3-0,15)-((3,141592654*0,3*0,3)*1,15) = 2,618845160311 |  |  |  | 2.6188
[7 empty] | " Zásyp kanalizační šachty z PP štěrkopískem - Š14 " (1,6*1,6)*(1,6-0,15)-((3,141592654*0,3*0,3)*1,45) = 3,302022158653 |  |  |  | 3.302
|  | 580 |  |  |  | 58343930 | kamenivo drcené hrubé frakce 16-32 | t | 32.39 | 0 | 59.5976 |  | 0 | B | ÚRS 2023-I |  | 0 |  | 0 | 21 | 0 | 0 | 6
[6 empty] | Výkaz výměr: | " Zásyp potrubí štěrkem pro areálovou kanalizaci - dešťovou "
" Zásyp potrubí štěrkem pro areálovou kanalizaci - dešťovou - pro potrubí Ø 160 mm "
[7 empty] | " Zásyp potrubí štěrkem pro areálovou kanalizaci - dešťovou - úsek V5 - Š13 " (1,176)*2,0 = 2,352 |  |  |  | 2.352
[7 empty] | " Zásyp potrubí štěrkem pro areálovou kanalizaci - dešťovou - úsek Š13 - Š12 " (5,13)*2,0 = 10,26 |  |  |  | 10.26
[7 empty] | " Zásyp potrubí štěrkem pro areálovou kanalizaci - dešťovou - úsek Š12 - Š11 " (7,14)*2,0 = 14,28 |  |  |  | 14.28
[7 empty] | " Zásyp potrubí štěrkem pro areálovou kanalizaci - dešťovou - úsek LŽ1 - Š12 " (3,072)*2,0 = 6,144 |  |  |  | 6.144
[7 empty] | " Zásyp potrubí štěrkem pro areálovou kanalizaci - dešťovou - úsek V4 - Š11 " (5,94)*2,0 = 11,88 |  |  |  | 11.88
[7 empty] | " Zásyp potrubí štěrkem pro areálovou kanalizaci - dešťovou - úsek UV - Š8-Š7 " (4,35)*2,0 = 8,7 |  |  |  | 8.7
[7 empty] | " Zásyp potrubí štěrkem pro areálovou kanalizaci - dešťovou - úsek V3 - Š4 " (13,206)*2,0 = 26,412 |  |  |  | 26.412
[7 empty] | " Zásyp potrubí štěrkem pro areálovou kanalizaci - dešťovou - úsek UV - Š5 " (4,032)*2,0 = 8,064 |  |  |  | 8.064
[7 empty] | " Zásyp potrubí štěrkem pro areálovou kanalizaci - dešťovou - úsek V2 - Š6 " (2,304)*2,0 = 4,608 |  |  |  | 4.608
[7 empty] | " Zásyp potrubí štěrkem pro areálovou kanalizaci - dešťovou - úsek LŽ1 - Š14 " (12,96)*2,0 = 25,92 |  |  |  | 25.92
[7 empty] | " Zásyp potrubí štěrkem pro areálovou kanalizaci - dešťovou - úsek LŽ2 - Š6 " (1,242)*2,0 = 2,484 |  |  |  | 2.484
" Zásyp potrubí štěrkem pro areálovou kanalizaci - dešťovou - pro potrubí Ø 200 mm "
[7 empty] | " Zásyp potrubí štěrkem pro areálovou kanalizaci - dešťovou - úsek V1 - Š14 " (6,24)*2,0 = 12,48 |  |  |  | 12.48
[7 empty] | " Zásyp potrubí štěrkem pro areálovou kanalizaci - dešťovou - úsek Š14 - Š6 " (15,972)*2,0 = 31,944 |  |  |  | 31.944
[7 empty] | " Zásyp potrubí štěrkem pro areálovou kanalizaci - dešťovou - úsek Š6 - Š5 " (24,492)*2,0 = 48,984 |  |  |  | 48.984
[7 empty] | " Zásyp potrubí štěrkem pro areálovou kanalizaci - dešťovou - úsek Š5 - Š4 " (10,8)*2,0 = 21,6 |  |  |  | 21.6
" Zásyp potrubí štěrkem pro areálovou kanalizaci - dešťovou - pro potrubí Ø 250 mm "
[7 empty] | " Zásyp potrubí štěrkem pro areálovou kanalizaci - dešťovou - úsek Š11 - Š10 " (14,76)*2,0 = 29,52 |  |  |  | 29.52
[7 empty] | " Zásyp potrubí štěrkem pro areálovou kanalizaci - dešťovou - úsek Š10 - Š9 " (4,83)*2,0 = 9,66 |  |  |  | 9.66
[7 empty] | " Zásyp potrubí štěrkem pro areálovou kanalizaci - dešťovou - úsek Š9 - Š8 " (9,36)*2,0 = 18,72 |  |  |  | 18.72
[7 empty] | " Zásyp potrubí štěrkem pro areálovou kanalizaci - dešťovou - úsek Š8 - Š7 " (42,804)*2,0 = 85,608 |  |  |  | 85.608
[7 empty] | " Zásyp potrubí štěrkem pro areálovou kanalizaci - dešťovou - úsek Š7 - RN " (4,86)*2,0 = 9,72 |  |  |  | 9.72
[7 empty] | " Zásyp potrubí štěrkem pro areálovou kanalizaci - dešťovou - úsek RN - Š2 " (3,9)*2,0 = 7,8 |  |  |  | 7.8
[7 empty] | " Zásyp potrubí štěrkem pro areálovou kanalizaci - dešťovou - úsek Š2 - Š1 " (19,8)*2,0 = 39,6 |  |  |  | 39.6
[7 empty] | " Zásyp potrubí štěrkem pro areálovou kanalizaci - dešťovou - úsek Š4 - Š3 " (28,8)*2,0 = 57,6 |  |  |  | 57.6
[7 empty] | " Zásyp potrubí štěrkem pro areálovou kanalizaci - dešťovou - úsek Š3 - RN " (7,326)*2,0 = 14,652 |  |  |  | 14.652
" Zásyp betonových kanalizačních šachet štěrkem "
[7 empty] | " Zásyp betonové kanalizační šachty štěrkem - Š1 " (10,287)*2,0 = 20,574 |  |  |  | 20.574
[7 empty] | " Zásyp betonové kanalizační šachty štěrkem - Š2 " (10,126)*2,0 = 20,252 |  |  |  | 20.252
[7 empty] | " Zásyp betonové kanalizační šachty štěrkem - Š3 " (7,394)*2,0 = 14,788 |  |  |  | 14.788
[7 empty] | " Zásyp betonové kanalizační šachty štěrkem - Š4 " (7,072)*2,0 = 14,144 |  |  |  | 14.144
[7 empty] | " Zásyp betonové kanalizační šachty štěrkem - Š5 " (6,751)*2,0 = 13,502 |  |  |  | 13.502
[7 empty] | " Zásyp betonové kanalizační šachty štěrkem - Š6 " (5,947)*2,0 = 11,894 |  |  |  | 11.894
[7 empty] | " Zásyp betonové kanalizační šachty štěrkem - Š7 " (6,59)*2,0 = 13,18 |  |  |  | 13.18
[7 empty] | " Zásyp betonové kanalizační šachty štěrkem - Š8 " (6,911)*2,0 = 13,822 |  |  |  | 13.822
" Zásyp betonových prefabrikovaných uličních vpustí štěrkem "
[7 empty] | " Zásyp betonové prefabrikované uliční vpusti k šachtě Š5 štěrkem - UV " (4,388)*2,0 = 8,776 |  |  |  | 8.776
[7 empty] | " Zásyp betonové prefabrikované uliční vpusti u šachty Š8 štěrkem - UV " (3,938)*2,0 = 7,876 |  |  |  | 7.876
|  | 581 |  |  |  | 58337302 | štěrkopísek frakce 0/16 | t | 1.9016 | 0 | 3.4989 |  | 0 | B | ÚRS 2023-I |  | 0 |  | 0 | 21 | 0 | 0 | 6
[6 empty] | Výkaz výměr: | " Zásyp kanalizačních šachet z PP štěrkopískem "
[7 empty] | " Zásyp kanalizační šachty z PP štěrkopískem - Š9 " (3,644)*2,0 = 7,288 |  |  |  | 7.288
[7 empty] | " Zásyp kanalizační šachty z PP štěrkopískem - Š10 " (3,53)*2,0 = 7,06 |  |  |  | 7.06
[7 empty] | " Zásyp kanalizační šachty z PP štěrkopískem - Š11 " (3,074)*2,0 = 6,148 |  |  |  | 6.148
[7 empty] | " Zásyp kanalizační šachty z PP štěrkopískem - Š12 " (2,847)*2,0 = 5,694 |  |  |  | 5.694
[7 empty] | " Zásyp kanalizační šachty z PP štěrkopískem - Š13 " (2,619)*2,0 = 5,238 |  |  |  | 5.238
[7 empty] | " Zásyp kanalizační šachty z PP štěrkopískem - Š14 " (3,302)*2,0 = 6,604 |  |  |  | 6.604
|  | 582 |  |  |  | 175111101 | Obsypání potrubí ručně sypaninou bez prohození, uloženou do 3 m | m3 | 4.3956 | 0 | 8.0879 |  | 0 | B | ÚRS 2023-I |  | 0 |  | 0 | 21 | 0 | 0 | 6
[6 empty] | Výkaz výměr: | " Obsyp potrubí štěrkem pro areálovou kanalizaci - dešťovou - v. 450 mm pro potrubí Ø 160 mm "
[7 empty] | " Obsyp potrubí štěrkem pro areálovou kanalizaci - dešťovou - úsek V5 - Š13 - tl. 450 mm " (1,4*1,2)*0,45 = 0,756 |  |  |  | 0.756
[7 empty] | " Obsyp potrubí štěrkem pro areálovou kanalizaci - dešťovou - úsek Š13 - Š12 - tl. 450 mm " (5,7*1,2)*0,45 = 3,078 |  |  |  | 3.078
[7 empty] | " Obsyp potrubí štěrkem pro areálovou kanalizaci - dešťovou - úsek Š12 - Š11 - tl. 450 mm " (7,0*1,2)*0,45 = 3,78 |  |  |  | 3.78
[7 empty] | " Obsyp potrubí štěrkem pro areálovou kanalizaci - dešťovou - úsek LŽ1 - Š12 - tl. 450 mm " (3,2*1,2)*0,45 = 1,728 |  |  |  | 1.728
[7 empty] | " Obsyp potrubí štěrkem pro areálovou kanalizaci - dešťovou - úsek V4 - Š11 - tl. 450 mm " (5,5*1,2)*0,45 = 2,97 |  |  |  | 2.97
[7 empty] | " Obsyp potrubí štěrkem pro areálovou kanalizaci - dešťovou - úsek UV - Š8-Š7 - tl. 450 mm " (2,5*1,2)*0,45 = 1,35 |  |  |  | 1.35
[7 empty] | " Obsyp potrubí štěrkem pro areálovou kanalizaci - dešťovou - úsek V3 - Š4 - tl. 450 mm " (7,1*1,2)*0,45 = 3,834 |  |  |  | 3.834
[7 empty] | " Obsyp potrubí štěrkem pro areálovou kanalizaci - dešťovou - úsek UV - Š5 - tl. 450 mm " (2,4*1,2)*0,45 = 1,296 |  |  |  | 1.296
[7 empty] | " Obsyp potrubí štěrkem pro areálovou kanalizaci - dešťovou - úsek V2 - Š6 - tl. 450 mm " (1,6*1,2)*0,45 = 0,864 |  |  |  | 0.864
[7 empty] | " Obsyp potrubí štěrkem pro areálovou kanalizaci - dešťovou - úsek LŽ1 - Š14 - tl. 450 mm " (10,8*1,2)*0,45 = 5,832 |  |  |  | 5.832
[7 empty] | " Obsyp potrubí štěrkem pro areálovou kanalizaci - dešťovou - úsek LŽ2 - Š6 - tl. 450 mm " (0,9*1,2)*0,45 = 0,486 |  |  |  | 0.486
" Obsyp potrubí štěrkem pro areálovou kanalizaci - dešťovou - v. 450 mm pro potrubí Ø 200 mm "
[7 empty] | " Obsyp potrubí štěrkem pro areálovou kanalizaci - dešťovou - úsek V1 - Š14 - tl. 450 mm " (5,2*1,2)*0,45 = 2,808 |  |  |  | 2.808
[7 empty] | " Obsyp potrubí štěrkem pro areálovou kanalizaci - dešťovou - úsek Š14 - Š6 - tl. 450 mm " (12,1*1,2)*0,45 = 6,534 |  |  |  | 6.534
[7 empty] | " Obsyp potrubí štěrkem pro areálovou kanalizaci - dešťovou - úsek Š6 - Š5 - tl. 450 mm " (15,7*1,2)*0,45 = 8,478 |  |  |  | 8.478
[7 empty] | " Obsyp potrubí štěrkem pro areálovou kanalizaci - dešťovou - úsek Š5 - Š4 - tl. 450 mm " (6,0*1,2)*0,45 = 3,24 |  |  |  | 3.24
" Obsyp potrubí štěrkem pro areálovou kanalizaci - dešťovou - v. 450 mm pro potrubí Ø 250 mm "
[7 empty] | " Obsyp potrubí štěrkem pro areálovou kanalizaci - dešťovou - úsek Š11 - Š10 - tl. 450 mm " (12,3*1,2)*0,45 = 6,642 |  |  |  | 6.642
[7 empty] | " Obsyp potrubí štěrkem pro areálovou kanalizaci - dešťovou - úsek Š10 - Š9 - tl. 450 mm " (3,5*1,2)*0,45 = 1,89 |  |  |  | 1.89
[7 empty] | " Obsyp potrubí štěrkem pro areálovou kanalizaci - dešťovou - úsek Š9 - Š8 - tl. 450 mm " (6,0*1,2)*0,45 = 3,24 |  |  |  | 3.24
[7 empty] | " Obsyp potrubí štěrkem pro areálovou kanalizaci - dešťovou - úsek Š8 - Š7 - tl. 450 mm " (24,6*1,2)*0,45 = 13,284 |  |  |  | 13.284
[7 empty] | " Obsyp potrubí štěrkem pro areálovou kanalizaci - dešťovou - úsek Š7 - RN - tl. 450 mm " (2,7*1,2)*0,45 = 1,458 |  |  |  | 1.458
[7 empty] | " Obsyp potrubí štěrkem pro areálovou kanalizaci - dešťovou - úsek RN - Š2 - tl. 450 mm " (1,3*1,2)*0,45 = 0,702 |  |  |  | 0.702
[7 empty] | " Obsyp potrubí štěrkem pro areálovou kanalizaci - dešťovou - úsek Š2 - Š1 - tl. 450 mm " (6,6*1,2)*0,45 = 3,564 |  |  |  | 3.564
[7 empty] | " Obsyp potrubí štěrkem pro areálovou kanalizaci - dešťovou - úsek Š4 - Š3 - tl. 450 mm " (15,0*1,2)*0,45 = 8,1 |  |  |  | 8.1
[7 empty] | " Obsyp potrubí štěrkem pro areálovou kanalizaci - dešťovou - úsek Š3 - RN - tl. 450 mm " (3,7*1,2)*0,45 = 1,998 |  |  |  | 1.998
|  | 583 |  |  |  | 58343872 | kamenivo drcené hrubé frakce 8/16 | t | 8.7902 | 0 | 16.174 |  | 0 | B | ÚRS 2023-I |  | 0 |  | 0 | 21 | 0 | 0 | 6
[6 empty] | Výkaz výměr: | " Obsyp potrubí štěrkem pro areálovou kanalizaci - dešťovou - pro potrubí Ø 160 mm "
[7 empty] | " Obsyp potrubí štěrkem pro areálovou kanalizaci - dešťovou - úsek V5 - Š13 " (0,756)*2,0 = 1,512 |  |  |  | 1.512
[7 empty] | " Obsyp potrubí štěrkem pro areálovou kanalizaci - dešťovou - úsek Š13 - Š12 " (3,078)*2,0 = 6,156 |  |  |  | 6.156
[7 empty] | " Obsyp potrubí štěrkem pro areálovou kanalizaci - dešťovou - úsek Š12 - Š11 " (3,78)*2,0 = 7,56 |  |  |  | 7.56
[7 empty] | " Obsyp potrubí štěrkem pro areálovou kanalizaci - dešťovou - úsek LŽ1 - Š12 " (1,728)*2,0 = 3,456 |  |  |  | 3.456
[7 empty] | " Obsyp potrubí štěrkem pro areálovou kanalizaci - dešťovou - úsek V4 - Š11 " (2,97)*2,0 = 5,94 |  |  |  | 5.94
[7 empty] | " Obsyp potrubí štěrkem pro areálovou kanalizaci - dešťovou - úsek UV - Š8-Š7 " (1,35)*2,0 = 2,7 |  |  |  | 2.7
[7 empty] | " Obsyp potrubí štěrkem pro areálovou kanalizaci - dešťovou - úsek V3 - Š4 " (3,834)*2,0 = 7,668 |  |  |  | 7.668
[7 empty] | " Obsyp potrubí štěrkem pro areálovou kanalizaci - dešťovou - úsek UV - Š5 " (1,296)*2,0 = 2,592 |  |  |  | 2.592
[7 empty] | " Obsyp potrubí štěrkem pro areálovou kanalizaci - dešťovou - úsek V2 - Š6 " (0,864)*2,0 = 1,728 |  |  |  | 1.728
[7 empty] | " Obsyp potrubí štěrkem pro areálovou kanalizaci - dešťovou - úsek LŽ1 - Š14 " (5,832)*2,0 = 11,664 |  |  |  | 11.664
[7 empty] | " Obsyp potrubí štěrkem pro areálovou kanalizaci - dešťovou - úsek LŽ2 - Š6 " (0,486)*2,0 = 0,972 |  |  |  | 0.972
" Obsyp potrubí štěrkem pro areálovou kanalizaci - dešťovou - pro potrubí Ø 200 mm "
[7 empty] | " Obsyp potrubí štěrkem pro areálovou kanalizaci - dešťovou - úsek V1 - Š14 " (2,808)*2,0 = 5,616 |  |  |  | 5.616
[7 empty] | " Obsyp potrubí štěrkem pro areálovou kanalizaci - dešťovou - úsek Š14 - Š6 " (6,534)*2,0 = 13,068 |  |  |  | 13.068
[7 empty] | " Obsyp potrubí štěrkem pro areálovou kanalizaci - dešťovou - úsek Š6 - Š5 " (8,478)*2,0 = 16,956 |  |  |  | 16.956
[7 empty] | " Obsyp potrubí štěrkem pro areálovou kanalizaci - dešťovou - úsek Š5 - Š4 " (3,24)*2,0 = 6,48 |  |  |  | 6.48
" Obsyp potrubí štěrkem pro areálovou kanalizaci - dešťovou - pro potrubí Ø 250 mm "
[7 empty] | " Obsyp potrubí štěrkem pro areálovou kanalizaci - dešťovou - úsek Š11 - Š10 " (6,642)*2,0 = 13,284 |  |  |  | 13.284
[7 empty] | " Obsyp potrubí štěrkem pro areálovou kanalizaci - dešťovou - úsek Š10 - Š9 " (1,89)*2,0 = 3,78 |  |  |  | 3.78
[7 empty] | " Obsyp potrubí štěrkem pro areálovou kanalizaci - dešťovou - úsek Š9 - Š8 " (3,24)*2,0 = 6,48 |  |  |  | 6.48
[7 empty] | " Obsyp potrubí štěrkem pro areálovou kanalizaci - dešťovou - úsek Š8 - Š7 " (13,284)*2,0 = 26,568 |  |  |  | 26.568
[7 empty] | " Obsyp potrubí štěrkem pro areálovou kanalizaci - dešťovou - úsek Š7 - RN " (1,458)*2,0 = 2,916 |  |  |  | 2.916
[7 empty] | " Obsyp potrubí štěrkem pro areálovou kanalizaci - dešťovou - úsek RN - Š2 " (0,702)*2,0 = 1,404 |  |  |  | 1.404
[7 empty] | " Obsyp potrubí štěrkem pro areálovou kanalizaci - dešťovou - úsek Š2 - Š1 " (3,554)*2,0 = 7,108 |  |  |  | 7.108
[7 empty] | " Obsyp potrubí štěrkem pro areálovou kanalizaci - dešťovou - úsek Š4 - Š3 " (8,1)*2,0 = 16,2 |  |  |  | 16.2
[7 empty] | " Obsyp potrubí štěrkem pro areálovou kanalizaci - dešťovou - úsek Š3 - RN " (1,998)*2,0 = 3,996 |  |  |  | 3.996
|  | 584 |  |  |  | 189999803 SPC | Náklady spojené s odvozem a uložením sypaniny / výkopku / navážky na skládku - vzdálenost skládky do 20 km | m3 | 24.3397 | 0 | 44.7849 |  | 0 | B | odvozeno ÚRS |  | 0 |  | 0 | 21 | 0 | 0 | 7
[6 empty] | Výkaz výměr: | " Odvoz zeminy celkem z výkopových prací - Třída těžitelnosti I " = 22,392 |  |  |  | 22.3924
[7 empty] | " Odvoz zeminy z výkopových prací - rýhy " (146,038+97,358) = 243,396 |  |  |  | 243.396
[7 empty] | " Odvoz zeminy celkem z výkopových prací - Třída těžitelnosti II " = 22,392 |  |  |  | 22.3924
[7 empty] | " Odvoz zeminy z výkopových prací - rýhy " (146,038+97,358) = 243,396 |  |  |  | 243.396
" - Nakládání výkopku z hornin třídy těžitelnosti I, skupiny 1 až 3 přes 100 m3 " = 22,392
" - Nakládání výkopku z hornin třídy těžitelnosti II, skupiny 4 a 5 přes 100 m3 " = 22,392
" - Vodorovné přemístění přes 9 000 do 10000 m výkopku/sypaniny z horniny třídy těžitelnosti I skupiny 1 až 3 " = 22,392
" - Vodorovné přemístění přes 9 000 do 10000 m výkopku/sypaniny z horniny třídy těžitelnosti II skupiny 4 a 5 " = 22,392
" - Příplatek k vodorovnému přemístění výkopku/sypaniny z horniny třídy těžitelnosti I, skupiny 1 až 3 ZKD 1000 m přes 10000 m - uvažována skládka ve vzdálenosti do 20 km " = 223,924
" - Příplatek k vodorovnému přemístění výkopku/sypaniny z horniny třídy těžitelnosti II, skupiny 4 a 5 ZKD 1000 m přes 10000 m - uvažována skládka ve vzdálenosti do 20 km " = 223,924
" - Uložení sypaniny do násypů nezhutněných strojně - uložení zeminy na trvalé skládce vč. předepsaného zhutnění " = 44,785
" - Poplatek za uložení na skládce (skládkovné) zeminy a kamení kód odpadu 17 05 04 " = 89,57
" POZN: Množství ze poplatek násobeno vzhledem k MJ koeficientem 2,0 → 1 m3 ≈ 2,0 t. "
" Včetně naložení, svislého a vodorovného přesunu zeminy / sypaniny / výkopku. Likvidace v souladu se zákonem č. 541/2020 Sb. O odpadech vč. správného začleněné dle přílohy č. 1 vyhlášky č. 8/2021 o Katalogu odpadů a posuzování vlastností odpadů (Katalog odpadů). Likvidace dle technologie na místa určené zhotovitelem, včetně poplatků za uložení zeminy / sypaniny / výkopku. "
S/A.4/A.4.7/A.4.7.02/A.4.7.2.02/A.4.7.2.2.02 | 6 | [5 empty] | A.4.7.2.2.02: Vodorovné konstrukce | [5 empty] | 0 | Pododdíl |  |  | 0 |  | 0 |  | 0 | 0
|  | 585 |  |  |  | 451541111 | Lože pod potrubí otevřený výkop ze štěrkodrtě | m3 | 0.16 | 0 | 0.2944 |  | 0 | B | ÚRS 2023-I |  | 0 |  | 0 | 21 | 0 | 0 | 6
[6 empty] | Výkaz výměr: | " Lože pod betonové kanalizační šachty Š1 - Š8 - tl.100 mm " ((2,0*2,0)*8)*0,1 = 3,2 |  |  |  | 3.2
|  | 586 |  |  |  | 451573111 | Lože pod potrubí otevřený výkop z písku a štěrkopísku | m3 | 1.6141 | 0 | 2.97 |  | 0 | B | ÚRS 2023-I |  | 0 |  | 0 | 21 | 0 | 0 | 6
[6 empty] | Výkaz výměr: | " Lože z písku pod potrubí areálové kanalizace - dešťové "
[7 empty] | " Lože z písku pro areálovou kanalizaci - dešťovou - úsek V5 - Š13 - tl. 150 mm " (1,4*1,2)*0,15 = 0,252 |  |  |  | 0.252
[7 empty] | " Lože z písku pro areálovou kanalizaci - dešťovou - úsek Š13 - Š12 - tl. 150 mm " (5,7*1,2)*0,15 = 1,026 |  |  |  | 1.026
[7 empty] | " Lože z písku pro areálovou kanalizaci - dešťovou - úsek Š12 - Š11 - tl. 150 mm " (7,0*1,2)*0,15 = 1,26 |  |  |  | 1.26
[7 empty] | " Lože z písku pro areálovou kanalizaci - dešťovou - úsek Š11 - Š10 - tl. 150 mm " (12,3*1,2)*0,15 = 2,214 |  |  |  | 2.214
[7 empty] | " Lože z písku pro areálovou kanalizaci - dešťovou - úsek Š10 - Š9 - tl. 150 mm " (3,5*1,2)*0,15 = 0,63 |  |  |  | 0.63
[7 empty] | " Lože z písku pro areálovou kanalizaci - dešťovou - úsek Š9 - Š8 - tl. 150 mm " (6,0*1,2)*0,15 = 1,08 |  |  |  | 1.08
[7 empty] | " Lože z písku pro areálovou kanalizaci - dešťovou - úsek Š8 - Š7 - tl. 150 mm " (24,6*1,2)*0,15 = 4,428 |  |  |  | 4.428
[7 empty] | " Lože z písku pro areálovou kanalizaci - dešťovou - úsek Š7 - RN - tl. 150 mm " (2,7*1,2)*0,15 = 0,486 |  |  |  | 0.486
[7 empty] | " Lože z písku pro areálovou kanalizaci - dešťovou - úsek LŽ1 - Š12 - tl. 150 mm " (3,2*1,2)*0,15 = 0,576 |  |  |  | 0.576
[7 empty] | " Lože z písku pro areálovou kanalizaci - dešťovou - úsek V4 - Š11 - tl. 150 mm " (5,5*1,2)*0,15 = 0,99 |  |  |  | 0.99
[7 empty] | " Lože z písku pro areálovou kanalizaci - dešťovou - úsek UV - Š8-Š7 - tl. 150 mm " (2,5*1,2)*0,15 = 0,45 |  |  |  | 0.45
[7 empty] | " Lože z písku pro areálovou kanalizaci - dešťovou - úsek RN - Š2 - tl. 150 mm " (1,3*1,2)*0,15 = 0,234 |  |  |  | 0.234
[7 empty] | " Lože z písku pro areálovou kanalizaci - dešťovou - úsek Š2 - Š1 - tl. 150 mm " (6,6*1,2)*0,15 = 1,188 |  |  |  | 1.188
[7 empty] | " Lože z písku pro areálovou kanalizaci - dešťovou - úsek V1 - Š14 - tl. 150 mm " (5,2*1,2)*0,15 = 0,936 |  |  |  | 0.936
[7 empty] | " Lože z písku pro areálovou kanalizaci - dešťovou - úsek Š14 - Š6 - tl. 150 mm " (12,1*1,2)*0,15 = 2,178 |  |  |  | 2.178
[7 empty] | " Lože z písku pro areálovou kanalizaci - dešťovou - úsek Š6 - Š5 - tl. 150 mm " (15,7*1,2)*0,15 = 2,826 |  |  |  | 2.826
[7 empty] | " Lože z písku pro areálovou kanalizaci - dešťovou - úsek Š5 - Š4 - tl. 150 mm " (6,0*1,2)*0,15 = 1,08 |  |  |  | 1.08
[7 empty] | " Lože z písku pro areálovou kanalizaci - dešťovou - úsek Š4 - Š3 - tl. 150 mm " (15,0*1,2)*0,15 = 2,7 |  |  |  | 2.7
[7 empty] | " Lože z písku pro areálovou kanalizaci - dešťovou - úsek Š3 - RN - tl. 150 mm " (3,7*1,2)*0,15 = 0,666 |  |  |  | 0.666
[7 empty] | " Lože z písku pro areálovou kanalizaci - dešťovou - úsek V3 - Š4 - tl. 150 mm " (7,1*1,2)*0,15 = 1,278 |  |  |  | 1.278
[7 empty] | " Lože z písku pro areálovou kanalizaci - dešťovou - úsek UV - Š5 - tl. 150 mm " (2,4*1,2)*0,15 = 0,432 |  |  |  | 0.432
[7 empty] | " Lože z písku pro areálovou kanalizaci - dešťovou - úsek V2 - Š6 - tl. 150 mm " (1,6*1,2)*0,15 = 0,288 |  |  |  | 0.288
[7 empty] | " Lože z písku pro areálovou kanalizaci - dešťovou - úsek LŽ1 - Š14 - tl. 150 mm " (10,8*1,2)*0,15 = 1,944 |  |  |  | 1.944
[7 empty] | " Lože z písku pro areálovou kanalizaci - dešťovou - úsek LŽ2 - Š6 - tl. 150 mm " (0,9*1,2)*0,15 = 0,162 |  |  |  | 0.162
" Lože z písku pro kanalizační šachty z PP "
[7 empty] | " Lože z písku pro kanalizační šachty z PP - Š9 - Š 14 - tl. 150 mm " ((1,6*1,6)*0,15)*6 = 2,304 |  |  |  | 2.304
" Lože z písku pro uliční vpusti UV "
[7 empty] | " Lože z písku pro uliční vpusti - UV - tl. 150 mm " ((1,5*1,5)*0,15)*2 = 0,675 |  |  |  | 0.675
|  | 587 |  |  |  | 452311131 | Podkladní desky z betonu prostého tř. C 12/15 otevřený výkop | m3 | 0.168 | 0 | 0.30912 |  | 0 | B | ÚRS 2023-I |  | 0 |  | 0 | 21 | 0 | 0 | 6
[6 empty] | Výkaz výměr: | " Podkladní betonová deska pro betonové kanalizační šachty Š1 - Š8 - tl. 100 mm " (((2,0*2,0)*0,1)*8)*1,05 = 3,36 |  |  |  | 3.36
S/A.4/A.4.7/A.4.7.02/A.4.7.2.02/A.4.7.2.2.03 | 6 | [5 empty] | A.4.7.2.2.03: Trubní vedení | [5 empty] | 0 | Pododdíl |  |  | 0 |  | 0 |  | 0 | 0
|  | 588 |  |  |  | 871310310 RTO | D+M Potrubí z trub plastových PP DN 150 SN 10 - Specifikace dle PD | m | 2.6455 | 0 | 4.8677 |  | 0 | B | odvozeno ÚRS |  | 0 |  | 0 | 21 | 0 | 0 | 7
[6 empty] | Výkaz výměr: | " Potrubí PP SN 10. "
[7 empty] | " Potrubí pro areálovou kanalizaci - dešťovou - úsek V5 - Š13 " (1,4)*1,1 = 1,54 |  |  |  | 1.54
[7 empty] | " Potrubí pro areálovou kanalizaci - dešťovou - úsek Š13 - Š12 " (5,7)*1,1 = 6,27 |  |  |  | 6.27
[7 empty] | " Potrubí pro areálovou kanalizaci - dešťovou - úsek Š12 - Š11 " (7,0)*1,1 = 7,7 |  |  |  | 7.7
[7 empty] | " Potrubí pro areálovou kanalizaci - dešťovou - úsek LŽ1 - Š12 " (3,2)*1,1 = 3,52 |  |  |  | 3.52
[7 empty] | " Potrubí pro areálovou kanalizaci - dešťovou - úsek V4 - Š11 " (5,5)*1,1 = 6,05 |  |  |  | 6.05
[7 empty] | " Potrubí pro areálovou kanalizaci - dešťovou - úsek UV - Š8-Š7 " (2,5)*1,1 = 2,75 |  |  |  | 2.75
[7 empty] | " Potrubí pro areálovou kanalizaci - dešťovou - úsek V3 - Š4 " (7,1)*1,1 = 7,81 |  |  |  | 7.81
[7 empty] | " Potrubí pro areálovou kanalizaci - dešťovou - úsek UV - Š5 " (2,4)*1,1 = 2,64 |  |  |  | 2.64
[7 empty] | " Potrubí pro areálovou kanalizaci - dešťovou - úsek V2 - Š6 " (1,6)*1,1 = 1,76 |  |  |  | 1.76
[7 empty] | " Potrubí pro areálovou kanalizaci - dešťovou - úsek LŽ1 - Š14 " (10,8)*1,1 = 11,88 |  |  |  | 11.88
[7 empty] | " Potrubí pro areálovou kanalizaci - dešťovou - úsek LŽ2 - Š6 " (0,9)*1,1 = 0,99 |  |  |  | 0.99
" Vceně veškeré potřebné tvarovky a příslušenství "
|  | 589 |  |  |  | 871350310 RTO | D+M Potrubí z trub plastových PP DN 200 SN 10 - Specifikace dle PD | m | 2.145 | 0 | 3.9468 |  | 0 | B | odvozeno ÚRS |  | 0 |  | 0 | 21 | 0 | 0 | 7
[6 empty] | Výkaz výměr: | " Potrubí PP SN 10. "
[7 empty] | " Potrubí pro areálovou kanalizaci - dešťovou - úsek V1 - Š14 " (5,2)*1,1 = 5,72 |  |  |  | 5.72
[7 empty] | " Potrubí pro areálovou kanalizaci - dešťovou - úsek Š14 - Š6 " (12,1)*1,1 = 13,31 |  |  |  | 13.31
[7 empty] | " Potrubí pro areálovou kanalizaci - dešťovou - úsek Š6 - Š5 " (15,7)*1,1 = 17,27 |  |  |  | 17.27
[7 empty] | " Potrubí pro areálovou kanalizaci - dešťovou - úsek Š5 - Š4 " (6,0)*1,1 = 6,6 |  |  |  | 6.6
" Vceně veškeré potřebné tvarovky a příslušenství "
|  | 590 |  |  |  | 871350310 RTO | D+M Potrubí z trub plastových PP DN 250 SN 10 - Specifikace dle PD | m | 4.1635 | 0 | 7.6608 |  | 0 | B | odvozeno ÚRS |  | 0 |  | 0 | 21 | 0 | 0 | 7
[6 empty] | Výkaz výměr: | " Potrubí PP SN 10. "
[7 empty] | " Potrubí pro areálovou kanalizaci - dešťovou - úsek Š11 - Š10 " (12,3)*1,1 = 13,53 |  |  |  | 13.53
[7 empty] | " Potrubí pro areálovou kanalizaci - dešťovou - úsek Š10 - Š9 " (3,5)*1,1 = 3,85 |  |  |  | 3.85
[7 empty] | " Potrubí pro areálovou kanalizaci - dešťovou - úsek Š9 - Š8 " (6,0)*1,1 = 6,6 |  |  |  | 6.6
[7 empty] | " Potrubí pro areálovou kanalizaci - dešťovou - úsek Š8 - Š7 " (24,6)*1,1 = 27,06 |  |  |  | 27.06
[7 empty] | " Potrubí pro areálovou kanalizaci - dešťovou - úsek Š7 - RN " (2,7)*1,1 = 2,97 |  |  |  | 2.97
[7 empty] | " Potrubí pro areálovou kanalizaci - dešťovou - úsek RN - Š2 " (1,3)*1,1 = 1,43 |  |  |  | 1.43
[7 empty] | " Potrubí pro areálovou kanalizaci - dešťovou - úsek Š2 - Š1 " (6,6)*1,1 = 7,26 |  |  |  | 7.26
[7 empty] | " Potrubí pro areálovou kanalizaci - dešťovou - úsek Š4 - Š3 " (15,0)*1,1 = 16,5 |  |  |  | 16.5
[7 empty] | " Potrubí pro areálovou kanalizaci - dešťovou - úsek Š3 - RN " (3,7)*1,1 = 4,07 |  |  |  | 4.07
" Vceně veškeré potřebné tvarovky a příslušenství "
|  | 591 |  |  |  | 871999601 SPC | D+M Plastová revizní šachta na kanalizačním potrubí - DN 600 - Specifikace dle PD - Š9 | kus | 0.05 | 0 | 0.092 |  | 0 | B | odvozeno ÚRS |  | 0 |  | 0 | 21 | 0 | 0 | 7
[6 empty] | Výkaz výměr: | " Revizní šachta z polypropylenu (PP) na kanalizačním potrubí DN 600 - Š9 - hl. ± 1,35 m. " = 1 |  |  |  | 1
" Šachta kruhová plastová DN 600 mm, systémové šachtové dno, šachtové skruže / dílce, konus a vyrovnávací prstenec. V ceně litinový poklop kruhový D400 s odvětráním, veškeré příslušenství a vystrojení šachty, držáky armatur, pomocné konstrukce "
" V ceně také přesun hmot. "
|  | 592 |  |  |  | 871999602 SPC | D+M Plastová revizní šachta na kanalizačním potrubí - DN 600 - Specifikace dle PD - Š10 | kus | 0.05 | 0 | 0.092 |  | 0 | B | odvozeno ÚRS |  | 0 |  | 0 | 21 | 0 | 0 | 7
[6 empty] | Výkaz výměr: | " Revizní šachta z polypropylenu (PP) na kanalizačním potrubí DN 600 - Š10 - hl. ± 1,35 m. " = 1 |  |  |  | 1
" Šachta kruhová plastová DN 600 mm, systémové šachtové dno, šachtové skruže / dílce, konus a vyrovnávací prstenec. V ceně litinový poklop kruhový D400 s odvětráním, veškeré příslušenství a vystrojení šachty, držáky armatur, pomocné konstrukce "
" V ceně také přesun hmot. "
|  | 593 |  |  |  | 871999603 SPC | D+M Plastová revizní šachta na kanalizačním potrubí - DN 600 - Specifikace dle PD - Š11 | kus | 0.05 | 0 | 0.092 |  | 0 | B | odvozeno ÚRS |  | 0 |  | 0 | 21 | 0 | 0 | 7
[6 empty] | Výkaz výměr: | " Revizní šachta z polypropylenu (PP) na kanalizačním potrubí DN 600 - Š11 - hl. ± 1,3 m. " = 1 |  |  |  | 1
" Šachta kruhová plastová DN 600 mm, systémové šachtové dno, šachtové skruže / dílce, konus a vyrovnávací prstenec. V ceně litinový poklop kruhový D400 s odvětráním, veškeré příslušenství a vystrojení šachty, držáky armatur, pomocné konstrukce "
" V ceně také přesun hmot. "
|  | 594 |  |  |  | 871999604 SPC | D+M Plastová revizní šachta na kanalizačním potrubí - DN 600 - Specifikace dle PD - Š12 | kus | 0.05 | 0 | 0.092 |  | 0 | B | odvozeno ÚRS |  | 0 |  | 0 | 21 | 0 | 0 | 7
[6 empty] | Výkaz výměr: | " Revizní šachta z polypropylenu (PP) na kanalizačním potrubí DN 600 - Š12 - hl. ± 1,2 m. " = 1 |  |  |  | 1
" Šachta kruhová plastová DN 600 mm, systémové šachtové dno, šachtové skruže / dílce, konus a vyrovnávací prstenec. V ceně litinový poklop kruhový D400 s odvětráním, veškeré příslušenství a vystrojení šachty, držáky armatur, pomocné konstrukce "
" V ceně také přesun hmot. "
|  | 595 |  |  |  | 871999605 SPC | D+M Plastová revizní šachta na kanalizačním potrubí - DN 600 - Specifikace dle PD - Š13 | kus | 0.05 | 0 | 0.092 |  | 0 | B | odvozeno ÚRS |  | 0 |  | 0 | 21 | 0 | 0 | 7
[6 empty] | Výkaz výměr: | " Revizní šachta z polypropylenu (PP) na kanalizačním potrubí DN 600 - Š13 - hl. ± 1,15 m. " = 1 |  |  |  | 1
" Šachta kruhová plastová DN 600 mm, systémové šachtové dno, šachtové skruže / dílce, konus a vyrovnávací prstenec. V ceně litinový poklop kruhový D400 s odvětráním, veškeré příslušenství a vystrojení šachty, držáky armatur, pomocné konstrukce "
" V ceně také přesun hmot. "
|  | 596 |  |  |  | 871999606 SPC | D+M Plastová revizní šachta na kanalizačním potrubí - DN 600 - Specifikace dle PD - Š14 | kus | 0.05 | 0 | 0.092 |  | 0 | B | odvozeno ÚRS |  | 0 |  | 0 | 21 | 0 | 0 | 7
[6 empty] | Výkaz výměr: | " Revizní šachta z polypropylenu (PP) na kanalizačním potrubí DN 600 - Š14 - hl. ± 1,45 m. " = 1 |  |  |  | 1
" Šachta kruhová plastová DN 600 mm, systémové šachtové dno, šachtové skruže / dílce, konus a vyrovnávací prstenec. V ceně litinový poklop kruhový D400 s odvětráním, veškeré příslušenství a vystrojení šachty, držáky armatur, pomocné konstrukce "
" V ceně také přesun hmot. "
|  | 597 |  |  |  | 871999611 SPC | D+M Betonová revizní šachta na kanalizačním potrubí - DN 1000 - Specifikace dle PD - Š1 | kus | 0.05 | 0 | 0.092 |  | 0 | B | odvozeno ÚRS |  | 0 |  | 0 | 21 | 0 | 0 | 7
[6 empty] | Výkaz výměr: | " Betonová šachta na kanalizačním potrubí DN 1000 - Š1 - hl. ± 3,2 m. " = 1 |  |  |  | 1
" Šachta kruhová betonová, systémové šachtové dno, šachtové skruže, přechodový kus, vyrovnávací prstenec. V ceně litinový poklop s odvětráním kruhový D400. V ceně veškeré příslušenství a vystrojení šachty (stupadla, kapsová stupadla, žlab, nástupnice, elastomerní těsnění, styková malta, nátěr kluzným prostředkem atd.). "
" V ceně také přesun hmot a veškeré dalšní nutné příslušenství a vystrojení pro provedení betonové šachty. "
|  | 598 |  |  |  | 871999612 SPC | D+M Betonová revizní šachta na kanalizačním potrubí - DN 1000 s regulátorem odtoku - Specifikace dle PD - Š2 | kus | 0.05 | 0 | 0.092 |  | 0 | B | odvozeno ÚRS |  | 0 |  | 0 | 21 | 0 | 0 | 7
[6 empty] | Výkaz výměr: | " Betonová šachta na kanalizačním potrubí DN 1000 s regulátorem odtoku - Š2 - hl. ± 3,15 m. " = 1 |  |  |  | 1
" Šachta kruhová betonová, systémové šachtové dno, šachtové skruže, přechodový kus, vyrovnávací prstenec. V ceně litinový poklop s odvětráním kruhový D400. V ceně regulátor odtoku a veškeré příslušenství a vystrojení šachty (stupadla, kapsová stupadla, žlab, nástupnice, elastomerní těsnění, styková malta, nátěr kluzným prostředkem atd.). "
" V ceně také přesun hmot a veškeré dalšní nutné příslušenství a vystrojení pro provedení betonové šachty. "
|  | 599 |  |  |  | 871999613 SPC | D+M Betonová revizní šachta na kanalizačním potrubí - DN 1000 - Specifikace dle PD - Š3 | kus | 0.05 | 0 | 0.092 |  | 0 | B | odvozeno ÚRS |  | 0 |  | 0 | 21 | 0 | 0 | 7
[6 empty] | Výkaz výměr: | " Betonová šachta na kanalizačním potrubí DN 1000 - Š3 - hl. ± 2,3 m. " = 1 |  |  |  | 1
" Šachta kruhová betonová, systémové šachtové dno, šachtové skruže, přechodový kus, vyrovnávací prstenec. V ceně litinový poklop s odvětráním kruhový D400. V ceně veškeré příslušenství a vystrojení šachty (stupadla, kapsová stupadla, žlab, nástupnice, elastomerní těsnění, styková malta, nátěr kluzným prostředkem atd.). "
" V ceně také přesun hmot a veškeré dalšní nutné příslušenství a vystrojení pro provedení betonové šachty. "
|  | 600 |  |  |  | 871999614 SPC | D+M Betonová revizní šachta na kanalizačním potrubí - DN 1000 - Specifikace dle PD - Š4 | kus | 0.05 | 0 | 0.092 |  | 0 | B | odvozeno ÚRS |  | 0 |  | 0 | 21 | 0 | 0 | 7
[6 empty] | Výkaz výměr: | " Betonová šachta na kanalizačním potrubí DN 1000 - Š4 - hl. ± 2,2 m. " = 1 |  |  |  | 1
" Šachta kruhová betonová, systémové šachtové dno, šachtové skruže, přechodový kus, vyrovnávací prstenec. V ceně litinový poklop s odvětráním kruhový D400. V ceně veškeré příslušenství a vystrojení šachty (stupadla, kapsová stupadla, žlab, nástupnice, elastomerní těsnění, styková malta, nátěr kluzným prostředkem atd.). "
" V ceně také přesun hmot a veškeré dalšní nutné příslušenství a vystrojení pro provedení betonové šachty. "
|  | 601 |  |  |  | 871999615 SPC | D+M Betonová revizní šachta na kanalizačním potrubí - DN 1000 - Specifikace dle PD - Š5 | kus | 0.05 | 0 | 0.092 |  | 0 | B | odvozeno ÚRS |  | 0 |  | 0 | 21 | 0 | 0 | 7
[6 empty] | Výkaz výměr: | " Betonová šachta na kanalizačním potrubí DN 1000 - Š5 - hl. ± 2,1 m. " = 1 |  |  |  | 1
" Šachta kruhová betonová, systémové šachtové dno, šachtové skruže, přechodový kus, vyrovnávací prstenec. V ceně litinový poklop s odvětráním kruhový D400. V ceně veškeré příslušenství a vystrojení šachty (stupadla, kapsová stupadla, žlab, nástupnice, elastomerní těsnění, styková malta, nátěr kluzným prostředkem atd.). "
" V ceně také přesun hmot a veškeré dalšní nutné příslušenství a vystrojení pro provedení betonové šachty. "
|  | 602 |  |  |  | 871999616 SPC | D+M Betonová revizní šachta na kanalizačním potrubí - DN 1000 - Specifikace dle PD - Š6 | kus | 0.05 | 0 | 0.092 |  | 0 | B | odvozeno ÚRS |  | 0 |  | 0 | 21 | 0 | 0 | 7
[6 empty] | Výkaz výměr: | " Betonová šachta na kanalizačním potrubí DN 1000 - Š6 - hl. ± 1,85 m. " = 1 |  |  |  | 1
" Šachta kruhová betonová, systémové šachtové dno, šachtové skruže, přechodový kus, vyrovnávací prstenec. V ceně litinový poklop s odvětráním kruhový D400. V ceně veškeré příslušenství a vystrojení šachty (stupadla, kapsová stupadla, žlab, nástupnice, elastomerní těsnění, styková malta, nátěr kluzným prostředkem atd.). "
" V ceně také přesun hmot a veškeré dalšní nutné příslušenství a vystrojení pro provedení betonové šachty. "
|  | 603 |  |  |  | 871999617 SPC | D+M Betonová revizní šachta na kanalizačním potrubí - DN 1000 - Specifikace dle PD - Š7 | kus | 0.05 | 0 | 0.092 |  | 0 | B | odvozeno ÚRS |  | 0 |  | 0 | 21 | 0 | 0 | 7
[6 empty] | Výkaz výměr: | " Betonová šachta na kanalizačním potrubí DN 1000 - Š7 - hl. ± 2,05 m. " = 1 |  |  |  | 1
" Šachta kruhová betonová, systémové šachtové dno, šachtové skruže, přechodový kus, vyrovnávací prstenec. V ceně litinový poklop s odvětráním kruhový D400. V ceně veškeré příslušenství a vystrojení šachty (stupadla, kapsová stupadla, žlab, nástupnice, elastomerní těsnění, styková malta, nátěr kluzným prostředkem atd.). "
" V ceně také přesun hmot a veškeré dalšní nutné příslušenství a vystrojení pro provedení betonové šachty. "
|  | 604 |  |  |  | 871999618 SPC | D+M Betonová revizní šachta na kanalizačním potrubí - DN 1000 - Specifikace dle PD - Š8 | kus | 0.05 | 0 | 0.092 |  | 0 | B | odvozeno ÚRS |  | 0 |  | 0 | 21 | 0 | 0 | 7
[6 empty] | Výkaz výměr: | " Betonová šachta na kanalizačním potrubí DN 1000 - Š8 - hl. ± 1,65 m. " = 1 |  |  |  | 1
" Šachta kruhová betonová, systémové šachtové dno, šachtové skruže, přechodový kus, vyrovnávací prstenec. V ceně litinový poklop s odvětráním kruhový D400. V ceně veškeré příslušenství a vystrojení šachty (stupadla, kapsová stupadla, žlab, nástupnice, elastomerní těsnění, styková malta, nátěr kluzným prostředkem atd.). "
" V ceně také přesun hmot a veškeré dalšní nutné příslušenství a vystrojení pro provedení betonové šachty. "
|  | 605 |  |  |  | 871999651 SPC | D+M Uliční vpusť betonová prefabrikovaná vč. vtokové mříže - u šachty Š5 - Specifikace dle PD | kus | 0.05 | 0 | 0.092 |  | 0 | B | odvozeno ÚRS |  | 0 |  | 0 | 21 | 0 | 0 | 7
[6 empty] | Výkaz výměr: | " Uliční vpusť betonová prefabrikovaná vč. vtokové mříže. " = 1 |  |  |  | 1
" V ceně betonové dílce vpusti (šachty, dno, apod.), vtoková mříž, kalový koš pro zachycení nečistot, podkladní prstenec, případné nutné zemní práce, případné obetonování / obsypání potrubí a další veškeré nutné příslušenství a prvky pro provedení uličí vpusti. "
" V ceně také přesun hmot. "
|  | 606 |  |  |  | 871999652 SPC | D+M Uliční vpusť betonová prefabrikovaná vč. vtokové mříže - u šachty Š9 - Specifikace dle PD | kus | 0.05 | 0 | 0.092 |  | 0 | B | odvozeno ÚRS |  | 0 |  | 0 | 21 | 0 | 0 | 7
[6 empty] | Výkaz výměr: | " Uliční vpusť betonová prefabrikovaná vč. vtokové mříže. " = 1 |  |  |  | 1
" V ceně betonové dílce vpusti (šachty, dno, apod.), vtoková mříž, kalový koš pro zachycení nečistot, podkladní prstenec, případné nutné zemní práce, případné obetonování potrubí a další veškeré nutné příslušenství a prvky pro provedení uličí vpusti. "
" V ceně také přesun hmot. "
|  | 607 |  |  |  | 871999691 SPC | D+M Liniový odvodňovací žlab - šířka 200 mm - Specifikace dle PD - LŽ1 | m | 0.23 | 0 | 0.4232 |  | 0 | B | odvozeno ÚRS |  | 0 |  | 0 | 21 | 0 | 0 | 7
[6 empty] | Výkaz výměr: | " Liniový odvodňovací žlab z polymerbetonu - 2 ks po 2,3 m " (2,3)*2 = 4,6 |  |  |  | 4.6
" Součástí zemní práce, podkladní lože, osazení žlabu včetně krycího roštu / mříže, systémové vpusti, tvarovky pro zajištění napojení na kanalizaci vč. napojení, sítko+sifon pro zachytávání nečistot, čela žlabu. V ceně také přesun hmot. "
" Včetně naložení, svislého a vodorovného přesunu zeminy / sypaniny / výkopku. Likvidace v souladu se zákonem č. 541/2020 Sb. O odpadech vč. správného začleněné dle přílohy č. 1 vyhlášky č. 8/2021 o Katalogu odpadů a posuzování vlastností odpadů (Katalog odpadů). Likvidace dle technologie na místa určené zhotovitelem, včetně poplatků za uložení zeminy / sypaniny / výkopku. "
|  | 608 |  |  |  | 871999692 SPC | D+M Liniový odvodňovací žlab - šířka 200 mm - Specifikace dle PD - LŽ2 | m | 0.1 | 0 | 0.184 |  | 0 | B | odvozeno ÚRS |  | 0 |  | 0 | 21 | 0 | 0 | 7
[6 empty] | Výkaz výměr: | " Liniový odvodňovací žlab z polymerbetonu - 2 ks po 1,0 m " (1,0)*2 = 2 |  |  |  | 2
" Součástí zemní práce, podkladní lože, osazení žlabu včetně krycího roštu / mříže, systémové vpusti, tvarovky pro zajištění napojení na kanalizaci vč. napojení, sítko+sifon pro zachytávání nečistot, čela žlabu. V ceně také přesun hmot. "
" Včetně naložení, svislého a vodorovného přesunu zeminy / sypaniny / výkopku. Likvidace v souladu se zákonem č. 541/2020 Sb. O odpadech vč. správného začleněné dle přílohy č. 1 vyhlášky č. 8/2021 o Katalogu odpadů a posuzování vlastností odpadů (Katalog odpadů). Likvidace dle technologie na místa určené zhotovitelem, včetně poplatků za uložení zeminy / sypaniny / výkopku. "
|  | 609 |  |  |  | 871999701 SPC | D+M Prostup potrubí budovou - Specifikace dle PD | kus | 0.3 | 0 | 0.552 |  | 0 | B | odvozeno ÚRS |  | 0 |  | 0 | 21 | 0 | 0 | 7
[6 empty] | Výkaz výměr: | " Prostup potrubí budovou - základy. "
[7 empty] | " Prostup objektem stávajícím " = 3 |  |  |  | 3
[7 empty] | " Prostup objektem přístavby - V5 + 2× V3 " = 3 |  |  |  | 3
" V ceně chránička, kotvení chráničky, vytvoření a zapravení prostupů, systémové utěsnění prostupu, napojení na svislou hydroizolaci.vč. přesunu hmot, odvozu a likvidace suti. "
" Včetně naložení, svislého a vodorovného přesunu suti, odvoz stavební suti. Likvidace v souladu se zákonem č. 541/2020 Sb. O odpadech vč. správného začlenění dle přílohy č. 1 vyhlášky č. 8/2021 o Katalogu odpadů a posuzování vlastností odpadů (Katalog odpadů). Likvidace dle technologie na místa určené zhotovitelem, včetně poplatků za uložení odpadu. "
|  | 610 |  |  |  | 871999801 SPC | D+M Napojení potrubí kanalizace na plastovou šachtu - Specifikace dle PD | kus | 0.75 | 0 | 1.38 |  | 0 | B | odvozeno ÚRS |  | 0 |  | 0 | 21 | 0 | 0 | 7
[6 empty] | Výkaz výměr: | " Napojení potrubí kanalizace na novou plastovou šachtu. "
[7 empty] | " Napojení na šachtu Š9 " = 2 |  |  |  | 2
[7 empty] | " Napojení na šachtu Š10 " = 2 |  |  |  | 2
[7 empty] | " Napojení na šachtu Š11 " = 3 |  |  |  | 3
[7 empty] | " Napojení na šachtu Š12 " = 3 |  |  |  | 3
[7 empty] | " Napojení na šachtu Š13 " = 2 |  |  |  | 2
[7 empty] | " Napojení na šachtu Š14, " = 3 |  |  |  | 3
" V ceně případné nutné vytvoření a zapravení prostupu, tvarovky pro zajištění napojení, těsnící prvky a veškeré příslušenství vč. přesunu hmot. "
|  | 611 |  |  |  | 871999802 SPC | D+M Napojení potrubí kanalizace na betonovou šachtu - Specifikace dle PD | kus | 0.9 | 0 | 1.656 |  | 0 | B | odvozeno ÚRS |  | 0 |  | 0 | 21 | 0 | 0 | 7
[6 empty] | Výkaz výměr: | " Napojení potrubí kanalizace na novou betonovou šachtu. "
[7 empty] | " Napojení na šachtu Š1 " = 1 |  |  |  | 1
[7 empty] | " Napojení na šachtu Š2 " = 2 |  |  |  | 2
[7 empty] | " Napojení na šachtu Š3 " = 2 |  |  |  | 2
[7 empty] | " Napojení na šachtu Š4 " = 3 |  |  |  | 3
[7 empty] | " Napojení na šachtu Š5 " = 3 |  |  |  | 3
[7 empty] | " Napojení na šachtu Š6 " = 3 |  |  |  | 3
[7 empty] | " Napojení na šachtu Š7 " = 2 |  |  |  | 2
[7 empty] | " Napojení na šachtu Š8 " = 2 |  |  |  | 2
" V ceně případné nutné vytvoření a zapravení prostupu, tvarovky pro zajištění napojení, těsnící prvky a veškeré příslušenství vč. přesunu hmot. "
|  | 612 |  |  |  | 871999803 SPC | D+M Napojení potrubí kanalizace na vpusti - Specifikace dle PD | kus | 0.1 | 0 | 0.184 |  | 0 | B | odvozeno ÚRS |  | 0 |  | 0 | 21 | 0 | 0 | 7
[6 empty] | Výkaz výměr: | " Napojení potrubí kanalizace na uliční vpusti. " = 2 |  |  |  | 2
" V ceně veškerý nutný materiál a práce pro zajištění napojení kanalizace na dílce uliční vpusti - tvarovky pro napojení, těsnící materiál, kotvící a spojovací věci, apod. "
|  | 613 |  |  |  | 871999804 SPC | D+M Napojení potrubí kanalizace na retenční nádrž - Specifikace dle PD | kus | 0.15 | 0 | 0.276 |  | 0 | B | odvozeno ÚRS |  | 0 |  | 0 | 21 | 0 | 0 | 7
[6 empty] | Výkaz výměr: | " Napojení potrubí kanalizace na retenční nádrž. " = 3 |  |  |  | 3
" V ceně případné nutné vytvoření a zapravneí prostupu, veškerý nutný materiál a práce pro zajištění napojení kanalizace na dílce uliční vpusti - tvarovky pro napojení, těsnící materiál, kotvící a spojovací věci, apod. "
|  | 614 |  |  |  | 871999805 SPC1 | D+M Napojení stávajícího areálového potrubí kanalizace na novou kanalizační šachtu - Specifikace dle PD | kus | 0.05 | 0 | 0.092 |  | 0 | B | odvozeno ÚRS |  | 0 |  | 0 | 21 | 0 | 0 | 7
[6 empty] | Výkaz výměr: | " Napojení stávající areálové kanalizace na novou betonovou šachtu Š1 " = 1 |  |  |  | 1
" V ceně vytvoření a zapravení prostupu, tvarovky pro zajištění napojení, těsnící prvky a veškeré příslušenství vč. přesunu hmot, odvozu suti. "
" V ceně také případné odslepení potrubí, tvarovky a potrubí pro dopojení apod. "
|  | 615 |  |  |  | 871999806 SPC | D+M Napojení stávajícího areálového potrubí kanalizace na novou kanalizační šachtu - Specifikace dle PD | kus | 0.05 | 0 | 0.092 |  | 0 | B | odvozeno ÚRS |  | 0 |  | 0 | 21 | 0 | 0 | 7
[6 empty] | Výkaz výměr: | " Napojení stávající areálové kanalizace na novou plastovou šachtui Š1 " = 1 |  |  |  | 1
" V ceně vytvoření a zapravení prostupu, tvarovky pro zajištění napojení, těsnící prvky a veškeré příslušenství vč. přesunu hmot, odvozu suti. "
" V ceně také případné odslepení potrubí, tvarovky a potrubí pro dopojení apod. "
|  | 616 |  |  |  | 871999901 SPC | Kamerový průzkum stávající areálové kanalizace vč. případného pročištění - Specifikace dle PD | sada | 0.05 | 0 | 0.092 |  | 0 | B | odvozeno ÚRS |  | 0 |  | 0 | 21 | 0 | 0 | 7
[6 empty] | Výkaz výměr: | " Kamerový průzkum stávající areálové kanalizace vč. případného vyčištění. Předpokládaná délka - max 20 m. "
[7 empty] | " V ceně kamerový průzkum, revizní zpráva a DVD záznam z průzkumu kanalizačního potrubí, stávajícího úseku Pročištění tlakovou vodou,či motorovým pérem. V ceně je zahruta také doprava a práce techniků ." = 1 |  |  |  | 1
" V ceně také odvozu a likvidace kalu. "
" Včetně naložení, svislého a vodorovného přesunu suti, odvoz stavební suti. Likvidace v souladu se zákonem č. 541/2020 Sb. O odpadech vč. správného začlenění dle přílohy č. 1 vyhlášky č. 8/2021 o Katalogu odpadů a posuzování vlastností odpadů (Katalog odpadů). Likvidace dle technologie na místa určené zhotovitelem, včetně poplatků za uložení odpadu. "
|  | 617 |  |  |  | 871999901 SPC1 | D+M Výměna poškozené kanalizace zjištěné při kamerovém průzkumu - poškození před zahájením prací - Specifikace dle PD | m | 0.05 | 0 | 1.38 |  | 0 | B | odvozeno ÚRS |  | 0 |  | 0 | 21 | 0 | 0 | 7
[6 empty] | Výkaz výměr: | " Případná výměna poškozené kanalizace zjištěná během kamerového průzkumu. " = 1 |  |  |  | 15
" V ceně zpřístupnění k potrubí (zemní práce vč. prací s tím související - pažení, čerpání vody, nakládání se zeminou, apod.), vybourání stávajícího potrubí a montáž nového stejného druhu a dimenze vč. dodávky, a další veškeré nutné práce související s výměnou kanalizačního potrubí vč. případného zajištění dočasného čerpání. "
" V ceně tpřesun hmot, nakládání se zeminou, odvoz a likvidace suti. "
" Včetně naložení, svislého a vodorovného přesunu suti, odvoz stavební suti. Likvidace v souladu se zákonem č. 541/2020 Sb. O odpadech vč. správného začlenění dle přílohy č. 1 vyhlášky č. 8/2021 o Katalogu odpadů a posuzování vlastností odpadů (Katalog odpadů). Likvidace dle technologie na místa určené zhotovitelem, včetně poplatků za uložení odpadu. "
Předpokládaná maximální délka případné výměny poškozené kanalizace v části je do 15 m.
|  | 618 |  |  |  | 899713119 SPC2 | D+M Označovací štítky pro prvky kanalizace a napojení - Specifikace dle PD | sada | 0.05 | 0 | 0.092 |  | 0 | B | odvozeno ÚRS |  | 0 |  | 0 | 21 | 0 | 0 | 7
[6 empty] | Výkaz výměr: | " Označovací a informační štítky (označníky) napojení a armatur kanalizační přípojky - např. pro umístění na oplocení, sprejem. " = 1 |  |  |  | 1
" Označení prvků a zařízení - např. napojení, dimenze, hloubka, apod. "
" V ceně veškerý kotvící a upevňovací materiál, a další příslušenství vč. dopsání informací a přesunu hmot. "
|  | 619 |  |  |  | 899721111 | Signalizační vodič DN do 150 mm na potrubí | m | 2.405 | 0 | 4.4252 |  | 0 | B | ÚRS 2023-I |  | 0 |  | 0 | 21 | 0 | 0 | 6
[6 empty] | Výkaz výměr: | " Signalizační vodič pro potrubí PP DN 150 " 3,2+1,4+5,7+7,0+5,5+2,5+2,4+7,1+1,6+10,8+0,9 = 48,1 |  |  |  | 48.1
|  | 620 |  |  |  | 899721112 | Signalizační vodič DN přes 150 mm na potrubí | m | 5.735 | 0 | 10.5524 |  | 0 | B | ÚRS 2023-I |  | 0 |  | 0 | 21 | 0 | 0 | 6
[6 empty] | Výkaz výměr: | " Signalizační vodič pro potrubí PP DN 200 " 6,0+15,7+5,2+12,1 = 39 |  |  |  | 39
[7 empty] | " Signalizační vodič pro potrubí PP DN 250 " 12,3+3,5+6,0+24,6+2,7+1,3+3,7+15,0+6,6 = 75,7 |  |  |  | 75.7
|  | 621 |  |  |  | 899722114 | Krytí potrubí z plastů výstražnou fólií z PVC 40 cm | m | 8.14 | 0 | 14.9776 |  | 0 | B | ÚRS 2023-I |  | 0 |  | 0 | 21 | 0 | 0 | 6
[6 empty] | Výkaz výměr: | " Výstražná fólie pro potrubí PP DN 150 " 3,2+1,4+5,7+7,0+5,5+2,5+2,4+7,1+1,6+10,8+0,9 = 48,1 |  |  |  | 48.1
[7 empty] | " Výstražná fólie pro potrubí PP DN 200 " 6,0+15,7+5,2+12,1 = 39 |  |  |  | 39
[7 empty] | " Výstražná fólie pro potrubí PP DN 250 " 12,3+3,5+6,0+24,6+2,7+1,3+3,7+15,0+6,6 = 75,7 |  |  |  | 75.7
S/A.4/A.4.7/A.4.7.02/A.4.7.2.02/A.4.7.2.2.04 | 6 | [5 empty] | A.4.7.2.2.04: Ostatní konstrukce a práce-bourání | [5 empty] | 0 | Pododdíl |  |  | 0 |  | 0 |  | 0 | 0
|  | 622 |  |  |  | 950999901 SPC | D+M Provedení / rozšíření otvoru v bastionu postupným rozebráním / vybouráním provedení nového potrubí kanalizace vč. následného zapravení po osazení potrubí - Specifikace dle PD | m | 0.3 | 0 | 0.552 |  | 0 | B | odvozeno ÚRS |  | 0 |  | 0 | 21 | 0 | 0 | 7
[6 empty] | Výkaz výměr: | " Případné práce související s provedení svodné kanalizace skrze bastion. " 1,4+1,4*2+1,8 = 6 |  |  |  | 6
" V ceně rozšíření / provedení otvoru skrze bastion pro demontáž stávajícího potrubí - šetrné rozebrání, vývrt, dočasné podepření stávajícího zdiva bastionu při provádění prací, úprava konstrukce bastionu po provedení prací - zpětné dozdění vybouraného otvoru a následné zapravení prostupu skrze bastion - utěsnění, a další potřebné práce a materiál nutný pro šetrné provedení potrubí skrze bastion. "
" V ceně také případný přesun hmot a suti. "
" Včetně naložení, svislého a vodorovného přesunu suti, odvoz stavební suti. Likvidace v souladu se zákonem č. 541/2020 Sb. O odpadech vč. správného začlenění dle přílohy č. 1 vyhlášky č. 8/2021 o Katalogu odpadů a posuzování vlastností odpadů (Katalog odpadů). Likvidace dle technologie na místa určené zhotovitelem, včetně poplatků za uložení odpadu. "
S/A.4/A.4.7/A.4.7.02/A.4.7.2.02/A.4.7.2.2.05 | 6 | [5 empty] | A.4.7.2.2.05: Přesun hmot | [5 empty] | 0 | Pododdíl |  |  | 0 |  | 0 |  | 0 | 0
|  | 623 |  |  |  | 998276101 | Přesun hmot pro trubní vedení z trub z plastických hmot otevřený výkop | t | 47.0142 | 0 | 86.5062 |  | 0 | B | odvozeno ÚRS |  | 0 |  | 0 | 21 | 0 | 0 | 7
|  | 624 |  |  |  | HZS1291_506 | Výpomoce, doplňové práce, kompletace apod. - pomocný stavební dělník (v rozsahu potřebném pro realizaci díla dle POV dodavatele) | soubor | 1 | 0 | 1 |  | 0 | B | odvozeno ÚRS |  | 0 |  | 0 | 21 | 0 | 0 | 7
[6 empty] | Výkaz výměr: | " Stavební práce a dodávky spojené s provedením funkčního celku HSV - výpomoce, doplňkové práce a dodávky,kompletace apod. "
S/A.4/A.4.7/A.4.7.02/A.4.7.2.02/A.4.7.2.2.06 | 6 | [5 empty] | A.4.7.2.2.06: Montáže potrubí | [5 empty] | 0 | Pododdíl |  |  | 0 |  | 0 |  | 0 | 0
|  | 625 |  |  |  | 230170004 | Tlakové zkoušky těsnosti potrubí - příprava DN do 200 | sada | 0.1 | 0 | 0.184 |  | 0 | B | ÚRS 2023-I |  | 0 |  | 0 | 21 | 0 | 0 | 6
[6 empty] | Výkaz výměr: | " Zkouška kanalizace - příprava pro PP DN 150 " = 1 |  |  |  | 1
[7 empty] | " Zkouška kanalizace - příprava pro PP DN 200 " = 1 |  |  |  | 1
" Včetně technické prohlídky a utěsnění zkoušeného úseku "
|  | 626 |  |  |  | 230170005 | Tlakové zkoušky těsnosti potrubí - příprava DN přes 200 do 350 | sada | 0.05 | 0 | 0.092 |  | 0 | B | ÚRS 2023-I |  | 0 |  | 0 | 21 | 0 | 0 | 6
[6 empty] | Výkaz výměr: | " Zkouška kanalizace - příprava pro PP DN 250 " = 1 |  |  |  | 1
" Včetně technické prohlídky a utěsnění zkoušeného úseku "
|  | 627 |  |  |  | 230170014 | Tlakové zkoušky těsnosti potrubí - zkouška DN přes 125 do 200 | m | 4.355 | 0 | 8.0132 |  | 0 | B | ÚRS 2023-I |  | 0 |  | 0 | 21 | 0 | 0 | 6
[6 empty] | Výkaz výměr: | " Zkouška kanalizace DN 150 " 3,2+1,4+5,7+7,0+5,5+2,5+2,4+7,1+1,6+10,8+0,9 = 48,1 |  |  |  | 48.1
[7 empty] | " Zkouška kanalizace DN 200 " 6,0+15,7+5,2+12,1 = 39 |  |  |  | 39
|  | 628 |  |  |  | 230170015 | Tlakové zkoušky těsnosti potrubí - zkouška DN přes 200 do 350 | m | 3.785 | 0 | 6.9644 |  | 0 | B | ÚRS 2023-I |  | 0 |  | 0 | 21 | 0 | 0 | 6
[6 empty] | Výkaz výměr: | " Zkouška kanalizace DN 250 " 12,3+3,5+6,0+24,6+2,7+1,3+3,7+15,0+6,6 = 75,7 |  |  |  | 75.7
|  | 629 |  |  |  | HZS1291_504 | Výpomoce, doplňové práce, kompletace apod. - pomocný stavební dělník (v rozsahu potřebném pro realizaci díla dle POV dodavatele) | soubor | 1 | 0 | 1 |  | 0 | B | odvozeno ÚRS |  | 0 |  | 0 | 21 | 0 | 0 | 7
[6 empty] | Výkaz výměr: | " Stavební práce a dodávky spojené s provedením funkčního celku 23-M - výpomoce, doplňkové práce a dodávky,kompletace apod. "
S/A.4/A.4.7/A.4.7.02/A.4.7.2.03 | 5 | [5 empty] | A.4.7.2.03: Retenční nádrž | [5 empty] | 0 | Oddíl |  |  | 0 |  | 0 |  | 0 | 0
S/A.4/A.4.7/A.4.7.02/A.4.7.2.03/A.4.7.2.3.01 | 6 | [5 empty] | A.4.7.2.3.01: Zemní práce | [5 empty] | 0 | Pododdíl |  |  | 0 |  | 0 |  | 0 | 0
|  | 630 |  |  |  | 111151101 | Odstranění travin z celkové plochy do 100 m2 strojně | m2 | 1.825 | 0 | 3.358 |  | 0 | B | ÚRS 2023-I |  | 0 |  | 0 | 21 | 0 | 0 | 6
[6 empty] | Výkaz výměr: | " Odstranění původních travin a zeleně z plochy sklonu do 1:5 " (36,5) = 36,5 |  |  |  | 36.5
|  | 631 |  |  |  | 113107323 | Odstranění podkladu z kameniva drceného tl 300 mm strojně pl do 50 m2 | m2 | 2.333 | 0 | 4.2927 |  | 0 | B | ÚRS 2023-I |  | 0 |  | 0 | 21 | 0 | 0 | 6
[6 empty] | Výkaz výměr: | " Odstranění podkladních vrstev strojně pro jednotlivé plochy do 50 m2. "
[7 empty] | " Odstranění podkladních vrstev pod asfaltovou komunikací - pojízdná plocha " (46,66) = 46,66 |  |  |  | 46.66
|  | 632 |  |  |  | 113107343 | Odstranění podkladu živičného tl 150 mm strojně pl do 50 m2 | m2 | 2.333 | 0 | 4.2927 |  | 0 | B | ÚRS 2023-I |  | 0 |  | 0 | 21 | 0 | 0 | 6
[6 empty] | Výkaz výměr: | " Odstranění živičné vrstvy asfaltové komunikace pro jednotlivé plochy do 50 m2. "
[7 empty] | " Odstranění asfaltu v areálu - pojízdná plocha " (46,66) = 46,66 |  |  |  | 46.66
|  | 633 |  |  |  | 113202111 | Vytrhání obrub krajníků obrubníků stojatých | m | 0.35 | 0 | 0.644 |  | 0 | B | ÚRS 2023-I |  | 0 |  | 0 | 21 | 0 | 0 | 6
[6 empty] | Výkaz výměr: | " Vytrhání stojatých obrub - silničních " (3,0+4,0) = 7 |  |  |  | 7
" V ceně také vybourání lože. "
|  | 634 |  |  |  | 115101201 | Čerpání vody na dopravní výšku do 10 m průměrný přítok do 500 l/min | hod | 2 | 0 | 3.68 |  | 0 | B | ÚRS 2023-I |  | 0 |  | 0 | 21 | 0 | 0 | 6
|  | 635 |  |  |  | 115101301 | Pohotovost čerpací soupravy pro dopravní výšku do 10 m přítok do 500 l/min | den | 0.25 | 0 | 0.46 |  | 0 | B | ÚRS 2023-I |  | 0 |  | 0 | 21 | 0 | 0 | 6
|  | 636 |  |  |  | 119001402 | Dočasné zajištění potrubí ocelového nebo litinového DN do 500 mm | m | 0.25 | 0 | 0.46 |  | 0 | B | ÚRS 2023-I |  | 0 |  | 0 | 21 | 0 | 0 | 6
|  | 637 |  |  |  | 119001406 | Dočasné zajištění potrubí z PE DN do 500 mm | m | 0.25 | 0 | 0.46 |  | 0 | B | ÚRS 2023-I |  | 0 |  | 0 | 21 | 0 | 0 | 6
|  | 638 |  |  |  | 119001412 | Dočasné zajištění potrubí betonového, ŽB nebo kameninového DN do 500 mm | m | 0.25 | 0 | 0.46 |  | 0 | B | ÚRS 2023-I |  | 0 |  | 0 | 21 | 0 | 0 | 6
|  | 639 |  |  |  | 119001422 | Dočasné zajištění kabelů a kabelových tratí z 6 volně ložených kabelů | m | 0.75 | 0 | 1.38 |  | 0 | B | ÚRS 2023-I |  | 0 |  | 0 | 21 | 0 | 0 | 6
|  | 640 |  |  |  | 121151103 | Sejmutí ornice plochy do 100 m2 tl vrstvy do 200 mm strojně | m2 | 1.825 | 0 | 3.358 |  | 0 | B | ÚRS 2023-I |  | 0 |  | 0 | 21 | 0 | 0 | 6
[6 empty] | Výkaz výměr: | " Sejmutí ornice strojně při souvislé ploše do 100 m2 "
" Sejmutí ornice v místě svahů svahovaného výkopu "
[7 empty] | " Sejmutí ornice v místě svahů svahovaného výkopu pro retenční nádrž. " (36,5) = 36,5 |  |  |  | 36.5
" V ceně zohledněno naložení na dopravní prostředek / vodorovné přemístění na skládku do vzdálenosti do 50 m. "
|  | 641 |  |  |  | 131213702 | Hloubení nezapažených jam v nesoudržných horninách třídy těžitelnosti I skupiny 3 ručně | m3 | 5.0463 | 0 | 9.2852 |  | 0 | B | ÚRS 2023-I |  | 0 |  | 0 | 21 | 0 | 0 | 6
[6 empty] | Výkaz výměr: | " Hloubení jámy pro retenční nádrž - 30 % z celkové kubatury "
[7 empty] | " Hloubení jámy pro retenční nádrž - jáma. " ((9,6*8,4)*3,0)*0,3 = 72,576 |  |  |  | 72.576
[7 empty] | " Hloubení jámy pro retenční nádrž - svahy. " (2,25*(11,4+11,4+9,6+9,6))*0,3 = 28,35 |  |  |  | 28.35
" V ceně zohledněno svislé přemístění zeminy, naložení výkopku nebo uložení ve vzdálenosti do 3,0 m od jámy, lepivost a případné urovnání dna. "
|  | 642 |  |  |  | 131313702 | Hloubení nezapažených jam v nesoudržných horninách třídy těžitelnosti II skupiny 4 ručně | m3 | 5.0463 | 0 | 9.2852 |  | 0 | B | ÚRS 2023-I |  | 0 |  | 0 | 21 | 0 | 0 | 6
[6 empty] | Výkaz výměr: | " Hloubení jámy pro retenční nádrž - 30 % z celkové kubatury "
[7 empty] | " Hloubení jámy pro retenční nádrž - jáma. " ((9,6*8,4)*3,0)*0,3 = 72,576 |  |  |  | 72.576
[7 empty] | " Hloubení jámy pro retenční nádrž - svahy. " (2,25*(11,4+11,4+9,6+9,6))*0,3 = 28,35 |  |  |  | 28.35
" V ceně zohledněno svislé přemístění zeminy, naložení výkopku nebo uložení ve vzdálenosti do 3,0 m od jámy, lepivost a případné urovnání dna. "
|  | 643 |  |  |  | 131251103 | Hloubení jam nezapažených v hornině třídy těžitelnosti I skupiny 3 objem do 100 m3 strojně | m3 | 3.3642 | 0 | 6.1901 |  | 0 | B | ÚRS 2023-I |  | 0 |  | 0 | 21 | 0 | 0 | 6
[6 empty] | Výkaz výměr: | " Hloubení jámy pro retenční nádrž - 20 % z celkové kubatury "
[7 empty] | " Hloubení jámy pro retenční nádrž - jáma. " ((9,6*8,4)*3,0)*0,2 = 48,384 |  |  |  | 48.384
[7 empty] | " Hloubení jámy pro retenční nádrž - svahy. " (2,25*(11,4+11,4+9,6+9,6))*0,2 = 18,9 |  |  |  | 18.9
" V ceně zohledněno svislé přemístění zeminy, naložení výkopku nebo uložení ve vzdálenosti do 3,0 m od jámy, lepivost a případné urovnání dna. "
|  | 644 |  |  |  | 131351103 | Hloubení jam nezapažených v hornině třídy těžitelnosti II skupiny 4 objem do 100 m3 strojně | m3 | 3.3642 | 0 | 6.1901 |  | 0 | B | ÚRS 2023-I |  | 0 |  | 0 | 21 | 0 | 0 | 6
[6 empty] | Výkaz výměr: | " Hloubení jámy pro retenční nádrž - 20 % z celkové kubatury "
[7 empty] | " Hloubení jámy pro retenční nádrž - jáma. " ((9,6*8,4)*3,0)*0,2 = 48,384 |  |  |  | 48.384
[7 empty] | " Hloubení jámy pro retenční nádrž - svahy. " (2,25*(11,4+11,4+9,6+9,6))*0,2 = 18,9 |  |  |  | 18.9
" V ceně zohledněno svislé přemístění zeminy, naložení výkopku nebo uložení ve vzdálenosti do 3,0 m od jámy, lepivost a případné urovnání dna. "
|  | 645 |  |  |  | 139001101 | Příplatek za ztížení vykopávky v blízkosti podzemního vedení | m3 | 0.84105 | 0 | 1.5475 |  | 0 | B | ÚRS 2023-I |  | 0 |  | 0 | 21 | 0 | 0 | 6
[6 empty] | Výkaz výměr: | " Příplatek - 5 % " (100,926+100,926+67,284+67,284)*0,05 = 16,821 |  |  |  | 16.821
|  | 646 |  |  |  | 171152501 | Zhutnění podloží z hornin soudržných nebo nesoudržných pod násypy | m2 | 4.032 | 0 | 7.4189 |  | 0 | B | ÚRS 2023-I |  | 0 |  | 0 | 21 | 0 | 0 | 6
[6 empty] | Výkaz výměr: | " Hutnění podloží pod vsakovací nádrž " (9,6*8,4) = 80,64 |  |  |  | 80.64
|  | 647 |  |  |  | 174151101 | Zásyp jam, šachet rýh nebo kolem objektů sypaninou se zhutněním | m3 | 12.9795 | 0 | 23.8822 |  | 0 | B | ÚRS 2023-I |  | 0 |  | 0 | 21 | 0 | 0 | 6
[6 empty] | Výkaz výměr: | " Zásyp retenční nádrže vykopanou zeminou "
[7 empty] | " Zásyp retenční nádrže vykopanou zeminou. " (100,926+100,926+67,284+67,284)-(38,415+38,415+25,245+88,358) = 145,987 |  |  |  | 145.987
[7 empty] | " Zásyp hutnitelným materiálem - štěrkopískem v tl. 100 mm - vrstva na "stropě" nádrže" " (16,5*15,3)*0,1 = 25,245 |  |  |  | 25.245
[7 empty] | " Zásyp hutnitelným materiálem - štěrkem v tl. 350 mm - vrstva na štěrkopísku" " (16,5*15,3)*0,35 = 88,3575 |  |  |  | 88.3575
|  | 648 |  |  |  | 58337302 | štěrkopísek frakce 0/16 | t | 2.5245 | 0 | 4.6451 |  | 0 | B | ÚRS 2023-I |  | 0 |  | 0 | 21 | 0 | 0 | 6
[6 empty] | Výkaz výměr: | " Zásyp retenční nádrže štěrkopískem "
[7 empty] | " Zásyp retenční nádrže štěrkopískem " (25,245)*2,0 = 50,49 |  |  |  | 50.49
|  | 649 |  |  |  | 58343930 | kamenivo drcené hrubé frakce 16-32 | t | 8.8358 | 0 | 16.2579 |  | 0 | B | ÚRS 2023-I |  | 0 |  | 0 | 21 | 0 | 0 | 6
[6 empty] | Výkaz výměr: | " Zásyp retenční nádrže štěrkem "
[7 empty] | " Zásyp retenční nádrže štěrkem " (88,358)*2,0 = 176,716 |  |  |  | 176.716
|  | 650 |  |  |  | 181111121 | Plošná úprava terénu do 500 m2 zemina skupiny 1 až 4 nerovnosti do 150 mm v rovinně a svahu do 1:5 | m2 | 4.158 | 0 | 7.6507 |  | 0 | B | ÚRS 2023-I |  | 0 |  | 0 | 21 | 0 | 0 | 6
[6 empty] | Výkaz výměr: | " Úprava ploch před realizací sadových úprav - pro zatravněné plochy " (36,5) = 36,5 |  |  |  | 36.5
[7 empty] | " Úprava ploch před realizací sadových úprav - pro zpevněné plochy " (46,66) = 46,66 |  |  |  | 46.66
|  | 651 |  |  |  | 181351003 | Rozprostření ornice tl vrstvy do 200 mm pl do 100 m2 v rovině nebo ve svahu do 1:5 strojně | m2 | 1.825 | 0 | 3.358 |  | 0 | B | ÚRS 2023-I |  | 0 |  | 0 | 21 | 0 | 0 | 6
[6 empty] | Výkaz výměr: | " Zpětné rozprostření sejmuté ornice v tl. 200 mm - před výsadbou " (36,5) = 36,5 |  |  |  | 36.5
|  | 652 |  |  |  | 181411131 | Založení parkového trávníku výsevem plochy do 1000 m2 v rovině a ve svahu do 1:5 | m2 | 1.825 | 0 | 3.358 |  | 0 | B | ÚRS 2023-I |  | 0 |  | 0 | 21 | 0 | 0 | 6
[6 empty] | Výkaz výměr: | " Založení parkového trávníku - výsev - zatravněné plochy " 36,5 = 36,5 |  |  |  | 36.5
|  | 653 |  |  |  | 00572410 | osivo směs travní parková | kg | 0.0365 | 0 | 0.06716 |  | 0 | B | ÚRS 2023-I |  | 0 |  | 0 | 21 | 0 | 0 | 6
[6 empty] | Výkaz výměr: | " Osivo pro založení parkového trávníku - spotřeba 20 g/m2 " (36,5)*0,02 = 0,73 |  |  |  | 0.73
|  | 654 |  |  |  | 182151111 | Svahování v zářezech v hornině třídy těžitelnosti I skupiny 1 až 3 strojně | m2 | 3.5805 | 0 | 6.5881 |  | 0 | B | ÚRS 2023-I |  | 0 |  | 0 | 21 | 0 | 0 | 6
[6 empty] | Výkaz výměr: | " Případná úprava svahu pro zajištění stability pro výkopové práce retenční nádrže - 50 % z celkové plochy. "
[7 empty] | " Úprava svahu " (3,41*(11,4+11,4+9,6+9,6))*0,5 = 71,61 |  |  |  | 71.61
|  | 655 |  |  |  | 182151112 | Svahování v zářezech v hornině třídy těžitelnosti II skupiny 4 a 5 strojně | m2 | 3.5805 | 0 | 6.5881 |  | 0 | B | ÚRS 2023-I |  | 0 |  | 0 | 21 | 0 | 0 | 6
[6 empty] | Výkaz výměr: | " Případná úprava svahu pro zajištění stability pro výkopové práce retenční nádrže - 50 % z celkové plochy. "
[7 empty] | " Úprava svahu " (3,41*(11,4+11,4+9,6+9,6))*0,5 = 71,61 |  |  |  | 71.61
|  | 656 |  |  |  | 183403113 | Obdělání půdy frézováním v rovině a svahu do 1:5 | m2 | 3.65 | 0 | 6.716 |  | 0 | B | ÚRS 2023-I |  | 0 |  | 0 | 21 | 0 | 0 | 6
[6 empty] | Výkaz výměr: | " Příprava zeminy před výsevem nového trávníku - zatravněná plocha - 2x " (36,5)*2 = 73 |  |  |  | 73
|  | 657 |  |  |  | 183403152 | Obdělání půdy vláčením v rovině a svahu do 1:5 | m2 | 3.65 | 0 | 6.716 |  | 0 | B | ÚRS 2023-I |  | 0 |  | 0 | 21 | 0 | 0 | 6
[6 empty] | Výkaz výměr: | " Příprava zeminy před výsevem nového trávníku - zatravněná plocha - 2x " (36,5)*2 = 73 |  |  |  | 73
|  | 658 |  |  |  | 183403153 | Obdělání půdy hrabáním v rovině a svahu do 1:5 | m2 | 1.825 | 0 | 3.358 |  | 0 | B | ÚRS 2023-I |  | 0 |  | 0 | 21 | 0 | 0 | 6
[6 empty] | Výkaz výměr: | " Příprava zeminy před realizací sadových úprav -1x " (36,5)*1 = 36,5 |  |  |  | 36.5
|  | 659 |  |  |  | 183403161 | Obdělání půdy válením v rovině a svahu do 1:5 | m2 | 1.825 | 0 | 3.358 |  | 0 | B | ÚRS 2023-I |  | 0 |  | 0 | 21 | 0 | 0 | 6
[6 empty] | Výkaz výměr: | " Příprava zeminy po výsevu nového trávníku - zatravněná plocha - 1x " (36,5)*1 = 36,5 |  |  |  | 36.5
|  | 660 |  |  |  | 183451511 | Zapískování travnatých ploch vrstvou tl. do 20 mm v rovině nebo na svahu do 1:5 plochy do 1000 m2 | m2 | 1.825 | 0 | 3.358 |  | 0 | B | ÚRS 2023-I |  | 0 |  | 0 | 21 | 0 | 0 | 6
[6 empty] | Výkaz výměr: | " Provedení zapískování trávníku vrstvou písku - zatravněné plochy " 36,5 = 36,5 |  |  |  | 36.5
|  | 661 |  |  |  | 58154421 RTO | křemičitý písek sušený pytlovaný 0,25-2mm | t | 0.0179 | 0 | 0.032908 |  | 0 | B | odvozeno ÚRS |  | 0 |  | 0 | 21 | 0 | 0 | 7
[6 empty] | Výkaz výměr: | " Písek pro zapískování trávníku - spotřeba 9,8 kg/m2 " (36,5)*0,0098 = 0,3577 |  |  |  | 0.3577
|  | 662 |  |  |  | 183911901 SPC | Dvojnásobný postřik trávníku přípravkem podporující růst a zakořenění | m2 | 1.825 | 0 | 3.358 |  | 0 | B | odvozeno ÚRS |  | 0 |  | 0 | 21 | 0 | 0 | 7
[6 empty] | Výkaz výměr: | " Dvojnásobný postřik trávníku přípravkem podporující zakořenění a růst - zatravněné plochy " (36,5) = 36,5 |  |  |  | 36.5
" V ceně i dodávka vody "
|  | 663 |  |  |  | 25099911 SPC | stimulátor zakořenění a růstu trávníku | l | 0.00185 | 0 | 0.003358 |  | 0 | B | odvozeno ÚRS |  | 0 |  | 0 | 21 | 0 | 0 | 7
[6 empty] | Výkaz výměr: | " Spotřeba - 50 ml / 100 m2 → 0,0005 l / 1 m2 " (0,0005*(36,5))*2 = 0,0365 |  |  |  | 0.0365
|  | 664 |  |  |  | 184813521 | Chemické odplevelení po založení kultury postřikem na široko v rovině a svahu do 1:5 ručně | m2 | 3.65 | 0 | 6.716 |  | 0 | B | ÚRS 2023-I |  | 0 |  | 0 | 21 | 0 | 0 | 6
[6 empty] | Výkaz výměr: | " Dvojnásobné odplevelení před realizací sadových úprav. " (36,5)*2 = 73 |  |  |  | 73
|  | 665 |  |  |  | 185802113 | Hnojení půdy umělým hnojivem na široko v rovině a svahu do 1:5 | t | 3.5e-05 | 0 | 6.716e-05 |  | 0 | B | ÚRS 2023-I |  | 0 |  | 0 | 21 | 0 | 0 | 6
[6 empty] | Výkaz výměr: | " Hnojení půdy travnatých ploch hnojivy " ((36,5)*0,02)/1000 = 0,00073 |  |  |  | 0.00073
|  | 666 |  |  |  | 25191155 | hnojivo průmyslové | kg | 0.0365 | 0 | 0.06716 |  | 0 | B | ÚRS 2023-I |  | 0 |  | 0 | 21 | 0 | 0 | 6
[6 empty] | Výkaz výměr: | " Hnojivo pro hnojení travnatých ploch - spotřeba 20 g/m2 " (36,5)*0,02 = 0,73 |  |  |  | 0.73
|  | 667 |  |  |  | 185803111 | Ošetření trávníku shrabáním v rovině a ve svahu do 1:5 | m2 | 1.825 | 0 | 3.358 |  | 0 | B | ÚRS 2023-I |  | 0 |  | 0 | 21 | 0 | 0 | 6
[6 empty] | Výkaz výměr: | " Ošetření trávníku " 36,5 = 36,5 |  |  |  | 36.5
|  | 668 |  |  |  | 185804312 | Zalití rostlin vodou plocha přes 20 m2 | m3 | 0.0274 | 0 | 0.05037 |  | 0 | B | ÚRS 2023-I |  | 0 |  | 0 | 21 | 0 | 0 | 6
[6 empty] | Výkaz výměr: | " Zalití travnatých ploch po výsadbě - 15 l na 1 m2 " 0,015*(36,5) = 0,5475 |  |  |  | 0.5475
|  | 669 |  |  |  | 189999701 SPC2 | Náklady spojené s odvozem a likvidací biologického odpadu | sada | 0.05 | 0 | 0.092 |  | 0 | B | odvozeno ÚRS |  | 0 |  | 0 | 21 | 0 | 0 | 7
[6 empty] | Výkaz výměr: | " Náklady spojené s odstranění stávajících travin " = 1 |  |  |  | 1
" Odpad zatříděn dle katalogu o odpadech do skupiny 20 02 01 - Biologicky rozložitelný odpad. "
" Včetně naložení, svislého a vodorovného přesunu přesun bioodpadu (dřevin, travin, křovin), odvoz biodpadu. Likvidace v souladu se zákonem č. 541/2020 Sb. O odpadech vč. správného začlenění dle přílohy č. 1 vyhlášky č. 8/2021 o Katalogu odpadů a posuzování vlastností odpadů (Katalog odpadů). Likvidace dle technologie na místa určené zhotovitelem, včetně poplatků za uložení odpadu. "
|  | 670 |  |  |  | 189999801 SPC5 | Náklady spojené s odovozem sypaniny na meziskládku | m3 | 7.6644 | 0 | 14.1024 |  | 0 | B | odvozeno ÚRS |  | 0 |  | 0 | 21 | 0 | 0 | 7
[6 empty] | Výkaz výměr: | " Odvoz zeminy celkem z výkopových prací - Třída těžitelnosti I " = 7,387 |  |  |  | 7.387
[7 empty] | " Odvoz zeminy na meziskládku před zpětným přemístěním. " (145,987)*0,5 = 72,9935 |  |  |  | 72.9935
[7 empty] | " Odvoz ornice na meziskládku před zpětným rozprostřením. " (36,5)*0,2 = 7,3 |  |  |  | 7.3
[7 empty] | " Odvoz zeminy celkem z výkopových prací - Třída těžitelnosti II " = 6,715 |  |  |  | 6.7154
[7 empty] | " Odvoz zeminy na meziskládku před zpětným přemístěním. " (145,987)*0,5 = 72,9935 |  |  |  | 72.9935
" - Nakládání výkopku z hornin třídy těžitelnosti I, skupiny 1 až 3 do 100 m3 " = 7,387
" - Nakládání výkopku z hornin třídy těžitelnosti II, skupiny 4 a 5 do 100 m3 " = 6,715
" - Vodorovné přemístění přes 50 do 500 m výkopku/sypaniny z horniny třídy těžitelnosti I skupiny 1 až 3 " = 7,387
" - Vodorovné přemístění přes 50 do 500 m výkopku/sypaniny z hornin třídy těžitelnosti II skupiny 4 a 5 " = 6,715
" Uložení sypaniny na skládky nebo meziskládky " = 14,102
" V položce zahrnuto naložení, odvoz zeminy na meziskládku a její složení "
|  | 671 |  |  |  | 189999802 SPC | Náklady spojené s odovozem sypaniny z meziskládky pro zpětné použití | m3 | 7.6644 | 0 | 14.1024 |  | 0 | B | odvozeno ÚRS |  | 0 |  | 0 | 21 | 0 | 0 | 7
[6 empty] | Výkaz výměr: | " Odvoz zeminy z meziskládky pro zpětné použití - zpětný zásyp "
[7 empty] | " Odvoz zeminy celkem z meziskládky pro zpětné použití - Třída těžitelnosti I " = 7,387 |  |  |  | 7.387
[7 empty] | " Odvoz zeminy z meziskládky pro zpětný zásyp rýhy " (145,987)*0,5 = 72,9935 |  |  |  | 72.9935
[7 empty] | " Odvoz ornice na meziskládku před zpětným rozprostřením. " (36,5)*0,2 = 7,3 |  |  |  | 7.3
[7 empty] | " Odvoz zeminy celkem z meziskládky pro zpětné použití - Třída těžitelnosti II " = 6,715 |  |  |  | 6.7154
[7 empty] | " Odvoz zeminy z meziskládky pro zpětný zásyp rýhy " (145,987)*0,5 = 72,9935 |  |  |  | 72.9935
" - Nakládání výkopku z hornin třídy těžitelnosti I, skupiny 1 až 3 do 100 m3 " = 7,387
" - Nakládání výkopku z hornin třídy těžitelnosti II, skupiny 4 a 5 do 100 m3 " = 6,715
" - Vodorovné přemístění přes 50 do 500 m výkopku/sypaniny z horniny třídy těžitelnosti I skupiny 1 až 3 " = 7,387
" - Vodorovné přemístění přes 50 do 500 m výkopku/sypaniny z hornin třídy těžitelnosti II skupiny 4 a 5 " = 6,715
" V položce zahrnuto naložení, odvoz zeminy z meziskládky a její složení Složení součást ceny vodorovného přemíéstění. "
|  | 672 |  |  |  | 189999803 SPC1 | Náklady spojené s odvozem a uložením sypaniny / výkopku / navážky na skládku - vzdálenost skládky do 20 km | m3 | 9.5217 | 0 | 17.5199 |  | 0 | B | odvozeno ÚRS |  | 0 |  | 0 | 21 | 0 | 0 | 7
[6 empty] | Výkaz výměr: | " Odvoz zeminy celkem z výkopových prací - Třída těžitelnosti I " = 8,76 |  |  |  | 8.7599
[7 empty] | " Odvoz zeminy z výkopových prací - jáma " (8,4*7,2*1,2+0,2*0,2*3,141592654*1,77+9,6*8,4*0,05)*0,5 = 38,4152123799516 |  |  |  | 38.4152
[7 empty] | " Odvoz zeminy za zásyp štěrkem, štěrkopískem " (25,245+88,358)*0,5 = 56,8015 |  |  |  | 56.8015
[7 empty] | " Odvoz zeminy celkem z výkopových prací - Třída těžitelnosti II " = 8,76 |  |  |  | 8.7599
[7 empty] | " Odvoz zeminy z výkopových prací - jáma " (8,4*7,2*1,2+0,2*0,2*3,141592654*1,77+9,6*8,4*0,05)*0,5 = 38,4152123799516 |  |  |  | 38.4152
[7 empty] | " Odvoz zeminy za zásyp štěrkem, štěrkopískem " (25,245+88,358)*0,5 = 56,8015 |  |  |  | 56.8015
" - Nakládání výkopku z hornin třídy těžitelnosti I, skupiny 1 až 3 do 100 m3 " = 8,76
" - Nakládání výkopku z hornin třídy těžitelnosti II, skupiny 4 a 5 do 100 m3 " = 8,76
" - Vodorovné přemístění přes 9 000 do 10000 m výkopku/sypaniny z horniny třídy těžitelnosti I skupiny 1 až 3 " = 8,76
" - Vodorovné přemístění přes 9 000 do 10000 m výkopku/sypaniny z horniny třídy těžitelnosti II skupiny 4 a 5 " = 8,76
" - Příplatek k vodorovnému přemístění výkopku/sypaniny z horniny třídy těžitelnosti I, skupiny 1 až 3 ZKD 1000 m přes 10000 m - uvažována skládka ve vzdálenosti do 20 km " = 87,599
" - Příplatek k vodorovnému přemístění výkopku/sypaniny z horniny třídy těžitelnosti II, skupiny 4 a 5 ZKD 1000 m přes 10000 m - uvažována skládka ve vzdálenosti do 20 km " = 87,599
" - Uložení sypaniny do násypů nezhutněných strojně - uložení zeminy na trvalé skládce vč. předepsaného zhutnění " = 17,52
" - Poplatek za uložení na skládce (skládkovné) zeminy a kamení kód odpadu 17 05 04 " = 35,04
" POZN: Množství ze poplatek násobeno vzhledem k MJ koeficientem 2,0 → 1 m3 ≈ 2,0 t. "
" Včetně naložení, svislého a vodorovného přesunu zeminy / sypaniny / výkopku. Likvidace v souladu se zákonem č. 541/2020 Sb. O odpadech vč. správného začleněné dle přílohy č. 1 vyhlášky č. 8/2021 o Katalogu odpadů a posuzování vlastností odpadů (Katalog odpadů). Likvidace dle technologie na místa určené zhotovitelem, včetně poplatků za uložení zeminy / sypaniny / výkopku. "
S/A.4/A.4.7/A.4.7.02/A.4.7.2.03/A.4.7.2.3.02 | 6 | [5 empty] | A.4.7.2.3.02: Vodorovné konstrukce | [5 empty] | 0 | Pododdíl |  |  | 0 |  | 0 |  | 0 | 0
|  | 673 |  |  |  | 451573111 | Lože pod potrubí otevřený výkop z písku a štěrkopísku | m3 | 0.2016 | 0 | 0.37094 |  | 0 | B | ÚRS 2023-I |  | 0 |  | 0 | 21 | 0 | 0 | 6
[6 empty] | Výkaz výměr: | " Lože ze štěrkopísku pro vsakovací nádrž. "
[7 empty] | " Lože ze štěrkopísku pro vsakovací nádrž - tl. 50 mm " (9,6*8,4)*0,05 = 4,032 |  |  |  | 4.032
S/A.4/A.4.7/A.4.7.02/A.4.7.2.03/A.4.7.2.3.03 | 6 | [5 empty] | A.4.7.2.3.03: Komunikace | [5 empty] | 0 | Pododdíl |  |  | 0 |  | 0 |  | 0 | 0
|  | 674 |  |  |  | 596999101 SPC1 | D+M Komunikace se živičným krytem - vyspravení po vybourání potrubí - Specifikace dle PD | m2 | 2.333 | 0 | 4.2927 |  | 0 | B | odvozeno ÚRS |  | 0 |  | 0 | 21 | 0 | 0 | 7
[6 empty] | Výkaz výměr: | " V ceně : "
" - Obrusná vrstva - asfaltový beton ACO 11 - tl. 40 mm - 51,35 m2 " (46,66)*1,1*0,092 = 4,722
" - Spojovací postřik PS-E - 0,70 kg/m2 - 51,35 m2 " (46,66)*1,1*0,092 = 4,722
" - Podkladní vrstva z ACP 16+ - tl. 70 mm - 51,35 m2 " (46,66)*1,1*0,092 = 4,722
" - Spojovací postřik PS-E - 0,70 kg/m2 - 51,35 m2 " (46,66)*1,1*0,092 = 4,722
" - Podklad ze štěrkodrti ŠD-A, frakce 0-32 mm - tl. 150 mm - 51,35 m2 " (46,66)*1,1*0,092 = 4,722
" - Podklad ze štěrkodrti ŠD-B, frakce 32-63 mm - tl. 150 mm - 51,35 m2 " (46,66)*1,1*0,092 = 4,722
[7 empty] | " Asfaltová pojízdná komunikace - vyspravení po provedení přípojek. " 46,66 = 46,66 |  |  |  | 46.66
" Cena skladby včetně ztratného a přehutnění hutnitelných vrstev "
S/A.4/A.4.7/A.4.7.02/A.4.7.2.03/A.4.7.2.3.04 | 6 | [5 empty] | A.4.7.2.3.04: Trubní vedení | [5 empty] | 0 | Pododdíl |  |  | 0 |  | 0 |  | 0 | 0
|  | 675 |  |  |  | 897171124 RTO | Akumulační boxy / bloky z PP pro vsakování dešťových vod objemu přes 60 do 250 m3 | m3 | 3.6288 | 0 | 6.677 |  | 0 | B | odvozeno ÚRS |  | 0 |  | 0 | 21 | 0 | 0 | 7
[6 empty] | Výkaz výměr: | " Retenční nádrž z bloků a tvarovek z PP - RN Rozměr: 8,4×7,2×1,2 m. Retenční objem 68,95 m3. "
[7 empty] | " Retenční nádrž RN " (8,4*7,2*1,2) = 72,576 |  |  |  | 72.576
" V ceně akumulační plastové bloky (PP) 120×60×60 cm, boční stěny, krytky, vstupní adaptéry, sloupky, speciální systémové spojovací prvky - konektory (horizontální, vertikální), napojení potrubí pomocí adaptérů, příslušenství, veškerý nutný kotvící a spojovací materiál. "
|  | 676 |  |  |  | 897173126 RTO | Kontrolní šachta integrovaná do akumulačních boxů v přes 1750 do 2100 mm | kus | 0.05 | 0 | 0.092 |  | 0 | B | odvozeno ÚRS |  | 0 |  | 0 | 21 | 0 | 0 | 7
[6 empty] | Výkaz výměr: | " Kontrolní šachta retenční nádrže "
[7 empty] | " Kontrolní šachta retenční nádrže RN - v. ± 1 800 mm " = 1 |  |  |  | 1
" V ceně dodávka šachtového tělesa vč. veškerého příslušenství a tvarovek - hrdlového konusu, těsnícího kroužku, nástavce, lapače, těsnění, apod, zajištění napojení, atd. "
|  | 677 |  |  |  | 899401113 RTO | Osazení poklopů litinových kontrolních šachet | kus | 0.05 | 0 | 0.092 |  | 0 | B | odvozeno ÚRS |  | 0 |  | 0 | 21 | 0 | 0 | 7
[6 empty] | Výkaz výměr: | " Osazení litinovýchj poklopů kontrolních šachet retenční nádrže. "
[7 empty] | " Poklop kontrolní šachty retenční nádrž RN " = 1 |  |  |  | 1
" V veškerý montážní materiál vč. podezdění / podbetonování poklopu. "
|  | 678 |  |  |  | 28614188 RTO | poklop šachtový litinový kanalizační DN 400 s větracími otvory (vč.těsnění) | kus | 0.05 | 0 | 0.092 |  | 0 | B | odvozeno ÚRS |  | 0 |  | 0 | 21 | 0 | 0 | 7
[6 empty] | Výkaz výměr: | " Litinový poklop kontrolní šachty retenční nádrže. "
[7 empty] | " Litinový poklop kontrolní šachty retenční nádrže RN " = 1 |  |  |  | 1
|  | 679 |  |  |  | 899713119 SPC | D+M Označovací štítky pro prvky kanalizace a napojení - Specifikace dle PD | sada | 0.05 | 0 | 0.092 |  | 0 | B | odvozeno ÚRS |  | 0 |  | 0 | 21 | 0 | 0 | 7
[6 empty] | Výkaz výměr: | " Označovací a informační štítky (označníky) napojení a armatur kanalizační přípojky - např. pro umístění na oplocení, sprejem. " = 1 |  |  |  | 1
" Označení prvků a zařízení - např. napojení, dimenze, hloubka, apod. "
" V ceně veškerý kotvící a upevňovací materiál, a další příslušenství vč. dopsání informací a přesunu hmot. "
S/A.4/A.4.7/A.4.7.02/A.4.7.2.03/A.4.7.2.3.05 | 6 | [5 empty] | A.4.7.2.3.05: Ostatní konstrukce a práce-bourání | [5 empty] | 0 | Pododdíl |  |  | 0 |  | 0 |  | 0 | 0
|  | 680 |  |  |  | 916131213 | Osazení silničního obrubníku betonového stojatého s boční opěrou do lože z betonu prostého třídy C 12/15 | m | 0.35 | 0 | 0.644 |  | 0 | B | ÚRS 2023-I |  | 0 |  | 0 | 21 | 0 | 0 | 6
[6 empty] | Výkaz výměr: | " Osazení očištěných obrubníků " 4,0+3,0 = 7 |  |  |  | 7
|  | 681 |  |  |  | 919726123 | Geotextilie pro ochranu, separaci a filtraci netkaná měrná hmotnost do 500 g/m2 | m2 | 22.8528 | 0 | 42.0492 |  | 0 | B | ÚRS 2023-I |  | 0 |  | 0 | 21 | 0 | 0 | 6
[6 empty] | Výkaz výměr: | " Geotextílie pro obalení retenční nádrže - vnější ochrana - 400 g/m2. "
[7 empty] | " Obalení dna a stropu. " ((9,6*8,4)*2)*1,15 = 185,472 |  |  |  | 185.472
[7 empty] | " Obalení stěn " ((8,4+8,4+7,2+7,2)*1,2)*1,15 = 43,056 |  |  |  | 43.056
" Geotextílie pro obalení retenční nádrže - vnitřní ochrana - 400 g/m2. "
[7 empty] | " Obalení dna a stropu. " ((9,6*8,4)*2)*1,15 = 185,472 |  |  |  | 185.472
[7 empty] | " Obalení stěn " ((8,4+8,4+7,2+7,2)*1,2)*1,15 = 43,056 |  |  |  | 43.056
" V ceně veškeré nutné kotvící a upevňovací prvky. "
" POZN: Pro obalení stěn a stropů uvažována navýšení o 0,6 m z důvodu technologie a správné funkce. "
|  | 682 |  |  |  | 9719999901 SPC | D+M Výškové napojení nové skladby na stávající zpevněné plochy - asfaltových a betonových ploch - Specifikace dle PD | m | 1.415 | 0 | 2.6036 |  | 0 | B | odvozeno ÚRS |  | 0 |  | 0 | 21 | 0 | 0 | 7
[6 empty] | Výkaz výměr: | " Výškové napojení asfaltových ploch na stávající komunikaci " 9,5+12,6+6,2 = 28,3 |  |  |  | 28.3
" V ceně: - řezání asfaltového / betonového krytu; - frézování; - zarovnání styčných ploch; - úprava čela betonového / asfaltového krytu; - spojovací penetrační postřik; - zpětná zálivka spar / předláždění stávající plochy; - odvoz a uložení vybouraných hmot; - další nutné práce související s provedením napojení nových ploch na stávající. "
" Včetně naložení, svislého a vodorovného přesunu suti, odvoz stavební suti. Likvidace v souladu se zákonem č. 541/2020 Sb. O odpadech vč. správného začleněné dle přílohy č. 1 vyhlášky č. 8/2021 o Katalogu odpadů a posuzování vlastností odpadů (Katalog odpadů). Likvidace dle technologie na místa určené zhotovitelem, včetně poplatků za uložení odpadu. "
|  | 683 |  |  |  | 979024443 | Očištění vybouraných obrubníků a krajníků silničních | m | 0.35 | 0 | 0.644 |  | 0 | B | ÚRS 2023-I |  | 0 |  | 0 | 21 | 0 | 0 | 6
[6 empty] | Výkaz výměr: | " Očištění vybouraných obrubníků před zpětným osazením " 4,0+3,0 = 7 |  |  |  | 7
|  | 684 |  |  |  | 997999901 SPC | Náklady spojené s odvozem a uložením suti - lože pod komunikacemi, štěrk - vzdálenost skládky do 20 km | t | 1.0265 | 0 | 1.8888 |  | 0 | B | odvozeno ÚRS |  | 0 |  | 0 | 21 | 0 | 0 | 7
[6 empty] | Výkaz výměr: | " Likvidace vybouraného materiálu - lože pod komunikacemi, štěrk " 20,53 = 20,53 |  |  |  | 20.53
" - Nakládání suti na dopravní prostředky pro vodorovnou dopravu. " = 1,889
" - Vodorovná doprava suti ze sypkých materiálů do 1 km se složením a hrubým urovnáním. " = 1,889
" - Příplatek ZKD 1 km u vodorovné dopravy suti ze sypkých materiálů - uvažována skládka ve vzdálenosti do 20 km " = 35,886
" - Poplatek za uložení stavebního odpadu na recyklační skládce (skládkovné) zeminy a kamení zatříděného do Katalogu odpadů pod kódem 17 05 04 " = 1,889
" Včetně naložení, svislého a vodorovného přesunu suti, odvoz stavební suti. Likvidace v souladu se zákonem č. 541/2020 Sb. O odpadech vč. správného začlenění dle přílohy č. 1 vyhlášky č. 8/2021 o Katalogu odpadů a posuzování vlastností odpadů (Katalog odpadů). Likvidace dle technologie na místa určené zhotovitelem, včetně poplatků za uložení odpadu. "
|  | 685 |  |  |  | 997999902 SPC | Náklady spojené s odvozem a uložením suti - asfalt a živice z komunikací - vzdálenost skládky do 20 km | t | 0.73725 | 0 | 1.3565 |  | 0 | B | odvozeno ÚRS |  | 0 |  | 0 | 21 | 0 | 0 | 7
[6 empty] | Výkaz výměr: | " Likvidace vybouraného materiálu - asfalt " 14,745 = 14,745 |  |  |  | 14.745
" - Nakládání suti na dopravní prostředky pro vodorovnou dopravu. " = 1,357
" - Vodorovná doprava suti z kusových materiálů do 1 km se složením a hrubým urovnáním. " = 1,357
" - Příplatek ZKD 1 km u vodorovné dopravy suti z kusových materiálů - uvažována skládka ve vzdálenosti do 20 km " = 25,774
" - Poplatek za uložení stavebního odpadu na recyklační skládce (skládkovné) asfaltového bez obsahu dehtu zatříděného do Katalogu odpadů pod kódem 17 03 02 " = 1,357
" Včetně naložení, svislého a vodorovného přesunu suti, odvoz stavební suti. Likvidace v souladu se zákonem č. 541/2020 Sb. O odpadech vč. správného začlenění dle přílohy č. 1 vyhlášky č. 8/2021 o Katalogu odpadů a posuzování vlastností odpadů (Katalog odpadů). Likvidace dle technologie na místa určené zhotovitelem, včetně poplatků za uložení odpadu. "
|  | 686 |  |  |  | 997999903 SPC | Náklady spojené s odvozem a uložením suti - obrubníky, dlažby, betonová vozovka - vzdálenost skládky do 20 km | t | 0.0544 | 0 | 0.1001 |  | 0 | B | odvozeno ÚRS |  | 0 |  | 0 | 21 | 0 | 0 | 7
[6 empty] | Výkaz výměr: | " Likvidace vybouraného materiálu - lože pod obrubníky " 1,088 = 1,088 |  |  |  | 1.088
" - Nakládání suti na dopravní prostředky pro vodorovnou dopravu. " = 0,1
" - Vodorovná doprava suti z kusových materiálů do 1 km se složením a hrubým urovnáním. " = 0,1
" - Příplatek ZKD 1 km u vodorovné dopravy suti z kusových materiálů - uvažována skládka ve vzdálenosti do 20 km " = 1,902
" - Poplatek za uložení stavebního odpadu na recyklační skládce (skládkovné) z armovaného / prostého betonu pod kódem 17 01 01 " = 0,1
" Včetně naložení, svislého a vodorovného přesunu suti, odvoz stavební suti. Likvidace v souladu se zákonem č. 541/2020 Sb. O odpadech vč. správného začlenění dle přílohy č. 1 vyhlášky č. 8/2021 o Katalogu odpadů a posuzování vlastností odpadů (Katalog odpadů). Likvidace dle technologie na místa určené zhotovitelem, včetně poplatků za uložení odpadu. "
S/A.4/A.4.7/A.4.7.02/A.4.7.2.03/A.4.7.2.3.06 | 6 | [5 empty] | A.4.7.2.3.06: Přesun hmot | [5 empty] | 0 | Pododdíl |  |  | 0 |  | 0 |  | 0 | 0
|  | 687 |  |  |  | 998225111 | Přesun hmot pro pozemní komunikace s krytem z kamene, monolitickým betonovým nebo živičným | t | 2.3785 | 0 | 4.3764 |  | 0 | B | ÚRS 2023-I |  | 0 |  | 0 | 21 | 0 | 0 | 6
[6 empty] | Výkaz výměr: | " Přesun hmot pro skladby s horní vrstvou z asfaltu. " (47,57) = 47,57 |  |  |  | 47.57
|  | 688 |  |  |  | 998231311 | Přesun hmot pro sadovnické a krajinářské úpravy vodorovně do 5000 m | t | 0.018103 | 0 | 0.03331 |  | 0 | B | ÚRS 2023-I |  | 0 |  | 0 | 21 | 0 | 0 | 6
|  | 689 |  |  |  | 998276101 | Přesun hmot pro trubní vedení z trub z plastických hmot otevřený výkop | t | 12.0901 | 0 | 22.2459 |  | 0 | B | odvozeno ÚRS |  | 0 |  | 0 | 21 | 0 | 0 | 7
|  | 690 |  |  |  | HZS1291_506 | Výpomoce, doplňové práce, kompletace apod. - pomocný stavební dělník (v rozsahu potřebném pro realizaci díla dle POV dodavatele) | soubor | 1 | 0 | 1 |  | 0 | B | odvozeno ÚRS |  | 0 |  | 0 | 21 | 0 | 0 | 7
[6 empty] | Výkaz výměr: | " Stavební práce a dodávky spojené s provedením funkčního celku HSV - výpomoce, doplňkové práce a dodávky,kompletace apod. "
S/A.4/A.4.7/A.4.7.02/A.4.7.2.03/A.4.7.2.3.07 | 6 | [5 empty] | A.4.7.2.3.07: Izolace proti vodě, vlhkosti a plynům | [5 empty] | 0 | Pododdíl |  |  | 0 |  | 0 |  | 0 | 0
|  | 691 |  |  |  | 711100101 SPC | D+M Hydroizolace mezi geotextílie pro obalení vsakovací nádrže - vodorovná - Specifikace dle PD | m2 | 6.048 | 0 | 11.1283 |  | 0 | B | odvozeno ÚRS |  | 0 |  | 0 | 21 | 0 | 0 | 7
[6 empty] | Výkaz výměr: | " Hydroizolace pro obalení vsakovací nádrže - jako těsnící vrstva mezi vrstvy geotextílie.. "
" - Hydroizolační fólie PVC - tl. 2,0 mm - 139,15 m2. "
" Montáž hydroizolace " = 11,128
" Dodávka hydroizolace " = 12,802
[7 empty] | " HI pro obalení dna a stropu. " ((8,4*7,2)*2) = 120,96 |  |  |  | 120.96
" V ceně veškeré nutné kotvící a upevňovací prvky. "
|  | 692 |  |  |  | 711100102 SPC | D+M Hydroizolace mezi geotextílie pro obalení vsakovací nádrže - svislá - Specifikace dle PD | m2 | 1.872 | 0 | 3.4445 |  | 0 | B | odvozeno ÚRS |  | 0 |  | 0 | 21 | 0 | 0 | 7
[6 empty] | Výkaz výměr: | " Hydroizolace pro obalení vsakovací nádrže - jako těsnící vrstva mezi vrstvy geotextílie.. "
" - Hydroizolační fólie PVC - tl. 2,0 mm - 44,95 m2. "
" Montáž hydroizolace " = 3,444
" Dodávka hydroizolace " = 4,135
[7 empty] | " HI pro obalení stěn " (8,4+8,4+7,2+7,2)*1,2 = 37,44 |  |  |  | 37.44
" V ceně veškeré nutné kotvící a upevňovací prvky. "
|  | 693 |  |  |  | 998711201 | Přesun hmot procentní pro izolace proti vodě, vlhkosti a plynům v objektech v do 6 m | % | 0.84722 | 0 | 3.05 |  | 0 | B | ÚRS 2023-I |  | 0 |  | 0 | 21 | 0 | 0 | 6
|  | 694 |  |  |  | HZS2161_502 | Výpomoce, doplňové práce, kompletace apod. - izolatér (v rozsahu potřebném pro realizaci díla dle POV dodavatele) | soubor | 1 | 0 | 1 |  | 0 | B | odvozeno ÚRS |  | 0 |  | 0 | 21 | 0 | 0 | 7
[6 empty] | Výkaz výměr: | " Stavební práce a dodávky spojené s provedením funkčního celku 711 "
" Ostatní náklady na demontáž, odstranění apod. mj.s vazbou na stávající okolní konstrukce "
S/A.4/A.4.7/A.4.7.02/A.4.7.2.04 | 5 | [5 empty] | A.4.7.2.04: Bourání stávající kanalizace | [5 empty] | 0 | Oddíl |  |  | 0 |  | 0 |  | 0 | 0
S/A.4/A.4.7/A.4.7.02/A.4.7.2.04/A.4.7.2.4.01 | 6 | [5 empty] | A.4.7.2.4.01: Zemní práce | [5 empty] | 0 | Pododdíl |  |  | 0 |  | 0 |  | 0 | 0
|  | 695 |  |  |  | 111151101 | Odstranění travin z celkové plochy do 100 m2 strojně | m2 | 0.14 | 0 | 0.2576 |  | 0 | B | ÚRS 2023-I |  | 0 |  | 0 | 21 | 0 | 0 | 6
[6 empty] | Výkaz výměr: | " Odstranění původních travin a zeleně z plochy sklonu do 1:5 " (3,5)*0,8 = 2,8 |  |  |  | 2.8
|  | 696 |  |  |  | 113107123 | Odstranění podkladu z kameniva drceného tl přes 200 do 300 mm ručně | m2 | 0.256 | 0 | 0.47104 |  | 0 | B | ÚRS 2023-I |  | 0 |  | 0 | 21 | 0 | 0 | 6
[6 empty] | Výkaz výměr: | " Odstranění podkladních vrstev ručně. "
[7 empty] | " Odstranění podkladních vrstev pod asfaltovou komunikací - pojízdná plocha " (6,4)*0,8 = 5,12 |  |  |  | 5.12
|  | 697 |  |  |  | 113107143 | Odstranění podkladu živičného tl přes 100 do 150 mm ručně | m2 | 0.256 | 0 | 0.47104 |  | 0 | B | ÚRS 2023-I |  | 0 |  | 0 | 21 | 0 | 0 | 6
[6 empty] | Výkaz výměr: | " Odstranění živičné vrstvy asfaltové komunikace ručně. "
[7 empty] | " Odstranění asfaltu v areálu - pojízdná plocha " (6,4)*0,8 = 5,12 |  |  |  | 5.12
|  | 698 |  |  |  | 115101201 | Čerpání vody na dopravní výšku do 10 m průměrný přítok do 500 l/min | hod | 2.4 | 0 | 4.416 |  | 0 | B | ÚRS 2023-I |  | 0 |  | 0 | 21 | 0 | 0 | 6
|  | 699 |  |  |  | 115101301 | Pohotovost čerpací soupravy pro dopravní výšku do 10 m přítok do 500 l/min | den | 0.3 | 0 | 0.552 |  | 0 | B | ÚRS 2023-I |  | 0 |  | 0 | 21 | 0 | 0 | 6
|  | 700 |  |  |  | 119001402 | Dočasné zajištění potrubí ocelového nebo litinového DN do 500 mm | m | 0.25 | 0 | 0.46 |  | 0 | B | ÚRS 2023-I |  | 0 |  | 0 | 21 | 0 | 0 | 6
|  | 701 |  |  |  | 119001406 | Dočasné zajištění potrubí z PE DN do 500 mm | m | 0.5 | 0 | 0.92 |  | 0 | B | ÚRS 2023-I |  | 0 |  | 0 | 21 | 0 | 0 | 6
|  | 702 |  |  |  | 119001412 | Dočasné zajištění potrubí betonového, ŽB nebo kameninového DN do 500 mm | m | 0.25 | 0 | 0.46 |  | 0 | B | ÚRS 2023-I |  | 0 |  | 0 | 21 | 0 | 0 | 6
|  | 703 |  |  |  | 119001422 | Dočasné zajištění kabelů a kabelových tratí z 6 volně ložených kabelů | m | 0.75 | 0 | 1.38 |  | 0 | B | ÚRS 2023-I |  | 0 |  | 0 | 21 | 0 | 0 | 6
|  | 704 |  |  |  | 119999901 SPC1 | DMTŽ D+M Doplnění / navrácení ochranný prvků inženýrských sítí odstraněných během výkopových prací - Specifikace dle PD | sada | 0.05 | 0 | 0.092 |  | 0 | B | odvozeno ÚRS |  | 0 |  | 0 | 21 | 0 | 0 | 7
[6 empty] | Výkaz výměr: | " Odstranění a doplnění / navrácení ochranných prvků vedení inženýrských sítí - např. výstražných fólií, signalizačních vodičů, zemnících drátů, apod. vč. případného zapojení. " = 1 |  |  |  | 1
" V ceně také přesun hmot, odvoz a likvidace suti. "
" Včetně naložení, svislého a vodorovného přesunu suti, odvoz stavební suti. Likvidace v souladu se zákonem č. 541/2020 Sb. O odpadech vč. správného začlenění dle přílohy č. 1 vyhlášky č. 8/2021 o Katalogu odpadů a posuzování vlastností odpadů (Katalog odpadů). Likvidace dle technologie na místa určené zhotovitelem, včetně poplatků za uložení odpadu. "
|  | 705 |  |  |  | 121112003 | Sejmutí ornice tl vrstvy do 200 mm ručně | m2 | 0.14 | 0 | 0.2576 |  | 0 | B | ÚRS 2023-I |  | 0 |  | 0 | 21 | 0 | 0 | 6
[6 empty] | Výkaz výměr: | " Sejmutí ornice ručně. "
[7 empty] | " Sejmutí ornice v místě rýh pro bourání areálové kanalizace " (3,5)*0,8 = 2,8 |  |  |  | 2.8
" V ceně zohledněno naložení na dopravní prostředek / odhod do vzdálenosti 3,0 m. "
|  | 706 |  |  |  | 132212122 | Hloubení zapažených rýh šířky do 800 mm v nesoudržných horninách třídy těžitelnosti I skupiny 3 ručně | m3 | 2.9169 | 0 | 5.3671 |  | 0 | B | ÚRS 2023-I |  | 0 |  | 0 | 21 | 0 | 0 | 6
[6 empty] | Výkaz výměr: | " Hloubení rýhy pro bourání areálové kanalizace - 30 % z celkové kubatury "
[7 empty] | " Hloubení rýh pro bourání potrubí areálové kanalizace " ((6,2+47,9+13,9+12,6+10,2+11,7+36,4)*0,8*1,75)*0,3 = 58,338 |  |  |  | 58.338
" V ceně zohledněno svislé přemístění zeminy, naložení výkopku nebo uložení ve vzdálenosti do 3,0 m od rýhy, lepivost a případné urovnání dna. "
|  | 707 |  |  |  | 132212222 | Hloubení zapažených rýh šířky do 2000 mm v nesoudržných horninách třídy těžitelnosti I skupiny 3 ručně | m3 | 0.6825 | 0 | 1.2558 |  | 0 | B | ÚRS 2023-I |  | 0 |  | 0 | 21 | 0 | 0 | 6
[6 empty] | Výkaz výměr: | " Hloubení rýh pro vybourání betonových kanalizačních šachet - 30 % z celkové kubatury "
[7 empty] | " Hloubení rýhy pro vybourání stávajících betonových šachet " (((2,0*2,0)*2,0)*4)*0,3 = 9,6 |  |  |  | 9.6
" Hloubení rýh pro vybourání uličních vpustí - 30 % z celkové kubatury "
[7 empty] | " Hloubení rýhy pro vybourání stávajících uličních vpustí " (((1,5*1,5)*1,5)*4)*0,3 = 4,05 |  |  |  | 4.05
" V ceně zohledněno svislé přemístění zeminy, naložení výkopku nebo uložení ve vzdálenosti do 3,0 m od rýhy, lepivost a případné urovnání dna. "
|  | 708 |  |  |  | 132254102 | Hloubení rýh zapažených š do 800 mm v hornině třídy těžitelnosti I skupiny 3 objem do 50 m3 strojně | m3 | 1.9446 | 0 | 3.5781 |  | 0 | B | ÚRS 2023-I |  | 0 |  | 0 | 21 | 0 | 0 | 6
[6 empty] | Výkaz výměr: | " Hloubení rýhy pro bourání areálové kanalizace - 20 % z celkové kubatury "
[7 empty] | " Hloubení rýh pro bourání potrubí areálové kanalizace " ((6,2+47,9+13,9+12,6+10,2+11,7+36,4)*0,8*1,75)*0,2 = 38,892 |  |  |  | 38.892
" V ceně zohledněno svislé přemístění zeminy, naložení výkopku nebo uložení ve vzdálenosti do 3,0 m od rýhy, lepivost a případné urovnání dna. "
|  | 709 |  |  |  | 132254201 | Hloubení zapažených rýh š do 2000 mm v hornině třídy těžitelnosti I skupiny 3 objem do 20 m3 | m3 | 0.455 | 0 | 0.8372 |  | 0 | B | ÚRS 2023-I |  | 0 |  | 0 | 21 | 0 | 0 | 6
[6 empty] | Výkaz výměr: | " Hloubení rýh pro vybourání betonových kanalizačních šachet - 20 % z celkové kubatury "
[7 empty] | " Hloubení rýhy pro vybourání stávajících betonových šachet " (((2,0*2,0)*2,0)*4)*0,2 = 6,4 |  |  |  | 6.4
" Hloubení rýh pro vybourání uličních vpustí - 20 % z celkové kubatury "
[7 empty] | " Hloubení rýhy pro vybourání stávajících uličních vpustí " (((1,5*1,5)*1,5)*4)*0,2 = 2,7 |  |  |  | 2.7
" V ceně zohledněno svislé přemístění zeminy, naložení výkopku nebo uložení ve vzdálenosti do 3,0 m od rýhy, lepivost a případné urovnání dna. "
|  | 710 |  |  |  | 132312122 | Hloubení zapažených rýh šířky do 800 mm v nesoudržných horninách třídy těžitelnosti II skupiny 4 ručně | m3 | 2.9169 | 0 | 5.3671 |  | 0 | B | ÚRS 2023-I |  | 0 |  | 0 | 21 | 0 | 0 | 6
[6 empty] | Výkaz výměr: | " Hloubení rýhy pro bourání areálové kanalizace - 30 % z celkové kubatury "
[7 empty] | " Hloubení rýh pro bourání potrubí areálové kanalizace " ((6,2+47,9+13,9+12,6+10,2+11,7+36,4)*0,8*1,75)*0,3 = 58,338 |  |  |  | 58.338
" V ceně zohledněno svislé přemístění zeminy, naložení výkopku nebo uložení ve vzdálenosti do 3,0 m od rýhy, lepivost a případné urovnání dna. "
|  | 711 |  |  |  | 132312222 | Hloubení zapažených rýh šířky do 2000 mm v nesoudržných horninách třídy těžitelnosti II skupiny 4 ručně | m3 | 0.6825 | 0 | 1.2558 |  | 0 | B | ÚRS 2023-I |  | 0 |  | 0 | 21 | 0 | 0 | 6
[6 empty] | Výkaz výměr: | " Hloubení rýh pro vybourání betonových kanalizačních šachet - 30 % z celkové kubatury "
[7 empty] | " Hloubení rýhy pro vybourání stávajících betonových šachet " (((2,0*2,0)*2,0)*4)*0,3 = 9,6 |  |  |  | 9.6
" Hloubení rýh pro vybourání uličních vpustí - 30 % z celkové kubatury "
[7 empty] | " Hloubení rýhy pro vybourání stávajících uličních vpustí " (((1,5*1,5)*1,5)*4)*0,3 = 4,05 |  |  |  | 4.05
" V ceně zohledněno svislé přemístění zeminy, naložení výkopku nebo uložení ve vzdálenosti do 3,0 m od rýhy, lepivost a případné urovnání dna. "
|  | 712 |  |  |  | 132354102 | Hloubení rýh zapažených š do 800 mm v hornině třídy těžitelnosti II skupiny 4 objem do 50 m3 strojně | m3 | 1.9446 | 0 | 3.5781 |  | 0 | B | ÚRS 2023-I |  | 0 |  | 0 | 21 | 0 | 0 | 6
[6 empty] | Výkaz výměr: | " Hloubení rýhy pro bourání areálové kanalizace - 20 % z celkové kubatury "
[7 empty] | " Hloubení rýh pro bourání potrubí areálové kanalizace " ((6,2+47,9+13,9+12,6+10,2+11,7+36,4)*0,8*1,75)*0,2 = 38,892 |  |  |  | 38.892
" V ceně zohledněno svislé přemístění zeminy, naložení výkopku nebo uložení ve vzdálenosti do 3,0 m od rýhy, lepivost a případné urovnání dna. "
|  | 713 |  |  |  | 132354201 | Hloubení zapažených rýh š do 2000 mm v hornině třídy těžitelnosti II skupiny 4 objem do 20 m3 | m3 | 0.455 | 0 | 0.8372 |  | 0 | B | ÚRS 2023-I |  | 0 |  | 0 | 21 | 0 | 0 | 6
[6 empty] | Výkaz výměr: | " Hloubení rýh pro vybourání betonových kanalizačních šachet - 20 % z celkové kubatury "
[7 empty] | " Hloubení rýhy pro vybourání stávajících betonových šachet " (((2,0*2,0)*2,0)*4)*0,2 = 6,4 |  |  |  | 6.4
" Hloubení rýh pro vybourání uličních vpustí - 20 % z celkové kubatury "
[7 empty] | " Hloubení rýhy pro vybourání stávajících uličních vpustí " (((1,5*1,5)*1,5)*4)*0,2 = 2,7 |  |  |  | 2.7
" V ceně zohledněno svislé přemístění zeminy, naložení výkopku nebo uložení ve vzdálenosti do 3,0 m od rýhy, lepivost a případné urovnání dna. "
|  | 714 |  |  |  | 139001101 | Příplatek za ztížení vykopávky v blízkosti podzemního vedení | m3 | 0.5999 | 0 | 1.1038 |  | 0 | B | ÚRS 2023-I |  | 0 |  | 0 | 21 | 0 | 0 | 6
[6 empty] | Výkaz výměr: | " Příplatek - 5 % " ((58,338+58,338+38,892+38,892)+(13,65+13,65+9,1+9,1))*0,05 = 11,998 |  |  |  | 11.998
|  | 715 |  |  |  | 151101101 | Zřízení příložného pažení a rozepření stěn rýh hl do 2 m | m2 | 10.223 | 0 | 18.8103 |  | 0 | B | ÚRS 2023-I |  | 0 |  | 0 | 21 | 0 | 0 | 6
[6 empty] | Výkaz výměr: | " Pažení rýh pro vybourání areálové kanalizace - 40 % z celkové plochy "
[7 empty] | " Hloubení rýh pro bourání potrubí areálové kanalizace " (((6,2+47,9+13,9+12,6+10,2+11,7+36,4)*1,75)*2)*0,4 = 194,46 |  |  |  | 194.46
" Pažení rýh pro vybourání betonových kanalizačních šachet - 40 % z celkové plochy "
[7 empty] | " Pažení rýhy pro vybourání stávajících betonových šachet " ((2,0*2,0)*4)*0,4 = 6,4 |  |  |  | 6.4
" Pažení rýh pro vybourání uličních vpustí - 40 % z celkové plochy "
[7 empty] | " Pažení rýhy pro vybourání stávajících uličních vpustí " ((1,5*1,5)*4)*0,4 = 3,6 |  |  |  | 3.6
|  | 716 |  |  |  | 151101111 | Odstranění příložného pažení a rozepření stěn rýh hl do 2 m | m2 | 10.223 | 0 | 18.8103 |  | 0 | B | ÚRS 2023-I |  | 0 |  | 0 | 21 | 0 | 0 | 6
|  | 717 |  |  |  | 174151101 | Zásyp jam, šachet rýh nebo kolem objektů sypaninou se zhutněním | m3 | 12.5352 | 0 | 23.0648 |  | 0 | B | ÚRS 2023-I |  | 0 |  | 0 | 21 | 0 | 0 | 6
[6 empty] | Výkaz výměr: | " Zásyp rýh po vybourání potrubí areálové kanalizace vykopanou zeminou "
[7 empty] | " Zásyp rýh po vybourání kanalizačního potrubí vykopanou zeminou. " (6,2+47,9+13,9+12,6+10,2+11,7+36,4)*0,8*1,75 = 194,46 |  |  |  | 194.46
" Zásyp rýh po vybourání kanalizačních šachet vykopanou zeminou "
[7 empty] | " Zásyp rýh po vybourání kanalizačních šachet vykopanou zeminou " ((2,0*2,0)*2,0)*4 = 32 |  |  |  | 32
" Zásyp rýh po vybourání uličních vpustí vykopanou zeminou "
[7 empty] | " Zásyp rýh po vybourání uličních vpustí vykopanou zeminou " ((1,5*1,5)*1,5)*4 = 13,5 |  |  |  | 13.5
" Zásyp rýh po vybourání uličních vpustí a kanalizačních šachet dovezenou zeminou "
[7 empty] | " Zásyp dovezenou zeminou za objem vybouraných šachet " ((3,141592654*0,6*0,6)*2,0)*4 = 9,04778684352 |  |  |  | 9.0478
[7 empty] | " Zásyp dovezenou zeminou za objem vybouraných vpustí " ((3,141592654*0,3*0,3)*1,5)*4 = 1,69646003316 |  |  |  | 1.6965
|  | 718 |  |  |  | 10364100 | zemina pro terénní úpravy - tříděná | t | 0.91325 | 0 | 1.6804 |  | 0 | B | ÚRS 2023-I |  | 0 |  | 0 | 21 | 0 | 0 | 6
[6 empty] | Výkaz výměr: | " Zásyp rýh po vybourání uličních vpustí a kanalizačních šachet dovezenou zeminou "
[7 empty] | " Zásyp dovezenou zeminou za objem vybouraných šachet " (9,048)*1,7 = 15,3816 |  |  |  | 15.3816
[7 empty] | " Zásyp dovezenou zeminou za objem vybouraných vpustí " (1,696)*1,7 = 2,8832 |  |  |  | 2.8832
|  | 719 |  |  |  | 181111121 | Plošná úprava terénu do 500 m2 zemina skupiny 1 až 4 nerovnosti do 150 mm v rovinně a svahu do 1:5 | m2 | 0.396 | 0 | 0.72864 |  | 0 | B | ÚRS 2023-I |  | 0 |  | 0 | 21 | 0 | 0 | 6
[6 empty] | Výkaz výměr: | " Úprava ploch před realizací sadových úprav - pro zatravněné plochy " (3,5)*0,8 = 2,8 |  |  |  | 2.8
[7 empty] | " Úprava ploch před realizací sadových úprav - pro zpevněné plochy " (6,4)*0,8 = 5,12 |  |  |  | 5.12
|  | 720 |  |  |  | 181311103 | Rozprostření ornice tl vrstvy do 200 mm v rovině nebo ve svahu do 1:5 ručně | m2 | 0.14 | 0 | 0.2576 |  | 0 | B | ÚRS 2023-I |  | 0 |  | 0 | 21 | 0 | 0 | 6
[6 empty] | Výkaz výměr: | " Zpětné rozprostření sejmuté ornice v tl. 200 mm - před výsadbou " (3,5)*0,8 = 2,8 |  |  |  | 2.8
|  | 721 |  |  |  | 181411131 | Založení parkového trávníku výsevem plochy do 1000 m2 v rovině a ve svahu do 1:5 | m2 | 0.14 | 0 | 0.2576 |  | 0 | B | ÚRS 2023-I |  | 0 |  | 0 | 21 | 0 | 0 | 6
[6 empty] | Výkaz výměr: | " Založení parkového trávníku - výsev - zatravněné plochy " (3,5)*0,8 = 2,8 |  |  |  | 2.8
|  | 722 |  |  |  | 00572410 | osivo směs travní parková | kg | 0.0028 | 0 | 0.0085192 |  | 0 | B | ÚRS 2023-I |  | 0 |  | 0 | 21 | 0 | 0 | 6
[6 empty] | Výkaz výměr: | " Osivo pro založení parkového trávníku - spotřeba 20 g/m2 " (2,8)*0,02 = 0,056 |  |  |  | 0.0926
|  | 723 |  |  |  | 183403113 | Obdělání půdy frézováním v rovině a svahu do 1:5 | m2 | 0.28 | 0 | 0.5152 |  | 0 | B | ÚRS 2023-I |  | 0 |  | 0 | 21 | 0 | 0 | 6
[6 empty] | Výkaz výměr: | " Příprava zeminy před výsevem nového trávníku - zatravněná plocha - 2x " (2,8)*2 = 5,6 |  |  |  | 5.6
|  | 724 |  |  |  | 183403152 | Obdělání půdy vláčením v rovině a svahu do 1:5 | m2 | 0.28 | 0 | 0.5152 |  | 0 | B | ÚRS 2023-I |  | 0 |  | 0 | 21 | 0 | 0 | 6
[6 empty] | Výkaz výměr: | " Příprava zeminy před výsevem nového trávníku - zatravněná plocha - 2x " (2,8)*2 = 5,6 |  |  |  | 5.6
|  | 725 |  |  |  | 183403153 | Obdělání půdy hrabáním v rovině a svahu do 1:5 | m2 | 0.14 | 0 | 0.2576 |  | 0 | B | ÚRS 2023-I |  | 0 |  | 0 | 21 | 0 | 0 | 6
[6 empty] | Výkaz výměr: | " Příprava zeminy před realizací sadových úprav -1x " (2,8)*1 = 2,8 |  |  |  | 2.8
|  | 726 |  |  |  | 183403161 | Obdělání půdy válením v rovině a svahu do 1:5 | m2 | 0.14 | 0 | 0.2576 |  | 0 | B | ÚRS 2023-I |  | 0 |  | 0 | 21 | 0 | 0 | 6
[6 empty] | Výkaz výměr: | " Příprava zeminy po výsevu nového trávníku - zatravněná plocha - 1x " (2,8)*1 = 2,8 |  |  |  | 2.8
|  | 727 |  |  |  | 183451511 | Zapískování travnatých ploch vrstvou tl. do 20 mm v rovině nebo na svahu do 1:5 plochy do 1000 m2 | m2 | 0.14 | 0 | 0.2576 |  | 0 | B | ÚRS 2023-I |  | 0 |  | 0 | 21 | 0 | 0 | 6
[6 empty] | Výkaz výměr: | " Provedení zapískování trávníku vrstvou písku - zatravněné plochy " 2,8 = 2,8 |  |  |  | 2.8
|  | 728 |  |  |  | 58154421 RTO | křemičitý písek sušený pytlovaný 0,25-2mm | t | 0.00135 | 0 | 0.0025245 |  | 0 | B | odvozeno ÚRS |  | 0 |  | 0 | 21 | 0 | 0 | 7
[6 empty] | Výkaz výměr: | " Písek pro zapískování trávníku - spotřeba 9,8 kg/m2 " (2,8)*0,0098 = 0,02744 |  |  |  | 0.02744
|  | 729 |  |  |  | 183911901 SPC | Dvojnásobný postřik trávníku přípravkem podporující růst a zakořenění | m2 | 0.14 | 0 | 0.2576 |  | 0 | B | odvozeno ÚRS |  | 0 |  | 0 | 21 | 0 | 0 | 7
[6 empty] | Výkaz výměr: | " Dvojnásobný postřik trávníku přípravkem podporující zakořenění a růst - zatravněné plochy " (2,8) = 2,8 |  |  |  | 2.8
" V ceně i dodávka vody "
|  | 730 |  |  |  | 25099911 SPC | stimulátor zakořenění a růstu trávníku | l | 0.00015 | 0 | 0.0002576 |  | 0 | B | odvozeno ÚRS |  | 0 |  | 0 | 21 | 0 | 0 | 7
[6 empty] | Výkaz výměr: | " Spotřeba - 50 ml / 100 m2 → 0,0005 l / 1 m2 " (0,0005*(2,8))*2 = 0,0028 |  |  |  | 0.0028
|  | 731 |  |  |  | 184813521 | Chemické odplevelení po založení kultury postřikem na široko v rovině a svahu do 1:5 ručně | m2 | 0.28 | 0 | 0.5152 |  | 0 | B | ÚRS 2023-I |  | 0 |  | 0 | 21 | 0 | 0 | 6
[6 empty] | Výkaz výměr: | " Chemické odplevelení při ploše do 20 m2. "
[7 empty] | " Dvojnásobné odplevelení před realizací sadových úprav. " (2,8)*2 = 5,6 |  |  |  | 5.6
|  | 732 |  |  |  | 185802113 | Hnojení půdy umělým hnojivem na široko v rovině a svahu do 1:5 | t | 1e-05 | 0 | 5.152e-06 |  | 0 | B | ÚRS 2023-I |  | 0 |  | 0 | 21 | 0 | 0 | 6
[6 empty] | Výkaz výměr: | " Hnojení půdy travnatých ploch hnojivy " ((2,8)*0,02)/1000 = 0,000056 |  |  |  | 5.6e-05
|  | 733 |  |  |  | 25191155 | hnojivo průmyslové | kg | 0.0028 | 0 | 0.0085192 |  | 0 | B | ÚRS 2023-I |  | 0 |  | 0 | 21 | 0 | 0 | 6
[6 empty] | Výkaz výměr: | " Hnojivo pro hnojení travnatých ploch - spotřeba 20 g/m2 " (2,8)*0,02 = 0,056 |  |  |  | 0.0926
|  | 734 |  |  |  | 185803111 | Ošetření trávníku shrabáním v rovině a ve svahu do 1:5 | m2 | 0.14 | 0 | 0.2576 |  | 0 | B | ÚRS 2023-I |  | 0 |  | 0 | 21 | 0 | 0 | 6
[6 empty] | Výkaz výměr: | " Ošetření trávníku " 2,8 = 2,8 |  |  |  | 2.8
|  | 735 |  |  |  | 185804311 | Zalití rostlin vodou plocha do 20 m2 | m3 | 0.0021 | 0 | 0.003864 |  | 0 | B | ÚRS 2023-I |  | 0 |  | 0 | 21 | 0 | 0 | 6
[6 empty] | Výkaz výměr: | " Zalití travnatých ploch po výsadbě - 15 l na 1 m2 " 0,015*(2,8) = 0,042 |  |  |  | 0.042
|  | 736 |  |  |  | 189999701 SPC1 | Náklady spojené s odvozem a likvidací biologického odpadu | sada | 0.05 | 0 | 0.092 |  | 0 | B | odvozeno ÚRS |  | 0 |  | 0 | 21 | 0 | 0 | 7
[6 empty] | Výkaz výměr: | " Náklady spojené s odstranění stávajících travin " = 1 |  |  |  | 1
" Odpad zatříděn dle katalogu o odpadech do skupiny 20 02 01 - Biologicky rozložitelný odpad. "
" Včetně naložení, svislého a vodorovného přesunu přesun bioodpadu (dřevin, travin, křovin), odvoz biodpadu. Likvidace v souladu se zákonem č. 541/2020 Sb. O odpadech vč. správného začlenění dle přílohy č. 1 vyhlášky č. 8/2021 o Katalogu odpadů a posuzování vlastností odpadů (Katalog odpadů). Likvidace dle technologie na místa určené zhotovitelem, včetně poplatků za uložení odpadu. "
|  | 737 |  |  |  | 189999801 SPC2 | Náklady spojené s odovozem sypaniny na meziskládku | m3 | 12.0261 | 0 | 22.1278 |  | 0 | B | odvozeno ÚRS |  | 0 |  | 0 | 21 | 0 | 0 | 7
[6 empty] | Výkaz výměr: | " Odvoz zeminy celkem z výkopových prací - Třída těžitelnosti I " = 11,09 |  |  |  | 11.0897
[7 empty] | " Odvoz zeminy na meziskládku před zpětným přemístěním. " (58,338+38,892)+(13,65+9,1) = 119,98 |  |  |  | 119.98
[7 empty] | " Odvoz ornice na meziskládku před zpětným rozprostřením. " (2,8)*0,2 = 0,56 |  |  |  | 0.56
[7 empty] | " Odvoz zeminy celkem z výkopových prací - Třída těžitelnosti II " = 11,038 |  |  |  | 11.0382
[7 empty] | " Odvoz zeminy na meziskládku před zpětným přemístěním. " (58,338+38,892)+(13,65+9,1) = 119,98 |  |  |  | 119.98
" - Nakládání výkopku z hornin třídy těžitelnosti I, skupiny 1 až 3 přes 100 m3 " = 11,09
" - Nakládání výkopku z hornin třídy těžitelnosti II, skupiny 4 a 5 přes 100 m3 " = 11,038
" - Vodorovné přemístění do 500 m výkopku/sypaniny z horniny třídy těžitelnosti I, skupiny 1 až 3 " = 11,09
" - Vodorovné přemístění do 500 m výkopku/sypaniny z hornin třídy těžitelnosti II, skupiny 4 a 5 " = 11,038
" Uložení sypaniny na skládky nebo meziskládky " = 22,128
" V položce zahrnuto naložení, odvoz zeminy na meziskládku a její složení "
|  | 738 |  |  |  | 189999802 SPC1 | Náklady spojené s odovozem sypaniny z meziskládky pro zpětné použití | m3 | 12.0261 | 0 | 22.1278 |  | 0 | B | odvozeno ÚRS |  | 0 |  | 0 | 21 | 0 | 0 | 7
[6 empty] | Výkaz výměr: | " Odvoz zeminy z meziskládky pro zpětné použití - zpětný zásyp "
[7 empty] | " Odvoz zeminy celkem z meziskládky pro zpětné použití - Třída těžitelnosti I " = 11,09 |  |  |  | 11.0897
[7 empty] | " Odvoz zeminy z meziskládky pro zpětný zásyp rýhy " (58,338+38,892)+(13,65+9,1) = 119,98 |  |  |  | 119.98
[7 empty] | " Odvoz ornice na meziskládku před zpětným rozprostřením. " (2,8)*0,2 = 0,56 |  |  |  | 0.56
[7 empty] | " Odvoz zeminy celkem z meziskládky pro zpětné použití - Třída těžitelnosti II " = 11,038 |  |  |  | 11.0382
[7 empty] | " Odvoz zeminy z meziskládky pro zpětný zásyp rýhy " (58,338+38,892)+(13,65+9,1) = 119,98 |  |  |  | 119.98
" - Nakládání výkopku z hornin třídy těžitelnosti I, skupiny 1 až 3 přes 100 m3 " = 11,09
" - Nakládání výkopku z hornin třídy těžitelnosti II, skupiny 4 a 5 přes 100 m3 " = 11,038
" - Vodorovné přemístění do 500 m výkopku/sypaniny z horniny třídy těžitelnosti I, skupiny 1 až 3 " = 11,09
" - Vodorovné přemístění do 500 m výkopku/sypaniny z hornin třídy těžitelnosti II, skupiny 4 a 5 " = 11,038
" V položce zahrnuto naložení, odvoz zeminy z meziskládky a její složení Složení součást ceny vodorovného přemíéstění. "
S/A.4/A.4.7/A.4.7.02/A.4.7.2.04/A.4.7.2.4.02 | 6 | [5 empty] | A.4.7.2.4.02: Komunikace | [5 empty] | 0 | Pododdíl |  |  | 0 |  | 0 |  | 0 | 0
|  | 739 |  |  |  | 596999101 SPC | D+M Komunikace se živičným krytem - vyspravení po vybourání potrubí - Specifikace dle PD | m2 | 0.256 | 0 | 0.47104 |  | 0 | B | odvozeno ÚRS |  | 0 |  | 0 | 21 | 0 | 0 | 7
[6 empty] | Výkaz výměr: | " V ceně : "
" - Obrusná vrstva - asfaltový beton ACO 11 - tl. 40 mm - 5,65 m2 " (5,12)*1,1*0,092 = 0,518
" - Spojovací postřik PS-E - 0,70 kg/m2 - 5,65 m2 " (5,12)*1,1*0,092 = 0,518
" - Podkladní vrstva z ACP 16+ - tl. 70 mm - 5,65 m2 " (5,12)*1,1*0,092 = 0,518
" - Spojovací postřik PS-E - 0,70 kg/m2 - 5,65 m2 " (5,12)*1,1*0,092 = 0,518
" - Podklad ze štěrkodrti ŠD-A, frakce 0-32 mm - tl. 150 mm - 5,65 m2 " (5,12)*1,1*0,092 = 0,518
" - Podklad ze štěrkodrti ŠD-B, frakce 32-63 mm - tl. 150 mm - 5,65 m2 " (5,12)*1,1*0,092 = 0,518
[7 empty] | " Asfaltová pojízdná komunikace - vyspravení po provedení přípojek. " (6,4)*0,8 = 5,12 |  |  |  | 5.12
" Cena skladby včetně ztratného a přehutnění hutnitelných vrstev "
S/A.4/A.4.7/A.4.7.02/A.4.7.2.04/A.4.7.2.4.03 | 6 | [5 empty] | A.4.7.2.4.03: Trubní vedení | [5 empty] | 0 | Pododdíl |  |  | 0 |  | 0 |  | 0 | 0
|  | 740 |  |  |  | 871275901 SPC | Vybourání stávající potrubí kanalizace - Specifikace dle PD | m | 6.945 | 0 | 12.7788 |  | 0 | B | odvozeno ÚRS |  | 0 |  | 0 | 21 | 0 | 0 | 7
[6 empty] | Výkaz výměr: | " Vybourání stávajícího potrubí kanalizace. " 6,2+47,9+13,9+12,6+10,2+11,7+36,4 = 138,9 |  |  |  | 138.9
" Vybourání stávající kanalizace včetně veškerých tvarovek, armatur, chrániček, kotvících prvků, poklopů a příslušenství - výstražnéí fólie, signalizačních vodičů, apod. V ceně ukončení potrubí, zaslepení stávajícího ponechaného potrubí."
" V ceně také případné vyčištění a odčerpání potrubí před jeho vybouráním vč. likvidace kalu a veškerých prací s vyčištěním a odčerpání spojené. "
" Včetně naložení, svislého a vodorovného přesunu suti, odvoz stavební suti. Likvidace v souladu se zákonem č. 541/2020 Sb. O odpadech vč. správného začlenění dle přílohy č. 1 vyhlášky č. 8/2021 o Katalogu odpadů a posuzování vlastností odpadů (Katalog odpadů). Likvidace dle technologie na místa určené zhotovitelem, včetně poplatků za uložení odpadu. "
|  | 741 |  |  |  | 871275902 SPC | Vybourání stávajících betonových kanalizačních šachet - Specifikace dle PD | kus | 0.2 | 0 | 0.368 |  | 0 | B | odvozeno ÚRS |  | 0 |  | 0 | 21 | 0 | 0 | 7
[6 empty] | Výkaz výměr: | " Vybourání stávajících kanalizačních šachet vč. veškerého příslušenství a vybavení - poklopů, mříží, stupadel, apod. " = 4 |  |  |  | 4
" Vybourání stávajících kanalizačních šachet vč odstranění veškerého příslušenství (stupadla, poklopy, mříže, apod.) a případného očištění a desinfekce před odvozem suti. " V ceně ukončení potrubí, zaslepení stávajícího ponechaného potrubí."
" V ceně také případné odčerpání šachty před vybouráním. "
" V ceně také odvoz suti a nakládání se sutí a veškeré nutné práce a příslušenství. "
" Včetně naložení, svislého a vodorovného přesunu suti, odvoz stavební suti. Likvidace v souladu se zákonem č. 541/2020 Sb. O odpadech vč. správného začlenění dle přílohy č. 1 vyhlášky č. 8/2021 o Katalogu odpadů a posuzování vlastností odpadů (Katalog odpadů). Likvidace dle technologie na místa určené zhotovitelem, včetně poplatků za uložení odpadu. "
|  | 742 |  |  |  | 871275903 SPC | Vybourání stávajících uličních vpustí - Specifikace dle PD | kus | 0.2 | 0 | 0.368 |  | 0 | B | odvozeno ÚRS |  | 0 |  | 0 | 21 | 0 | 0 | 7
[6 empty] | Výkaz výměr: | " Vybourání stávajících uličních vpustí vč. veškerého příslušenství a vybavení - poklopů, mříží, apod. " = 4 |  |  |  | 4
" Vybourání stávajících uličních vpustí vč. odstranění veškerého příslušenství (stupadla, poklopy, mříže, apod.) a případného očištění a desinfekce před odvozem suti. " V ceně ukončení potrubí, zaslepení stávajícího ponechaného potrubí."
" V ceně také odvoz suti a nakládání se sutí a veškeré nutné práce a příslušenství. "
" Včetně naložení, svislého a vodorovného přesunu suti, odvoz stavební suti. Likvidace v souladu se zákonem č. 541/2020 Sb. O odpadech vč. správného začlenění dle přílohy č. 1 vyhlášky č. 8/2021 o Katalogu odpadů a posuzování vlastností odpadů (Katalog odpadů). Likvidace dle technologie na místa určené zhotovitelem, včetně poplatků za uložení odpadu. "
|  | 743 |  |  |  | 871275904 SPC | Vybourání stávajícího příslušenství kanalizace - nespecifikovaného - Specifikace dle PD | sada | 0.05 | 0 | 0.092 |  | 0 | B | odvozeno ÚRS |  | 0 |  | 0 | 21 | 0 | 0 | 7
[6 empty] | Výkaz výměr: | " Případné vybourání a odstranění bouraných prvků kanalizace venkovní - prvků nespecifikovaných. " = 1 |  |  |  | 1
" Vybourání stávajících prvků kanalizace, vč. případného odkrytí (zemní a bourací práce) a zapravení do původního stavu nespecifikovaných. V ceně ukončení potrubí, zaslepení stávajícího ponechaného potrubí."
" V ceně také odvoz suti a nakládání se sutí a veškeré nutné práce a příslušenství. "
" Včetně naložení, svislého a vodorovného přesunu suti, odvoz stavební suti. Likvidace v souladu se zákonem č. 541/2020 Sb. O odpadech vč. správného začlenění dle přílohy č. 1 vyhlášky č. 8/2021 o Katalogu odpadů a posuzování vlastností odpadů (Katalog odpadů). Likvidace dle technologie na místa určené zhotovitelem, včetně poplatků za uložení odpadu. "
|  | 744 |  |  |  | 899721901 SPC | Odstranění stávající krycí folie potrubí - Specifikace dle PD | m | 6.945 | 0 | 12.7788 |  | 0 | B | odvozeno ÚRS |  | 0 |  | 0 | 21 | 0 | 0 | 7
[6 empty] | Výkaz výměr: | " Odstranění krycí fólie potrubí vč. odvozu a likvidace suti. "
[7 empty] | " Odstranění krycí fólie potrubí areálové kanalizace " 6,2+47,9+13,9+12,6+10,2+11,7+36,4 = 138,9 |  |  |  | 138.9
" Včetně naložení, svislého a vodorovného přesunu suti, odvoz stavební suti. Likvidace v souladu se zákonem č. 541/2020 Sb. O odpadech vč. správného začlenění dle přílohy č. 1 vyhlášky č. 8/2021 o Katalogu odpadů a posuzování vlastností odpadů (Katalog odpadů). Likvidace dle technologie na místa určené zhotovitelem, včetně poplatků za uložení odpadu. "
|  | 745 |  |  |  | 899721902 SPC | Odstranění stávajícího signalizačního vodiče - Specifikace dle PD | m | 6.945 | 0 | 12.7788 |  | 0 | B | odvozeno ÚRS |  | 0 |  | 0 | 21 | 0 | 0 | 7
[6 empty] | Výkaz výměr: | " Odstranění signalizačního vodiče potrubí vč. případného odpojení, odvozu a likvidace suti. "
[7 empty] | " Odstranění signalizačního vodiče potrubí areálové kanalizace " 6,2+47,9+13,9+12,6+10,2+11,7+36,4 = 138,9 |  |  |  | 138.9
" Včetně naložení, svislého a vodorovného přesunu suti, odvoz stavební suti. Likvidace v souladu se zákonem č. 541/2020 Sb. O odpadech vč. správného začlenění dle přílohy č. 1 vyhlášky č. 8/2021 o Katalogu odpadů a posuzování vlastností odpadů (Katalog odpadů). Likvidace dle technologie na místa určené zhotovitelem, včetně poplatků za uložení odpadu. "
S/A.4/A.4.7/A.4.7.02/A.4.7.2.04/A.4.7.2.4.04 | 6 | [5 empty] | A.4.7.2.4.04: Ostatní konstrukce a práce-bourání | [5 empty] | 0 | Pododdíl |  |  | 0 |  | 0 |  | 0 | 0
|  | 746 |  |  |  | 9719999901 SPC | D+M Výškové napojení nové skladby na stávající zpevněné plochy - asfaltových a betonových ploch - Specifikace dle PD | m | 0.64 | 0 | 1.1776 |  | 0 | B | odvozeno ÚRS |  | 0 |  | 0 | 21 | 0 | 0 | 7
[6 empty] | Výkaz výměr: | " Výškové napojení asfaltových ploch na stávající komunikaci " (6,4)*2 = 12,8 |  |  |  | 12.8
" V ceně: - řezání asfaltového / betonového krytu; - frézování; - zarovnání styčných ploch; - úprava čela betonového / asfaltového krytu; - spojovací penetrační postřik; - zpětná zálivka spar / předláždění stávající plochy; - odvoz a uložení vybouraných hmot; - další nutné práce související s provedením napojení nových ploch na stávající. "
" Včetně naložení, svislého a vodorovného přesunu suti, odvoz stavební suti. Likvidace v souladu se zákonem č. 541/2020 Sb. O odpadech vč. správného začleněné dle přílohy č. 1 vyhlášky č. 8/2021 o Katalogu odpadů a posuzování vlastností odpadů (Katalog odpadů). Likvidace dle technologie na místa určené zhotovitelem, včetně poplatků za uložení odpadu. "
|  | 747 |  |  |  | 997999901 SPC | Náklady spojené s odvozem a uložením suti - lože pod komunikacemi, štěrk - vzdálenost skládky do 20 km | t | 0.11265 | 0 | 0.20728 |  | 0 | B | odvozeno ÚRS |  | 0 |  | 0 | 21 | 0 | 0 | 7
[6 empty] | Výkaz výměr: | " Likvidace vybouraného materiálu - lože pod komunikacemi, štěrk " 2,253 = 2,253 |  |  |  | 2.253
" - Nakládání suti na dopravní prostředky pro vodorovnou dopravu. " = 0,207
" - Vodorovná doprava suti ze sypkých materiálů do 1 km se složením a hrubým urovnáním. " = 0,207
" - Příplatek ZKD 1 km u vodorovné dopravy suti ze sypkých materiálů - uvažována skládka ve vzdálenosti do 20 km " = 3,938
" - Poplatek za uložení stavebního odpadu na recyklační skládce (skládkovné) zeminy a kamení zatříděného do Katalogu odpadů pod kódem 17 05 04 " = 0,207
" Včetně naložení, svislého a vodorovného přesunu suti, odvoz stavební suti. Likvidace v souladu se zákonem č. 541/2020 Sb. O odpadech vč. správného začlenění dle přílohy č. 1 vyhlášky č. 8/2021 o Katalogu odpadů a posuzování vlastností odpadů (Katalog odpadů). Likvidace dle technologie na místa určené zhotovitelem, včetně poplatků za uložení odpadu. "
|  | 748 |  |  |  | 997999902 SPC | Náklady spojené s odvozem a uložením suti - asfalt a živice z komunikací - vzdálenost skládky do 20 km | t | 0.0809 | 0 | 0.14886 |  | 0 | B | odvozeno ÚRS |  | 0 |  | 0 | 21 | 0 | 0 | 7
[6 empty] | Výkaz výměr: | " Likvidace vybouraného materiálu - asfalt " 1,618 = 1,618 |  |  |  | 1.618
" - Nakládání suti na dopravní prostředky pro vodorovnou dopravu. " = 0,149
" - Vodorovná doprava suti z kusových materiálů do 1 km se složením a hrubým urovnáním. " = 0,149
" - Příplatek ZKD 1 km u vodorovné dopravy suti z kusových materiálů - uvažována skládka ve vzdálenosti do 20 km " = 2,828
" - Poplatek za uložení stavebního odpadu na recyklační skládce (skládkovné) asfaltového bez obsahu dehtu zatříděného do Katalogu odpadů pod kódem 17 03 02 " = 0,149
" Včetně naložení, svislého a vodorovného přesunu suti, odvoz stavební suti. Likvidace v souladu se zákonem č. 541/2020 Sb. O odpadech vč. správného začlenění dle přílohy č. 1 vyhlášky č. 8/2021 o Katalogu odpadů a posuzování vlastností odpadů (Katalog odpadů). Likvidace dle technologie na místa určené zhotovitelem, včetně poplatků za uložení odpadu. "
S/A.4/A.4.7/A.4.7.02/A.4.7.2.04/A.4.7.2.4.05 | 6 | [5 empty] | A.4.7.2.4.05: Přesun hmot | [5 empty] | 0 | Pododdíl |  |  | 0 |  | 0 |  | 0 | 0
|  | 749 |  |  |  | 998225111 | Přesun hmot pro pozemní komunikace s krytem z kamene, monolitickým betonovým nebo živičným | t | 0.2617 | 0 | 0.48153 |  | 0 | B | ÚRS 2023-I |  | 0 |  | 0 | 21 | 0 | 0 | 6
[6 empty] | Výkaz výměr: | " Přesun hmot pro skladby s horní vrstvou z asfaltu. " (5,234) = 5,234 |  |  |  | 5.234
|  | 750 |  |  |  | 998231311 | Přesun hmot pro sadovnické a krajinářské úpravy vodorovně do 5000 m | t | 0.001506 | 0 | 0.002771 |  | 0 | B | ÚRS 2023-I |  | 0 |  | 0 | 21 | 0 | 0 | 6
|  | 751 |  |  |  | 998276101 | Přesun hmot pro trubní vedení z trub z plastických hmot otevřený výkop | t | 0.97875 | 0 | 1.8009 |  | 0 | B | odvozeno ÚRS |  | 0 |  | 0 | 21 | 0 | 0 | 7
|  | 752 |  |  |  | HZS1291_506 | Výpomoce, doplňové práce, kompletace apod. - pomocný stavební dělník (v rozsahu potřebném pro realizaci díla dle POV dodavatele) | soubor | 1 | 0 | 1 |  | 0 | B | odvozeno ÚRS |  | 0 |  | 0 | 21 | 0 | 0 | 7
[6 empty] | Výkaz výměr: | " Stavební práce a dodávky spojené s provedením funkčního celku HSV - výpomoce, doplňkové práce a dodávky,kompletace apod. "
S/A.4/A.4.7/A.4.7.03 | 4 | [5 empty] | A.4.7.03: Areálový vodovod | [5 empty] | 0 | Podobjekt |  |  | 0 |  | 0 |  | 0 | 0
S/A.4/A.4.7/A.4.7.03/A.4.7.3.01 | 5 | [5 empty] | A.4.7.3.01: Areálový vodovod | [5 empty] | 0 | Oddíl |  |  | 0 |  | 0 |  | 0 | 0
S/A.4/A.4.7/A.4.7.03/A.4.7.3.01/A.4.7.3.1.01 | 6 | [5 empty] | A.4.7.3.1.01: Zemní práce | [5 empty] | 0 | Pododdíl |  |  | 0 |  | 0 |  | 0 | 0
|  | 753 |  |  |  | 111151101 | Odstranění travin z celkové plochy do 100 m2 strojně | m2 | 2.124 | 0 | 3.9082 |  | 0 | B | ÚRS 2023-I |  | 0 |  | 0 | 21 | 0 | 0 | 6
[6 empty] | Výkaz výměr: | " Odstranění původních travin a zeleně z plochy sklonu do 1:5 " (5,4+30,0)*1,2 = 42,48 |  |  |  | 42.48
|  | 754 |  |  |  | 113107323 | Odstranění podkladu z kameniva drceného tl 300 mm strojně pl do 50 m2 | m2 | 0.414 | 0 | 0.76176 |  | 0 | B | ÚRS 2023-I |  | 0 |  | 0 | 21 | 0 | 0 | 6
[6 empty] | Výkaz výměr: | " Odstranění podkladních vrstev strojně pro jednotlivé plochy do 50 m2. "
[7 empty] | " Odstranění podkladních vrstev pod asfaltovou komunikací - pojízdná plocha " (6,9)*1,2 = 8,28 |  |  |  | 8.28
|  | 755 |  |  |  | 113107343 | Odstranění podkladu živičného tl 150 mm strojně pl do 50 m2 | m2 | 0.414 | 0 | 0.76176 |  | 0 | B | ÚRS 2023-I |  | 0 |  | 0 | 21 | 0 | 0 | 6
[6 empty] | Výkaz výměr: | " Odstranění živičné vrstvy asfaltové komunikace pro jednotlivé plochy do 50 m2. "
[7 empty] | " Odstranění asfaltu v areálu - pojízdná plocha " (6,9)*1,2 = 8,28 |  |  |  | 8.28
|  | 756 |  |  |  | 113202111 | Vytrhání obrub krajníků obrubníků stojatých | m | 0.2 | 0 | 0.368 |  | 0 | B | ÚRS 2023-I |  | 0 |  | 0 | 21 | 0 | 0 | 6
[6 empty] | Výkaz výměr: | " Vytrhání stojatých obrub - silničních " (2,0)*2 = 4 |  |  |  | 4
" V ceně také vybourání lože. "
|  | 757 |  |  |  | 115101201 | Čerpání vody na dopravní výšku do 10 m průměrný přítok do 500 l/min | hod | 2 | 0 | 3.68 |  | 0 | B | ÚRS 2023-I |  | 0 |  | 0 | 21 | 0 | 0 | 6
|  | 758 |  |  |  | 115101301 | Pohotovost čerpací soupravy pro dopravní výšku do 10 m přítok do 500 l/min | den | 0.25 | 0 | 0.46 |  | 0 | B | ÚRS 2023-I |  | 0 |  | 0 | 21 | 0 | 0 | 6
|  | 759 |  |  |  | 119001402 | Dočasné zajištění potrubí ocelového nebo litinového DN do 500 mm | m | 0.25 | 0 | 0.46 |  | 0 | B | ÚRS 2023-I |  | 0 |  | 0 | 21 | 0 | 0 | 6
|  | 760 |  |  |  | 119001406 | Dočasné zajištění potrubí z PE DN do 500 mm | m | 0.25 | 0 | 0.46 |  | 0 | B | ÚRS 2023-I |  | 0 |  | 0 | 21 | 0 | 0 | 6
|  | 761 |  |  |  | 119001412 | Dočasné zajištění potrubí betonového, ŽB nebo kameninového DN do 500 mm | m | 0.15 | 0 | 0.276 |  | 0 | B | ÚRS 2023-I |  | 0 |  | 0 | 21 | 0 | 0 | 6
|  | 762 |  |  |  | 119001422 | Dočasné zajištění kabelů a kabelových tratí z 6 volně ložených kabelů | m | 0.5 | 0 | 0.92 |  | 0 | B | ÚRS 2023-I |  | 0 |  | 0 | 21 | 0 | 0 | 6
|  | 763 |  |  |  | 119999901 SPC | DMTŽ D+M Doplnění / navrácení ochranný prvků inženýrských sítí odstraněných během výkopových prací - Specifikace dle PD | sada | 0.05 | 0 | 0.092 |  | 0 | B | odvozeno ÚRS |  | 0 |  | 0 | 21 | 0 | 0 | 7
[6 empty] | Výkaz výměr: | " Odstranění a doplnění / navrácení ochranných prvků vedení inženýrských sítí - např. výstražných fólií, signalizačních vodičů, zemnících drátů, apod. vč. případného zapojení. " = 1 |  |  |  | 1
" V ceně také přesun hmot, odvoz a likvidace suti. "
" Včetně naložení, svislého a vodorovného přesunu suti, odvoz stavební suti. Likvidace v souladu se zákonem č. 541/2020 Sb. O odpadech vč. správného začlenění dle přílohy č. 1 vyhlášky č. 8/2021 o Katalogu odpadů a posuzování vlastností odpadů (Katalog odpadů). Likvidace dle technologie na místa určené zhotovitelem, včetně poplatků za uložení odpadu. "
|  | 764 |  |  |  | 121151103 | Sejmutí ornice plochy do 100 m2 tl vrstvy do 200 mm strojně | m2 | 2.124 | 0 | 3.9082 |  | 0 | B | ÚRS 2023-I |  | 0 |  | 0 | 21 | 0 | 0 | 6
[6 empty] | Výkaz výměr: | " Sejmutí ornice strojně při souvislé ploše do 100 m2 "
" Sejmutí ornice v místě vedení areálového vodovodu - v místech dočasného záboru "
[7 empty] | " Sejmutí ornice v místě rýh pro areálový rozvod vodovodu " (5,4+30,0)*1,2 = 42,48 |  |  |  | 42.48
" V ceně zohledněno naložení na dopravní prostředek / vodorovné přemístění na skládku do vzdálenosti do 50 m. "
|  | 765 |  |  |  | 132212222 | Hloubení zapažených rýh šířky do 2000 mm v nesoudržných horninách třídy těžitelnosti I skupiny 3 ručně | m3 | 0.2874 | 0 | 0.52884 |  | 0 | B | ÚRS 2023-I |  | 0 |  | 0 | 21 | 0 | 0 | 6
[6 empty] | Výkaz výměr: | " Hloubení rýhy pro areálový vodovod - 5 % z celkové kubatury "
[7 empty] | " Hloubení rýhy pro areálový vodovod - úsek N1 - L1 - část v zeleni " (41,2*1,2*1,45)*0,05 = 3,5844 |  |  |  | 3.5844
[7 empty] | " Hloubení rýhy pro areálový vodovod - úsek N1 - L1 - část pod komunikací " ((48,4-41,2)*1,2*1,45)*0,05 = 0,6264 |  |  |  | 0.6264
[7 empty] | " Hloubení rýhy pro areálový vodovod - úsek L1 - L2 " (2,7*1,2*1,55)*0,05 = 0,2511 |  |  |  | 0.2511
[7 empty] | " Hloubení rýhy pro areálový vodovod - úsek L2 - V1 - část pod komunikací " (2,6*1,2*1,6)*0,05 = 0,2496 |  |  |  | 0.2496
[7 empty] | " Hloubení rýhy pro areálový vodovod - úsek L2 - V1 - část pod objektem " ((13,4-2,6)*1,2*1,6)*0,05 = 1,0368 |  |  |  | 1.0368
" V ceně zohledněno svislé přemístění zeminy, naložení výkopku nebo uložení ve vzdálenosti do 3,0 m od rýhy, lepivost a případné urovnání dna. "
|  | 766 |  |  |  | 132312222 | Hloubení zapažených rýh šířky do 2000 mm v nesoudržných horninách třídy těžitelnosti II skupiny 4 ručně | m3 | 0.2874 | 0 | 0.52884 |  | 0 | B | ÚRS 2023-I |  | 0 |  | 0 | 21 | 0 | 0 | 6
[6 empty] | Výkaz výměr: | " Hloubení rýhy pro areálový vodovod - 5 % z celkové kubatury "
[7 empty] | " Hloubení rýhy pro areálový vodovod - úsek N1 - L1 - část v zeleni " (41,2*1,2*1,45)*0,05 = 3,5844 |  |  |  | 3.5844
[7 empty] | " Hloubení rýhy pro areálový vodovod - úsek N1 - L1 - část pod komunikací " ((48,4-41,2)*1,2*1,45)*0,05 = 0,6264 |  |  |  | 0.6264
[7 empty] | " Hloubení rýhy pro areálový vodovod - úsek L1 - L2 " (2,7*1,2*1,55)*0,05 = 0,2511 |  |  |  | 0.2511
[7 empty] | " Hloubení rýhy pro areálový vodovod - úsek L2 - V1 - část pod komunikací " (2,6*1,2*1,6)*0,05 = 0,2496 |  |  |  | 0.2496
[7 empty] | " Hloubení rýhy pro areálový vodovod - úsek L2 - V1 - část pod objektem " ((13,4-2,6)*1,2*1,6)*0,05 = 1,0368 |  |  |  | 1.0368
" V ceně zohledněno svislé přemístění zeminy, naložení výkopku nebo uložení ve vzdálenosti do 3,0 m od rýhy, lepivost a případné urovnání dna. "
|  | 767 |  |  |  | 132254203 | Hloubení zapažených rýh š do 2000 mm v hornině třídy těžitelnosti I skupiny 3 objem do 100 m3 | m3 | 2.5867 | 0 | 4.7596 |  | 0 | B | ÚRS 2023-I |  | 0 |  | 0 | 21 | 0 | 0 | 6
[6 empty] | Výkaz výměr: | " Hloubení rýhy pro přípojku vodovodu - 45 % z celkové kubatury "
[7 empty] | " Hloubení rýhy pro areálový vodovod - úsek N1 - L1 - část v zeleni " (41,2*1,2*1,45)*0,45 = 32,2596 |  |  |  | 32.2596
[7 empty] | " Hloubení rýhy pro areálový vodovod - úsek N1 - L1 - část pod komunikací " ((48,4-41,2)*1,2*1,45)*0,45 = 5,6376 |  |  |  | 5.6376
[7 empty] | " Hloubení rýhy pro areálový vodovod - úsek L1 - L2 " (2,7*1,2*1,55)*0,45 = 2,2599 |  |  |  | 2.2599
[7 empty] | " Hloubení rýhy pro areálový vodovod - úsek L2 - V1 - část pod komunikací " (2,6*1,2*1,6)*0,45 = 2,2464 |  |  |  | 2.2464
[7 empty] | " Hloubení rýhy pro areálový vodovod - úsek L2 - V1 - část pod objektem " ((13,4-2,6)*1,2*1,6)*0,45 = 9,3312 |  |  |  | 9.3312
" V ceně zohledněno svislé přemístění zeminy, naložení výkopku nebo uložení ve vzdálenosti do 3,0 m od rýhy, lepivost a případné urovnání dna. "
|  | 768 |  |  |  | 132354203 | Hloubení zapažených rýh š do 2000 mm v hornině třídy těžitelnosti II skupiny 4 objem do 100 m3 | m3 | 2.5867 | 0 | 4.7596 |  | 0 | B | ÚRS 2023-I |  | 0 |  | 0 | 21 | 0 | 0 | 6
[6 empty] | Výkaz výměr: | " Hloubení rýhy pro přípojku vodovodu - 45 % z celkové kubatury "
[7 empty] | " Hloubení rýhy pro areálový vodovod - úsek N1 - L1 - část v zeleni " (41,2*1,2*1,45)*0,45 = 32,2596 |  |  |  | 32.2596
[7 empty] | " Hloubení rýhy pro areálový vodovod - úsek N1 - L1 - část pod komunikací " ((48,4-41,2)*1,2*1,45)*0,45 = 5,6376 |  |  |  | 5.6376
[7 empty] | " Hloubení rýhy pro areálový vodovod - úsek L1 - L2 " (2,7*1,2*1,55)*0,45 = 2,2599 |  |  |  | 2.2599
[7 empty] | " Hloubení rýhy pro areálový vodovod - úsek L2 - V1 - část pod komunikací " (2,6*1,2*1,6)*0,45 = 2,2464 |  |  |  | 2.2464
[7 empty] | " Hloubení rýhy pro areálový vodovod - úsek L2 - V1 - část pod objektem " ((13,4-2,6)*1,2*1,6)*0,45 = 9,3312 |  |  |  | 9.3312
" V ceně zohledněno svislé přemístění zeminy, naložení výkopku nebo uložení ve vzdálenosti do 3,0 m od rýhy, lepivost a případné urovnání dna. "
|  | 769 |  |  |  | 139001101 | Příplatek za ztížení vykopávky v blízkosti podzemního vedení | m3 | 0.2861 | 0 | 0.52638 |  | 0 | B | ÚRS 2023-I |  | 0 |  | 0 | 21 | 0 | 0 | 6
[6 empty] | Výkaz výměr: | " Příplatek - 5 % " ((5,48+5,48)+(51,735+51,735))*0,05 = 5,7215 |  |  |  | 5.7215
|  | 770 |  |  |  | 151101101 | Zřízení příložného pažení a rozepření stěn rýh hl do 2 m | m2 | 7.6644 | 0 | 14.1025 |  | 0 | B | ÚRS 2023-I |  | 0 |  | 0 | 21 | 0 | 0 | 6
[6 empty] | Výkaz výměr: | " Pažení rýh pro areálový vodovod - 80 % z celkové plochy "
[7 empty] | " Pažení rýhy pro areálový vodovod - úsek N1 - L1 - část v zeleni " ((41,2*1,45)*2)*0,8 = 95,584 |  |  |  | 95.584
[7 empty] | " Pažení rýhy pro areálový vodovod - úsek N1 - L1 - část pod komunikací " (((48,4-41,2)*1,45)*2)*0,8 = 16,704 |  |  |  | 16.704
[7 empty] | " Pažení rýhy pro areálový vodovod - úsek L1 - L2 " ((2,7*1,55)*2)*0,8 = 6,696 |  |  |  | 6.696
[7 empty] | " Pažení rýhy pro areálový vodovod - úsek L2 - V1 - část pod komunikací " ((2,6*1,6)*2)*0,8 = 6,656 |  |  |  | 6.656
[7 empty] | " Pažení rýhy pro areálový vodovod - úsek L2 - V1 - část pod objektem " (((13,4-2,6)*1,6)*2)*0,8 = 27,648 |  |  |  | 27.648
|  | 771 |  |  |  | 151101111 | Odstranění příložného pažení a rozepření stěn rýh hl do 2 m | m2 | 7.6644 | 0 | 14.1025 |  | 0 | B | ÚRS 2023-I |  | 0 |  | 0 | 21 | 0 | 0 | 6
|  | 772 |  |  |  | 174151101 | Zásyp jam, šachet rýh nebo kolem objektů sypaninou se zhutněním | m3 | 3.6585 | 0 | 6.7316 |  | 0 | B | ÚRS 2023-I |  | 0 |  | 0 | 21 | 0 | 0 | 6
[6 empty] | Výkaz výměr: | " Zásyp potrubí štěrkem pro areálový vodovod "
[7 empty] | " Zásyp potrubí štěrkem pro areálový vodovod - úsek N1 - L1 - část pod komunikací " ((48,4-41,2)*1,2)*(1,45-0,15-0,39) = 7,8624 |  |  |  | 7.8624
[7 empty] | " Zásyp potrubí štěrkem pro areálový vodovod - úsek L1 - L2 " (2,7*1,2)*(1,55-0,15-0,39) = 3,2724 |  |  |  | 3.2724
[7 empty] | " Zásyp potrubí štěrkem pro areálový vodovod - úsek L2 - V1 - část pod komunikací " (2,6*1,2)*(1,6-0,15-0,39) = 3,3072 |  |  |  | 3.3072
" Zásyp potrubí vykopanou zeminou pro areálový vodovod "
[7 empty] | " Zásyp potrubí štěrkem pro areálový vodovod - úsek N1 - L1 - část v zeleni " (41,2*1,2)*(1,45-0,15-0,39) = 44,9904 |  |  |  | 44.9904
[7 empty] | " Zásyp potrubí štěrkem pro areálový vodovod - úsek L2 - V1 - část pod objektem " ((13,4-2,6)*1,2)*(1,6-0,15-0,39) = 13,7376 |  |  |  | 13.7376
|  | 773 |  |  |  | 58343930 | kamenivo drcené hrubé frakce 16-32 | t | 1.4441 | 0 | 2.6571 |  | 0 | B | ÚRS 2023-I |  | 0 |  | 0 | 21 | 0 | 0 | 6
[6 empty] | Výkaz výměr: | " Zásyp potrubí štěrkem pro areálový vodovod "
[7 empty] | " Zásyp potrubí štěrkem pro areálový vodovod - úsek N1 - L1 - část pod komunikací " (7,862)*2,0 = 15,724 |  |  |  | 15.724
[7 empty] | " Zásyp potrubí štěrkem pro areálový vodovod - úsek L1 - L2 " (3,272)*2,0 = 6,544 |  |  |  | 6.544
[7 empty] | " Zásyp potrubí štěrkem pro areálový vodovod - úsek L2 - V1 - část pod komunikací " (3,307)*2,0 = 6,614 |  |  |  | 6.614
|  | 774 |  |  |  | 175111101 | Obsypání potrubí ručně sypaninou bez prohození, uloženou do 3 m | m3 | 1.5093 | 0 | 2.7771 |  | 0 | B | ÚRS 2023-I |  | 0 |  | 0 | 21 | 0 | 0 | 6
[6 empty] | Výkaz výměr: | " Obsyp potrubí štěrkem pro areálový vodovod "
[7 empty] | " Obsyp potrubí štěrkem pro areálový vodovod - úsek N1 - L1 - část v zeleni - tl. 390 mm " (41,2*1,2)*0,39 = 19,2816 |  |  |  | 19.2816
[7 empty] | " Obsyp potrubí štěrkem pro areálový vodovod - úsek N1 - L1 - část pod komunikací - tl. 390 mm " ((48,4-41,2)*1,2)*0,39 = 3,3696 |  |  |  | 3.3696
[7 empty] | " Obsyp potrubí štěrkem pro areálový vodovod - úsek L1 - L2 - tl. 390 mm " (2,7*1,2)*0,39 = 1,2636 |  |  |  | 1.2636
[7 empty] | " Obsyp potrubí štěrkem pro areálový vodovod - úsek L2 - V1 - část pod komunikací - tl. 390 mm " (2,6*1,2)*0,39 = 1,2168 |  |  |  | 1.2168
[7 empty] | " Obsyp potrubí štěrkem pro areálový vodovod - úsek L2 - V1 - část pod objektem - tl. 390 mm " ((13,4-2,6)*1,2)*0,39 = 5,0544 |  |  |  | 5.0544
|  | 775 |  |  |  | 58343872 | kamenivo drcené hrubé frakce 8/16 | t | 3.0187 | 0 | 5.5544 |  | 0 | B | ÚRS 2023-I |  | 0 |  | 0 | 21 | 0 | 0 | 6
[6 empty] | Výkaz výměr: | " Obsyp potrubí štěrkem pro areálový vodovod "
[7 empty] | " Obsyp potrubí štěrkem pro areálový vodovod - úsek N1 - L1 - část v zeleni " (19,282)*2,0 = 38,564 |  |  |  | 38.564
[7 empty] | " Obsyp potrubí štěrkem pro areálový vodovod - úsek N1 - L1 - část pod komunikací " (3,37)*2,0 = 6,74 |  |  |  | 6.74
[7 empty] | " Obsyp potrubí štěrkem pro areálový vodovod - úsek L1 - L2 " (1,264)*2,0 = 2,528 |  |  |  | 2.528
[7 empty] | " Obsyp potrubí štěrkem pro areálový vodovod - úsek L2 - V1 - část pod komunikací " (1,217)*2,0 = 2,434 |  |  |  | 2.434
[7 empty] | " Obsyp potrubí štěrkem pro areálový vodovod - úsek L2 - V1 - část pod objektem " (5,054)*2,0 = 10,108 |  |  |  | 10.108
|  | 776 |  |  |  | 181111121 | Plošná úprava terénu do 500 m2 zemina skupiny 1 až 4 nerovnosti do 150 mm v rovinně a svahu do 1:5 | m2 | 2.538 | 0 | 4.6699 |  | 0 | B | ÚRS 2023-I |  | 0 |  | 0 | 21 | 0 | 0 | 6
[6 empty] | Výkaz výměr: | " Úprava ploch před realizací sadových úprav - pro zatravněné plochy " (42,3)*1,2 = 50,76 |  |  |  | 50.76
|  | 777 |  |  |  | 181351003 | Rozprostření ornice tl vrstvy do 200 mm pl do 100 m2 v rovině nebo ve svahu do 1:5 strojně | m2 | 2.538 | 0 | 4.6699 |  | 0 | B | ÚRS 2023-I |  | 0 |  | 0 | 21 | 0 | 0 | 6
[6 empty] | Výkaz výměr: | " Zpětné rozprostření sejmuté ornice v tl. 200 mm - před výsadbou " (42,3)*1,2 = 50,76 |  |  |  | 50.76
|  | 778 |  |  |  | 10364101 | zemina pro terénní úpravy - ornice | t | 0.17685 | 0 | 0.32544 |  | 0 | B | ÚRS 2023-I |  | 0 |  | 0 | 21 | 0 | 0 | 6
[6 empty] | Výkaz výměr: | " Dovoz ornice pro místa původního asfaltu. " (((42,3-35,4)*1,2)*0,2)*1,7 = 2,8152 |  |  |  | 2.8152
[7 empty] | " Případná rezerva dovozu ornice - 5 % z celkové kubatury sejmuté. " ((((35,4)*1,2)*0,2)*1,7)*0,05 = 0,72216 |  |  |  | 0.72216
|  | 779 |  |  |  | 181411131 | Založení parkového trávníku výsevem plochy do 1000 m2 v rovině a ve svahu do 1:5 | m2 | 2.538 | 0 | 4.6699 |  | 0 | B | ÚRS 2023-I |  | 0 |  | 0 | 21 | 0 | 0 | 6
[6 empty] | Výkaz výměr: | " Založení parkového trávníku - výsev - zatravněné plochy " (42,3)*1,2 = 50,76 |  |  |  | 50.76
|  | 780 |  |  |  | 00572410 | osivo směs travní parková | kg | 0.05075 | 0 | 0.093398 |  | 0 | B | ÚRS 2023-I |  | 0 |  | 0 | 21 | 0 | 0 | 6
[6 empty] | Výkaz výměr: | " Osivo pro založení parkového trávníku - spotřeba 20 g/m2 " (50,76)*0,02 = 1,0152 |  |  |  | 1.0152
|  | 781 |  |  |  | 183403113 | Obdělání půdy frézováním v rovině a svahu do 1:5 | m2 | 5.076 | 0 | 9.3398 |  | 0 | B | ÚRS 2023-I |  | 0 |  | 0 | 21 | 0 | 0 | 6
[6 empty] | Výkaz výměr: | " Příprava zeminy před výsevem nového trávníku - zatravněná plocha - 2x " (50,76)*2 = 101,52 |  |  |  | 101.52
|  | 782 |  |  |  | 183403152 | Obdělání půdy vláčením v rovině a svahu do 1:5 | m2 | 5.076 | 0 | 9.3398 |  | 0 | B | ÚRS 2023-I |  | 0 |  | 0 | 21 | 0 | 0 | 6
[6 empty] | Výkaz výměr: | " Příprava zeminy před výsevem nového trávníku - zatravněná plocha - 2x " (50,76)*2 = 101,52 |  |  |  | 101.52
|  | 783 |  |  |  | 183403153 | Obdělání půdy hrabáním v rovině a svahu do 1:5 | m2 | 2.538 | 0 | 4.6699 |  | 0 | B | ÚRS 2023-I |  | 0 |  | 0 | 21 | 0 | 0 | 6
[6 empty] | Výkaz výměr: | " Příprava zeminy před realizací sadových úprav -1x " (50,76)*1 = 50,76 |  |  |  | 50.76
|  | 784 |  |  |  | 183403161 | Obdělání půdy válením v rovině a svahu do 1:5 | m2 | 2.538 | 0 | 4.6699 |  | 0 | B | ÚRS 2023-I |  | 0 |  | 0 | 21 | 0 | 0 | 6
[6 empty] | Výkaz výměr: | " Příprava zeminy po výsevu nového trávníku - zatravněná plocha - 1x " (50,76)*1 = 50,76 |  |  |  | 50.76
|  | 785 |  |  |  | 183451511 | Zapískování travnatých ploch vrstvou tl. do 20 mm v rovině nebo na svahu do 1:5 plochy do 1000 m2 | m2 | 2.538 | 0 | 4.6699 |  | 0 | B | ÚRS 2023-I |  | 0 |  | 0 | 21 | 0 | 0 | 6
[6 empty] | Výkaz výměr: | " Provedení zapískování trávníku vrstvou písku - zatravněné plochy " 50,76 = 50,76 |  |  |  | 50.76
|  | 786 |  |  |  | 58154421 RTO | křemičitý písek sušený pytlovaný 0,25-2mm | t | 0.02485 | 0 | 0.045765 |  | 0 | B | odvozeno ÚRS |  | 0 |  | 0 | 21 | 0 | 0 | 7
[6 empty] | Výkaz výměr: | " Písek pro zapískování trávníku - spotřeba 9,8 kg/m2 " (50,76)*0,0098 = 0,497448 |  |  |  | 0.49745
|  | 787 |  |  |  | 183911901 SPC | Dvojnásobný postřik trávníku přípravkem podporující růst a zakořenění | m2 | 2.538 | 0 | 4.6699 |  | 0 | B | odvozeno ÚRS |  | 0 |  | 0 | 21 | 0 | 0 | 7
[6 empty] | Výkaz výměr: | " Dvojnásobný postřik trávníku přípravkem podporující zakořenění a růst - zatravněné plochy " (50,76) = 50,76 |  |  |  | 50.76
" V ceně i dodávka vody "
|  | 788 |  |  |  | 25099911 SPC | stimulátor zakořenění a růstu trávníku | l | 0.00255 | 0 | 0.008471 |  | 0 | B | odvozeno ÚRS |  | 0 |  | 0 | 21 | 0 | 0 | 7
[6 empty] | Výkaz výměr: | " Spotřeba - 50 ml / 100 m2 → 0,0005 l / 1 m2 " (0,0005*(50,76))*2 = 0,05076 |  |  |  | 0.092076
|  | 789 |  |  |  | 184813521 | Chemické odplevelení po založení kultury postřikem na široko v rovině a svahu do 1:5 ručně | m2 | 5.076 | 0 | 9.3398 |  | 0 | B | ÚRS 2023-I |  | 0 |  | 0 | 21 | 0 | 0 | 6
[6 empty] | Výkaz výměr: | " Dvojnásobné odplevelení před realizací sadových úprav. " (50,76)*2 = 101,52 |  |  |  | 101.52
|  | 790 |  |  |  | 185802113 | Hnojení půdy umělým hnojivem na široko v rovině a svahu do 1:5 | t | 5e-05 | 0 | 9.3398e-05 |  | 0 | B | ÚRS 2023-I |  | 0 |  | 0 | 21 | 0 | 0 | 6
[6 empty] | Výkaz výměr: | " Hnojení půdy travnatých ploch hnojivy " ((50,76)*0,02)/1000 = 0,0010152 |  |  |  | 0.0010152
|  | 791 |  |  |  | 25191155 | hnojivo průmyslové | kg | 0.05075 | 0 | 0.093398 |  | 0 | B | ÚRS 2023-I |  | 0 |  | 0 | 21 | 0 | 0 | 6
[6 empty] | Výkaz výměr: | " Hnojivo pro hnojení travnatých ploch - spotřeba 20 g/m2 " (50,76)*0,02 = 1,0152 |  |  |  | 1.0152
|  | 792 |  |  |  | 185803111 | Ošetření trávníku shrabáním v rovině a ve svahu do 1:5 | m2 | 2.538 | 0 | 4.6699 |  | 0 | B | ÚRS 2023-I |  | 0 |  | 0 | 21 | 0 | 0 | 6
[6 empty] | Výkaz výměr: | " Ošetření trávníku " 50,76 = 50,76 |  |  |  | 50.76
|  | 793 |  |  |  | 185804312 | Zalití rostlin vodou plocha přes 20 m2 | m3 | 0.03805 | 0 | 0.070049 |  | 0 | B | ÚRS 2023-I |  | 0 |  | 0 | 21 | 0 | 0 | 6
[6 empty] | Výkaz výměr: | " Zalití travnatých ploch po výsadbě - 15 l na 1 m2 " 0,015*(50,76) = 0,7614 |  |  |  | 0.7614
|  | 794 |  |  |  | 189999701 SPC3 | Náklady spojené s odvozem a likvidací biologického odpadu | sada | 0.05 | 0 | 0.092 |  | 0 | B | odvozeno ÚRS |  | 0 |  | 0 | 21 | 0 | 0 | 7
[6 empty] | Výkaz výměr: | " Náklady spojené s odstranění stávajících travin " = 1 |  |  |  | 1
" Odpad zatříděn dle katalogu o odpadech do skupiny 20 02 01 - Biologicky rozložitelný odpad. "
" Včetně naložení, svislého a vodorovného přesunu přesun bioodpadu (dřevin, travin, křovin), odvoz biodpadu. Likvidace v souladu se zákonem č. 541/2020 Sb. O odpadech vč. správného začlenění dle přílohy č. 1 vyhlášky č. 8/2021 o Katalogu odpadů a posuzování vlastností odpadů (Katalog odpadů). Likvidace dle technologie na místa určené zhotovitelem, včetně poplatků za uložení odpadu. "
|  | 795 |  |  |  | 189999801 SPC3 | Náklady spojené s odovozem sypaniny na meziskládku | m3 | 3.3611 | 0 | 6.1846 |  | 0 | B | odvozeno ÚRS |  | 0 |  | 0 | 21 | 0 | 0 | 7
[6 empty] | Výkaz výměr: | " Odvoz zeminy celkem z výkopových prací - Třída těžitelnosti I " = 3,483 |  |  |  | 3.4831
[7 empty] | " Odvoz zeminy na meziskládku před zpětným přemístěním. " (44,99+13,738)*0,5 = 29,364 |  |  |  | 29.364
[7 empty] | " Odvoz ornice na meziskládku před zpětným rozprostřením. " (42,48)*0,2 = 8,496 |  |  |  | 8.496
[7 empty] | " Odvoz zeminy celkem z výkopových prací - Třída těžitelnosti II " = 2,701 |  |  |  | 2.7015
[7 empty] | " Odvoz zeminy na meziskládku před zpětným přemístěním. " (44,99+13,738)*0,5 = 29,364 |  |  |  | 29.364
" - Nakládání výkopku z hornin třídy těžitelnosti I, skupiny 1 až 3 do 100 m3 " = 3,483
" - Nakládání výkopku z hornin třídy těžitelnosti II, skupiny 4 a 5 do 100 m3 " = 2,701
" - Vodorovné přemístění přes 50 do 500 m výkopku/sypaniny z horniny třídy těžitelnosti I skupiny 1 až 3 " = 3,483
" - Vodorovné přemístění přes 50 do 500 m výkopku/sypaniny z hornin třídy těžitelnosti II skupiny 4 a 5 " = 2,701
" Uložení sypaniny na skládky nebo meziskládky " = 6,185
" V položce zahrnuto naložení, odvoz zeminy na meziskládku a její složení "
|  | 796 |  |  |  | 189999802 SPC | Náklady spojené s odovozem sypaniny z meziskládky pro zpětné použití | m3 | 3.3611 | 0 | 6.1846 |  | 0 | B | odvozeno ÚRS |  | 0 |  | 0 | 21 | 0 | 0 | 7
[6 empty] | Výkaz výměr: | " Odvoz zeminy z meziskládky pro zpětné použití - zpětný zásyp "
[7 empty] | " Odvoz zeminy celkem z meziskládky pro zpětné použití - Třída těžitelnosti I " = 3,483 |  |  |  | 3.4831
[7 empty] | " Odvoz zeminy z meziskládky pro zpětný zásyp rýhy " (44,99+13,738)*0,5 = 29,364 |  |  |  | 29.364
[7 empty] | " Odvoz ornice z meziskládky před zpětným rozprostřením. " (42,48)*0,2 = 8,496 |  |  |  | 8.496
[7 empty] | " Odvoz zeminy celkem z meziskládky pro zpětné použití - Třída těžitelnosti II " = 2,701 |  |  |  | 2.7015
[7 empty] | " Odvoz zeminy z meziskládky pro zpětný zásyp rýhy " (44,99+13,738)*0,5 = 29,364 |  |  |  | 29.364
" - Nakládání výkopku z hornin třídy těžitelnosti I, skupiny 1 až 3 do 100 m3 " = 3,483
" - Nakládání výkopku z hornin třídy těžitelnosti II, skupiny 4 a 5 do 100 m3 " = 2,701
" - Vodorovné přemístění přes 50 do 500 m výkopku/sypaniny z horniny třídy těžitelnosti I skupiny 1 až 3 " = 3,483
" - Vodorovné přemístění přes 50 do 500 m výkopku/sypaniny z hornin třídy těžitelnosti II skupiny 4 a 5 " = 2,701
" V položce zahrnuto naložení, odvoz zeminy z meziskládky a její složení Složení součást ceny vodorovného přemíéstění. "
|  | 797 |  |  |  | 189999803 SPC | Náklady spojené s odvozem a uložením sypaniny / výkopku / navážky na skládku - vzdálenost skládky do 30 km | m3 | 2.8119 | 0 | 5.1739 |  | 0 | B | odvozeno ÚRS |  | 0 |  | 0 | 21 | 0 | 0 | 7
[6 empty] | Výkaz výměr: | " Odvoz zeminy celkem z výkopových prací - Třída těžitelnosti I " = 2,587 |  |  |  | 2.5869
[7 empty] | " Odvoz zeminy z výkopových prací - rýhy " (5,748+51,735)-29,364 = 28,119 |  |  |  | 28.119
[7 empty] | " Odvoz zeminy celkem z výkopových prací - Třída těžitelnosti II " = 2,587 |  |  |  | 2.5869
[7 empty] | " Odvoz zeminy z výkopových prací - rýhy " (5,748+51,735)-29,364 = 28,119 |  |  |  | 28.119
" - Nakládání výkopku z hornin třídy těžitelnosti I, skupiny 1 až 3 do 100 m3 " = 2,587
" - Nakládání výkopku z hornin třídy těžitelnosti II, skupiny 4 a 5 do 100 m3 " = 2,587
" - Vodorovné přemístění přes 9 000 do 10000 m výkopku/sypaniny z horniny třídy těžitelnosti I skupiny 1 až 3 " = 2,587
" - Vodorovné přemístění přes 9 000 do 10000 m výkopku/sypaniny z horniny třídy těžitelnosti II skupiny 4 a 5 " = 2,587
" - Příplatek k vodorovnému přemístění výkopku/sypaniny z horniny třídy těžitelnosti I skupiny 1 až 3 ZKD 1000 m přes 10000 m - uvažována skládka ve vzdálenosti do 30 km " = 51,739
" - Příplatek k vodorovnému přemístění výkopku/sypaniny z horniny třídy těžitelnosti II, skupiny 4 a 5 ZKD 1000 m přes 10000 m - uvažována skládka ve vzdálenosti do 30 km " = 51,739
" - Uložení sypaniny do násypů nezhutněných strojně - uložení zeminy na trvalé skládce vč. předepsaného zhutnění " = 5,174
" - Poplatek za uložení zeminy a kamení na recyklační skládce (skládkovné) kód odpadu 17 05 04 " = 10,348
" POZN: Množství ze poplatek násobeno vzhledem k MJ koeficientem 2,0 → 1 m3 ≈ 2,0 t. "
" Včetně naložení, svislého a vodorovného přesunu zeminy / sypaniny / výkopku. Likvidace v souladu se zákonem č. 541/2020 Sb. O odpadech vč. správného začleněné dle přílohy č. 1 vyhlášky č. 8/2021 o Katalogu odpadů a posuzování vlastností odpadů (Katalog odpadů). Likvidace dle technologie na místa určené zhotovitelem, včetně poplatků za uložení zeminy / sypaniny / výkopku. "
S/A.4/A.4.7/A.4.7.03/A.4.7.3.01/A.4.7.3.1.02 | 6 | [5 empty] | A.4.7.3.1.02: Vodorovné konstrukce | [5 empty] | 0 | Pododdíl |  |  | 0 |  | 0 |  | 0 | 0
|  | 798 |  |  |  | 451573111 | Lože pod potrubí otevřený výkop z písku a štěrkopísku | m3 | 0.5805 | 0 | 1.0681 |  | 0 | B | ÚRS 2023-I |  | 0 |  | 0 | 21 | 0 | 0 | 6
[6 empty] | Výkaz výměr: | " Lože z písku pod potrubí areálového vodovodu "
[7 empty] | " Lože z písku pro areálový vodovod - úsek N1 - L1 - část v zeleni - tl. 150 mm " (41,2*1,2)*0,15 = 7,416 |  |  |  | 7.416
[7 empty] | " Lože z písku pro areálový vodovod - úsek N1 - L1 - část pod komunikací - tl. 150 mm " ((48,4-41,2)*1,2)*0,15 = 1,296 |  |  |  | 1.296
[7 empty] | " Lože z písku pro areálový vodovod - úsek L1 - L2 - tl. 150 mm " (2,7*1,2)*0,15 = 0,486 |  |  |  | 0.486
[7 empty] | " Lože z písku pro areálový vodovod - úsek L2 - V1 - část pod komunikací - tl. 150 mm " (2,6*1,2)*0,15 = 0,468 |  |  |  | 0.468
[7 empty] | " Lože z písku pro areálový vodovod - úsek L2 - V1 - část pod objektem - tl. 150 mm " ((13,4-2,6)*1,2)*0,15 = 1,944 |  |  |  | 1.944
S/A.4/A.4.7/A.4.7.03/A.4.7.3.01/A.4.7.3.1.03 | 6 | [5 empty] | A.4.7.3.1.03: Trubní vedení | [5 empty] | 0 | Pododdíl |  |  | 0 |  | 0 |  | 0 | 0
|  | 799 |  |  |  | 871181141 RTO | D+M Potrubí z trubek z tlakového polyetylénu otevřený výkop svařovaných 63x5,8 mm - Specifikace dle PD | m | 3.5475 | 0 | 6.5274 |  | 0 | B | odvozeno ÚRS |  | 0 |  | 0 | 21 | 0 | 0 | 7
[6 empty] | Výkaz výměr: | " Potrubí PE 100 RC SDR11 63x5,8 mm "
[7 empty] | " Potrubí pro areálový vodovod - úsek N1 - L1 - část v zeleni " (41,2)*1,1 = 45,32 |  |  |  | 45.32
[7 empty] | " Potrubí pro areálový vodovod - úsek N1 - L1 - část pod komunikací " (48,4-41,2)*1,1 = 7,92 |  |  |  | 7.92
[7 empty] | " Potrubí pro areálový vodovod - úsek L1 - L2 " (2,7)*1,1 = 2,97 |  |  |  | 2.97
[7 empty] | " Potrubí pro areálový vodovod - úsek L2 - V1 - část pod komunikací " (2,6)*1,1 = 2,86 |  |  |  | 2.86
[7 empty] | " Potrubí z písku pro areálový vodovod - úsek L2 - V1 - část pod objektem " (13,4-2,6)*1,1 = 11,88 |  |  |  | 11.88
" Vceně veškeré potřebné tvarovky a příslušenství "
|  | 800 |  |  |  | 871310430 RTO | D+M Chránička potrubí vodovodu D 63×5,8 z korugovaného potrubí DN 125 - Specifikace dle PD | m | 0.913 | 0 | 2.3883 |  | 0 | B | odvozeno ÚRS |  | 0 |  | 0 | 21 | 0 | 0 | 7
[6 empty] | Výkaz výměr: | " Chránička pro potrubí vodovodu z korugovaného potrubí DN 125. "
[7 empty] | " Chránička pro potrubí vodovodu " (3,2+2,6+10,8+7,0)*1,1 |  |  |  | 25.96
" V ceně veškeré potřebné tvarovky a příslušenství "
" V ceně také nasunutí potrubí vodovodu do chráničky, těsnící kanžety a další příslušenství.. "
|  | 801 |  |  |  | 871999601 SPC | D+M Prostup potrubí budovou - Specifikace dle PD | kus | 0.15 | 0 | 0.276 |  | 0 | B | odvozeno ÚRS |  | 0 |  | 0 | 21 | 0 | 0 | 7
[6 empty] | Výkaz výměr: | " Prostup potrubí budovou - základy. " = 3 |  |  |  | 3
" V ceně chránička, kotvení chráničky, vytvoření a zapravení prostupů, systémové utěsnění prostupu, napojení na svislou hydroizolaci.vč. přesunu hmot "
|  | 802 |  |  |  | 871999602 SPC | D+M Prostup potrubí vodoměrnou šachtou - Specifikace dle PD | kus | 0.05 | 0 | 0.092 |  | 0 | B | odvozeno ÚRS |  | 0 |  | 0 | 21 | 0 | 0 | 7
[6 empty] | Výkaz výměr: | " Prostup pro potrubí vodoměrnou šachtou - rozšíření stávajícího / vytvoření nového a zaslepení a úpravy stávajícího. " = 1 |  |  |  | 1
" V ceně vytvoření a zapravení prostupu, chránička, tvarovky pro zajištění napojení, systémové utěsnění prostupu, veškeré příslušenství vč. přesunu hmot a suti. "
|  | 803 |  |  |  | 871999701 SPC | D+M Napojení potrubí areálového vodovodu do vodoměrné sestavy ve vodoměrné šachtě - Specifikace dle PD | sada | 0.05 | 0 | 0.092 |  | 0 | B | odvozeno ÚRS |  | 0 |  | 0 | 21 | 0 | 0 | 7
[6 empty] | Výkaz výměr: | " Zajištění napojení nového areálového rozvodu vody na stávající vodoměrnou šachtu. " = 1 |  |  |  | 1
" V ceně veškeré nutné armatury vč. odzkoušení. "
" V ceně také odstranění stávajícího potrubí a armatur a dalšího vybavení v šachtě. "
" V ceně také potrubí v délce šachty a jeho případné odzkoušení, podpěrné konstrukce pro potrubí a armatury, veškeré kotvící, spojovací, utěsňovací prvky apod. "
" V ceně také případné zemní práce pro přístup k šachtě a zpětné zapravení po provedení prostupu pro napojení. "
" V ceně také přesun hmot, suti, a veškeré nutné příslušenství a práce. "
|  | 804 |  |  |  | 871999801 SPC | D+M Případné vyspravení stávající vodoměrné šachty po napojení - Specifikace dle PD | sada | 0.05 | 0 | 0.092 |  | 0 | B | odvozeno ÚRS |  | 0 |  | 0 | 21 | 0 | 0 | 7
[6 empty] | Výkaz výměr: | " Případné vyspravení stávající vodoměrné šachty po provední napojení areálového vodovodu. " = 1 |  |  |  | 1
" V ceně veškeré nutné práce související s vyspravení šachty - např. doplnění a opravy podlahy a vnitřních ploch (omítek stěn, stropu), doplnění hydroizolace, ochrany obalením geotextílií, a další veškeré práce nutné pro případné opětovné navrácení do původního stavu. "
" V ceně také přesun hmot, suti, a veškeré nutné příslušenství a práce. "
|  | 805 |  |  |  | 891181901 SPC | D+M Uzavírací armatura - vodovodní šoupě DN 40, včetně teleskopické soustavy a poklopu - Specifikace dle PD | kus | 0.05 | 0 | 0.092 |  | 0 | B | odvozeno ÚRS |  | 0 |  | 0 | 21 | 0 | 0 | 7
[6 empty] | Výkaz výměr: | " Uzavírací armatura - vodovodní šoupě DN 40 vč. teleskopické soupravy a poklopu D400. " = 1 |  |  |  | 1
" V ceně osazení a dodání šoupěte, tvarovky a armatury pro zajištění napojení, těsnění, podložky, montážní materiál, osazení a dodání poklopu, teleskopická zemní souprava a další veškerý nutný materiál - kotvící, spojovací, obsypový, apod. " V ceně také přesun hmot. "
|  | 806 |  |  |  | 892233122 | Proplach a dezinfekce vodovodního potrubí DN od 40 do 70 | m | 3.225 | 0 | 5.934 |  | 0 | B | odvozeno ÚRS |  | 0 |  | 0 | 21 | 0 | 0 | 7
[6 empty] | Výkaz výměr: | " Proplach a desinfekce vodovodního potrubí - areálového " (41,2+7,2+2,7+2,6+10,8) = 64,5 |  |  |  | 64.5
|  | 807 |  |  |  | 892241111 | Tlaková zkouška vodou potrubí DN do 80 | m | 6.45 | 0 | 11.868 |  | 0 | B | ÚRS 2023-I |  | 0 |  | 0 | 21 | 0 | 0 | 6
[6 empty] | Výkaz výměr: | " Tlaková zkouška předběžná a konečná vodovodního potrubí - přípojka " (64,5)*2 = 129 |  |  |  | 129
|  | 808 |  |  |  | 892372111 | Zabezpečení konců potrubí DN do 300 při tlakových zkouškách vodou | kus | 0.05 | 0 | 0.092 |  | 0 | B | ÚRS 2023-I |  | 0 |  | 0 | 21 | 0 | 0 | 6
[6 empty] | Výkaz výměr: | " Včetně technické prohlídky a utěsnění zkoušeného úseku " = 1 |  |  |  | 1
|  | 809 |  |  |  | 899721111 | Signalizační vodič DN do 150 mm na potrubí | m | 3.225 | 0 | 5.934 |  | 0 | B | ÚRS 2023-I |  | 0 |  | 0 | 21 | 0 | 0 | 6
[6 empty] | Výkaz výměr: | " Signalizační vodič pro potrubí PE " (41,2+7,2+2,7+2,6+10,8) = 64,5 |  |  |  | 64.5
|  | 810 |  |  |  | 899722114 | Krytí potrubí z plastů výstražnou fólií z PVC 40 cm | m | 3.225 | 0 | 5.934 |  | 0 | B | ÚRS 2023-I |  | 0 |  | 0 | 21 | 0 | 0 | 6
[6 empty] | Výkaz výměr: | " Výstražná fólie pro potrubí PE " (41,2+7,2+2,7+2,6+10,8) = 64,5 |  |  |  | 64.5
|  | 811 |  |  |  | 899713119 SPC | D+M Označovací štítky pro prvky vodovodu a napojení - Specifikace dle PD | sada | 0.05 | 0 | 0.092 |  | 0 | B | odvozeno ÚRS |  | 0 |  | 0 | 21 | 0 | 0 | 7
[6 empty] | Výkaz výměr: | " Označovací a informační štítky (označníky) napojení a armatur areálového vodovodu - např. pro umístění na sloupek, oplocení, objekt, označení sprejem, apod. " = 1 |  |  |  | 1
" Označení prvků a zařízení - např. šoupěte, teleskopické soupravy, napojení, apod. "
" V ceně veškerý kotvící a upevňovací materiál, a další příslušenství vč. dopsání informací a přesunu hmot. "
S/A.4/A.4.7/A.4.7.03/A.4.7.3.01/A.4.7.3.1.04 | 6 | [5 empty] | A.4.7.3.1.04: Ostatní konstrukce a práce-bourání | [5 empty] | 0 | Pododdíl |  |  | 0 |  | 0 |  | 0 | 0
|  | 812 |  |  |  | 916131213 | Osazení silničního obrubníku betonového stojatého s boční opěrou do lože z betonu prostého třídy C 12/15 | m | 0.685 | 0 | 1.2604 |  | 0 | B | ÚRS 2023-I |  | 0 |  | 0 | 21 | 0 | 0 | 6
[6 empty] | Výkaz výměr: | " Osazení silničních obrub v místě nové zeleně a původního asfaltu - 1000×150×250 mm " 7,1+6,6 = 13,7 |  |  |  | 13.7
|  | 813 |  |  |  | 59217031 | obrubník betonový silniční 1000x150x250mm | m | 0.71925 | 0 | 1.3234 |  | 0 | B | ÚRS 2023-I |  | 0 |  | 0 | 21 | 0 | 0 | 6
[6 empty] | Výkaz výměr: | " Sliniční obrubník. " (7,1+6,6)*1,05 = 14,385 |  |  |  | 14.385
" V ceně a množství zahrnuty i speciální druhy - snížené, obloukové, rohové, apod. "
|  | 814 |  |  |  | 919735113 | Řezání stávajícího živičného krytu hl do 150 mm | m | 0.685 | 0 | 1.2604 |  | 0 | B | ÚRS 2023-I |  | 0 |  | 0 | 21 | 0 | 0 | 6
[6 empty] | Výkaz výměr: | " Řezání stávajícího asfaltového krytu pro vybourání "
[7 empty] | " Řezání " (6,6+7,1) = 13,7 |  |  |  | 13.7
|  | 815 |  |  |  | 997999901 SPC | Náklady spojené s odvozem a uložením suti - lože pod komunikacemi, štěrk - vzdálenost skládky do 20 km | t | 0.18215 | 0 | 0.33516 |  | 0 | B | odvozeno ÚRS |  | 0 |  | 0 | 21 | 0 | 0 | 7
[6 empty] | Výkaz výměr: | " Likvidace vybouraného materiálu - lože pod komunikacemi, štěrk " 3,643 = 3,643 |  |  |  | 3.643
" - Nakládání suti na dopravní prostředky pro vodorovnou dopravu. " = 0,335
" - Vodorovná doprava suti ze sypkých materiálů do 1 km se složením a hrubým urovnáním. " = 0,335
" - Příplatek ZKD 1 km u vodorovné dopravy suti ze sypkých materiálů - uvažována skládka ve vzdálenosti do 20 km " = 6,368
" - Poplatek za uložení stavebního odpadu na recyklační skládce (skládkovné) zeminy a kamení zatříděného do Katalogu odpadů pod kódem 17 05 04 " = 0,335
" Včetně naložení, svislého a vodorovného přesunu suti, odvoz stavební suti. Likvidace v souladu se zákonem č. 541/2020 Sb. O odpadech vč. správného začlenění dle přílohy č. 1 vyhlášky č. 8/2021 o Katalogu odpadů a posuzování vlastností odpadů (Katalog odpadů). Likvidace dle technologie na místa určené zhotovitelem, včetně poplatků za uložení odpadu. "
|  | 816 |  |  |  | 997999902 SPC | Náklady spojené s odvozem a uložením suti - asfalt a živice z komunikací - vzdálenost skládky do 20 km | t | 0.1308 | 0 | 0.24067 |  | 0 | B | odvozeno ÚRS |  | 0 |  | 0 | 21 | 0 | 0 | 7
[6 empty] | Výkaz výměr: | " Likvidace vybouraného materiálu - asfalt " 2,616 = 2,616 |  |  |  | 2.616
" - Nakládání suti na dopravní prostředky pro vodorovnou dopravu. " = 0,241
" - Vodorovná doprava suti z kusových materiálů do 1 km se složením a hrubým urovnáním. " = 0,241
" - Příplatek ZKD 1 km u vodorovné dopravy suti z kusových materiálů - uvažována skládka ve vzdálenosti do 20 km " = 4,573
" - Poplatek za uložení stavebního odpadu na recyklační skládce (skládkovné) asfaltového bez obsahu dehtu zatříděného do Katalogu odpadů pod kódem 17 03 02 " = 0,241
" Včetně naložení, svislého a vodorovného přesunu suti, odvoz stavební suti. Likvidace v souladu se zákonem č. 541/2020 Sb. O odpadech vč. správného začlenění dle přílohy č. 1 vyhlášky č. 8/2021 o Katalogu odpadů a posuzování vlastností odpadů (Katalog odpadů). Likvidace dle technologie na místa určené zhotovitelem, včetně poplatků za uložení odpadu. "
|  | 817 |  |  |  | 997999903 SPC | Náklady spojené s odvozem a uložením suti - obrubníky, dlažby, betonová vozovka - vzdálenost skládky do 20 km | t | 0.041 | 0 | 0.07544 |  | 0 | B | odvozeno ÚRS |  | 0 |  | 0 | 21 | 0 | 0 | 7
[6 empty] | Výkaz výměr: | " Likvidace vybouraného materiálu - obrubníky " 0,82 = 0,82 |  |  |  | 0.82
" - Nakládání suti na dopravní prostředky pro vodorovnou dopravu. " = 0,075
" - Vodorovná doprava suti z kusových materiálů do 1 km se složením a hrubým urovnáním. " = 0,075
" - Příplatek ZKD 1 km u vodorovné dopravy suti z kusových materiálů - uvažována skládka ve vzdálenosti do 20 km " = 1,433
" - Poplatek za uložení stavebního odpadu na recyklační skládce (skládkovné) z armovaného / prostého betonu pod kódem 17 01 01 " = 0,075
" Včetně naložení, svislého a vodorovného přesunu suti, odvoz stavební suti. Likvidace v souladu se zákonem č. 541/2020 Sb. O odpadech vč. správného začlenění dle přílohy č. 1 vyhlášky č. 8/2021 o Katalogu odpadů a posuzování vlastností odpadů (Katalog odpadů). Likvidace dle technologie na místa určené zhotovitelem, včetně poplatků za uložení odpadu. "
S/A.4/A.4.7/A.4.7.03/A.4.7.3.01/A.4.7.3.1.05 | 6 | [5 empty] | A.4.7.3.1.05: Přesun hmot | [5 empty] | 0 | Pododdíl |  |  | 0 |  | 0 |  | 0 | 0
|  | 818 |  |  |  | 998231311 | Přesun hmot pro sadovnické a krajinářské úpravy vodorovně do 5000 m | t | 0.2018 | 0 | 0.37131 |  | 0 | B | ÚRS 2023-I |  | 0 |  | 0 | 21 | 0 | 0 | 6
|  | 819 |  |  |  | 998276101 | Přesun hmot pro trubní vedení z trub z plastických hmot otevřený výkop | t | 5.7986 | 0 | 10.6694 |  | 0 | B | ÚRS 2023-I |  | 0 |  | 0 | 21 | 0 | 0 | 6
|  | 820 |  |  |  | HZS1291_504 | Výpomoce, doplňové práce, kompletace apod. - pomocný stavební dělník (v rozsahu potřebném pro realizaci díla dle POV dodavatele) | soubor | 1 | 0 | 1 |  | 0 | B | odvozeno ÚRS |  | 0 |  | 0 | 21 | 0 | 0 | 7
[6 empty] | Výkaz výměr: | " Stavební práce a dodávky spojené s provedením funkčního celku HSV - výpomoce, doplňkové práce a dodávky,kompletace apod. "
S/A.4/A.4.7/A.4.7.03/A.4.7.3.02 | 5 | [5 empty] | A.4.7.3.02: Bourání stávajícího vodovodu | [5 empty] | 0 | Oddíl |  |  | 0 |  | 0 |  | 0 | 0
S/A.4/A.4.7/A.4.7.03/A.4.7.3.02/A.4.7.3.2.01 | 6 | [5 empty] | A.4.7.3.2.01: Trubní vedení | [5 empty] | 0 | Pododdíl |  |  | 0 |  | 0 |  | 0 | 0
|  | 821 |  |  |  | 871161901 SPC | D+M Zaslepení stávajícího potrubí vodovodu v místě bourané části - Specifikace dle PD | kus | 0.05 | 0 | 0.092 |  | 0 | B | odvozeno ÚRS |  | 0 |  | 0 | 21 | 0 | 0 | 7
[6 empty] | Výkaz výměr: | " Případné zaslepení stávajícího potrubí ve vodoměrné šachtě před vybouráním " 1 = 1 |  |  |  | 1
" V ceně veškeré nutné práce a materiál související se zaslepením stávajícího potrubí v místě napojení nového potrubí / vybourání stávajícího. V ceně také odpojení potrubí / řezání pro vybourání bourané větve. V ceně také přesun hmot. "
|  | 822 |  |  |  | 871211901 SPC | Vybourání stávajícího potrubí vodovodu - Specifikace dle PD | m | 3.225 | 0 | 5.934 |  | 0 | B | odvozeno ÚRS |  | 0 |  | 0 | 21 | 0 | 0 | 7
[6 empty] | Výkaz výměr: | " Vybourání stávajícího vodovodního potrubí vč. tvarovek a armatur - předpoklad litina DN 80. "
[7 empty] | " Vybourání stávajícího areálového vodovodu " 48,4+2,7+13,4 = 64,5 |  |  |  | 64.5
" Včetně naložení, svislého a vodorovného přesunu suti, odvoz stavební suti. Likvidace v souladu se zákonem č. 541/2020 Sb. O odpadech vč. správného začlenění dle přílohy č. 1 vyhlášky č. 8/2021 o Katalogu odpadů a posuzování vlastností odpadů (Katalog odpadů). Likvidace dle technologie na místa určené zhotovitelem, včetně poplatků za uložení odpadu. "
|  | 823 |  |  |  | 871211902 SPC | Vybourání koncových prvků vodovodu vč. zapravení - Specifikace dle PD | sada | 0.05 | 0 | 0.092 |  | 0 | B | odvozeno ÚRS |  | 0 |  | 0 | 21 | 0 | 0 | 7
[6 empty] | Výkaz výměr: | " Vybourání koncových prvků vodovodu " = 1 |  |  |  | 1
" Vybourání koncových prvků vodovodu - hydrantů, kanlníků, vzdušníků, poklopů, souprav, apod. vč. odstranění případného značení a veškerého nutného příslušenství. "
" V ceně odstranění prvků, případné úpravy napojení, přesun a likvidace suti, a další veškeré nutné práce související s odstraněním koncových prvků. V ceně také případný přesun hmot. "
" Včetně naložení, svislého a vodorovného přesunu suti, odvoz stavební suti. Likvidace v souladu se zákonem č. 541/2020 Sb. O odpadech vč. správného začlenění dle přílohy č. 1 vyhlášky č. 8/2021 o Katalogu odpadů a posuzování vlastností odpadů (Katalog odpadů). Likvidace dle technologie na místa určené zhotovitelem, včetně poplatků za uložení odpadu. "
|  | 824 |  |  |  | 899721901 SPC | Odstranění stávající krycí folie potrubí - Specifikace dle PD | m | 3.225 | 0 | 5.934 |  | 0 | B | odvozeno ÚRS |  | 0 |  | 0 | 21 | 0 | 0 | 7
[6 empty] | Výkaz výměr: | " Odstranění krycí fólie potrubí vč. odvozu a likvidace suti. "
[7 empty] | " Odstranění krycí fólie potrubí vodovodu " 48,4+2,7+13,4 = 64,5 |  |  |  | 64.5
" Včetně naložení, svislého a vodorovného přesunu suti, odvoz stavební suti. Likvidace v souladu se zákonem č. 541/2020 Sb. O odpadech vč. správného začlenění dle přílohy č. 1 vyhlášky č. 8/2021 o Katalogu odpadů a posuzování vlastností odpadů (Katalog odpadů). Likvidace dle technologie na místa určené zhotovitelem, včetně poplatků za uložení odpadu. "
|  | 825 |  |  |  | 899721902 SPC | Odstranění stávajícího signalizačního vodiče - Specifikace dle PD | m | 3.225 | 0 | 5.934 |  | 0 | B | odvozeno ÚRS |  | 0 |  | 0 | 21 | 0 | 0 | 7
[6 empty] | Výkaz výměr: | " Odstranění signalizačního vodiče potrubí vč. případného odpojení, odvozu a likvidace suti. "
[7 empty] | " Odstranění signalizačního vodiče potrubí vodovodu " 48,4+2,7+13,4 = 64,5 |  |  |  | 64.5
" Včetně naložení, svislého a vodorovného přesunu suti, odvoz stavební suti. Likvidace v souladu se zákonem č. 541/2020 Sb. O odpadech vč. správného začlenění dle přílohy č. 1 vyhlášky č. 8/2021 o Katalogu odpadů a posuzování vlastností odpadů (Katalog odpadů). Likvidace dle technologie na místa určené zhotovitelem, včetně poplatků za uložení odpadu. "
S/A.4/A.4.7/A.4.7.03/A.4.7.3.02/A.4.7.3.2.02 | 6 | [5 empty] | A.4.7.3.2.02: Přesun hmot | [5 empty] | 0 | Pododdíl |  |  | 0 |  | 0 |  | 0 | 0
|  | 826 |  |  |  | HZS1291_501 | Výpomoce, doplňové práce, kompletace apod. - pomocný stavební dělník (v rozsahu potřebném pro realizaci díla dle POV dodavatele) | soubor | 1 | 0 | 1 |  | 0 | B | odvozeno ÚRS |  | 0 |  | 0 | 21 | 0 | 0 | 7
[6 empty] | Výkaz výměr: | " Stavební práce a dodávky spojené s provedením funkčního celku HSV - výpomoce, doplňkové práce a dodávky,kompletace apod. "
S/A.4/A.4.99.1 | 3 | [5 empty] | A.4.99.1: Architektonicko stavební řešení - Společné | [5 empty] | 0 | Objekt |  |  | 1.0798 |  | 0 |  | 0 | 0
S/A.4/A.4.99.1/A.4.99.1.02 | 4 | [5 empty] | A.4.99.1.02: Bourané konstrukce | [5 empty] | 0 | Podobjekt |  |  | 0 |  | 0 |  | 0 | 0
S/A.4/A.4.99.1/A.4.99.1.02/9 | 5 | [5 empty] | 9: Ostatní konstrukce a práce | [5 empty] | 0 | Oddíl |  |  | 0 |  | 0 |  | 0 | 0
S/A.4/A.4.99.1/A.4.99.1.02/9/96 | 6 | [5 empty] | 96: Bourání konstrukcí | [5 empty] | 0 | Pododdíl |  |  | 0 |  | 0 |  | 0 | 0
|  | 827 |  |  |  | 968072455.ZP | Vybourání kovových dveřních zárubní pl do 2 m2, včetně vysazení křídel | m2 | 3.1962 | 0 | 6.5202 |  | 0 | B | odvozeno ÚRS |  | 0 |  | 0 | 21 | 0 | 0 | 7
[6 empty] | Výkaz výměr: | Viz výkresy D.1.1.ASR |  |  |  | 0
[7 empty] | 1.PP; 5,319 |  |  |  | 5.319
[7 empty] | 1.NP; 16,942 |  |  |  | 16.942
[7 empty] | 2.NP; 23,92 |  |  |  | 23.92
[7 empty] | 3.NP; 17,743 |  |  |  | 17.743
|  | 828 |  |  |  | 968072456.ZP | Vybourání kovových dveřních zárubní pl přes 2 m2, včetně vysazení křídel | m2 | 0.97245 | 0 | 1.9838 |  | 0 | B | odvozeno ÚRS |  | 0 |  | 0 | 21 | 0 | 0 | 7
[6 empty] | Výkaz výměr: | Viz výkresy D.1.1.ASR |  |  |  | 0
[7 empty] | 1.PP; 13,614 |  |  |  | 13.614
[7 empty] | 1.NP; 3,36 |  |  |  | 3.36
[7 empty] | 3.NP; 2,475 |  |  |  | 2.475
|  | 829 |  |  |  | 962032230 | Bourání zdiva z cihel pálených nebo vápenopískových na MV nebo MVC do 1 m3 | m3 | 0.7895 | 0 | 1.9727 |  | 0 | B | ÚRS 2023-I |  | 0 |  | 0 | 21 | 0 | 0 | 6
[6 empty] | Výkaz výměr: | Viz výkresy D.1.1.ASR |  |  |  | 0
[7 empty] | Č.m.: 01.08; 0,07 |  |  |  | 0.07
[7 empty] | Č.m.: 01.08; 0,99 |  |  |  | 0.99
[7 empty] | Č.m.: 01.08; 0,82 |  |  |  | 0.82
[7 empty] | Č.m.: 1.06; 0,12 |  |  |  | 0.12
[7 empty] | Č.m.: 1.06; 0,82 |  |  |  | 0.82
[7 empty] | Č.m.: 1.06; 0,14 |  |  |  | 0.14
[7 empty] | Č.m.: 1.04; 0,07 |  |  |  | 0.07
[7 empty] | Č.m.: 1.08; 0,14 |  |  |  | 0.14
[7 empty] | Č.m.: 1.08; 0,23 |  |  |  | 0.23
[7 empty] | Č.m.: 1.10; 0,15 |  |  |  | 0.15
[7 empty] | Č.m.: 2.06; 0,72 |  |  |  | 0.72
[7 empty] | Č.m.: 2.07; 0,17 |  |  |  | 0.17
[7 empty] | Č.m.: 2.03; 0,12 |  |  |  | 0.12
[7 empty] | Č.m.: 2.03; 0,6 |  |  |  | 0.6
[7 empty] | Č.m.: 2.03; 0,23 |  |  |  | 0.23
[7 empty] | Č.m.: 2.02; 0,82 |  |  |  | 0.82
[7 empty] | Č.m.: 2.09; 0,15 |  |  |  | 0.15
[7 empty] | Č.m.: 2.09; 0,11 |  |  |  | 0.11
[7 empty] | Č.m.: 2.09; 0,21 |  |  |  | 0.21
[7 empty] | Č.m.: 2.10; 0,14 |  |  |  | 0.14
[7 empty] | Č.m.: 3.06-3.08; 0,97 |  |  |  | 0.97
[7 empty] | Č.m.: 3.06-3.08; 0,24 |  |  |  | 0.24
[7 empty] | Č.m.: 3.09-3.10; 0,04 |  |  |  | 0.04
[7 empty] | Č.m.: 3.09-3.10; 0,39 |  |  |  | 0.39
[7 empty] | Č.m.: 3.09-3.10; 1 |  |  |  | 1
[7 empty] | Č.m.: 3.09-3.10; 0,76 |  |  |  | 0.76
[7 empty] | Č.m.: 3.09-3.10; 0,21 |  |  |  | 0.21
[7 empty] | Č.m.: 3.11; 0,07 |  |  |  | 0.07
[7 empty] | Č.m.: 3.11; 0,49 |  |  |  | 0.49
[7 empty] | Č.m.: 3.11; 0,11 |  |  |  | 0.11
[7 empty] | Č.m.: 3.11; 0,72 |  |  |  | 0.72
[7 empty] | Č.m.: 3.11; 0,15 |  |  |  | 0.15
[7 empty] | Č.m.: 3.11; 0,93 |  |  |  | 0.93
[7 empty] | Č.m.: 3.11; 0,05 |  |  |  | 0.05
[7 empty] | Č.m.: 3.11; 0,3 |  |  |  | 0.3
[7 empty] | Č.m.: 3.11; 0,81 |  |  |  | 0.81
Doplnění
[7 empty] | Č. m.: 01.15; 0,8 |  |  |  | 0.8
[7 empty] | Č. m.: 01.15; 0,49 |  |  |  | 0.49
[7 empty] | Č.m.: 01.15; 0,99 |  |  |  | 0.99
[7 empty] | Č.m.: 01.16; 0,13 |  |  |  | 0.13
[7 empty] | Č.m.: 01.28; 0,32 |  |  |  | 0.32
[7 empty] | Č.m.: 01.28; 0,35 |  |  |  | 0.35
[7 empty] | Č.m.: 01.28; 0,98 |  |  |  | 0.98
[7 empty] | Č.m.: 01.28; 0,65 |  |  |  | 0.65
[7 empty] | Č.m.: 01.32; 0,26 |  |  |  | 0.26
[7 empty] | Č.m.: 2.01; 0,31 |  |  |  | 0.31
" POZN: Čísla místností pro vybourání zdiva jsou vyžována z výkresu bouracích prací. "
|  | 830 |  |  |  | 962032231 | Bourání zdiva z cihel pálených nebo vápenopískových na MV nebo MVC přes 1 m3 | m3 | 7.261 | 0 | 13.3283 |  | 0 | B | ÚRS 2023-I |  | 0 |  | 0 | 21 | 0 | 0 | 6
[6 empty] | Výkaz výměr: | Viz výkresy D.1.1.ASR |  |  |  | 0
[7 empty] | Č.m.: 01.08; 2,69 |  |  |  | 2.69
[7 empty] | Č.m.: 01.08; 2,26 |  |  |  | 2.26
[7 empty] | Č.m.: 01.08; 2,04 |  |  |  | 2.04
[7 empty] | Č.m.: 1.06; 1,76 |  |  |  | 1.76
[7 empty] | Č.m.: 1.06; 5,68 |  |  |  | 5.68
[7 empty] | Č.m.: 1.06; 1,66 |  |  |  | 1.66
[7 empty] | Č.m.: 1.07; 2,25 |  |  |  | 2.25
[7 empty] | Č.m.: 1.07; 2,51 |  |  |  | 2.51
[7 empty] | Č.m.: 1.04; 2,54 |  |  |  | 2.54
[7 empty] | Č.m.: 1.03; 1,95 |  |  |  | 1.95
[7 empty] | Č.m.: 1.02; 1,95 |  |  |  | 1.95
[7 empty] | Č.m.: 1.02; 6,15 |  |  |  | 6.15
[7 empty] | Č.m.: 1.08; 4,65 |  |  |  | 4.65
[7 empty] | Č.m.: 1.08; 2,81 |  |  |  | 2.81
[7 empty] | Č.m.: 1.10; 1,43 |  |  |  | 1.43
[7 empty] | Č.m.: 1.10; 2,33 |  |  |  | 2.33
[7 empty] | Č.m.: 1.10; 1,86 |  |  |  | 1.86
[7 empty] | Č.m.: 2.07; 1,41 |  |  |  | 1.41
[7 empty] | Č.m.: 2.07; 2,34 |  |  |  | 2.34
[7 empty] | Č.m.: 2.07; 1,64 |  |  |  | 1.64
[7 empty] | Č.m.: 2.03; 2,58 |  |  |  | 2.58
[7 empty] | Č.m.: 2.03; 3,21 |  |  |  | 3.21
[7 empty] | Č.m.: 2.03; 1,65 |  |  |  | 1.65
[7 empty] | Č.m.: 2.02; 6,17 |  |  |  | 6.17
[7 empty] | Č.m.: 2.02; 1,65 |  |  |  | 1.65
[7 empty] | Č.m.: 2.09; 3,44 |  |  |  | 3.44
[7 empty] | Č.m.: 2.09; 4,91 |  |  |  | 4.91
[7 empty] | Č.m.: 2.10; 1,92 |  |  |  | 1.92
[7 empty] | Č.m.: 2.10; 2,44 |  |  |  | 2.44
[7 empty] | Č.m.: 2.10; 1,49 |  |  |  | 1.49
[7 empty] | Č.m.: 3.04; 2,52 |  |  |  | 2.52
[7 empty] | Č.m.: 3.04; 1,77 |  |  |  | 1.77
[7 empty] | Č.m.: 3.02; 2,88 |  |  |  | 2.88
[7 empty] | Č.m.: 3.50; 6,32 |  |  |  | 6.32
[7 empty] | Č.m.: 3.50; 1,23 |  |  |  | 1.23
[7 empty] | Č.m.: 3.06-3.08; 1,58 |  |  |  | 1.58
[7 empty] | Č.m.: 3.06-3.08; 3,25 |  |  |  | 3.25
[7 empty] | Č.m.: 3.09-3.10; 1,47 |  |  |  | 1.47
[7 empty] | Č.m.: 3.11; 2,72 |  |  |  | 2.72
[7 empty] | Č.m.: 3.11; 7,8 |  |  |  | 7.8
[7 empty] | Č.m.: 3.11; 1,43 |  |  |  | 1.43
[7 empty] | Č.m.: 3.11; 1,22 |  |  |  | 1.22
[7 empty] | Č.m.: 3.11; 1,42 |  |  |  | 1.42
Doplnění
[7 empty] | Č.m.: 01.15; 3,24 |  |  |  | 3.24
[7 empty] | Č.m.: 01.15; 1,29 |  |  |  | 1.29
[7 empty] | Č.m.: 01.21; 2,66 |  |  |  | 2.66
[7 empty] | Č.m.: 01.28; 2,12 |  |  |  | 2.12
[7 empty] | Č.m.: 1.12; 2,02 |  |  |  | 2.02
[7 empty] | Č.m.: 1.12; 1,06 |  |  |  | 1.06
[7 empty] | Č.m.: 1.37; 1,3 |  |  |  | 1.3
" POZN: Čísla místností pro vybourání zdiva jsou vyžována z výkresu bouracích prací. "
S/A.4/A.4.99.1/A.4.99.1.02/9/97 | 6 | [5 empty] | 97: Prorážení otvorů a ostatní bourací práce | [5 empty] | 0 | Pododdíl |  |  | 0 |  | 0 |  | 0 | 0
|  | 831 |  |  |  | 978012191 | Otlučení (osekání) vnitřní vápenné nebo vápenocementové omítky stropů rákosových v rozsahu přes 50 do 100 % | m2 | 23.716 | 0 | 85.7504 |  | 0 | B | ÚRS 2023-I |  | 0 |  | 0 | 21 | 0 | 0 | 6
[6 empty] | Výkaz výměr: | Viz výkresy D.1.1.ASR |  |  |  | 0
[7 empty] | Č.m.: 1.13;4,43 |  |  |  | 4.43
[7 empty] | Č.m.: 1.14;10,99 |  |  |  | 10.99
[7 empty] | Č.m.: 1.15;2,29 |  |  |  | 2.29
[7 empty] | Č.m.: 1.16;5,15 |  |  |  | 5.15
[7 empty] | Č.m.: 1.17;12,67 |  |  |  | 12.67
[7 empty] | Č.m.: 1.18;12,41 |  |  |  | 12.41
[7 empty] | Č.m.: 1.19;1,31 |  |  |  | 1.31
[7 empty] | Č.m.: 1.20;10,07 |  |  |  | 10.07
[7 empty] | Č.m.: 1.21;3,95 |  |  |  | 3.95
[7 empty] | Č.m.:2.13;4,61 |  |  |  | 4.61
[7 empty] | Č.m.:2.14;2,34 |  |  |  | 2.34
[7 empty] | Č.m.:2.15;11,83 |  |  |  | 11.83
[7 empty] | Č.m.:2.16;4,52 |  |  |  | 4.52
[7 empty] | Č.m.:2.17;5,05 |  |  |  | 5.05
[7 empty] | Č.m.:2.18;15,03 |  |  |  | 15.03
[7 empty] | Č.m.:2.19;12,93 |  |  |  | 12.93
[7 empty] | Č.m.:2.21;1,32 |  |  |  | 1.32
[7 empty] | Č.m.:2.22;10,74 |  |  |  | 10.74
[7 empty] | Č.m.:2.23;4,01 |  |  |  | 4.01
[7 empty] | Č.m.:3.10;91,86 |  |  |  | 91.86
[7 empty] | Č.m.:3.11;84,49 |  |  |  | 84.49
[7 empty] | Č.m.:3.17;5,07 |  |  |  | 5.07
[7 empty] | Č.m.:3.18;4,3 |  |  |  | 4.3
[7 empty] | Č.m.:3.19;17,55 |  |  |  | 17.55
[7 empty] | Č.m.:3.20;11,83 |  |  |  | 11.83
[7 empty] | Č.m.:3.22;6,82 |  |  |  | 6.82
[7 empty] | Č.m.:3.23;97 |  |  |  | 97
[7 empty] | odpočet bouraných; -235,29 |  |  |  | -235.29
Doplnění
[7 empty] | Č.m.: 01.03a;6,99 |  |  |  | 6.99
[7 empty] | Č.m.: 01.03b;18,88 |  |  |  | 18.88
[7 empty] | Č.m.: 01.11a;25,6 |  |  |  | 25.6
[7 empty] | Č.m.: 01.11b;16,11 |  |  |  | 16.11
[7 empty] | Č.m.: 01.14;26,78 |  |  |  | 26.78
[7 empty] | Č.m.: 1.11;81,5 |  |  |  | 81.5
[7 empty] | Č.m.: 1.12;83,87 |  |  |  | 83.87
[7 empty] | Č.m.: 1.22;69,91 |  |  |  | 69.91
[7 empty] | Č.m.: 1.23;22,95 |  |  |  | 22.95
[7 empty] | Č.m.:2.10;80,2 |  |  |  | 80.2
[7 empty] | Č.m.:2.12;82,44 |  |  |  | 82.44
[7 empty] | Č.m.:2.24;73,85 |  |  |  | 73.85
[7 empty] | Č.m.:2.25;32,33 |  |  |  | 32.33
|  | 832 |  |  |  | 978013191 | Otlučení (osekání) vnitřní vápenné nebo vápenocementové omítky stěn v rozsahu přes 50 do 100 % | m2 | 118.7565 | 0 | 267.2063 |  | 0 | B | ÚRS 2023-I |  | 0 |  | 0 | 21 | 0 | 0 | 6
[6 empty] | Výkaz výměr: | Viz výkresy D.1.1.ASR |  |  |  | 0
[7 empty] | Č.m.: 01.26; 52,28 |  |  |  | 52.28
[7 empty] | Č.m.: 01.26; 7,49 |  |  |  | 7.49
[7 empty] | Č.m.: V1; 59,19 |  |  |  | 59.19
[7 empty] | Č.m.: V2; 69,18 |  |  |  | 69.18
[7 empty] | Č.m.: 1.13; 7,64 |  |  |  | 7.64
[7 empty] | Č.m.: 1.14; 11,1 |  |  |  | 11.1
[7 empty] | Č.m.: 1.15; 4,63 |  |  |  | 4.63
[7 empty] | Č.m.: 1.16; 18,63 |  |  |  | 18.63
[7 empty] | Č.m.: 1.16; 2,72 |  |  |  | 2.72
[7 empty] | Č.m.: 1.17; 49,62 |  |  |  | 49.62
[7 empty] | Č.m.: 1.17; 11,59 |  |  |  | 11.59
[7 empty] | Č.m.: 1.18; 28,76 |  |  |  | 28.76
[7 empty] | Č.m.: 1.18; 6,05 |  |  |  | 6.05
[7 empty] | Č.m.: 1.20; 16,74 |  |  |  | 16.74
[7 empty] | Č.m.: 1.20; 0,46 |  |  |  | 0.46
[7 empty] | Č.m.: 1.21; 4,53 |  |  |  | 4.53
[7 empty] | Č.m.: 1.21; 0,49 |  |  |  | 0.49
[7 empty] | Č.m.: 1.26; 15,7 |  |  |  | 15.7
[7 empty] | Č.m.: 2.13; 0,96 |  |  |  | 0.96
[7 empty] | Č.m.: 2.13; 6,96 |  |  |  | 6.96
[7 empty] | Č.m.: 2.14; 3,63 |  |  |  | 3.63
[7 empty] | Č.m.: 2.14; 3,22 |  |  |  | 3.22
[7 empty] | Č.m.: 2.15; 12,83 |  |  |  | 12.83
[7 empty] | Č.m.: 2.16; 16,43 |  |  |  | 16.43
[7 empty] | Č.m.: 2.17; 9,83 |  |  |  | 9.83
[7 empty] | Č.m.: 2.17; 3,43 |  |  |  | 3.43
[7 empty] | Č.m.: 2.18; 59,61 |  |  |  | 59.61
[7 empty] | Č.m.: 2.18; 20,02 |  |  |  | 20.02
[7 empty] | Č.m.: 2.18; 4,12 |  |  |  | 4.12
[7 empty] | Č.m.: 2.19; 23,77 |  |  |  | 23.77
[7 empty] | Č.m.: 2.19; 4,56 |  |  |  | 4.56
[7 empty] | Č.m.: 2.22; 19,23 |  |  |  | 19.23
[7 empty] | Č.m.: 2.22; 0,47 |  |  |  | 0.47
[7 empty] | Č.m.: 2.23; 5,39 |  |  |  | 5.39
[7 empty] | Č.m.: 2.23; 0,49 |  |  |  | 0.49
[7 empty] | Č.m.: 3.10; 186,95 |  |  |  | 186.95
[7 empty] | Č.m.: 3.10; 22,67 |  |  |  | 22.67
[7 empty] | Č.m.: 3.11; 139,41 |  |  |  | 139.41
[7 empty] | Č.m.: 3.11; 4,58 |  |  |  | 4.58
[7 empty] | Č.m.: 3.11; 4,44 |  |  |  | 4.44
[7 empty] | Č.m.: 3.11; 18,29 |  |  |  | 18.29
[7 empty] | Č.m.: 3.11; 5,36 |  |  |  | 5.36
[7 empty] | Č.m.: 3.12; 13,81 |  |  |  | 13.81
[7 empty] | Č.m.: 3.12; 11,77 |  |  |  | 11.77
[7 empty] | Č.m.: 3.16; 6,36 |  |  |  | 6.36
[7 empty] | Č.m.: 3.17; 18,04 |  |  |  | 18.04
[7 empty] | Č.m.: 3.18; 30,21 |  |  |  | 30.21
[7 empty] | Č.m.: 3.18; 5,04 |  |  |  | 5.04
[7 empty] | Č.m.: 3.19; 41,93 |  |  |  | 41.93
[7 empty] | Č.m.: 3.19; 4,5 |  |  |  | 4.5
[7 empty] | Č.m.: 3.20; 49,02 |  |  |  | 49.02
[7 empty] | Č.m.: 3.22; 62,01 |  |  |  | 62.01
[7 empty] | Č.m.: 3.23; 198,68 |  |  |  | 198.68
[7 empty] | Č.m.: 3.23; 6,27 |  |  |  | 6.27
Doplnění
[7 empty] | Č.m.: 01.02a; 34,32 |  |  |  | 34.32
[7 empty] | Č.m.: 01.02a; 38,61 |  |  |  | 38.61
[7 empty] | Č.m.: 01.02a; 4,59 |  |  |  | 4.59
[7 empty] | Č.m.: 01.03a; 10,99 |  |  |  | 10.99
[7 empty] | Č.m.: 01.03a; 11,41 |  |  |  | 11.41
[7 empty] | Č.m.: 01.03b; 26,38 |  |  |  | 26.38
[7 empty] | Č.m.: 01.03b; 4,32 |  |  |  | 4.32
[7 empty] | Č.m.: 01.11a; 8,88 |  |  |  | 8.88
[7 empty] | Č.m.: 01.11a; 30,97 |  |  |  | 30.97
[7 empty] | Č.m.: 01.14; 19,31 |  |  |  | 19.31
[7 empty] | Č.m.: 01.14; 23,07 |  |  |  | 23.07
[7 empty] | Č.m.: 01.14; 3,98 |  |  |  | 3.98
[7 empty] | Č.m.: 1.11; 154,57 |  |  |  | 154.57
[7 empty] | Č.m.: 1.11; 5,21 |  |  |  | 5.21
[7 empty] | Č.m.: 1.11; 8,21 |  |  |  | 8.21
[7 empty] | Č.m.: 1.12; 106,35 |  |  |  | 106.35
[7 empty] | Č.m.: 1.12; 1,86 |  |  |  | 1.86
[7 empty] | Č.m.: 1.22; 63,69 |  |  |  | 63.69
[7 empty] | Č.m.: 1.22; 4,73 |  |  |  | 4.73
[7 empty] | Č.m.: 1.22; 11,2 |  |  |  | 11.2
[7 empty] | Č.m.: 1.23; 102,04 |  |  |  | 102.04
[7 empty] | Č.m.: 1.23; 17,35 |  |  |  | 17.35
[7 empty] | Č.m.: 2.10; 147,06 |  |  |  | 147.06
[7 empty] | Č.m.: 2.10; 15,73 |  |  |  | 15.73
[7 empty] | Č.m.: 2.12; 122,58 |  |  |  | 122.58
[7 empty] | Č.m.: 2.12; 11,76 |  |  |  | 11.76
[7 empty] | Č.m.: 2.12; 3,96 |  |  |  | 3.96
[7 empty] | Č.m.: 2.12; 2,08 |  |  |  | 2.08
[7 empty] | Č.m.: 2.24; 9,17 |  |  |  | 9.17
[7 empty] | Č.m.: 2.24; 141,58 |  |  |  | 141.58
[7 empty] | Č.m.: 2.24; 1,01 |  |  |  | 1.01
[7 empty] | Č.m.: 2.25; 52,73 |  |  |  | 52.73
[7 empty] | Č.m.: 2.25; 13,34 |  |  |  | 13.34
[7 empty] | Č.m.: 2.25; 15,54 |  |  |  | 15.54
S/A.4/A.4.99.1/A.4.99.1.03 | 4 | [5 empty] | A.4.99.1.03: Nové konstrukce a sanace | [5 empty] | 0 | Podobjekt |  |  | 1.0798 |  | 0 |  | 0 | 0
S/A.4/A.4.99.1/A.4.99.1.03/3 | 5 | [5 empty] | 3: Svislé konstrukce | [5 empty] | 0 | Oddíl |  |  | 0 |  | 0 |  | 0 | 0
S/A.4/A.4.99.1/A.4.99.1.03/3/31 | 6 | [5 empty] | 31: Zdi pozemních staveb | [5 empty] | 0 | Pododdíl |  |  | 0 |  | 0 |  | 0 | 0
|  | 833 |  |  |  | 310238211.ZC | Zazdívka otvorů ve zdivu nadzákladovém cihlami pálenými na MVC | m3 | 2.5725 | 0 | 4.6492 |  | 0 | B | odvozeno ÚRS |  | 0 |  | 0 | 21 | 0 | 0 | 7
[6 empty] | Výkaz výměr: | Viz výkresy D.1.1.ASR |  |  |  | 0
[7 empty] | Č. m.: 1.13; 0,9 |  |  |  | 0.9
[7 empty] | Č. m.: 1.15; 2,12 |  |  |  | 2.12
[7 empty] | Č. m.: 1.15; 3,67 |  |  |  | 3.67
[7 empty] | Č. m.: 1.18; 3,03 |  |  |  | 3.03
[7 empty] | Č. m.: 1.20; 1,18 |  |  |  | 1.18
[7 empty] | Č. m.: 2.15; 1,21 |  |  |  | 1.21
[7 empty] | Č. m.: 2.15; 0,63 |  |  |  | 0.63
[7 empty] | Č. m.: 2.17; 3,65 |  |  |  | 3.65
[7 empty] | Č. m.: 2.19; 3,01 |  |  |  | 3.01
[7 empty] | Č. m.: 2.23; 1,18 |  |  |  | 1.18
[7 empty] | Č. m.: 3.12; 0,63 |  |  |  | 0.63
[7 empty] | Č. m.: 3.12; 1,52 |  |  |  | 1.52
[7 empty] | Č. m.: 3.14; 1,78 |  |  |  | 1.78
[7 empty] | Č. m.: 3.14; 3,17 |  |  |  | 3.17
[7 empty] | Č. m.: 3.11; 0,71 |  |  |  | 0.71
[7 empty] | Č. m.: 3.11; 2,96 |  |  |  | 2.96
[7 empty] | Č. m.: 3.11; 0,96 |  |  |  | 0.96
[7 empty] | Č. m.: 3.22; 1,97 |  |  |  | 1.97
[7 empty] | Č. m.: 3.22; 2,68 |  |  |  | 2.68
Doplnění
[7 empty] | Č. m.: 01.02a; 2,09 |  |  |  | 2.09
[7 empty] | Č. m.: 01.02a; 0,52 |  |  |  | 0.52
[7 empty] | Č. m.: 01.03b; 0,42 |  |  |  | 0.42
[7 empty] | Č. m.: 01.03a; 2,21 |  |  |  | 2.21
[7 empty] | Č. m.: 01.11a; 2 |  |  |  | 2
[7 empty] | Č. m.: 01.14; 0,28 |  |  |  | 0.28
[7 empty] | Č. m.: 01.14; 1,1 |  |  |  | 1.1
S/A.4/A.4.99.1/A.4.99.1.03/6 | 5 | [5 empty] | 6: Úpravy povrchu | [5 empty] | 0 | Oddíl |  |  | 0 |  | 0 |  | 0 | 0
S/A.4/A.4.99.1/A.4.99.1.03/6/61 | 6 | [5 empty] | 61: Úprava povrchů vnitřní | [5 empty] | 0 | Pododdíl |  |  | 0 |  | 0 |  | 0 | 0
|  | 834 |  |  |  | 612321141.ZP | Omítka štuková dvouvrstvá vnitřních stěn | m2 | 114.5685 | 0 | 247.6162 |  | 0 | B | odvozeno ÚRS |  | 0 |  | 0 | 21 | 0 | 0 | 7
[6 empty] | Výkaz výměr: | Viz výkresy D.1.1.ASR |  |  |  | 0
[7 empty] | Zdivo |  |  |  | 0
[7 empty] | Č.m.: 01.26; 52,28 |  |  |  | 52.28
[7 empty] | Č.m.: 01.26; 7,49 |  |  |  | 7.49
[7 empty] | Č.m.: 1.13; 7,64 |  |  |  | 7.64
[7 empty] | Č.m.: 1.14; 11,1 |  |  |  | 11.1
[7 empty] | Č.m.: 1.15; 4,63 |  |  |  | 4.63
[7 empty] | Č.m.: 1.16; 18,63 |  |  |  | 18.63
[7 empty] | Č.m.: 1.16; 2,72 |  |  |  | 2.72
[7 empty] | Č.m.: 1.17; 49,62 |  |  |  | 49.62
[7 empty] | Č.m.: 1.17; 11,59 |  |  |  | 11.59
[7 empty] | Č.m.: 1.18; 28,76 |  |  |  | 28.76
[7 empty] | Č.m.: 1.18; 6,05 |  |  |  | 6.05
[7 empty] | Č.m.: 1.20; 16,74 |  |  |  | 16.74
[7 empty] | Č.m.: 1.20; 0,46 |  |  |  | 0.46
[7 empty] | Č.m.: 1.21; 4,53 |  |  |  | 4.53
[7 empty] | Č.m.: 1.21; 0,49 |  |  |  | 0.49
[7 empty] | Č.m.: 1.26; 15,7 |  |  |  | 15.7
[7 empty] | Č.m.: 2.13; 0,96 |  |  |  | 0.96
[7 empty] | Č.m.: 2.13; 6,96 |  |  |  | 6.96
[7 empty] | Č.m.: 2.14; 3,63 |  |  |  | 3.63
[7 empty] | Č.m.: 2.14; 3,22 |  |  |  | 3.22
[7 empty] | Č.m.: 2.15; 12,83 |  |  |  | 12.83
[7 empty] | Č.m.: 2.16; 16,43 |  |  |  | 16.43
[7 empty] | Č.m.: 2.17; 9,83 |  |  |  | 9.83
[7 empty] | Č.m.: 2.17; 3,43 |  |  |  | 3.43
[7 empty] | Č.m.: 2.18; 59,61 |  |  |  | 59.61
[7 empty] | Č.m.: 2.18; 20,02 |  |  |  | 20.02
[7 empty] | Č.m.: 2.18; 4,12 |  |  |  | 4.12
[7 empty] | Č.m.: 2.19; 23,77 |  |  |  | 23.77
[7 empty] | Č.m.: 2.19; 4,56 |  |  |  | 4.56
[7 empty] | Č.m.: 2.22; 19,23 |  |  |  | 19.23
[7 empty] | Č.m.: 2.22; 0,47 |  |  |  | 0.47
[7 empty] | Č.m.: 2.23; 5,39 |  |  |  | 5.39
[7 empty] | Č.m.: 2.23; 0,49 |  |  |  | 0.49
[7 empty] | Č.m.: 3.10; 186,95 |  |  |  | 186.95
[7 empty] | Č.m.: 3.10; 22,67 |  |  |  | 22.67
[7 empty] | Č.m.: 3.11; 139,41 |  |  |  | 139.41
[7 empty] | Č.m.: 3.11; 4,58 |  |  |  | 4.58
[7 empty] | Č.m.: 3.11; 4,44 |  |  |  | 4.44
[7 empty] | Č.m.: 3.11; 18,29 |  |  |  | 18.29
[7 empty] | Č.m.: 3.11; 5,36 |  |  |  | 5.36
[7 empty] | Č.m.: 3.12; 13,81 |  |  |  | 13.81
[7 empty] | Č.m.: 3.12; 11,77 |  |  |  | 11.77
[7 empty] | Č.m.: 3.16; 6,36 |  |  |  | 6.36
[7 empty] | Č.m.: 3.17; 18,04 |  |  |  | 18.04
[7 empty] | Č.m.: 3.18; 30,21 |  |  |  | 30.21
[7 empty] | Č.m.: 3.18; 5,04 |  |  |  | 5.04
[7 empty] | Č.m.: 3.19; 41,93 |  |  |  | 41.93
[7 empty] | Č.m.: 3.19; 4,5 |  |  |  | 4.5
[7 empty] | Č.m.: 3.20; 49,02 |  |  |  | 49.02
[7 empty] | Č.m.: 3.22; 62,01 |  |  |  | 62.01
[7 empty] | Č.m.: 3.23; 198,68 |  |  |  | 198.68
[7 empty] | Č.m.: 3.23; 6,27 |  |  |  | 6.27
Doplnění
[7 empty] | Č.m.: 01.02a; 34,32 |  |  |  | 34.32
[7 empty] | Č.m.: 01.02a; 38,61 |  |  |  | 38.61
[7 empty] | Č.m.: 01.02a; 4,59 |  |  |  | 4.59
[7 empty] | Č.m.: 01.03a; 10,99 |  |  |  | 10.99
[7 empty] | Č.m.: 01.03a; 11,41 |  |  |  | 11.41
[7 empty] | Č.m.: 01.03b; 26,38 |  |  |  | 26.38
[7 empty] | Č.m.: 01.03b; 4,32 |  |  |  | 4.32
[7 empty] | Č.m.: 01.11a; 8,88 |  |  |  | 8.88
[7 empty] | Č.m.: 01.11a; 30,97 |  |  |  | 30.97
[7 empty] | Č.m.: 01.14; 19,31 |  |  |  | 19.31
[7 empty] | Č.m.: 01.14; 23,07 |  |  |  | 23.07
[7 empty] | Č.m.: 01.14; 3,98 |  |  |  | 3.98
[7 empty] | Č.m.: 1.11; 154,57 |  |  |  | 154.57
[7 empty] | Č.m.: 1.11; 5,21 |  |  |  | 5.21
[7 empty] | Č.m.: 1.11; 8,21 |  |  |  | 8.21
[7 empty] | Č.m.: 1.12; 106,35 |  |  |  | 106.35
[7 empty] | Č.m.: 1.12; 1,86 |  |  |  | 1.86
[7 empty] | Č.m.: 1.22; 4,73 |  |  |  | 4.73
[7 empty] | Č.m.: 1.22; 11,2 |  |  |  | 11.2
[7 empty] | Č.m.: 1.23; 102,04 |  |  |  | 102.04
[7 empty] | Č.m.: 1.23; 17,35 |  |  |  | 17.35
[7 empty] | Č.m.: 2.10; 147,06 |  |  |  | 147.06
[7 empty] | Č.m.: 2.10; 15,73 |  |  |  | 15.73
[7 empty] | Č.m.: 2.12; 122,58 |  |  |  | 122.58
[7 empty] | Č.m.: 2.12; 11,76 |  |  |  | 11.76
[7 empty] | Č.m.: 2.12; 3,96 |  |  |  | 3.96
[7 empty] | Č.m.: 2.12; 2,08 |  |  |  | 2.08
[7 empty] | Č.m.: 2.24; 9,17 |  |  |  | 9.17
[7 empty] | Č.m.: 2.24; 141,58 |  |  |  | 141.58
[7 empty] | Č.m.: 2.24; 1,01 |  |  |  | 1.01
[7 empty] | Č.m.: 2.25; 52,73 |  |  |  | 52.73
[7 empty] | Č.m.: 2.25; 13,34 |  |  |  | 13.34
[7 empty] | Č.m.: 2.25; 15,54 |  |  |  | 15.54
" POZN: Tloušťka dvouvrstvé štukové omítky je uvažována do 50 mm. "
|  | 835 |  |  |  | 612181001.ZP | Sádrová stěrka vnitřních stěn | m2 | 27.419 | 0 | 40.3777 |  | 0 | B | odvozeno ÚRS |  | 0 |  | 0 | 21 | 0 | 0 | 7
[6 empty] | Výkaz výměr: | Viz výkresy D.1.1.ASR |  |  |  | 0
[7 empty] | SDK |  |  |  | 0
[7 empty] | Č.m.: 1.13; 4,38 |  |  |  | 4.38
[7 empty] | Č.m.: 1.14; 7,8 |  |  |  | 7.8
[7 empty] | Č.m.: 1.15; 3,02 |  |  |  | 3.02
[7 empty] | Č.m.: 1.16; 14,94 |  |  |  | 14.94
[7 empty] | Č.m.: 1.18; 21,21 |  |  |  | 21.21
[7 empty] | Č.m.: 1.19; 5,43 |  |  |  | 5.43
[7 empty] | Č.m.: 1.20; 7,62 |  |  |  | 7.62
[7 empty] | Č.m.: 1.20; 2,15 |  |  |  | 2.15
[7 empty] | Č.m.: 1.21; 4,53 |  |  |  | 4.53
[7 empty] | Č.m.: 1.26; 2,77 |  |  |  | 2.77
[7 empty] | Č.m.: 2.13; 5,31 |  |  |  | 5.31
[7 empty] | Č.m.: 2.14; 3,63 |  |  |  | 3.63
[7 empty] | Č.m.: 2.15; 9,54 |  |  |  | 9.54
[7 empty] | Č.m.: 2.16; 3,29 |  |  |  | 3.29
[7 empty] | Č.m.: 2.17; 16,61 |  |  |  | 16.61
[7 empty] | Č.m.: 2.19; 31,89 |  |  |  | 31.89
[7 empty] | Č.m.: 2.21; 6,43 |  |  |  | 6.43
[7 empty] | Č.m.: 2.22; 11,63 |  |  |  | 11.63
[7 empty] | Č.m.: 2.23; 5,39 |  |  |  | 5.39
[7 empty] | Č.m.: 3.10; 8,87 |  |  |  | 8.87
[7 empty] | Č.m.: 3.13; 8,43 |  |  |  | 8.43
[7 empty] | Č.m.: 3.14; 8,91 |  |  |  | 8.91
[7 empty] | Č.m.: 3.15; 8,49 |  |  |  | 8.49
[7 empty] | Č.m.: 3.16; 10,45 |  |  |  | 10.45
[7 empty] | Č.m.: 3.17; 3,97 |  |  |  | 3.97
[7 empty] | Č.m.: 3.18; 3,97 |  |  |  | 3.97
[7 empty] | Č.m.: 3.20; 9,23 |  |  |  | 9.23
[7 empty] | Č.m.: 3.23; 10,2 |  |  |  | 10.2
[7 empty] | ŽB |  |  |  | 0
[7 empty] | Č.m.: 1.16; 12,62 |  |  |  | 12.62
[7 empty] | Č.m.: 1.18; 4,91 |  |  |  | 4.91
[7 empty] | Č.m.: 1.26; 9,1 |  |  |  | 9.1
[7 empty] | Č.m.: 2.16; 9,7 |  |  |  | 9.7
[7 empty] | Č.m.: 2.17; 13,45 |  |  |  | 13.45
[7 empty] | Č.m.: 3.17; 10,07 |  |  |  | 10.07
[7 empty] | Č.m.: 3.18; 13,97 |  |  |  | 13.97
[7 empty] | Č.m.: 3.20; 13,92 |  |  |  | 13.92
Doplnění
SDK
[7 empty] | Č.m.: 01.03a; 9,68 |  |  |  | 9.68
[7 empty] | Č.m.: 01.03b; 9,39 |  |  |  | 9.39
[7 empty] | Č.m.: 01.11a; 10,22 |  |  |  | 10.22
[7 empty] | Č.m.: 01.14; 19,31 |  |  |  | 19.31
[7 empty] | Č.m.: 1.11; 8,34 |  |  |  | 8.34
[7 empty] | Č.m.: 2.10; 11,09 |  |  |  | 11.09
|  | 836 |  |  |  | 611321143.ZP | Omítka štuková dvouvrstvá vnitřních kleneb a stropů | m2 | 15.294 | 0 | 59.3375 |  | 0 | B | odvozeno ÚRS |  | 0 |  | 0 | 21 | 0 | 0 | 7
[6 empty] | Výkaz výměr: | Viz výkresy D.1.1.ASR |  |  |  | 0
[7 empty] | Č.m.:3.11;84,49 |  |  |  | 84.49
[7 empty] | Č.m.:3.19;17,55 |  |  |  | 17.55
[7 empty] | Č.m.:3.22;6,82 |  |  |  | 6.82
Doplnění
[7 empty] | Č.m.: 01.03a;6,99 |  |  |  | 6.99
[7 empty] | Č.m.: 01.03b;18,88 |  |  |  | 18.88
[7 empty] | Č.m.: 01.14;26,78 |  |  |  | 26.78
[7 empty] | Č.m.: 01.11;81,5 |  |  |  | 81.5
[7 empty] | Č.m.: 01.22;69,91 |  |  |  | 69.91
[7 empty] | Č.m.:2.10;80,2 |  |  |  | 80.2
[7 empty] | Č.m.:2.12;82,44 |  |  |  | 82.44
[7 empty] | Č.m.:2.24;73,85 |  |  |  | 73.85
[7 empty] | Č.m.:2.25;32,33 |  |  |  | 32.33
" POZN: Tloušťka dvouvrstvé štukové omítky je uvažována do 50 mm. V případě oprav omítek u kleneb a stropů je doplnění jádra a celoplošné přeštukování. "
|  | 837 |  |  |  | 611181001.ZP | Sádrová stěrka vnitřních rovných stropů | m2 | 22.602 | 0 | 49.3741 |  | 0 | B | odvozeno ÚRS |  | 0 |  | 0 | 21 | 0 | 0 | 7
[6 empty] | Výkaz výměr: | Viz výkresy D.1.1.ASR |  |  |  | 0
[7 empty] | SDK |  |  |  | 0
[7 empty] | 484.06 |  |  |  | 484.06
S/A.4/A.4.99.1/A.4.99.1.03/713 | 5 | [5 empty] | 713: Izolace tepelné | [5 empty] | 0 | Oddíl |  |  | 0 |  | 0 |  | 0 | 0
S/A.4/A.4.99.1/A.4.99.1.03/713/7135 | 6 | [5 empty] | 7135: Izolace tepelné - s protipožární funkcí | [5 empty] | 0 | Pododdíl |  |  | 0 |  | 0 |  | 0 | 0
|  | 838 |  |  |  | 713521121.ZS | Protipožární obklad nosníků lepenými deskami z minerální plsti tl. 20 mm, včetně armované fasádní omítky | m2 | 19.697 | 0 | 10.6398 |  | 0 | B | odvozeno ÚRS |  | 0 |  | 0 | 21 | 0 | 0 | 7
[6 empty] | Výkaz výměr: | Viz výkresy D.1.1.ASR |  |  |  | 0
[7 empty] | Č.m.: 01.26; 11,37*0 |  |  |  | 0
[7 empty] | Č.m.: 1.13; 2,77*0 |  |  |  | 0
[7 empty] | Č.m.: 1.14; 6,87*0 |  |  |  | 0
[7 empty] | Č.m.: 1.15; 1,43*0 |  |  |  | 0
[7 empty] | Č.m.: 1.16; 3,22*0 |  |  |  | 0
[7 empty] | Č.m.: 1.17; 7,92*0 |  |  |  | 0
[7 empty] | Č.m.: 1.18; 7,76*0 |  |  |  | 0
[7 empty] | Č.m.: 1.19; 0,82*0 |  |  |  | 0
[7 empty] | Č.m.: 1.20; 6,29*0 |  |  |  | 0
[7 empty] | Č.m.: 1.21; 2,47*0 |  |  |  | 0
[7 empty] | Č.m.: 1.26; 2,76*0 |  |  |  | 0
[7 empty] | Č.m.:2.13; 2,88*0 |  |  |  | 0
[7 empty] | Č.m.:2.14; 1,46*0 |  |  |  | 0
[7 empty] | Č.m.:2.15; 7,39*0 |  |  |  | 0
[7 empty] | Č.m.:2.16; 2,83*0 |  |  |  | 0
[7 empty] | Č.m.:2.17; 3,16*0 |  |  |  | 0
[7 empty] | Č.m.:2.18; 9,39*0 |  |  |  | 0
[7 empty] | Č.m.:2.19; 8,08*0 |  |  |  | 0
[7 empty] | Č.m.:2.21; 0,83*0 |  |  |  | 0
[7 empty] | Č.m.:2.22; 6,71*0 |  |  |  | 0
[7 empty] | Č.m.:2.23; 2,51*0 |  |  |  | 0
[7 empty] | Č.m.:3.10; 57,41*0 |  |  |  | 0
[7 empty] | Č.m.:3.11; 52,81*0,25 |  |  |  | 13.2025
[7 empty] | Č.m.:3.12; 3,4*0,3 |  |  |  | 1.02
[7 empty] | Č.m.:3.13; 1,18*0,3 |  |  |  | 0.354
[7 empty] | Č.m.:3.14; 1,31*0,3 |  |  |  | 0.393
[7 empty] | Č.m.:3.15; 1,19*0,25 |  |  |  | 0.2975
[7 empty] | Č.m.:3.16; 3,71*0,25 |  |  |  | 0.9275
[7 empty] | Č.m.:3.17; 3,17*0 |  |  |  | 0
[7 empty] | Č.m.:3.18; 2,69*0 |  |  |  | 0
[7 empty] | Č.m.:3.19; 9,54*0,25 |  |  |  | 2.385
[7 empty] | Č.m.:3.20; 7,39*0 |  |  |  | 0
[7 empty] | Č.m.:3.23; 60,63*0 |  |  |  | 0
Doplnění
[7 empty] | Č.m.: 01.02a; 24,34*0,25 |  |  |  | 6.085
[7 empty] | Č.m.: 01.03a; 3,8*0,25 |  |  |  | 0.95
[7 empty] | Č.m.: 01.03b; 10,26*0,25 |  |  |  | 2.565
[7 empty] | Č.m.: 01.11a; 16*0,25 |  |  |  | 4
[7 empty] | Č.m.: 01.14; 14,56*0,25 |  |  |  | 3.64
[7 empty] | Č.m.: 1.11; 44,29*0,25 |  |  |  | 11.0725
[7 empty] | Č.m.: 1.12; 45,58*0,25 |  |  |  | 11.395
[7 empty] | Č.m.: 1.22; 37,99*0,25 |  |  |  | 9.4975
[7 empty] | Č.m.: 1.23; 14,34*0 |  |  |  | 0
[7 empty] | Č.m.:2.10; 43,59*0,25 |  |  |  | 10.8975
[7 empty] | Č.m.:2.12; 44,81*0,25 |  |  |  | 11.2025
[7 empty] | Č.m.:2.24; 40,14*0,25 |  |  |  | 10.035
[7 empty] | Č.m.:2.25; 17,57*0,25 |  |  |  | 4.3925
|  | 839 |  |  |  | 998713203 | Přesun hmot procentní pro izolace tepelné v objektech v přes 12 do 24 m | % | 0.11 | 0 | 0.2244 |  | 0 | B | ÚRS 2023-I |  | 0 |  | 0 | 21 | 0 | 0 | 6
,
S/A.4/A.4.99.1/A.4.99.1.03/763 | 5 | [5 empty] | 763: Konstrukce montované | [5 empty] | 0 | Oddíl |  |  | 1.0798 |  | 0 |  | 0 | 0
S/A.4/A.4.99.1/A.4.99.1.03/763/7631 | 6 | [5 empty] | 7631: Konstrukce montované - z desek sádrokartonových | [5 empty] | 0 | Pododdíl |  |  | 1.0798 |  | 0 |  | 0 | 0
|  | 840 |  |  |  | 763131421.ZP | SDK podhled - deska hladká | m2 | 22.602 | 0 | 21.3925 |  | 0 | B | odvozeno ÚRS |  | 0 |  | 0 | 21 | 0 | 0 | 7
[6 empty] | Výkaz výměr: | Viz výkresy D.1.1.ASR |  |  |  | 0
[7 empty] | Č.m.: 1.16; 0 |  |  |  | 0
[7 empty] | Č.m.: 1.17; 0 |  |  |  | 0
[7 empty] | Č.m.: 1.18; 0 |  |  |  | 0
[7 empty] | Č.m.:2.16; 0 |  |  |  | 0
[7 empty] | Č.m.:2.17;0 |  |  |  | 0
[7 empty] | Č.m.:2.18;10 |  |  |  | 0
[7 empty] | Č.m.:2.19; 0 |  |  |  | 0
[7 empty] | Č.m.:3.10; 85,33 |  |  |  | 85.33
[7 empty] | Č.m.:3.17;0 |  |  |  | 0
[7 empty] | Č.m.:3.18; 9,67 |  |  |  | 9.67
[7 empty] | Č.m.:3.20; 21,35 |  |  |  | 21.35
[7 empty] | Č.m.:3.23; 93,38 |  |  |  | 93.38
Doplnění
[7 empty] | Č.m.: 1.23; 0 |  |  |  | 0
|  | 840a |  |  |  | 763131432.ZP | SDK podhled - deska protipožární | m2 | 482.88 | 0 | 49.3741 |  | 0 | SP | odvozeno ÚRS | 0.02187 | 1.0798 |  | 0 | 21 | 0 | 0 | 7
[6 empty] | Výkaz výměr: | Viz výkresy D.1.1.ASR, D.1.4.9. MATERIALOVE RESENI |  |  |  | 0
[7 empty] | Č.m.:.01.11a; 11,21 |  |  |  | 11.21
[7 empty] | Č.m.:.01.14; 11,21 |  |  |  | 11.21
[7 empty] | Č.m.:.01.26; 21,75 |  |  |  | 21.75
[7 empty] | Č.m.:.1.13; 3,48 |  |  |  | 3.48
[7 empty] | Č.m.:.1.14; 10,84+1,52 |  |  |  | 12.36
[7 empty] | Č.m.:.1.15; 1,8 |  |  |  | 1.8
[7 empty] | Č.m.:.1.16; 9,4 |  |  |  | 9.4
[7 empty] | Č.m.:.1.17; 33,11 |  |  |  | 33.11
[7 empty] | Č.m.:.1.18; 21,6 |  |  |  | 21.6
[7 empty] | Č.m.:.1.19; 1,31 |  |  |  | 1.31
[7 empty] | Č.m.:.1.20; 9,89 |  |  |  | 9.89
[7 empty] | Č.m.:.1.21; 12,81+0,38 |  |  |  | 13.19
[7 empty] | Č.m.:.1.23; 13,25+0,82 |  |  |  | 14.07
[7 empty] | Č.m.:.1.26; 3,18 |  |  |  | 3.18
[7 empty] | Č.m.:.2.13; 3,67 |  |  |  | 3.67
[7 empty] | Č.m.:.2.14; 1,67 |  |  |  | 1.67
[7 empty] | Č.m.:.2.15; 11,38+2,53 |  |  |  | 13.91
[7 empty] | Č.m.:.2.16; 3,23 |  |  |  | 3.23
[7 empty] | Č.m.:.2.17; 9,86 |  |  |  | 9.86
[7 empty] | Č.m.:.2.18; 33,04 |  |  |  | 33.04
[7 empty] | Č.m.:.2.19; 20,95 |  |  |  | 20.95
[7 empty] | Č.m.:.2.21; 1,32 |  |  |  | 1.32
[7 empty] | Č.m.:.2.22; 10,65 |  |  |  | 10.65
[7 empty] | Č.m.:.2.23; 3,81 |  |  |  | 3.81
[7 empty] | Č.m.:.3.10; 85,33 |  |  |  | 85.33
[7 empty] | Č.m.:.3.17; 4,66 |  |  |  | 4.66
[7 empty] | Č.m.:.3.18; 9,67 |  |  |  | 9.67
[7 empty] | Č.m.:.3.20; 21,35 |  |  |  | 21.35
[7 empty] | Č.m.:.3.23; 93,38 |  |  |  | 93.38
|  | 841 |  |  |  | 763135101 | Montáž SDK kazetového podhledu z kazet 600x600 mm na zavěšenou viditelnou nosnou konstrukci | m2 | 5.048 | 0 | 8.6853 |  | 0 | B | ÚRS 2023-I |  | 0 |  | 0 | 21 | 0 | 0 | 6
[6 empty] | Výkaz výměr: | Viz výkresy D.1.1.ASR |  |  |  | 0
[7 empty] | Č.m.: 1.13;4,43 |  |  |  | 4.43
[7 empty] | Č.m.: 1.14;10,99 |  |  |  | 10.99
[7 empty] | Č.m.: 1.15;2,29 |  |  |  | 2.29
[7 empty] | Č.m.: 1.19;1,31 |  |  |  | 1.31
[7 empty] | Č.m.: 1.20;10,07 |  |  |  | 10.07
[7 empty] | Č.m.: 1.21;3,95 |  |  |  | 3.95
[7 empty] | Č.m.:2.13;4,61 |  |  |  | 4.61
[7 empty] | Č.m.:2.14;2,34 |  |  |  | 2.34
[7 empty] | Č.m.:2.15;11,83 |  |  |  | 11.83
[7 empty] | Č.m.:2.21;1,32 |  |  |  | 1.32
[7 empty] | Č.m.:2.22;10,74 |  |  |  | 10.74
[7 empty] | Č.m.:2.23;4,01 |  |  |  | 4.01
[7 empty] | Č.m.:3.12;5,44 |  |  |  | 5.44
[7 empty] | Č.m.:3.13;1,88 |  |  |  | 1.88
[7 empty] | Č.m.:3.14;2,1 |  |  |  | 2.1
[7 empty] | Č.m.:3.15;1,91 |  |  |  | 1.91
[7 empty] | Č.m.:3.16;5,93 |  |  |  | 5.93
|  | 842 |  |  |  | 59036513.ZP | deska podhledová minerální rovná bílá 15x600x600mm | m2 | 5.048 | 0 | 8.6853 |  | 0 | B | odvozeno ÚRS |  | 0 |  | 0 | 21 | 0 | 0 | 7
|  | 843 |  |  |  | XTS_004 | Akustický obklad - panely ze skelného vlákna, přirozené hrany, kotvení šrouby s podložkami | m2 | 1.13 | 0 | 4.9164 |  | 0 | B | vlastní |  | 0 |  | 0 | 21 | 0 | 0 | 8
[6 empty] | Výkaz výměr: | Viz výkresy D.1.1.ASR |  |  |  | 0
[7 empty] | Č.m.: 01.26;18,19 |  |  |  | 18.19
[7 empty] | Č.m.: 01.26;4,41 |  |  |  | 4.41
Doplnění
[7 empty] | Č.m.: 01.11a;25,6 |  |  |  | 25.6
|  | 844 |  |  |  | 763121451 | SDK stěna předsazená tl 75 mm profil CW+UW 50 desky 2xDF 12,5 bez izolace EI 30 | m2 | 1.904 | 0 | 3.8842 |  | 0 | B | odvozeno ÚRS |  | 0 |  | 0 | 21 | 0 | 0 | 7
[6 empty] | Výkaz výměr: | Viz výkresy D.1.1.ASR |  |  |  | 0
[7 empty] | Č. m.: 1.13; 4,9 |  |  |  | 4.9
[7 empty] | Č. m.: 1.26; 4,9 |  |  |  | 4.9
[7 empty] | Č. m.: 1.20; 16,54 |  |  |  | 16.54
[7 empty] | Č. m.: 2.22; 11,74 |  |  |  | 11.74
|  | 845 |  |  |  | 763111411.ZP | SDK příčka tl 100 mm profil CW+UW 50 desky 2x 12,5 s izolací | m2 | 6.5525 | 0 | 8.2732 |  | 0 | B | odvozeno ÚRS |  | 0 |  | 0 | 21 | 0 | 0 | 7
[6 empty] | Výkaz výměr: | Viz výkresy D.1.1.ASR |  |  |  | 0
[7 empty] | Č. m.: 01.26; 4,4 |  |  |  | 4.4
[7 empty] | Č. m.: 1.13; 5,17 |  |  |  | 5.17
[7 empty] | Č. m.: 1.20; 18,96 |  |  |  | 18.96
[7 empty] | Č. m.: 2.15; 5,53 |  |  |  | 5.53
[7 empty] | Č. m.: 2.22; 15,57 |  |  |  | 15.57
[7 empty] | Č. m.: 3.12; 31,48 |  |  |  | 31.48
|  | 846 |  |  |  | 763111417.ZP | SDK příčka tl 150 mm profil CW+UW 100 desky 2x 12,5 s izolací | m2 | 7.442 | 0 | 7.2808 |  | 0 | B | odvozeno ÚRS |  | 0 |  | 0 | 21 | 0 | 0 | 7
[6 empty] | Výkaz výměr: | Viz výkresy D.1.1.ASR |  |  |  | 0
[7 empty] | Č. m.: 1.13; 5,5 |  |  |  | 5.5
[7 empty] | Č. m.: 1.26; 2,97 |  |  |  | 2.97
[7 empty] | Č. m.: 2.15; 5,48 |  |  |  | 5.48
[7 empty] | Č. m.: 2.16; 3,2 |  |  |  | 3.2
[7 empty] | Č. m.: 3.17; 3,72 |  |  |  | 3.72
Doplnění
[7 empty] | Č. m.: 01.03a; 9,37 |  |  |  | 9.37
[7 empty] | Č. m.: 01.11a; 41,14 |  |  |  | 41.14
|  | 847 |  |  |  | 763113313.ZP | SDK příčka tl 155 - 650 mm zdvojený profil CW+UW 50 desky 2x12,5 s izolací | m2 | 1.0965 | 0 | 2.2369 |  | 0 | B | odvozeno ÚRS |  | 0 |  | 0 | 21 | 0 | 0 | 7
[6 empty] | Výkaz výměr: | Viz výkresy D.1.1.ASR |  |  |  | 0
[7 empty] | Č. m.: 1.13; 4,19 |  |  |  | 4.19
[7 empty] | Č. m.: 1.21; 6,66 |  |  |  | 6.66
[7 empty] | Č. m.: 2.15; 4,35 |  |  |  | 4.35
[7 empty] | Č. m.: 2.22; 6,73 |  |  |  | 6.73
|  | 848 |  |  |  | 763121453.ZP | SDK stěna předsazená tl 100 mm profil CW+UW 75 desky 2x 12,5 | m2 | 0.6545 | 0 | 0.96696 |  | 0 | B | odvozeno ÚRS |  | 0 |  | 0 | 21 | 0 | 0 | 7
[6 empty] | Výkaz výměr: | Viz výkresy D.1.1.ASR |  |  |  | 0
[7 empty] | Č. m.: 2.22; 1,23 |  |  |  | 1.23
[7 empty] | Č. m.: 3.12; 1,5 |  |  |  | 1.5
[7 empty] | Č. m.: 3.16; 6,75 |  |  |  | 6.75
|  | 849 |  |  |  | 763121590.ZP | SDK stěna předsazená tl 150 - 250 mm profil CW+UW 50 desky 2x 12,5 | m2 | 5.622 | 0 | 11.4689 |  | 0 | B | odvozeno ÚRS |  | 0 |  | 0 | 21 | 0 | 0 | 7
[6 empty] | Výkaz výměr: | Viz výkresy D.1.1.ASR |  |  |  | 0
[7 empty] | Č. m.: 01.18; 4,36 |  |  |  | 4.36
[7 empty] | Č. m.: 1.13; 13,14 |  |  |  | 13.14
[7 empty] | Č. m.: 1.16; 13,14 |  |  |  | 13.14
[7 empty] | Č. m.: 1.18; 13,14 |  |  |  | 13.14
[7 empty] | Č. m.: 1.18; 9,73 |  |  |  | 9.73
[7 empty] | Č. m.: 2.15; 13,36 |  |  |  | 13.36
[7 empty] | Č. m.: 2.17; 13,11 |  |  |  | 13.11
[7 empty] | Č. m.: 2.19; 13,11 |  |  |  | 13.11
[7 empty] | Č. m.: 2.19; 9,72 |  |  |  | 9.72
[7 empty] | Č. m.: 3.12; 2,88 |  |  |  | 2.88
[7 empty] | Č. m.: 3.16; 6,75 |  |  |  | 6.75
|  | 850 |  |  |  | 763122411.ZP | SDK stěna šachtová tl 75 mm profil CW+UW 50 desky 2x 12,5 | m2 | 0.9465 | 0 | 1.9309 |  | 0 | B | odvozeno ÚRS |  | 0 |  | 0 | 21 | 0 | 0 | 7
[6 empty] | Výkaz výměr: | Viz výkresy D.1.1.ASR |  |  |  | 0
[7 empty] | Č. m.: 2.19; 9,92 |  |  |  | 9.92
[7 empty] | Č. m.: 3.20; 9,01 |  |  |  | 9.01
|  | 851 |  |  |  | 998763403 | Přesun hmot procentní pro sádrokartonové konstrukce v objektech v přes 12 do 24 m | % | 0.081 | 0 | 0.16524 |  | 0 | B | ÚRS 2023-I |  | 0 |  | 0 | 21 | 0 | 0 | 6
S/A.4/A.4.99.1/A.4.99.1.03/767 | 5 | [5 empty] | 767: Konstrukce zámečnické | [5 empty] | 0 | Oddíl |  |  | 0 |  | 0 |  | 0 | 0
S/A.4/A.4.99.1/A.4.99.1.03/767/767. | 6 | [5 empty] | 767.: Konstrukce zámečnické | [5 empty] | 0 | Pododdíl |  |  | 0 |  | 0 |  | 0 | 0
|  | 852 |  |  |  | 998767203 | Přesun hmot procentní pro zámečnické konstrukce v objektech v přes 12 do 24 m | % | 0.0905 | 0 | 0.18462 |  | 0 | B | ÚRS 2023-I |  | 0 |  | 0 | 21 | 0 | 0 | 6
S/A.4/A.4.99.1/A.4.99.1.03/767/7672 | 6 | [5 empty] | 7672: Konstrukce zámečnické - schodiště | [5 empty] | 0 | Pododdíl |  |  | 0 |  | 0 |  | 0 | 0
|  | 853 |  |  |  | 767211311.ZS | Montáž venkovního kovového schodiště rovného kotveného do zdiva | kus | 0.05 | 0 | 0.102 |  | 0 | B | odvozeno ÚRS |  | 0 |  | 0 | 21 | 0 | 0 | 7
[6 empty] | Výkaz výměr: | Viz výkresy D.1.2.SKR |  |  |  | 0
[7 empty] | G-G´; 1 |  |  |  | 1
|  | 854 |  |  |  | 55342015.ZC | schodiště venkovní přímé, schodnice UPE 160 stupně PŽ 6, 5 stupňů, včetně kotevních a upevňovacích prvků | kus | 0.05 | 0 | 0.102 |  | 0 | B | odvozeno ÚRS |  | 0 |  | 0 | 21 | 0 | 0 | 7
S/A.4/A.4.99.1/A.4.99.1.03/781 | 5 | [5 empty] | 781: Obklady | [5 empty] | 0 | Oddíl |  |  | 0 |  | 0 |  | 0 | 0
S/A.4/A.4.99.1/A.4.99.1.03/781/7814 | 6 | [5 empty] | 7814: Obklady - stěny vnitřní | [5 empty] | 0 | Pododdíl |  |  | 0 |  | 0 |  | 0 | 0
|  | 855 |  |  |  | 781121011 | Nátěr penetrační na stěnu | m2 | 15.498 | 0 | 26.19 |  | 0 | B | ÚRS 2023-I |  | 0 |  | 0 | 21 | 0 | 0 | 6
[6 empty] | Výkaz výměr: | Viz výkresy D.1.1.ASR |  |  |  | 0
[7 empty] | Č.m.: 1.13; 15,94 |  |  |  | 15.94
[7 empty] | Č.m.: 1.14; 23,88 |  |  |  | 23.88
[7 empty] | Č.m.: 1.15; 10,32 |  |  |  | 10.32
[7 empty] | Č.m.: 1.19; 7,68 |  |  |  | 7.68
[7 empty] | Č.m.: 1.20; 33,32 |  |  |  | 33.32
[7 empty] | Č.m.: 1.21; 15,5 |  |  |  | 15.5
[7 empty] | Č.m.: 2.13; 14,4 |  |  |  | 14.4
[7 empty] | Č.m.: 2.14; 8,515 |  |  |  | 8.515
[7 empty] | Č.m.: 2.15; 25,41 |  |  |  | 25.41
[7 empty] | Č.m.: 2.21; 7,72 |  |  |  | 7.72
[7 empty] | Č.m.: 2.22; 34,85 |  |  |  | 34.85
[7 empty] | Č.m.: 2.23; 13,27 |  |  |  | 13.27
[7 empty] | Č.m.: 3.13; 9,22 |  |  |  | 9.22
[7 empty] | Č.m.: 3.14; 8,6 |  |  |  | 8.6
[7 empty] | Č.m.: 3.15; 9,64 |  |  |  | 9.64
[7 empty] | Č.m.: 3.16; 18,5 |  |  |  | 18.5
|  | 856 |  |  |  | 781131112 | Izolace pod obklad nátěrem nebo stěrkou ve dvou vrstvách | m2 | 7.735 | 0 | 26.19 |  | 0 | B | ÚRS 2023-I |  | 0 |  | 0 | 21 | 0 | 0 | 6
[6 empty] | Výkaz výměr: | Viz výkresy D.1.1.ASR |  |  |  | 0
[7 empty] | Č.m.: 1.13; 15,94 |  |  |  | 15.94
[7 empty] | Č.m.: 1.14; 23,88 |  |  |  | 23.88
[7 empty] | Č.m.: 1.15; 10,32 |  |  |  | 10.32
[7 empty] | Č.m.: 1.19; 7,68 |  |  |  | 7.68
[7 empty] | Č.m.: 1.20; 33,32 |  |  |  | 33.32
[7 empty] | Č.m.: 1.21; 15,5 |  |  |  | 15.5
[7 empty] | Č.m.: 2.13; 14,4 |  |  |  | 14.4
[7 empty] | Č.m.: 2.14; 8,515 |  |  |  | 8.515
[7 empty] | Č.m.: 2.15; 25,41 |  |  |  | 25.41
[7 empty] | Č.m.: 2.21; 7,72 |  |  |  | 7.72
[7 empty] | Č.m.: 2.22; 34,85 |  |  |  | 34.85
[7 empty] | Č.m.: 2.23; 13,27 |  |  |  | 13.27
[7 empty] | Č.m.: 3.13; 9,22 |  |  |  | 9.22
[7 empty] | Č.m.: 3.14; 8,6 |  |  |  | 8.6
[7 empty] | Č.m.: 3.15; 9,64 |  |  |  | 9.64
[7 empty] | Č.m.: 3.16; 18,5 |  |  |  | 18.5
" POZN: S izolačí pod obklad uvažováno v soupise pro veškerý obklad. "
|  | 857 |  |  |  | 781474154.ZP | Montáž obkladů vnitřních keramických velkoformátových přes 4 do 6 ks/m2 lepených flexibilním lepidlem, včetně řezání spárování a tmelení | m2 | 15.498 | 0 | 26.19 |  | 0 | B | odvozeno ÚRS |  | 0 |  | 0 | 21 | 0 | 0 | 7
[6 empty] | Výkaz výměr: | Viz výkresy D.1.1.ASR, D.1.4.9. MATERIALOVE RESENI |  |  |  | 0
[7 empty] | Č.m.: 1.13; 15,94 |  |  |  | 15.94
[7 empty] | Č.m.: 1.14; 23,88 |  |  |  | 23.88
[7 empty] | Č.m.: 1.15; 10,32 |  |  |  | 10.32
[7 empty] | Č.m.: 1.19; 7,68 |  |  |  | 7.68
[7 empty] | Č.m.: 1.20; 33,32 |  |  |  | 33.32
[7 empty] | Č.m.: 1.21; 15,5 |  |  |  | 15.5
[7 empty] | Č.m.: 2.13; 14,4 |  |  |  | 14.4
[7 empty] | Č.m.: 2.14; 8,515 |  |  |  | 8.515
[7 empty] | Č.m.: 2.15; 25,41 |  |  |  | 25.41
[7 empty] | Č.m.: 2.21; 7,72 |  |  |  | 7.72
[7 empty] | Č.m.: 2.22; 34,85 |  |  |  | 34.85
[7 empty] | Č.m.: 2.23; 13,27 |  |  |  | 13.27
[7 empty] | Č.m.: 3.13; 9,22 |  |  |  | 9.22
[7 empty] | Č.m.: 3.14; 8,6 |  |  |  | 8.6
[7 empty] | Č.m.: 3.15; 9,64 |  |  |  | 9.64
[7 empty] | Č.m.: 3.16; 18,5 |  |  |  | 18.5
|  | 858 |  |  |  | 59761001.ZP | obklad velkoformátový keramický přes 4 do 6ks/m2 | m2 | 15.498 | 0 | 26.19 |  | 0 | B | odvozeno ÚRS |  | 0 |  | 0 | 21 | 0 | 0 | 7
|  | 859 |  |  |  | 998781203 | Přesun hmot procentní pro obklady keramické v objektech v přes 12 do 24 m | % | 0.177 | 0 | 0.36108 |  | 0 | B | ÚRS 2023-I |  | 0 |  | 0 | 21 | 0 | 0 | 6
S/A.4/A.4.99.1/A.4.99.1.03/784 | 5 | [5 empty] | 784: Malby | [5 empty] | 0 | Oddíl |  |  | 0 |  | 0 |  | 0 | 0
S/A.4/A.4.99.1/A.4.99.1.03/784/7842 | 6 | [5 empty] | 7842: Malby ze standardních nátěrových hmot | [5 empty] | 0 | Pododdíl |  |  | 0 |  | 0 |  | 0 | 0
|  | 860 |  |  |  | 784181101.ZP | Základní jednonásobná bezbarvá penetrace podkladu v místnostech v do 3,80 m | m2 | 171.3525 | 0 | 383.368 |  | 0 | B | odvozeno ÚRS |  | 0 |  | 0 | 21 | 0 | 0 | 7
[6 empty] | Výkaz výměr: | Viz výkresy D.1.1.ASR |  |  |  | 0
[7 empty] | Stěny |  |  |  | 0
[7 empty] | Č.m.: 01.26; 52,28 |  |  |  | 52.28
[7 empty] | Č.m.: 01.26; 7,49 |  |  |  | 7.49
[7 empty] | Č.m.: 1.16; 12,62 |  |  |  | 12.62
[7 empty] | Č.m.: 1.16; 18,63 |  |  |  | 18.63
[7 empty] | Č.m.: 1.16; 14,94 |  |  |  | 14.94
[7 empty] | Č.m.: 1.16; 2,72 |  |  |  | 2.72
[7 empty] | Č.m.: 1.17; 49,62 |  |  |  | 49.62
[7 empty] | Č.m.: 1.17; 11,59 |  |  |  | 11.59
[7 empty] | Č.m.: 1.18; 28,76 |  |  |  | 28.76
[7 empty] | Č.m.: 1.18; 4,91 |  |  |  | 4.91
[7 empty] | Č.m.: 1.18; 21,21 |  |  |  | 21.21
[7 empty] | Č.m.: 1.18; 6,05 |  |  |  | 6.05
[7 empty] | Č.m.: 1.26; 2,77 |  |  |  | 2.77
[7 empty] | Č.m.: 1.26; 9,1 |  |  |  | 9.1
[7 empty] | Č.m.: 1.26; 15,7 |  |  |  | 15.7
[7 empty] | Č.m.: 2.16; 3,29 |  |  |  | 3.29
[7 empty] | Č.m.: 2.16; 16,43 |  |  |  | 16.43
[7 empty] | Č.m.: 2.16; 9,7 |  |  |  | 9.7
[7 empty] | Č.m.: 2.17; 13,45 |  |  |  | 13.45
[7 empty] | Č.m.: 2.17; 16,61 |  |  |  | 16.61
[7 empty] | Č.m.: 2.17; 9,83 |  |  |  | 9.83
[7 empty] | Č.m.: 2.17; 3,43 |  |  |  | 3.43
[7 empty] | Č.m.: 2.18; 59,61 |  |  |  | 59.61
[7 empty] | Č.m.: 2.18; 20,02 |  |  |  | 20.02
[7 empty] | Č.m.: 2.18; 4,12 |  |  |  | 4.12
[7 empty] | Č.m.: 2.19; 23,77 |  |  |  | 23.77
[7 empty] | Č.m.: 2.19; 31,89 |  |  |  | 31.89
[7 empty] | Č.m.: 2.19; 4,56 |  |  |  | 4.56
[7 empty] | Č.m.: 3.10; 186,95 |  |  |  | 186.95
[7 empty] | Č.m.: 3.10; 8,87 |  |  |  | 8.87
[7 empty] | Č.m.: 3.10; 22,67 |  |  |  | 22.67
[7 empty] | Č.m.: 3.11; 139,41 |  |  |  | 139.41
[7 empty] | Č.m.: 3.11; 4,58 |  |  |  | 4.58
[7 empty] | Č.m.: 3.11; 4,44 |  |  |  | 4.44
[7 empty] | Č.m.: 3.11; 18,29 |  |  |  | 18.29
[7 empty] | Č.m.: 3.11; 5,36 |  |  |  | 5.36
[7 empty] | Č.m.: 3.12; 13,81 |  |  |  | 13.81
[7 empty] | Č.m.: 3.12; 11,77 |  |  |  | 11.77
[7 empty] | Č.m.: 3.17; 18,04 |  |  |  | 18.04
[7 empty] | Č.m.: 3.17; 10,07 |  |  |  | 10.07
[7 empty] | Č.m.: 3.17; 3,97 |  |  |  | 3.97
[7 empty] | Č.m.: 3.18; 30,21 |  |  |  | 30.21
[7 empty] | Č.m.: 3.18; 3,97 |  |  |  | 3.97
[7 empty] | Č.m.: 3.18; 13,97 |  |  |  | 13.97
[7 empty] | Č.m.: 3.18; 5,04 |  |  |  | 5.04
[7 empty] | Č.m.: 3.19; 41,93 |  |  |  | 41.93
[7 empty] | Č.m.: 3.19; 4,5 |  |  |  | 4.5
[7 empty] | Č.m.: 3.20; 49,02 |  |  |  | 49.02
[7 empty] | Č.m.: 3.20; 13,92 |  |  |  | 13.92
[7 empty] | Č.m.: 3.20; 9,23 |  |  |  | 9.23
[7 empty] | Č.m.: 3.22; 62,01 |  |  |  | 62.01
[7 empty] | Č.m.: 3.23; 198,68 |  |  |  | 198.68
[7 empty] | Č.m.: 3.23; 10,2 |  |  |  | 10.2
[7 empty] | Č.m.: 3.23; 6,27 |  |  |  | 6.27
[7 empty] | Stropy |  |  |  | 0
[7 empty] | Č.m.: 1.13;4,43 |  |  |  | 4.43
[7 empty] | Č.m.: 1.14;10,99 |  |  |  | 10.99
[7 empty] | Č.m.: 1.15;2,29 |  |  |  | 2.29
[7 empty] | Č.m.: 1.16;5,15 |  |  |  | 5.15
[7 empty] | Č.m.: 1.17;12,67 |  |  |  | 12.67
[7 empty] | Č.m.: 1.18;12,41 |  |  |  | 12.41
[7 empty] | Č.m.: 1.19;1,31 |  |  |  | 1.31
[7 empty] | Č.m.: 1.20;10,07 |  |  |  | 10.07
[7 empty] | Č.m.: 1.21;3,95 |  |  |  | 3.95
[7 empty] | Č.m.:2.13;4,61 |  |  |  | 4.61
[7 empty] | Č.m.:2.14;2,34 |  |  |  | 2.34
[7 empty] | Č.m.:2.15;11,83 |  |  |  | 11.83
[7 empty] | Č.m.:2.16;4,52 |  |  |  | 4.52
[7 empty] | Č.m.:2.17;5,05 |  |  |  | 5.05
[7 empty] | Č.m.:2.18;15,03 |  |  |  | 15.03
[7 empty] | Č.m.:2.19;12,93 |  |  |  | 12.93
[7 empty] | Č.m.:2.21;1,32 |  |  |  | 1.32
[7 empty] | Č.m.:2.22;10,74 |  |  |  | 10.74
[7 empty] | Č.m.:2.23;4,01 |  |  |  | 4.01
[7 empty] | Č.m.:3.10;91,86 |  |  |  | 91.86
[7 empty] | Č.m.:3.11;84,49 |  |  |  | 84.49
[7 empty] | Č.m.:3.17;5,07 |  |  |  | 5.07
[7 empty] | Č.m.:3.18;4,3 |  |  |  | 4.3
[7 empty] | Č.m.:3.19;17,55 |  |  |  | 17.55
[7 empty] | Č.m.:3.20;11,83 |  |  |  | 11.83
[7 empty] | Č.m.:3.22;6,82 |  |  |  | 6.82
[7 empty] | Č.m.:3.23;97 |  |  |  | 97
Doplnění
Zdivo
[7 empty] | Č.m.: 01.02a; 34,32 |  |  |  | 34.32
[7 empty] | Č.m.: 01.02a; 38,61 |  |  |  | 38.61
[7 empty] | Č.m.: 01.02a; 4,59 |  |  |  | 4.59
[7 empty] | Č.m.: 01.03a; 10,99 |  |  |  | 10.99
[7 empty] | Č.m.: 01.03a; 11,41 |  |  |  | 11.41
[7 empty] | Č.m.: 01.03b; 26,38 |  |  |  | 26.38
[7 empty] | Č.m.: 01.03b; 4,32 |  |  |  | 4.32
[7 empty] | Č.m.: 01.11a; 8,88 |  |  |  | 8.88
[7 empty] | Č.m.: 01.11a; 30,97 |  |  |  | 30.97
[7 empty] | Č.m.: 01.14; 19,31 |  |  |  | 19.31
[7 empty] | Č.m.: 01.14; 23,07 |  |  |  | 23.07
[7 empty] | Č.m.: 01.14; 3,98 |  |  |  | 3.98
[7 empty] | Č.m.: 1.11; 154,57 |  |  |  | 154.57
[7 empty] | Č.m.: 1.11; 5,21 |  |  |  | 5.21
[7 empty] | Č.m.: 1.11; 8,21 |  |  |  | 8.21
[7 empty] | Č.m.: 1.12; 106,35 |  |  |  | 106.35
[7 empty] | Č.m.: 1.12; 1,86 |  |  |  | 1.86
[7 empty] | Č.m.: 1.22; 63,69 |  |  |  | 63.69
[7 empty] | Č.m.: 1.22; 4,73 |  |  |  | 4.73
[7 empty] | Č.m.: 1.22; 11,2 |  |  |  | 11.2
[7 empty] | Č.m.: 1.23; 102,04 |  |  |  | 102.04
[7 empty] | Č.m.: 1.23; 17,35 |  |  |  | 17.35
[7 empty] | Č.m.: 2.10; 147,06 |  |  |  | 147.06
[7 empty] | Č.m.: 2.10; 15,73 |  |  |  | 15.73
[7 empty] | Č.m.: 2.12; 122,58 |  |  |  | 122.58
[7 empty] | Č.m.: 2.12; 11,76 |  |  |  | 11.76
[7 empty] | Č.m.: 2.12; 3,96 |  |  |  | 3.96
[7 empty] | Č.m.: 2.12; 2,08 |  |  |  | 2.08
[7 empty] | Č.m.: 2.24; 9,17 |  |  |  | 9.17
[7 empty] | Č.m.: 2.24; 141,58 |  |  |  | 141.58
[7 empty] | Č.m.: 2.24; 1,01 |  |  |  | 1.01
[7 empty] | Č.m.: 2.25; 52,73 |  |  |  | 52.73
[7 empty] | Č.m.: 2.25; 13,34 |  |  |  | 13.34
[7 empty] | Č.m.: 2.25; 15,54 |  |  |  | 15.54
SDK
[7 empty] | Č.m.: 01.03a; 9,68 |  |  |  | 9.68
[7 empty] | Č.m.: 01.03b; 9,39 |  |  |  | 9.39
[7 empty] | Č.m.: 01.11a; 10,22 |  |  |  | 10.22
[7 empty] | Č.m.: 01.11a; 29,75 |  |  |  | 29.75
[7 empty] | Č.m.: 01.14; 19,31 |  |  |  | 19.31
[7 empty] | Č.m.: 1.11; 8,34 |  |  |  | 8.34
[7 empty] | Č.m.: 2.10; 11,09 |  |  |  | 11.09
Stropy
[7 empty] | Č.m.: 01.03a;6,99 |  |  |  | 6.99
[7 empty] | Č.m.: 01.03b;18,88 |  |  |  | 18.88
[7 empty] | Č.m.: 01.11a;25,6 |  |  |  | 25.6
[7 empty] | Č.m.: 01.14;26,78 |  |  |  | 26.78
[7 empty] | Č.m.: 1.11;81,5 |  |  |  | 81.5
[7 empty] | Č.m.: 1.12;83,87 |  |  |  | 83.87
[7 empty] | Č.m.: 1.22;69,91 |  |  |  | 69.91
[7 empty] | Č.m.: 1.23;22,95 |  |  |  | 22.95
[7 empty] | Č.m.:2.10;80,2 |  |  |  | 80.2
[7 empty] | Č.m.:2.12;82,44 |  |  |  | 82.44
[7 empty] | Č.m.:2.24;73,85 |  |  |  | 73.85
[7 empty] | Č.m.:2.25;32,33 |  |  |  | 32.33
|  | 861 |  |  |  | 784211111 | Dvojnásobné bílé malby ze směsí za mokra velmi dobře oděruvzdorných v místnostech v do 3,80 m | m2 | 171.3525 | 0 | 383.368 |  | 0 | B | ÚRS 2023-I |  | 0 |  | 0 | 21 | 0 | 0 | 6
S/A.4/A.4.99.1/A.4.99.1.06 | 4 | [5 empty] | A.4.99.1.06: Prvky | [5 empty] | 0 | Podobjekt |  |  | 0 |  | 0 |  | 0 | 0
S/A.4/A.4.99.1/A.4.99.1.06/OP | 5 | [5 empty] | OP: Ostatní prvky | [5 empty] | 0 | Oddíl |  |  | 0 |  | 0 |  | 0 | 0
S/A.4/A.4.99.1/A.4.99.1.06/OP/OP. | 6 | [5 empty] | OP.: Ostatní prvky | [5 empty] | 0 | Pododdíl |  |  | 0 |  | 0 |  | 0 | 0
|  | 862 |  |  | TP1 | OP.99_001 | Tabulka požární - evakuační plán_další specifikace viz Výpis ostatních výrobků | ks | 0.15 | 0 | 0.408 |  | 0 | B | vlastní |  | 0 |  | 0 | 21 | 0 | 0 | 8
|  | 862a |  |  | TP2 | OP.99_001a | Tabulka požární - poplachová směrnice_další specifikace viz Výpis ostatních výrobků | ks | 2 | 0 | 0.102 |  | 0 | B | vlastní |  | 0 |  | 0 | 21 | 0 | 0 | 8
|  | 863 |  |  | TP3 | OP.99_002 | Tabulka tento výtah neslouží k evakuaci osob_další specifikace viz Výpis ostatních výrobků | ks | 0.4 | 0 | 0.918 |  | 0 | B | vlastní |  | 0 |  | 0 | 21 | 0 | 0 | 8
|  | 864 |  |  | TN | OP.99_003 | Tabulka jízda osob nákladním výtahem zakázána_další specifikace viz Výpis ostatních výrobků | ks | 0.15 | 0 | 0.306 |  | 0 | B | vlastní |  | 0 |  | 0 | 21 | 0 | 0 | 8
|  | 865 |  |  | HP1 | OP.99_009 | Přenosný hasící přístroj práškový_další specifikace viz Výpis ostatních výrobků | ks | 3.35 | 0 | 6.834 |  | 0 | B | vlastní |  | 0 |  | 0 | 21 | 0 | 0 | 8
|  | 866 |  |  | HS1 | OP.99_010 | Hydrantový systém zapuštěný do stěny s tvarově stálou hadicí_další specifikace viz Výpis ostatních výrobků | ks | 0.15 | 0 | 0.306 |  | 0 | B | vlastní |  | 0 |  | 0 | 21 | 0 | 0 | 8
|  | 867 |  |  | DL1 | OP.99_012 | Dilatační lišta a podlaha/podlaha - rovná_další specifikace viz Výpis ostatních výrobků | m | 0.81 | 0 | 1.6524 |  | 0 | B | vlastní |  | 0 |  | 0 | 21 | 0 | 0 | 8
|  | 868 |  |  | DL3 | OP.99_013 | Dilatační lišta zeď/zeď - rohová_další specifikace viz Výpis ostatních výrobků | m | 1.215 | 0 | 2.4786 |  | 0 | B | vlastní |  | 0 |  | 0 | 21 | 0 | 0 | 8
|  | 869 |  |  | DL4 | OP.99_014 | Dilatační lišta zeď/zeď - rovná_další specifikace viz Výpis ostatních výrobků | m | 2.8 | 0 | 5.712 |  | 0 | B | vlastní |  | 0 |  | 0 | 21 | 0 | 0 | 8
|  | 870 |  |  | SL1 | OP.99_015 | Schodový profil - ukončovací_další specifikace viz Výpis ostatních výrobků | m | 14.0195 | 0 | 36.414 |  | 0 | B | vlastní |  | 0 |  | 0 | 21 | 0 | 0 | 8
|  | 871 |  |  | SL2 | OP.99_016 | Schodový profil - vnitřní roh_další specifikace viz Výpis ostatních výrobků | m | 17.85 | 0 | 36.414 |  | 0 | B | vlastní |  | 0 |  | 0 | 21 | 0 | 0 | 8
|  | 872 |  |  | OR | OP.99_017 | Ochrana rohů_další specifikace viz Výpis ostatních výrobků | ks | 1.05 | 0 | 2.142 |  | 0 | B | vlastní |  | 0 |  | 0 | 21 | 0 | 0 | 8
|  | 873 |  |  | NF | OP.99_018 | Nápis na fasádě_další specifikace viz Výpis ostatních výrobků | ks | 0.05 | 0 | 0.102 |  | 0 | B | vlastní |  | 0 |  | 0 | 21 | 0 | 0 | 8
|  | 874 |  |  | H1 | OP.99_019 | Madlo toaletní - pevné_další specifikace viz Výpis ostatních výrobků | ks | 0.1 | 0 | 0.204 |  | 0 | B | vlastní |  | 0 |  | 0 | 21 | 0 | 0 | 8
|  | 875 |  |  | H2 | OP.99_020 | Madlo toaletní - sklopné_další specifikace viz Výpis ostatních výrobků | ks | 0.1 | 0 | 0.204 |  | 0 | B | vlastní |  | 0 |  | 0 | 21 | 0 | 0 | 8
|  | 876 |  |  | H3 | OP.99_021 | Madlo jednoduché - svislé_další specifikace viz Výpis ostatních výrobků | ks | 0.1 | 0 | 0.204 |  | 0 | B | vlastní |  | 0 |  | 0 | 21 | 0 | 0 | 8
|  | 877 |  |  | H4 | OP.99_022 | Háček nástěnný_další specifikace viz Výpis ostatních výrobků | ks | 0.3 | 0 | 0.612 |  | 0 | B | vlastní |  | 0 |  | 0 | 21 | 0 | 0 | 8
|  | 878 |  |  | H5 | OP.99_023 | Zásobník toaletního papíru_další specifikace viz Výpis ostatních výrobků | ks | 0.75 | 0 | 1.53 |  | 0 | B | vlastní |  | 0 |  | 0 | 21 | 0 | 0 | 8
|  | 879 |  |  | H6 | OP.99_024 | Zásobník papírových ručníků_další specifikace viz Výpis ostatních výrobků | ks | 0.5 | 0 | 1.02 |  | 0 | B | vlastní |  | 0 |  | 0 | 21 | 0 | 0 | 8
|  | 880 |  |  | H7 | OP.99_025 | Odpadkový koš s víkem_další specifikace viz Výpis ostatních výrobků | ks | 0.6 | 0 | 1.224 |  | 0 | B | vlastní |  | 0 |  | 0 | 21 | 0 | 0 | 8
|  | 881 |  |  | H8 | OP.99_026 | Odpadkový koš bez víka_další specifikace viz Výpis ostatních výrobků | ks | 0.5 | 0 | 1.02 |  | 0 | B | vlastní |  | 0 |  | 0 | 21 | 0 | 0 | 8
|  | 882 |  |  | H9 | OP.99_027 | Zásobník hygienických sáčků_další specifikace viz Výpis ostatních výrobků | ks | 0.5 | 0 | 1.122 |  | 0 | B | vlastní |  | 0 |  | 0 | 21 | 0 | 0 | 8
|  | 883 |  |  | H10 | OP.99_028 | Dávkovač tekutého mýdla_další specifikace viz Výpis ostatních výrobků | ks | 0.45 | 0 | 0.918 |  | 0 | B | vlastní |  | 0 |  | 0 | 21 | 0 | 0 | 8
|  | 884 |  |  | H11 | OP.99_029 | Nástěnné zrcadlo_další specifikace viz Výpis ostatních výrobků | ks | 0.2 | 0 | 0.408 |  | 0 | B | vlastní |  | 0 |  | 0 | 21 | 0 | 0 | 8
|  | 885 |  |  | H11a | OP.99_030 | Nástěnné zrcadlo_další specifikace viz Výpis ostatních výrobků | ks | 0.2 | 0 | 0.408 |  | 0 | B | vlastní |  | 0 |  | 0 | 21 | 0 | 0 | 8
|  | 886 |  |  | H12 | OP.99_031 | Nástěnné zrcadlo výklopné_další specifikace viz Výpis ostatních výrobků | ks | 0.1 | 0 | 0.204 |  | 0 | B | vlastní |  | 0 |  | 0 | 21 | 0 | 0 | 8
|  | 887 |  |  | H13 | OP.99_032 | WC souprava závěsná_další specifikace viz Výpis ostatních výrobků | ks | 0.75 | 0 | 1.53 |  | 0 | B | vlastní |  | 0 |  | 0 | 21 | 0 | 0 | 8
|  | 888 |  |  | H14 | OP.99_033 | Úklidový vozík včetně mopu_další specifikace viz Výpis ostatních výrobků | ks | 0.05 | 0 | 0.102 |  | 0 | B | vlastní |  | 0 |  | 0 | 21 | 0 | 0 | 8
|  | 889 |  |  | H15 | OP.99_034 | Věšák úklidového nářadí_další specifikace viz Výpis ostatních výrobků | ks | 0.2 | 0 | 0.408 |  | 0 | B | vlastní |  | 0 |  | 0 | 21 | 0 | 0 | 8
|  | 890 |  |  | H16 | OP.99_035 | Policový set_další specifikace viz Výpis ostatních výrobků | ks | 0.2 | 0 | 0.408 |  | 0 | B | vlastní |  | 0 |  | 0 | 21 | 0 | 0 | 8
|  | 891 |  |  | H17 | OP.99_036 | Dávkovač tekutého mýdla deskový_další specifikace viz Výpis ostatních výrobků | ks | 0.3 | 0 | 0.612 |  | 0 | B | vlastní |  | 0 |  | 0 | 21 | 0 | 0 | 8
|  | 892 |  |  | RD | OP.99_037 | Revizní dvířka do SDK_další specifikace viz Výpis ostatních výrobků | ks | 1 | 0 | 0.102 |  | 0 | B | vlastní |  | 0 |  | 0 | 21 | 0 | 0 | 8
" Protipožární revizní dvířka do SDK nonstrukce na stěnu vč. tepelné izolace, vyřezání otvoru pro jejich umístění a jeho zapravenívč. zapravení ostění a zatmelení, a veškerého příslušenství vč. odvozu a likvidace suti pro vyřezání otvoru. "
[7 empty] | " 2. NP " 1 |  |  |  | 1
" Včetně naložení, svislého a vodorovného přesunu suti, odvoz stavební suti. Likvidace v souladu se zákonem č. 541/2020 Sb. O odpadech vč. správného začleněné dle přílohy č. 1 vyhlášky č. 8/2021 o Katalogu odpadů a posuzování vlastností odpadů (Katalog odpadů). Likvidace dle technologie na místa určené zhotovitelem, včetně poplatků za uložení odpadu. "
S/A.4/A.4.99.1/A.4.99.1.06/ZP | 5 | [5 empty] | ZP: Zámečnické prvky | [5 empty] | 0 | Oddíl |  |  | 0 |  | 0 |  | 0 | 0
S/A.4/A.4.99.1/A.4.99.1.06/ZP/ZP. | 6 | [5 empty] | ZP.: Zámečnické prvky | [5 empty] | 0 | Pododdíl |  |  | 0 |  | 0 |  | 0 | 0
|  | 893 |  |  | Z1.3 | ZP.99_001 | Schodišťové zábradlí interiérové_další specifikace viz Výpis zámečnických výrobků | m | 0.695 | 0 | 1.4178 |  | 0 | B | vlastní |  | 0 |  | 0 | 21 | 0 | 0 | 8
|  | 894 |  |  | Z1.4 | ZP.99_002 | Vnitřní schodišťové zábradlí_další specifikace viz Výpis zámečnických výrobků | m | 0.675 | 0 | 1.377 |  | 0 | B | vlastní |  | 0 |  | 0 | 21 | 0 | 0 | 8
|  | 895 |  |  | Z1.6 | ZP.99_003 | Madlo interiérového zábradlí _další specifikace viz Výpis zámečnických výrobků | m | 5.6856 | 0 | 11.5986 |  | 0 | B | vlastní |  | 0 |  | 0 | 21 | 0 | 0 | 8
|  | 896 |  |  | Z1.7 | ZP.99_004 | Madlo interiérového zábradlí _další specifikace viz Výpis zámečnických výrobků | m | 0.633 | 0 | 1.2913 |  | 0 | B | vlastní |  | 0 |  | 0 | 21 | 0 | 0 | 8
|  | 897 |  |  | Z1.9 | ZP.99_005 | Odnímatelný zábradelní řetízek _další specifikace viz Výpis zámečnických výrobků | m | 0.19 | 0 | 0.3876 |  | 0 | B | vlastní |  | 0 |  | 0 | 21 | 0 | 0 | 8
|  | 898 |  |  | Z1.12 | ZP.99_006 | Vnitřní schodišťové zábradlí_další specifikace viz Výpis zámečnických výrobků | m | 0.12 | 0 | 0.2448 |  | 0 | B | vlastní |  | 0 |  | 0 | 21 | 0 | 0 | 8
|  | 899 |  |  | Z2 | ZP.99_007 | Zádržný systém_další specifikace viz Výpis zámečnických výrobků | m | 4.65 | 0 | 9.486 |  | 0 | B | vlastní |  | 0 |  | 0 | 21 | 0 | 0 | 8
|  | 900 |  |  | Z4 | ZP.99_008 | Okování hrany_další specifikace viz Výpis zámečnických výrobků | m | 0.405 | 0 | 0.8262 |  | 0 | B | vlastní |  | 0 |  | 0 | 21 | 0 | 0 | 8
|  | 901 |  |  | Z6 | ZP.99_009 | Konstrukce pro uchycení skleněných příček_další specifikace viz Výpis zámečnických výrobků | m | 0.945 | 0 | 1.9278 |  | 0 | B | vlastní |  | 0 |  | 0 | 21 | 0 | 0 | 8
|  | 902 |  |  | Z7 | ZP.99_010 | Revizní dvířka HDS_další specifikace viz Výpis zámečnických výrobků | ks | 0.05 | 0 | 0.102 |  | 0 | B | vlastní |  | 0 |  | 0 | 21 | 0 | 0 | 8
|  | 903 |  |  | Z9 | ZP.99_014 | Konstrukce pro uchycení revizních dveří v podhledu_další specifikace viz Výpis zámečnických výrobků | kpl | 0.1 | 0 | 0.204 |  | 0 | B | vlastní |  | 0 |  | 0 | 21 | 0 | 0 | 8
|  | 904 |  |  | Z11 | ZP.99_015 | Hliníkový žebřík_další specifikace viz Výpis zámečnických výrobků | ks | 0.05 | 0 | 0.102 |  | 0 | B | vlastní |  | 0 |  | 0 | 21 | 0 | 0 | 8
S/A.4/A.4.99.1/A.4.99.1.98 | 4 | [5 empty] | A.4.99.1.98: Likvidace suti | [5 empty] | 0 | Podobjekt |  |  | 0 |  | 0 |  | 0 | 0
S/A.4/A.4.99.1/A.4.99.1.98/99 | 5 | [5 empty] | 99: Přesun hmot HSV | [5 empty] | 0 | Oddíl |  |  | 0 |  | 0 |  | 0 | 0
S/A.4/A.4.99.1/A.4.99.1.98/99/997 | 6 | [5 empty] | 997: Doprava suti a vybouraných hmot | [5 empty] | 0 | Pododdíl |  |  | 0 |  | 0 |  | 0 | 0
|  | 905 |  |  |  | 997006512 | Vodorovné doprava suti s naložením a složením na skládku přes 100 m do 1 km | t | 21.5123 | 0 | 44.744 |  | 0 | B | ÚRS 2023-I |  | 0 |  | 0 | 21 | 0 | 0 | 6
|  | 906 |  |  |  | 997006519.ZC | Příplatek k vodorovnému přemístění suti na skládku ZKD 1 km přes 1 km, příplatek bude zohledněn v jednotkové ceně | t | 21.5123 | 0 | 44.744 |  | 0 | B | odvozeno ÚRS |  | 0 |  | 0 | 21 | 0 | 0 | 7
|  | 907 |  |  |  | 997013871 | Poplatek za uložení stavebního odpadu na recyklační skládce (skládkovné) směsného stavebního a demoličního kód odpadu 17 09 04 | t | 21.5124 | 0 | 44.744 |  | 0 | B | ÚRS 2023-I |  | 0 |  | 0 | 21 | 0 | 0 | 6
S/A.4/A.4.99.1/A.4.99.1.99 | 4 | [5 empty] | A.4.99.1.99: Přesun hmot | [5 empty] | 0 | Podobjekt |  |  | 0 |  | 0 |  | 0 | 0
S/A.4/A.4.99.1/A.4.99.1.99/99 | 5 | [5 empty] | 99: Přesun hmot HSV | [5 empty] | 0 | Oddíl |  |  | 0 |  | 0 |  | 0 | 0
S/A.4/A.4.99.1/A.4.99.1.99/99/099._00 | 6 | [5 empty] | 099._00: Přesun hmot HSV | [5 empty] | 0 | Pododdíl |  |  | 0 |  | 0 |  | 0 | 0
|  | 908 |  |  |  | 998017003 | Přesun hmot s omezením mechanizace pro budovy v přes 12 do 24 m | t | 7.4123 | 0 | 23.6198 |  | 0 | B | ÚRS 2023-I |  | 0 |  | 0 | 21 | 0 | 0 | 6
S/A.4/A.4.99.2 | 3 | [5 empty] | A.4.99.2: Stavebně konstrukční řešení - Společné | [5 empty] | 0 | Objekt |  |  | 0 |  | 0 |  | 0 | 0
S/A.4/A.4.99.2/A.4.99.2.03 | 4 | [5 empty] | A.4.99.2.03: Nové konstrukce a sanace | [5 empty] | 0 | Podobjekt |  |  | 0 |  | 0 |  | 0 | 0
S/A.4/A.4.99.2/A.4.99.2.03/3 | 5 | [5 empty] | 3: Svislé konstrukce | [5 empty] | 0 | Oddíl |  |  | 0 |  | 0 |  | 0 | 0
S/A.4/A.4.99.2/A.4.99.2.03/3/31 | 6 | [5 empty] | 31: Zdi pozemních staveb | [5 empty] | 0 | Pododdíl |  |  | 0 |  | 0 |  | 0 | 0
|  | 909 |  |  |  | 317941121.ZC | Osazování ocelových válcovaných nosníků na zdivu I, IE, U, UE nebo L do č. 12 nebo výšky do 120 mm, včetně vysekání kapes ve zdivu a zalití betonem | t | 0.49695 | 0 | 0.086394 |  | 0 | B | odvozeno ÚRS |  | 0 |  | 0 | 21 | 0 | 0 | 7
[6 empty] | Výkaz výměr: | 0,538+0,309 |  |  |  | 0.847
|  | 910 |  |  |  | 13010710 | ocel profilová jakost S235JR (11 375) průřez I (IPN) 80 | t | 0.061812 | 0 | 0.054896 |  | 0 | B | ÚRS 2023-I |  | 0 |  | 0 | 21 | 0 | 0 | 6
[6 empty] | Výkaz výměr: | Viz výkresy D.1.2.SKR |  |  |  | 0
[7 empty] | 1.NP; 0,012 |  |  |  | 0.012
[7 empty] | 1.NP; 0,024 |  |  |  | 0.024
[7 empty] | 1.NP; 0,026 |  |  |  | 0.026
[7 empty] | 1.NP; 0,033 |  |  |  | 0.033
[7 empty] | 1.NP; 0,013 |  |  |  | 0.013
[7 empty] | 1.NP; 0,086 |  |  |  | 0.086
[7 empty] | 2.NP; 0,012 |  |  |  | 0.012
[7 empty] | 2.NP; 0,013 |  |  |  | 0.013
[7 empty] | 2.NP; 0,057 |  |  |  | 0.057
[7 empty] | 3.NP; 0,012 |  |  |  | 0.012
[7 empty] | 3.NP; 0,017 |  |  |  | 0.017
[7 empty] | 3.NP; 0,02 |  |  |  | 0.02
[7 empty] | 3.NP; 0,143 |  |  |  | 0.143
[7 empty] | = |  |  |  | 0.468
[7 empty] | Doplňkové, montážní a kotevní kce |  |  |  | 0
[7 empty] | 0,468*0,15 |  |  |  | 0.0702
|  | 911 |  |  |  | 13010712 | ocel profilová jakost S235JR (11 375) průřez I (IPN) 100 | t | 0.031797 | 0 | 0.031554 |  | 0 | B | ÚRS 2023-I |  | 0 |  | 0 | 21 | 0 | 0 | 6
[6 empty] | Výkaz výměr: | Viz výkresy D.1.2.SKR |  |  |  | 0
[7 empty] | 1.NP; 0,01 |  |  |  | 0.01
[7 empty] | 1.NP; 0,011 |  |  |  | 0.011
[7 empty] | 1.NP; 0,043 |  |  |  | 0.043
[7 empty] | 1.NP; 0,014 |  |  |  | 0.014
[7 empty] | 2.NP; 0,01 |  |  |  | 0.01
[7 empty] | 2.NP; 0,011 |  |  |  | 0.011
[7 empty] | 2.NP; 0,028 |  |  |  | 0.028
[7 empty] | 2.NP; 0,013 |  |  |  | 0.013
[7 empty] | 3.NP; 0,028 |  |  |  | 0.028
[7 empty] | 3.NP; 0,025 |  |  |  | 0.025
[7 empty] | 3.NP; 0,016 |  |  |  | 0.016
[7 empty] | 3.NP; 0,027 |  |  |  | 0.027
[7 empty] | 3.NP; 0,033 |  |  |  | 0.033
[7 empty] | = |  |  |  | 0.269
[7 empty] | Doplňkové, montážní a kotevní kce |  |  |  | 0
[7 empty] | 0,269*0,15 |  |  |  | 0.04035
|  | 912 |  |  |  | 317941123.ZC | Osazování ocelových válcovaných nosníků na zdivu I, IE, U, UE nebo L přes č. 14 do č. 22 nebo výšky do 220 mm, včetně vysekání kapes ve zdivu a zalití betonem | t | 0.1183 | 0 | 0.12842 |  | 0 | B | odvozeno ÚRS |  | 0 |  | 0 | 21 | 0 | 0 | 7
[6 empty] | Výkaz výměr: | 0,95+0,148+0,161 |  |  |  | 1.259
|  | 913 |  |  |  | 13010716 | ocel profilová jakost S235JR (11 375) průřez I (IPN) 140 | t | 0.06486 | 0 | 0.09689 |  | 0 | B | ÚRS 2023-I |  | 0 |  | 0 | 21 | 0 | 0 | 6
[6 empty] | Výkaz výměr: | Viz výkresy D.1.2.SKR |  |  |  | 0
[7 empty] | 1.NP; 0,49 |  |  |  | 0.49
[7 empty] | 2.NP; 0,092 |  |  |  | 0.092
[7 empty] | 2.NP; 0,122 |  |  |  | 0.122
[7 empty] | 3.NP; 0,122 |  |  |  | 0.122
[7 empty] | = |  |  |  | 0.826
[7 empty] | Doplňkové, montážní a kotevní kce |  |  |  | 0
[7 empty] | 0,826*0,15 |  |  |  | 0.1239
|  | 914 |  |  |  | 13010718 | ocel profilová jakost S235JR (11 375) průřez I (IPN) 160 | t | 0.0074175 | 0 | 0.015132 |  | 0 | B | ÚRS 2023-I |  | 0 |  | 0 | 21 | 0 | 0 | 6
[6 empty] | Výkaz výměr: | Viz výkresy D.1.2.SKR |  |  |  | 0
[7 empty] | 3.NP; 0,129 |  |  |  | 0.129
[7 empty] | = |  |  |  | 0.129
[7 empty] | Doplňkové, montážní a kotevní kce |  |  |  | 0
[7 empty] | 0,129*0,15 |  |  |  | 0.01935
|  | 915 |  |  |  | 13010720 | ocel profilová jakost S235JR (11 375) průřez I (IPN) 180 | t | 0.046058 | 0 | 0.016422 |  | 0 | B | ÚRS 2023-I |  | 0 |  | 0 | 21 | 0 | 0 | 6
[6 empty] | Výkaz výměr: | Viz výkresy D.1.2.SKR |  |  |  | 0
[7 empty] | 2.NP; 0,14 |  |  |  | 0.14
[7 empty] | = |  |  |  | 0.14
[7 empty] | Doplňkové, montážní a kotevní kce |  |  |  | 0
[7 empty] | 0,140*0,15 |  |  |  | 0.021
|  | 916 |  |  |  | 899914113.ZP | Montáž ocelové chráničky D 273 x 6,3 mm | m | 0.1325 | 0 | 0.2703 |  | 0 | B | odvozeno ÚRS |  | 0 |  | 0 | 21 | 0 | 0 | 7
[6 empty] | Výkaz výměr: | Viz výkresy D.1.1.ASR |  |  |  | 0
[7 empty] | CHR2; 0,62 |  |  |  | 0.62
[7 empty] | CHR2; 0,62 |  |  |  | 0.62
[7 empty] | CHR3; 0,46 |  |  |  | 0.46
[7 empty] | CHR3; 0,46 |  |  |  | 0.46
[7 empty] | CHR6; 0,49 |  |  |  | 0.49
|  | 917 |  |  |  | 55283930 | trubka ocelová bezešvá hladká jakost 11 353 273x6,3mm | m | 0.15238 | 0 | 0.31084 |  | 0 | B | ÚRS 2023-I |  | 0 |  | 0 | 21 | 0 | 0 | 6
[6 empty] | Výkaz výměr: | Vlastní hmotnost + Doplňkové, montážní a kotevní kce |  |  |  | 0
[7 empty] | 2,65*1,15 |  |  |  | 3.0475
|  | 918 |  |  |  | 899914114.ZP | Montáž ocelové chráničky D 324 x 6,3 mm | m | 0.304 | 0 | 0.62016 |  | 0 | B | odvozeno ÚRS |  | 0 |  | 0 | 21 | 0 | 0 | 7
[6 empty] | Výkaz výměr: | Viz výkresy D.1.1.ASR |  |  |  | 0
[7 empty] | CHR1; 2,08 |  |  |  | 2.08
[7 empty] | CHR1; 1,04 |  |  |  | 1.04
[7 empty] | CHR4; 0,64 |  |  |  | 0.64
[7 empty] | CHR4; 0,64 |  |  |  | 0.64
[7 empty] | CHR5; 0,91 |  |  |  | 0.91
[7 empty] | CHR8; 0,77 |  |  |  | 0.77
|  | 919 |  |  |  | 14011112.ZP | trubka ocelová bezešvá hladká jakost 11 353 324x6,3mm | m | 0.3496 | 0 | 0.71318 |  | 0 | B | odvozeno ÚRS |  | 0 |  | 0 | 21 | 0 | 0 | 7
[6 empty] | Výkaz výměr: | Vlastní hmotnost + Doplňkové, montážní a kotevní kce |  |  |  | 0
[7 empty] | 6,08*1,15 |  |  |  | 6.992
S/A.4/A.4.99.2/A.4.99.2.03/3/32 | 6 | [5 empty] | 32: Konstrukce přehrad a opěrné zdi | [5 empty] | 0 | Pododdíl |  |  | 0 |  | 0 |  | 0 | 0
|  | 920 |  |  |  | 327324127.ZC | Opěrné zdi a valy ze ŽB odolného proti agresivnímu prostředí tř. C 25/30, včetně vysekání kapes do zdiva | m3 | 1.9355 | 0 | 3.5613 |  | 0 | B | odvozeno ÚRS |  | 0 |  | 0 | 21 | 0 | 0 | 7
Konstrukce anglických dvorků - Beton C 25/30 XC4, XA2 - Cl 0,20 Dmax 22 - S3 s krystalizační přísadou se schopností překlenout trhliny 0,4 mm
[6 empty] | Výkaz výměr: | Viz výkresy D.1.2.SKR |  |  |  | 0
[7 empty] | Deska; (8,28+16,05+20,74+8,16)*0,26 |  |  |  | 13.8398
[7 empty] | Stěny; (8,04+12,29+1,77+14,81+1,82*3+7,97)*0,25*2 |  |  |  | 25.17
[7 empty] | odpočet otvorů; -(0,5*0,4*0,25*2+1*0,4*0,25*2) |  |  |  | -0.3
|  | 921 |  |  |  | 327351211 | Bednění opěrných zdí a valů svislých i skloněných zřízení | m2 | 9.948 | 0 | 18.3043 |  | 0 | B | ÚRS 2023-I |  | 0 |  | 0 | 21 | 0 | 0 | 6
[6 empty] | Výkaz výměr: | Viz výkresy D.1.2.SKR |  |  |  | 0
[7 empty] | Stěny; (8,04+12,29+1,77+14,81+1,82*3+7,97)*2*2 |  |  |  | 201.36
[7 empty] | odpočet otvorů; -(0,5*0,4*2+1*0,4*2)*2 |  |  |  | -2.4
|  | 922 |  |  |  | 327351221 | Bednění opěrných zdí a valů svislých i skloněných odstranění | m2 | 9.948 | 0 | 18.3043 |  | 0 | B | ÚRS 2023-I |  | 0 |  | 0 | 21 | 0 | 0 | 6
|  | 923 |  |  |  | 327361006.ZP | Výztuž opěrných zdí a valů z betonářské oceli 10 505 | t | 0.46452 | 0 | 0.85472 |  | 0 | B | odvozeno ÚRS |  | 0 |  | 0 | 21 | 0 | 0 | 7
[6 empty] | Výkaz výměr: | Viz výkresy D.1.2.SKR |  |  |  | 0
[7 empty] | Předpoklad vyztužení 240 kg/m3 |  |  |  | 0
[7 empty] | 38,71*240/1000 |  |  |  | 9.2904
|  | 924 |  |  |  | XTS_018 | D+M dilatace tl. 20 mm | m2 | 0.4545 | 0 | 0.83628 |  | 0 | B | vlastní |  | 0 |  | 0 | 21 | 0 | 0 | 8
[6 empty] | Výkaz výměr: | Viz výkresy D.1.2.SKR |  |  |  | 0
[7 empty] | 2,02*2,25*2 |  |  |  | 9.09
|  | 925 |  |  |  | XTS_019 | D+M ZB3 | kus | 0.1 | 0 | 0.184 |  | 0 | B | vlastní |  | 0 |  | 0 | 21 | 0 | 0 | 8
[6 empty] | Výkaz výměr: | Viz výkresy D.1.2.SKR |  |  |  | 0
[7 empty] | 2 |  |  |  | 2
|  | 926 |  |  |  | XTS_020 | D+M ZB4 | kus | 0.05 | 0 | 0.092 |  | 0 | B | vlastní |  | 0 |  | 0 | 21 | 0 | 0 | 8
[6 empty] | Výkaz výměr: | Viz výkresy D.1.2.SKR |  |  |  | 0
[7 empty] | 1 |  |  |  | 1
|  | 927 |  |  |  | XTS_021 | D+M ZB5 | kus | 0.05 | 0 | 0.092 |  | 0 | B | vlastní |  | 0 |  | 0 | 21 | 0 | 0 | 8
[6 empty] | Výkaz výměr: | Viz výkresy D.1.2.SKR |  |  |  | 0
[7 empty] | 1 |  |  |  | 1
|  | 928 |  |  |  | XTS_022 | D+M ZB6 | kus | 0.05 | 0 | 0.092 |  | 0 | B | vlastní |  | 0 |  | 0 | 21 | 0 | 0 | 8
[6 empty] | Výkaz výměr: | Viz výkresy D.1.2.SKR |  |  |  | 0
[7 empty] | 1 |  |  |  | 1
S/A.4/A.4.99.2/A.4.99.2.99 | 4 | [5 empty] | A.4.99.2.99: Přesun hmot | [5 empty] | 0 | Podobjekt |  |  | 0 |  | 0 |  | 0 | 0
S/A.4/A.4.99.2/A.4.99.2.99/99 | 5 | [5 empty] | 99: Přesun hmot HSV | [5 empty] | 0 | Oddíl |  |  | 0 |  | 0 |  | 0 | 0
S/A.4/A.4.99.2/A.4.99.2.99/99/099._00 | 6 | [5 empty] | 099._00: Přesun hmot HSV | [5 empty] | 0 | Pododdíl |  |  | 0 |  | 0 |  | 0 | 0
|  | 929 |  |  |  | 998017003 | Přesun hmot s omezením mechanizace pro budovy v přes 12 do 24 m | t | 0.82659 | 0 | 1.5209 |  | 0 | B | ÚRS 2023-I |  | 0 |  | 0 | 21 | 0 | 0 | 6
S/A.4/A.4.99.97 | 3 | [5 empty] | A.4.99.97: Úprava území - Společné | [5 empty] | 0 | Objekt |  |  | 0 |  | 0 |  | 0 | 0
S/A.4/A.4.99.97/A.4.99.97.01 | 4 | [5 empty] | A.4.99.97.01: Úprava území | [5 empty] | 0 | Podobjekt |  |  | 0 |  | 0 |  | 0 | 0
S/A.4/A.4.99.97/A.4.99.97.01/1 | 5 | [5 empty] | 1: Zemní práce | [5 empty] | 0 | Oddíl |  |  | 0 |  | 0 |  | 0 | 0
S/A.4/A.4.99.97/A.4.99.97.01/1/11 | 6 | [5 empty] | 11: Přípravné a přidružené práce | [5 empty] | 0 | Pododdíl |  |  | 0 |  | 0 |  | 0 | 0
|  | 930 |  |  |  | 111151103 | Odstranění travin z celkové plochy přes 500 m2 strojně | m2 | 58.215 | 0 | 107.1156 |  | 0 | B | ÚRS 2023-I |  | 0 |  | 0 | 21 | 0 | 0 | 6
[6 empty] | Výkaz výměr: | Odstranění původních travin a zeleně z plochy; 136,7+618,3+409,3 |  |  |  | 1164.3
|  | 931 |  |  |  | 111251102 | Odstranění křovin a stromů průměru kmene do 100 mm i s kořeny sklonu terénu do 1:5 z celkové plochy přes 100 do 500 m2 strojně | m2 | 11.81 | 0 | 21.7304 |  | 0 | B | ÚRS 2023-I |  | 0 |  | 0 | 21 | 0 | 0 | 6
[6 empty] | Výkaz výměr: | (62,0+98,0+30,0+37,0)+(5,0+4,2) |  |  |  | 236.2
|  | 932 |  |  |  | 112101101 | Odstranění stromů listnatých průměru kmene přes 100 do 300 mm | kus | 0.7 | 0 | 1.288 |  | 0 | B | ÚRS 2023-I |  | 0 |  | 0 | 21 | 0 | 0 | 6
[6 empty] | Výkaz výměr: | (1,0+1,0+1,0+2,0+5,0+1,0+1,0+2,0) |  |  |  | 14
|  | 933 |  |  |  | 112101104 | Odstranění stromů listnatých průměru kmene přes 700 do 900 mm | kus | 0.1 | 0 | 0.184 |  | 0 | B | ÚRS 2023-I |  | 0 |  | 0 | 21 | 0 | 0 | 6
[6 empty] | Výkaz výměr: | (1,0+1,0) |  |  |  | 2
|  | 934 |  |  |  | 112251101 | Odstranění pařezů průměru přes 100 do 300 mm | kus | 0.7 | 0 | 1.288 |  | 0 | B | ÚRS 2023-I |  | 0 |  | 0 | 21 | 0 | 0 | 6
[6 empty] | Výkaz výměr: | 14 |  |  |  | 14
|  | 935 |  |  |  | 112251103 | Odstranění pařezů průměru přes 500 do 700 mm | kus | 0.1 | 0 | 0.184 |  | 0 | B | ÚRS 2023-I |  | 0 |  | 0 | 21 | 0 | 0 | 6
[6 empty] | Výkaz výměr: | 2 |  |  |  | 2
|  | 936 |  |  |  | 112251104 | Odstranění pařezů průměru přes 700 do 900 mm | kus | 0.05 | 0 | 0.092 |  | 0 | B | ÚRS 2023-I |  | 0 |  | 0 | 21 | 0 | 0 | 6
[6 empty] | Výkaz výměr: | 1 |  |  |  | 1
S/A.4/A.4.99.97/A.4.99.97.01/1/17 | 6 | [5 empty] | 17: Konstrukce ze zemin | [5 empty] | 0 | Pododdíl |  |  | 0 |  | 0 |  | 0 | 0
|  | 937 |  |  |  | 174151101 | Zásyp jam, šachet rýh nebo kolem objektů sypaninou se zhutněním | m3 | 0.3032 | 0 | 0.55789 |  | 0 | B | ÚRS 2023-I |  | 0 |  | 0 | 21 | 0 | 0 | 6
[6 empty] | Výkaz výměr: | Zásyp po dstranění základů elektro pilířků; 0,5*1,0*0,8*4 |  |  |  | 1.6
[7 empty] | Zásyp po odstraněných základech oplocení; 0,3*0,3*0,8*62,0 |  |  |  | 4.464
|  | 938 |  |  |  | 174251201 | Zásyp jam po pařezech D pařezů do 300 mm strojně | kus | 0.7 | 0 | 1.288 |  | 0 | B | ÚRS 2023-I |  | 0 |  | 0 | 21 | 0 | 0 | 6
|  | 939 |  |  |  | 174251203 | Zásyp jam po pařezech D pařezů přes 500 do 700 mm strojně | kus | 0.1 | 0 | 0.184 |  | 0 | B | ÚRS 2023-I |  | 0 |  | 0 | 21 | 0 | 0 | 6
|  | 940 |  |  |  | 174251204 | Zásyp jam po pařezech D pařezů přes 700 do 900 mm strojně | kus | 0.05 | 0 | 0.092 |  | 0 | B | ÚRS 2023-I |  | 0 |  | 0 | 21 | 0 | 0 | 6
|  | 941 |  |  |  | 10364100 | zemina pro terénní úpravy - tříděná | t | 1.0254 | 0 | 1.8868 |  | 0 | B | ÚRS 2023-I |  | 0 |  | 0 | 21 | 0 | 0 | 6
[6 empty] | Výkaz výměr: | Zásyp jam po odstranění pařezů - doplnění chybějící zeminy; 1,0*1,0*0,300*20,0*1,7 |  |  |  | 10.2
[7 empty] | Zásyp po odstranění základů elektro pilířků; 0,5*1,0*0,8*4*1,7 |  |  |  | 2.72
[7 empty] | Zásyp po odstraněných základech oplocení; 0,3*0,3*0,8*62,0*1,7 |  |  |  | 7.5888
S/A.4/A.4.99.97/A.4.99.97.01/1/18 | 6 | [5 empty] | 18: Povrchové úpravy terénu | [5 empty] | 0 | Pododdíl |  |  | 0 |  | 0 |  | 0 | 0
|  | 942 |  |  |  | 184818232 | Ochrana kmene průměru přes 300 do 500 mm bedněním výšky do 2 m | kus | 0.15 | 0 | 0.276 |  | 0 | B | ÚRS 2023-I |  | 0 |  | 0 | 21 | 0 | 0 | 6
|  | 943 |  |  |  | 184818234 | Ochrana kmene průměru přes 700 do 900 mm bedněním výšky do 2 m | kus | 0.05 | 0 | 0.092 |  | 0 | B | ÚRS 2023-I |  | 0 |  | 0 | 21 | 0 | 0 | 6
S/A.4/A.4.99.97/A.4.99.97.01/9 | 5 | [5 empty] | 9: Ostatní konstrukce a práce | [5 empty] | 0 | Oddíl |  |  | 0 |  | 0 |  | 0 | 0
S/A.4/A.4.99.97/A.4.99.97.01/9/96 | 6 | [5 empty] | 96: Bourání konstrukcí | [5 empty] | 0 | Pododdíl |  |  | 0 |  | 0 |  | 0 | 0
|  | 944 |  |  |  | 966001411 | Odstranění stojanu na kola kotveného šrouby | kus | 0.05 | 0 | 0.092 |  | 0 | B | ÚRS 2023-I |  | 0 |  | 0 | 21 | 0 | 0 | 6
|  | 945 |  |  |  | 966071711 | Bourání sloupků a vzpěr plotových ocelových do 2,5 m zabetonovaných | kus | 2.4975 | 0 | 4.5954 |  | 0 | B | ÚRS 2023-I |  | 0 |  | 0 | 21 | 0 | 0 | 6
[6 empty] | Výkaz výměr: | Odstranění sloupků oplocení; (63,9+16,6+2,8+16,6)/2 |  |  |  | 49.95
|  | 946 |  |  |  | 966071721 | Bourání sloupků a vzpěr plotových ocelových do 2,5 m odřezáním | kus | 0.2 | 0 | 0.368 |  | 0 | B | ÚRS 2023-I |  | 0 |  | 0 | 21 | 0 | 0 | 6
[6 empty] | Výkaz výměr: | Odstranění šikmých vzpěr; 4 |  |  |  | 4
|  | 947 |  |  |  | 966071822 | Rozebrání oplocení z drátěného pletiva se čtvercovými oky v přes 1,6 do 2,0 m | m | 4.995 | 0 | 9.1908 |  | 0 | B | ÚRS 2023-I |  | 0 |  | 0 | 21 | 0 | 0 | 6
[6 empty] | Výkaz výměr: | Odstranění oplocení; (63,9+16,6+2,8+16,6) |  |  |  | 99.9
|  | 948 |  |  |  | 966073811 | Rozebrání vrat a vrátek k oplocení pl přes 2 do 6 m2 | kus | 0.05 | 0 | 0.092 |  | 0 | B | ÚRS 2023-I |  | 0 |  | 0 | 21 | 0 | 0 | 6
|  | 949 |  |  |  | 966073813 | Rozebrání vrat a vrátek k oplocení pl přes 10 do 20 m2 | kus | 0.1 | 0 | 0.184 |  | 0 | B | ÚRS 2023-I |  | 0 |  | 0 | 21 | 0 | 0 | 6
S/A.4/A.4.99.97/A.4.99.97.01/9/98 | 6 | [5 empty] | 98: Demolice a sanace | [5 empty] | 0 | Pododdíl |  |  | 0 |  | 0 |  | 0 | 0
|  | 950 |  |  |  | 981011414 | Demolice budov zděných na MC nebo z betonu podíl konstrukcí přes 20 do 25 % postupným rozebíráním | m3 | 3.552 | 0 | 6.5357 |  | 0 | B | ÚRS 2023-I |  | 0 |  | 0 | 21 | 0 | 0 | 6
[6 empty] | Výkaz výměr: | Bourání přístřešku; 7,4*4,8*2,0 |  |  |  | 71.04
|  | 951 |  |  |  | 981011712 | Demolice budov ze železobetonu podíl konstrukcí do 15 % postupným rozebíráním | m3 | 10.656 | 0 | 0.58484 |  | 0 | B | ÚRS 2023-I |  | 0 |  | 0 | 21 | 0 | 0 | 6
[6 empty] | Výkaz výměr: | Bourání zastřešení vstupu: 1,3*1,7*2,3+1,3*1,7*0,200+1,3*0,400*0,8*2 |  |  |  | 6.357
|  | 952 |  |  |  | 981999901 SPC | Vybourání vlajkového stožáru včetně základů a kotvících prvků | kus | 10.656 | 0 | 0.184 |  | 0 | B | odvozeno ÚRS |  | 0 |  | 0 | 21 | 0 | 0 | 6
[6 empty] | Výkaz výměr: | Odstranění stožárů vedle stojanu na kolo: 2 |  |  |  | 2
V ceně oddělení sloupu od základu, vybourání základů vč. zemní práce, pomocné konstrukce pro odstranění, zapravení terénu po bouracích pracích, zásyp vzniklých jam zeminou
" Včetně naložení, svislého a vodorovného přesunu suti, odvoz stavební suti. Likvidace v souladu se zákonem č. 541/2020 Sb. O odpadech vč. správného začlenění dle přílohy č. 1 vyhlášky č. 8/2021 o Katalogu odpadů a posuzování vlastností odpadů (Katalog odpadů). Likvidace dle technologie na místa určené zhotovitelem, včetně poplatků za uložení odpadu. "
S/A.4/A.4.99.97/A.4.99.97.01/99 | 5 | [5 empty] | 99: Přesun hmot HSV | [5 empty] | 0 | Oddíl |  |  | 0 |  | 0 |  | 0 | 0
S/A.4/A.4.99.97/A.4.99.97.01/99/997 | 6 | [5 empty] | 997: Doprava suti a vybouraných hmot | [5 empty] | 0 | Pododdíl |  |  | 0 |  | 0 |  | 0 | 0
|  | 953 |  |  |  | 997006512 | Vodorovné doprava suti s naložením a složením na skládku přes 100 m do 1 km | t | 2.1473 | 0 | 4.1258 |  | 0 | B | ÚRS 2023-I |  | 0 |  | 0 | 21 | 0 | 0 | 6
|  | 954 |  |  |  | 997006519.ZC | Příplatek k vodorovnému přemístění suti na skládku ZKD 1 km přes 1 km, příplatek bude zohledněn v jednotkové ceně | t | 2.1473 | 0 | 4.1258 |  | 0 | B | odvozeno ÚRS |  | 0 |  | 0 | 21 | 0 | 0 | 7
|  | 955 |  |  |  | 997013871 | Poplatek za uložení stavebního odpadu na recyklační skládce (skládkovné) směsného stavebního a demoličního kód odpadu 17 09 04 | t | 2.1473 | 0 | 4.1258 |  | 0 | B | ÚRS 2023-I |  | 0 |  | 0 | 21 | 0 | 0 | 6
S/A.4/A.4.99.97/A.4.99.97.01/99/998 | 6 | [5 empty] | 998: Přesun hmot | [5 empty] | 0 | Pododdíl |  |  | 0 |  | 0 |  | 0 | 0
|  | 956 |  |  |  | 998231311 | Přesun hmot pro sadovnické a krajinářské úpravy vodorovně do 5000 m | t | 1.0306 | 0 | 1.8962 |  | 0 | B | ÚRS 2023-I |  | 0 |  | 0 | 21 | 0 | 0 | 6
S/A.4/A.4.99.97/A.4.99.97.02 | 4 | [5 empty] | A.4.99.97.02: Sadové úpravy | [5 empty] | 0 | Podobjekt |  |  | 0 |  | 0 |  | 0 | 0
S/A.4/A.4.99.97/A.4.99.97.02/1 | 5 | [5 empty] | 1: Zemní práce | [5 empty] | 0 | Oddíl |  |  | 0 |  | 0 |  | 0 | 0
S/A.4/A.4.99.97/A.4.99.97.02/1/18 | 6 | [5 empty] | 18: Povrchové úpravy terénu | [5 empty] | 0 | Pododdíl |  |  | 0 |  | 0 |  | 0 | 0
|  | 957 |  |  |  | 181111121 | Plošná úprava terénu do 500 m2 zemina skupiny 1 až 4 nerovnosti přes 100 do 150 mm v rovinně a svahu do 1:5 | m2 | 14.05 | 0 | 25.852 |  | 0 | B | ÚRS 2023-I |  | 0 |  | 0 | 21 | 0 | 0 | 6
[6 empty] | Výkaz výměr: | Úprava ploch před realizací sadových úprav - pro zatravněné plochy - zeleň v areálu; 39,5+33,1+49,7 |  |  |  | 122.3
[7 empty] | Úprava ploch před realizací sadových úprav - pro zatravněné plochy - obnova zeleně mimo areál; 158,7 |  |  |  | 158.7
|  | 958 |  |  |  | 181351003 | Rozprostření ornice tl vrstvy do 200 mm pl do 100 m2 v rovině nebo ve svahu do 1:5 strojně | m2 | 6.115 | 0 | 11.2516 |  | 0 | B | ÚRS 2023-I |  | 0 |  | 0 | 21 | 0 | 0 | 6
[6 empty] | Výkaz výměr: | použita sejmutá ornice z meziskládky |  |  |  | 0
[7 empty] | Zpětné rozprostření sejmuté ornice v tl. 200 mm - před výsadbou - zeleň v areálu; 39,5+33,1+49,7 |  |  |  | 122.3
|  | 959 |  |  |  | 181351103 | Rozprostření ornice tl vrstvy do 200 mm pl přes 100 do 500 m2 v rovině nebo ve svahu do 1:5 strojně | m2 | 7.935 | 0 | 14.6004 |  | 0 | B | ÚRS 2023-I |  | 0 |  | 0 | 21 | 0 | 0 | 6
[6 empty] | Výkaz výměr: | použita sejmutá ornice z meziskládky |  |  |  | 0
[7 empty] | Zpětné rozprostření sejmuté ornice v tl. 200 mm - před výsadbou - obnova zeleně mimo areál;158,7 |  |  |  | 158.7
|  | 960 |  |  |  | 181411131 | Založení parkového trávníku výsevem pl do 1000 m2 v rovině a ve svahu do 1:5 | m2 | 14.05 | 0 | 25.852 |  | 0 | B | ÚRS 2023-I |  | 0 |  | 0 | 21 | 0 | 0 | 6
|  | 961 |  |  |  | 00572410 | osivo směs travní parková | kg | 0.281 | 0 | 0.51704 |  | 0 | B | ÚRS 2023-I |  | 0 |  | 0 | 21 | 0 | 0 | 6
[6 empty] | Výkaz výměr: | spotřeba 20 g/m2; 281*20/1000 |  |  |  | 5.62
|  | 962 |  |  |  | 183403113 | Obdělání půdy frézováním v rovině a svahu do 1:5 | m2 | 28.1 | 0 | 51.704 |  | 0 | B | ÚRS 2023-I |  | 0 |  | 0 | 21 | 0 | 0 | 6
[6 empty] | Výkaz výměr: | 2x; 281*2 |  |  |  | 562
|  | 963 |  |  |  | 183403152 | Obdělání půdy vláčením v rovině a svahu do 1:5 | m2 | 28.1 | 0 | 51.704 |  | 0 | B | ÚRS 2023-I |  | 0 |  | 0 | 21 | 0 | 0 | 6
|  | 964 |  |  |  | 183403153 | Obdělání půdy hrabáním v rovině a svahu do 1:5 | m2 | 14.05 | 0 | 25.852 |  | 0 | B | ÚRS 2023-I |  | 0 |  | 0 | 21 | 0 | 0 | 6
|  | 965 |  |  |  | 183403161 | Obdělání půdy válením v rovině a svahu do 1:5 | m2 | 14.05 | 0 | 25.852 |  | 0 | B | ÚRS 2023-I |  | 0 |  | 0 | 21 | 0 | 0 | 6
|  | 966 |  |  |  | 58154413 | písek křemičitý sušený pytlovaný frakce 0,06/0,31 | t | 0.13769 | 0 | 0.25335 |  | 0 | B | ÚRS 2023-I |  | 0 |  | 0 | 21 | 0 | 0 | 6
[6 empty] | Výkaz výměr: | spotřeba 9,8 kg/m2 |  |  |  | 0
[7 empty] | 281*9,8/1000 |  |  |  | 2.7538
|  | 967 |  |  |  | 183451511 | Zapískování travnatých ploch vrstvou tl do 20 mm v rovině nebo na svahu do 1:5 pl do 1000 m2 | m2 | 14.05 | 0 | 25.852 |  | 0 | B | ÚRS 2023-I |  | 0 |  | 0 | 21 | 0 | 0 | 6
|  | 968 |  |  |  | 184813511 | Chemické odplevelení před založením kultury postřikem na široko v rovině a svahu do 1:5 ručně | m2 | 28.1 | 0 | 51.704 |  | 0 | B | ÚRS 2023-I |  | 0 |  | 0 | 21 | 0 | 0 | 6
|  | 969 |  |  |  | 185802113 | Hnojení půdy umělým hnojivem na široko v rovině a svahu do 1:5 | t | 0.000281 | 0 | 0.00051704 |  | 0 | B | ÚRS 2023-I |  | 0 |  | 0 | 21 | 0 | 0 | 6
[6 empty] | Výkaz výměr: | spotřeba 20 g/m2; 281*20/1000/1000 |  |  |  | 0.00562
|  | 970 |  |  |  | 25191155 | hnojivo průmyslové | kg | 0.281 | 0 | 0.51704 |  | 0 | B | ÚRS 2023-I |  | 0 |  | 0 | 21 | 0 | 0 | 6
[6 empty] | Výkaz výměr: | spotřeba 20 g/m2; 281*20/1000 |  |  |  | 5.62
|  | 971 |  |  |  | 185803111 | Ošetření trávníku shrabáním v rovině a svahu do 1:5 | m2 | 14.05 | 0 | 25.852 |  | 0 | B | ÚRS 2023-I |  | 0 |  | 0 | 21 | 0 | 0 | 6
|  | 972 |  |  |  | 185804312 | Zalití rostlin vodou plocha přes 20 m2 | m3 | 0.21075 | 0 | 0.38778 |  | 0 | B | ÚRS 2023-I |  | 0 |  | 0 | 21 | 0 | 0 | 6
[6 empty] | Výkaz výměr: | 15 l na m2; 281*15/1000 |  |  |  | 4.215
S/A.4/A.4.99.97/A.4.99.97.02/99 | 5 | [5 empty] | 99: Přesun hmot HSV | [5 empty] | 0 | Oddíl |  |  | 0 |  | 0 |  | 0 | 0
S/A.4/A.4.99.97/A.4.99.97.02/99/998 | 6 | [5 empty] | 998: Přesun hmot | [5 empty] | 0 | Pododdíl |  |  | 0 |  | 0 |  | 0 | 0
|  | 973 |  |  |  | 998231311 | Přesun hmot pro sadovnické a krajinářské úpravy vodorovně do 5000 m | t | 0.13825 | 0 | 0.25438 |  | 0 | B | ÚRS 2023-I |  | 0 |  | 0 | 21 | 0 | 0 | 6
S/A.4/A.4.99.98 | 3 | [5 empty] | A.4.99.98: Komunikace - Společné | [5 empty] | 0 | Objekt |  |  | 0 |  | 0 |  | 0 | 0
S/A.4/A.4.99.98/A.4.99.98.01 | 4 | [5 empty] | A.4.99.98.01: Komunikace | [5 empty] | 0 | Podobjekt |  |  | 0 |  | 0 |  | 0 | 0
S/A.4/A.4.99.98/A.4.99.98.01/1 | 5 | [5 empty] | 1: Zemní práce | [5 empty] | 0 | Oddíl |  |  | 0 |  | 0 |  | 0 | 0
S/A.4/A.4.99.98/A.4.99.98.01/1/11 | 6 | [5 empty] | 11: Přípravné a přidružené práce | [5 empty] | 0 | Pododdíl |  |  | 0 |  | 0 |  | 0 | 0
|  | 974 |  |  |  | 113106141 | Rozebrání dlažeb z mozaiky komunikací pro pěší strojně pl přes 50 m2 | m2 | 17.6117 | 0 | 39.7992 |  | 0 | B | ÚRS 2023-I |  | 0 |  | 0 | 21 | 0 | 0 | 6
[6 empty] | Výkaz výměr: | Viz výkresy D.1.4.10.1 |  |  |  | 0
[7 empty] | Výměna krytu stávajícíhho chodníku; 432,6 |  |  |  | 432.6
|  | 975 |  |  |  | 113107163 | Odstranění podkladu z kameniva drceného tl přes 200 do 300 mm strojně pl přes 50 do 200 m2 | m2 | 17.6117 | 0 | 39.7992 |  | 0 | B | ÚRS 2023-I |  | 0 |  | 0 | 21 | 0 | 0 | 6
|  | 976 |  |  |  | 113106134 | Rozebrání dlažeb ze zámkových dlaždic komunikací pro pěší strojně pl do 50 m2 | m2 | 0.83225 | 0 | 0.6348 |  | 0 | B | ÚRS 2023-I |  | 0 |  | 0 | 21 | 0 | 0 | 6
[6 empty] | Výkaz výměr: | Viz výkresy D.1.4.10.1 |  |  |  | 0
[7 empty] | Obnova signálního a varovného pásu; 6,9 |  |  |  | 6.9
|  | 977 |  |  |  | 113107322 | Odstranění podkladu z kameniva drceného tl přes 100 do 200 mm strojně pl do 50 m2 | m2 | 0.83225 | 0 | 0.6348 |  | 0 | B | ÚRS 2023-I |  | 0 |  | 0 | 21 | 0 | 0 | 6
|  | 978 |  |  |  | 113201112 | Vytrhání obrub silničních ležatých | m | 2.3178 | 0 | 4.2647 |  | 0 | B | ÚRS 2023-I |  | 0 |  | 0 | 21 | 0 | 0 | 6
[6 empty] | Výkaz výměr: | Viz výkresy D.1.4.10.1 |  |  |  | 0
[7 empty] | Výměna žulových silničních obrub; 46,355 |  |  |  | 46.355
|  | 979 |  |  |  | 113107183 | Odstranění podkladu živičného tl přes 100 do 150 mm strojně pl přes 50 do 200 m2 | m2 | 2.996 | 0 | 5.5127 | POLOŽKA ZRUŠENA |  | B | ÚRS 2023-I |  | 0 |  | 0 | 21 | 0 | 0 | 6
[6 empty] | Výkaz výměr: | Viz výkresy D.1.4.10.1 |  |  |  | 0
[7 empty] | Překop ve stávající komunikaci; 59,921 |  |  |  | 59.921
|  | 980 |  |  |  | 113107222 | Odstranění podkladu z kameniva drceného tl přes 100 do 200 mm strojně pl přes 200 m2 | m2 | 2.996 | 0 | 5.5127 | POLOŽKA ZRUŠENA |  | B | ÚRS 2023-I |  | 0 |  | 0 | 21 | 0 | 0 | 6
S/A.4/A.4.99.98/A.4.99.98.01/1/12 | 6 | [5 empty] | 12: Odkopávky a prokopávky | [5 empty] | 0 | Pododdíl |  |  | 0 |  | 0 |  | 0 | 0
|  | 981 |  |  |  | 122251105 | Odkopávky a prokopávky nezapažené v hornině třídy těžitelnosti I skupiny 3 objem do 1000 m3 strojně | m3 | 32.16 | 0 | 59.1744 | POLOŽKA ZRUŠENA |  | B | ÚRS 2023-I |  | 0 |  | 0 | 21 | 0 | 0 | 6
[6 empty] | Výkaz výměr: | Viz výkresy D.1.4.10.1 |  |  |  | 0
[7 empty] | Areálová komunikace; 625,7 |  |  |  | 625.7
[7 empty] | Areálový chodník; 6,16+2,43+0,33+2,01+6,57 |  |  |  | 17.5
|  | 981a |  |  |  | 122251106 | Odkopávky a prokopávky nezapažené v hornině třídy těžitelnosti I skupiny 3 objem do 5000 m3 strojně | m3 | 32.16 | 0 | 118.2912 |  | 0 | B | ÚRS 2023-I |  | 0 |  | 0 | 21 | 0 | 0 | 6
[6 empty] | Výkaz výměr: | Viz výkresy D.1.4.10.1 |  |  |  | 0
[7 empty] | Areálová komunikace; (955,3)*0,63 |  |  |  | 601.839
[7 empty] | Areálový chodník; (128,905)*0,49 |  |  |  | 63.1634
[7 empty] | Výměna krytu stávajícího chodníku (432,6)*0,24 |  |  |  | 103.824
[7 empty] | Areálová betonová zpevněná plocha (37,115)*1,0 |  |  |  | 37.115
[7 empty] | Výměna varovného pásu (6,9+(3,1+0,9))*0,24 |  |  |  | 2.616
[7 empty] | Okaúpový chodník (48,0)*0,23 |  |  |  | 11.04
[7 empty] | Sanace (955,3+128,905+432,6+37,115)*0,3 |  |  |  | 466.176
S/A.4/A.4.99.98/A.4.99.98.01/1/16 | 6 | [5 empty] | 16: Přemístění výkopku | [5 empty] | 0 | Pododdíl |  |  | 0 |  | 0 |  | 0 | 0
|  | 982 |  |  |  | 162751117 | Vodorovné přemístění přes 9 000 do 10000 m výkopku/sypaniny z horniny třídy těžitelnosti I skupiny 1 až 3 | m3 | 32.16 | 0 | 118.2912 |  | 0 | B | ÚRS 2023-I |  | 0 |  | 0 | 21 | 0 | 0 | 6
[6 empty] | Výkaz výměr: | výkopy; 643,2 |  |  |  | 118.2912
|  | 983 |  |  |  | 162751119 | Příplatek k vodorovnému přemístění výkopku/sypaniny z horniny třídy těžitelnosti I skupiny 1 až 3 ZKD 1000 m přes 10000 m | m3 | 32.16 | 0 | 118.2912 |  | 0 | B | ÚRS 2023-I |  | 0 |  | 0 | 21 | 0 | 0 | 6
S/A.4/A.4.99.98/A.4.99.98.01/1/17 | 6 | [5 empty] | 17: Konstrukce ze zemin | [5 empty] | 0 | Pododdíl |  |  | 0 |  | 0 |  | 0 | 0
|  | 984 |  |  |  | 171201231 | Poplatek za uložení zeminy a kamení na recyklační skládce (skládkovné) kód odpadu 17 05 04 | t | 56.28 | 0 | 207.0093 |  | 0 | B | ÚRS 2023-I |  | 0 |  | 0 | 21 | 0 | 0 | 6
[6 empty] | Výkaz výměr: | koef. 1,75 t/m3 |  |  |  | 0
[7 empty] | 118,291*1,75 |  |  |  | 207.0093
S/A.4/A.4.99.98/A.4.99.98.01/KOM | 5 | [5 empty] | KOM: Komunikace | [5 empty] | 0 | Oddíl |  |  | 0 |  | 0 |  | 0 | 0
S/A.4/A.4.99.98/A.4.99.98.01/KOM/KOM.01 | 6 | [5 empty] | KOM.01: Areálová komunikace | [5 empty] | 0 | Pododdíl |  |  | 0 |  | 0 |  | 0 | 0
|  | 985 |  |  |  | 591111111.ZP | Kladení dlažby z kostek velkých z kamene do lože z kameniva těženého tl 30 mm | m2 | 49.6587 | 0 | 87.8876 |  | 0 | B | odvozeno ÚRS |  | 0 |  | 0 | 21 | 0 | 0 | 7
[6 empty] | Výkaz výměr: | Viz výkresy D.1.4.10.1 |  |  |  | 0
[7 empty] | 955,3 |  |  |  | 955.3
|  | 986 |  |  |  | 58381015 | kostka řezanoštípaná dlažební žula 10x10x10cm | m2 | 49.6587 | 0 | 87.8876 | POLOŽKA ZRUŠENA |  | B | ÚRS 2023-I |  | 0 |  | 0 | 21 | 0 | 0 | 6
|  | 986a |  |  |  | 58381015.ZP | kostka štípaná dlažební žula 10x10x10cm | m2 | 178.7713 | 0 | 87.8876 |  | 0 | B | ÚRS 2023-I |  | 0 |  | 0 | 21 | 0 | 0 | 6
|  | 987 |  |  |  | 564811111 | Podklad ze štěrkodrtě ŠD plochy přes 100 m2 tl 50 mm | m2 | 49.6587 | 0 | 87.8876 |  | 0 | B | ÚRS 2023-I |  | 0 |  | 0 | 21 | 0 | 0 | 6
|  | 988 |  |  |  | 564831111 | Podklad ze štěrkodrtě ŠD plochy přes 100 m2 tl 100 mm | m2 | 49.6587 | 0 | 87.8876 |  | 0 | B | ÚRS 2023-I |  | 0 |  | 0 | 21 | 0 | 0 | 6
|  | 989 |  |  |  | 564871111 | Podklad ze štěrkodrtě ŠD plochy přes 100 m2 tl 250 mm | m2 | 49.6587 | 0 | 87.8876 |  | 0 | B | ÚRS 2023-I |  | 0 |  | 0 | 21 | 0 | 0 | 6
|  | 990 |  |  |  | 564231111 | Podklad nebo podsyp ze štěrkopísku ŠP plochy přes 100 m2 tl 100 mm | m2 | 49.6587 | 0 | 87.8876 |  | 0 | B | ÚRS 2023-I |  | 0 |  | 0 | 21 | 0 | 0 | 6
S/A.4/A.4.99.98/A.4.99.98.01/KOM/KOM.02 | 6 | [5 empty] | KOM.02: Areálový chodník | [5 empty] | 0 | Pododdíl |  |  | 0 |  | 0 |  | 0 | 0
|  | 991 |  |  |  | 591211111.ZP | Kladení dlažby z kostek drobných z kamene do lože z kameniva těženého tl 40 mm | m2 | 6.4452 | 0 | 11.8593 |  | 0 | B | odvozeno ÚRS |  | 0 |  | 0 | 21 | 0 | 0 | 7
[6 empty] | Výkaz výměr: | Viz výkresy D.1.4.10.1 |  |  |  | 0
[7 empty] | 128,905 |  |  |  | 128.905
|  | 992 |  |  |  | 58381010.ZP | kostka řezanoštípaná dlažební žula 6x6x6cm | m2 | 6.4452 | 0 | 11.8593 | POLOŽKA ZRUŠENA |  | B | odvozeno ÚRS |  | 0 |  | 0 | 21 | 0 | 0 | 7
|  | 992a |  |  |  | 58381010.ZP | kostka štípaná dlažební žula 6x6x6cm | m2 | 23.2029 | 0 | 11.8593 |  | 0 | B | odvozeno ÚRS |  | 0 |  | 0 | 21 | 0 | 0 | 7
|  | 993 |  |  |  | 567132114 | Podklad ze směsi stmelené cementem SC C 8/10 (KSC I) tl 190 mm | m2 | 6.4452 | 0 | 11.8593 |  | 0 | B | ÚRS 2023-I |  | 0 |  | 0 | 21 | 0 | 0 | 6
|  | 994 |  |  |  | 564861111 | Podklad ze štěrkodrtě ŠD plochy přes 100 m2 tl 200 mm | m2 | 6.4452 | 0 | 11.8593 |  | 0 | B | ÚRS 2023-I |  | 0 |  | 0 | 21 | 0 | 0 | 6
S/A.4/A.4.99.98/A.4.99.98.01/KOM/KOM.03 | 6 | [5 empty] | KOM.03: Obrubníky | [5 empty] | 0 | Pododdíl |  |  | 0 |  | 0 |  | 0 | 0
|  | 995 |  |  |  | 916241113 | Osazení obrubníku kamenného ležatého s boční opěrou do lože z betonu prostého | m | 14.0404 | 0 | 25.8344 |  | 0 | B | ÚRS 2023-I |  | 0 |  | 0 | 21 | 0 | 0 | 6
[6 empty] | Výkaz výměr: | 88,75+27,704+164,355 |  |  |  | 280.809
|  | 996 |  |  |  | 58380374.ZP | obrubník kamenný žulový přímý 1000x120x220mm | m | 4.4375 | 0 | 8.165 |  | 0 | B | odvozeno ÚRS |  | 0 |  | 0 | 21 | 0 | 0 | 7
[6 empty] | Výkaz výměr: | Viz výkresy D.1.4.10.1 |  |  |  | 0
[7 empty] | 88,75 |  |  |  | 88.75
|  | 997 |  |  |  | 58380374.ZC | obrubník kamenný žulový přímý 1000x60x200mm | m | 1.3852 | 0 | 2.5488 |  | 0 | B | odvozeno ÚRS |  | 0 |  | 0 | 21 | 0 | 0 | 7
[6 empty] | Výkaz výměr: | Viz výkresy D.1.4.10.1 |  |  |  | 0
[7 empty] | 27,704 |  |  |  | 27.704
|  | 998 |  |  |  | 58380007 | obrubník kamenný žulový přímý 1000x150x250mm | m | 8.2178 | 0 | 15.1207 |  | 0 | B | ÚRS 2023-I |  | 0 |  | 0 | 21 | 0 | 0 | 6
[6 empty] | Výkaz výměr: | Viz výkresy D.1.4.10.1 |  |  |  | 0
[7 empty] | 164,355 |  |  |  | 164.355
|  | 999 |  |  |  | 916231113 | Osazení chodníkového obrubníku betonového ležatého s boční opěrou do lože z betonu prostého | m | 10.0831 | 0 | 18.5529 |  | 0 | B | ÚRS 2023-I |  | 0 |  | 0 | 21 | 0 | 0 | 6
[6 empty] | Výkaz výměr: | Viz výkresy D.1.4.10.1 |  |  |  | 0
[7 empty] | 201,662 |  |  |  | 201.662
|  | 1000 |  |  |  | 59217037 | obrubník betonový parkový přírodní 500x50x200mm | m | 10.0831 | 0 | 18.5529 |  | 0 | B | ÚRS 2023-I |  | 0 |  | 0 | 21 | 0 | 0 | 6
|  | 1001 |  |  |  | 916241113 | Osazení obrubníku kamenného ležatého s boční opěrou do lože z betonu prostého | m | 2.3178 | 0 | 4.2647 |  | 0 | B | ÚRS 2023-I |  | 0 |  | 0 | 21 | 0 | 0 | 6
[6 empty] | Výkaz výměr: | Viz výkresy D.1.4.10.1 |  |  |  | 0
[7 empty] | 46,355 |  |  |  | 46.355
|  | 1002 |  |  |  | 58380374.ZC1 | obrubník kamenný pískovcový přímý 1000x100x250mm | m | 2.3178 | 0 | 4.2647 |  | 0 | B | odvozeno ÚRS |  | 0 |  | 0 | 21 | 0 | 0 | 7
0
S/A.4/A.4.99.98/A.4.99.98.01/KOM/KOM.04 | 6 | [5 empty] | KOM.04: Dvojřádek ze žulových kostek | [5 empty] | 0 | Pododdíl |  |  | 0 |  | 0 |  | 0 | 0
|  | 1003 |  |  |  | 916111112 | Osazení obruby z velkých kostek bez boční opěry do lože z betonu prostého | m | 16.4208 | 0 | 30.2142 |  | 0 | B | ÚRS 2023-I |  | 0 |  | 0 | 21 | 0 | 0 | 6
[6 empty] | Výkaz výměr: | Viz výkresy D.1.4.10.1 |  |  |  | 0
[7 empty] | 328,415 |  |  |  | 328.415
|  | 1004 |  |  |  | 58381015 | kostka řezanoštípaná dlažební žula 10x10x10cm | m2 | 16.4208 | 0 | 30.2142 | POLOŽKA ZRUŠENA |  | B | ÚRS 2023-I |  | 0 |  | 0 | 21 | 0 | 0 | 6
|  | 1004a |  |  |  | 58381015.ZP | kostka štípaná dlažební žula 10x10x10cm | m2 | 178.7713 | 0 | 7.5535 |  | 0 | B | ÚRS 2023-I |  | 0 |  | 0 | 21 | 0 | 0 | 6
S/A.4/A.4.99.98/A.4.99.98.01/KOM/KOM.05 | 6 | [5 empty] | KOM.05: Výměna krytu stávajícíhho chodníku | [5 empty] | 0 | Pododdíl |  |  | 0 |  | 0 |  | 0 | 0
|  | 1005 |  |  |  | 591211111.ZP | Kladení dlažby z kostek drobných z kamene do lože z kameniva těženého tl 40 mm | m2 | 17.6117 | 0 | 39.7992 |  | 0 | B | odvozeno ÚRS |  | 0 |  | 0 | 21 | 0 | 0 | 7
[6 empty] | Výkaz výměr: | Viz výkresy D.1.4.10.1 |  |  |  | 0
[7 empty] | 432,6 |  |  |  | 432.6
|  | 1006 |  |  |  | 58381010.ZP | kostka řezanoštípaná dlažební žula 6x6x6cm | m2 | 17.6117 | 0 | 39.7992 | POLOŽKA ZRUŠENA |  | B | odvozeno ÚRS |  | 0 |  | 0 | 21 | 0 | 0 | 7
|  | 1006a |  |  |  | 58381010.ZP | kostka štípaná dlažební mozaiková žula 4x4x4cm | m2 | 23.2029 | 0 | 39.7992 |  | 0 | B | odvozeno ÚRS |  | 0 |  | 0 | 21 | 0 | 0 | 7
|  | 1006b |  |  |  | 564851111 | Podklad ze štěrkodrtě ŠD plochy přes 100 m2 tl 150 mm | m2 | 23.2029 | 0 | 39.7992 |  | 0 | B | ÚRS 2023-I |  | 0 |  | 0 | 21 | 0 | 0 | 7
|  | 1007 |  |  |  | XTS_027 | Odstranění stávajícího krytu včetně odvozu a likvidace | m2 | 17.6117 | 0 | 39.7992 |  | 0 | B | vlastní |  | 0 |  | 0 | 21 | 0 | 0 | 8
S/A.4/A.4.99.98/A.4.99.98.01/KOM/KOM.06 | 6 | [5 empty] | KOM.06: Obnova signálního a varovného pásu | [5 empty] | 0 | Pododdíl |  |  | 0 |  | 0 |  | 0 | 0
|  | 1008 |  |  |  | 596211120 | Kladení zámkové dlažby komunikací pro pěší ručně tl 60 mm skupiny B pl do 50 m2 | m2 | 0.83225 | 0 | 0.6348 |  | 0 | B | ÚRS 2023-I |  | 0 |  | 0 | 21 | 0 | 0 | 6
[6 empty] | Výkaz výměr: | Viz výkresy D.1.4.10.1 |  |  |  | 0
[7 empty] | 4,8+2,1 |  |  |  | 6.9
|  | 1009 |  |  |  | 59245006 | dlažba tvar obdélník betonová pro nevidomé 200x100x60mm barevná | m2 | 0.83225 | 0 | 0.6348 | POLOŽKA ZRUŠENA |  | B | ÚRS 2023-I |  | 0 |  | 0 | 21 | 0 | 0 | 6
|  | 1009a |  |  |  | 59245006.ZP | reliéfní betonová dlažba pro nevidomé 200×200×60 mm, barva bílá | m2 | 23.2029 | 0 | 0.6348 |  | 0 | B | odvozeno ÚRS |  | 0 |  | 0 | 21 | 0 | 0 | 7
|  | 1009b |  |  |  | 591.XTS | D+M Lemovací pás z hladkých žulových kostek 250x250x60 mm vč. lože, spárování, přesunu hmot | m | 23.2029 | 0 | 1.5732 |  | 0 | B | odvozeno ÚRS |  | 0 |  | 0 | 21 | 0 | 0 | 7
[6 empty] | Výkaz výměr: | Viz výkresy D.1.4.10.1 |  |  |  | 0
[7 empty] | Lomovací pás u přechodu: 6,8+6,6 |  |  |  | 13.4
[7 empty] | Lomovací pás u vstupu: 3,7 |  |  |  | 3.7
S/A.4/A.4.99.98/A.4.99.98.01/KOM/KOM.07 | 6 | [5 empty] | KOM.07: Sanace pláně pod zpevněnými plochami | [5 empty] | 0 | Pododdíl |  |  | 0 |  | 0 |  | 0 | 0
|  | 1010 |  |  |  | 564751111 | Podklad z kameniva hrubého drceného vel. 32-63 mm plochy přes 100 m2 tl 150 mm | m2 | 8.9881 | 0 | 285.9213 |  | 0 | B | ÚRS 2023-I |  | 0 |  | 0 | 21 | 0 | 0 | 6
[6 empty] | Výkaz výměr: | Viz výkresy D.1.4.10.1 |  |  |  | 0
[7 empty] | (955,3+128,905+432,6+37,115)*2 |  |  |  | 3107.84
[6 empty] | POZN: | Plocha uvažována 2× z důvodu celkové tl. 300 mm.
|  | 1011 |  |  |  | 919726123 | Geotextilie pro ochranu, separaci a filtraci netkaná měrná hm přes 300 do 500 g/m2 | m2 | 8.9881 | 0 | 157.2567 |  | 0 | B | ÚRS 2023-I |  | 0 |  | 0 | 21 | 0 | 0 | 6
[6 empty] | Výkaz výměr: | Viz výkresy D.1.4.10.1 |  |  |  | 0
[7 empty] | (955,3+128,905+432,6+37,115)*1,1 |  |  |  | 1709.312
[6 empty] | POZN: | Plocha navýšna o 10 % z důvodu obalení i svahů.
S/A.4/A.4.99.98/A.4.99.98.01/KOM/KOM.08 | 6 | [5 empty] | KOM.08: Areálová zpevněná plocha | [5 empty] | 0 | Pododdíl |  |  | 0 |  | 0 |  | 0 | 0
|  | 1012 |  |  |  | XTS_028 | Betonová zpevněná plocha včetně podkladních vrstev | m2 | 1.8558 | 0 | 3.4146 |  | 0 | B | vlastní |  | 0 |  | 0 | 21 | 0 | 0 | 8
[6 empty] | Výkaz výměr: | Viz výkresy D.1.4.10.1 |  |  |  | 0
[7 empty] | 37,115 |  |  |  | 37.115
S/A.4/A.4.99.98/A.4.99.98.01/KOM/KOM.09 | 6 | [5 empty] | KOM.09: Signální a varovný pás | [5 empty] | 0 | Pododdíl |  |  | 0 |  | 0 |  | 0 | 0
|  | 1013 |  |  |  | 596211123 | Kladení zámkové dlažby komunikací pro pěší ručně tl 60 mm skupiny B pl přes 300 m2 | m2 | 17.9447 | 0 | 33.0182 | POLOŽKA ZRUŠENA |  | B | ÚRS 2023-I |  | 0 |  | 0 | 21 | 0 | 0 | 6
[6 empty] | Výkaz výměr: | Viz výkresy D.1.4.10.1 |  |  |  | 0
[7 empty] | 358,894 |  |  |  | 358.894
|  | 1014 |  |  |  | 59245006 | dlažba tvar obdélník betonová pro nevidomé 200x100x60mm barevná | m2 | 17.9447 | 0 | 33.0182 | POLOŽKA ZRUŠENA |  | B | ÚRS 2023-I |  | 0 |  | 0 | 21 | 0 | 0 | 6
S/A.4/A.4.99.98/A.4.99.98.01/KOM/KOM.10 | 6 | [5 empty] | KOM.10: Okapový chodník | [5 empty] | 0 | Pododdíl |  |  | 0 |  | 0 |  | 0 | 0
|  | 1015 |  |  |  | 637211134 | Okapový chodník z betonových dlaždic tl 50 mm do kameniva | m2 | 5.9652 | 0 | 4.416 |  | 0 | B | ÚRS 2023-I |  | 0 |  | 0 | 21 | 0 | 0 | 6
[6 empty] | Výkaz výměr: | Viz výkresy D.1.4.10.1 |  |  |  | 0
[7 empty] | 48,0 |  |  |  | 48
|  | 1016 |  |  |  | 59246003 | dlažba plošná betonová terasová hladká 500x500x50mm | m2 | 5.9652 | 0 | 4.416 |  | 0 | B | ÚRS 2023-I |  | 0 |  | 0 | 21 | 0 | 0 | 6
|  | 1017 |  |  |  | 564851111 | Podklad ze štěrkodrtě ŠD plochy přes 100 m2 tl 150 mm | m2 | 5.9652 | 0 | 4.416 | POLOŽKA ZRUŠENA |  | B | ÚRS 2023-I |  | 0 |  | 0 | 21 | 0 | 0 | 6
|  | 1017a |  |  |  | 564851011 | Podklad ze štěrkodrtě ŠD plochy do 100 m2 tl 150 mm | m2 | 21.4745 | 0 | 4.416 |  | 0 | B | ÚRS 2023-I |  | 0 |  | 0 | 21 | 0 | 0 | 6
S/A.4/A.4.99.98/A.4.99.98.98 | 4 | [5 empty] | A.4.99.98.98: Likvidace suti | [5 empty] | 0 | Podobjekt |  |  | 0 |  | 0 |  | 0 | 0
S/A.4/A.4.99.98/A.4.99.98.98/99 | 5 | [5 empty] | 99: Přesun hmot HSV | [5 empty] | 0 | Oddíl |  |  | 0 |  | 0 |  | 0 | 0
S/A.4/A.4.99.98/A.4.99.98.98/99/997 | 6 | [5 empty] | 997: Doprava suti a vybouraných hmot | [5 empty] | 0 | Pododdíl |  |  | 0 |  | 0 |  | 0 | 0
|  | 1018 |  |  |  | 997006512 | Vodorovné doprava suti s naložením a složením na skládku přes 100 m do 1 km | t | 15.6435 | 0 | 30.281 |  | 0 | B | ÚRS 2023-I |  | 0 |  | 0 | 21 | 0 | 0 | 6
|  | 1019 |  |  |  | 997006519.ZC | Příplatek k vodorovnému přemístění suti na skládku ZKD 1 km přes 1 km, příplatek bude zohledněn v jednotkové ceně | t | 15.6435 | 0 | 30.281 |  | 0 | B | odvozeno ÚRS |  | 0 |  | 0 | 21 | 0 | 0 | 7
|  | 1020 |  |  |  | 997013871 | Poplatek za uložení stavebního odpadu na recyklační skládce (skládkovné) směsného stavebního a demoličního kód odpadu 17 09 04 | t | 15.6435 | 0 | 30.281 |  | 0 | B | ÚRS 2023-I |  | 0 |  | 0 | 21 | 0 | 0 | 6
S/A.4/A.4.99.98/A.4.99.98.99 | 4 | [5 empty] | A.4.99.98.99: Přesun hmot | [5 empty] | 0 | Podobjekt |  |  | 0 |  | 0 |  | 0 | 0
S/A.4/A.4.99.98/A.4.99.98.99/99 | 5 | [5 empty] | 99: Přesun hmot HSV | [5 empty] | 0 | Oddíl |  |  | 0 |  | 0 |  | 0 | 0
S/A.4/A.4.99.98/A.4.99.98.99/99/099._00 | 6 | [5 empty] | 099._00: Přesun hmot HSV | [5 empty] | 0 | Pododdíl |  |  | 0 |  | 0 |  | 0 | 0
|  | 1021 |  |  |  | 998225111 | Přesun hmot pro pozemní komunikace s krytem z kamene, monolitickým betonovým nebo živičným | t | 45.1084 | 0 | 279.98 |  | 0 | B | ÚRS 2023-I |  | 0 |  | 0 | 21 | 0 | 0 | 6
S/A.4/A.4.99.99 | 3 | [5 empty] | A.4.99.99: Ostatní - Společné | [5 empty] | 0 | Objekt |  |  | 0 |  | 0 |  | 0 | 0
S/A.4/A.4.99.99/A.4.99.99.01 | 4 | [5 empty] | A.4.99.99.01: Ostatní | [5 empty] | 0 | Podobjekt |  |  | 0 |  | 0 |  | 0 | 0
S/A.4/A.4.99.99/A.4.99.99.01/6 | 5 | [5 empty] | 6: Úpravy povrchu | [5 empty] | 0 | Oddíl |  |  | 0 |  | 0 |  | 0 | 0
S/A.4/A.4.99.99/A.4.99.99.01/6/61 | 6 | [5 empty] | 61: Úprava povrchů vnitřní | [5 empty] | 0 | Pododdíl |  |  | 0 |  | 0 |  | 0 | 0
|  | 1022 |  |  |  | 619991001 | Zakrytí podlah fólií přilepenou lepící páskou | m2 | 368.2635 | 0 | 124.5298 |  | 0 | B | ÚRS 2023-I |  | 0 |  | 0 | 21 | 0 | 0 | 6
[6 empty] | Výkaz výměr: | Viz výkresy D.1.1.ASR |  |  |  | 0
[7 empty] | 1.PP; 135,83 |  |  |  | 135.83
[7 empty] | 1.NP; 352,35 |  |  |  | 352.35
[7 empty] | 2.NP; 352,45 |  |  |  | 352.45
[7 empty] | 3.NP; 380,25 |  |  |  | 380.25
S/A.4/A.4.99.99/A.4.99.99.01/9 | 5 | [5 empty] | 9: Ostatní konstrukce a práce | [5 empty] | 0 | Oddíl |  |  | 0 |  | 0 |  | 0 | 0
S/A.4/A.4.99.99/A.4.99.99.01/9/94 | 6 | [5 empty] | 94: Lešení a stavební výtahy | [5 empty] | 0 | Pododdíl |  |  | 0 |  | 0 |  | 0 | 0
|  | 1023 |  |  |  | 949101112 | Lešení pomocné pro objekty pozemních staveb s lešeňovou podlahou v přes 1,9 do 3,5 m zatížení do 150 kg/m2 | m2 | 368.2635 | 0 | 124.5298 |  | 0 | B | ÚRS 2023-I |  | 0 |  | 0 | 21 | 0 | 0 | 6
S/A.4/A.4.99.99/A.4.99.99.01/9/95 | 6 | [5 empty] | 95: Dokončovací konstrukce a práce pozemních staveb | [5 empty] | 0 | Pododdíl |  |  | 0 |  | 0 |  | 0 | 0
|  | 1024 |  |  |  | 952901111 | Vyčištění budov bytové a občanské výstavby při výšce podlaží do 4 m | m2 | 492.849 | 0 | 124.5298 |  | 0 | B | ÚRS 2023-I |  | 0 |  | 0 | 21 | 0 | 0 | 6
[6 empty] | Výkaz výměr: | 1.PP; 135,83 |  |  |  | 135.83
[7 empty] | 1.NP; 352,35 |  |  |  | 352.35
[7 empty] | 2.NP; 352,45 |  |  |  | 352.45
[7 empty] | 3.NP; 380,25 |  |  |  | 380.25
S/A.4/A.4.Z.1 | 3 | [5 empty] | A.4.Z.1: Vedlejší rozpočtové náklady | [5 empty] | 0 | Objekt |  |  | 0 |  | 0 |  | 0 | 0
S/A.4/A.4.Z.1/A.4.Z.1.01 | 4 | [5 empty] | A.4.Z.1.01: Vedlejší rozpočtové náklady | [5 empty] | 0 | Podobjekt |  |  | 0 |  | 0 |  | 0 | 0
S/A.4/A.4.Z.1/A.4.Z.1.01/V01 | 5 | [5 empty] | V01: Průzkumné, geodetické a projektové práce | [5 empty] | 0 | Oddíl |  |  | 0 |  | 0 |  | 0 | 0
S/A.4/A.4.Z.1/A.4.Z.1.01/V01/V01. | 6 | [5 empty] | V01.: Průzkumné, geodetické a projektové práce | [5 empty] | 0 | Pododdíl |  |  | 0 |  | 0 |  | 0 | 0
|  | 1025 |  |  |  | A4.V01_001 | Průzkumné, geodetické a projektové práce. Veškeré práce související se zjišťením a popisem skutečného stavu objektu během realizace stavby nad rámec průzkumů, které bylo vzhledem k povaze provozu objektu možné provést ve fázi zhotovení projektové dokumentace pro provádění stavby, průzkumné práce během invazivních zásahů do konstrukčních částí objektů. Cena zahrnuje veškeré | soubor | 1 | 0 | 1 |  | 0 | B | vlastní |  | 0 |  | 0 | 21 | 0 | 0 | 8
|  | 1026 |  |  |  | A4.V01_002 | Inženýrsko-geologický průzkum. Veškeré průzkumné práce, kopané sondy vč. geologického a geotechnického vyhodnocení v rozsahu TZ, - STZ a ZOV, TZ zajištění stavební jámy a TZ stavebně konstrukčního řešení, činnost geotechnika vč. geotechnických zkoušek, měření rovinnosti a měření parametrů hutnění, včetně hutnících zkoušek, vyhotovení protokolů hutnění, výrobně technické | soubor | 1 | 0 | 1 |  | 0 | B | vlastní |  | 0 |  | 0 | 21 | 0 | 0 | 8
|  | 1027 |  |  |  | A4.V01_003 | Zkoušky kontaminace vytěžované zeminy vč. návrhu případných opatření | soubor | 1 | 0 | 1 |  | 0 | B | vlastní |  | 0 |  | 0 | 21 | 0 | 0 | 8
|  | 1028 |  |  |  | A4.V01_004 | Součinnost dodavatele stavby při archeologickém dohledu v průběhu realizace stavby včetně zkoumání veškerých výkopových prací, zahrnuje i odkrývání násypů stropů a kleneb | soubor | 1 | 0 | 1 |  | 0 | B | vlastní |  | 0 |  | 0 | 21 | 0 | 0 | 8
Výkopové práce pro objekt a kolem objektu jsou uvažovány v množství cca 653,0 m3 pro hlavní objekt a cca 683,0 m3 pro přístavbu, kdy do množství nejsou započteny plochy pro potřebné vykopávky pro zpevněné plochy. Celkem tedy 1 336,0 m3 Odstranění násypů je uvažováno v množství cca 884,0 m3. Předpokládaná maximální plocha pro výkopové práce vč. těch v okolí objektu, mimo těch na klenbách je cca 1 805 m2 pro hlavní objekt a cca 770 m2 pro přístavbu. Celkem tedy 2 575 m2. Předpokládaná maximální plocha pro odstranění násypů na klenbách je cca 785,0 m2.
|  | 1029 |  |  |  | A4.V01_005 | Geodetické práce před výstavbou, vč. vytýčení a ověření všech inženýrských sítí před výstavbou, vč. protokolů o měření | soubor | 1 | 0 | 1 |  | 0 | B | vlastní |  | 0 |  | 0 | 21 | 0 | 0 | 8
|  | 1030 |  |  |  | A4.V01_006 | Geodetické práce při provádění stavby, vytyčení a zpětné zaměření, průběžná kontrolní měření a měření množství, vč. protokolů o měření | soubor | 1 | 0 | 1 |  | 0 | B | vlastní |  | 0 |  | 0 | 21 | 0 | 0 | 8
|  | 1031 |  |  |  | A4.V01_007 | Geodetické práce po výstavbě, vč. geometrického plánu, protokolů o měření a ostatních souvisejících podkladů | soubor | 1 | 0 | 1 |  | 0 | B | vlastní |  | 0 |  | 0 | 21 | 0 | 0 | 8
|  | 1032 |  |  |  | A4.V01_008 | Vypracování podrobného plánu organizace výstavby dodavatele stavby včetně harmonogramu prací | soubor | 1 | 0 | 1 |  | 0 | B | vlastní |  | 0 |  | 0 | 21 | 0 | 0 | 8
|  | 1033 |  |  |  | A4.V01_009 | Výrobní a dílenská dokumentace dodavatele vč. veškerých nákladů na její průběžné zpracování, projednávání a schvalování | soubor | 1 | 0 | 1 |  | 0 | B | vlastní |  | 0 |  | 0 | 21 | 0 | 0 | 8
|  | 1034 |  |  |  | A4.V01_010 | Dokumentace skutečného provedení stavby, dokumentace pro vydání kolaudačního souhlasu | soubor | 1 | 0 | 1 |  | 0 | B | vlastní |  | 0 |  | 0 | 21 | 0 | 0 | 8
|  | 1035 |  |  |  | A4.V01_011 | Dokumentace skutečného provedení stavby v rozsahu a podrobnosti odpovídajícím minimálne rozsahu a podrobnosti dokumentace pro provádění stavby, dokumentace pro předání stavebníkovi za účelem správy objektu, vč. fotodokumentace v průběhu a po provedení díla minimálně v rozsahu veškerých zakrývaných konstrukcí s uvedením pozice a času, | soubor | 1 | 0 | 1 |  | 0 | B | vlastní |  | 0 |  | 0 | 21 | 0 | 0 | 8
|  | 1036 |  |  |  | A4.V01_012 | Pasportizace objektu před před zahájením stavebních prací vč. fotodokumentace a diagnostiky | soubor | 1 | 0 | 1 |  | 0 | B | vlastní |  | 0 |  | 0 | 21 | 0 | 0 | 8
|  | 1037 |  |  |  | A4.V01_013 | Pasportizace sousedních objektů a přilehlých komunikací před zahájením stavebních prací vč. fotodokumentace. diagnostiky | soubor | 1 | 0 | 1 |  | 0 | B | vlastní |  | 0 |  | 0 | 21 | 0 | 0 | 8
|  | 1038 |  |  |  | A4.V01_014 | Zpracování návrhu provozního řádu manuálu (soupis všech revizi, kontrol a prohlídek určených technických a technologických zařízení a částí budovy s uvedením lhůt/period kontrol a revizí těchto zařízení) vč. případných spotřebičů, které budou součástí stavby | soubor | 1 | 0 | 1 |  | 0 | B | vlastní |  | 0 |  | 0 | 21 | 0 | 0 | 8
|  | 1039 |  |  |  | A4.V01_015 | Provedení veškerých měření, protokolů a průkazů v souladu s rozsahem stavby a požadavky platné legislativy (viz části B. a E. projektové dokumentace, včetně zajištění splnění věškerých požadavků DOSS v této projektové dokumentaci uvedených | soubor | 1 | 0 | 1 |  | 0 | B | vlastní |  | 0 |  | 0 | 21 | 0 | 0 | 8
|  | 1040 |  |  |  | A4.V01_016 | Vytyčení stávajících tras inženýrských sítí, zajištění funkčnosti stávajících tras, zakončení rušené neodstraňované kabeláže svorkami | soubor | 1 | 0 | 1 |  | 0 | B | vlastní |  | 0 |  | 0 | 21 | 0 | 0 | 8
S/A.4/A.4.Z.1/A.4.Z.1.01/V02 | 5 | [5 empty] | V02: Příprava staveniště a dočasná opatření | [5 empty] | 0 | Oddíl |  |  | 0 |  | 0 |  | 0 | 0
S/A.4/A.4.Z.1/A.4.Z.1.01/V02/V02. | 6 | [5 empty] | V02.: Příprava staveniště a dočasná opatření | [5 empty] | 0 | Pododdíl |  |  | 0 |  | 0 |  | 0 | 0
|  | 1041 |  |  |  | A4.V02_001 | Vyklizení objektu a přilehlých prostor, odstranění materiálů, výrobků a technologií v rozsahu stanoveném projektovou dokumentací, včetně odvozu a likvidace odpadu | soubor | 1 | 0 | 1 |  | 0 | B | vlastní |  | 0 |  | 0 | 21 | 0 | 0 | 8
Celková půdorysná plocha pro vyklizení objektu a jeho okolí je 8 000 m2 Součástí položky je odvoz a likvidace jakéhokoli druhu odpadu vč. toho nebezpečného se zajištěním likvidace dle platných norem a zákonů, aby nedošlo k ohrožení zdraví pracujících a životního prostředí.
|  | 1042 |  |  |  | A4.V02_002 | Zřízení ochrany povrchů přilehlých komunikací před poškozením vč. zřízení ochrany křemencových dlažeb a zřízení podkladů ploch pro skladování materiálů a mechanizace | soubor | 1 | 0 | 1 |  | 0 | B | vlastní |  | 0 |  | 0 | 21 | 0 | 0 | 8
|  | 1043 |  |  |  | A4.V02_003 | Zrušení ochrany povrchů přilehlých komunikací před poškozením vč. zřízení ochrany křemencových dlažeb a zřízení podkladů ploch pro skladování materiálů a mechanizace, uvedení ploch předmětných ploch do původního stavu vč. čištění a případných lokálních vysprávek | soubor | 1 | 0 | 1 |  | 0 | B | vlastní |  | 0 |  | 0 | 21 | 0 | 0 | 8
S/A.4/A.4.Z.1/A.4.Z.1.01/V03 | 5 | [5 empty] | V03: Zařízení staveniště | [5 empty] | 0 | Oddíl |  |  | 0 |  | 0 |  | 0 | 0
S/A.4/A.4.Z.1/A.4.Z.1.01/V03/V03. | 6 | [5 empty] | V03.: Zařízení staveniště | [5 empty] | 0 | Pododdíl |  |  | 0 |  | 0 |  | 0 | 0
|  | 1044 |  |  |  | A4.V03_001 | Zřízení zařízení staveniště vč. veškerého vybavení v souladu s požadavky uvedenými v zadávací a projektové dokumentaci a dále pak v rozsahu dle POV dodavatele | soubor | 1 | 0 | 1 |  | 0 | B | vlastní |  | 0 |  | 0 | 21 | 0 | 0 | 8
|  | 1045 |  |  |  | A4.V03_002 | Provoz zařízení staveniště vč. veškerého vybavení v souladu s požadavky uvedenými v zadávací a projektové dokumentaci a dále pak v rozsahu dle POV dodavatele po celou dobu trvání stavby, vč. připojení staveniště formou dočasných staveništních přípojek a průběžného úklidu, náklady na provoz a údržbu vybavení staveniště vč. energií | soubor | 1 | 0 | 1 |  | 0 | B | vlastní |  | 0 |  | 0 | 21 | 0 | 0 | 8
|  | 1046 |  |  |  | A4.V03_003 | Zrušení zařízení staveniště vč. veškerého vybavení v souladu s požadavky uvedenými v zadávací a projektové dokumentaci a dále pak v rozsahu dle POV dodavatele, vč. úpravy ploch staveniště do původního stavu, vč. čištění a případných lokálních vysprávek | soubor | 1 | 0 | 1 |  | 0 | B | vlastní |  | 0 |  | 0 | 21 | 0 | 0 | 8
|  | 1047 |  |  |  | A4.V03_004 | Čištění komunikací staveniště a v blízkém okolí staveniště znečištěných stavební činností v průběhu provádění stavby dle potřeby a stavu zněčištění po celou dobu trvání stavby | soubor | 1 | 0 | 1 |  | 0 | B | vlastní |  | 0 |  | 0 | 21 | 0 | 0 | 8
|  | 1048 |  |  |  | A4.V03_005 | Čištění vozidel při výjezdu ze staveniště po celou dobu trvání stavby | soubor | 1 | 0 | 1 |  | 0 | B | vlastní |  | 0 |  | 0 | 21 | 0 | 0 | 8
|  | 1049 |  |  |  | A4.V03_006 | Náklady na zimní opatření (temperování a vytápění stavby, přísady a příměsi pro práci za nižších teplot, předehřívání výztuže, ochrana před mrazem a pod. | soubor | 1 | 0 | 1 |  | 0 | B | vlastní |  | 0 |  | 0 | 21 | 0 | 0 | 8
|  | 1050 |  |  |  | A4.V03_007 | Pronájem ploch staveniště vč. nákladů na zábory | soubor | 1 | 0 | 1 |  | 0 | B | vlastní |  | 0 |  | 0 | 21 | 0 | 0 | 8
|  | 1051 |  |  |  | A4.V03_008 | Informační tabule na staveništi, informační systém stavby po celou dobu jejího trvání | soubor | 1 | 0 | 1 |  | 0 | B | vlastní |  | 0 |  | 0 | 21 | 0 | 0 | 8
|  | 1052 |  |  |  | A4.V03_009 | Ostraha staveniště po celou dobu trvání stavby vč. oplocení, ohrazení a ochrany nebezpečného prostoru staveniště | soubor | 1 | 0 | 1 |  | 0 | B | vlastní |  | 0 |  | 0 | 21 | 0 | 0 | 8
|  | 1053 |  |  |  | A4.V03_010 | Zřízení oplocení staveniště pro ochranu před vstupem nepovolaných osob | soubor | 1 | 0 | 1 |  | 0 | B | vlastní |  | 0 |  | 0 | 21 | 0 | 0 | 8
|  | 1054 |  |  |  | A4.V03_011 | Zrušení oplocení staveniště pro ochranu před vstupem nepovolaných osob | soubor | 1 | 0 | 1 |  | 0 | B | vlastní |  | 0 |  | 0 | 21 | 0 | 0 | 8
S/A.4/A.4.Z.1/A.4.Z.1.01/V04 | 5 | [5 empty] | V04: Inženýrská činnost | [5 empty] | 0 | Oddíl |  |  | 0 |  | 0 |  | 0 | 0
S/A.4/A.4.Z.1/A.4.Z.1.01/V04/V04. | 6 | [5 empty] | V04.: Inženýrská činnost | [5 empty] | 0 | Pododdíl |  |  | 0 |  | 0 |  | 0 | 0
|  | 1055 |  |  |  | A4.V04_001 | Inženýrská činnost v rozsahu a podrobnostech potřebných pro realizaci stavby za účelem zajištění veškerých potřebných vyjádření, místních šetření atp. po celou dobu stavby, vč. obstarání veškerých dokumentů potřebných k vydání kolaudačního souhlasu | soubor | 1 | 0 | 1 |  | 0 | B | vlastní |  | 0 |  | 0 | 21 | 0 | 0 | 8
S/A.4/A.4.Z.1/A.4.Z.1.01/V09 | 5 | [5 empty] | V09: Ostatní náklady | [5 empty] | 0 | Oddíl |  |  | 0 |  | 0 |  | 0 | 0
S/A.4/A.4.Z.1/A.4.Z.1.01/V09/V09. | 6 | [5 empty] | V09.: Ostatní náklady | [5 empty] | 0 | Pododdíl |  |  | 0 |  | 0 |  | 0 | 0
|  | 1056 |  |  |  | A4.V09_001 | Náklady na vzorkování v rozsahu dle projektové dokumentace | soubor | 1 | 0 | 1 |  | 0 | B | vlastní |  | 0 |  | 0 | 21 | 0 | 0 | 8
|  | 1057 |  |  |  | A4.V09_002 | Publicita – billboard investora včetně instalace na místo realizace (zavěšení, případně instalace na vlastní konstrukci) dle požadavků investora, textovou informaci poskytne objednavatel, po celou dobu výstavby, z materiálů odolných vůči povětrnostním podmínkám, barevný, velikost min. 2,1x2,2 m, grafický návrh a způsob instalace odsouhlasí objednatel, po ukončení díla bude nahrazeno pamětní deskou | soubor | 1 | 0 | 1 |  | 0 | B | vlastní |  | 0 |  | 0 | 21 | 0 | 0 | 8
|  | 1057a |  |  |  | A4.V09_003 | Náklady na zkušební provoz -uvažován nepřetržitý provoz po dobu 4 týdnů | soubor | 1 | 0 | 1 |  | 0 | B | vlastní |  | 0 |  | 0 | 21 | 0 | 0 | 8
|  | 1057b |  |  |  | A4.V09_004 | Náklady na pojištění / související s pojištěním stavby a souvisejících zařízení ve výši ceny alespoň 50 mil Kč vč. připojištění | soubor | 1 | 0 | 1 |  | 0 | B | vlastní |  | 0 |  | 0 | 21 | 0 | 0 | 8

## Brownfield
|  | Poř. | Poř 2. | Alt. kód | Uživ. kód | Kód | Popis | MJ | Výměra bez ztr. | Ztr. | Výměra | Jedn. Cena | Cena | Typ | Cenová soustava | Jedn. hmotn. | Hmotnost | Jedn. suť | Suť | Sazba DPH | DPH | Cena s DPH | Příznak v eC4 - pro podmíněné formátování řádky
S | 1 | [5 empty] | S: Rekonstrukce Vrbenského kasárny | [5 empty] | 0 | Stavba |  |  | 5206.1663 |  | 2437.8592 |  | 0 | 0
S/A.5 | 2 | [5 empty] | A.5: Brownfield | [5 empty] | 0 | Skupina objektů |  |  | 5206.1663 |  | 2437.8592 |  | 0 | 0
S/A.5/A.5.1 | 3 | [5 empty] | A.5.1: Architektonicko stavební řešení | [5 empty] | 0 | Objekt |  |  | 2669.5884 |  | 2437.8592 |  | 0 | 0
S/A.5/A.5.1/A.5.1.01 | 4 | [5 empty] | A.5.1.01: Zemní práce | [5 empty] | 0 | Podobjekt |  |  | 0.0084 |  | 0 |  | 0 | 0
S/A.5/A.5.1/A.5.1.01/001 | 5 | [5 empty] | 001: Zemní práce | [5 empty] | 0 | Oddíl |  |  | 0.0084 |  | 0 |  | 0 | 0
S/A.5/A.5.1/A.5.1.01/001/0013 | 6 | [5 empty] | 0013: Hloubené vykopávky | [5 empty] | 0 | Pododdíl |  |  | 0 |  | 0 |  | 0 | 0
|  | 1 |  | UZN |  | 131213701 | Hloubení nezapažených jam v soudržných horninách třídy těžitelnosti I skupiny 3 ručně | m3 | 29.6 | 0 | 29.6 |  | 0 | SP | ÚRS 2023-I |  | 0 |  | 0 | 21 | 0 | 0 | 6
[6 empty] | Výkaz výměr: | Viz výkresy D.1.1.ASR |  |  |  | 0
[7 empty] | Kolem budovy; 4,25 |  |  |  | 4.25
[7 empty] | Svah kolem budovy; 5,89 |  |  |  | 5.89
[7 empty] | Kolem budovy; 5,94 |  |  |  | 5.94
[7 empty] | Svah kolem budovy; 3,45 |  |  |  | 3.45
[7 empty] | Kolem budovy; 4,82 |  |  |  | 4.82
[7 empty] | Svah kolem budovy; 5,25 |  |  |  | 5.25
|  | 2 |  | UZN |  | 131251105 | Hloubení jam nezapažených v hornině třídy těžitelnosti I skupiny 3 objemu do 1000 m3 strojně | m3 | 623.37 | 0 | 623.37 |  | 0 | SP | ÚRS 2023-I |  | 0 |  | 0 | 21 | 0 | 0 | 6
[6 empty] | Výkaz výměr: | Viz výkresy D.1.1.ASR |  |  |  | 0
[7 empty] | Kolem budovy; 19,11 |  |  |  | 19.11
[7 empty] | Svah kolem budovy; 22,28 |  |  |  | 22.28
[7 empty] | Kolem budovy; 100,45 |  |  |  | 100.45
[7 empty] | Svah kolem budovy; 147,27 |  |  |  | 147.27
[7 empty] | Kolem budovy; 60,93 |  |  |  | 60.93
[7 empty] | Svah kolem budovy; 82,16 |  |  |  | 82.16
[7 empty] | Kolem budovy; 33,57 |  |  |  | 33.57
[7 empty] | Svah kolem budovy; 44,21 |  |  |  | 44.21
[7 empty] | Pro výtahovou šachtu; 62,27 |  |  |  | 62.27
[7 empty] | Pro výtahovou šachtu; 31,56 |  |  |  | 31.56
[7 empty] | Svah pro výtahovou šachtu; 3,39 |  |  |  | 3.39
[7 empty] | Pro výtahovou šachtu; 16,17 |  |  |  | 16.17
S/A.5/A.5.1/A.5.1.01/001/0015 | 6 | [5 empty] | 0015: Zajištění výkopu, násypu a svahu | [5 empty] | 0 | Pododdíl |  |  | 0.0084 |  | 0 |  | 0 | 0
|  | 3 |  | UZN |  | 151101201 | Zřízení příložného pažení stěn výkopu hl do 4 m | m2 | 12 | 0 | 12 |  | 0 | SP | ÚRS 2023-I | 0.0007 | 0.0084 |  | 0 | 21 | 0 | 0 | 6
[6 empty] | Výkaz výměr: | Viz výkresy D.1.1.ASR |  |  |  | 0
[7 empty] | Kolem sloupku MO; 8*1,5 |  |  |  | 12
|  | 4 |  | UZN |  | 151101211 | Odstranění příložného pažení stěn hl do 4 m | m2 | 12 | 0 | 12 |  | 0 | SP | ÚRS 2023-I |  | 0 |  | 0 | 21 | 0 | 0 | 6
S/A.5/A.5.1/A.5.1.01/001/0016 | 6 | [5 empty] | 0016: Přemístění výkopku | [5 empty] | 0 | Pododdíl |  |  | 0 |  | 0 |  | 0 | 0
|  | 5 |  | UZN |  | 167151111 | Nakládání výkopku z hornin třídy těžitelnosti I skupiny 1 až 3 přes 100 m3 | m3 | 1149.228 | 0 | 1149.228 |  | 0 | SP | ÚRS 2023-I |  | 0 |  | 0 | 21 | 0 | 0 | 6
[6 empty] | Výkaz výměr: | nakládání na meziskládce; 574,614*2 |  |  |  | 1149.228
|  | 6 |  | UZN |  | 162351103 | Vodorovné přemístění přes 50 do 500 m výkopku/sypaniny z horniny třídy těžitelnosti I skupiny 1 až 3 | m3 | 1149.228 | 0 | 1149.228 |  | 0 | SP | ÚRS 2023-I |  | 0 |  | 0 | 21 | 0 | 0 | 6
[6 empty] | Výkaz výměr: | odvoz na meziskládku a zpět; 574,614*2 |  |  |  | 1149.228
|  | 7 |  |  |  | 162751117 | Vodorovné přemístění přes 9 000 do 10000 m výkopku/sypaniny z horniny třídy těžitelnosti I skupiny 1 až 3 | m3 | 78.356 | 0 | 78.356 |  | 0 | SP | ÚRS 2023-I |  | 0 |  | 0 | 21 | 0 | 0 | 6
[6 empty] | Výkaz výměr: | odvoz na skládku; (29,6+623,37)-574,614 |  |  |  | 78.356
|  | 8 |  |  |  | 162751119.ZC | Příplatek k vodorovnému přemístění výkopku/sypaniny z horniny třídy těžitelnosti I skupiny 1 až 3 ZKD 1000 m přes 10000 m, příplatek zohledněn v jednotkové ceně | m3 | 78.356 | 0 | 78.356 |  | 0 | SP | odvozeno ÚRS |  | 0 |  | 0 | 21 | 0 | 0 | 7
S/A.5/A.5.1/A.5.1.01/001/0017 | 6 | [5 empty] | 0017: Konstrukce ze zemin | [5 empty] | 0 | Pododdíl |  |  | 0 |  | 0 |  | 0 | 0
|  | 9 |  |  |  | 171201231 | Poplatek za uložení zeminy a kamení na recyklační skládce (skládkovné) kód odpadu 17 05 04 | t | 137.123 | 0 | 137.123 |  | 0 | SP | ÚRS 2023-I |  | 0 |  | 0 | 21 | 0 | 0 | 6
[6 empty] | Výkaz výměr: | koef. 1,75 t/m3 |  |  |  | 0
[7 empty] | 78,356*1,75 |  |  |  | 137.123
|  | 10 |  | UZN |  | 174151101 | Zásyp jam, šachet rýh nebo kolem objektů sypaninou se zhutněním | m3 | 574.614 | 0 | 574.614 |  | 0 | SP | ÚRS 2023-I |  | 0 |  | 0 | 21 | 0 | 0 | 6
S/A.5/A.5.1/A.5.1.02 | 4 | [5 empty] | A.5.1.02: Bourané konstrukce | [5 empty] | 0 | Podobjekt |  |  | 0.33439 |  | 2366.833 |  | 0 | 0
S/A.5/A.5.1/A.5.1.02/009 | 5 | [5 empty] | 009: Ostatní konstrukce a práce | [5 empty] | 0 | Oddíl |  |  | 0.0092451 |  | 1929.6756 |  | 0 | 0
S/A.5/A.5.1/A.5.1.02/009/0096 | 6 | [5 empty] | 0096: Bourání konstrukcí | [5 empty] | 0 | Pododdíl |  |  | 0 |  | 1618.9819 |  | 0 | 0
|  | 11 |  |  |  | 965082933.ZP | Odstranění násypů pod podlahami tl do 200 mm | m3 | 667.3506 | 0 | 667.3506 |  | 0 | SP | odvozeno ÚRS |  | 0 | 1.4 | 934.2908 | 21 | 0 | 0 | 7
[6 empty] | Výkaz výměr: | Viz výkresy D.1.1.ASR |  |  |  | 0
[7 empty] | Předpokládaná tl. 140 mm |  |  |  | 0
[7 empty] | Č.m.: 01.09; 44,82 |  |  |  | 44.82
[7 empty] | Č.m.: 01.10; 65,14 |  |  |  | 65.14
[7 empty] | Č.m.: 01.11; 100,3 |  |  |  | 100.3
[7 empty] | Č.m.: 01.12; 40,55 |  |  |  | 40.55
[7 empty] | Č.m.: 1.01; 46,74 |  |  |  | 46.74
[7 empty] | Č.m.: 1.02; 33,77 |  |  |  | 33.77
[7 empty] | Č.m.: 1.03; 14,87 |  |  |  | 14.87
[7 empty] | Č.m.: 1.04; 13,71 |  |  |  | 13.71
[7 empty] | Č.m.: 1.05; 2,74 |  |  |  | 2.74
[7 empty] | Č.m.: 1.06; 2,67 |  |  |  | 2.67
[7 empty] | Č.m.: 1.07; 11,44 |  |  |  | 11.44
[7 empty] | Č.m.: 1.08; 14,71 |  |  |  | 14.71
[7 empty] | Č.m.: 1.09; 13,65 |  |  |  | 13.65
[7 empty] | Č.m.: 1.10; 10,78 |  |  |  | 10.78
[7 empty] | Č.m.: 1.11; 5,75 |  |  |  | 5.75
[7 empty] | Č.m.: 1.12; 102,72 |  |  |  | 102.72
[7 empty] | Č.m.: 1.13; 114,97 |  |  |  | 114.97
[7 empty] | Č.m.: 1.14; 60,96 |  |  |  | 60.96
[7 empty] | Č.m.: 1.15; 40,56 |  |  |  | 40.56
[7 empty] | Č.m.: 1.16; 45,61 |  |  |  | 45.61
[7 empty] | Č.m.: 1.17; 40,55 |  |  |  | 40.55
[7 empty] | Č.m.: 1.18; 20,92 |  |  |  | 20.92
[7 empty] | Č.m.: 1.19; 16,47 |  |  |  | 16.47
[7 empty] | Č.m.: 1.20; 33,74 |  |  |  | 33.74
[7 empty] | Č.m.: 1.21; 38,64 |  |  |  | 38.64
[7 empty] | Č.m.: 1.22; 22,76 |  |  |  | 22.76
[7 empty] | Č.m.: 1.23; 20,77 |  |  |  | 20.77
[7 empty] | Č.m.: 1.24; 31,94 |  |  |  | 31.94
[7 empty] | Č.m.: 1.25; 31,94 |  |  |  | 31.94
[7 empty] | Č.m.: 1.26; 20,83 |  |  |  | 20.83
[7 empty] | Č.m.: 1.27; 22,59 |  |  |  | 22.59
[7 empty] | Č.m.: 1.28; 36,34 |  |  |  | 36.34
[7 empty] | Č.m.: 1.29; 17,27 |  |  |  | 17.27
[7 empty] | Č.m.: 1.30; 17,33 |  |  |  | 17.33
[7 empty] | Č.m.: 1.31; 15,54 |  |  |  | 15.54
[7 empty] | Č.m.: 1.32; 20,67 |  |  |  | 20.67
[7 empty] | Č.m.: 1.33; 38,75 |  |  |  | 38.75
[7 empty] | Č.m.: 1.34; 39,73 |  |  |  | 39.73
[7 empty] | Č.m.: 1.35; 62,48 |  |  |  | 62.48
[7 empty] | Č.m.: 1.36; 19,1 |  |  |  | 19.1
[7 empty] | Č.m.: 1.37; 16,78 |  |  |  | 16.78
[7 empty] | Č.m.: 1.38; 14,84 |  |  |  | 14.84
[7 empty] | Č.m.: 1.39; 16,74 |  |  |  | 16.74
[7 empty] | Č.m.: 1.40; 78,34 |  |  |  | 78.34
[7 empty] | Č.m.: 1.41; 45,25 |  |  |  | 45.25
[7 empty] | Č.m.: 1.42; 31,43 |  |  |  | 31.43
[7 empty] | Č.m.: 1.43; 5,83 |  |  |  | 5.83
[7 empty] | Č.m.: 1.44; 14,45 |  |  |  | 14.45
[7 empty] | Č.m.: 2.01; 58,12 |  |  |  | 58.12
[7 empty] | Č.m.: 2.02; 33,66 |  |  |  | 33.66
[7 empty] | Č.m.: 2.03; 16,03 |  |  |  | 16.03
[7 empty] | Č.m.: 2.04; 14,89 |  |  |  | 14.89
[7 empty] | Č.m.: 2.05; 2,77 |  |  |  | 2.77
[7 empty] | Č.m.: 2.06; 4,03 |  |  |  | 4.03
[7 empty] | Č.m.: 2.07; 12,25 |  |  |  | 12.25
[7 empty] | Č.m.: 2.08; 15,85 |  |  |  | 15.85
[7 empty] | Č.m.: 2.09; 14,58 |  |  |  | 14.58
[7 empty] | Č.m.: 2.10; 12,06 |  |  |  | 12.06
[7 empty] | Č.m.: 2.11; 6,16 |  |  |  | 6.16
[7 empty] | Č.m.: 2.12; 122,8 |  |  |  | 122.8
[7 empty] | Č.m.: 2.13; 22,07 |  |  |  | 22.07
[7 empty] | Č.m.: 2.14; 29,48 |  |  |  | 29.48
[7 empty] | Č.m.: 2.15; 25,17 |  |  |  | 25.17
[7 empty] | Č.m.: 2.16; 59,69 |  |  |  | 59.69
[7 empty] | Č.m.: 2.17; 8,65 |  |  |  | 8.65
[7 empty] | Č.m.: 2.18; 10,62 |  |  |  | 10.62
[7 empty] | Č.m.: 2.19; 7,29 |  |  |  | 7.29
[7 empty] | Č.m.: 2.20; 21,78 |  |  |  | 21.78
[7 empty] | Č.m.: 2.21; 26,99 |  |  |  | 26.99
[7 empty] | Č.m.: 2.22; 28,67 |  |  |  | 28.67
[7 empty] | Č.m.: 2.23; 20,71 |  |  |  | 20.71
[7 empty] | Č.m.: 2.24; 42,46 |  |  |  | 42.46
[7 empty] | Č.m.: 2.25; 23,21 |  |  |  | 23.21
[7 empty] | Č.m.: 2.26; 17,05 |  |  |  | 17.05
[7 empty] | Č.m.: 2.27; 38,9 |  |  |  | 38.9
[7 empty] | Č.m.: 2.28; 40,35 |  |  |  | 40.35
[7 empty] | Č.m.: 2.29; 23,56 |  |  |  | 23.56
[7 empty] | Č.m.: 2.30; 21,87 |  |  |  | 21.87
[7 empty] | Č.m.: 2.31; 65,71 |  |  |  | 65.71
[7 empty] | Č.m.: 2.32; 22,25 |  |  |  | 22.25
[7 empty] | Č.m.: 2.33; 22,82 |  |  |  | 22.82
[7 empty] | Č.m.: 2.34; 38,31 |  |  |  | 38.31
[7 empty] | Č.m.: 2.35; 38,3 |  |  |  | 38.3
[7 empty] | Č.m.: 2.36; 16,95 |  |  |  | 16.95
[7 empty] | Č.m.: 2.37; 22,46 |  |  |  | 22.46
[7 empty] | Č.m.: 2.38; 42,36 |  |  |  | 42.36
[7 empty] | Č.m.: 2.39; 41,65 |  |  |  | 41.65
[7 empty] | Č.m.: 2.40; 95,42 |  |  |  | 95.42
[7 empty] | Č.m.: 2.41; 1,9 |  |  |  | 1.9
[7 empty] | Č.m.: 2.42; 7,05 |  |  |  | 7.05
[7 empty] | Č.m.: 2.43; 1,64 |  |  |  | 1.64
[7 empty] | Č.m.: 2.44; 9,75 |  |  |  | 9.75
[7 empty] | Č.m.: 2.45; 30,79 |  |  |  | 30.79
[7 empty] | Č.m.: 2.46; 11,86 |  |  |  | 11.86
[7 empty] | Č.m.: 2.47; 16,26 |  |  |  | 16.26
[7 empty] | Č.m.: 2.48; 39,69 |  |  |  | 39.69
[7 empty] | Č.m.: 2.49; 13,94 |  |  |  | 13.94
[7 empty] | Č.m.: 2.50; 13,49 |  |  |  | 13.49
[7 empty] | Č.m.: 2.51; 13,57 |  |  |  | 13.57
[7 empty] | Č.m.: 2.52; 18,2 |  |  |  | 18.2
[7 empty] | Č.m.: 2.53; 18,58 |  |  |  | 18.58
[7 empty] | Č.m.: 2.54; 14,49 |  |  |  | 14.49
[7 empty] | Č.m.: 2.55; 4,99 |  |  |  | 4.99
[7 empty] | Č.m.: 3.01; 37,76 |  |  |  | 37.76
[7 empty] | Č.m.: 3.02; 14,88 |  |  |  | 14.88
[7 empty] | Č.m.: 3.03; 14,54 |  |  |  | 14.54
[7 empty] | Č.m.: 3.04; 5,97 |  |  |  | 5.97
[7 empty] | Č.m.: 3.05; 12,33 |  |  |  | 12.33
[7 empty] | Č.m.: 3.06; 11,4 |  |  |  | 11.4
[7 empty] | Č.m.: 3.07; 3,22 |  |  |  | 3.22
[7 empty] | Č.m.: 3.08; 14,21 |  |  |  | 14.21
[7 empty] | Č.m.: 3.09; 4,92 |  |  |  | 4.92
[7 empty] | Č.m.: 3.10; 11,93 |  |  |  | 11.93
[7 empty] | Č.m.: 3.11; 101,45 |  |  |  | 101.45
[7 empty] | Č.m.: 3.12; 22,24 |  |  |  | 22.24
[7 empty] | Č.m.: 3.13; 15,21 |  |  |  | 15.21
[7 empty] | Č.m.: 3.14; 16,66 |  |  |  | 16.66
[7 empty] | Č.m.: 3.15; 18,84 |  |  |  | 18.84
[7 empty] | Č.m.: 3.16; 44,15 |  |  |  | 44.15
[7 empty] | Č.m.: 3.17; 24,89 |  |  |  | 24.89
[7 empty] | Č.m.: 3.18; 36,91 |  |  |  | 36.91
[7 empty] | Č.m.: 3.19; 21,43 |  |  |  | 21.43
[7 empty] | Č.m.: 3.20; 20,92 |  |  |  | 20.92
[7 empty] | Č.m.: 3.21; 9,04 |  |  |  | 9.04
[7 empty] | Č.m.: 3.22; 27,94 |  |  |  | 27.94
[7 empty] | Č.m.: 3.23; 13,58 |  |  |  | 13.58
[7 empty] | Č.m.: 3.24; 6,1 |  |  |  | 6.1
[7 empty] | Č.m.: 3.25; 41,73 |  |  |  | 41.73
[7 empty] | Č.m.: 3.26; 21,71 |  |  |  | 21.71
[7 empty] | Č.m.: 3.27; 15,95 |  |  |  | 15.95
[7 empty] | Č.m.: 3.28; 16,59 |  |  |  | 16.59
[7 empty] | Č.m.: 3.29; 19,8 |  |  |  | 19.8
[7 empty] | Č.m.: 3.30; 19,1 |  |  |  | 19.1
[7 empty] | Č.m.: 3.31; 7,13 |  |  |  | 7.13
[7 empty] | Č.m.: 3.32; 11,04 |  |  |  | 11.04
[7 empty] | Č.m.: 3.33; 23,29 |  |  |  | 23.29
[7 empty] | Č.m.: 3.35; 21,54 |  |  |  | 21.54
[7 empty] | Č.m.: 3.36; 32,96 |  |  |  | 32.96
[7 empty] | Č.m.: 3.37; 33,23 |  |  |  | 33.23
[7 empty] | Č.m.: 3.38; 21,45 |  |  |  | 21.45
[7 empty] | Č.m.: 3.39; 23,42 |  |  |  | 23.42
[7 empty] | Č.m.: 3.40; 37,74 |  |  |  | 37.74
[7 empty] | Č.m.: 3.42; 37,36 |  |  |  | 37.36
[7 empty] | Č.m.: 3.43; 16,14 |  |  |  | 16.14
[7 empty] | Č.m.: 3.44; 21,54 |  |  |  | 21.54
[7 empty] | Č.m.: 3.45; 41,93 |  |  |  | 41.93
[7 empty] | Č.m.: 3.46; 41,93 |  |  |  | 41.93
[7 empty] | Č.m.: 3.47; 140,52 |  |  |  | 140.52
[7 empty] | Č.m.: 3.48; 103,02 |  |  |  | 103.02
[7 empty] | Č.m.: 3.49; 99,43 |  |  |  | 99.43
[7 empty] | Č.m.: 3.50; 35,07 |  |  |  | 35.07
[7 empty] | Č.m.: 4.01; 74,53 |  |  |  | 74.53
[7 empty] | Č.m.: 4.02; 22,86 |  |  |  | 22.86
[7 empty] | Č.m.: 4.03; 21,91 |  |  |  | 21.91
[7 empty] | Č.m.: 4.04; 15,66 |  |  |  | 15.66
[7 empty] | Č.m.: 4.05; 37,15 |  |  |  | 37.15
[7 empty] | Č.m.: 4.06; 18,25 |  |  |  | 18.25
[7 empty] | Č.m.: 4.07; 18,69 |  |  |  | 18.69
[7 empty] | Č.m.: 4.08; 22,85 |  |  |  | 22.85
[7 empty] | Č.m.: 4.09; 20,01 |  |  |  | 20.01
[7 empty] | Č.m.: 4.10; 30,55 |  |  |  | 30.55
[7 empty] | Č.m.: 4.11; 35,51 |  |  |  | 35.51
[7 empty] | Č.m.: 4.12; 39,17 |  |  |  | 39.17
[7 empty] | Č.m.: 4.13; 7,93 |  |  |  | 7.93
[7 empty] | Č.m.: 4.14; 1,91 |  |  |  | 1.91
[7 empty] | Č.m.: 01.03; 23,04 |  |  |  | 23.04
[7 empty] | = |  |  |  | 4766.79
[7 empty] | -4766,79 |  |  |  | -4766.79
[7 empty] | 4766,79*0,14 |  |  |  | 667.3506
" POZN: Předpokládaný násyp nad klenbami pod dřevěnou, či potěrovou podlahou - stavební rum – vizuálně vyhodnoceno jako směs malty, hlíny, písku, cihelná drť. "
|  | 12 |  |  |  | 965083122.ZP | Odstranění násypů pod podlahami mezi trámy tl do 200 mm | m3 | 215.929 | 0 | 215.929 |  | 0 | SP | odvozeno ÚRS |  | 0 | 1.4 | 302.3006 | 21 | 0 | 0 | 7
[6 empty] | Výkaz výměr: | Viz výkresy D.1.1.ASR |  |  |  | 0
[7 empty] | předpokládaná tl. 140 mm |  |  |  | 0
[7 empty] | Č.m.: Půda; 1198,9 |  |  |  | 1198.9
[7 empty] | Č.m.: Půda; 343,45 |  |  |  | 343.45
[7 empty] | = |  |  |  | 1542.35
[7 empty] | -1542,35 |  |  |  | -1542.35
[7 empty] | 1542,35*0,14 |  |  |  | 215.929
" POZN: Předpokládaný násyp nad klenbami pod dřevěnou, či potěrovou podlahou - stavební rum – vizuálně vyhodnoceno jako směs malty, hlíny, písku, cihelná drť. "
|  | 13 |  |  |  | 961055111 | Bourání základů ze ŽB | m3 | 20.34 | 0 | 20.34 |  | 0 | SP | ÚRS 2023-I |  | 0 | 2.4 | 48.816 | 21 | 0 | 0 | 6
[6 empty] | Výkaz výměr: | Viz výkresy D.1.1.ASR |  |  |  | 0
[7 empty] | Č.m.: Základy; 3,36 |  |  |  | 3.36
[7 empty] | Č.m.: Základy; 2,87 |  |  |  | 2.87
[7 empty] | Č.m.: Základy; 6,74 |  |  |  | 6.74
[7 empty] | Č.m.: Základy; 0,9 |  |  |  | 0.9
[7 empty] | Č.m.: Základy; 1,6 |  |  |  | 1.6
[7 empty] | Č.m.: Základy; 4,87 |  |  |  | 4.87
|  | 14 |  |  |  | 968062355 | Vybourání dřevěných rámů oken dvojitých včetně křídel pl do 2 m2 | m2 | 88.92 | 0 | 88.92 |  | 0 | SP | ÚRS 2023-I |  | 0 | 0.062 | 5.513 | 21 | 0 | 0 | 6
[6 empty] | Výkaz výměr: | Viz výkresy D.1.1.ASR |  |  |  | 0
[7 empty] | 1.PP |  |  |  | 0
[7 empty] | 1,14*1,2*37 |  |  |  | 50.616
[7 empty] | 1*1,2*4 |  |  |  | 4.8
[7 empty] | 1,2*1,2*2 |  |  |  | 2.88
[7 empty] | 1,16*1,2*22 |  |  |  | 30.624
|  | 15 |  |  |  | 968062356 | Vybourání dřevěných rámů oken dvojitých včetně křídel pl do 4 m2 | m2 | 675.444 | 0 | 675.444 |  | 0 | SP | ÚRS 2023-I |  | 0 | 0.054 | 36.474 | 21 | 0 | 0 | 6
[6 empty] | Výkaz výměr: | Viz výkresy D.1.1.ASR |  |  |  | 0
[7 empty] | 1.NP;1,2*2,25*81 |  |  |  | 218.7
[7 empty] | 2.NP; 1,2*2,27*84 |  |  |  | 228.816
[7 empty] | 3.NP; 1,2*2,27*82 |  |  |  | 223.368
[7 empty] | 4.NP; 1,2*1,9*2 |  |  |  | 4.56
|  | 16 |  |  |  | 963031532 | Bourání cihelných kleneb na MVC tl do 150 mm do ocelových nosníků | m2 | 784.71 | 0 | 784.71 |  | 0 | SP | ÚRS 2023-I |  | 0 | 0.279 | 218.9341 | 21 | 0 | 0 | 6
[6 empty] | Výkaz výměr: | Viz výkresy D.1.1.ASR |  |  |  | 0
[7 empty] | Č.m.: 2.PP; 39,59 |  |  |  | 39.59
[7 empty] | Č.m.: 2.PP; 45,03 |  |  |  | 45.03
[7 empty] | Č.m.: 2.PP; 2,94 |  |  |  | 2.94
[7 empty] | Č.m.: 01.10; 73,38 |  |  |  | 73.38
[7 empty] | Č.m.: 01.12; 42,3 |  |  |  | 42.3
[7 empty] | Č.m.: 01.33; 92,84 |  |  |  | 92.84
[7 empty] | Č.m.: 01.05; 17,03 |  |  |  | 17.03
[7 empty] | Č.m.: 01.05; 27,38 |  |  |  | 27.38
[7 empty] | Č.m.: 01.07; 27,11 |  |  |  | 27.11
[7 empty] | Č.m.: 1.12; 44,07 |  |  |  | 44.07
[7 empty] | Č.m.: 1.42; 55,1 |  |  |  | 55.1
[7 empty] | Č.m.: 1.07; 17,59 |  |  |  | 17.59
[7 empty] | Č.m.: 1.04; 29,39 |  |  |  | 29.39
[7 empty] | Č.m.: 1.02; 13,45 |  |  |  | 13.45
[7 empty] | Č.m.: 1.08; 29,19 |  |  |  | 29.19
[7 empty] | Č.m.: 1.10; 17,54 |  |  |  | 17.54
[7 empty] | Č.m.: 2.36; 39,16 |  |  |  | 39.16
[7 empty] | Č.m.: 2.03; 29,9 |  |  |  | 29.9
[7 empty] | Č.m.: 2.02; 13,34 |  |  |  | 13.34
[7 empty] | Č.m.: 2.09; 30 |  |  |  | 30
[7 empty] | Č.m.: 2.10; 18,35 |  |  |  | 18.35
[7 empty] | Č.m.: 3.02; 30,27 |  |  |  | 30.27
[7 empty] | Č.m.: 3.06-3.08; 30,55 |  |  |  | 30.55
[7 empty] | Č.m.: 3.09-3.10; 19,21 |  |  |  | 19.21
|  | 17 |  |  |  | 963053935.ZP | Bourání ŽB schodišťových ramen a podest monolitických zazděných oboustranně | m2 | 192.37 | 0 | 192.37 |  | 0 | SP | odvozeno ÚRS |  | 0 | 0.36 | 69.2532 | 21 | 0 | 0 | 7
[6 empty] | Výkaz výměr: | Viz výkresy D.1.1.ASR |  |  |  | 0
[7 empty] | 5,34+31,69*3+22,99*4 |  |  |  | 192.37
|  | 18 |  | UZN |  | XTS_101 | Odstranění ocelové mříže | m2 | 283.344 | 0 | 283.344 |  | 0 | B | vlastní |  | 0 | 0.012 | 3.4001 | 21 | 0 | 0 | 8
[6 empty] | Výkaz výměr: | Viz výkresy D.1.1.ASR |  |  |  | 0
[7 empty] | Odstranění mříží oken - výměra vztažena na pohledovou plochu okna; 283,344 |  |  |  | 283.344
S/A.5/A.5.1/A.5.1.02/009/0097 | 6 | [5 empty] | 0097: Prorážení otvorů a ostatní bourací práce | [5 empty] | 0 | Pododdíl |  |  | 0.0092451 |  | 310.6937 |  | 0 | 0
|  | 19 |  |  |  | 977332112.ZC | Frézování drážek ve stěnách z cihel do 300x50 mm | m | 308.17 | 0 | 308.17 |  | 0 | SP | odvozeno ÚRS | 3e-05 | 0.0092451 | 0.018 | 5.5471 | 21 | 0 | 0 | 7
[6 empty] | Výkaz výměr: | Viz výkresy D.1.1.ASR |  |  |  | 0
[7 empty] | Č.m.: 01.18; 12,18 |  |  |  | 12.18
[7 empty] | Č.m.: 01.26; 12,18 |  |  |  | 12.18
[7 empty] | Č.m.: 01.27; 12,18 |  |  |  | 12.18
[7 empty] | Č.m.: 01.29; 12,18 |  |  |  | 12.18
[7 empty] | Č.m.: 1.18; 12,38 |  |  |  | 12.38
[7 empty] | Č.m.: 1.19; 5,54 |  |  |  | 5.54
[7 empty] | Č.m.: 1.20; 12,38 |  |  |  | 12.38
[7 empty] | Č.m.: 1.22; 12,98 |  |  |  | 12.98
[7 empty] | Č.m.: 1.24; 13,28 |  |  |  | 13.28
[7 empty] | Č.m.: 1.26; 12,98 |  |  |  | 12.98
[7 empty] | Č.m.: 1.28; 12,38 |  |  |  | 12.38
[7 empty] | Č.m.: 1.29; 6,19 |  |  |  | 6.19
[7 empty] | Č.m.: 1.31; 24,76 |  |  |  | 24.76
[7 empty] | Č.m.: 2.25; 12,5 |  |  |  | 12.5
[7 empty] | Č.m.: 2.26; 10,44 |  |  |  | 10.44
[7 empty] | Č.m.: 2.27; 13,04 |  |  |  | 13.04
[7 empty] | Č.m.: 2.29; 13,08 |  |  |  | 13.08
[7 empty] | Č.m.: 2.31; 5,24 |  |  |  | 5.24
[7 empty] | Č.m.: 2.33; 13,08 |  |  |  | 13.08
[7 empty] | Č.m.: 2.34; 12,74 |  |  |  | 12.74
[7 empty] | Č.m.: 2.36; 12,74 |  |  |  | 12.74
[7 empty] | Č.m.: 2.36; 12,74 |  |  |  | 12.74
[7 empty] | Č.m.: 3.33; 13,46 |  |  |  | 13.46
[7 empty] | Č.m.: 3.37; 13,76 |  |  |  | 13.76
[7 empty] | Č.m.: 3.39; 13,76 |  |  |  | 13.76
|  | 20 |  |  |  | 978019381 | Otlučení (osekání) vnější vápenné nebo vápenocementové omítky stupně členitosti 3 až 5 v rozsahu přes 65 do 80 % | m2 | 5277.55 | 0 | 5277.55 |  | 0 | SP | ÚRS 2023-I |  | 0 | 0.057 | 300.8204 | 21 | 0 | 0 | 6
[6 empty] | Výkaz výměr: | Viz výkresy D.1.1.ASR |  |  |  | 0
[7 empty] | Fasáda; 5277,55 |  |  |  | 5277.55
|  | 21 |  |  |  | 978013191 | Otlučení (osekání) vnitřní vápenné nebo vápenocementové omítky stěn v rozsahu přes 50 do 100 % | m2 | 94.05 | 0 | 94.05 |  | 0 | SP | ÚRS 2023-I |  | 0 | 0.046 | 4.3263 | 21 | 0 | 0 | 6
[6 empty] | Výkaz výměr: | Viz výkresy D.1.1.ASR |  |  |  | 0
[7 empty] | Otlučení omítky pro zateplení F4 |  |  |  | 0
[7 empty] | 10,45*4,5*2 |  |  |  | 94.05
S/A.5/A.5.1/A.5.1.02/762 | 5 | [5 empty] | 762: Konstrukce tesařské | [5 empty] | 0 | Oddíl |  |  | 0 |  | 155.006 |  | 0 | 0
S/A.5/A.5.1/A.5.1.02/762/7623 | 6 | [5 empty] | 7623: Konstrukce tesařské - zastřešení | [5 empty] | 0 | Pododdíl |  |  | 0 |  | 83.2338 |  | 0 | 0
|  | 22 |  |  |  | 762331812 | Demontáž vázaných kcí krovů z hranolů průřezové pl přes 120 do 224 cm2 | m | 2550.74 | 0 | 2550.74 |  | 0 | SP | ÚRS 2023-I |  | 0 | 0.014 | 35.7104 | 21 | 0 | 0 | 6
[6 empty] | Výkaz výměr: | Viz výkresy D.1.1.ASR |  |  |  | 0
[7 empty] | 4.NP; 145,36 |  |  |  | 145.36
[7 empty] | 4.NP; 1655,46 |  |  |  | 1655.46
[7 empty] | 5.NP; 111,3 |  |  |  | 111.3
[7 empty] | 5.NP; 76,68 |  |  |  | 76.68
[7 empty] | 5.NP; 561,94 |  |  |  | 561.94
|  | 23 |  |  |  | 762331813 | Demontáž vázaných kcí krovů z hranolů průřezové pl přes 224 do 288 cm2 | m | 961.1 | 0 | 961.1 |  | 0 | SP | ÚRS 2023-I |  | 0 | 0.024 | 23.0664 | 21 | 0 | 0 | 6
[6 empty] | Výkaz výměr: | Viz výkresy D.1.1.ASR |  |  |  | 0
[7 empty] | 4.NP; 137,54 |  |  |  | 137.54
[7 empty] | 4.NP; 136,8 |  |  |  | 136.8
[7 empty] | 4.NP; 34,73 |  |  |  | 34.73
[7 empty] | 4.NP; 118,22 |  |  |  | 118.22
[7 empty] | 4.NP; 227,67 |  |  |  | 227.67
[7 empty] | 4.NP; 55,2 |  |  |  | 55.2
[7 empty] | 5.NP; 62,79 |  |  |  | 62.79
[7 empty] | 5.NP; 24,64 |  |  |  | 24.64
[7 empty] | 5.NP; 78,3 |  |  |  | 78.3
[7 empty] | 5.NP; 85,21 |  |  |  | 85.21
|  | 24 |  |  |  | 762331814 | Demontáž vázaných kcí krovů z hranolů průřezové pl přes 288 do 450 cm2 | m | 750.97 | 0 | 750.97 |  | 0 | SP | ÚRS 2023-I |  | 0 | 0.032 | 24.031 | 21 | 0 | 0 | 6
[6 empty] | Výkaz výměr: | Viz výkresy D.1.1.ASR |  |  |  | 0
[7 empty] | 4.NP; 53,6 |  |  |  | 53.6
[7 empty] | 4.NP; 167,2 |  |  |  | 167.2
[7 empty] | 4.NP; 215,08 |  |  |  | 215.08
[7 empty] | 4.NP; 179,56 |  |  |  | 179.56
[7 empty] | 5.NP; 50,32 |  |  |  | 50.32
[7 empty] | 5.NP; 85,21 |  |  |  | 85.21
|  | 25 |  |  |  | 762331815 | Demontáž vázaných kcí krovů z hranolů průřezové pl přes 450 do 600 cm2 | m | 106.5 | 0 | 106.5 |  | 0 | SP | ÚRS 2023-I |  | 0 | 0.004 | 0.426 | 21 | 0 | 0 | 6
[6 empty] | Výkaz výměr: | Viz výkresy D.1.1.ASR |  |  |  | 0
[7 empty] | 5.NP; 106,5 |  |  |  | 106.5
S/A.5/A.5.1/A.5.1.02/762/7625 | 6 | [5 empty] | 7625: Konstrukce tesařské - podlahy a podlahové konstrukce | [5 empty] | 0 | Pododdíl |  |  | 0 |  | 21.0983 |  | 0 | 0
|  | 26 |  |  |  | 762522811 | Demontáž podlah s polštáři z prken tloušťky do 32 mm | m2 | 1172.13 | 0 | 1172.13 |  | 0 | SP | ÚRS 2023-I |  | 0 | 0.018 | 21.0983 | 21 | 0 | 0 | 6
[6 empty] | Výkaz výměr: | Viz výkresy D.1.1.ASR |  |  |  | 0
[7 empty] | Č.m.: 01.01; 222,86 |  |  |  | 222.86
[7 empty] | Č.m.: 01.02; 6,29 |  |  |  | 6.29
[7 empty] | Č.m.: 01.04; 27,38 |  |  |  | 27.38
[7 empty] | Č.m.: 01.05; 4,58 |  |  |  | 4.58
[7 empty] | Č.m.: 01.06; 10,87 |  |  |  | 10.87
[7 empty] | Č.m.: 01.07; 27,11 |  |  |  | 27.11
[7 empty] | Č.m.: 01.08; 15,72 |  |  |  | 15.72
[7 empty] | Č.m.: 01.09; 44,82 |  |  |  | 44.82
[7 empty] | Č.m.: 01.10; 65,14 |  |  |  | 65.14
[7 empty] | Č.m.: 01.11; 100,3 |  |  |  | 100.3
[7 empty] | Č.m.: 01.12; 9,83 |  |  |  | 9.83
[7 empty] | Č.m.: 01.13; 44,37 |  |  |  | 44.37
[7 empty] | Č.m.: 01.14; 39,53 |  |  |  | 39.53
[7 empty] | Č.m.: 01.15; 20,04 |  |  |  | 20.04
[7 empty] | Č.m.: 01.16; 15,83 |  |  |  | 15.83
[7 empty] | Č.m.: 01.17; 16,5 |  |  |  | 16.5
[7 empty] | Č.m.: 01.18; 17,66 |  |  |  | 17.66
[7 empty] | Č.m.: 01.19; 16,75 |  |  |  | 16.75
[7 empty] | Č.m.: 01.20; 18,94 |  |  |  | 18.94
[7 empty] | Č.m.: 01.21; 22 |  |  |  | 22
[7 empty] | Č.m.: 01.22; 12,89 |  |  |  | 12.89
[7 empty] | Č.m.: 01.23; 9,03 |  |  |  | 9.03
[7 empty] | Č.m.: 01.24; 62,78 |  |  |  | 62.78
[7 empty] | Č.m.: 01.25; 44,54 |  |  |  | 44.54
[7 empty] | Č.m.: 01.26; 34,77 |  |  |  | 34.77
[7 empty] | Č.m.: 01.27; 34,65 |  |  |  | 34.65
[7 empty] | Č.m.: 01.28; 36,6 |  |  |  | 36.6
[7 empty] | Č.m.: 01.29; 55,72 |  |  |  | 55.72
[7 empty] | Č.m.: 01.30; 5,95 |  |  |  | 5.95
[7 empty] | Č.m.: 01.31; 18,68 |  |  |  | 18.68
[7 empty] | Č.m.: 01.32; 20,34 |  |  |  | 20.34
[7 empty] | Č.m.: 01.33; 35,77 |  |  |  | 35.77
[7 empty] | Č.m.: 01.34; 15,58 |  |  |  | 15.58
[7 empty] | Č.m.: 01.35; 38,31 |  |  |  | 38.31
S/A.5/A.5.1/A.5.1.02/762/7628 | 6 | [5 empty] | 7628: Konstrukce tesařské - stropy a stropní konstrukce | [5 empty] | 0 | Pododdíl |  |  | 0 |  | 50.6738 |  | 0 | 0
|  | 27 |  | UZN |  | 762812811 | Demontáž záklopů stropů z hoblovaných prken tl do 32 mm | m2 | 1542.37 | 0 | 1542.37 |  | 0 | SP | ÚRS 2023-I |  | 0 | 0.014 | 21.5932 | 21 | 0 | 0 | 6
[6 empty] | Výkaz výměr: | Viz výkresy D.1.1.ASR |  |  |  | 0
[7 empty] | Č.m.: Půda; 1198,92 |  |  |  | 1198.92
[7 empty] | Č.m.: Půda; 343,45 |  |  |  | 343.45
|  | 28 |  |  |  | 762822820 | Demontáž stropních trámů z hraněného řeziva průřezové pl přes 144 do 288 cm2 | m | 101.4 | 0 | 101.4 |  | 0 | SP | ÚRS 2023-I |  | 0 | 0.017 | 1.7238 | 21 | 0 | 0 | 6
[6 empty] | Výkaz výměr: | Viz výkresy D.1.1.ASR |  |  |  | 0
[7 empty] | Č.m.: 3.47; 29,95 |  |  |  | 29.95
[7 empty] | Č.m.: 3.11; 71,45 |  |  |  | 71.45
|  | 29 |  |  |  | 762822850 | Demontáž stropních trámů z hraněného řeziva průřezové pl přes 540 cm2 | m | 607.93 | 0 | 607.93 |  | 0 | SP | ÚRS 2023-I |  | 0 | 0.045 | 27.3569 | 21 | 0 | 0 | 6
[6 empty] | Výkaz výměr: | Viz výkresy D.1.1.ASR |  |  |  | 0
[7 empty] | Č.m.: 3.23; 114,1 |  |  |  | 114.1
[7 empty] | Č.m.: 3.26; 49,49 |  |  |  | 49.49
[7 empty] | Č.m.: 3.28-3.32; 97,41 |  |  |  | 97.41
[7 empty] | Č.m.: 3.41; 56,37 |  |  |  | 56.37
[7 empty] | Č.m.: 3.43; 49,12 |  |  |  | 49.12
[7 empty] | Č.m.: 3.46; 25,69 |  |  |  | 25.69
[7 empty] | Č.m.: 3.48; 47,69 |  |  |  | 47.69
[7 empty] | Č.m.: 3.04; 24,17 |  |  |  | 24.17
[7 empty] | Č.m.: 3.12-3.20; 46,71 |  |  |  | 46.71
[7 empty] | Č.m.: 4.02-4.08; 20,67 |  |  |  | 20.67
[7 empty] | Č.m.: 4.12; 40,56 |  |  |  | 40.56
[7 empty] | Č.m.: 4.10; 35,95 |  |  |  | 35.95
S/A.5/A.5.1/A.5.1.02/764 | 5 | [5 empty] | 764: Konstrukce klempířské | [5 empty] | 0 | Oddíl |  |  | 0 |  | 8.6467 |  | 0 | 0
S/A.5/A.5.1/A.5.1.02/764/7640 | 6 | [5 empty] | 7640: Konstrukce klempířské - bez ohledu na druh konstrukce | [5 empty] | 0 | Pododdíl |  |  | 0 |  | 8.6467 |  | 0 | 0
|  | 30 |  |  |  | 764001801 | Demontáž podkladního plechu do suti | m | 329.7 | 0 | 329.7 |  | 0 | SP | ÚRS 2023-I |  | 0 | 0.00176 | 0.58027 | 21 | 0 | 0 | 6
[6 empty] | Výkaz výměr: | Viz výkresy D.1.1.ASR |  |  |  | 0
[7 empty] | Střecha hlavní budovy |  |  |  | 0
[7 empty] | Pro nástřešní žlaby; (33,7+30,2+16,0+21,1+20,5)+(33,4+30,2+15,9+17,1+17,4)+(27,6+19,5+27,6+19,5) |  |  |  | 329.7
|  | 31 |  |  |  | 764001891 | Demontáž úžlabí do suti | m | 72 | 0 | 72 |  | 0 | SP | ÚRS 2023-I |  | 0 | 0.00348 | 0.25056 | 21 | 0 | 0 | 6
[6 empty] | Výkaz výměr: | Viz výkresy D.1.1.ASR |  |  |  | 0
[7 empty] | Střecha hlavní budovy |  |  |  | 0
[7 empty] | (36,0+36,0) |  |  |  | 72
|  | 32 |  |  |  | 764002812 | Demontáž okapového plechu do suti v krytině skládané | m | 329.7 | 0 | 329.7 |  | 0 | SP | ÚRS 2023-I |  | 0 | 0.00177 | 0.58357 | 21 | 0 | 0 | 6
[6 empty] | Výkaz výměr: | Viz výkresy D.1.1.ASR |  |  |  | 0
[7 empty] | Střecha hlavní budovy |  |  |  | 0
[7 empty] | (33,7+30,2+16,0+21,1+20,5)+(33,4+30,2+15,9+17,1+17,4)+(27,6+19,5+27,6+19,5) |  |  |  | 329.7
|  | 33 |  |  |  | 764002821 | Demontáž střešního výlezu do suti | kus | 22 | 0 | 22 |  | 0 | SP | ÚRS 2023-I |  | 0 | 0.015 | 0.33 | 21 | 0 | 0 | 6
[6 empty] | Výkaz výměr: | Viz výkresy D.1.1.ASR |  |  |  | 0
[7 empty] | Střecha hlavní budovy |  |  |  | 0
[7 empty] | 22 |  |  |  | 22
|  | 34 |  |  |  | 764002841 | Demontáž oplechování horních ploch zdí a nadezdívek do suti | m | 11.3 | 0 | 11.3 |  | 0 | SP | ÚRS 2023-I |  | 0 | 0.00191 | 0.021583 | 21 | 0 | 0 | 6
[6 empty] | Výkaz výměr: | Viz výkresy D.1.1.ASR |  |  |  | 0
[7 empty] | Střecha hlavní budovy |  |  |  | 0
[7 empty] | 11,3 |  |  |  | 11.3
|  | 35 |  |  |  | 764002861 | Demontáž oplechování říms a ozdobných prvků do suti | m | 1337 | 0 | 1337 |  | 0 | SP | ÚRS 2023-I |  | 0 | 0.00223 | 2.9815 | 21 | 0 | 0 | 6
[6 empty] | Výkaz výměr: | Viz výkresy D.1.1.ASR |  |  |  | 0
[7 empty] | Hlavní budova |  |  |  | 0
[7 empty] | Po obvodě |  |  |  | 0
[7 empty] | Pod 1. a 2. NP; (297,7)*3 |  |  |  | 893.1
[7 empty] | Pod 4. NP; (65,4)*1 |  |  |  | 65.4
[7 empty] | Odstranění klempířských výrobků - římsy nad okny |  |  |  | 0
[7 empty] | Rovné; 40,4+3,5+4,2+4,2 |  |  |  | 52.3
[7 empty] | Šikmé; 61,4+57,6+11,7+11,7+19,2+19,2+12,0+12,0 |  |  |  | 204.8
[7 empty] | Rovné pod šikmými; 36,2+33,6+7,6+7,6+11,2+11,2+7,0+7,0 |  |  |  | 121.4
|  | 36 |  |  |  | 764002871 | Demontáž lemování zdí do suti | m | 178.8825 | 0 | 178.8825 |  | 0 | SP | ÚRS 2023-I |  | 0 | 0.00175 | 0.31304 | 21 | 0 | 0 | 6
[6 empty] | Výkaz výměr: | Viz výkresy D.1.1.ASR |  |  |  | 0
[7 empty] | Střecha hlavní budovy - lemování komínu |  |  |  | 0
[7 empty] | (155,55)*1,15 |  |  |  | 178.8825
|  | 37 |  |  |  | 764002881 | Demontáž lemování střešních prostupů do suti | m2 | 19.008 | 0 | 19.008 |  | 0 | SP | ÚRS 2023-I |  | 0 | 0.00584 | 0.11101 | 21 | 0 | 0 | 6
[6 empty] | Výkaz výměr: | Viz výkresy D.1.1.ASR |  |  |  | 0
[7 empty] | Střecha hlavní budovy |  |  |  | 0
[7 empty] | (47,52)*0,400 |  |  |  | 19.008
|  | 38 |  |  |  | 764003801 | Demontáž lemování trub, konzol, držáků, ventilačních nástavců a jiných kusových prvků do suti | kus | 14 | 0 | 14 |  | 0 | SP | ÚRS 2023-I |  | 0 | 0.00188 | 0.02632 | 21 | 0 | 0 | 6
[6 empty] | Výkaz výměr: | Viz výkresy D.1.1.ASR |  |  |  | 0
[7 empty] | Střecha hlavní budovy - žlabové kotlíky |  |  |  | 0
[7 empty] | 14 |  |  |  | 14
|  | 39 |  |  |  | 764004821 | Demontáž nástřešního žlabu do suti | m | 329.7 | 0 | 329.7 |  | 0 | SP | ÚRS 2023-I |  | 0 | 0.00605 | 1.9947 | 21 | 0 | 0 | 6
[6 empty] | Výkaz výměr: | Viz výkresy D.1.1.ASR |  |  |  | 0
[7 empty] | Střecha hlavní budovy - nástřešní žlab |  |  |  | 0
[7 empty] | (33,7+30,2+16,0+21,1+20,5)+(33,4+30,2+15,9+17,1+17,4)+(27,6+19,5+27,6+19,5) |  |  |  | 329.7
|  | 40 |  |  |  | 764004861 | Demontáž svodu do suti | m | 205.2 | 0 | 205.2 |  | 0 | SP | ÚRS 2023-I |  | 0 | 0.00394 | 0.80849 | 21 | 0 | 0 | 6
[6 empty] | Výkaz výměr: | Viz výkresy D.1.1.ASR |  |  |  | 0
[7 empty] | Hlavní budova - střešní svody |  |  |  | 0
[7 empty] | (16,4+16,3+15,8+16,2+16,2+16,0)+(16,0+16,2+16,7+16,7+16,2+16,2)+(5,1+5,2) |  |  |  | 205.2
|  | 41 |  |  |  | 764002851 | Demontáž oplechování parapetů do suti | m | 386.63 | 0 | 386.63 |  | 0 | SP | ÚRS 2023-I |  | 0 | 0.00167 | 0.64567 | 21 | 0 | 0 | 6
[6 empty] | Výkaz výměr: | Viz výkresy D.1.1.ASR |  |  |  | 0
[7 empty] | součet délek oken; 386,63 |  |  |  | 386.63
S/A.5/A.5.1/A.5.1.02/765 | 5 | [5 empty] | 765: Krytiny skládané | [5 empty] | 0 | Oddíl |  |  | 0.32514 |  | 154.2107 |  | 0 | 0
S/A.5/A.5.1/A.5.1.02/765/7651 | 6 | [5 empty] | 7651: Krytina skládaná - střechy | [5 empty] | 0 | Pododdíl |  |  | 0.32514 |  | 154.2107 |  | 0 | 0
|  | 42 |  |  |  | 765111821 | Demontáž krytiny keramické hladké sklonu do 30° na sucho do suti | m2 | 2322.45 | 0 | 2322.45 |  | 0 | SP | ÚRS 2023-I |  | 0 | 0.0664 | 154.2107 | 21 | 0 | 0 | 6
[6 empty] | Výkaz výměr: | Viz výkresy D.1.1.ASR |  |  |  | 0
[7 empty] | Č.m.: Střecha; 2322,45 |  |  |  | 2322.45
|  | 43 |  |  |  | 765111831 | Příplatek k demontáži krytiny keramické hladké do suti za sklon přes 30° | m2 | 2322.45 | 0 | 2322.45 |  | 0 | SP | ÚRS 2023-I |  | 0 |  | 0 | 21 | 0 | 0 | 6
|  | 44 |  |  |  | 765192001 | Nouzové (provizorní) zakrytí střechy plachtou | m2 | 2322.45 | 0 | 2322.45 |  | 0 | SP | ÚRS 2023-I | 0.00014 | 0.32514 |  | 0 | 21 | 0 | 0 | 6
S/A.5/A.5.1/A.5.1.02/766 | 5 | [5 empty] | 766: Konstrukce truhlářské | [5 empty] | 0 | Oddíl |  |  | 0 |  | 2.3198 |  | 0 | 0
S/A.5/A.5.1/A.5.1.02/766/7664 | 6 | [5 empty] | 7664: Konstrukce truhlářské - úpravy povrchů | [5 empty] | 0 | Pododdíl |  |  | 0 |  | 2.3198 |  | 0 | 0
|  | 45 |  |  |  | 766441822.ZC | Demontáž parapetních desek dřevěných nebo plastových šířky | m | 386.63 | 0 | 386.63 |  | 0 | SP | ÚRS 2023-I |  | 0 | 0.006 | 2.3198 | 21 | 0 | 0 | 6
[6 empty] | Výkaz výměr: | Viz výkresy D.1.1.ASR |  |  |  | 0
[7 empty] | součet délek oken; 386,63 |  |  |  | 386.63
S/A.5/A.5.1/A.5.1.02/767 | 5 | [5 empty] | 767: Konstrukce zámečnické | [5 empty] | 0 | Oddíl |  |  | 0 |  | 6.027 |  | 0 | 0
S/A.5/A.5.1/A.5.1.02/767/7678 | 6 | [5 empty] | 7678: Konstrukce zámečnické - doplňky | [5 empty] | 0 | Pododdíl |  |  | 0 |  | 6.027 |  | 0 | 0
|  | 46 |  |  |  | 767851803 | Demontáž komínových lávek - celé komínové lávky | m | 172.2 | 0 | 172.2 |  | 0 | SP | ÚRS 2023-I |  | 0 | 0.035 | 6.027 | 21 | 0 | 0 | 6
[6 empty] | Výkaz výměr: | Viz výkresy D.1.1.ASR |  |  |  | 0
[7 empty] | Střecha hlavní budovy |  |  |  | 0
[7 empty] | 57,2+65,9+49,1 |  |  |  | 172.2
S/A.5/A.5.1/A.5.1.02/771 | 5 | [5 empty] | 771: Podlahy z dlaždic | [5 empty] | 0 | Oddíl |  |  | 0 |  | 40.9338 |  | 0 | 0
S/A.5/A.5.1/A.5.1.02/771/7715 | 6 | [5 empty] | 7715: Podlahy z dlaždic - nášlapné plochy | [5 empty] | 0 | Pododdíl |  |  | 0 |  | 40.9338 |  | 0 | 0
|  | 47 |  |  |  | 771571810.ZP | Demontáž podlah z dlaždic keramických kladených nebo terracových | m2 | 492.17 | 0 | 492.17 |  | 0 | SP | odvozeno ÚRS |  | 0 | 0.08317 | 40.9338 | 21 | 0 | 0 | 7
[6 empty] | Výkaz výměr: | Viz výkresy D.1.1.ASR |  |  |  | 0
[7 empty] | Č.m.: 1.01; 46,74 |  |  |  | 46.74
[7 empty] | Č.m.: 1.02; 33,77 |  |  |  | 33.77
[7 empty] | Č.m.: 1.05; 2,74 |  |  |  | 2.74
[7 empty] | Č.m.: 1.06; 2,67 |  |  |  | 2.67
[7 empty] | Č.m.: 1.07; 11,44 |  |  |  | 11.44
[7 empty] | Č.m.: 1.10; 10,78 |  |  |  | 10.78
[7 empty] | Č.m.: 1.11; 5,75 |  |  |  | 5.75
[7 empty] | Č.m.: 2.01; 58,12 |  |  |  | 58.12
[7 empty] | Č.m.: 2.02; 33,66 |  |  |  | 33.66
[7 empty] | Č.m.: 2.05; 2,77 |  |  |  | 2.77
[7 empty] | Č.m.: 2.06; 4,03 |  |  |  | 4.03
[7 empty] | Č.m.: 2.07; 12,25 |  |  |  | 12.25
[7 empty] | Č.m.: 2.10; 12,06 |  |  |  | 12.06
[7 empty] | Č.m.: 2.11; 6,16 |  |  |  | 6.16
[7 empty] | Č.m.: 2.31; 65,71 |  |  |  | 65.71
[7 empty] | Č.m.: 3.01; 37,76 |  |  |  | 37.76
[7 empty] | Č.m.: 3.04; 5,97 |  |  |  | 5.97
[7 empty] | Č.m.: 3.05; 12,33 |  |  |  | 12.33
[7 empty] | Č.m.: 3.06; 11,4 |  |  |  | 11.4
[7 empty] | Č.m.: 3.07; 3,22 |  |  |  | 3.22
[7 empty] | Č.m.: 3.08; 14,21 |  |  |  | 14.21
[7 empty] | Č.m.: 3.09; 4,92 |  |  |  | 4.92
[7 empty] | Č.m.: 3.10; 11,93 |  |  |  | 11.93
[7 empty] | Č.m.: 3.33; 23,29 |  |  |  | 23.29
[7 empty] | Č.m.: 3.39; 23,42 |  |  |  | 23.42
[7 empty] | Č.m.: 3.50; 35,07 |  |  |  | 35.07
S/A.5/A.5.1/A.5.1.02/775 | 5 | [5 empty] | 775: Podlahy skládané | [5 empty] | 0 | Oddíl |  |  | 0 |  | 60.0115 |  | 0 | 0
S/A.5/A.5.1/A.5.1.02/775/7755 | 6 | [5 empty] | 7755: Podlahy skládané - nášlapné plochy | [5 empty] | 0 | Pododdíl |  |  | 0 |  | 60.0115 |  | 0 | 0
|  | 48 |  |  |  | 775511810.ZP | Demontáž podlah vlysových do suti | m2 | 4000.77 | 0 | 4000.77 |  | 0 | SP | odvozeno ÚRS |  | 0 | 0.015 | 60.0115 | 21 | 0 | 0 | 7
[6 empty] | Výkaz výměr: | Viz výkresy D.1.1.ASR |  |  |  | 0
[7 empty] | Č.m.: 1.03; 14,87 |  |  |  | 14.87
[7 empty] | Č.m.: 1.04; 13,71 |  |  |  | 13.71
[7 empty] | Č.m.: 1.08; 14,71 |  |  |  | 14.71
[7 empty] | Č.m.: 1.09; 13,65 |  |  |  | 13.65
[7 empty] | Č.m.: 1.12; 102,72 |  |  |  | 102.72
[7 empty] | Č.m.: 1.13; 114,97 |  |  |  | 114.97
[7 empty] | Č.m.: 1.14; 60,96 |  |  |  | 60.96
[7 empty] | Č.m.: 1.15; 40,56 |  |  |  | 40.56
[7 empty] | Č.m.: 1.16; 45,61 |  |  |  | 45.61
[7 empty] | Č.m.: 1.17; 40,55 |  |  |  | 40.55
[7 empty] | Č.m.: 1.18; 20,92 |  |  |  | 20.92
[7 empty] | Č.m.: 1.19; 16,47 |  |  |  | 16.47
[7 empty] | Č.m.: 1.20; 33,74 |  |  |  | 33.74
[7 empty] | Č.m.: 1.21; 38,64 |  |  |  | 38.64
[7 empty] | Č.m.: 1.22; 22,76 |  |  |  | 22.76
[7 empty] | Č.m.: 1.23; 20,77 |  |  |  | 20.77
[7 empty] | Č.m.: 1.24; 31,94 |  |  |  | 31.94
[7 empty] | Č.m.: 1.25; 31,94 |  |  |  | 31.94
[7 empty] | Č.m.: 1.26; 20,83 |  |  |  | 20.83
[7 empty] | Č.m.: 1.27; 22,59 |  |  |  | 22.59
[7 empty] | Č.m.: 1.28; 36,34 |  |  |  | 36.34
[7 empty] | Č.m.: 1.29; 17,27 |  |  |  | 17.27
[7 empty] | Č.m.: 1.30; 17,33 |  |  |  | 17.33
[7 empty] | Č.m.: 1.31; 15,54 |  |  |  | 15.54
[7 empty] | Č.m.: 1.32; 20,67 |  |  |  | 20.67
[7 empty] | Č.m.: 1.33; 38,75 |  |  |  | 38.75
[7 empty] | Č.m.: 1.34; 39,73 |  |  |  | 39.73
[7 empty] | Č.m.: 1.35; 62,48 |  |  |  | 62.48
[7 empty] | Č.m.: 1.36; 19,1 |  |  |  | 19.1
[7 empty] | Č.m.: 1.37; 16,78 |  |  |  | 16.78
[7 empty] | Č.m.: 1.38; 14,84 |  |  |  | 14.84
[7 empty] | Č.m.: 1.39; 16,74 |  |  |  | 16.74
[7 empty] | Č.m.: 1.40; 78,34 |  |  |  | 78.34
[7 empty] | Č.m.: 1.41; 45,25 |  |  |  | 45.25
[7 empty] | Č.m.: 1.42; 31,43 |  |  |  | 31.43
[7 empty] | Č.m.: 1.43; 5,83 |  |  |  | 5.83
[7 empty] | Č.m.: 1.44; 14,45 |  |  |  | 14.45
[7 empty] | Č.m.: 2.03; 16,03 |  |  |  | 16.03
[7 empty] | Č.m.: 2.04; 14,89 |  |  |  | 14.89
[7 empty] | Č.m.: 2.08; 15,85 |  |  |  | 15.85
[7 empty] | Č.m.: 2.09; 14,58 |  |  |  | 14.58
[7 empty] | Č.m.: 2.12; 122,8 |  |  |  | 122.8
[7 empty] | Č.m.: 2.13; 22,07 |  |  |  | 22.07
[7 empty] | Č.m.: 2.14; 29,48 |  |  |  | 29.48
[7 empty] | Č.m.: 2.15; 25,17 |  |  |  | 25.17
[7 empty] | Č.m.: 2.16; 59,69 |  |  |  | 59.69
[7 empty] | Č.m.: 2.17; 8,65 |  |  |  | 8.65
[7 empty] | Č.m.: 2.18; 10,62 |  |  |  | 10.62
[7 empty] | Č.m.: 2.19; 7,29 |  |  |  | 7.29
[7 empty] | Č.m.: 2.20; 21,78 |  |  |  | 21.78
[7 empty] | Č.m.: 2.21; 26,99 |  |  |  | 26.99
[7 empty] | Č.m.: 2.22; 28,67 |  |  |  | 28.67
[7 empty] | Č.m.: 2.23; 20,71 |  |  |  | 20.71
[7 empty] | Č.m.: 2.24; 42,46 |  |  |  | 42.46
[7 empty] | Č.m.: 2.25; 23,21 |  |  |  | 23.21
[7 empty] | Č.m.: 2.26; 17,05 |  |  |  | 17.05
[7 empty] | Č.m.: 2.27; 38,9 |  |  |  | 38.9
[7 empty] | Č.m.: 2.28; 40,35 |  |  |  | 40.35
[7 empty] | Č.m.: 2.29; 23,56 |  |  |  | 23.56
[7 empty] | Č.m.: 2.30; 21,87 |  |  |  | 21.87
[7 empty] | Č.m.: 2.32; 22,25 |  |  |  | 22.25
[7 empty] | Č.m.: 2.33; 22,82 |  |  |  | 22.82
[7 empty] | Č.m.: 2.34; 38,31 |  |  |  | 38.31
[7 empty] | Č.m.: 2.35; 38,3 |  |  |  | 38.3
[7 empty] | Č.m.: 2.36; 16,95 |  |  |  | 16.95
[7 empty] | Č.m.: 2.37; 22,46 |  |  |  | 22.46
[7 empty] | Č.m.: 2.38; 42,36 |  |  |  | 42.36
[7 empty] | Č.m.: 2.39; 41,65 |  |  |  | 41.65
[7 empty] | Č.m.: 2.40; 95,42 |  |  |  | 95.42
[7 empty] | Č.m.: 2.41; 1,9 |  |  |  | 1.9
[7 empty] | Č.m.: 2.42; 7,05 |  |  |  | 7.05
[7 empty] | Č.m.: 2.43; 1,64 |  |  |  | 1.64
[7 empty] | Č.m.: 2.44; 9,75 |  |  |  | 9.75
[7 empty] | Č.m.: 2.45; 30,79 |  |  |  | 30.79
[7 empty] | Č.m.: 2.46; 11,86 |  |  |  | 11.86
[7 empty] | Č.m.: 2.47; 16,26 |  |  |  | 16.26
[7 empty] | Č.m.: 2.48; 39,69 |  |  |  | 39.69
[7 empty] | Č.m.: 2.49; 13,94 |  |  |  | 13.94
[7 empty] | Č.m.: 2.50; 13,49 |  |  |  | 13.49
[7 empty] | Č.m.: 2.51; 13,57 |  |  |  | 13.57
[7 empty] | Č.m.: 2.52; 18,2 |  |  |  | 18.2
[7 empty] | Č.m.: 2.53; 18,58 |  |  |  | 18.58
[7 empty] | Č.m.: 2.54; 14,49 |  |  |  | 14.49
[7 empty] | Č.m.: 2.55; 4,99 |  |  |  | 4.99
[7 empty] | Č.m.: 3.02; 14,88 |  |  |  | 14.88
[7 empty] | Č.m.: 3.03; 14,54 |  |  |  | 14.54
[7 empty] | Č.m.: 3.11; 101,45 |  |  |  | 101.45
[7 empty] | Č.m.: 3.12; 22,24 |  |  |  | 22.24
[7 empty] | Č.m.: 3.13; 15,21 |  |  |  | 15.21
[7 empty] | Č.m.: 3.14; 16,66 |  |  |  | 16.66
[7 empty] | Č.m.: 3.15; 18,84 |  |  |  | 18.84
[7 empty] | Č.m.: 3.16; 44,15 |  |  |  | 44.15
[7 empty] | Č.m.: 3.17; 24,89 |  |  |  | 24.89
[7 empty] | Č.m.: 3.18; 36,91 |  |  |  | 36.91
[7 empty] | Č.m.: 3.19; 21,43 |  |  |  | 21.43
[7 empty] | Č.m.: 3.20; 20,92 |  |  |  | 20.92
[7 empty] | Č.m.: 3.21; 9,04 |  |  |  | 9.04
[7 empty] | Č.m.: 3.22; 27,94 |  |  |  | 27.94
[7 empty] | Č.m.: 3.23; 13,58 |  |  |  | 13.58
[7 empty] | Č.m.: 3.24; 6,1 |  |  |  | 6.1
[7 empty] | Č.m.: 3.25; 41,73 |  |  |  | 41.73
[7 empty] | Č.m.: 3.26; 21,71 |  |  |  | 21.71
[7 empty] | Č.m.: 3.27; 15,95 |  |  |  | 15.95
[7 empty] | Č.m.: 3.28; 16,59 |  |  |  | 16.59
[7 empty] | Č.m.: 3.29; 19,8 |  |  |  | 19.8
[7 empty] | Č.m.: 3.30; 19,1 |  |  |  | 19.1
[7 empty] | Č.m.: 3.31; 7,13 |  |  |  | 7.13
[7 empty] | Č.m.: 3.32; 11,04 |  |  |  | 11.04
[7 empty] | Č.m.: 3.35; 21,54 |  |  |  | 21.54
[7 empty] | Č.m.: 3.36; 32,96 |  |  |  | 32.96
[7 empty] | Č.m.: 3.37; 33,23 |  |  |  | 33.23
[7 empty] | Č.m.: 3.38; 21,45 |  |  |  | 21.45
[7 empty] | Č.m.: 3.40; 37,74 |  |  |  | 37.74
[7 empty] | Č.m.: 3.42; 37,36 |  |  |  | 37.36
[7 empty] | Č.m.: 3.43; 16,14 |  |  |  | 16.14
[7 empty] | Č.m.: 3.44; 21,54 |  |  |  | 21.54
[7 empty] | Č.m.: 3.45; 41,93 |  |  |  | 41.93
[7 empty] | Č.m.: 3.46; 41,93 |  |  |  | 41.93
[7 empty] | Č.m.: 3.47; 140,52 |  |  |  | 140.52
[7 empty] | Č.m.: 3.48; 103,02 |  |  |  | 103.02
[7 empty] | Č.m.: 3.49; 99,43 |  |  |  | 99.43
[7 empty] | Č.m.: 4.01; 74,53 |  |  |  | 74.53
[7 empty] | Č.m.: 4.02; 22,86 |  |  |  | 22.86
[7 empty] | Č.m.: 4.03; 21,91 |  |  |  | 21.91
[7 empty] | Č.m.: 4.04; 15,66 |  |  |  | 15.66
[7 empty] | Č.m.: 4.05; 37,15 |  |  |  | 37.15
[7 empty] | Č.m.: 4.06; 18,25 |  |  |  | 18.25
[7 empty] | Č.m.: 4.07; 18,69 |  |  |  | 18.69
[7 empty] | Č.m.: 4.08; 22,85 |  |  |  | 22.85
[7 empty] | Č.m.: 4.09; 20,01 |  |  |  | 20.01
[7 empty] | Č.m.: 4.10; 30,55 |  |  |  | 30.55
[7 empty] | Č.m.: 4.11; 35,51 |  |  |  | 35.51
[7 empty] | Č.m.: 4.12; 39,17 |  |  |  | 39.17
[7 empty] | Č.m.: 4.13; 7,93 |  |  |  | 7.93
[7 empty] | Č.m.: 4.14; 1,91 |  |  |  | 1.91
S/A.5/A.5.1/A.5.1.02/776 | 5 | [5 empty] | 776: Podlahy povlakové | [5 empty] | 0 | Oddíl |  |  | 0 |  | 10.0019 |  | 0 | 0
S/A.5/A.5.1/A.5.1.02/776/7762 | 6 | [5 empty] | 7762: Podlahy povlakové - nášlapné plochy | [5 empty] | 0 | Pododdíl |  |  | 0 |  | 10.0019 |  | 0 | 0
|  | 49 |  |  |  | 776201811 | Demontáž lepených povlakových podlah bez podložky ručně | m2 | 4000.77 | 0 | 4000.77 |  | 0 | SP | ÚRS 2023-I |  | 0 | 0.0025 | 10.0019 | 21 | 0 | 0 | 6
[6 empty] | Výkaz výměr: | Viz výkresy D.1.1.ASR |  |  |  | 0
[7 empty] | Č.m.: 1.03; 14,87 |  |  |  | 14.87
[7 empty] | Č.m.: 1.04; 13,71 |  |  |  | 13.71
[7 empty] | Č.m.: 1.08; 14,71 |  |  |  | 14.71
[7 empty] | Č.m.: 1.09; 13,65 |  |  |  | 13.65
[7 empty] | Č.m.: 1.12; 102,72 |  |  |  | 102.72
[7 empty] | Č.m.: 1.13; 114,97 |  |  |  | 114.97
[7 empty] | Č.m.: 1.14; 60,96 |  |  |  | 60.96
[7 empty] | Č.m.: 1.15; 40,56 |  |  |  | 40.56
[7 empty] | Č.m.: 1.16; 45,61 |  |  |  | 45.61
[7 empty] | Č.m.: 1.17; 40,55 |  |  |  | 40.55
[7 empty] | Č.m.: 1.18; 20,92 |  |  |  | 20.92
[7 empty] | Č.m.: 1.19; 16,47 |  |  |  | 16.47
[7 empty] | Č.m.: 1.20; 33,74 |  |  |  | 33.74
[7 empty] | Č.m.: 1.21; 38,64 |  |  |  | 38.64
[7 empty] | Č.m.: 1.22; 22,76 |  |  |  | 22.76
[7 empty] | Č.m.: 1.23; 20,77 |  |  |  | 20.77
[7 empty] | Č.m.: 1.24; 31,94 |  |  |  | 31.94
[7 empty] | Č.m.: 1.25; 31,94 |  |  |  | 31.94
[7 empty] | Č.m.: 1.26; 20,83 |  |  |  | 20.83
[7 empty] | Č.m.: 1.27; 22,59 |  |  |  | 22.59
[7 empty] | Č.m.: 1.28; 36,34 |  |  |  | 36.34
[7 empty] | Č.m.: 1.29; 17,27 |  |  |  | 17.27
[7 empty] | Č.m.: 1.30; 17,33 |  |  |  | 17.33
[7 empty] | Č.m.: 1.31; 15,54 |  |  |  | 15.54
[7 empty] | Č.m.: 1.32; 20,67 |  |  |  | 20.67
[7 empty] | Č.m.: 1.33; 38,75 |  |  |  | 38.75
[7 empty] | Č.m.: 1.34; 39,73 |  |  |  | 39.73
[7 empty] | Č.m.: 1.35; 62,48 |  |  |  | 62.48
[7 empty] | Č.m.: 1.36; 19,1 |  |  |  | 19.1
[7 empty] | Č.m.: 1.37; 16,78 |  |  |  | 16.78
[7 empty] | Č.m.: 1.38; 14,84 |  |  |  | 14.84
[7 empty] | Č.m.: 1.39; 16,74 |  |  |  | 16.74
[7 empty] | Č.m.: 1.40; 78,34 |  |  |  | 78.34
[7 empty] | Č.m.: 1.41; 45,25 |  |  |  | 45.25
[7 empty] | Č.m.: 1.42; 31,43 |  |  |  | 31.43
[7 empty] | Č.m.: 1.43; 5,83 |  |  |  | 5.83
[7 empty] | Č.m.: 1.44; 14,45 |  |  |  | 14.45
[7 empty] | Č.m.: 2.03; 16,03 |  |  |  | 16.03
[7 empty] | Č.m.: 2.04; 14,89 |  |  |  | 14.89
[7 empty] | Č.m.: 2.08; 15,85 |  |  |  | 15.85
[7 empty] | Č.m.: 2.09; 14,58 |  |  |  | 14.58
[7 empty] | Č.m.: 2.12; 122,8 |  |  |  | 122.8
[7 empty] | Č.m.: 2.13; 22,07 |  |  |  | 22.07
[7 empty] | Č.m.: 2.14; 29,48 |  |  |  | 29.48
[7 empty] | Č.m.: 2.15; 25,17 |  |  |  | 25.17
[7 empty] | Č.m.: 2.16; 59,69 |  |  |  | 59.69
[7 empty] | Č.m.: 2.17; 8,65 |  |  |  | 8.65
[7 empty] | Č.m.: 2.18; 10,62 |  |  |  | 10.62
[7 empty] | Č.m.: 2.19; 7,29 |  |  |  | 7.29
[7 empty] | Č.m.: 2.20; 21,78 |  |  |  | 21.78
[7 empty] | Č.m.: 2.21; 26,99 |  |  |  | 26.99
[7 empty] | Č.m.: 2.22; 28,67 |  |  |  | 28.67
[7 empty] | Č.m.: 2.23; 20,71 |  |  |  | 20.71
[7 empty] | Č.m.: 2.24; 42,46 |  |  |  | 42.46
[7 empty] | Č.m.: 2.25; 23,21 |  |  |  | 23.21
[7 empty] | Č.m.: 2.26; 17,05 |  |  |  | 17.05
[7 empty] | Č.m.: 2.27; 38,9 |  |  |  | 38.9
[7 empty] | Č.m.: 2.28; 40,35 |  |  |  | 40.35
[7 empty] | Č.m.: 2.29; 23,56 |  |  |  | 23.56
[7 empty] | Č.m.: 2.30; 21,87 |  |  |  | 21.87
[7 empty] | Č.m.: 2.32; 22,25 |  |  |  | 22.25
[7 empty] | Č.m.: 2.33; 22,82 |  |  |  | 22.82
[7 empty] | Č.m.: 2.34; 38,31 |  |  |  | 38.31
[7 empty] | Č.m.: 2.35; 38,3 |  |  |  | 38.3
[7 empty] | Č.m.: 2.36; 16,95 |  |  |  | 16.95
[7 empty] | Č.m.: 2.37; 22,46 |  |  |  | 22.46
[7 empty] | Č.m.: 2.38; 42,36 |  |  |  | 42.36
[7 empty] | Č.m.: 2.39; 41,65 |  |  |  | 41.65
[7 empty] | Č.m.: 2.40; 95,42 |  |  |  | 95.42
[7 empty] | Č.m.: 2.41; 1,9 |  |  |  | 1.9
[7 empty] | Č.m.: 2.42; 7,05 |  |  |  | 7.05
[7 empty] | Č.m.: 2.43; 1,64 |  |  |  | 1.64
[7 empty] | Č.m.: 2.44; 9,75 |  |  |  | 9.75
[7 empty] | Č.m.: 2.45; 30,79 |  |  |  | 30.79
[7 empty] | Č.m.: 2.46; 11,86 |  |  |  | 11.86
[7 empty] | Č.m.: 2.47; 16,26 |  |  |  | 16.26
[7 empty] | Č.m.: 2.48; 39,69 |  |  |  | 39.69
[7 empty] | Č.m.: 2.49; 13,94 |  |  |  | 13.94
[7 empty] | Č.m.: 2.50; 13,49 |  |  |  | 13.49
[7 empty] | Č.m.: 2.51; 13,57 |  |  |  | 13.57
[7 empty] | Č.m.: 2.52; 18,2 |  |  |  | 18.2
[7 empty] | Č.m.: 2.53; 18,58 |  |  |  | 18.58
[7 empty] | Č.m.: 2.54; 14,49 |  |  |  | 14.49
[7 empty] | Č.m.: 2.55; 4,99 |  |  |  | 4.99
[7 empty] | Č.m.: 3.02; 14,88 |  |  |  | 14.88
[7 empty] | Č.m.: 3.03; 14,54 |  |  |  | 14.54
[7 empty] | Č.m.: 3.11; 101,45 |  |  |  | 101.45
[7 empty] | Č.m.: 3.12; 22,24 |  |  |  | 22.24
[7 empty] | Č.m.: 3.13; 15,21 |  |  |  | 15.21
[7 empty] | Č.m.: 3.14; 16,66 |  |  |  | 16.66
[7 empty] | Č.m.: 3.15; 18,84 |  |  |  | 18.84
[7 empty] | Č.m.: 3.16; 44,15 |  |  |  | 44.15
[7 empty] | Č.m.: 3.17; 24,89 |  |  |  | 24.89
[7 empty] | Č.m.: 3.18; 36,91 |  |  |  | 36.91
[7 empty] | Č.m.: 3.19; 21,43 |  |  |  | 21.43
[7 empty] | Č.m.: 3.20; 20,92 |  |  |  | 20.92
[7 empty] | Č.m.: 3.21; 9,04 |  |  |  | 9.04
[7 empty] | Č.m.: 3.22; 27,94 |  |  |  | 27.94
[7 empty] | Č.m.: 3.23; 13,58 |  |  |  | 13.58
[7 empty] | Č.m.: 3.24; 6,1 |  |  |  | 6.1
[7 empty] | Č.m.: 3.25; 41,73 |  |  |  | 41.73
[7 empty] | Č.m.: 3.26; 21,71 |  |  |  | 21.71
[7 empty] | Č.m.: 3.27; 15,95 |  |  |  | 15.95
[7 empty] | Č.m.: 3.28; 16,59 |  |  |  | 16.59
[7 empty] | Č.m.: 3.29; 19,8 |  |  |  | 19.8
[7 empty] | Č.m.: 3.30; 19,1 |  |  |  | 19.1
[7 empty] | Č.m.: 3.31; 7,13 |  |  |  | 7.13
[7 empty] | Č.m.: 3.32; 11,04 |  |  |  | 11.04
[7 empty] | Č.m.: 3.35; 21,54 |  |  |  | 21.54
[7 empty] | Č.m.: 3.36; 32,96 |  |  |  | 32.96
[7 empty] | Č.m.: 3.37; 33,23 |  |  |  | 33.23
[7 empty] | Č.m.: 3.38; 21,45 |  |  |  | 21.45
[7 empty] | Č.m.: 3.40; 37,74 |  |  |  | 37.74
[7 empty] | Č.m.: 3.42; 37,36 |  |  |  | 37.36
[7 empty] | Č.m.: 3.43; 16,14 |  |  |  | 16.14
[7 empty] | Č.m.: 3.44; 21,54 |  |  |  | 21.54
[7 empty] | Č.m.: 3.45; 41,93 |  |  |  | 41.93
[7 empty] | Č.m.: 3.46; 41,93 |  |  |  | 41.93
[7 empty] | Č.m.: 3.47; 140,52 |  |  |  | 140.52
[7 empty] | Č.m.: 3.48; 103,02 |  |  |  | 103.02
[7 empty] | Č.m.: 3.49; 99,43 |  |  |  | 99.43
[7 empty] | Č.m.: 4.01; 74,53 |  |  |  | 74.53
[7 empty] | Č.m.: 4.02; 22,86 |  |  |  | 22.86
[7 empty] | Č.m.: 4.03; 21,91 |  |  |  | 21.91
[7 empty] | Č.m.: 4.04; 15,66 |  |  |  | 15.66
[7 empty] | Č.m.: 4.05; 37,15 |  |  |  | 37.15
[7 empty] | Č.m.: 4.06; 18,25 |  |  |  | 18.25
[7 empty] | Č.m.: 4.07; 18,69 |  |  |  | 18.69
[7 empty] | Č.m.: 4.08; 22,85 |  |  |  | 22.85
[7 empty] | Č.m.: 4.09; 20,01 |  |  |  | 20.01
[7 empty] | Č.m.: 4.10; 30,55 |  |  |  | 30.55
[7 empty] | Č.m.: 4.11; 35,51 |  |  |  | 35.51
[7 empty] | Č.m.: 4.12; 39,17 |  |  |  | 39.17
[7 empty] | Č.m.: 4.13; 7,93 |  |  |  | 7.93
[7 empty] | Č.m.: 4.14; 1,91 |  |  |  | 1.91
S/A.5/A.5.1/A.5.1.03 | 4 | [5 empty] | A.5.1.03: Nové konstrukce a sanace | [5 empty] | 0 | Podobjekt |  |  | 180.6024 |  | 71.0262 |  | 0 | 0
S/A.5/A.5.1/A.5.1.03/004 | 5 | [5 empty] | 004: Vodorovné konstrukce | [5 empty] | 0 | Oddíl |  |  | 5.2934 |  | 0 |  | 0 | 0
S/A.5/A.5.1/A.5.1.03/004/0044 | 6 | [5 empty] | 0044: Zastřešení | [5 empty] | 0 | Pododdíl |  |  | 5.2934 |  | 0 |  | 0 | 0
|  | 50 |  |  |  | 441171111 | Montáž ocelových kcí zastřešení vazníky nebo krovy hmotnosti prvku do 30 kg/m dl do 12 m | t | 0.124 | 0 | 0.124 |  | 0 | SP | ÚRS 2023-I |  | 0 |  | 0 | 21 | 0 | 0 | 6
|  | 51 |  |  |  | 13010814 | ocel profilová jakost S235JR (11 375) průřez U (UPN) 80 | t | 0.12403 | 0 | 0.12403 |  | 0 | H | ÚRS 2023-I | 1 | 0.12403 |  | 0 | 21 | 0 | 0 | 6
[6 empty] | Výkaz výměr: | Viz výkresy D.1.1.ASR |  |  |  | 0
[7 empty] | Půda hlavní budovy |  |  |  | 0
[7 empty] | 8,64 kg/m |  |  |  | 0
[7 empty] | U80; 12,48*8,64/1000 |  |  |  | 0.10783
[7 empty] | Doplňkové, montážní a kotevní kce |  |  |  | 0
[7 empty] | 0,108*0,15 |  |  |  | 0.0162
|  | 52 |  |  |  | 441171151 | Montáž ocelových kcí zastřešení vazníky nebo krovy hmotnosti prvku přes 100 kg/m dl do 12 m | t | 5.169 | 0 | 5.169 |  | 0 | SP | ÚRS 2023-I |  | 0 |  | 0 | 21 | 0 | 0 | 6
|  | 53 |  |  |  | 13010830 | ocel profilová jakost S235JR (11 375) průřez U (UPN) 240 | t | 5.1694 | 0 | 5.1694 |  | 0 | H | ÚRS 2023-I | 1 | 5.1694 |  | 0 | 21 | 0 | 0 | 6
[6 empty] | Výkaz výměr: | Viz výkresy D.1.1.ASR |  |  |  | 0
[7 empty] | Půda hlavní budovy |  |  |  | 0
[7 empty] | 33,9 kg/m |  |  |  | 0
[7 empty] | U240; 132,6*33,9/1000 |  |  |  | 4.4951
[7 empty] | Doplňkové, montážní a kotevní kce |  |  |  | 0
[7 empty] | 4,495*0,15 |  |  |  | 0.67425
S/A.5/A.5.1/A.5.1.03/009 | 5 | [5 empty] | 009: Ostatní konstrukce a práce | [5 empty] | 0 | Oddíl |  |  | 89.9443 |  | 71.0262 |  | 0 | 0
S/A.5/A.5.1/A.5.1.03/009/0094 | 6 | [5 empty] | 0094: Lešení a stavební výtahy | [5 empty] | 0 | Pododdíl |  |  | 89.895 |  | 0 |  | 0 | 0
|  | 54 |  |  |  | 948511111 | Podpěrné skruže dočasné ze dřeva - výroba vzepětí oblouku nebo klenby | m3 | 4009.59 | 0 | 4009.59 | POLOŽKA ZRUŠENA |  | SP | ÚRS 2023-I | 0.0223 | 89.4139 |  | 0 | 21 | 0 | 0 | 6
[6 empty] | Výkaz výměr: | Viz výkresy D.1.1.ASR |  |  |  | 0
[7 empty] | Č.m.: 01.18; 61,81 |  |  |  | 61.81
[7 empty] | Č.m.: 01.19; 58,63 |  |  |  | 58.63
[7 empty] | Č.m.: 01.20; 66,29 |  |  |  | 66.29
[7 empty] | Č.m.: 01.26; 121,7 |  |  |  | 121.7
[7 empty] | Č.m.: 01.27; 121,28 |  |  |  | 121.28
[7 empty] | Č.m.: 01.28; 128,1 |  |  |  | 128.1
[7 empty] | Č.m.: 01.29; 196,69 |  |  |  | 196.69
[7 empty] | Č.m.: 01.32; 71,8 |  |  |  | 71.8
[7 empty] | Č.m.: 1.18; 73,85 |  |  |  | 73.85
[7 empty] | Č.m.: 1.19; 58,14 |  |  |  | 58.14
[7 empty] | Č.m.: 1.20; 119,1 |  |  |  | 119.1
[7 empty] | Č.m.: 1.21; 136,4 |  |  |  | 136.4
[7 empty] | Č.m.: 1.22; 80,34 |  |  |  | 80.34
[7 empty] | Č.m.: 1.23; 73,32 |  |  |  | 73.32
[7 empty] | Č.m.: 1.24; 112,75 |  |  |  | 112.75
[7 empty] | Č.m.: 1.25; 112,75 |  |  |  | 112.75
[7 empty] | Č.m.: 1.26; 73,53 |  |  |  | 73.53
[7 empty] | Č.m.: 1.27; 79,74 |  |  |  | 79.74
[7 empty] | Č.m.: 1.28; 128,28 |  |  |  | 128.28
[7 empty] | Č.m.: 1.29; 60,96 |  |  |  | 60.96
[7 empty] | Č.m.: 1.30; 61,17 |  |  |  | 61.17
[7 empty] | Č.m.: 1.31; 54,86 |  |  |  | 54.86
[7 empty] | Č.m.: 1.32; 72,97 |  |  |  | 72.97
[7 empty] | Č.m.: 1.42; 109,69 |  |  |  | 109.69
[7 empty] | Č.m.: 2.25; 82,16 |  |  |  | 82.16
[7 empty] | Č.m.: 2.26; 60,36 |  |  |  | 60.36
[7 empty] | Č.m.: 2.27; 137,71 |  |  |  | 137.71
[7 empty] | Č.m.: 2.28; 142,84 |  |  |  | 142.84
[7 empty] | Č.m.: 2.29; 83,4 |  |  |  | 83.4
[7 empty] | Č.m.: 2.30; 77,42 |  |  |  | 77.42
[7 empty] | Č.m.: 2.31; 232,61 |  |  |  | 232.61
[7 empty] | Č.m.: 2.32; 78,77 |  |  |  | 78.77
[7 empty] | Č.m.: 2.33; 80,78 |  |  |  | 80.78
[7 empty] | Č.m.: 2.34; 135,62 |  |  |  | 135.62
[7 empty] | Č.m.: 2.35; 135,58 |  |  |  | 135.58
[7 empty] | Č.m.: 2.36; 60 |  |  |  | 60
[7 empty] | Č.m.: 2.37; 79,51 |  |  |  | 79.51
[7 empty] | Č.m.: 3.35; 76,68 |  |  |  | 76.68
[7 empty] | Č.m.: 3.36; 117,34 |  |  |  | 117.34
[7 empty] | Č.m.: 3.37; 118,3 |  |  |  | 118.3
[7 empty] | Č.m.: 3.38; 76,36 |  |  |  | 76.36
|  | 55 |  |  |  | 948511112 | Podpěrné skruže dočasné ze dřeva - montáž vzepětí oblouku nebo klenby | m3 | 4009.59 | 0 | 4009.59 | POLOŽKA ZRUŠENA |  | SP | ÚRS 2023-I | 0.00012 | 0.48115 |  | 0 | 21 | 0 | 0 | 6
|  | 56 |  |  |  | 948511122 | Podpěrné skruže dočasné ze dřeva - demontáž vzepětí oblouku nebo klenby | m3 | 4009.59 | 0 | 4009.59 | POLOŽKA ZRUŠENA |  | SP | ÚRS 2023-I |  | 0 |  | 0 | 21 | 0 | 0 | 6
S/A.5/A.5.1/A.5.1.03/009/0096 | 6 | [5 empty] | 0096: Bourání konstrukcí | [5 empty] | 0 | Pododdíl |  |  | 0 |  | 15.3798 |  | 0 | 0
|  | 57 |  |  |  | 964073231 | Vybourání válcovaných nosníků ze zdiva cihelného dl do 4 m hmotnosti 35 kg/m | t | 2.8923 | 0 | 2.8923 |  | 0 | SP | ÚRS 2023-I |  | 0 | 1.261 | 3.6472 | 21 | 0 | 0 | 6
[6 empty] | Výkaz výměr: | Viz výkresy D.1.1.ASR |  |  |  | 0
[7 empty] | I 180 21,9 kg/m |  |  |  | 0
[7 empty] | Č.m.: 2.PP; 24,4 |  |  |  | 24.4
[7 empty] | Č.m.: 01.12; 28,62 |  |  |  | 28.62
[7 empty] | Č.m.: 01.05; 9,48 |  |  |  | 9.48
[7 empty] | Č.m.: 1.12; 28,35 |  |  |  | 28.35
[7 empty] | Č.m.: 1.07; 9,51 |  |  |  | 9.51
[7 empty] | Č.m.: 1.10; 12,64 |  |  |  | 12.64
[7 empty] | Č.m.: 2.10; 8,96 |  |  |  | 8.96
[7 empty] | Č.m.: 3.09-3.10; 10,11 |  |  |  | 10.11
[7 empty] | = |  |  |  | 132.07
[7 empty] | -132,07 |  |  |  | -132.07
[7 empty] | 132,07*21,9/1000 |  |  |  | 2.8923
|  | 58 |  |  |  | 964073331 | Vybourání válcovaných nosníků ze zdiva cihelného dl do 6 m hmotnosti 35 kg/m | t | 4.3217 | 0 | 4.3217 |  | 0 | SP | ÚRS 2023-I |  | 0 | 1.261 | 5.4497 | 21 | 0 | 0 | 6
[6 empty] | Výkaz výměr: | Viz výkresy D.1.1.ASR |  |  |  | 0
[7 empty] | I 180 21,9 kg/m |  |  |  | 0
[7 empty] | Č.m.: 2.PP; 23 |  |  |  | 23
[7 empty] | Č.m.: 01.10; 41,2 |  |  |  | 41.2
[7 empty] | Č.m.: 01.33; 5,77 |  |  |  | 5.77
[7 empty] | Č.m.: 01.05; 16,17 |  |  |  | 16.17
[7 empty] | Č.m.: 01.07; 16,17 |  |  |  | 16.17
[7 empty] | Č.m.: 1.04; 16,65 |  |  |  | 16.65
[7 empty] | Č.m.: 1.02; 10,98 |  |  |  | 10.98
[7 empty] | Č.m.: 1.08; 11,1 |  |  |  | 11.1
[7 empty] | Č.m.: 2.03; 11,26 |  |  |  | 11.26
[7 empty] | Č.m.: 2.02; 10,98 |  |  |  | 10.98
[7 empty] | Č.m.: 2.09; 11,26 |  |  |  | 11.26
[7 empty] | Č.m.: 3.02; 11,4 |  |  |  | 11.4
[7 empty] | Č.m.: 3.06-3.08; 11,4 |  |  |  | 11.4
[7 empty] | = |  |  |  | 197.34
[7 empty] | -197,34 |  |  |  | -197.34
[7 empty] | 197,34*21,9/1000 |  |  |  | 4.3217
|  | 59 |  |  |  | 964073341 | Vybourání válcovaných nosníků ze zdiva cihelného dl do 6 m hmotnosti 55 kg/m | t | 4.0655 | 0 | 4.0655 |  | 0 | SP | ÚRS 2023-I |  | 0 | 1.253 | 5.0941 | 21 | 0 | 0 | 6
[6 empty] | Výkaz výměr: | Viz výkresy D.1.1.ASR |  |  |  | 0
[7 empty] | I 300 54,2 kg/m |  |  |  | 0
[7 empty] | Č.m.: 01.33; 75,01*54,2/1000 |  |  |  | 4.0655
|  | 60 |  |  |  | 964073441 | Vybourání válcovaných nosníků ze zdiva cihelného dl do 8 m hmotnosti 55 kg/m | t | 0.94871 | 0 | 0.94871 |  | 0 | SP | ÚRS 2023-I |  | 0 | 1.253 | 1.1887 | 21 | 0 | 0 | 6
[6 empty] | Výkaz výměr: | Viz výkresy D.1.1.ASR |  |  |  | 0
[7 empty] | I 180 21,9 kg/m |  |  |  | 0
[7 empty] | Č.m.: 1.42; 30,58 |  |  |  | 30.58
[7 empty] | Č.m.: 2.36; 12,74 |  |  |  | 12.74
[7 empty] | = |  |  |  | 43.32
[7 empty] | -43,32 |  |  |  | -43.32
[7 empty] | 43,32*21,9/1000 |  |  |  | 0.94871
S/A.5/A.5.1/A.5.1.03/009/0097 | 6 | [5 empty] | 0097: Prorážení otvorů a ostatní bourací práce | [5 empty] | 0 | Pododdíl |  |  | 0.04927 |  | 55.6464 |  | 0 | 0
|  | 61 |  |  |  | 977151118 | Jádrové vrty diamantovými korunkami do stavebních materiálů D přes 90 do 100 mm | m | 6 | 0 | 6 |  | 0 | SP | ÚRS 2023-I | 0.00123 | 0.00738 | 0.017 | 0.102 | 21 | 0 | 0 | 6
[6 empty] | Výkaz výměr: | Viz výkresy D.1.1.ASR |  |  |  | 0
[7 empty] | Č.m.: 2.PP; 6 |  |  |  | 6
|  | 62 |  |  |  | 977151123 | Jádrové vrty diamantovými korunkami do stavebních materiálů D přes 130 do 150 mm | m | 7 | 0 | 7 |  | 0 | SP | ÚRS 2023-I | 0.00147 | 0.01029 | 0.039 | 0.273 | 21 | 0 | 0 | 6
[6 empty] | Výkaz výměr: | Viz výkresy D.1.1.ASR |  |  |  | 0
[7 empty] | Základy, č.m.: Základ; 4 |  |  |  | 4
[7 empty] | Základy, č.m.: Základ; 3 |  |  |  | 3
|  | 63 |  |  |  | 977151125 | Jádrové vrty diamantovými korunkami do stavebních materiálů D přes 180 do 200 mm | m | 10 | 0 | 10 |  | 0 | SP | ÚRS 2023-I | 0.00316 | 0.0316 | 0.069 | 0.69 | 21 | 0 | 0 | 6
[6 empty] | Výkaz výměr: | Viz výkresy D.1.1.ASR |  |  |  | 0
[7 empty] | Základy, č.m.: Základ; 9 |  |  |  | 9
[7 empty] | Základy, č.m.: Základ; 1 |  |  |  | 1
|  | 64 |  | UZN |  | 971033541 | Vybourání otvorů ve zdivu cihelném pl do 1 m2 na MVC nebo MV tl do 300 mm | m3 | 0.943 | 0 | 0.943 |  | 0 | SP | ÚRS 2023-I |  | 0 | 1.8 | 1.6974 | 21 | 0 | 0 | 6
[6 empty] | Výkaz výměr: | Viz výkresy D.1.1.ASR |  |  |  | 0
[7 empty] | VZT, č.m.: 01.03c; 0,03 |  |  |  | 0.03
[7 empty] | UT, č.m.: 01.15; 0,11 |  |  |  | 0.11
[7 empty] | ZTI, č.m.: 1.20; 0,01 |  |  |  | 0.01
[7 empty] | ZTI, č.m.: 1.14; 0,003 |  |  |  | 0.003
[7 empty] | ZTI, č.m.: 1.14; 0,01 |  |  |  | 0.01
[7 empty] | UT, č.m.: 2.26d; 0,01 |  |  |  | 0.01
[7 empty] | UT, č.m.: 2.24; 0,01 |  |  |  | 0.01
[7 empty] | UT, č.m.: 2.12; 0,04 |  |  |  | 0.04
[7 empty] | UT, č.m.: 2.10; 0,01 |  |  |  | 0.01
[7 empty] | UT, č.m.: 2.10; 0,01 |  |  |  | 0.01
[7 empty] | VZT, č.m.: 2.04; 0,13 |  |  |  | 0.13
[7 empty] | VZT, č.m.: 2.05; 0,14 |  |  |  | 0.14
[7 empty] | UT, č.m.: 3.23; 0,01 |  |  |  | 0.01
[7 empty] | UT, č.m.: 3.11; 0,02 |  |  |  | 0.02
[7 empty] | VZT, č.m.: 3.06a; 0,12 |  |  |  | 0.12
[7 empty] | UT, č.m.: 3.10; 0,01 |  |  |  | 0.01
[7 empty] | UT, č.m.: 4.16; 0,13 |  |  |  | 0.13
[7 empty] | UT, č.m.: 4.16; 0,01 |  |  |  | 0.01
[7 empty] | UT, č.m.: 4.16; 0,13 |  |  |  | 0.13
|  | 65 |  | UZN |  | 971033561 | Vybourání otvorů ve zdivu cihelném pl do 1 m2 na MVC nebo MV tl do 600 mm | m3 | 2.42 | 0 | 2.42 |  | 0 | SP | ÚRS 2023-I |  | 0 | 1.8 | 4.356 | 21 | 0 | 0 | 6
[6 empty] | Výkaz výměr: | Viz výkresy D.1.1.ASR |  |  |  | 0
[7 empty] | VZT, č.m.: 01.2b; 0,16 |  |  |  | 0.16
[7 empty] | VZT, č.m.: 01.2b; 0,15 |  |  |  | 0.15
[7 empty] | VZT, č.m.: 01.23; 0,14 |  |  |  | 0.14
[7 empty] | VZT, č.m.: 1.02; 0,09 |  |  |  | 0.09
[7 empty] | VZT, č.m.: 1.03a; 0,24 |  |  |  | 0.24
[7 empty] | VZT, č.m.: 1.03a; 0,09 |  |  |  | 0.09
[7 empty] | VZT, č.m.: 1.20; 0,23 |  |  |  | 0.23
[7 empty] | VZT, č.m.: 1.26; 0,14 |  |  |  | 0.14
[7 empty] | VZT, č.m.: 2.02; 0,11 |  |  |  | 0.11
[7 empty] | VZT, č.m.: 2.03a; 0,09 |  |  |  | 0.09
[7 empty] | VZT, č.m.: 2.03a; 0,06 |  |  |  | 0.06
[7 empty] | VZT, č.m.: 2.03b; 0,13 |  |  |  | 0.13
[7 empty] | VZT, č.m.: 2.22; 0,27 |  |  |  | 0.27
[7 empty] | VZT, č.m.: 2.22; 0,03 |  |  |  | 0.03
[7 empty] | VZT, č.m.: 3.03; 0,14 |  |  |  | 0.14
[7 empty] | VZT, č.m.: 3.03; 0,06 |  |  |  | 0.06
[7 empty] | VZT, č.m.: 3.05; 0,13 |  |  |  | 0.13
[7 empty] | VZT, č.m.: 3.19; 0,16 |  |  |  | 0.16
|  | 66 |  | UZN |  | 971033581 | Vybourání otvorů ve zdivu cihelném pl do 1 m2 na MVC nebo MV tl do 900 mm | m3 | 11.03 | 0 | 11.03 |  | 0 | SP | ÚRS 2023-I |  | 0 | 1.8 | 19.854 | 21 | 0 | 0 | 6
[6 empty] | Výkaz výměr: | Viz výkresy D.1.1.ASR |  |  |  | 0
[7 empty] | VZT, č.m.: 01.34; 0,27 |  |  |  | 0.27
[7 empty] | UT + VZT, č.m.: 01.31; 0,25 |  |  |  | 0.25
[7 empty] | VZT, č.m.: 01.01; 0,47 |  |  |  | 0.47
[7 empty] | VZT, č.m.: 01.2b; 0,15 |  |  |  | 0.15
[7 empty] | VZT, č.m.: 01.03c; 0,12 |  |  |  | 0.12
[7 empty] | VZT, č.m.: 01.04; 0,37 |  |  |  | 0.37
[7 empty] | UT, č.m.: 01.12; 0,04 |  |  |  | 0.04
[7 empty] | VZT, č.m.: 01.12; 0,34 |  |  |  | 0.34
[7 empty] | ZTI, č.m.: 01.15; 0,4 |  |  |  | 0.4
[7 empty] | UT+VZT, č.m.: 01.15; 0,16 |  |  |  | 0.16
[7 empty] | VZT, č.m.: 1.24b; 0,23 |  |  |  | 0.23
[7 empty] | VZT, č.m.: 1.24b; 0,18 |  |  |  | 0.18
[7 empty] | VZT, č.m.: 1.01; 0,35 |  |  |  | 0.35
[7 empty] | VZT, č.m.: 1.01; 0,18 |  |  |  | 0.18
[7 empty] | VZT, č.m.: 1.22; 0,15 |  |  |  | 0.15
[7 empty] | VZT, č.m.: 1.22; 0,02 |  |  |  | 0.02
[7 empty] | VZT, č.m.: 1.20; 0,26 |  |  |  | 0.26
[7 empty] | VZT, č.m.: 1.26; 0,23 |  |  |  | 0.23
[7 empty] | VZT, č.m.: 1.12; 0,26 |  |  |  | 0.26
[7 empty] | VZT, č.m.: 1.04; 0,31 |  |  |  | 0.31
[7 empty] | VZT, č.m.: 1.04; 0,08 |  |  |  | 0.08
[7 empty] | VZT, č.m.: 1.04; 0,24 |  |  |  | 0.24
[7 empty] | VZT, č.m.: 1.11; 0,1 |  |  |  | 0.1
[7 empty] | ELE, č.m.: 1.11; 0,05 |  |  |  | 0.05
[7 empty] | VZT, č.m.: 1.11; 0,06 |  |  |  | 0.06
[7 empty] | VZT, č.m.: 1.07; 0,11 |  |  |  | 0.11
[7 empty] | VZT, č.m.: 1.08; 0,23 |  |  |  | 0.23
[7 empty] | VZT, č.m.: 1.09a; 0,23 |  |  |  | 0.23
[7 empty] | VZT, č.m.: 2.26d; 0,37 |  |  |  | 0.37
[7 empty] | VZT, č.m.: 2.26d; 0,08 |  |  |  | 0.08
[7 empty] | VZT, č.m.: 2.01; 0,18 |  |  |  | 0.18
[7 empty] | VZT, č.m.: 2.01; 0,12 |  |  |  | 0.12
[7 empty] | VZT, č.m.: 2.24; 0,13 |  |  |  | 0.13
[7 empty] | VZT, č.m.: 2.03c; 0,18 |  |  |  | 0.18
[7 empty] | VZT, č.m.: 2.12; 0,51 |  |  |  | 0.51
[7 empty] | VZT, č.m.: 2.17; 0,23 |  |  |  | 0.23
[7 empty] | VZT, č.m.: 2.15; 0,26 |  |  |  | 0.26
[7 empty] | ELE, č.m.: 2.10; 0,05 |  |  |  | 0.05
[7 empty] | VZT, č.m.: 2.06; 0,09 |  |  |  | 0.09
[7 empty] | VZT, č.m.: 3.24; 0,08 |  |  |  | 0.08
[7 empty] | VZT, č.m.: 3.24; 0,18 |  |  |  | 0.18
[7 empty] | VZT, č.m.: 3.24; 0,25 |  |  |  | 0.25
[7 empty] | VZT, č.m.: 3.24; 0,05 |  |  |  | 0.05
[7 empty] | VZT, č.m.: 3.23; 0,13 |  |  |  | 0.13
[7 empty] | VZT, č.m.: 3.23; 0,18 |  |  |  | 0.18
[7 empty] | VZT, č.m.: 3.23; 0,12 |  |  |  | 0.12
[7 empty] | ELE, č.m.: 3.23; 0,02 |  |  |  | 0.02
[7 empty] | VZT, č.m.: 3.11; 0,41 |  |  |  | 0.41
[7 empty] | VZT, č.m.: 3.05; 0,18 |  |  |  | 0.18
[7 empty] | VZT, č.m.: 3.07a; 0,17 |  |  |  | 0.17
[7 empty] | VZT, č.m.: 3.07a; 0,11 |  |  |  | 0.11
[7 empty] | VZT, č.m.: 3.19; 0,21 |  |  |  | 0.21
[7 empty] | VZT, č.m.: 3.16; 0,19 |  |  |  | 0.19
[7 empty] | VZT, č.m.: 3.16; 0,19 |  |  |  | 0.19
[7 empty] | VZT, č.m.: 3.08; 0,22 |  |  |  | 0.22
[7 empty] | VZT, č.m.: 3.08; 0,3 |  |  |  | 0.3
|  | 67 |  | UZN |  | 971033591 | Vybourání otvorů ve zdivu cihelném pl do 1 m2 na MVC nebo MV tl přes 900 mm | m3 | 8.67 | 0 | 8.67 |  | 0 | SP | ÚRS 2023-I |  | 0 | 1.8 | 15.606 | 21 | 0 | 0 | 6
[6 empty] | Výkaz výměr: | Viz výkresy D.1.1.ASR |  |  |  | 0
[7 empty] | VZT, č.m.: 01.32; 0,53 |  |  |  | 0.53
[7 empty] | VZT, č.m.: 01.31; 0,81 |  |  |  | 0.81
[7 empty] | ZTI, č.m.: 01.31; 0,07 |  |  |  | 0.07
[7 empty] | UT, č.m.: 01.31; 0,12 |  |  |  | 0.12
[7 empty] | UT + VZT, č.m.: 01.30; 0,23 |  |  |  | 0.23
[7 empty] | VZT, č.m.: 01.01; 0,32 |  |  |  | 0.32
[7 empty] | VZT, č.m.: 01.29; 0,84 |  |  |  | 0.84
[7 empty] | UT + VZT, č.m.: 01.29; 0,21 |  |  |  | 0.21
[7 empty] | VZT, č.m.: 01.29; 0,54 |  |  |  | 0.54
[7 empty] | VZT, č.m.: 01.27; 0,62 |  |  |  | 0.62
[7 empty] | VZT, č.m.: 01.22; 0,12 |  |  |  | 0.12
[7 empty] | VZT, č.m.: 01.22; 0,05 |  |  |  | 0.05
[7 empty] | VZT, č.m.: 01.19; 0,07 |  |  |  | 0.07
[7 empty] | UT, č.m.: 01.16; 0,48 |  |  |  | 0.48
[7 empty] | VZT, č.m.: 01.16; 0,27 |  |  |  | 0.27
[7 empty] | UT, č.m.: 01.16; 0,48 |  |  |  | 0.48
[7 empty] | VZT, č.m.: 01.16; 0,48 |  |  |  | 0.48
[7 empty] | VZT, č.m.: 01.16; 0,3 |  |  |  | 0.3
[7 empty] | VZT, č.m.: 01.16; 0,27 |  |  |  | 0.27
[7 empty] | UT, č.m.: 01.12; 0,12 |  |  |  | 0.12
[7 empty] | VZT, č.m.: 1.01; 0,38 |  |  |  | 0.38
[7 empty] | VZT, č.m.: 2.24; 0,39 |  |  |  | 0.39
[7 empty] | VZT, č.m.: 2.07; 0,36 |  |  |  | 0.36
[7 empty] | VZT, č.m.: 2.08; 0,26 |  |  |  | 0.26
[7 empty] | VZT, č.m.: 3.23; 0,35 |  |  |  | 0.35
|  | 68 |  | UZN |  | 971033641 | Vybourání otvorů ve zdivu cihelném pl do 4 m2 na MVC nebo MV tl do 300 mm | m3 | 3.44 | 0 | 3.44 |  | 0 | SP | ÚRS 2023-I |  | 0 | 1.8 | 6.192 | 21 | 0 | 0 | 6
[6 empty] | Výkaz výměr: | Viz výkresy D.1.1.ASR |  |  |  | 0
[7 empty] | UT, č.m.: 01.34; 0,18 |  |  |  | 0.18
[7 empty] | UT, č.m.: 01.29; 0,18 |  |  |  | 0.18
[7 empty] | UT, č.m.: 01.27; 0,18 |  |  |  | 0.18
[7 empty] | UT, č.m.: 01.16; 0,18 |  |  |  | 0.18
[7 empty] | UT, č.m.: 1.24b; 0,17 |  |  |  | 0.17
[7 empty] | UT, č.m.: 1.22; 0,17 |  |  |  | 0.17
[7 empty] | UT, č.m.: 1.12; 0,17 |  |  |  | 0.17
[7 empty] | UT, č.m.: 1.12; 0,17 |  |  |  | 0.17
[7 empty] | UT, č.m.: 1.11; 0,17 |  |  |  | 0.17
[7 empty] | UT, č.m.: 1.11; 0,17 |  |  |  | 0.17
[7 empty] | UT, č.m.: 2.26d; 0,17 |  |  |  | 0.17
[7 empty] | UT, č.m.: 2.24; 0,17 |  |  |  | 0.17
[7 empty] | UT, č.m.: 2.12; 0,17 |  |  |  | 0.17
[7 empty] | UT, č.m.: 2.10; 0,17 |  |  |  | 0.17
[7 empty] | UT, č.m.: 2.06; 0,17 |  |  |  | 0.17
[7 empty] | UT, č.m.: 3.24; 0,17 |  |  |  | 0.17
[7 empty] | UT, č.m.: 3.23; 0,17 |  |  |  | 0.17
[7 empty] | UT, č.m.: 3.11; 0,17 |  |  |  | 0.17
[7 empty] | UT, č.m.: 3.10; 0,17 |  |  |  | 0.17
[7 empty] | UT, č.m.: 3.10; 0,17 |  |  |  | 0.17
|  | 69 |  | UZN |  | 972033461 | Vybourání otvorů v klenbách z cihel pl do 1 m2 tl do 300 mm | m3 | 3.7 | 0 | 3.59 |  | 0 | SP | ÚRS 2023-I |  | 0 | 1.8 | 6.462 | 21 | 0 | 0 | 6
[6 empty] | Výkaz výměr: | Viz výkresy D.1.1.ASR |  |  |  | 0
[7 empty] | VZT, č.m.: 01.33; 0,12 |  |  |  | 0.12
[7 empty] | VZT, č.m.: 01.34; 0,01 |  |  |  | 0.01
[7 empty] | VZT, č.m.: 01.01; 0,11 |  |  |  | 0.11
[7 empty] | UT, č.m.: 01.29; 0,01 |  |  |  | 0.01
[7 empty] | ZTI, č.m.: 01.26; 0,03 |  |  |  | 0.03
[7 empty] | ZTI, č.m.: 01.26; 0,04 |  |  |  | 0.04
[7 empty] | UT, č.m.: 01.27; 0,02 |  |  |  | 0.02
[7 empty] | UT, č.m.: 01.16; 0,01 |  |  |  | 0.01
[7 empty] | VZT, č.m.: 01.10; 0,16 |  |  |  | 0.16
[7 empty] | UT, č.m.: 01.16; 0,01 |  |  |  | 0.01
[7 empty] | UT, č.m.: 1.24b; 0,01 |  |  |  | 0.01
[7 empty] | VZT, č.m.: 1.24b; 0,12 |  |  |  | 0.12
[7 empty] | VZT, č.m.: 1.01; 0,12 |  |  |  | 0.12
[7 empty] | UT, č.m.: 1.22; 0,01 |  |  |  | 0.01
[7 empty] | VZT, č.m.: 1.03a; 0,05 |  |  |  | 0.05
[7 empty] | UT, č.m.: 1.12; 0,02 |  |  |  | 0.02
[7 empty] | ZTI, č.m.: 1.20; 0,03 |  |  |  | 0.03
[7 empty] | ZTI, č.m.: 1.20; 0,02 |  |  |  | 0.02
[7 empty] | ZTI, č.m.: 1.14; 0,03 |  |  |  | 0.03
[7 empty] | ZTI, č.m.: 1.14; 0,01 |  |  |  | 0.01
[7 empty] | UT, č.m.: 1.12; 0,02 |  |  |  | 0.02
[7 empty] | VZT, č.m.: 1.04; 0,16 |  |  |  | 0.16
[7 empty] | UT, č.m.: 1.11; 0,01 |  |  |  | 0.01
[7 empty] | UT, č.m.: 1.11; 0,01 |  |  |  | 0.01
[7 empty] | VZT, č.m.: 1.08; 0,11 |  |  |  | 0.11
[7 empty] | VZT, č.m.: 2.26d; 0,12 |  |  |  | 0.12
[7 empty] | VZT, č.m.: 2.01; 0,11 |  |  |  | 0.11
[7 empty] | ELE, č.m.: 2.03b; 0,01 |  |  |  | 0.01
[7 empty] | VZT, č.m.: 2.03b; 0,13 |  |  |  | 0.13
[7 empty] | VZT, č.m.: 2.03c; 0,13 |  |  |  | 0.13
[7 empty] | ZTI, č.m.: 2.22; 0 |  |  |  | 0
[7 empty] | VZT, č.m.: 2.22; 0,09 |  |  |  | 0.09
[7 empty] | VZT, č.m.: 2.22; 0,15 |  |  |  | 0.15
[7 empty] | VZT, č.m.: 2.19; 0,12 |  |  |  | 0.12
[7 empty] | VZT, č.m.: 2.16; 0,09 |  |  |  | 0.09
[7 empty] | VZT, č.m.: 2.16; 0,12 |  |  |  | 0.12
[7 empty] | VZT, č.m.: 2.16; 0,01 |  |  |  | 0.01
[7 empty] | VZT, č.m.: 2.16; 0,01 |  |  |  | 0.01
[7 empty] | VZT, č.m.: 2.15; 0,03 |  |  |  | 0.03
[7 empty] | VZT, č.m.: 2.15; 0,01 |  |  |  | 0.01
[7 empty] | VZT, č.m.: 2.07; 0,1 |  |  |  | 0.1
[7 empty] | VZT, č.m.: 2.07; 0,12 |  |  |  | 0.12
[7 empty] | VZT, č.m.: 3.24; 0,12 |  |  |  | 0.12
[7 empty] | VZT, č.m.: 3.24; 0,15 |  |  |  | 0.15
[7 empty] | VZT, č.m.: 3.03; 0,05 |  |  |  | 0.05
[7 empty] | ELE, č.m.: 3.03; 0,01 |  |  |  | 0.01
[7 empty] | RAD, č.m.: 3.07a; 0,03 |  |  |  | 0.03
[7 empty] | VZT, č.m.: 3.07a; 0,13 |  |  |  | 0.13
[7 empty] | VZT, č.m.: 3.07a; 0,01 |  |  |  | 0.01
[7 empty] | VZT, č.m.: 3.19; 0,01 |  |  |  | 0.01
[7 empty] | VZT, č.m.: 3.19; 0,09 |  |  |  | 0.09
[7 empty] | VZT, č.m.: 3.19; 0,01 |  |  |  | 0.01
[7 empty] | VZT, č.m.: 3.19; 0,07 |  |  |  | 0.07
[7 empty] | ZTI, č.m.: 3.16; 0,03 |  |  |  | 0.03
[7 empty] | ZTI, č.m.: 3.16; 0,01 |  |  |  | 0.01
[7 empty] | VZT, č.m.: 3.08; 0,11 |  |  |  | 0.11
[7 empty] | VZT, č.m.: 4.16; 0,02 |  |  |  | 0.02
[7 empty] | ZTI, č.m.: 4.08; 0,02 |  |  |  | 0.02
[7 empty] | ZTI, č.m.: 4.08; 0,01 |  |  |  | 0.01
[7 empty] | ZTI, č.m.: 4.08; 0 |  |  |  | 0
[7 empty] | ZTI, č.m.: 4.08; 0,01 |  |  |  | 0.01
[7 empty] | VZT, č.m.: 4.08; 0,07 |  |  |  | 0.07
[7 empty] | RAD, č.m.: 4.21; 0,03 |  |  |  | 0.03
|  | 70 |  | UZN |  | 972033661 | Vybourání otvorů v klenbách z cihel pl do 4 m2 tl do 300 mm | m3 | 0.23 | 0 | 0.23 |  | 0 | SP | ÚRS 2023-I |  | 0 | 1.8 | 0.414 | 21 | 0 | 0 | 6
[6 empty] | Výkaz výměr: | Viz výkresy D.1.1.ASR |  |  |  | 0
[7 empty] | VZT+ZTI, č.m.: 3.19; 0,23 |  |  |  | 0.23
S/A.5/A.5.1/A.5.1.03/762 | 5 | [5 empty] | 762: Konstrukce tesařské | [5 empty] | 0 | Oddíl |  |  | 85.3209 |  | 0 |  | 0 | 0
S/A.5/A.5.1/A.5.1.03/762/7623 | 6 | [5 empty] | 7623: Konstrukce tesařské - zastřešení | [5 empty] | 0 | Pododdíl |  |  | 85.3209 |  | 0 |  | 0 | 0
|  | 71 |  |  |  | 762333132 | Montáž vázaných kcí krovů nepravidelných z hraněného řeziva průřezové pl přes 120 do 224 cm2 | m | 645.08 | 0 | 645.08 |  | 0 | SP | ÚRS 2023-I |  | 0 |  | 0 | 21 | 0 | 0 | 6
[6 empty] | Výkaz výměr: | Viz výkresy D.1.1.ASR |  |  |  | 0
[7 empty] | Kleština 2x100/180; 192,8 |  |  |  | 192.8
[7 empty] | Kleština 2x120/180; 228,96 |  |  |  | 228.96
[7 empty] | Kleština 2x100/180; 223,32 |  |  |  | 223.32
|  | 72 |  |  |  | 60512131.ZP | hranol stavební řezivo průřezu do 224cm2 | m3 | 12.44 | 0 | 12.44 |  | 0 | H | odvozeno ÚRS | 0.55 | 6.842 |  | 0 | 21 | 0 | 0 | 7
[6 empty] | Výkaz výměr: | Viz výkresy D.1.1.ASR |  |  |  | 0
[7 empty] | Kleština 2x100/180; 3,47 |  |  |  | 3.47
[7 empty] | Kleština 2x120/180; 4,95 |  |  |  | 4.95
[7 empty] | Kleština 2x100/180; 4,02 |  |  |  | 4.02
|  | 73 |  |  |  | 762333133 | Montáž vázaných kcí krovů nepravidelných z hraněného řeziva průřezové pl přes 224 do 288 cm2 | m | 2000.24 | 0 | 2000.24 |  | 0 | SP | ÚRS 2023-I |  | 0 |  | 0 | 21 | 0 | 0 | 6
[6 empty] | Výkaz výměr: | Viz výkresy D.1.1.ASR |  |  |  | 0
[7 empty] | Krokev 140/180; 60,85 |  |  |  | 60.85
[7 empty] | Krokev 140/180; 225,33 |  |  |  | 225.33
[7 empty] | Krokev 140/180; 86,91 |  |  |  | 86.91
[7 empty] | Krokev 140/180; 125,58 |  |  |  | 125.58
[7 empty] | Krokev 140/180; 246,34 |  |  |  | 246.34
[7 empty] | Krokev 140/180; 548,92 |  |  |  | 548.92
[7 empty] | Krokev 140/180; 706,31 |  |  |  | 706.31
|  | 74 |  |  |  | 60512136.ZP | hranol stavební řezivo průřezu do 288cm2 | m3 | 58.48 | 0 | 58.48 |  | 0 | H | odvozeno ÚRS | 0.55 | 32.164 |  | 0 | 21 | 0 | 0 | 7
[6 empty] | Výkaz výměr: | Viz výkresy D.1.1.ASR |  |  |  | 0
[7 empty] | Krokev 140/180; 1,78 |  |  |  | 1.78
[7 empty] | Krokev 140/180; 6,59 |  |  |  | 6.59
[7 empty] | Krokev 140/180; 2,54 |  |  |  | 2.54
[7 empty] | Krokev 140/180; 3,67 |  |  |  | 3.67
[7 empty] | Krokev 140/180; 7,2 |  |  |  | 7.2
[7 empty] | Krokev 140/180; 16,05 |  |  |  | 16.05
[7 empty] | Krokev 140/180; 20,65 |  |  |  | 20.65
|  | 75 |  |  |  | 762333134 | Montáž vázaných kcí krovů nepravidelných z hraněného řeziva průřezové pl přes 288 do 450 cm2 | m | 1512.65 | 0 | 1512.65 |  | 0 | SP | ÚRS 2023-I |  | 0 |  | 0 | 21 | 0 | 0 | 6
[6 empty] | Výkaz výměr: | Viz výkresy D.1.1.ASR |  |  |  | 0
[7 empty] | Nárožní krokev 160/200; 44,84 |  |  |  | 44.84
[7 empty] | Vaznice 180/180; 27,76 |  |  |  | 27.76
[7 empty] | Vaznice 180/220; 108,2 |  |  |  | 108.2
[7 empty] | Pozednice 160/220; 118,48 |  |  |  | 118.48
[7 empty] | Vaznice 180/180; 34,12 |  |  |  | 34.12
[7 empty] | Vzpěra 180/180; 63,7 |  |  |  | 63.7
[7 empty] | Vzpěra 180/220; 22,86 |  |  |  | 22.86
[7 empty] | Vzpěra 200/200; 39,96 |  |  |  | 39.96
[7 empty] | Sloupek 200/200; 82,61 |  |  |  | 82.61
[7 empty] | Výměna krokví 180/180; 40,4 |  |  |  | 40.4
[7 empty] | Vodorovný pásek 180/180; 6,13 |  |  |  | 6.13
[7 empty] | Úžlabní krokev 160/200; 8,08 |  |  |  | 8.08
[7 empty] | Pásek 180/180; 71,12 |  |  |  | 71.12
[7 empty] | Pozednice 180/200; 83,5 |  |  |  | 83.5
[7 empty] | Nárožní krokev 160/220; 55 |  |  |  | 55
[7 empty] | Sloupek 200/200; 69,99 |  |  |  | 69.99
[7 empty] | Vrcholová vaznice 180/220; 8,3 |  |  |  | 8.3
[7 empty] | Vaznice 180/220; 50,74 |  |  |  | 50.74
[7 empty] | Vzpěra 180/180; 68,48 |  |  |  | 68.48
[7 empty] | Výměna kleštin 180/180; 5,2 |  |  |  | 5.2
[7 empty] | Vodorovný pásek 180/180; 7,48 |  |  |  | 7.48
[7 empty] | Pásek 180/180; 44,8 |  |  |  | 44.8
[7 empty] | Výměna krokví 180/180; 19,79 |  |  |  | 19.79
[7 empty] | Nárožní krokev 160/200; 49,11 |  |  |  | 49.11
[7 empty] | Pozednice 160/200; 111,65 |  |  |  | 111.65
[7 empty] | Vaznice 180/220; 162,5 |  |  |  | 162.5
[7 empty] | Výměna krokví 180/180; 30,68 |  |  |  | 30.68
[7 empty] | Vodorovný pásek 180/180; 14,53 |  |  |  | 14.53
[7 empty] | Pásek 180/180; 62,64 |  |  |  | 62.64
|  | 76 |  |  |  | 60512141.ZP | hranol stavební řezivo průřezu do 450cm2 | m3 | 54.54 | 0 | 54.54 |  | 0 | H | odvozeno ÚRS | 0.55 | 29.997 |  | 0 | 21 | 0 | 0 | 7
[6 empty] | Výkaz výměr: | Viz výkresy D.1.1.ASR |  |  |  | 0
[7 empty] | Nárožní krokev 160/200; 1,66 |  |  |  | 1.66
[7 empty] | Vaznice 180/180; 0,9 |  |  |  | 0.9
[7 empty] | Vaznice 180/220; 4,28 |  |  |  | 4.28
[7 empty] | Pozednice 160/220; 4,17 |  |  |  | 4.17
[7 empty] | Vaznice 180/180; 1,11 |  |  |  | 1.11
[7 empty] | Vzpěra 180/180; 2,64 |  |  |  | 2.64
[7 empty] | Vzpěra 180/220; 0,91 |  |  |  | 0.91
[7 empty] | Vzpěra 200/200; 1,6 |  |  |  | 1.6
[7 empty] | Sloupek 200/200; 3,3 |  |  |  | 3.3
[7 empty] | Výměna krokví 180/180; 1,31 |  |  |  | 1.31
[7 empty] | Vodorovný pásek 180/180; 0,2 |  |  |  | 0.2
[7 empty] | Úžlabní krokev 160/200; 0,28 |  |  |  | 0.28
[7 empty] | Pásek 180/180; 2,3 |  |  |  | 2.3
[7 empty] | Pozednice 180/200; 3,01 |  |  |  | 3.01
[7 empty] | Nárožní krokev 160/220; 1,94 |  |  |  | 1.94
[7 empty] | Sloupek 200/200; 2,8 |  |  |  | 2.8
[7 empty] | Vrcholová vaznice 180/220; 0,33 |  |  |  | 0.33
[7 empty] | Vaznice 180/220; 2,01 |  |  |  | 2.01
[7 empty] | Vzpěra 180/180; 2,22 |  |  |  | 2.22
[7 empty] | Výměna kleštin 180/180; 0,17 |  |  |  | 0.17
[7 empty] | Vodorovný pásek 180/180; 0,24 |  |  |  | 0.24
[7 empty] | Pásek 180/180; 1,45 |  |  |  | 1.45
[7 empty] | Výměna krokví 180/180; 0,64 |  |  |  | 0.64
[7 empty] | Nárožní krokev 160/200; 1,57 |  |  |  | 1.57
[7 empty] | Pozednice 160/200; 3,57 |  |  |  | 3.57
[7 empty] | Vaznice 180/220; 6,44 |  |  |  | 6.44
[7 empty] | Výměna krokví 180/180; 0,99 |  |  |  | 0.99
[7 empty] | Vodorovný pásek 180/180; 0,47 |  |  |  | 0.47
[7 empty] | Pásek 180/180; 2,03 |  |  |  | 2.03
|  | 77 |  |  |  | 762333135 | Montáž vázaných kcí krovů nepravidelných z hraněného řeziva průřezové pl přes 450 cm2 | m | 372.22 | 0 | 372.22 |  | 0 | SP | ÚRS 2023-I |  | 0 |  | 0 | 21 | 0 | 0 | 6
[6 empty] | Výkaz výměr: | Viz výkresy D.1.1.ASR |  |  |  | 0
[7 empty] | Vazný trám 220/260; 117,45 |  |  |  | 117.45
[7 empty] | Výměna vazného trámu 220/260; 7,21 |  |  |  | 7.21
[7 empty] | Vazný trám 260/280; 106,5 |  |  |  | 106.5
[7 empty] | Výměna vazného trámu 260/280; 5,2 |  |  |  | 5.2
[7 empty] | Vazný trám 220/260; 135,86 |  |  |  | 135.86
|  | 78 |  |  |  | 60512146.ZP | hranol stavební řezivo průřezu nad 450cm2 | m3 | 23.03 | 0 | 23.03 |  | 0 | H | odvozeno ÚRS | 0.55 | 12.6665 |  | 0 | 21 | 0 | 0 | 7
[6 empty] | Výkaz výměr: | Viz výkresy D.1.1.ASR |  |  |  | 0
[7 empty] | Vazný trám 220/260; 6,72 |  |  |  | 6.72
[7 empty] | Výměna vazného trámu 220/260; 0,41 |  |  |  | 0.41
[7 empty] | Vazný trám 260/280; 7,75 |  |  |  | 7.75
[7 empty] | Výměna vazného trámu 260/280; 0,38 |  |  |  | 0.38
[7 empty] | Vazný trám 220/260; 7,77 |  |  |  | 7.77
|  | 79 |  |  |  | 762395000 | Spojovací prostředky krovů, bednění, laťování, nadstřešních konstrukcí | m3 | 148.49 | 0 | 148.49 |  | 0 | SP | ÚRS 2023-I | 0.02337 | 3.4702 |  | 0 | 21 | 0 | 0 | 6
[6 empty] | Výkaz výměr: | Viz výkresy D.1.1.ASR |  |  |  | 0
[7 empty] | Krokev 140/180; 1,78 |  |  |  | 1.78
[7 empty] | Krokev 140/180; 6,59 |  |  |  | 6.59
[7 empty] | Krokev 140/180; 2,54 |  |  |  | 2.54
[7 empty] | Krokev 140/180; 3,67 |  |  |  | 3.67
[7 empty] | Krokev 140/180; 7,2 |  |  |  | 7.2
[7 empty] | Krokev 140/180; 16,05 |  |  |  | 16.05
[7 empty] | Krokev 140/180; 20,65 |  |  |  | 20.65
[7 empty] | Nárožní krokev 160/200; 1,66 |  |  |  | 1.66
[7 empty] | Vazný trám 220/260; 6,72 |  |  |  | 6.72
[7 empty] | Vaznice 180/180; 0,9 |  |  |  | 0.9
[7 empty] | Vaznice 180/220; 4,28 |  |  |  | 4.28
[7 empty] | Pozednice 160/220; 4,17 |  |  |  | 4.17
[7 empty] | Vaznice 180/180; 1,11 |  |  |  | 1.11
[7 empty] | Kleština 2x100/180; 3,47 |  |  |  | 3.47
[7 empty] | Vzpěra 180/180; 2,64 |  |  |  | 2.64
[7 empty] | Vzpěra 180/220; 0,91 |  |  |  | 0.91
[7 empty] | Vzpěra 200/200; 1,6 |  |  |  | 1.6
[7 empty] | Sloupek 200/200; 3,3 |  |  |  | 3.3
[7 empty] | Výměna krokví 180/180; 1,31 |  |  |  | 1.31
[7 empty] | Vodorovný pásek 180/180; 0,2 |  |  |  | 0.2
[7 empty] | Výměna vazného trámu 220/260; 0,41 |  |  |  | 0.41
[7 empty] | Úžlabní krokev 160/200; 0,28 |  |  |  | 0.28
[7 empty] | Pásek 180/180; 2,3 |  |  |  | 2.3
[7 empty] | Pozednice 180/200; 3,01 |  |  |  | 3.01
[7 empty] | Nárožní krokev 160/220; 1,94 |  |  |  | 1.94
[7 empty] | Vazný trám 260/280; 7,75 |  |  |  | 7.75
[7 empty] | Sloupek 200/200; 2,8 |  |  |  | 2.8
[7 empty] | Vrcholová vaznice 180/220; 0,33 |  |  |  | 0.33
[7 empty] | Vaznice 180/220; 2,01 |  |  |  | 2.01
[7 empty] | Vzpěra 180/180; 2,22 |  |  |  | 2.22
[7 empty] | Kleština 2x120/180; 4,95 |  |  |  | 4.95
[7 empty] | Výměna kleštin 180/180; 0,17 |  |  |  | 0.17
[7 empty] | Výměna vazného trámu 260/280; 0,38 |  |  |  | 0.38
[7 empty] | Vodorovný pásek 180/180; 0,24 |  |  |  | 0.24
[7 empty] | Pásek 180/180; 1,45 |  |  |  | 1.45
[7 empty] | Výměna krokví 180/180; 0,64 |  |  |  | 0.64
[7 empty] | Vazný trám 220/260; 7,77 |  |  |  | 7.77
[7 empty] | Nárožní krokev 160/200; 1,57 |  |  |  | 1.57
[7 empty] | Kleština 2x100/180; 4,02 |  |  |  | 4.02
[7 empty] | Pozednice 160/200; 3,57 |  |  |  | 3.57
[7 empty] | Vaznice 180/220; 6,44 |  |  |  | 6.44
[7 empty] | Výměna krokví 180/180; 0,99 |  |  |  | 0.99
[7 empty] | Vodorovný pásek 180/180; 0,47 |  |  |  | 0.47
[7 empty] | Pásek 180/180; 2,03 |  |  |  | 2.03
|  | 80 |  |  |  | 762083111 | Impregnace řeziva proti dřevokaznému hmyzu a houbám máčením třída ohrožení 1 a 2 | m3 | 148.49 | 0 | 148.49 |  | 0 | SP | ÚRS 2023-I | 0.00122 | 0.18116 |  | 0 | 21 | 0 | 0 | 6
[6 empty] | Výkaz výměr: | Viz výkresy D.1.1.ASR |  |  |  | 0
[7 empty] | Krokev 140/180; 1,78 |  |  |  | 1.78
[7 empty] | Krokev 140/180; 6,59 |  |  |  | 6.59
[7 empty] | Krokev 140/180; 2,54 |  |  |  | 2.54
[7 empty] | Krokev 140/180; 3,67 |  |  |  | 3.67
[7 empty] | Krokev 140/180; 7,2 |  |  |  | 7.2
[7 empty] | Krokev 140/180; 16,05 |  |  |  | 16.05
[7 empty] | Krokev 140/180; 20,65 |  |  |  | 20.65
[7 empty] | Nárožní krokev 160/200; 1,66 |  |  |  | 1.66
[7 empty] | Vazný trám 220/260; 6,72 |  |  |  | 6.72
[7 empty] | Vaznice 180/180; 0,9 |  |  |  | 0.9
[7 empty] | Vaznice 180/220; 4,28 |  |  |  | 4.28
[7 empty] | Pozednice 160/220; 4,17 |  |  |  | 4.17
[7 empty] | Vaznice 180/180; 1,11 |  |  |  | 1.11
[7 empty] | Kleština 2x100/180; 3,47 |  |  |  | 3.47
[7 empty] | Vzpěra 180/180; 2,64 |  |  |  | 2.64
[7 empty] | Vzpěra 180/220; 0,91 |  |  |  | 0.91
[7 empty] | Vzpěra 200/200; 1,6 |  |  |  | 1.6
[7 empty] | Sloupek 200/200; 3,3 |  |  |  | 3.3
[7 empty] | Výměna krokví 180/180; 1,31 |  |  |  | 1.31
[7 empty] | Vodorovný pásek 180/180; 0,2 |  |  |  | 0.2
[7 empty] | Výměna vazného trámu 220/260; 0,41 |  |  |  | 0.41
[7 empty] | Úžlabní krokev 160/200; 0,28 |  |  |  | 0.28
[7 empty] | Pásek 180/180; 2,3 |  |  |  | 2.3
[7 empty] | Pozednice 180/200; 3,01 |  |  |  | 3.01
[7 empty] | Nárožní krokev 160/220; 1,94 |  |  |  | 1.94
[7 empty] | Vazný trám 260/280; 7,75 |  |  |  | 7.75
[7 empty] | Sloupek 200/200; 2,8 |  |  |  | 2.8
[7 empty] | Vrcholová vaznice 180/220; 0,33 |  |  |  | 0.33
[7 empty] | Vaznice 180/220; 2,01 |  |  |  | 2.01
[7 empty] | Vzpěra 180/180; 2,22 |  |  |  | 2.22
[7 empty] | Kleština 2x120/180; 4,95 |  |  |  | 4.95
[7 empty] | Výměna kleštin 180/180; 0,17 |  |  |  | 0.17
[7 empty] | Výměna vazného trámu 260/280; 0,38 |  |  |  | 0.38
[7 empty] | Vodorovný pásek 180/180; 0,24 |  |  |  | 0.24
[7 empty] | Pásek 180/180; 1,45 |  |  |  | 1.45
[7 empty] | Výměna krokví 180/180; 0,64 |  |  |  | 0.64
[7 empty] | Vazný trám 220/260; 7,77 |  |  |  | 7.77
[7 empty] | Nárožní krokev 160/200; 1,57 |  |  |  | 1.57
[7 empty] | Kleština 2x100/180; 4,02 |  |  |  | 4.02
[7 empty] | Pozednice 160/200; 3,57 |  |  |  | 3.57
[7 empty] | Vaznice 180/220; 6,44 |  |  |  | 6.44
[7 empty] | Výměna krokví 180/180; 0,99 |  |  |  | 0.99
[7 empty] | Vodorovný pásek 180/180; 0,47 |  |  |  | 0.47
[7 empty] | Pásek 180/180; 2,03 |  |  |  | 2.03
S/A.5/A.5.1/A.5.1.03/783 | 5 | [5 empty] | 783: Nátěry | [5 empty] | 0 | Oddíl |  |  | 0.04386 |  | 0 |  | 0 | 0
S/A.5/A.5.1/A.5.1.03/783/7838 | 6 | [5 empty] | 7838: Nátěry omítek a betonových povrchů | [5 empty] | 0 | Pododdíl |  |  | 0.043312 |  | 0 |  | 0 | 0
|  | 81 |  |  |  | 783817401.ZP | Krycí nátěr výtahové šachty | m2 | 131.25 | 0 | 131.25 |  | 0 | SP | odvozeno ÚRS | 0.00033 | 0.043312 |  | 0 | 21 | 0 | 0 | 7
[6 empty] | Výkaz výměr: | Viz výkresy D.1.1.ASR |  |  |  | 0
[7 empty] | Č.m.: V1; 59,19+1,1 |  |  |  | 60.29
[7 empty] | Č.m.: V2; 69,18+1,78 |  |  |  | 70.96
S/A.5/A.5.1/A.5.1.03/783/7839 | 6 | [5 empty] | 7839: Nátěry ostatní | [5 empty] | 0 | Pododdíl |  |  | 0.0005472 |  | 0 |  | 0 | 0
|  | 82 |  |  |  | 783917151.ZP | Uzavírací bezprašný nátěr betonové podlahy | m2 | 2.88 | 0 | 2.88 |  | 0 | SP | odvozeno ÚRS | 0.00019 | 0.0005472 |  | 0 | 21 | 0 | 0 | 7
[6 empty] | Výkaz výměr: | Viz výkresy D.1.1.ASR |  |  |  | 0
[7 empty] | Č.m.:V1; 1,1 |  |  |  | 1.1
[7 empty] | Č.m.:V2; 1,78 |  |  |  | 1.78
S/A.5/A.5.1/A.5.1.04 | 4 | [5 empty] | A.5.1.04: Skladby | [5 empty] | 0 | Podobjekt |  |  | 2488.6432 |  | 0 |  | 0 | 0
S/A.5/A.5.1/A.5.1.04/F | 5 | [5 empty] | F: Fasády | [5 empty] | 0 | Oddíl |  |  | 189.259 |  | 0 |  | 0 | 0
S/A.5/A.5.1/A.5.1.04/F/F1 | 6 | [5 empty] | F1: Obvodová stěna - historizující omítka | [5 empty] | 0 | Pododdíl |  |  | 162.8971 |  | 0 |  | 0 | 0
|  | 83 |  |  |  | XTS_105 | Druhá vrstva nátěru - dvě vrstvy - venkovní silikátová barva, ochrana proti houbám a plísním, světlostálá | m2 | 5440.786 | 0 | 5440.786 |  | 0 | B | vlastní |  | 0 |  | 0 | 21 | 0 | 0 | 8
[6 empty] | Výkaz výměr: | Viz výkresy D.1.1.ASR |  |  |  | 0
[7 empty] | Plocha fasády; 6073,83 |  |  |  | 6073.83
[7 empty] | Odpočet otvorů; -796,284 |  |  |  | -796.284
[7 empty] | Ostění; 163,24 |  |  |  | 163.24
|  | 84 |  |  |  | XTS_104 | První vrstva nátěru - silikátová barva s křemičitým pískem | m2 | 5440.786 |  | 5440.786 |  | 0 | B | vlastní |  | 0 |  | 0 | 21 | 0 | 0 | 8
|  | 85 |  |  |  | XTS_103 | Reflexně izolační fasádní nátěr - dvě vrstvy - odráží 90% TSR a až 98% viditelného světla, otěruvzdorný, paropropustný, včetně broušení pro zahlazení nedokonalostí | m2 | 5440.786 |  | 5440.786 |  | 0 | B | vlastní |  | 0 |  | 0 | 21 | 0 | 0 | 8
|  | 86 |  |  |  | XTS_102 | Hloubkový penetrační a adhezní nátěr | m2 | 5440.786 |  | 5440.786 |  | 0 | B | vlastní |  | 0 |  | 0 | 21 | 0 | 0 | 8
|  | 87 |  |  |  | 783823179.ZC | Penetrační transparentní algicidní a fungicidní nátěr omítek stupně členitosti 4 | m2 | 5440.786 | 0 | 5440.786 |  | 0 | SP | odvozeno ÚRS | 0.00094 | 5.1143 |  | 0 | 21 | 0 | 0 | 7
|  | 88 |  |  |  | 622311131.ZP | Potažení vnějších stěn vápenným štukem tloušťky do 3 mm, dolomitické vápno, vápencový písek, včetně výztužných vláken | m2 | 5440.786 | 0 | 5440.786 |  | 0 | SP | ÚRS 2023-I | 0.004 | 21.7631 |  | 0 | 21 | 0 | 0 | 6
|  | 89 |  |  |  | 622311141.ZP | Vápenná omítka štuková dvouvrstvá vnějších stěn nanášená ručně, dolomitické vápno, vápencový písek | m2 | 5440.786 | 0 | 5440.786 |  | 0 | SP | ÚRS 2023-I | 0.025 | 136.0197 |  | 0 | 21 | 0 | 0 | 6
S/A.5/A.5.1/A.5.1.04/F/F2 | 6 | [5 empty] | F2: Obvodová stěna - podzemní část | [5 empty] | 0 | Pododdíl |  |  | 19.0176 |  | 0 |  | 0 | 0
|  | 90 |  |  |  | 711491272 | Provedení doplňků izolace proti vodě na ploše svislé z textilií vrstva ochranná | m2 | 492.1752 | 0 | 492.1752 |  | 0 | SP | ÚRS 2023-I |  | 0 |  | 0 | 21 | 0 | 0 | 6
[6 empty] | Výkaz výměr: | Viz výkresy D.1.1.ASR |  |  |  | 0
[7 empty] | Po obvodě hlavní budovy |  |  |  | 0
[7 empty] | 271,92*1,81 |  |  |  | 492.1752
|  | 91 |  |  |  | 69311068 | geotextilie netkaná separační, ochranná, filtrační, drenážní PP 300g/m2 | m2 | 492.175 | 0 | 492.175 |  | 0 | H | ÚRS 2023-I | 0.0003 | 0.14765 |  | 0 | 21 | 0 | 0 | 6
|  | 92 |  |  |  | 711161217.ZC | Izolace proti zemní vlhkosti nopovou fólií svislá, nopek v 40,0 mm, tl do 2,0 mm, včetně ukončení HDPE lištou | m2 | 492.175 | 0 | 492.175 |  | 0 | SP | odvozeno ÚRS | 0.00188 | 0.92529 |  | 0 | 21 | 0 | 0 | 7
|  | 93 |  |  |  | 713131143 | Montáž izolace tepelné stěn a základů lepením celoplošně v kombinaci s mechanickým kotvením rohoží, pásů, dílců, desek | m2 | 492.175 | 0 | 492.175 |  | 0 | SP | ÚRS 2023-I | 0.00606 | 2.9826 |  | 0 | 21 | 0 | 0 | 6
|  | 94 |  |  |  | 28376355 | deska perimetrická pro zateplení spodních staveb 200kPa λ=0,034 tl 120mm | m2 | 492.175 | 0 | 492.175 |  | 0 | H | ÚRS 2023-I | 0.0042 | 2.0671 |  | 0 | 21 | 0 | 0 | 6
|  | 95 |  |  |  | 711142559 | Provedení izolace proti zemní vlhkosti pásy přitavením svislé NAIP | m2 | 492.175 | 0 | 492.175 |  | 0 | SP | ÚRS 2023-I | 0.0004 | 0.19687 |  | 0 | 21 | 0 | 0 | 6
|  | 96 |  |  |  | 62853003 | pás asfaltový natavitelný modifikovaný SBS tl 3,5mm s vložkou ze skleněné tkaniny a spalitelnou PE fólií nebo jemnozrnným minerálním posypem na horním povrchu | m2 | 492.175 | 0 | 492.175 |  | 0 | H | ÚRS 2023-I | 0.0044 | 2.1656 |  | 0 | 21 | 0 | 0 | 6
|  | 97 |  |  |  | 711112001 | Provedení izolace proti zemní vlhkosti svislé za studena nátěrem penetračním | m2 | 492.175 | 0 | 492.175 |  | 0 | SP | ÚRS 2023-I |  | 0 |  | 0 | 21 | 0 | 0 | 6
|  | 98 |  |  |  | 11163150 | lak penetrační asfaltový | t | 0.19687 | 0 | 0.19687 |  | 0 | H | ÚRS 2023-I | 1 | 0.19687 |  | 0 | 21 | 0 | 0 | 6
[6 empty] | Výkaz výměr: | spotřeba 0,4 kg/m2 |  |  |  | 0
[7 empty] | 492,175*0,4/1000 |  |  |  | 0.19687
|  | 99 |  |  |  | 622311111 | Vápenná omítka hrubá jednovrstvá zatřená vnějších stěn nanášená ručně | m2 | 492.175 | 0 | 492.175 |  | 0 | SP | ÚRS 2023-I | 0.021 | 10.3357 |  | 0 | 21 | 0 | 0 | 6
S/A.5/A.5.1/A.5.1.04/F/F3 | 6 | [5 empty] | F3: Obvodová stěna - podzemní část | [5 empty] | 0 | Pododdíl |  |  | 1.9655 |  | 0 |  | 0 | 0
|  | 100 |  |  |  | 711491272 | Provedení doplňků izolace proti vodě na ploše svislé z textilií vrstva ochranná | m2 | 69.2566 | 0 | 69.2566 |  | 0 | SP | ÚRS 2023-I |  | 0 |  | 0 | 21 | 0 | 0 | 6
[6 empty] | Výkaz výměr: | Viz výkresy D.1.1.ASR |  |  |  | 0
[7 empty] | 26,74*2,59 |  |  |  | 69.2566
|  | 101 |  |  |  | 69311068 | geotextilie netkaná separační, ochranná, filtrační, drenážní PP 300g/m2 | m2 | 69.257 | 0 | 69.257 |  | 0 | H | ÚRS 2023-I | 0.0003 | 0.020777 |  | 0 | 21 | 0 | 0 | 6
|  | 102 |  |  |  | 711161217.ZC | Izolace proti zemní vlhkosti nopovou fólií svislá, nopek v 40,0 mm, tl do 2,0 mm, včetně ukončení HDPE lištou | m2 | 69.257 | 0 | 69.257 |  | 0 | SP | odvozeno ÚRS | 0.00188 | 0.1302 |  | 0 | 21 | 0 | 0 | 7
|  | 103 |  |  |  | 711142559 | Provedení izolace proti zemní vlhkosti pásy přitavením svislé NAIP | m2 | 69.257 | 0 | 69.257 |  | 0 | SP | ÚRS 2023-I | 0.0004 | 0.027703 |  | 0 | 21 | 0 | 0 | 6
|  | 104 |  |  |  | 62853003 | pás asfaltový natavitelný modifikovaný SBS tl 3,5mm s vložkou ze skleněné tkaniny a spalitelnou PE fólií nebo jemnozrnným minerálním posypem na horním povrchu | m2 | 69.257 | 0 | 69.257 |  | 0 | H | ÚRS 2023-I | 0.0044 | 0.30473 |  | 0 | 21 | 0 | 0 | 6
|  | 105 |  |  |  | 711112001 | Provedení izolace proti zemní vlhkosti svislé za studena nátěrem penetračním | m2 | 69.257 | 0 | 69.257 |  | 0 | SP | ÚRS 2023-I |  | 0 |  | 0 | 21 | 0 | 0 | 6
|  | 106 |  |  |  | 11163150 | lak penetrační asfaltový | t | 0.027703 | 0 | 0.027703 |  | 0 | H | ÚRS 2023-I | 1 | 0.027703 |  | 0 | 21 | 0 | 0 | 6
[6 empty] | Výkaz výměr: | spotřeba 0,4 kg/m2 |  |  |  | 0
[7 empty] | 69,257*0,4/1000 |  |  |  | 0.027703
|  | 107 |  |  |  | 622311111 | Vápenná omítka hrubá jednovrstvá zatřená vnějších stěn nanášená ručně | m2 | 69.257 | 0 | 69.257 |  | 0 | SP | ÚRS 2023-I | 0.021 | 1.4544 |  | 0 | 21 | 0 | 0 | 6
S/A.5/A.5.1/A.5.1.04/F/F4 | 6 | [5 empty] | F4: Zateplená stěna ze strany půdy - 4.NP | [5 empty] | 0 | Pododdíl |  |  | 5.3787 |  | 0 |  | 0 | 0
|  | 108 |  |  |  | 622321111.ZP | Minerální omítka hlazená jednovrstvá | m2 | 94.05 | 0 | 94.05 |  | 0 | SP | odvozeno ÚRS | 0.02363 | 2.2224 |  | 0 | 21 | 0 | 0 | 7
[6 empty] | Výkaz výměr: | Viz výkresy D.1.1.ASR |  |  |  | 0
[7 empty] | Půda hlavní budovy |  |  |  | 0
[7 empty] | 10,45*4,5*2 |  |  |  | 94.05
|  | 109 |  |  |  | 622135011.ZP | Minerální tmel s uhlíkovými vlákny | m2 | 94.05 | 0 | 94.05 |  | 0 | SP | odvozeno ÚRS | 0.00546 | 0.51351 |  | 0 | 21 | 0 | 0 | 7
|  | 110 |  |  |  | 622221031.ZP | Montáž kontaktního zateplení stěn lepením TI z minerální vlny s podélnou orientací do zdiva a betonu tl přes 120 do 160 mm | m2 | 94.05 | 0 | 94.05 |  | 0 | SP | odvozeno ÚRS | 0.0116 | 1.091 |  | 0 | 21 | 0 | 0 | 7
|  | 111 |  |  |  | 63151531 | deska tepelně izolační minerální kontaktních fasád podélné vlákno λ=0,036 tl 140mm | m2 | 94.05 | 0 | 94.05 |  | 0 | H | ÚRS 2023-I | 0.0165 | 1.5518 |  | 0 | 21 | 0 | 0 | 6
S/A.5/A.5.1/A.5.1.04/P | 5 | [5 empty] | P: Podlahy | [5 empty] | 0 | Oddíl |  |  | 2155.4211 |  | 0 |  | 0 | 0
S/A.5/A.5.1/A.5.1.04/P/P01 | 6 | [5 empty] | P01: Na terénu - Epoxidová stěrka | [5 empty] | 0 | Pododdíl |  |  | 24.2227 |  | 0 |  | 0 | 0
|  | 112 |  |  |  | 777511105 | Krycí epoxidová stěrka tloušťky přes 2 do 3 mm dekorativní lité podlahy | m2 | 960.19 | 0 | 960.19 |  | 0 | SP | ÚRS 2023-I | 0.0054 | 5.185 |  | 0 | 21 | 0 | 0 | 6
[6 empty] | Výkaz výměr: | Viz výkresy D.1.1.ASR |  |  |  | 0
[7 empty] | plocha |  |  |  | 0
[7 empty] | Č.m.: 01.01; 86,15 |  |  |  | 86.15
[7 empty] | Č.m.: 01.02a; 38,95 |  |  |  | 38.95
[7 empty] | Č.m.: 01.02b; 75,76 |  |  |  | 75.76
[7 empty] | Č.m.: 01.10; 75,58 |  |  |  | 75.58
[7 empty] | Č.m.: 01.11a; 25,85 |  |  |  | 25.85
[7 empty] | Č.m.: 01.11b; 14,01 |  |  |  | 14.01
[7 empty] | Č.m.: 01.12; 34,57 |  |  |  | 34.57
[7 empty] | Č.m.: 01.13; 18,22 |  |  |  | 18.22
[7 empty] | Č.m.: 01.14; 23,13 |  |  |  | 23.13
[7 empty] | Č.m.: 01.15; 92,84 |  |  |  | 92.84
[7 empty] | Č.m.: 01.29; 58,8 |  |  |  | 58.8
[7 empty] | Č.m.: 01.32; 42,58 |  |  |  | 42.58
[7 empty] | Č.m.: 01.33; 85,15 |  |  |  | 85.15
[7 empty] | Č.m.: 01.34; 16,28 |  |  |  | 16.28
[7 empty] | sokl |  |  |  | 0
[7 empty] | Č.m.: 01.01; 4,08 |  |  |  | 4.08
[7 empty] | Č.m.: 01.02a; 2,55 |  |  |  | 2.55
[7 empty] | Č.m.: 01.02b; 3,71 |  |  |  | 3.71
[7 empty] | Č.m.: 01.10; 3,61 |  |  |  | 3.61
[7 empty] | Č.m.: 01.11a; 2,43 |  |  |  | 2.43
[7 empty] | Č.m.: 01.11b; 1,12 |  |  |  | 1.12
[7 empty] | Č.m.: 01.12; 2,17 |  |  |  | 2.17
[7 empty] | Č.m.: 01.13; 1,65 |  |  |  | 1.65
[7 empty] | Č.m.: 01.14; 2,05 |  |  |  | 2.05
[7 empty] | Č.m.: 01.15; 4,11 |  |  |  | 4.11
[7 empty] | Č.m.: 01.29; 4,27 |  |  |  | 4.27
[7 empty] | Č.m.: 01.32; 2,06 |  |  |  | 2.06
[7 empty] | Č.m.: 01.33; 3,93 |  |  |  | 3.93
[7 empty] | Č.m.: 01.34; 1,64 |  |  |  | 1.64
[7 empty] | plocha |  |  |  | 0
[7 empty] | Č.m.: 01.16; 94,64 |  |  |  | 94.64
[7 empty] | Č.m.: 01.23; 9,82 |  |  |  | 9.82
[7 empty] | Č.m.: 01.24; 13,08 |  |  |  | 13.08
[7 empty] | Č.m.: 01.25; 14,72 |  |  |  | 14.72
[7 empty] | Č.m.: 01.26; 18,19 |  |  |  | 18.19
[7 empty] | Č.m.: 01.27; 66,15 |  |  |  | 66.15
[7 empty] | sokl |  |  |  | 0
[7 empty] | Č.m.: 01.16; 6,45 |  |  |  | 6.45
[7 empty] | Č.m.: 01.23; 1,5 |  |  |  | 1.5
[7 empty] | Č.m.: 01.24; 1,25 |  |  |  | 1.25
[7 empty] | Č.m.: 01.25; 1,54 |  |  |  | 1.54
[7 empty] | Č.m.: 01.26; 1,76 |  |  |  | 1.76
[7 empty] | Č.m.: 01.27; 3,84 |  |  |  | 3.84
|  | 113 |  |  |  | 777131101 | Penetrační epoxidový nátěr podlahy na suchý a vyzrálý podklad | m2 | 960.19 | 0 | 960.19 |  | 0 | SP | ÚRS 2023-I | 0.0003 | 0.28806 |  | 0 | 21 | 0 | 0 | 6
|  | 114 |  |  |  | 771151023 | Samonivelační stěrka podlah pevnosti 30 MPa tl přes 5 do 8 mm | m2 | 904.47 | 0 | 904.47 |  | 0 | SP | ÚRS 2023-I | 0.012 | 10.8536 |  | 0 | 21 | 0 | 0 | 6
[6 empty] | Výkaz výměr: | Viz výkresy D.1.1.ASR |  |  |  | 0
[7 empty] | Č.m.: 01.01; 86,15 |  |  |  | 86.15
[7 empty] | Č.m.: 01.02a; 38,95 |  |  |  | 38.95
[7 empty] | Č.m.: 01.02b; 75,76 |  |  |  | 75.76
[7 empty] | Č.m.: 01.10; 75,58 |  |  |  | 75.58
[7 empty] | Č.m.: 01.11a; 25,85 |  |  |  | 25.85
[7 empty] | Č.m.: 01.11b; 14,01 |  |  |  | 14.01
[7 empty] | Č.m.: 01.12; 34,57 |  |  |  | 34.57
[7 empty] | Č.m.: 01.13; 18,22 |  |  |  | 18.22
[7 empty] | Č.m.: 01.14; 23,13 |  |  |  | 23.13
[7 empty] | Č.m.: 01.15; 92,84 |  |  |  | 92.84
[7 empty] | Č.m.: 01.29; 58,8 |  |  |  | 58.8
[7 empty] | Č.m.: 01.32; 42,58 |  |  |  | 42.58
[7 empty] | Č.m.: 01.33; 85,15 |  |  |  | 85.15
[7 empty] | Č.m.: 01.34; 16,28 |  |  |  | 16.28
[7 empty] | Č.m.: 1.16; 94,64 |  |  |  | 94.64
[7 empty] | Č.m.: 1.23; 9,82 |  |  |  | 9.82
[7 empty] | Č.m.: 1.24; 13,08 |  |  |  | 13.08
[7 empty] | Č.m.: 1.25; 14,72 |  |  |  | 14.72
[7 empty] | Č.m.: 1.26; 18,19 |  |  |  | 18.19
[7 empty] | Č.m.: 1.27; 66,15 |  |  |  | 66.15
|  | 115 |  |  |  | 632481213 | Separační vrstva z PE fólie | m2 | 904.47 | 0 | 904.47 |  | 0 | SP | ÚRS 2023-I | 0.00013 | 0.11758 |  | 0 | 21 | 0 | 0 | 6
|  | 116 |  |  |  | 713121111 | Montáž izolace tepelné podlah volně kladenými rohožemi, pásy, dílci, deskami 1 vrstva | m2 | 904.47 | 0 | 904.47 |  | 0 | SP | ÚRS 2023-I |  | 0 |  | 0 | 21 | 0 | 0 | 6
|  | 117 |  |  |  | 28376465 | deska XPS hrana polodrážková a hladký povrch 700kPa tl 120mm | m2 | 904.47 | 0 | 904.47 |  | 0 | H | ÚRS 2023-I | 0.0036 | 3.2561 |  | 0 | 21 | 0 | 0 | 6
|  | 118 |  |  |  | 711141559 | Provedení izolace proti zemní vlhkosti pásy přitavením vodorovné NAIP | m2 | 904.47 | 0 | 904.47 |  | 0 | SP | ÚRS 2023-I | 0.0004 | 0.36179 |  | 0 | 21 | 0 | 0 | 6
|  | 119 |  |  |  | 62857037.ZP | pás asfaltový natavitelný modifikovaný SBS tl 3,5mm s vložkou kombinovanou | m2 | 904.47 | 0 | 904.47 |  | 0 | H | odvozeno ÚRS | 0.0042 | 3.7988 |  | 0 | 21 | 0 | 0 | 7
|  | 120 |  |  |  | 711111001 | Provedení izolace proti zemní vlhkosti vodorovné za studena nátěrem penetračním | m2 | 904.47 | 0 | 904.47 |  | 0 | SP | ÚRS 2023-I |  | 0 |  | 0 | 21 | 0 | 0 | 6
|  | 121 |  |  |  | 11163150 | lak penetrační asfaltový | t | 0.36179 | 0 | 0.36179 |  | 0 | H | ÚRS 2023-I | 1 | 0.36179 |  | 0 | 21 | 0 | 0 | 6
[6 empty] | Výkaz výměr: | spotřeba 0,4 kg/m2 |  |  |  | 0
[7 empty] | 904,47*0,4/1000 |  |  |  | 0.36179
|  | 122 |  |  |  | 451315114 | Podkladní nebo výplňová vrstva z betonu C 12/15 tl do 100 mm | m2 | 904.47 | 0 | 904.47 |  | 0 | SP | ÚRS 2023-I |  | 0 |  | 0 | 21 | 0 | 0 | 6
S/A.5/A.5.1/A.5.1.04/P/P02 | 6 | [5 empty] | P02: Na terénu - Vinyl | [5 empty] | 0 | Pododdíl |  |  | 5.3287 |  | 0 |  | 0 | 0
|  | 123 |  |  |  | 776241111.ZP | Lepení hladkých (bez vzoru) pásů z vinylu | m2 | 223.92 | 0 | 223.92 |  | 0 | SP | odvozeno ÚRS | 0.0003 | 0.067176 |  | 0 | 21 | 0 | 0 | 7
[6 empty] | Výkaz výměr: | Viz výkresy D.1.1.ASR |  |  |  | 0
[7 empty] | Č.m.: 01.03c; 23,28 |  |  |  | 23.28
[7 empty] | Č.m.: 01.04; 63,97 |  |  |  | 63.97
[7 empty] | Č.m.: 01.05; 14,64 |  |  |  | 14.64
[7 empty] | Č.m.: 01.06; 14,55 |  |  |  | 14.55
[7 empty] | Č.m.: 01.08; 5,83 |  |  |  | 5.83
[7 empty] | Č.m.: 01.09b; 101,65 |  |  |  | 101.65
|  | 124 |  |  |  | 776411212.ZP | Montáž tahaných obvodových soklíků | m | 136.21 | 0 | 136.21 |  | 0 | SP | odvozeno ÚRS | 5e-05 | 0.0068105 |  | 0 | 21 | 0 | 0 | 7
[6 empty] | Výkaz výměr: | Viz výkresy D.1.1.ASR |  |  |  | 0
[7 empty] | Č.m.: 01.03c; 20,66 |  |  |  | 20.66
[7 empty] | Č.m.: 01.04; 33,09 |  |  |  | 33.09
[7 empty] | Č.m.: 01.05; 13,72 |  |  |  | 13.72
[7 empty] | Č.m.: 01.06; 13,68 |  |  |  | 13.68
[7 empty] | Č.m.: 01.08; 7,74 |  |  |  | 7.74
[7 empty] | Č.m.: 01.09b; 47,32 |  |  |  | 47.32
|  | 125 |  |  |  | 28411104.ZP | vinyl homogenní tl 3mm | m2 | 237.541 | 0 | 237.541 |  | 0 | H | odvozeno ÚRS | 0.00258 | 0.61286 |  | 0 | 21 | 0 | 0 | 7
[6 empty] | Výkaz výměr: | plocha; 223,92 |  |  |  | 223.92
[7 empty] | sokl; 136,21*0,1 |  |  |  | 13.621
|  | 126 |  |  |  | 771151023 | Samonivelační stěrka podlah pevnosti 30 MPa tl přes 5 do 8 mm | m2 | 223.92 | 0 | 223.92 |  | 0 | SP | ÚRS 2023-I | 0.012 | 2.687 |  | 0 | 21 | 0 | 0 | 6
|  | 127 |  |  |  | 632481213 | Separační vrstva z PE fólie | m2 | 223.92 | 0 | 223.92 |  | 0 | SP | ÚRS 2023-I | 0.00013 | 0.02911 |  | 0 | 21 | 0 | 0 | 6
|  | 128 |  |  |  | 713121111 | Montáž izolace tepelné podlah volně kladenými rohožemi, pásy, dílci, deskami 1 vrstva | m2 | 223.92 | 0 | 223.92 |  | 0 | SP | ÚRS 2023-I |  | 0 |  | 0 | 21 | 0 | 0 | 6
|  | 129 |  |  |  | 28376465 | deska XPS hrana polodrážková a hladký povrch 700kPa tl 120mm | m2 | 223.92 | 0 | 223.92 |  | 0 | H | ÚRS 2023-I | 0.0036 | 0.80611 |  | 0 | 21 | 0 | 0 | 6
|  | 130 |  |  |  | 711141559 | Provedení izolace proti zemní vlhkosti pásy přitavením vodorovné NAIP | m2 | 223.92 | 0 | 223.92 |  | 0 | SP | ÚRS 2023-I | 0.0004 | 0.089568 |  | 0 | 21 | 0 | 0 | 6
|  | 131 |  |  |  | 62857037.ZP | pás asfaltový natavitelný modifikovaný SBS tl 3,5mm s vložkou kombinovanou | m2 | 223.92 | 0 | 223.92 |  | 0 | H | odvozeno ÚRS | 0.0042 | 0.94046 |  | 0 | 21 | 0 | 0 | 7
|  | 132 |  |  |  | 711111001 | Provedení izolace proti zemní vlhkosti vodorovné za studena nátěrem penetračním | m2 | 223.92 | 0 | 223.92 |  | 0 | SP | ÚRS 2023-I |  | 0 |  | 0 | 21 | 0 | 0 | 6
|  | 133 |  |  |  | 11163150 | lak penetrační asfaltový | t | 0.089568 | 0 | 0.089568 |  | 0 | H | ÚRS 2023-I | 1 | 0.089568 |  | 0 | 21 | 0 | 0 | 6
[6 empty] | Výkaz výměr: | spotřeba 0,4 kg/m2 |  |  |  | 0
[7 empty] | 223,92*0,4/1000 |  |  |  | 0.089568
|  | 134 |  |  |  | 451315114 | Podkladní nebo výplňová vrstva z betonu C 12/15 tl do 100 mm | m2 | 223.92 | 0 | 223.92 |  | 0 | SP | ÚRS 2023-I |  | 0 |  | 0 | 21 | 0 | 0 | 6
S/A.5/A.5.1/A.5.1.04/P/P03 | 6 | [5 empty] | P03: Na terénu - Keramická dlažba | [5 empty] | 0 | Pododdíl |  |  | 0.95152 |  | 0 |  | 0 | 0
|  | 135 |  |  |  | 771574154.ZP | Montáž podlah keramických velkoformátových hladkých lepených flexibilním lepidlem přes 4 do 6 ks/m2, včetně řezání spárování a tmelení | m2 | 22.74 | 0 | 22.74 |  | 0 | SP | ÚRS 2023-I | 0.009 | 0.20466 |  | 0 | 21 | 0 | 0 | 6
[6 empty] | Výkaz výměr: | Viz výkresy D.1.1.ASR |  |  |  | 0
[7 empty] | Č.m.: 01.18; 5,37 |  |  |  | 5.37
[7 empty] | Č.m.: 01.19; 1,83 |  |  |  | 1.83
[7 empty] | Č.m.: 01.20; 2,19 |  |  |  | 2.19
[7 empty] | Č.m.: 01.21; 1,83 |  |  |  | 1.83
[7 empty] | Č.m.: 01.22; 4,92 |  |  |  | 4.92
[7 empty] | Č.m. 01.07; 3,3 |  |  |  | 3.3
[7 empty] | Č.m. 01.09; 3,3 |  |  |  | 3.3
|  | 136 |  |  |  | 59761007 | dlažba velkoformátová keramická slinutá hladká do interiéru i exteriéru přes 4 do 6ks/m2 | m2 | 22.74 | 0 | 22.74 |  | 0 | H | ÚRS 2023-I | 0.023 | 0.52302 |  | 0 | 21 | 0 | 0 | 6
|  | 137 |  |  |  | 632481213 | Separační vrstva z PE fólie | m2 | 25.64 | 0 | 25.64 |  | 0 | SP | ÚRS 2023-I | 0.00013 | 0.0033332 |  | 0 | 21 | 0 | 0 | 6
[6 empty] | Výkaz výměr: | Viz výkresy D.1.1.ASR |  |  |  | 0
[7 empty] | Č.m. 01.07; 4,3 |  |  |  | 4.3
[7 empty] | Č.m. 01.09; 4,3 |  |  |  | 4.3
[7 empty] | Č.m. 01.18; 5,37 |  |  |  | 5.37
[7 empty] | Č.m. 01.19; 2,05 |  |  |  | 2.05
[7 empty] | Č.m. 01.20; 2,31 |  |  |  | 2.31
[7 empty] | Č.m. 01.21; 2,05 |  |  |  | 2.05
[7 empty] | Č.m. 01.22; 5,26 |  |  |  | 5.26
|  | 138 |  |  |  | 713121111 | Montáž izolace tepelné podlah volně kladenými rohožemi, pásy, dílci, deskami 1 vrstva | m2 | 25.64 | 0 | 25.64 |  | 0 | SP | ÚRS 2023-I |  | 0 |  | 0 | 21 | 0 | 0 | 6
|  | 139 |  |  |  | 28376465 | deska XPS hrana polodrážková a hladký povrch 700kPa tl 120mm | m2 | 25.64 | 0 | 25.64 |  | 0 | H | ÚRS 2023-I | 0.0036 | 0.092304 |  | 0 | 21 | 0 | 0 | 6
|  | 140 |  |  |  | 711141559 | Provedení izolace proti zemní vlhkosti pásy přitavením vodorovné NAIP | m2 | 25.64 | 0 | 25.64 |  | 0 | SP | ÚRS 2023-I | 0.0004 | 0.010256 |  | 0 | 21 | 0 | 0 | 6
|  | 141 |  |  |  | 62857037.ZP | pás asfaltový natavitelný modifikovaný SBS tl 3,5mm s vložkou kombinovanou | m2 | 25.64 | 0 | 25.64 |  | 0 | H | odvozeno ÚRS | 0.0042 | 0.10769 |  | 0 | 21 | 0 | 0 | 7
|  | 142 |  |  |  | 711111001 | Provedení izolace proti zemní vlhkosti vodorovné za studena nátěrem penetračním | m2 | 25.64 | 0 | 25.64 |  | 0 | SP | ÚRS 2023-I |  | 0 |  | 0 | 21 | 0 | 0 | 6
|  | 143 |  |  |  | 11163150 | lak penetrační asfaltový | t | 0.010256 | 0 | 0.010256 |  | 0 | H | ÚRS 2023-I | 1 | 0.010256 |  | 0 | 21 | 0 | 0 | 6
[6 empty] | Výkaz výměr: | spotřeba 0,4 kg/m2 |  |  |  | 0
[7 empty] | 25,64*0,4/1000 |  |  |  | 0.010256
|  | 144 |  |  |  | 451315114 | Podkladní nebo výplňová vrstva z betonu C 12/15 tl do 100 mm | m2 | 25.64 | 0 | 25.64 |  | 0 | SP | ÚRS 2023-I |  | 0 |  | 0 | 21 | 0 | 0 | 6
S/A.5/A.5.1/A.5.1.04/P/P04 | 6 | [5 empty] | P04: Na terénu - Zdvojená podlaha | [5 empty] | 0 | Pododdíl |  |  | 1.4229 |  | 0 |  | 0 | 0
|  | 145 |  |  |  | 767541214 | Nosná konstrukce pro zdvojené podlahy s těžkým provozem modulu 600x600 mm z kovových rektifikačních stojek a rastrových C profilů výšky přes 150 do 200 mm | m2 | 22.64 | 0 | 22.64 |  | 0 | SP | ÚRS 2023-I | 0.00252 | 0.057053 |  | 0 | 21 | 0 | 0 | 6
[6 empty] | Výkaz výměr: | Viz výkresy D.1.1.ASR |  |  |  | 0
[7 empty] | Č.m. 01.03a; 16,42 |  |  |  | 16.42
[7 empty] | Č.m. 01.03b; 6,22 |  |  |  | 6.22
|  | 146 |  |  |  | 767541411 | Montáž desek zdvojených podlah rozměru 600 x 600 mm | m2 | 22.64 | 0 | 22.64 |  | 0 | SP | ÚRS 2023-I |  | 0 |  | 0 | 21 | 0 | 0 | 6
|  | 147 |  |  |  | 60795202.ZP | deska cementovláknitá pro zdvojené podlahy bez povrchu tl 36mm 600x600mm | m2 | 22.64 | 0 | 22.64 |  | 0 | H | odvozeno ÚRS | 0.036 | 0.81504 |  | 0 | 21 | 0 | 0 | 7
|  | 148 |  |  |  | 776221221.ZP | Lepení elektrostaticky vodivých čtverců z PVC standardním lepidlem | m2 | 22.64 | 0 | 22.64 |  | 0 | SP | odvozeno ÚRS | 0.0004 | 0.009056 |  | 0 | 21 | 0 | 0 | 7
|  | 149 |  |  |  | 28411045.zp | PVC vinyl homogenní elektricky vodivá neválcovaná tl 2,00mm, čtverce 600x600mm | m2 | 22.64 | 0 | 22.64 |  | 0 | H | odvozeno ÚRS | 0.0032 | 0.072448 |  | 0 | 21 | 0 | 0 | 7
|  | 150 |  |  |  | 771151023 | Samonivelační stěrka podlah pevnosti 30 MPa tl přes 5 do 8 mm | m2 | 22.64 | 0 | 22.64 |  | 0 | SP | ÚRS 2023-I | 0.012 | 0.27168 |  | 0 | 21 | 0 | 0 | 6
|  | 151 |  |  |  | 632481213 | Separační vrstva z PE fólie | m2 | 22.64 | 0 | 22.64 |  | 0 | SP | ÚRS 2023-I | 0.00013 | 0.0029432 |  | 0 | 21 | 0 | 0 | 6
|  | 152 |  |  |  | 713121111 | Montáž izolace tepelné podlah volně kladenými rohožemi, pásy, dílci, deskami 1 vrstva | m2 | 22.64 | 0 | 22.64 |  | 0 | SP | ÚRS 2023-I |  | 0 |  | 0 | 21 | 0 | 0 | 6
|  | 153 |  |  |  | 28376465 | deska XPS hrana polodrážková a hladký povrch 700kPa tl 120mm | m2 | 22.64 | 0 | 22.64 |  | 0 | H | ÚRS 2023-I | 0.0036 | 0.081504 |  | 0 | 21 | 0 | 0 | 6
|  | 154 |  |  |  | 711141559 | Provedení izolace proti zemní vlhkosti pásy přitavením vodorovné NAIP | m2 | 22.64 | 0 | 22.64 |  | 0 | SP | ÚRS 2023-I | 0.0004 | 0.009056 |  | 0 | 21 | 0 | 0 | 6
|  | 155 |  |  |  | 62857037.ZP | pás asfaltový natavitelný modifikovaný SBS tl 3,5mm s vložkou kombinovanou | m2 | 22.64 | 0 | 22.64 |  | 0 | H | odvozeno ÚRS | 0.0042 | 0.095088 |  | 0 | 21 | 0 | 0 | 7
|  | 156 |  |  |  | 711111001 | Provedení izolace proti zemní vlhkosti vodorovné za studena nátěrem penetračním | m2 | 22.64 | 0 | 22.64 |  | 0 | SP | ÚRS 2023-I |  | 0 |  | 0 | 21 | 0 | 0 | 6
|  | 157 |  |  |  | 11163150 | lak penetrační asfaltový | t | 0.009056 | 0 | 0.009056 |  | 0 | H | ÚRS 2023-I | 1 | 0.009056 |  | 0 | 21 | 0 | 0 | 6
[6 empty] | Výkaz výměr: | spotřeba 0,4 kg/m2 |  |  |  | 0
[7 empty] | 22,64*0,4/1000 |  |  |  | 0.009056
|  | 158 |  |  |  | 451315114 | Podkladní nebo výplňová vrstva z betonu C 12/15 tl do 100 mm | m2 | 22.64 | 0 | 22.64 |  | 0 | SP | ÚRS 2023-I |  | 0 |  | 0 | 21 | 0 | 0 | 6
S/A.5/A.5.1/A.5.1.04/P/P05 | 6 | [5 empty] | P05: Na novém stropu 2.PP - Epoxidová stěrka | [5 empty] | 0 | Pododdíl |  |  | 2.9905 |  | 0 |  | 0 | 0
|  | 159 |  |  |  | 777511105 | Krycí epoxidová stěrka tloušťky přes 2 do 3 mm dekorativní lité podlahy | m2 | 117.33 | 0 | 117.33 |  | 0 | SP | ÚRS 2023-I | 0.0054 | 0.63358 |  | 0 | 21 | 0 | 0 | 6
[6 empty] | Výkaz výměr: | Viz výkresy D.1.1.ASR |  |  |  | 0
[7 empty] | plocha |  |  |  | 0
[7 empty] | Č.m. 01.30; 20,06 |  |  |  | 20.06
[7 empty] | Č.m. 01.31; 24,3 |  |  |  | 24.3
[7 empty] | Č.m. 01.32; 42,58 |  |  |  | 42.58
[7 empty] | Č.m. 01.35; 25,06 |  |  |  | 25.06
[7 empty] | sokl |  |  |  | 0
[7 empty] | Č.m. 01.30; 1,52 |  |  |  | 1.52
[7 empty] | Č.m. 01.31; 1,66 |  |  |  | 1.66
[7 empty] | Č.m. 01.35; 2,15 |  |  |  | 2.15
|  | 160 |  |  |  | 777131101 | Penetrační epoxidový nátěr podlahy na suchý a vyzrálý podklad | m2 | 117.33 | 0 | 117.33 |  | 0 | SP | ÚRS 2023-I | 0.0003 | 0.035199 |  | 0 | 21 | 0 | 0 | 6
|  | 161 |  |  |  | 771151023 | Samonivelační stěrka podlah pevnosti 30 MPa tl přes 5 do 8 mm | m2 | 112 | 0 | 112 |  | 0 | SP | ÚRS 2023-I | 0.012 | 1.344 |  | 0 | 21 | 0 | 0 | 6
[6 empty] | Výkaz výměr: | Viz výkresy D.1.1.ASR |  |  |  | 0
[7 empty] | Č.m. 01.30; 20,06 |  |  |  | 20.06
[7 empty] | Č.m. 01.31; 24,3 |  |  |  | 24.3
[7 empty] | Č.m. 01.32; 42,58 |  |  |  | 42.58
[7 empty] | Č.m. 01.35; 25,06 |  |  |  | 25.06
|  | 162 |  |  |  | 632481213 | Separační vrstva z PE fólie | m2 | 112 | 0 | 112 |  | 0 | SP | ÚRS 2023-I | 0.00013 | 0.01456 |  | 0 | 21 | 0 | 0 | 6
|  | 163 |  |  |  | 713121111 | Montáž izolace tepelné podlah volně kladenými rohožemi, pásy, dílci, deskami 1 vrstva | m2 | 112 | 0 | 112 |  | 0 | SP | ÚRS 2023-I |  | 0 |  | 0 | 21 | 0 | 0 | 6
|  | 164 |  |  |  | 28376465 | deska XPS hrana polodrážková a hladký povrch 700kPa tl 120mm | m2 | 112 | 0 | 112 |  | 0 | H | ÚRS 2023-I | 0.0036 | 0.4032 |  | 0 | 21 | 0 | 0 | 6
|  | 165 |  |  |  | 711141559 | Provedení izolace proti zemní vlhkosti pásy přitavením vodorovné NAIP | m2 | 112 | 0 | 112 |  | 0 | SP | ÚRS 2023-I | 0.0004 | 0.0448 |  | 0 | 21 | 0 | 0 | 6
|  | 166 |  |  |  | 62857037.ZP | pás asfaltový natavitelný modifikovaný SBS tl 3,5mm s vložkou kombinovanou | m2 | 112 | 0 | 112 |  | 0 | H | odvozeno ÚRS | 0.0042 | 0.4704 |  | 0 | 21 | 0 | 0 | 7
|  | 167 |  |  |  | 711111001 | Provedení izolace proti zemní vlhkosti vodorovné za studena nátěrem penetračním | m2 | 112 | 0 | 112 |  | 0 | SP | ÚRS 2023-I |  | 0 |  | 0 | 21 | 0 | 0 | 6
|  | 168 |  |  |  | 11163150 | lak penetrační asfaltový | t | 0.0448 | 0 | 0.0448 |  | 0 | H | ÚRS 2023-I | 1 | 0.0448 |  | 0 | 21 | 0 | 0 | 6
[6 empty] | Výkaz výměr: | spotřeba 0,4 kg/m2 |  |  |  | 0
[7 empty] | 112*0,4/1000 |  |  |  | 0.0448
S/A.5/A.5.1/A.5.1.04/P/P06 | 6 | [5 empty] | P06: Podlaha na rampě 1.PP - Epoxidová stěrka | [5 empty] | 0 | Pododdíl |  |  | 0.14725 |  | 0 |  | 0 | 0
|  | 169 |  |  |  | 777511105 | Krycí epoxidová stěrka tloušťky přes 2 do 3 mm dekorativní lité podlahy | m2 | 9.18 | 0 | 9.18 |  | 0 | SP | ÚRS 2023-I | 0.0054 | 0.049572 |  | 0 | 21 | 0 | 0 | 6
[6 empty] | Výkaz výměr: | Viz výkresy D.1.1.ASR |  |  |  | 0
[7 empty] | plocha |  |  |  | 0
[7 empty] | Č.m. 01.16; 7,91 |  |  |  | 7.91
[7 empty] | sokl |  |  |  | 0
[7 empty] | Č.m. 01.16; 1,27 |  |  |  | 1.27
|  | 170 |  |  |  | 777131101 | Penetrační epoxidový nátěr podlahy na suchý a vyzrálý podklad | m2 | 9.18 | 0 | 9.18 |  | 0 | SP | ÚRS 2023-I | 0.0003 | 0.002754 |  | 0 | 21 | 0 | 0 | 6
|  | 171 |  |  |  | 771151023 | Samonivelační stěrka podlah pevnosti 30 MPa tl přes 5 do 8 mm | m2 | 7.91 | 0 | 7.91 |  | 0 | SP | ÚRS 2023-I | 0.012 | 0.09492 |  | 0 | 21 | 0 | 0 | 6
[6 empty] | Výkaz výměr: | Viz výkresy D.1.1.ASR |  |  |  | 0
[7 empty] | Č.m. 01.16; 7,91 |  |  |  | 7.91
S/A.5/A.5.1/A.5.1.04/P/P07 | 6 | [5 empty] | P07: Podlaha na terénu 1.PP - Pod rampou | [5 empty] | 0 | Pododdíl |  |  | 0.069054 |  | 0 |  | 0 | 0
|  | 172 |  |  |  | 632481213 | Separační vrstva z PE fólie | m2 | 7.91 | 0 | 7.91 |  | 0 | SP | ÚRS 2023-I | 0.00013 | 0.0010283 |  | 0 | 21 | 0 | 0 | 6
[6 empty] | Výkaz výměr: | Viz výkresy D.1.1.ASR |  |  |  | 0
[7 empty] | Č.m. 01.16; 7,91 |  |  |  | 7.91
|  | 173 |  |  |  | 713121111 | Montáž izolace tepelné podlah volně kladenými rohožemi, pásy, dílci, deskami 1 vrstva | m2 | 7.91 | 0 | 7.91 |  | 0 | SP | ÚRS 2023-I |  | 0 |  | 0 | 21 | 0 | 0 | 6
|  | 174 |  |  |  | 28376465 | deska XPS hrana polodrážková a hladký povrch 700kPa tl 120mm | m2 | 7.91 | 0 | 7.91 |  | 0 | H | ÚRS 2023-I | 0.0036 | 0.028476 |  | 0 | 21 | 0 | 0 | 6
|  | 175 |  |  |  | 711141559 | Provedení izolace proti zemní vlhkosti pásy přitavením vodorovné NAIP | m2 | 7.91 | 0 | 7.91 |  | 0 | SP | ÚRS 2023-I | 0.0004 | 0.003164 |  | 0 | 21 | 0 | 0 | 6
|  | 176 |  |  |  | 62857037.ZP | pás asfaltový natavitelný modifikovaný SBS tl 3,5mm s vložkou kombinovanou | m2 | 7.91 | 0 | 7.91 |  | 0 | H | odvozeno ÚRS | 0.0042 | 0.033222 |  | 0 | 21 | 0 | 0 | 7
|  | 177 |  |  |  | 711111001 | Provedení izolace proti zemní vlhkosti vodorovné za studena nátěrem penetračním | m2 | 7.91 | 0 | 7.91 |  | 0 | SP | ÚRS 2023-I |  | 0 |  | 0 | 21 | 0 | 0 | 6
|  | 178 |  |  |  | 11163150 | lak penetrační asfaltový | t | 0.003164 | 0 | 0.003164 |  | 0 | H | ÚRS 2023-I | 1 | 0.003164 |  | 0 | 21 | 0 | 0 | 6
[6 empty] | Výkaz výměr: | spotřeba 0,4 kg/m2 |  |  |  | 0
[7 empty] | 7,91*0,4/1000 |  |  |  | 0.003164
S/A.5/A.5.1/A.5.1.04/P/P09 | 6 | [5 empty] | P09: Podlahy na stávajících klenbách - Vinyl | [5 empty] | 0 | Pododdíl |  |  | 1891.3445 |  | 0 |  | 0 | 0
|  | 179 |  |  |  | 776241111.ZP | Lepení hladkých (bez vzoru) pásů z vinylu | m2 | 3622.96 | 0 | 3622.96 |  | 0 | SP | odvozeno ÚRS | 0.0003 | 1.0869 |  | 0 | 21 | 0 | 0 | 7
[6 empty] | Výkaz výměr: | Viz výkresy D.1.1.ASR |  |  |  | 0
[7 empty] | Č.m.: 1.01; 86,56 |  |  |  | 86.56
[7 empty] | Č.m.: 1.02; 116,47 |  |  |  | 116.47
[7 empty] | Č.m.: 1.03a; 45,99 |  |  |  | 45.99
[7 empty] | Č.m.: 1.03b; 67,6 |  |  |  | 67.6
[7 empty] | Č.m.: 1.03c; 46,56 |  |  |  | 46.56
[7 empty] | Č.m.: 1.04; 114,67 |  |  |  | 114.67
[7 empty] | Č.m.: 1.05; 39,05 |  |  |  | 39.05
[7 empty] | Č.m.: 1.06; 39,89 |  |  |  | 39.89
[7 empty] | Č.m.: 1.07; 24,68 |  |  |  | 24.68
[7 empty] | Č.m.: 1.11; 71,3 |  |  |  | 71.3
[7 empty] | Č.m.: 1.12; 73,1 |  |  |  | 73.1
[7 empty] | Č.m.: 1.22; 61,03 |  |  |  | 61.03
[7 empty] | Č.m.: 1.24a; 36,07 |  |  |  | 36.07
[7 empty] | Č.m.: 1.24b; 104 |  |  |  | 104
[7 empty] | Č.m.:2.01; 92,07 |  |  |  | 92.07
[7 empty] | Č.m.:2.02; 122,67 |  |  |  | 122.67
[7 empty] | Č.m.:2.03a; 45,73 |  |  |  | 45.73
[7 empty] | Č.m.:2.03b; 67,32 |  |  |  | 67.32
[7 empty] | Č.m.:2.03c; 47,29 |  |  |  | 47.29
[7 empty] | Č.m.:2.04; 119,46 |  |  |  | 119.46
[7 empty] | Č.m.:2.05; 84,56 |  |  |  | 84.56
[7 empty] | Č.m.:2.06; 33,43 |  |  |  | 33.43
[7 empty] | Č.m.:2.07; 54,76 |  |  |  | 54.76
[7 empty] | Č.m.:2.08; 44,9 |  |  |  | 44.9
[7 empty] | Č.m.:2.09; 52,97 |  |  |  | 52.97
[7 empty] | Č.m.:2.10; 69,92 |  |  |  | 69.92
[7 empty] | Č.m.:2.12; 72,18 |  |  |  | 72.18
[7 empty] | Č.m.:2.24; 64,46 |  |  |  | 64.46
[7 empty] | Č.m.:2.26a; 61,63 |  |  |  | 61.63
[7 empty] | Č.m.:2.26b; 62,12 |  |  |  | 62.12
[7 empty] | Č.m.:2.26c; 62 |  |  |  | 62
[7 empty] | Č.m.:2.26d; 20,71 |  |  |  | 20.71
[7 empty] | Č.m.:2.26e; 20,42 |  |  |  | 20.42
[7 empty] | Č.m.:3.01a; 18,94 |  |  |  | 18.94
[7 empty] | Č.m.:3.01b; 90,4 |  |  |  | 90.4
[7 empty] | Č.m.:3.01c; 39,04 |  |  |  | 39.04
[7 empty] | Č.m.:3.02; 77,53 |  |  |  | 77.53
[7 empty] | Č.m.:3.03; 46,64 |  |  |  | 46.64
[7 empty] | Č.m.:3.04; 69,65 |  |  |  | 69.65
[7 empty] | Č.m.:3.05; 47,6 |  |  |  | 47.6
[7 empty] | Č.m.:3.06a; 76,27 |  |  |  | 76.27
[7 empty] | Č.m.:3.07a; 60,16 |  |  |  | 60.16
[7 empty] | Č.m.:3.07b; 23,94 |  |  |  | 23.94
[7 empty] | Č.m.:3.07c; 14,14 |  |  |  | 14.14
[7 empty] | Č.m.:3.08; 102,43 |  |  |  | 102.43
[7 empty] | Č.m.:3.09; 99,59 |  |  |  | 99.59
[7 empty] | Č.m.:3.10; 92,2 |  |  |  | 92.2
[7 empty] | Č.m.:3.11; 84,49 |  |  |  | 84.49
[7 empty] | Č.m.:3.23; 98,91 |  |  |  | 98.91
[7 empty] | Č.m.:3.24a; 62,98 |  |  |  | 62.98
[7 empty] | Č.m.:3.24b; 62,12 |  |  |  | 62.12
[7 empty] | Č.m.:3.24c; 62 |  |  |  | 62
[7 empty] | Č.m.:3.24d; 20,71 |  |  |  | 20.71
[7 empty] | Č.m.:3.24e; 20,42 |  |  |  | 20.42
[7 empty] | Č.m.:4.02; 17,35 |  |  |  | 17.35
[7 empty] | Č.m.:4.03; 16,47 |  |  |  | 16.47
[7 empty] | Č.m.:4.04; 38,01 |  |  |  | 38.01
[7 empty] | Č.m.:4.05; 19,01 |  |  |  | 19.01
[7 empty] | Č.m.:4.06; 20,79 |  |  |  | 20.79
[7 empty] | Č.m.:4.14; 36,27 |  |  |  | 36.27
[7 empty] | Č.m.:4.16; 79,33 |  |  |  | 79.33
|  | 180 |  |  |  | 776411212.ZP | Montáž tahaných obvodových soklíků | m | 1929.15 | 0 | 1929.15 |  | 0 | SP | odvozeno ÚRS | 5e-05 | 0.096458 |  | 0 | 21 | 0 | 0 | 7
[6 empty] | Výkaz výměr: | Viz výkresy D.1.1.ASR |  |  |  | 0
[7 empty] | Č.m.: 1.01; 36,58 |  |  |  | 36.58
[7 empty] | Č.m.: 1.02; 45,63 |  |  |  | 45.63
[7 empty] | Č.m.: 1.03a; 26,99 |  |  |  | 26.99
[7 empty] | Č.m.: 1.03b; 25,71 |  |  |  | 25.71
[7 empty] | Č.m.: 1.03c; 26,28 |  |  |  | 26.28
[7 empty] | Č.m.: 1.04; 50,22 |  |  |  | 50.22
[7 empty] | Č.m.: 1.05; 23,6 |  |  |  | 23.6
[7 empty] | Č.m.: 1.06; 24,64 |  |  |  | 24.64
[7 empty] | Č.m.: 1.07; 20,96 |  |  |  | 20.96
[7 empty] | Č.m.: 1.11; 53,53 |  |  |  | 53.53
[7 empty] | Č.m.: 1.12; 38 |  |  |  | 38
[7 empty] | Č.m.: 1.22; 41,67 |  |  |  | 41.67
[7 empty] | Č.m.: 1.24a; 20,52 |  |  |  | 20.52
[7 empty] | Č.m.: 1.24b; 46,57 |  |  |  | 46.57
[7 empty] | Č.m.:2.01; 37,45 |  |  |  | 37.45
[7 empty] | Č.m.:2.02; 48,56 |  |  |  | 48.56
[7 empty] | Č.m.:2.03a; 25,62 |  |  |  | 25.62
[7 empty] | Č.m.:2.03b; 30,93 |  |  |  | 30.93
[7 empty] | Č.m.:2.03c; 22,66 |  |  |  | 22.66
[7 empty] | Č.m.:2.04; 45,53 |  |  |  | 45.53
[7 empty] | Č.m.:2.05; 37,42 |  |  |  | 37.42
[7 empty] | Č.m.:2.06; 25,98 |  |  |  | 25.98
[7 empty] | Č.m.:2.07; 26,87 |  |  |  | 26.87
[7 empty] | Č.m.:2.08; 24,02 |  |  |  | 24.02
[7 empty] | Č.m.:2.09; 21,98 |  |  |  | 21.98
[7 empty] | Č.m.:2.10; 51,72 |  |  |  | 51.72
[7 empty] | Č.m.:2.12; 41,3 |  |  |  | 41.3
[7 empty] | Č.m.:2.24; 44,05 |  |  |  | 44.05
[7 empty] | Č.m.:2.26a; 36,52 |  |  |  | 36.52
[7 empty] | Č.m.:2.26b; 26,96 |  |  |  | 26.96
[7 empty] | Č.m.:2.26c; 28,08 |  |  |  | 28.08
[7 empty] | Č.m.:2.26d; 13,86 |  |  |  | 13.86
[7 empty] | Č.m.:2.26e; 16,48 |  |  |  | 16.48
[7 empty] | Č.m.:3.01a; 17,1 |  |  |  | 17.1
[7 empty] | Č.m.:3.01b; 39,64 |  |  |  | 39.64
[7 empty] | Č.m.:3.01c; 22,37 |  |  |  | 22.37
[7 empty] | Č.m.:3.02; 36,14 |  |  |  | 36.14
[7 empty] | Č.m.:3.03; 25,44 |  |  |  | 25.44
[7 empty] | Č.m.:3.04; 28,18 |  |  |  | 28.18
[7 empty] | Č.m.:3.05; 25,01 |  |  |  | 25.01
[7 empty] | Č.m.:3.06a; 35,18 |  |  |  | 35.18
[7 empty] | Č.m.:3.07a; 30,24 |  |  |  | 30.24
[7 empty] | Č.m.:3.07b; 20,32 |  |  |  | 20.32
[7 empty] | Č.m.:3.07c; 12,92 |  |  |  | 12.92
[7 empty] | Č.m.:3.08; 44,64 |  |  |  | 44.64
[7 empty] | Č.m.:3.09; 43,3 |  |  |  | 43.3
[7 empty] | Č.m.:3.10; 57,69 |  |  |  | 57.69
[7 empty] | Č.m.:3.11; 44,39 |  |  |  | 44.39
[7 empty] | Č.m.:3.23; 66,36 |  |  |  | 66.36
[7 empty] | Č.m.:3.24a; 36,29 |  |  |  | 36.29
[7 empty] | Č.m.:3.24b; 25,98 |  |  |  | 25.98
[7 empty] | Č.m.:3.24c; 28,98 |  |  |  | 28.98
[7 empty] | Č.m.:3.24d; 13,86 |  |  |  | 13.86
[7 empty] | Č.m.:3.24e; 16,48 |  |  |  | 16.48
[7 empty] | Č.m.:4.02; 17,66 |  |  |  | 17.66
[7 empty] | Č.m.:4.03; 18,67 |  |  |  | 18.67
[7 empty] | Č.m.:4.04; 24,77 |  |  |  | 24.77
[7 empty] | Č.m.:4.05; 18,48 |  |  |  | 18.48
[7 empty] | Č.m.:4.06; 18,62 |  |  |  | 18.62
[7 empty] | Č.m.:4.14; 23,24 |  |  |  | 23.24
[7 empty] | Č.m.:4.16; 50,31 |  |  |  | 50.31
|  | 181 |  |  |  | 28411104.ZP | vinyl homogenní tl 3mm | m2 | 3815.875 | 0 | 3815.875 |  | 0 | H | odvozeno ÚRS | 0.00258 | 9.845 |  | 0 | 21 | 0 | 0 | 7
[6 empty] | Výkaz výměr: | plocha; 3622,96 |  |  |  | 3622.96
[7 empty] | sokl; 1929,15*0,1 |  |  |  | 192.915
|  | 182 |  |  |  | 771151023 | Samonivelační stěrka podlah pevnosti 30 MPa tl přes 5 do 8 mm | m2 | 3622.96 | 0 | 3622.96 |  | 0 | SP | ÚRS 2023-I | 0.012 | 43.4755 |  | 0 | 21 | 0 | 0 | 6
|  | 183 |  |  |  | 632451254 | Potěr cementový samonivelační litý C30 tl přes 45 do 50 mm | m2 | 3622.96 | 0 | 3622.96 |  | 0 | SP | ÚRS 2023-I | 0.11 | 398.5256 |  | 0 | 21 | 0 | 0 | 6
|  | 184 |  |  |  | 632451293 | Příplatek k cementovému samonivelačnímu litému potěru C30 ZKD 5 mm tl přes 50 mm | m2 | 28983.68 | 0 | 28983.68 |  | 0 | SP | ÚRS 2023-I | 0.011 | 318.8205 |  | 0 | 21 | 0 | 0 | 6
[6 empty] | Výkaz výměr: | 3622,96*(90-50)/5 |  |  |  | 28983.68
|  | 185 |  |  |  | 632481213 | Separační vrstva z PE fólie | m2 | 3622.96 | 0 | 3622.96 |  | 0 | SP | ÚRS 2023-I | 0.00013 | 0.47098 |  | 0 | 21 | 0 | 0 | 6
|  | 186 |  |  |  | 713121111 | Montáž izolace tepelné podlah volně kladenými rohožemi, pásy, dílci, deskami 1 vrstva | m2 | 3622.96 | 0 | 3622.96 |  | 0 | SP | ÚRS 2023-I |  | 0 |  | 0 | 21 | 0 | 0 | 6
|  | 187 |  |  |  | 63231200 | deska čedičová minerální pro snížení kročejového hluku (max. zatížení 5 kN/m2) tl 20mm | m2 | 3622.96 | 0 | 3622.96 |  | 0 | H | ÚRS 2023-I | 0.00296 | 10.724 |  | 0 | 21 | 0 | 0 | 6
|  | 188 |  |  |  | 631341134.ZP | Mazanina tl přes 120 do 240 mm z betonu lehkého vč. obvodového dilatačního pásku | m3 | 597.7884 | 0 | 597.7884 |  | 0 | SP | odvozeno ÚRS | 1.854 | 1108.2997 |  | 0 | 21 | 0 | 0 | 7
[6 empty] | Výkaz výměr: | tl. 40-290 |  |  |  | 0
[7 empty] | 3622,96*0,165 |  |  |  | 597.7884
|  | 189 |  |  |  | 631319013 | Příplatek k mazanině tl přes 120 do 240 mm za přehlazení povrchu | m3 | 597.788 | 0 | 597.788 |  | 0 | SP | ÚRS 2023-I |  | 0 |  | 0 | 21 | 0 | 0 | 6
S/A.5/A.5.1/A.5.1.04/P/P10 | 6 | [5 empty] | P10: Podlahy na ocelovém stropu - Vinyl | [5 empty] | 0 | Pododdíl |  |  | 55.1852 |  | 0 |  | 0 | 0
|  | 190 |  |  |  | 776241111.ZP | Lepení hladkých (bez vzoru) pásů z vinylu | m2 | 255.29 | 0 | 255.29 |  | 0 | SP | odvozeno ÚRS | 0.0003 | 0.076587 |  | 0 | 21 | 0 | 0 | 7
[6 empty] | Výkaz výměr: | Viz výkresy D.1.1.ASR |  |  |  | 0
[7 empty] | Č.m.: 1.08; 39,71 |  |  |  | 39.71
[7 empty] | Č.m.: 1.09a; 54,22 |  |  |  | 54.22
[7 empty] | Č.m.: 1.24c; 78,45 |  |  |  | 78.45
[7 empty] | Č.m.:2.25; 14,02 |  |  |  | 14.02
[7 empty] | Č.m.:4.01; 29,49 |  |  |  | 29.49
[7 empty] | Č.m.:4.13; 15,42 |  |  |  | 15.42
[7 empty] | Č.m.:4.15; 23,98 |  |  |  | 23.98
|  | 191 |  |  |  | 776411212.ZP | Montáž tahaných obvodových soklíků | m | 163.11 | 0 | 163.11 |  | 0 | SP | odvozeno ÚRS | 5e-05 | 0.0081555 |  | 0 | 21 | 0 | 0 | 7
[6 empty] | Výkaz výměr: | Viz výkresy D.1.1.ASR |  |  |  | 0
[7 empty] | Č.m.: 1.08; 24,59 |  |  |  | 24.59
[7 empty] | Č.m.: 1.09a; 28,51 |  |  |  | 28.51
[7 empty] | Č.m.: 1.24c; 35,71 |  |  |  | 35.71
[7 empty] | Č.m.:2.25; 9,1 |  |  |  | 9.1
[7 empty] | Č.m.:4.01; 21,65 |  |  |  | 21.65
[7 empty] | Č.m.:4.13; 21,96 |  |  |  | 21.96
[7 empty] | Č.m.:4.15; 21,59 |  |  |  | 21.59
|  | 192 |  |  |  | 28411104.ZP | vinyl homogenní tl 3mm | m2 | 271.601 | 0 | 271.601 |  | 0 | H | odvozeno ÚRS | 0.00258 | 0.70073 |  | 0 | 21 | 0 | 0 | 7
[6 empty] | Výkaz výměr: | plocha; 255,29 |  |  |  | 255.29
[7 empty] | sokl; 163,11*0,1 |  |  |  | 16.311
|  | 193 |  |  |  | 771151023 | Samonivelační stěrka podlah pevnosti 30 MPa tl přes 5 do 8 mm | m2 | 255.29 | 0 | 255.29 |  | 0 | SP | ÚRS 2023-I | 0.012 | 3.0635 |  | 0 | 21 | 0 | 0 | 6
|  | 194 |  |  |  | 632451254 | Potěr cementový samonivelační litý C30 tl přes 45 do 50 mm | m2 | 255.29 | 0 | 255.29 |  | 0 | SP | ÚRS 2023-I | 0.11 | 28.0819 |  | 0 | 21 | 0 | 0 | 6
|  | 195 |  |  |  | 632451293 | Příplatek k cementovému samonivelačnímu litému potěru C30 ZKD 5 mm tl přes 50 mm | m2 | 2042.32 | 0 | 2042.32 |  | 0 | SP | ÚRS 2023-I | 0.011 | 22.4655 |  | 0 | 21 | 0 | 0 | 6
[6 empty] | Výkaz výměr: | 255,29*(90-50)/5 |  |  |  | 2042.32
|  | 196 |  |  |  | 632481213 | Separační vrstva z PE fólie | m2 | 255.29 | 0 | 255.29 |  | 0 | SP | ÚRS 2023-I | 0.00013 | 0.033188 |  | 0 | 21 | 0 | 0 | 6
|  | 197 |  |  |  | 713121111 | Montáž izolace tepelné podlah volně kladenými rohožemi, pásy, dílci, deskami 1 vrstva | m2 | 255.29 | 0 | 255.29 |  | 0 | SP | ÚRS 2023-I |  | 0 |  | 0 | 21 | 0 | 0 | 6
|  | 198 |  |  |  | 63231200 | deska čedičová minerální pro snížení kročejového hluku (max. zatížení 5 kN/m2) tl 20mm | m2 | 255.29 | 0 | 255.29 |  | 0 | H | ÚRS 2023-I | 0.00296 | 0.75566 |  | 0 | 21 | 0 | 0 | 6
S/A.5/A.5.1/A.5.1.04/P/P11 | 6 | [5 empty] | P11: Podlaha na nových klenbách - Vinyl | [5 empty] | 0 | Pododdíl |  |  | 28.4766 |  | 0 |  | 0 | 0
|  | 199 |  |  |  | 776241111.ZP | Lepení hladkých (bez vzoru) pásů z vinylu | m2 | 74.35 | 0 | 74.35 |  | 0 | SP | odvozeno ÚRS | 0.0003 | 0.022305 |  | 0 | 21 | 0 | 0 | 7
[6 empty] | Výkaz výměr: | Viz výkresy D.1.1.ASR |  |  |  | 0
[7 empty] | Č.m.:2.09; 52,97 |  |  |  | 52.97
[7 empty] | Č.m.:4.07; 21,38 |  |  |  | 21.38
|  | 200 |  |  |  | 776411212.ZP | Montáž tahaných obvodových soklíků | m | 42.88 | 0 | 42.88 |  | 0 | SP | odvozeno ÚRS | 5e-05 | 0.002144 |  | 0 | 21 | 0 | 0 | 7
[6 empty] | Výkaz výměr: | Viz výkresy D.1.1.ASR |  |  |  | 0
[7 empty] | Č.m.:2.09; 22,48 |  |  |  | 22.48
[7 empty] | Č.m.4.07; 20,4 |  |  |  | 20.4
|  | 201 |  |  |  | 28411104.ZP | vinyl homogenní tl 3mm | m2 | 78.638 | 0 | 78.638 |  | 0 | H | odvozeno ÚRS | 0.00258 | 0.20289 |  | 0 | 21 | 0 | 0 | 7
[6 empty] | Výkaz výměr: | plocha; 74,35 |  |  |  | 74.35
[7 empty] | sokl; 42,88*0,1 |  |  |  | 4.288
|  | 202 |  |  |  | 771151023 | Samonivelační stěrka podlah pevnosti 30 MPa tl přes 5 do 8 mm | m2 | 74.35 | 0 | 74.35 |  | 0 | SP | ÚRS 2023-I | 0.012 | 0.8922 |  | 0 | 21 | 0 | 0 | 6
|  | 203 |  |  |  | 632451254 | Potěr cementový samonivelační litý C30 tl přes 45 do 50 mm | m2 | 74.35 | 0 | 74.35 |  | 0 | SP | ÚRS 2023-I | 0.11 | 8.1785 |  | 0 | 21 | 0 | 0 | 6
|  | 204 |  |  |  | 632451293 | Příplatek k cementovému samonivelačnímu litému potěru C30 ZKD 5 mm tl přes 50 mm | m2 | 594.8 | 0 | 594.8 |  | 0 | SP | ÚRS 2023-I | 0.011 | 6.5428 |  | 0 | 21 | 0 | 0 | 6
[6 empty] | Výkaz výměr: | 74,35*(90-50)/5 |  |  |  | 594.8
|  | 205 |  |  |  | 632481213 | Separační vrstva z PE fólie | m2 | 74.35 | 0 | 74.35 |  | 0 | SP | ÚRS 2023-I | 0.00013 | 0.0096655 |  | 0 | 21 | 0 | 0 | 6
|  | 206 |  |  |  | 713121111 | Montáž izolace tepelné podlah volně kladenými rohožemi, pásy, dílci, deskami 1 vrstva | m2 | 74.35 | 0 | 74.35 |  | 0 | SP | ÚRS 2023-I |  | 0 |  | 0 | 21 | 0 | 0 | 6
|  | 207 |  |  |  | 63231200 | deska čedičová minerální pro snížení kročejového hluku (max. zatížení 5 kN/m2) tl 20mm | m2 | 74.35 | 0 | 74.35 |  | 0 | H | ÚRS 2023-I | 0.00296 | 0.22008 |  | 0 | 21 | 0 | 0 | 6
|  | 208 |  |  |  | 631341124.ZP | Mazanina tl přes 80 do 120 mm z betonu lehkého vč. obvodového dilatačního pásku | m3 | 6.6915 | 0 | 6.6915 |  | 0 | SP | odvozeno ÚRS | 1.854 | 12.406 |  | 0 | 21 | 0 | 0 | 7
[6 empty] | Výkaz výměr: | tl. 90 mm |  |  |  | 0
[7 empty] | 74,35*0,09 |  |  |  | 6.6915
|  | 209 |  |  |  | 631319012 | Příplatek k mazanině tl přes 80 do 120 mm za přehlazení povrchu | m3 | 6.691 | 0 | 6.691 |  | 0 | SP | ÚRS 2023-I |  | 0 |  | 0 | 21 | 0 | 0 | 6
S/A.5/A.5.1/A.5.1.04/P/P12 | 6 | [5 empty] | P12: Podlahy na nových podestách ŽB - Vinyl | [5 empty] | 0 | Pododdíl |  |  | 8.7223 |  | 0 |  | 0 | 0
|  | 210 |  |  |  | 776241111.ZP | Lepení hladkých (bez vzoru) pásů z vinylu | m2 | 40.35 | 0 | 40.35 |  | 0 | SP | odvozeno ÚRS | 0.0003 | 0.012105 |  | 0 | 21 | 0 | 0 | 7
[6 empty] | Výkaz výměr: | Viz výkresy D.1.1.ASR |  |  |  | 0
[7 empty] | Č.m. 1.23; 26,33 |  |  |  | 26.33
[7 empty] | Č.m.2.25; 14,02 |  |  |  | 14.02
|  | 211 |  |  |  | 776411212.ZP | Montáž tahaných obvodových soklíků | m | 25.82 | 0 | 25.82 |  | 0 | SP | odvozeno ÚRS | 5e-05 | 0.001291 |  | 0 | 21 | 0 | 0 | 7
[6 empty] | Výkaz výměr: | Viz výkresy D.1.1.ASR |  |  |  | 0
[7 empty] | Č.m. 01.23; 16,82 |  |  |  | 16.82
[7 empty] | Č.m.2.25; 9 |  |  |  | 9
|  | 212 |  |  |  | 28411104.ZP | vinyl homogenní tl 3mm | m2 | 42.932 | 0 | 42.932 |  | 0 | H | odvozeno ÚRS | 0.00258 | 0.11076 |  | 0 | 21 | 0 | 0 | 7
[6 empty] | Výkaz výměr: | plocha; 40,35 |  |  |  | 40.35
[7 empty] | sokl; 25,82*0,1 |  |  |  | 2.582
|  | 213 |  |  |  | 771151023 | Samonivelační stěrka podlah pevnosti 30 MPa tl přes 5 do 8 mm | m2 | 40.35 | 0 | 40.35 |  | 0 | SP | ÚRS 2023-I | 0.012 | 0.4842 |  | 0 | 21 | 0 | 0 | 6
|  | 214 |  |  |  | 632451254 | Potěr cementový samonivelační litý C30 tl přes 45 do 50 mm | m2 | 40.35 | 0 | 40.35 |  | 0 | SP | ÚRS 2023-I | 0.11 | 4.4385 |  | 0 | 21 | 0 | 0 | 6
|  | 215 |  |  |  | 632451293 | Příplatek k cementovému samonivelačnímu litému potěru C30 ZKD 5 mm tl přes 50 mm | m2 | 322.8 | 0 | 322.8 |  | 0 | SP | ÚRS 2023-I | 0.011 | 3.5508 |  | 0 | 21 | 0 | 0 | 6
[6 empty] | Výkaz výměr: | 40,35*(90-50)/5 |  |  |  | 322.8
|  | 216 |  |  |  | 632481213 | Separační vrstva z PE fólie | m2 | 40.35 | 0 | 40.35 |  | 0 | SP | ÚRS 2023-I | 0.00013 | 0.0052455 |  | 0 | 21 | 0 | 0 | 6
|  | 217 |  |  |  | 713121111 | Montáž izolace tepelné podlah volně kladenými rohožemi, pásy, dílci, deskami 1 vrstva | m2 | 40.35 | 0 | 40.35 |  | 0 | SP | ÚRS 2023-I |  | 0 |  | 0 | 21 | 0 | 0 | 6
|  | 218 |  |  |  | 63231200 | deska čedičová minerální pro snížení kročejového hluku (max. zatížení 5 kN/m2) tl 20mm | m2 | 40.35 | 0 | 40.35 |  | 0 | H | ÚRS 2023-I | 0.00296 | 0.11944 |  | 0 | 21 | 0 | 0 | 6
S/A.5/A.5.1/A.5.1.04/P/P13 | 6 | [5 empty] | P13: Podlahy na nových podestách ocel - Vinyl | [5 empty] | 0 | Pododdíl |  |  | 26.6422 |  | 0 |  | 0 | 0
|  | 219 |  |  |  | 776241111.ZP | Lepení hladkých (bez vzoru) pásů z vinylu | m2 | 123.18 | 0 | 123.18 |  | 0 | SP | odvozeno ÚRS | 0.0003 | 0.036954 |  | 0 | 21 | 0 | 0 | 7
[6 empty] | Výkaz výměr: | Viz výkresy D.1.1.ASR |  |  |  | 0
[7 empty] | Č.m.: 01.14; 0,58 |  |  |  | 0.58
[7 empty] | Č.m.: 01.28; 2,04 |  |  |  | 2.04
[7 empty] | Č.m.: 01.30; 2,93 |  |  |  | 2.93
[7 empty] | Č.m.: 1.16; 5,3 |  |  |  | 5.3
[7 empty] | Č.m.: 1.17; 12,67 |  |  |  | 12.67
[7 empty] | Č.m.: 1.18; 13,94 |  |  |  | 13.94
[7 empty] | Č.m.: 1.26; 4,55 |  |  |  | 4.55
[7 empty] | Č.m.:2.16; 4,66 |  |  |  | 4.66
[7 empty] | Č.m.:2.17; 5,05 |  |  |  | 5.05
[7 empty] | Č.m.:2.18; 15,01 |  |  |  | 15.01
[7 empty] | Č.m.:2.19; 12,93 |  |  |  | 12.93
[7 empty] | Č.m.:3.17; 5,21 |  |  |  | 5.21
[7 empty] | Č.m.:3.18; 4,3 |  |  |  | 4.3
[7 empty] | Č.m.:3.19; 15,26 |  |  |  | 15.26
[7 empty] | Č.m.:3.20; 11,83 |  |  |  | 11.83
[7 empty] | Č.m.:3.22; 6,92 |  |  |  | 6.92
|  | 220 |  |  |  | 776411212.ZP | Montáž tahaných obvodových soklíků | m | 126.66 | 0 | 126.66 |  | 0 | SP | odvozeno ÚRS | 5e-05 | 0.006333 |  | 0 | 21 | 0 | 0 | 7
[6 empty] | Výkaz výměr: | Viz výkresy D.1.1.ASR |  |  |  | 0
[7 empty] | Č.m.: 01.14; 0,73 |  |  |  | 0.73
[7 empty] | Č.m.: 01.28; 0,32 |  |  |  | 0.32
[7 empty] | Č.m.: 01.30; 1,84 |  |  |  | 1.84
[7 empty] | Č.m.: 1.16; 5,71 |  |  |  | 5.71
[7 empty] | Č.m.: 1.17; 7,99 |  |  |  | 7.99
[7 empty] | Č.m.: 1.18; 12,84 |  |  |  | 12.84
[7 empty] | Č.m.: 1.26; 8,68 |  |  |  | 8.68
[7 empty] | Č.m.:2.16; 8,36 |  |  |  | 8.36
[7 empty] | Č.m.:2.17; 5,42 |  |  |  | 5.42
[7 empty] | Č.m.:2.18; 15,67 |  |  |  | 15.67
[7 empty] | Č.m.:2.19; 13,89 |  |  |  | 13.89
[7 empty] | Č.m.:3.17; 8,78 |  |  |  | 8.78
[7 empty] | Č.m.:3.18; 4,35 |  |  |  | 4.35
[7 empty] | Č.m.:3.19; 14,63 |  |  |  | 14.63
[7 empty] | Č.m.:3.20; 12,54 |  |  |  | 12.54
[7 empty] | Č.m.:3.22; 4,91 |  |  |  | 4.91
|  | 221 |  |  |  | 28411104.ZP | vinyl homogenní tl 3mm | m2 | 135.846 | 0 | 135.846 |  | 0 | H | odvozeno ÚRS | 0.00258 | 0.35048 |  | 0 | 21 | 0 | 0 | 7
[6 empty] | Výkaz výměr: | plocha; 123,18 |  |  |  | 123.18
[7 empty] | sokl; 126,66*0,1 |  |  |  | 12.666
|  | 222 |  |  |  | 771151023 | Samonivelační stěrka podlah pevnosti 30 MPa tl přes 5 do 8 mm | m2 | 123.18 | 0 | 123.18 |  | 0 | SP | ÚRS 2023-I | 0.012 | 1.4782 |  | 0 | 21 | 0 | 0 | 6
|  | 223 |  |  |  | 632451254 | Potěr cementový samonivelační litý C30 tl přes 45 do 50 mm | m2 | 123.18 | 0 | 123.18 |  | 0 | SP | ÚRS 2023-I | 0.11 | 13.5498 |  | 0 | 21 | 0 | 0 | 6
[6 empty] | Výkaz výměr: |  |  |  |  | 0
|  | 224 |  |  |  | 632451293 | Příplatek k cementovému samonivelačnímu litému potěru C30 ZKD 5 mm tl přes 50 mm | m2 | 985.44 | 0 | 985.44 |  | 0 | SP | ÚRS 2023-I | 0.011 | 10.8398 |  | 0 | 21 | 0 | 0 | 6
[6 empty] | Výkaz výměr: | 123,18*(90-50)/5 |  |  |  | 985.44
|  | 225 |  |  |  | 632481213 | Separační vrstva z PE fólie | m2 | 123.18 | 0 | 123.18 |  | 0 | SP | ÚRS 2023-I | 0.00013 | 0.016013 |  | 0 | 21 | 0 | 0 | 6
|  | 226 |  |  |  | 713121111 | Montáž izolace tepelné podlah volně kladenými rohožemi, pásy, dílci, deskami 1 vrstva | m2 | 123.18 | 0 | 123.18 |  | 0 | SP | ÚRS 2023-I |  | 0 |  | 0 | 21 | 0 | 0 | 6
|  | 227 |  |  |  | 63231200 | deska čedičová minerální pro snížení kročejového hluku (max. zatížení 5 kN/m2) tl 20mm | m2 | 123.18 | 0 | 123.18 |  | 0 | H | ÚRS 2023-I | 0.00296 | 0.36461 |  | 0 | 21 | 0 | 0 | 6
S/A.5/A.5.1/A.5.1.04/P/P14 | 6 | [5 empty] | P14: ŽB schodiště - Vinyl | [5 empty] | 0 | Pododdíl |  |  | 3.6125 |  | 0 |  | 0 | 0
|  | 228 |  |  |  | 776241111.ZP | Lepení hladkých (bez vzoru) pásů z vinylu | m2 | 239.74 | 0 | 239.74 |  | 0 | SP | odvozeno ÚRS | 0.0003 | 0.071922 |  | 0 | 21 | 0 | 0 | 7
[6 empty] | Výkaz výměr: | Viz výkresy D.1.1.ASR |  |  |  | 0
[7 empty] | Č.m.: 01.14; 2,1 |  |  |  | 2.1
[7 empty] | Č.m.: 01.23; 6,16 |  |  |  | 6.16
[7 empty] | Č.m.: 01.24; 18,86 |  |  |  | 18.86
[7 empty] | Č.m.: 01.25; 9,55 |  |  |  | 9.55
[7 empty] | Č.m.: 01.28; 3,39 |  |  |  | 3.39
[7 empty] | Č.m.: 01.30; 23,02 |  |  |  | 23.02
[7 empty] | Č.m.: 1.16; 6,38 |  |  |  | 6.38
[7 empty] | Č.m.: 1.17; 22,9 |  |  |  | 22.9
[7 empty] | Č.m.: 1.18; 10,78 |  |  |  | 10.78
[7 empty] | Č.m.: 1.23; 22,95 |  |  |  | 22.95
[7 empty] | Č.m.:2.17; 6,65 |  |  |  | 6.65
[7 empty] | Č.m.:2.18; 21,29 |  |  |  | 21.29
[7 empty] | Č.m.:2.19; 10,38 |  |  |  | 10.38
[7 empty] | Č.m.:2.25; 24,47 |  |  |  | 24.47
[7 empty] | Č.m.:3.18; 7,36 |  |  |  | 7.36
[7 empty] | Č.m.:3.19; 22,53 |  |  |  | 22.53
[7 empty] | Č.m.:3.20; 11,48 |  |  |  | 11.48
[7 empty] | Č.m.:3.22; 9,49 |  |  |  | 9.49
|  | 229 |  |  |  | 776411212.ZP | Montáž tahaných obvodových soklíků | m | 146.66 | 0 | 146.66 |  | 0 | SP | odvozeno ÚRS | 5e-05 | 0.007333 |  | 0 | 21 | 0 | 0 | 7
[6 empty] | Výkaz výměr: | Viz výkresy D.1.1.ASR |  |  |  | 0
[7 empty] | Č.m.: 01.14; 2,32 |  |  |  | 2.32
[7 empty] | Č.m.: 01.23; 7 |  |  |  | 7
[7 empty] | Č.m.: 01.24; 16,34 |  |  |  | 16.34
[7 empty] | Č.m.: 01.25; 7,04 |  |  |  | 7.04
[7 empty] | Č.m.: 01.28; 0,36 |  |  |  | 0.36
[7 empty] | Č.m.: 01.30; 0,46 |  |  |  | 0.46
[7 empty] | Č.m.: 1.16; 7,86 |  |  |  | 7.86
[7 empty] | Č.m.: 1.17; 11,49 |  |  |  | 11.49
[7 empty] | Č.m.: 1.18; 8,32 |  |  |  | 8.32
[7 empty] | Č.m.: 1.23; 16,03 |  |  |  | 16.03
[7 empty] | Č.m.:2.17; 8 |  |  |  | 8
[7 empty] | Č.m.:2.18; 10,17 |  |  |  | 10.17
[7 empty] | Č.m.:2.19; 7,92 |  |  |  | 7.92
[7 empty] | Č.m.:2.25; 14,83 |  |  |  | 14.83
[7 empty] | Č.m.:3.18; 7,74 |  |  |  | 7.74
[7 empty] | Č.m.:3.19; 9,3 |  |  |  | 9.3
[7 empty] | Č.m.:3.20; 10,7 |  |  |  | 10.7
[7 empty] | Č.m.:3.22; 0,78 |  |  |  | 0.78
|  | 230 |  |  |  | 28411104.ZP | vinyl homogenní tl 3mm | m2 | 254.406 | 0 | 254.406 |  | 0 | H | odvozeno ÚRS | 0.00258 | 0.65637 |  | 0 | 21 | 0 | 0 | 7
[6 empty] | Výkaz výměr: | plocha; 239,74 |  |  |  | 239.74
[7 empty] | sokl; 146,66*0,1 |  |  |  | 14.666
|  | 231 |  |  |  | 771151023 | Samonivelační stěrka podlah pevnosti 30 MPa tl přes 5 do 8 mm | m2 | 239.74 | 0 | 239.74 |  | 0 | SP | ÚRS 2023-I | 0.012 | 2.8769 |  | 0 | 21 | 0 | 0 | 6
S/A.5/A.5.1/A.5.1.04/P/P15 | 6 | [5 empty] | P15: Zvojenná podlaha 3.NP | [5 empty] | 0 | Pododdíl |  |  | 10.1497 |  | 0 |  | 0 | 0
|  | 232 |  |  |  | 767541214 | Nosná konstrukce pro zdvojené podlahy s těžkým provozem modulu 600x600 mm z kovových rektifikačních stojek a rastrových C profilů výšky přes 150 do 200 mm | m2 | 39.77 | 0 | 39.77 |  | 0 | SP | ÚRS 2023-I | 0.00252 | 0.10022 |  | 0 | 21 | 0 | 0 | 6
[6 empty] | Výkaz výměr: | Viz výkresy D.1.1.ASR |  |  |  | 0
[7 empty] | Č.m.3.06b; 39,77 |  |  |  | 39.77
|  | 233 |  |  |  | 767541411 | Montáž desek zdvojených podlah rozměru 600 x 600 mm | m2 | 39.77 | 0 | 39.77 |  | 0 | SP | ÚRS 2023-I |  | 0 |  | 0 | 21 | 0 | 0 | 6
|  | 234 |  |  |  | 60795202.ZP | deska cementovláknitá pro zdvojené podlahy bez povrchu tl 36mm 600x600mm | m2 | 39.77 | 0 | 39.77 |  | 0 | H | odvozeno ÚRS | 0.036 | 1.4317 |  | 0 | 21 | 0 | 0 | 7
|  | 235 |  |  |  | 776221221.ZP | Lepení elektrostaticky vodivých čtverců z PVC standardním lepidlem | m2 | 39.77 | 0 | 39.77 |  | 0 | SP | odvozeno ÚRS | 0.0004 | 0.015908 |  | 0 | 21 | 0 | 0 | 7
|  | 236 |  |  |  | 28411045.zp | PVC vinyl homogenní elektricky vodivá neválcovaná tl 2,00mm, čtverce 600x600mm | m2 | 39.77 | 0 | 39.77 |  | 0 | H | odvozeno ÚRS | 0.0032 | 0.12726 |  | 0 | 21 | 0 | 0 | 7
|  | 237 |  |  |  | 771151023 | Samonivelační stěrka podlah pevnosti 30 MPa tl přes 5 do 8 mm | m2 | 39.77 | 0 | 39.77 |  | 0 | SP | ÚRS 2023-I | 0.012 | 0.47724 |  | 0 | 21 | 0 | 0 | 6
|  | 238 |  |  |  | 632451254 | Potěr cementový samonivelační litý C30 tl přes 45 do 50 mm | m2 | 39.77 | 0 | 39.77 |  | 0 | SP | ÚRS 2023-I | 0.11 | 4.3747 |  | 0 | 21 | 0 | 0 | 6
|  | 239 |  |  |  | 632451293 | Příplatek k cementovému samonivelačnímu litému potěru C30 ZKD 5 mm tl přes 50 mm | m2 | 318.16 | 0 | 318.16 |  | 0 | SP | ÚRS 2023-I | 0.011 | 3.4998 |  | 0 | 21 | 0 | 0 | 6
[6 empty] | Výkaz výměr: | 39,77*(90-50)/5 |  |  |  | 318.16
|  | 240 |  |  |  | 632481213 | Separační vrstva z PE fólie | m2 | 39.77 | 0 | 39.77 |  | 0 | SP | ÚRS 2023-I | 0.00013 | 0.0051701 |  | 0 | 21 | 0 | 0 | 6
|  | 241 |  |  |  | 713121111 | Montáž izolace tepelné podlah volně kladenými rohožemi, pásy, dílci, deskami 1 vrstva | m2 | 39.77 | 0 | 39.77 |  | 0 | SP | ÚRS 2023-I |  | 0 |  | 0 | 21 | 0 | 0 | 6
|  | 242 |  |  |  | 63231200 | deska čedičová minerální pro snížení kročejového hluku (max. zatížení 5 kN/m2) tl 20mm | m2 | 39.77 | 0 | 39.77 |  | 0 | H | ÚRS 2023-I | 0.00296 | 0.11772 |  | 0 | 21 | 0 | 0 | 6
S/A.5/A.5.1/A.5.1.04/P/P16 | 6 | [5 empty] | P16: Podlaha na novém ocelovém stropu - Keramická dlažba | [5 empty] | 0 | Pododdíl |  |  | 19.2374 |  | 0 |  | 0 | 0
|  | 243 |  |  |  | 771574154.ZP | Montáž podlah keramických velkoformátových hladkých lepených flexibilním lepidlem přes 4 do 6 ks/m2, včetně řezání spárování a tmelení | m2 | 86.62 | 0 | 86.62 |  | 0 | SP | ÚRS 2023-I | 0.009 | 0.77958 |  | 0 | 21 | 0 | 0 | 6
[6 empty] | Výkaz výměr: | Viz výkresy D.1.1.ASR |  |  |  | 0
[7 empty] | Č.m. 1.14; 10,99 |  |  |  | 10.99
[7 empty] | Č.m. 1.13; 5,13 |  |  |  | 5.13
[7 empty] | Č.m. 1.15; 2,29 |  |  |  | 2.29
[7 empty] | Č.m. 1.19; 1,39 |  |  |  | 1.39
[7 empty] | Č.m. 1.20; 10,07 |  |  |  | 10.07
[7 empty] | Č.m. 1.21; 4,05 |  |  |  | 4.05
[7 empty] | Č.m.2.13; 4,7 |  |  |  | 4.7
[7 empty] | Č.m.2.14; 2,34 |  |  |  | 2.34
[7 empty] | Č.m.2.15; 11,83 |  |  |  | 11.83
[7 empty] | Č.m.2.21; 1,4 |  |  |  | 1.4
[7 empty] | Č.m.2.22; 10,74 |  |  |  | 10.74
[7 empty] | Č.m.2.23; 4,01 |  |  |  | 4.01
[7 empty] | Č.m.3.12; 5,78 |  |  |  | 5.78
[7 empty] | Č.m.3.13; 1,88 |  |  |  | 1.88
[7 empty] | Č.m.3.14; 2,18 |  |  |  | 2.18
[7 empty] | Č.m.3.15; 1,91 |  |  |  | 1.91
[7 empty] | Č.m.3.16; 5,93 |  |  |  | 5.93
|  | 244 |  |  |  | 59761007 | dlažba velkoformátová keramická slinutá hladká do interiéru i exteriéru přes 4 do 6ks/m2 | m2 | 86.62 | 0 | 86.62 |  | 0 | H | ÚRS 2023-I | 0.023 | 1.9923 |  | 0 | 21 | 0 | 0 | 6
|  | 245 |  |  |  | 632451254 | Potěr cementový samonivelační litý C30 tl přes 45 do 50 mm | m2 | 86.62 | 0 | 86.62 |  | 0 | SP | ÚRS 2023-I | 0.11 | 9.5282 |  | 0 | 21 | 0 | 0 | 6
|  | 246 |  |  |  | 632451293 | Příplatek k cementovému samonivelačnímu litému potěru C30 ZKD 5 mm tl přes 50 mm | m2 | 606.34 | 0 | 606.34 |  | 0 | SP | ÚRS 2023-I | 0.011 | 6.6697 |  | 0 | 21 | 0 | 0 | 6
[6 empty] | Výkaz výměr: | 86,62*(85-50)/5 |  |  |  | 606.34
|  | 247 |  |  |  | 632481213 | Separační vrstva z PE fólie | m2 | 86.62 | 0 | 86.62 |  | 0 | SP | ÚRS 2023-I | 0.00013 | 0.011261 |  | 0 | 21 | 0 | 0 | 6
|  | 248 |  |  |  | 713121111 | Montáž izolace tepelné podlah volně kladenými rohožemi, pásy, dílci, deskami 1 vrstva | m2 | 86.62 | 0 | 86.62 |  | 0 | SP | ÚRS 2023-I |  | 0 |  | 0 | 21 | 0 | 0 | 6
|  | 249 |  |  |  | 63231200 | deska čedičová minerální pro snížení kročejového hluku (max. zatížení 5 kN/m2) tl 20mm | m2 | 86.62 | 0 | 86.62 |  | 0 | H | ÚRS 2023-I | 0.00296 | 0.2564 |  | 0 | 21 | 0 | 0 | 6
S/A.5/A.5.1/A.5.1.04/P/P18 | 6 | [5 empty] | P18: Podlahy na stávající klenbě 4.NP - Keramická dlažba | [5 empty] | 0 | Pododdíl |  |  | 9.768 |  | 0 |  | 0 | 0
|  | 250 |  |  |  | 771574154.ZP | Montáž podlah keramických velkoformátových hladkých lepených flexibilním lepidlem přes 4 do 6 ks/m2, včetně řezání spárování a tmelení | m2 | 18.5 | 0 | 18.5 |  | 0 | SP | ÚRS 2023-I | 0.009 | 0.1665 |  | 0 | 21 | 0 | 0 | 6
[6 empty] | Výkaz výměr: | Viz výkresy D.1.1.ASR |  |  |  | 0
[7 empty] | Č.m.4.08; 5,96 |  |  |  | 5.96
[7 empty] | Č.m.4.09; 2,24 |  |  |  | 2.24
[7 empty] | Č.m.4.10; 1,94 |  |  |  | 1.94
[7 empty] | Č.m.4.11; 2,09 |  |  |  | 2.09
[7 empty] | Č.m.4.12; 6,27 |  |  |  | 6.27
|  | 251 |  |  |  | 59761007 | dlažba velkoformátová keramická slinutá hladká do interiéru i exteriéru přes 4 do 6ks/m2 | m2 | 18.5 | 0 | 18.5 |  | 0 | H | ÚRS 2023-I | 0.023 | 0.4255 |  | 0 | 21 | 0 | 0 | 6
|  | 252 |  |  |  | 632451254 | Potěr cementový samonivelační litý C30 tl přes 45 do 50 mm | m2 | 18.5 | 0 | 18.5 |  | 0 | SP | ÚRS 2023-I | 0.11 | 2.035 |  | 0 | 21 | 0 | 0 | 6
|  | 253 |  |  |  | 632451293 | Příplatek k cementovému samonivelačnímu litému potěru C30 ZKD 5 mm tl přes 50 mm | m2 | 129.5 | 0 | 129.5 |  | 0 | SP | ÚRS 2023-I | 0.011 | 1.4245 |  | 0 | 21 | 0 | 0 | 6
[6 empty] | Výkaz výměr: | 18,5*(85-50)/5 |  |  |  | 129.5
|  | 254 |  |  |  | 632481213 | Separační vrstva z PE fólie | m2 | 18.5 | 0 | 18.5 |  | 0 | SP | ÚRS 2023-I | 0.00013 | 0.002405 |  | 0 | 21 | 0 | 0 | 6
|  | 255 |  |  |  | 713121111 | Montáž izolace tepelné podlah volně kladenými rohožemi, pásy, dílci, deskami 1 vrstva | m2 | 18.5 | 0 | 18.5 |  | 0 | SP | ÚRS 2023-I |  | 0 |  | 0 | 21 | 0 | 0 | 6
|  | 256 |  |  |  | 63231200 | deska čedičová minerální pro snížení kročejového hluku (max. zatížení 5 kN/m2) tl 20mm | m2 | 18.5 | 0 | 18.5 |  | 0 | H | ÚRS 2023-I | 0.00296 | 0.05476 |  | 0 | 21 | 0 | 0 | 6
|  | 257 |  |  |  | 631341134.ZP | Mazanina tl přes 120 do 240 mm z betonu lehkého vč. obvodového dilatačního pásku | m3 | 3.0525 | 0 | 3.0525 |  | 0 | SP | odvozeno ÚRS | 1.854 | 5.6593 |  | 0 | 21 | 0 | 0 | 7
[6 empty] | Výkaz výměr: | tl. 40-290 mm |  |  |  | 0
[7 empty] | 18,5*0,165 |  |  |  | 3.0525
|  | 258 |  |  |  | 631319013 | Příplatek k mazanině tl přes 120 do 240 mm za přehlazení povrchu | m3 | 3.053 | 0 | 3.053 |  | 0 | SP | ÚRS 2023-I |  | 0 |  | 0 | 21 | 0 | 0 | 6
S/A.5/A.5.1/A.5.1.04/P/P19 | 6 | [5 empty] | P19: Podlaha na novém stropu pavlače - Vinyl | [5 empty] | 0 | Pododdíl |  |  | 13.7245 |  | 0 |  | 0 | 0
|  | 259 |  |  |  | 777511105 | Krycí epoxidová stěrka tloušťky přes 2 do 3 mm dekorativní lité podlahy | m2 | 305.85 | 0 | 305.85 | POLOŽKA ZRUŠENA |  | SP | ÚRS 2023-I | 0.0054 | 1.6516 |  | 0 | 21 | 0 | 0 | 6
[6 empty] | Výkaz výměr: | Viz výkresy D.1.1.ASR |  |  |  | 0
[7 empty] | plocha |  |  |  | 0
[7 empty] | Č.m.4.19; 296,66 |  |  |  | 296.66
[7 empty] | sokl |  |  |  | 0
[7 empty] | Č.m.4.19; 9,19 |  |  |  | 9.19
|  | 259a |  |  |  | 776241111.ZP | Lepení hladkých (bez vzoru) pásů z vinylu | m2 | 305.85 | 0 | 71.41 |  | 0 | SP | ÚRS 2023-I | 0.0054 | 0.38561 |  | 0 | 21 | 0 | 0 | 6
[6 empty] | Výkaz výměr: | Viz výkresy D.1.1.ASR |  |  |  | 0
[7 empty] | plocha |  |  |  | 0
[7 empty] | Č.m.4.19; 71,41 |  |  |  | 71.41
|  | 259b |  |  |  | 776411212.ZP | Montáž tahaných obvodových soklíků | m | 305.85 | 0 | 34.2 |  | 0 | SP | ÚRS 2023-I | 0.0054 | 0.18468 |  | 0 | 21 | 0 | 0 | 6
[6 empty] | Výkaz výměr: | Viz výkresy D.1.1.ASR |  |  |  | 0
[7 empty] | Č.m.4.19; 34,2 |  |  |  | 34.2
|  | 259c |  |  |  | 28411104.ZP | vinyl homogenní tl 3mm | m2 | 3815.875 | 0 | 74.83 |  | 0 | H | odvozeno ÚRS | 0.00258 | 0.19306 |  | 0 | 21 | 0 | 0 | 7
[6 empty] | Výkaz výměr: | plocha; 71,41 |  |  |  | 71.41
[7 empty] | sokl; 34,2*0,1 |  |  |  | 3.42
|  | 260 |  |  |  | 777131101 | Penetrační epoxidový nátěr podlahy na suchý a vyzrálý podklad | m2 | 305.85 | 0 | 305.85 | POLOŽKA ZRUŠENA |  | SP | ÚRS 2023-I | 0.0003 | 0.091755 |  | 0 | 21 | 0 | 0 | 6
|  | 261 |  |  |  | 632451254 | Potěr cementový samonivelační litý C30 tl přes 45 do 50 mm | m2 | 296.66 | 0 | 71.41 |  | 0 | SP | ÚRS 2023-I | 0.11 | 7.8551 |  | 0 | 21 | 0 | 0 | 6
[6 empty] | Výkaz výměr: | Viz výkresy D.1.1.ASR |  |  |  | 0
[7 empty] | Č.m.4.19; 71,41 |  |  |  | 71.41
|  | 262 |  |  |  | 632451293 | Příplatek k cementovému samonivelačnímu litému potěru C30 ZKD 5 mm tl přes 50 mm | m2 | 1186.64 | 0 | 285.64 |  | 0 | SP | ÚRS 2023-I | 0.011 | 3.142 |  | 0 | 21 | 0 | 0 | 6
[6 empty] | Výkaz výměr: | celková tl. 67 mm |  |  |  | 0
[7 empty] | 71,41*4 |  |  |  | 285.64
|  | 263 |  |  |  | 632481213 | Separační vrstva z PE fólie | m2 | 296.66 | 0 | 71.41 |  | 0 | SP | ÚRS 2023-I | 0.00013 | 0.0092833 |  | 0 | 21 | 0 | 0 | 6
|  | 264 |  |  |  | 713121111 | Montáž izolace tepelné podlah volně kladenými rohožemi, pásy, dílci, deskami 1 vrstva | m2 | 296.66 | 0 | 71.41 |  | 0 | SP | ÚRS 2023-I |  | 0 |  | 0 | 21 | 0 | 0 | 6
|  | 265 |  |  |  | 63231200 | deska čedičová minerální pro snížení kročejového hluku (max. zatížení 5 kN/m2) tl 20mm | m2 | 296.66 | 0 | 71.41 |  | 0 | H | ÚRS 2023-I | 0.00296 | 0.21137 |  | 0 | 21 | 0 | 0 | 6
S/A.5/A.5.1/A.5.1.04/P/P20 | 6 | [5 empty] | P20: Podlaha půdy na stávajícím trámovém stropu - Cementotřísková deska | [5 empty] | 0 | Pododdíl |  |  | 17.1244 |  | 0 |  | 0 | 0
|  | 266 |  |  |  | 762511164.ZP | Podlahové kce z cementotřískových desek tl 18 mm na broušených na pero a drážku šroubovaných | m2 | 158.57 | 0 | 439.765 |  | 0 | SP | odvozeno ÚRS | 0.0277 | 12.1815 |  | 0 | 21 | 0 | 0 | 7
[6 empty] | Výkaz výměr: | Viz výkresy D.1.1.ASR |  |  |  | 0
[7 empty] | Č.m.4.20; 156,31 |  |  |  | 156.31
[7 empty] | Č.m.4.21; 283,455 |  |  |  | 283.455
|  | 267 |  |  |  | 713121112 | Montáž izolace tepelné podlah volně kladenými mezi trámy nebo rošt rohožemi, pásy, dílci, deskami 1 vrstva | m2 | 158.57 | 0 | 439.765 |  | 0 | SP | ÚRS 2023-I |  | 0 |  | 0 | 21 | 0 | 0 | 6
|  | 268 |  |  |  | 63152356.ZP | deska tepelně izolační minerální vkládaná do roštů nebo kazet tl 140mm | m2 | 158.57 | 0 | 439.765 |  | 0 | H | odvozeno ÚRS | 0.007 | 3.0784 |  | 0 | 21 | 0 | 0 | 7
|  | 269 |  |  |  | 713291332 | Montáž izolace tepelné parotěsné zábrany podlah asfaltovým pásem | m2 | 158.57 | 0 | 439.765 |  | 0 | SP | ÚRS 2023-I | 4e-05 | 0.017591 |  | 0 | 21 | 0 | 0 | 6
|  | 270 |  |  |  | 62857022.ZP | pás asfaltový lepený modifikovaný SBS tl 3 mm na podklad z dřevěného bednění | m2 | 158.57 | 0 | 439.765 |  | 0 | H | odvozeno ÚRS | 0.0042 | 1.847 |  | 0 | 21 | 0 | 0 | 7
S/A.5/A.5.1/A.5.1.04/P/P21 | 6 | [5 empty] | P21: Podlaha půdy na novém ocelovém stropu - Cementotřísková deska | [5 empty] | 0 | Pododdíl |  |  | 17.1244 |  | 0 |  | 0 | 0
|  | 271 |  |  |  | 762511164.ZP | Podlahové kce z cementotřískových desek tl 18 mm na broušených na pero a drážku šroubovaných | m2 | 158.57 | 0 | 439.765 |  | 0 | SP | odvozeno ÚRS | 0.0277 | 12.1815 |  | 0 | 21 | 0 | 0 | 7
[6 empty] | Výkaz výměr: | Viz výkresy D.1.1.ASR |  |  |  | 0
[7 empty] | Č.m.4.20; 156,31 |  |  |  | 156.31
[7 empty] | Č.m.4.21; 283,455 |  |  |  | 283.455
|  | 272 |  |  |  | 713121112 | Montáž izolace tepelné podlah volně kladenými mezi trámy nebo rošt rohožemi, pásy, dílci, deskami 1 vrstva | m2 | 158.57 | 0 | 439.765 |  | 0 | SP | ÚRS 2023-I |  | 0 |  | 0 | 21 | 0 | 0 | 6
|  | 273 |  |  |  | 63152356.ZP | deska tepelně izolační minerální vkládaná do roštů nebo kazet tl 140mm | m2 | 158.57 | 0 | 439.765 |  | 0 | H | odvozeno ÚRS | 0.007 | 3.0784 |  | 0 | 21 | 0 | 0 | 7
|  | 274 |  |  |  | 713291332 | Montáž izolace tepelné parotěsné zábrany podlah asfaltovým pásem | m2 | 158.57 | 0 | 439.765 |  | 0 | SP | ÚRS 2023-I | 4e-05 | 0.017591 |  | 0 | 21 | 0 | 0 | 6
|  | 275 |  |  |  | 62857022.ZP | pás asfaltový lepený modifikovaný SBS tl 3 mm na podklad z dřevěného bednění | m2 | 158.57 | 0 | 439.765 |  | 0 | H | odvozeno ÚRS | 0.0042 | 1.847 |  | 0 | 21 | 0 | 0 | 7
S/A.5/A.5.1/A.5.1.04/P/P22 | 6 | [5 empty] | P22: Podlaha podkroví na novém ocelovém stropu - Elektrostaticky vodivý vinyl | [5 empty] | 0 | Pododdíl |  |  | 0.53894 |  | 0 |  | 0 | 0
|  | 276 |  |  |  | 767541214 | Nosná konstrukce pro zdvojené podlahy s těžkým provozem modulu 600x600 mm z kovových rektifikačních stojek a rastrových C profilů výšky přes 150 do 200 mm | m2 | 10.1 | 0 | 10.1 | POLOŽKA ZRUŠENA |  | SP | ÚRS 2023-I | 0.00252 | 0.025452 |  | 0 | 21 | 0 | 0 | 6
[6 empty] | Výkaz výměr: | Viz výkresy D.1.1.ASR |  |  |  | 0
[7 empty] | Č.m.4.21; 10,1 |  |  |  | 10.1
|  | 277 |  |  |  | 767541411 | Montáž desek zdvojených podlah rozměru 600 x 600 mm | m2 | 10.1 | 0 | 10.1 | POLOŽKA ZRUŠENA |  | SP | ÚRS 2023-I |  | 0 |  | 0 | 21 | 0 | 0 | 6
|  | 278 |  |  |  | 60795202.ZP | deska cementovláknitá pro zdvojené podlahy bez povrchu tl 36mm 600x600mm | m2 | 10.1 | 0 | 10.1 | POLOŽKA ZRUŠENA |  | H | odvozeno ÚRS | 0.036 | 0.3636 |  | 0 | 21 | 0 | 0 | 7
|  | 279 |  |  |  | 776221221.ZP | Lepení elektrostaticky vodivých čtverců z PVC standardním lepidlem | m2 | 10.1 | 0 | 10.1 | POLOŽKA ZRUŠENA |  | SP | odvozeno ÚRS | 0.0004 | 0.00404 |  | 0 | 21 | 0 | 0 | 7
|  | 280 |  |  |  | 28411045.zp | PVC vinyl homogenní elektricky vodivá neválcovaná tl 2,00mm, čtverce 600x600mm | m2 | 10.1 | 0 | 10.1 | POLOŽKA ZRUŠENA |  | H | odvozeno ÚRS | 0.0032 | 0.03232 |  | 0 | 21 | 0 | 0 | 7
|  | 281 |  |  |  | 713121112 | Montáž izolace tepelné podlah volně kladenými mezi trámy nebo rošt rohožemi, pásy, dílci, deskami 1 vrstva | m2 | 10.1 | 0 | 10.1 | POLOŽKA ZRUŠENA |  | SP | ÚRS 2023-I |  | 0 |  | 0 | 21 | 0 | 0 | 6
|  | 282 |  |  |  | 63152356.ZP | deska tepelně izolační minerální vkládaná do roštů nebo kazet tl 140mm | m2 | 10.1 | 0 | 10.1 | POLOŽKA ZRUŠENA |  | H | odvozeno ÚRS | 0.007 | 0.0707 |  | 0 | 21 | 0 | 0 | 7
|  | 283 |  |  |  | 713291332 | Montáž izolace tepelné parotěsné zábrany podlah asfaltovým pásem | m2 | 10.1 | 0 | 10.1 | POLOŽKA ZRUŠENA |  | SP | ÚRS 2023-I | 4e-05 | 0.000404 |  | 0 | 21 | 0 | 0 | 6
|  | 284 |  |  |  | 62857022.ZP | pás asfaltový lepený modifikovaný SBS tl 3 mm na podklad z dřevěného bednění | m2 | 10.1 | 0 | 10.1 | POLOŽKA ZRUŠENA |  | H | odvozeno ÚRS | 0.0042 | 0.04242 |  | 0 | 21 | 0 | 0 | 7
S/A.5/A.5.1/A.5.1.04/P/P23 | 6 | [5 empty] | P23: Podlaha podesty a mezipodesty ocelového schodiště do 4.NP - Vinyl | [5 empty] | 0 | Pododdíl |  |  | 2.8869 |  | 0 |  | 0 | 0
|  | 285 |  |  |  | 776241111.ZP | Lepení hladkých (bez vzoru) pásů z vinylu | m2 | 13.34 | 0 | 13.34 |  | 0 | SP | odvozeno ÚRS | 0.0003 | 0.004002 |  | 0 | 21 | 0 | 0 | 7
[6 empty] | Výkaz výměr: | Viz výkresy D.1.1.ASR |  |  |  | 0
[7 empty] | Č.m.3.22; 4,04 |  |  |  | 4.04
[7 empty] | Č.m.:4.18; 0,72 |  |  |  | 0.72
[7 empty] | Č.m.:4.18; 8,58 |  |  |  | 8.58
|  | 286 |  |  |  | 776411212.ZP | Montáž tahaných obvodových soklíků | m | 18.92 | 0 | 18.92 |  | 0 | SP | odvozeno ÚRS | 5e-05 | 0.000946 |  | 0 | 21 | 0 | 0 | 7
[6 empty] | Výkaz výměr: | Viz výkresy D.1.1.ASR |  |  |  | 0
[7 empty] | Č.m.3.22; 6,34 |  |  |  | 6.34
[7 empty] | Č.m.:4.18; 0,4 |  |  |  | 0.4
[7 empty] | Č.m.:4.18; 12,18 |  |  |  | 12.18
|  | 287 |  |  |  | 28411104.ZP | vinyl homogenní tl 3mm | m2 | 15.232 | 0 | 15.232 |  | 0 | H | odvozeno ÚRS | 0.00258 | 0.039299 |  | 0 | 21 | 0 | 0 | 7
[6 empty] | Výkaz výměr: | plocha; 13,34 |  |  |  | 13.34
[7 empty] | sokl; 18,92*0,1 |  |  |  | 1.892
|  | 288 |  |  |  | 771151023 | Samonivelační stěrka podlah pevnosti 30 MPa tl přes 5 do 8 mm | m2 | 13.34 | 0 | 13.34 |  | 0 | SP | ÚRS 2023-I | 0.012 | 0.16008 |  | 0 | 21 | 0 | 0 | 6
|  | 289 |  |  |  | 632451254 | Potěr cementový samonivelační litý C30 tl přes 45 do 50 mm | m2 | 13.34 | 0 | 13.34 |  | 0 | SP | ÚRS 2023-I | 0.11 | 1.4674 |  | 0 | 21 | 0 | 0 | 6
|  | 290 |  |  |  | 632451293 | Příplatek k cementovému samonivelačnímu litému potěru C30 ZKD 5 mm tl přes 50 mm | m2 | 106.72 | 0 | 106.72 |  | 0 | SP | ÚRS 2023-I | 0.011 | 1.1739 |  | 0 | 21 | 0 | 0 | 6
[6 empty] | Výkaz výměr: | 13,34*(90-50)/5 |  |  |  | 106.72
|  | 291 |  |  |  | 632481213 | Separační vrstva z PE fólie | m2 | 13.34 | 0 | 13.34 |  | 0 | SP | ÚRS 2023-I | 0.00013 | 0.0017342 |  | 0 | 21 | 0 | 0 | 6
|  | 292 |  |  |  | 713121111 | Montáž izolace tepelné podlah volně kladenými rohožemi, pásy, dílci, deskami 1 vrstva | m2 | 13.34 | 0 | 13.34 |  | 0 | SP | ÚRS 2023-I |  | 0 |  | 0 | 21 | 0 | 0 | 6
|  | 293 |  |  |  | 63231200 | deska čedičová minerální pro snížení kročejového hluku (max. zatížení 5 kN/m2) tl 20mm | m2 | 13.34 | 0 | 13.34 |  | 0 | H | ÚRS 2023-I | 0.00296 | 0.039486 |  | 0 | 21 | 0 | 0 | 6
S/A.5/A.5.1/A.5.1.04/P/P24 | 6 | [5 empty] | P24: Podlaha mezipodesty ocelového schodiště do 5.NP - Vinyl | [5 empty] | 0 | Pododdíl |  |  | 0.21627 |  | 0 |  | 0 | 0
|  | 294 |  |  |  | 776241111.ZP | Lepení hladkých (bez vzoru) pásů z vinylu | m2 | 13.99 | 0 | 13.99 |  | 0 | SP | odvozeno ÚRS | 0.0003 | 0.004197 |  | 0 | 21 | 0 | 0 | 7
[6 empty] | Výkaz výměr: | Viz výkresy D.1.1.ASR |  |  |  | 0
[7 empty] | Č.m.4.18; 10,19 |  |  |  | 10.19
[7 empty] | Č.m.5.01; 3,8 |  |  |  | 3.8
|  | 295 |  |  |  | 776411212.ZP | Montáž tahaných obvodových soklíků | m | 26.31 | 0 | 26.31 |  | 0 | SP | odvozeno ÚRS | 5e-05 | 0.0013155 |  | 0 | 21 | 0 | 0 | 7
[6 empty] | Výkaz výměr: | Viz výkresy D.1.1.ASR |  |  |  | 0
[7 empty] | Č.m.4.18; 17,21 |  |  |  | 17.21
[7 empty] | Č.m.5.01; 9,1 |  |  |  | 9.1
|  | 296 |  |  |  | 28411104.ZP | vinyl homogenní tl 3mm | m2 | 16.621 | 0 | 16.621 |  | 0 | H | odvozeno ÚRS | 0.00258 | 0.042882 |  | 0 | 21 | 0 | 0 | 7
[6 empty] | Výkaz výměr: | plocha; 13,99 |  |  |  | 13.99
[7 empty] | sokl; 26,31*0,1 |  |  |  | 2.631
|  | 297 |  |  |  | 771151023 | Samonivelační stěrka podlah pevnosti 30 MPa tl přes 5 do 8 mm | m2 | 13.99 | 0 | 13.99 |  | 0 | SP | ÚRS 2023-I | 0.012 | 0.16788 |  | 0 | 21 | 0 | 0 | 6
S/A.5/A.5.1/A.5.1.04/P/P25 | 6 | [5 empty] | P25: Podlaha půdy 5.NP na stávajícím dřevěném trámovém stropu | [5 empty] | 0 | Pododdíl |  |  | 8.3001 |  | 0 |  | 0 | 0
|  | 298 |  |  |  | 762511164.ZP | Podlahové kce z cementotřískových desek tl 18 mm na broušených na pero a drážku šroubovaných | m2 | 213.15 | 0 | 213.15 |  | 0 | SP | odvozeno ÚRS | 0.0277 | 5.9043 |  | 0 | 21 | 0 | 0 | 7
[6 empty] | Výkaz výměr: | Viz výkresy D.1.1.ASR |  |  |  | 0
[7 empty] | Č.m.5.01; 27,37 |  |  |  | 27.37
[7 empty] | Č.m.5.02; 185,78 |  |  |  | 185.78
|  | 299 |  |  |  | 713121112 | Montáž izolace tepelné podlah volně kladenými mezi trámy nebo rošt rohožemi, pásy, dílci, deskami 1 vrstva | m2 | 213.15 | 0 | 213.15 |  | 0 | SP | ÚRS 2023-I |  | 0 |  | 0 | 21 | 0 | 0 | 6
|  | 300 |  |  |  | 63152356.ZP | deska tepelně izolační minerální vkládaná do roštů nebo kazet tl 140mm | m2 | 213.15 | 0 | 213.15 |  | 0 | H | odvozeno ÚRS | 0.007 | 1.4921 |  | 0 | 21 | 0 | 0 | 7
|  | 301 |  |  |  | 713291332 | Montáž izolace tepelné parotěsné zábrany podlah asfaltovým pásem | m2 | 213.15 | 0 | 213.15 |  | 0 | SP | ÚRS 2023-I | 4e-05 | 0.008526 |  | 0 | 21 | 0 | 0 | 6
|  | 302 |  |  |  | 62857022.ZP | pás asfaltový lepený modifikovaný SBS tl 3 mm na podklad z dřevěného bednění | m2 | 213.15 | 0 | 213.15 |  | 0 | H | odvozeno ÚRS | 0.0042 | 0.89523 |  | 0 | 21 | 0 | 0 | 7
S/A.5/A.5.1/A.5.1.04/P/P26 | 6 | [5 empty] | P26: Podlaha půdy 5.NP na novém ocelovém stropu | [5 empty] | 0 | Pododdíl |  |  | 7.2343 |  | 0 |  | 0 | 0
|  | 303 |  |  |  | 762511164.ZP | Podlahové kce z cementotřískových desek tl 18 mm na broušených na pero a drážku šroubovaných | m2 | 185.78 | 0 | 185.78 |  | 0 | SP | odvozeno ÚRS | 0.0277 | 5.1461 |  | 0 | 21 | 0 | 0 | 7
[6 empty] | Výkaz výměr: | Viz výkresy D.1.1.ASR |  |  |  | 0
[7 empty] | Č.m.5.02; 185,78 |  |  |  | 185.78
|  | 304 |  |  |  | 713121112 | Montáž izolace tepelné podlah volně kladenými mezi trámy nebo rošt rohožemi, pásy, dílci, deskami 1 vrstva | m2 | 185.78 | 0 | 185.78 |  | 0 | SP | ÚRS 2023-I |  | 0 |  | 0 | 21 | 0 | 0 | 6
|  | 305 |  |  |  | 63152356.ZP | deska tepelně izolační minerální vkládaná do roštů nebo kazet tl 140mm | m2 | 185.78 | 0 | 185.78 |  | 0 | H | odvozeno ÚRS | 0.007 | 1.3005 |  | 0 | 21 | 0 | 0 | 7
|  | 306 |  |  |  | 713291332 | Montáž izolace tepelné parotěsné zábrany podlah asfaltovým pásem | m2 | 185.78 | 0 | 185.78 |  | 0 | SP | ÚRS 2023-I | 4e-05 | 0.0074312 |  | 0 | 21 | 0 | 0 | 6
|  | 307 |  |  |  | 62857022.ZP | pás asfaltový lepený modifikovaný SBS tl 3 mm na podklad z dřevěného bednění | m2 | 185.78 | 0 | 185.78 |  | 0 | H | odvozeno ÚRS | 0.0042 | 0.78028 |  | 0 | 21 | 0 | 0 | 7
S/A.5/A.5.1/A.5.1.04/S | 5 | [5 empty] | S: Střechy | [5 empty] | 0 | Oddíl |  |  | 143.9631 |  | 0 |  | 0 | 0
S/A.5/A.5.1/A.5.1.04/S/S1 | 6 | [5 empty] | S1: Šikmá střecha půdy zateplená | [5 empty] | 0 | Pododdíl |  |  | 143.9631 |  | 0 |  | 0 | 0
|  | 308 |  |  |  | 765113011 | Krytina keramická drážková velkoformátová (do 12 ks/m2) režná sklonu do 30° na sucho | m2 | 2317.97 | 0 | 2317.97 |  | 0 | SP | ÚRS 2023-I | 0.04474 | 103.706 |  | 0 | 21 | 0 | 0 | 6
[6 empty] | Výkaz výměr: | Viz výkresy D.1.1.ASR |  |  |  | 0
[7 empty] | Levé křídlo; 881,02 |  |  |  | 881.02
[7 empty] | Prostředek; 619,09 |  |  |  | 619.09
[7 empty] | Pravé křídlo křídlo; 817,86 |  |  |  | 817.86
|  | 309 |  |  |  | 765113711 | Krytina keramická lemování prostupů těsnicím pásem pl jednotlivě do 0,25 m2 | kus | 25 | 0 | 25 |  | 0 | SP | ÚRS 2023-I | 0.0033 | 0.0825 |  | 0 | 21 | 0 | 0 | 6
[6 empty] | Výkaz výměr: | Viz výkresy D.1.1.ASR |  |  |  | 0
[7 empty] | Prostup - komín; 2 |  |  |  | 2
[7 empty] | Prostup - okno; 22 |  |  |  | 22
[7 empty] | Prostup - výlez; 1 |  |  |  | 1
|  | 310 |  |  |  | 765113712 | Krytina keramická lemování prostupů těsnicím pásem pl jednotlivě přes 0,25 do 0,5 m2 | kus | 9 | 0 | 9 |  | 0 | SP | ÚRS 2023-I | 0.00466 | 0.04194 |  | 0 | 21 | 0 | 0 | 6
[6 empty] | Výkaz výměr: | Viz výkresy D.1.1.ASR |  |  |  | 0
[7 empty] | Prostup - komín; 1 |  |  |  | 1
[7 empty] | Prostup - komín; 1 |  |  |  | 1
[7 empty] | Prostup - komín; 1 |  |  |  | 1
[7 empty] | Prostup - komín; 2 |  |  |  | 2
[7 empty] | Prostup - komín; 1 |  |  |  | 1
[7 empty] | Prostup - komín; 1 |  |  |  | 1
[7 empty] | Prostup - komín; 1 |  |  |  | 1
[7 empty] | Prostup - výlez; 1 |  |  |  | 1
|  | 311 |  |  |  | 765113713 | Krytina keramická lemování prostupů těsnicím pásem pl jednotlivě přes 0,5 do 1 m2 | kus | 17 | 0 | 17 |  | 0 | SP | ÚRS 2023-I | 0.0066 | 0.1122 |  | 0 | 21 | 0 | 0 | 6
[6 empty] | Výkaz výměr: | Viz výkresy D.1.1.ASR |  |  |  | 0
[7 empty] | Prostup - komín; 3 |  |  |  | 3
[7 empty] | Prostup - komín; 5 |  |  |  | 5
[7 empty] | Prostup - komín; 3 |  |  |  | 3
[7 empty] | Prostup - komín; 2 |  |  |  | 2
[7 empty] | Prostup - komín; 1 |  |  |  | 1
[7 empty] | Prostup - komín; 1 |  |  |  | 1
[7 empty] | Prostup - komín; 1 |  |  |  | 1
[7 empty] | Prostup - komín; 1 |  |  |  | 1
|  | 312 |  |  |  | 765113714 | Krytina keramická lemování prostupů těsnicím pásem pl jednotlivě přes 1 m2 | m | 45.64 | 0 | 45.64 |  | 0 | SP | ÚRS 2023-I | 0.00165 | 0.075306 |  | 0 | 21 | 0 | 0 | 6
[6 empty] | Výkaz výměr: | Viz výkresy D.1.1.ASR |  |  |  | 0
[7 empty] | Prostup - komín; 6,66 |  |  |  | 6.66
[7 empty] | Prostup - komín; 7,6 |  |  |  | 7.6
[7 empty] | Prostup - komín; 8,54 |  |  |  | 8.54
[7 empty] | Prostup - komín; 6,4 |  |  |  | 6.4
[7 empty] | Prostup - komín; 5,52 |  |  |  | 5.52
[7 empty] | Prostup - komín; 5,78 |  |  |  | 5.78
[7 empty] | Prostup - komín; 5,14 |  |  |  | 5.14
|  | 313 |  |  |  | 765113112 | Krytina keramická okapová hrana s větracím pásem kovovým | m | 331.76 | 0 | 331.76 |  | 0 | SP | ÚRS 2023-I | 0.00011 | 0.036494 |  | 0 | 21 | 0 | 0 | 6
[6 empty] | Výkaz výměr: | Viz výkresy D.1.1.ASR |  |  |  | 0
[7 empty] | Okap; 331,76 |  |  |  | 331.76
|  | 314 |  |  |  | 765113211 | Krytina keramická drážková nárožní hrana z hřebenáčů režných na sucho s větracím pásem kovovým | m | 167.91 | 0 | 167.91 |  | 0 | SP | ÚRS 2023-I | 0.01253 | 2.1039 |  | 0 | 21 | 0 | 0 | 6
[6 empty] | Výkaz výměr: | Viz výkresy D.1.1.ASR |  |  |  | 0
[7 empty] | Nároží; 167,91 |  |  |  | 167.91
|  | 315 |  |  |  | 765113412 | Krytina keramická úžlabí na plech na sucho s těsnicím pásem | m | 71.56 | 0 | 71.56 |  | 0 | SP | ÚRS 2023-I | 6e-05 | 0.0042936 |  | 0 | 21 | 0 | 0 | 6
[6 empty] | Výkaz výměr: | Viz výkresy D.1.1.ASR |  |  |  | 0
[7 empty] | Úžlabí; 42,02 |  |  |  | 42.02
[7 empty] | Spojení s objektem; 29,54 |  |  |  | 29.54
|  | 316 |  |  |  | 765113311.ZP | Krytina keramická drážková hřeben z hřebenáčů režných na sucho s větracím pásem | m | 88.77 | 0 | 88.77 |  | 0 | SP | odvozeno ÚRS | 0.01253 | 1.1123 |  | 0 | 21 | 0 | 0 | 7
[6 empty] | Výkaz výměr: | Viz výkresy D.1.1.ASR |  |  |  | 0
[7 empty] | Hřeben; 88,77 |  |  |  | 88.77
|  | 317 |  |  |  | 762342216 | Montáž laťování na střechách jednoduchých sklonu do 60° osové vzdálenosti přes 360 do 600 mm | m2 | 2317.97 | 0 | 2317.97 |  | 0 | SP | ÚRS 2023-I |  | 0 |  | 0 | 21 | 0 | 0 | 6
[6 empty] | Výkaz výměr: | Viz výkresy D.1.1.ASR |  |  |  | 0
[7 empty] | Levé křídlo; 881,02 |  |  |  | 881.02
[7 empty] | Prostředek; 619,09 |  |  |  | 619.09
[7 empty] | Pravé křídlo křídlo; 817,86 |  |  |  | 817.86
|  | 318 |  |  |  | 762342511 | Montáž kontralatí na podklad bez tepelné izolace | m | 2157.27 | 0 | 2157.27 |  | 0 | SP | ÚRS 2023-I | 2e-05 | 0.043145 |  | 0 | 21 | 0 | 0 | 6
[6 empty] | Výkaz výměr: | Viz výkresy D.1.1.ASR |  |  |  | 0
[7 empty] | Krokev 140/180; 60,85 |  |  |  | 60.85
[7 empty] | Krokev 140/180; 225,33 |  |  |  | 225.33
[7 empty] | Krokev 140/180; 86,91 |  |  |  | 86.91
[7 empty] | Krokev 140/180; 125,58 |  |  |  | 125.58
[7 empty] | Krokev 140/180; 246,34 |  |  |  | 246.34
[7 empty] | Krokev 140/180; 548,92 |  |  |  | 548.92
[7 empty] | Krokev 140/180; 706,31 |  |  |  | 706.31
[7 empty] | Nárožní krokev 160/200; 44,84 |  |  |  | 44.84
[7 empty] | Úžlabní krokev 160/200; 8,08 |  |  |  | 8.08
[7 empty] | Nárožní krokev 160/220; 55 |  |  |  | 55
[7 empty] | Nárožní krokev 160/200; 49,11 |  |  |  | 49.11
|  | 319 |  |  |  | 60514114 | řezivo jehličnaté lať impregnovaná dl 4 m | m3 | 19.4419 | 0 | 19.4419 |  | 0 | H | ÚRS 2023-I | 0.55 | 10.693 |  | 0 | 21 | 0 | 0 | 6
[6 empty] | Výkaz výměr: | latě |  |  |  | 0
[7 empty] | rozteč 0,39 m |  |  |  | 0
[7 empty] | (2317,97/0,39)*0,04*0,06 |  |  |  | 14.2644
[7 empty] | kontralatě |  |  |  | 0
[7 empty] | 2157,27*0,04*0,06 |  |  |  | 5.1774
|  | 320 |  |  |  | 762395000 | Spojovací prostředky krovů, bednění, laťování, nadstřešních konstrukcí | m3 | 19.442 | 0 | 19.442 |  | 0 | SP | ÚRS 2023-I | 0.02337 | 0.45436 |  | 0 | 21 | 0 | 0 | 6
|  | 321 |  |  |  | 713151217.ZP | Montáž izolace nad krokvemi střech šikmých s difúzní funkcí | m2 | 2317.97 | 0 | 2317.97 |  | 0 | SP | odvozeno ÚRS |  | 0 |  | 0 | 21 | 0 | 0 | 7
|  | 322 |  |  |  | 28329326.ZP | fólie kontaktní difuzně propustná pro doplňkovou hydroizolační vrstvu, třívrstvá | m2 | 2317.97 | 0 | 2317.97 |  | 0 | H | odvozeno ÚRS | 0.00014 | 0.32452 |  | 0 | 21 | 0 | 0 | 7
|  | 323 |  |  |  | 713191133.ZP | Montáž izolace tepelné podlah, stropů vrchem nebo střech překrytí fólií s přelepeným spojem, včetně těsnící pásky v místě kotvení kontralatí | m2 | 2317.97 | 0 | 2317.97 |  | 0 | SP | odvozeno ÚRS | 1e-05 | 0.02318 |  | 0 | 21 | 0 | 0 | 7
|  | 324 |  |  |  | 69311068.ZP | geotextilie netkaná separační, ochranná, filtrační, drenážní | m2 | 2317.97 | 0 | 2317.97 |  | 0 | H | odvozeno ÚRS | 0.0003 | 0.69539 |  | 0 | 21 | 0 | 0 | 7
|  | 325 |  |  |  | 713151111 | Montáž izolace tepelné střech šikmých kladené volně mezi krokve rohoží, pásů, desek | m2 | 2317.97 | 0 | 2317.97 |  | 0 | SP | ÚRS 2023-I |  | 0 |  | 0 | 21 | 0 | 0 | 6
|  | 326 |  |  |  | 63153708 | deska tepelně izolační minerální univerzální λ=0,036-0,037 tl 120mm | m2 | 4635.94 | 0 | 4635.94 |  | 0 | H | ÚRS 2023-I | 0.00365 | 16.9212 |  | 0 | 21 | 0 | 0 | 6
[6 empty] | Výkaz výměr: | 2 vrstvy |  |  |  | 0
[7 empty] | 2317,97*2 |  |  |  | 4635.94
|  | 327 |  |  |  | 713151147.ZP | Montáž parotěsné izolace střech šikmých, včetně napojení na ostatní konstrukce pásky a lepidli | m2 | 2317.97 | 0 | 2317.97 |  | 0 | SP | odvozeno ÚRS | 1e-05 | 0.02318 |  | 0 | 21 | 0 | 0 | 7
|  | 328 |  |  |  | 28355310.ZP | parobrzda - umělá rohož, se samolepícími spojemi | m2 | 2317.97 | 0 | 2317.97 |  | 0 | H | odvozeno ÚRS | 0.00084 | 1.9471 |  | 0 | 21 | 0 | 0 | 7
|  | 329 |  |  |  | 713151121 | Montáž izolace tepelné střech šikmých kladené volně pod krokve rohoží, pásů, desek | m2 | 2317.97 | 0 | 2317.97 |  | 0 | SP | ÚRS 2023-I |  | 0 |  | 0 | 21 | 0 | 0 | 6
|  | 330 |  |  |  | 28376531 | deska izolační PIR s oboustrannou kompozitní fólií s hliníkovou vložkou pro šikmé střechy tl 80mm | m2 | 2317.97 | 0 | 2317.97 |  | 0 | H | ÚRS 2023-I | 0.0024 | 5.5631 |  | 0 | 21 | 0 | 0 | 6
S/A.5/A.5.1/A.5.1.05 | 4 | [5 empty] | A.5.1.05: Výplně otvorů | [5 empty] | 0 | Podobjekt |  |  | 0 |  | 0 |  | 0 | 0
S/A.5/A.5.1/A.5.1.05/D | 5 | [5 empty] | D: Dveře | [5 empty] | 0 | Oddíl |  |  | 0 |  | 0 |  | 0 | 0
S/A.5/A.5.1/A.5.1.05/D/D. | 6 | [5 empty] | D.: Dveře | [5 empty] | 0 | Pododdíl |  |  | 0 |  | 0 |  | 0 | 0
|  | 331 |  |  | D115 | A.5.D_001 | Dveře; Další specifikace viz D.1.1.c.01 | ks | 1 | 0 | 1 |  | 0 | B | vlastní |  | 0 |  | 0 | 21 | 0 | 0 | 8
|  | 332 |  |  | D117 | A.5.D_002 | Dveře; Další specifikace viz D.1.1.c.01 | ks | 1 | 0 | 1 |  | 0 | B | vlastní |  | 0 |  | 0 | 21 | 0 | 0 | 8
|  | 333 |  |  | D201 | A.5.D_003 | Dveře; Další specifikace viz D.1.1.c.01 | ks | 1 | 0 | 1 |  | 0 | B | vlastní |  | 0 |  | 0 | 21 | 0 | 0 | 8
|  | 334 |  |  | D202 | A.5.D_004 | Dveře; Další specifikace viz D.1.1.c.01 | ks | 1 | 0 | 1 |  | 0 | B | vlastní |  | 0 |  | 0 | 21 | 0 | 0 | 8
|  | 335 |  |  | D203 | A.5.D_005 | Dveře; Další specifikace viz D.1.1.c.01 | ks | 1 | 0 | 1 |  | 0 | B | vlastní |  | 0 |  | 0 | 21 | 0 | 0 | 8
|  | 336 |  |  | D204 | A.5.D_006 | Dveře; Další specifikace viz D.1.1.c.01 | ks | 1 | 0 | 1 |  | 0 | B | vlastní |  | 0 |  | 0 | 21 | 0 | 0 | 8
|  | 337 |  |  | D205 | A.5.D_007 | Dveře; Další specifikace viz D.1.1.c.01 | ks | 1 | 0 | 1 |  | 0 | B | vlastní |  | 0 |  | 0 | 21 | 0 | 0 | 8
|  | 338 |  |  | D301 | A.5.D_008 | Dveře; Další specifikace viz D.1.1.c.01 | ks | 1 | 0 | 1 |  | 0 | B | vlastní |  | 0 |  | 0 | 21 | 0 | 0 | 8
|  | 339 |  |  | D302 | A.5.D_009 | Dveře; Další specifikace viz D.1.1.c.01 | ks | 1 | 0 | 1 |  | 0 | B | vlastní |  | 0 |  | 0 | 21 | 0 | 0 | 8
|  | 340 |  |  | D303 | A.5.D_010 | Dveře; Další specifikace viz D.1.1.c.01 | ks | 1 | 0 | 1 |  | 0 | B | vlastní |  | 0 |  | 0 | 21 | 0 | 0 | 8
|  | 341 |  |  | D304 | A.5.D_011 | Dveře; Další specifikace viz D.1.1.c.01 | ks | 1 | 0 | 1 |  | 0 | B | vlastní |  | 0 |  | 0 | 21 | 0 | 0 | 8
|  | 342 |  |  | D305 | A.5.D_012 | Dveře; Další specifikace viz D.1.1.c.01 | ks | 1 | 0 | 1 |  | 0 | B | vlastní |  | 0 |  | 0 | 21 | 0 | 0 | 8
|  | 343 |  |  | D323 | A.5.D_013 | Dveře; Další specifikace viz D.1.1.c.01 | ks | 1 | 0 | 1 |  | 0 | B | vlastní |  | 0 |  | 0 | 21 | 0 | 0 | 8
|  | 344 |  |  | D324 | A.5.D_014 | Dveře; Další specifikace viz D.1.1.c.01 | ks | 1 | 0 | 1 |  | 0 | B | vlastní |  | 0 |  | 0 | 21 | 0 | 0 | 8
|  | 345 |  |  | DP201 | A.5.D_015 | Dveře; Další specifikace viz D.1.1.c.01 | ks | 1 | 0 | 1 |  | 0 | B | vlastní |  | 0 |  | 0 | 21 | 0 | 0 | 8
|  | 346 |  |  | DP202 | A.5.D_016 | Dveře; Další specifikace viz D.1.1.c.01 | ks | 1 | 0 | 1 |  | 0 | B | vlastní |  | 0 |  | 0 | 21 | 0 | 0 | 8
|  | 347 |  |  | DP306 | A.5.D_017 | Dveře; Další specifikace viz D.1.1.c.01 | ks | 1 | 0 | 1 |  | 0 | B | vlastní |  | 0 |  | 0 | 21 | 0 | 0 | 8
|  | 348 |  |  | DS201 | A.5.D_018 | Dveře; Další specifikace viz D.1.1.c.01 | ks | 1 | 0 | 1 |  | 0 | B | vlastní |  | 0 |  | 0 | 21 | 0 | 0 | 8
|  | 349 |  |  | DS301 | A.5.D_019 | Dveře; Další specifikace viz D.1.1.c.01 | ks | 1 | 0 | 1 |  | 0 | B | vlastní |  | 0 |  | 0 | 21 | 0 | 0 | 8
|  | 350 |  |  | DH101 | A.5.D_020 | Dveře; Další specifikace viz D.1.1.c.01 | ks | 1 | 0 | 1 |  | 0 | B | vlastní |  | 0 |  | 0 | 21 | 0 | 0 | 8
|  | 351 |  |  | DH102 | A.5.D_021 | Dveře; Další specifikace viz D.1.1.c.01 | ks | 1 | 0 | 1 |  | 0 | B | vlastní |  | 0 |  | 0 | 21 | 0 | 0 | 8
|  | 352 |  |  | DH201 | A.5.D_022 | Dveře; Další specifikace viz D.1.1.c.01 | ks | 1 | 0 | 1 |  | 0 | B | vlastní |  | 0 |  | 0 | 21 | 0 | 0 | 8
|  | 353 |  |  | DH202 | A.5.D_023 | Dveře; Další specifikace viz D.1.1.c.01 | ks | 1 | 0 | 1 |  | 0 | B | vlastní |  | 0 |  | 0 | 21 | 0 | 0 | 8
|  | 354 |  |  | D001 | A.5.D_024 | Dveře; Další specifikace viz D.1.1.c.01 | ks | 1 | 0 | 1 |  | 0 | B | vlastní |  | 0 |  | 0 | 21 | 0 | 0 | 8
|  | 355 |  |  | D002 | A.5.D_025 | Dveře; Další specifikace viz D.1.1.c.01 | ks | 1 | 0 | 1 |  | 0 | B | vlastní |  | 0 |  | 0 | 21 | 0 | 0 | 8
|  | 356 |  |  | D003 | A.5.D_026 | Dveře; Další specifikace viz D.1.1.c.01 | ks | 1 | 0 | 1 |  | 0 | B | vlastní |  | 0 |  | 0 | 21 | 0 | 0 | 8
|  | 357 |  |  | D004 | A.5.D_027 | Dveře; Další specifikace viz D.1.1.c.01 | ks | 1 | 0 | 1 |  | 0 | B | vlastní |  | 0 |  | 0 | 21 | 0 | 0 | 8
|  | 358 |  |  | D005 | A.5.D_028 | Dveře; Další specifikace viz D.1.1.c.01 | ks | 1 | 0 | 1 |  | 0 | B | vlastní |  | 0 |  | 0 | 21 | 0 | 0 | 8
|  | 359 |  |  | D006 | A.5.D_029 | Dveře; Další specifikace viz D.1.1.c.01 | ks | 1 | 0 | 1 |  | 0 | B | vlastní |  | 0 |  | 0 | 21 | 0 | 0 | 8
|  | 360 |  |  | D007 | A.5.D_030 | Dveře; Další specifikace viz D.1.1.c.01 | ks | 1 | 0 | 1 |  | 0 | B | vlastní |  | 0 |  | 0 | 21 | 0 | 0 | 8
|  | 361 |  |  | D007b | A.5.D_031 | Dveře; Další specifikace viz D.1.1.c.01 | ks | 1 | 0 | 1 |  | 0 | B | vlastní |  | 0 |  | 0 | 21 | 0 | 0 | 8
|  | 362 |  |  | D008 | A.5.D_032 | Dveře; Další specifikace viz D.1.1.c.01 | ks | 1 | 0 | 1 |  | 0 | B | vlastní |  | 0 |  | 0 | 21 | 0 | 0 | 8
|  | 363 |  |  | D009 | A.5.D_033 | Dveře; Další specifikace viz D.1.1.c.01 | ks | 1 | 0 | 1 |  | 0 | B | vlastní |  | 0 |  | 0 | 21 | 0 | 0 | 8
|  | 364 |  |  | D010 | A.5.D_034 | Dveře; Další specifikace viz D.1.1.c.01 | ks | 1 | 0 | 1 |  | 0 | B | vlastní |  | 0 |  | 0 | 21 | 0 | 0 | 8
|  | 365 |  |  | D011 | A.5.D_035 | Dveře; Další specifikace viz D.1.1.c.01 | ks | 1 | 0 | 1 |  | 0 | B | vlastní |  | 0 |  | 0 | 21 | 0 | 0 | 8
|  | 366 |  |  | D012 | A.5.D_036 | Dveře; Další specifikace viz D.1.1.c.01 | ks | 1 | 0 | 1 |  | 0 | B | vlastní |  | 0 |  | 0 | 21 | 0 | 0 | 8
|  | 367 |  |  | D013 | A.5.D_037 | Dveře; Další specifikace viz D.1.1.c.01 | ks | 1 | 0 | 1 |  | 0 | B | vlastní |  | 0 |  | 0 | 21 | 0 | 0 | 8
|  | 368 |  |  | D014 | A.5.D_038 | Dveře; Další specifikace viz D.1.1.c.01 | ks | 1 | 0 | 1 |  | 0 | B | vlastní |  | 0 |  | 0 | 21 | 0 | 0 | 8
|  | 369 |  |  | D015 | A.5.D_039 | Dveře; Další specifikace viz D.1.1.c.01 | ks | 1 | 0 | 1 |  | 0 | B | vlastní |  | 0 |  | 0 | 21 | 0 | 0 | 8
|  | 370 |  |  | D016 | A.5.D_040 | Dveře; Další specifikace viz D.1.1.c.01 | ks | 1 | 0 | 1 |  | 0 | B | vlastní |  | 0 |  | 0 | 21 | 0 | 0 | 8
|  | 371 |  |  | D017 | A.5.D_041 | Dveře; Další specifikace viz D.1.1.c.01 | ks | 1 | 0 | 1 |  | 0 | B | vlastní |  | 0 |  | 0 | 21 | 0 | 0 | 8
|  | 372 |  |  | D018 | A.5.D_042 | Dveře; Další specifikace viz D.1.1.c.01 | ks | 1 | 0 | 1 |  | 0 | B | vlastní |  | 0 |  | 0 | 21 | 0 | 0 | 8
|  | 373 |  |  | D019 | A.5.D_043 | Dveře; Další specifikace viz D.1.1.c.01 | ks | 1 | 0 | 1 |  | 0 | B | vlastní |  | 0 |  | 0 | 21 | 0 | 0 | 8
|  | 374 |  |  | D020 | A.5.D_044 | Dveře; Další specifikace viz D.1.1.c.01 | ks | 1 | 0 | 1 |  | 0 | B | vlastní |  | 0 |  | 0 | 21 | 0 | 0 | 8
|  | 375 |  |  | D021 | A.5.D_045 | Dveře; Další specifikace viz D.1.1.c.01 | ks | 1 | 0 | 1 |  | 0 | B | vlastní |  | 0 |  | 0 | 21 | 0 | 0 | 8
|  | 376 |  |  | D022 | A.5.D_046 | Dveře; Další specifikace viz D.1.1.c.01 | ks | 1 | 0 | 1 |  | 0 | B | vlastní |  | 0 |  | 0 | 21 | 0 | 0 | 8
|  | 377 |  |  | D023 | A.5.D_047 | Dveře; Další specifikace viz D.1.1.c.01 | ks | 1 | 0 | 1 |  | 0 | B | vlastní |  | 0 |  | 0 | 21 | 0 | 0 | 8
|  | 378 |  |  | D024 | A.5.D_048 | Dveře; Další specifikace viz D.1.1.c.01 | ks | 1 | 0 | 1 |  | 0 | B | vlastní |  | 0 |  | 0 | 21 | 0 | 0 | 8
|  | 379 |  |  | D025 | A.5.D_049 | Dveře; Další specifikace viz D.1.1.c.01 | ks | 1 | 0 | 1 |  | 0 | B | vlastní |  | 0 |  | 0 | 21 | 0 | 0 | 8
|  | 380 |  |  | D101 | A.5.D_050 | Dveře; Další specifikace viz D.1.1.c.01 | ks | 1 | 0 | 1 |  | 0 | B | vlastní |  | 0 |  | 0 | 21 | 0 | 0 | 8
|  | 381 |  |  | D102 | A.5.D_051 | Dveře; Další specifikace viz D.1.1.c.01 | ks | 1 | 0 | 1 |  | 0 | B | vlastní |  | 0 |  | 0 | 21 | 0 | 0 | 8
|  | 382 |  |  | D103 | A.5.D_052 | Dveře; Další specifikace viz D.1.1.c.01 | ks | 1 | 0 | 1 |  | 0 | B | vlastní |  | 0 |  | 0 | 21 | 0 | 0 | 8
|  | 383 |  |  | D105 | A.5.D_053 | Dveře; Další specifikace viz D.1.1.c.01 | ks | 1 | 0 | 1 |  | 0 | B | vlastní |  | 0 |  | 0 | 21 | 0 | 0 | 8
|  | 384 |  |  | D107 | A.5.D_054 | Dveře; Další specifikace viz D.1.1.c.01 | ks | 1 | 0 | 1 |  | 0 | B | vlastní |  | 0 |  | 0 | 21 | 0 | 0 | 8
|  | 385 |  |  | D108 | A.5.D_055 | Dveře; Další specifikace viz D.1.1.c.01 | ks | 1 | 0 | 1 |  | 0 | B | vlastní |  | 0 |  | 0 | 21 | 0 | 0 | 8
|  | 386 |  |  | D114 | A.5.D_056 | Dveře; Další specifikace viz D.1.1.c.01 | ks | 1 | 0 | 1 |  | 0 | B | vlastní |  | 0 |  | 0 | 21 | 0 | 0 | 8
|  | 387 |  |  | D116 | A.5.D_057 | Dveře; Další specifikace viz D.1.1.c.01 | ks | 1 | 0 | 1 |  | 0 | B | vlastní |  | 0 |  | 0 | 21 | 0 | 0 | 8
|  | 388 |  |  | D118 | A.5.D_058 | Dveře; Další specifikace viz D.1.1.c.01 | ks | 1 | 0 | 1 |  | 0 | B | vlastní |  | 0 |  | 0 | 21 | 0 | 0 | 8
|  | 389 |  |  | D119 | A.5.D_059 | Dveře; Další specifikace viz D.1.1.c.01 | ks | 1 | 0 | 1 |  | 0 | B | vlastní |  | 0 |  | 0 | 21 | 0 | 0 | 8
|  | 390 |  |  | D206 | A.5.D_060 | Dveře; Další specifikace viz D.1.1.c.01 | ks | 1 | 0 | 1 |  | 0 | B | vlastní |  | 0 |  | 0 | 21 | 0 | 0 | 8
|  | 391 |  |  | D207 | A.5.D_061 | Dveře; Další specifikace viz D.1.1.c.01 | ks | 1 | 0 | 1 |  | 0 | B | vlastní |  | 0 |  | 0 | 21 | 0 | 0 | 8
|  | 392 |  |  | D210 | A.5.D_062 | Dveře; Další specifikace viz D.1.1.c.01 | ks | 1 | 0 | 1 |  | 0 | B | vlastní |  | 0 |  | 0 | 21 | 0 | 0 | 8
|  | 393 |  |  | D215 | A.5.D_063 | Dveře; Další specifikace viz D.1.1.c.01 | ks | 1 | 0 | 1 |  | 0 | B | vlastní |  | 0 |  | 0 | 21 | 0 | 0 | 8
|  | 394 |  |  | D217 | A.5.D_064 | Dveře; Další specifikace viz D.1.1.c.01 | ks | 1 | 0 | 1 |  | 0 | B | vlastní |  | 0 |  | 0 | 21 | 0 | 0 | 8
|  | 395 |  |  | D306a | A.5.D_065 | Dveře; Další specifikace viz D.1.1.c.01 | ks | 1 | 0 | 1 |  | 0 | B | vlastní |  | 0 |  | 0 | 21 | 0 | 0 | 8
|  | 396 |  |  | DP101 | A.5.D_066 | Dveře; Další specifikace viz D.1.1.c.01 | ks | 1 | 0 | 1 |  | 0 | B | vlastní |  | 0 |  | 0 | 21 | 0 | 0 | 8
|  | 397 |  |  | DP102 | A.5.D_067 | Dveře; Další specifikace viz D.1.1.c.01 | ks | 1 | 0 | 1 |  | 0 | B | vlastní |  | 0 |  | 0 | 21 | 0 | 0 | 8
|  | 398 |  |  | DP103 | A.5.D_068 | Dveře; Další specifikace viz D.1.1.c.01 | ks | 1 | 0 | 1 |  | 0 | B | vlastní |  | 0 |  | 0 | 21 | 0 | 0 | 8
|  | 399 |  |  | DP104 | A.5.D_069 | Dveře; Další specifikace viz D.1.1.c.01 | ks | 1 | 0 | 1 |  | 0 | B | vlastní |  | 0 |  | 0 | 21 | 0 | 0 | 8
|  | 400 |  |  | DP105 | A.5.D_070 | Dveře; Další specifikace viz D.1.1.c.01 | ks | 1 | 0 | 1 |  | 0 | B | vlastní |  | 0 |  | 0 | 21 | 0 | 0 | 8
|  | 401 |  |  | DP106 | A.5.D_071 | Dveře; Další specifikace viz D.1.1.c.01 | ks | 1 | 0 | 1 |  | 0 | B | vlastní |  | 0 |  | 0 | 21 | 0 | 0 | 8
|  | 402 |  |  | DP107 | A.5.D_072 | Dveře; Další specifikace viz D.1.1.c.01 | ks | 1 | 0 | 1 |  | 0 | B | vlastní |  | 0 |  | 0 | 21 | 0 | 0 | 8
|  | 403 |  |  | DP108 | A.5.D_073 | Dveře; Další specifikace viz D.1.1.c.01 | ks | 1 | 0 | 1 |  | 0 | B | vlastní |  | 0 |  | 0 | 21 | 0 | 0 | 8
|  | 404 |  |  | DP109 | A.5.D_074 | Dveře; Další specifikace viz D.1.1.c.01 | ks | 1 | 0 | 1 |  | 0 | B | vlastní |  | 0 |  | 0 | 21 | 0 | 0 | 8
|  | 405 |  |  | DP110 | A.5.D_075 | Dveře; Další specifikace viz D.1.1.c.01 | ks | 1 | 0 | 1 |  | 0 | B | vlastní |  | 0 |  | 0 | 21 | 0 | 0 | 8
|  | 406 |  |  | DP203 | A.5.D_076 | Dveře; Další specifikace viz D.1.1.c.01 | ks | 1 | 0 | 1 |  | 0 | B | vlastní |  | 0 |  | 0 | 21 | 0 | 0 | 8
|  | 407 |  |  | DP204 | A.5.D_077 | Dveře; Další specifikace viz D.1.1.c.01 | ks | 1 | 0 | 1 |  | 0 | B | vlastní |  | 0 |  | 0 | 21 | 0 | 0 | 8
|  | 408 |  |  | DP205 | A.5.D_078 | Dveře; Další specifikace viz D.1.1.c.01 | ks | 1 | 0 | 1 |  | 0 | B | vlastní |  | 0 |  | 0 | 21 | 0 | 0 | 8
|  | 409 |  |  | DP206 | A.5.D_079 | Dveře; Další specifikace viz D.1.1.c.01 | ks | 1 | 0 | 1 |  | 0 | B | vlastní |  | 0 |  | 0 | 21 | 0 | 0 | 8
|  | 410 |  |  | DP207 | A.5.D_080 | Dveře; Další specifikace viz D.1.1.c.01 | ks | 1 | 0 | 1 |  | 0 | B | vlastní |  | 0 |  | 0 | 21 | 0 | 0 | 8
|  | 411 |  |  | DP208 | A.5.D_081 | Dveře; Další specifikace viz D.1.1.c.01 | ks | 1 | 0 | 1 |  | 0 | B | vlastní |  | 0 |  | 0 | 21 | 0 | 0 | 8
|  | 412 |  |  | DP209 | A.5.D_082 | Dveře; Další specifikace viz D.1.1.c.01 | ks | 1 | 0 | 1 |  | 0 | B | vlastní |  | 0 |  | 0 | 21 | 0 | 0 | 8
|  | 413 |  |  | DP210 | A.5.D_083 | Dveře; Další specifikace viz D.1.1.c.01 | ks | 1 | 0 | 1 |  | 0 | B | vlastní |  | 0 |  | 0 | 21 | 0 | 0 | 8
|  | 414 |  |  | DP211 | A.5.D_084 | Dveře; Další specifikace viz D.1.1.c.01 | ks | 1 | 0 | 1 |  | 0 | B | vlastní |  | 0 |  | 0 | 21 | 0 | 0 | 8
|  | 415 |  |  | DP212 | A.5.D_085 | Dveře; Další specifikace viz D.1.1.c.01 | ks | 1 | 0 | 1 |  | 0 | B | vlastní |  | 0 |  | 0 | 21 | 0 | 0 | 8
|  | 416 |  |  | DP213 | A.5.D_086 | Dveře; Další specifikace viz D.1.1.c.01 | ks | 1 | 0 | 1 |  | 0 | B | vlastní |  | 0 |  | 0 | 21 | 0 | 0 | 8
|  | 417 |  |  | DP214 | A.5.D_087 | Dveře; Další specifikace viz D.1.1.c.01 | ks | 1 | 0 | 1 |  | 0 | B | vlastní |  | 0 |  | 0 | 21 | 0 | 0 | 8
|  | 418 |  |  | DP302 | A.5.D_088 | Dveře; Další specifikace viz D.1.1.c.01 | ks | 1 | 0 | 1 |  | 0 | B | vlastní |  | 0 |  | 0 | 21 | 0 | 0 | 8
|  | 419 |  |  | DP303 | A.5.D_089 | Dveře; Další specifikace viz D.1.1.c.01 | ks | 1 | 0 | 1 |  | 0 | B | vlastní |  | 0 |  | 0 | 21 | 0 | 0 | 8
|  | 420 |  |  | DP304 | A.5.D_090 | Dveře; Další specifikace viz D.1.1.c.01 | ks | 1 | 0 | 1 |  | 0 | B | vlastní |  | 0 |  | 0 | 21 | 0 | 0 | 8
|  | 421 |  |  | DP305 | A.5.D_091 | Dveře; Další specifikace viz D.1.1.c.01 | ks | 1 | 0 | 1 |  | 0 | B | vlastní |  | 0 |  | 0 | 21 | 0 | 0 | 8
|  | 422 |  |  | DF03 | A.5.D_092 | Dveře; Další specifikace viz D.1.1.c.01 | ks | 1 | 0 | 1 |  | 0 | B | vlastní |  | 0 |  | 0 | 21 | 0 | 0 | 8
|  | 423 |  |  | DF404 | A.5.D_093 | Dveře; Další specifikace viz D.1.1.c.01 | ks | 1 | 0 | 1 |  | 0 | B | vlastní |  | 0 |  | 0 | 21 | 0 | 0 | 8
|  | 424 |  |  | D401 | A.5.D_094 | Dveře; Další specifikace viz D.1.1.c.01 | ks | 1 | 0 | 1 |  | 0 | B | vlastní |  | 0 |  | 0 | 21 | 0 | 0 | 8
|  | 425 |  |  | D402 | A.5.D_095 | Dveře; Další specifikace viz D.1.1.c.01 | ks | 1 | 0 | 1 |  | 0 | B | vlastní |  | 0 |  | 0 | 21 | 0 | 0 | 8
|  | 426 |  |  | D403 | A.5.D_096 | Dveře; Další specifikace viz D.1.1.c.01 | ks | 1 | 0 | 1 |  | 0 | B | vlastní |  | 0 |  | 0 | 21 | 0 | 0 | 8
|  | 427 |  |  | D404 | A.5.D_097 | Dveře; Další specifikace viz D.1.1.c.01 | ks | 1 | 0 | 1 |  | 0 | B | vlastní |  | 0 |  | 0 | 21 | 0 | 0 | 8
|  | 428 |  |  | D405 | A.5.D_098 | Dveře; Další specifikace viz D.1.1.c.01 | ks | 1 | 0 | 1 |  | 0 | B | vlastní |  | 0 |  | 0 | 21 | 0 | 0 | 8
|  | 429 |  |  | D406 | A.5.D_099 | Dveře; Další specifikace viz D.1.1.c.01 | ks | 1 | 0 | 1 |  | 0 | B | vlastní |  | 0 |  | 0 | 21 | 0 | 0 | 8
|  | 430 |  |  | D407 | A.5.D_100 | Dveře; Další specifikace viz D.1.1.c.01 | ks | 1 | 0 | 1 |  | 0 | B | vlastní |  | 0 |  | 0 | 21 | 0 | 0 | 8
|  | 431 |  |  | D408 | A.5.D_101 | Dveře; Další specifikace viz D.1.1.c.01 | ks | 1 | 0 | 1 |  | 0 | B | vlastní |  | 0 |  | 0 | 21 | 0 | 0 | 8
|  | 432 |  |  | D409 | A.5.D_102 | Dveře; Další specifikace viz D.1.1.c.01 | ks | 1 | 0 | 1 |  | 0 | B | vlastní |  | 0 |  | 0 | 21 | 0 | 0 | 8
|  | 433 |  |  | D410 | A.5.D_103 | Dveře; Další specifikace viz D.1.1.c.01 | ks | 1 | 0 | 1 |  | 0 | B | vlastní |  | 0 |  | 0 | 21 | 0 | 0 | 8
|  | 434 |  |  | D411 | A.5.D_104 | Dveře; Další specifikace viz D.1.1.c.01 | ks | 1 | 0 | 1 |  | 0 | B | vlastní |  | 0 |  | 0 | 21 | 0 | 0 | 8
|  | 435 |  |  | D412 | A.5.D_105 | Dveře; Další specifikace viz D.1.1.c.01 | ks | 1 | 0 | 1 |  | 0 | B | vlastní |  | 0 |  | 0 | 21 | 0 | 0 | 8
|  | 436 |  |  | D413 | A.5.D_106 | Dveře; Další specifikace viz D.1.1.c.01 | ks | 1 | 0 | 1 |  | 0 | B | vlastní |  | 0 |  | 0 | 21 | 0 | 0 | 8
|  | 437 |  |  | D414 | A.5.D_107 | Dveře; Další specifikace viz D.1.1.c.01 | ks | 1 | 0 | 1 |  | 0 | B | vlastní |  | 0 |  | 0 | 21 | 0 | 0 | 8
|  | 438 |  |  | D415 | A.5.D_108 | Dveře; Další specifikace viz D.1.1.c.01 | ks | 1 | 0 | 1 |  | 0 | B | vlastní |  | 0 |  | 0 | 21 | 0 | 0 | 8
|  | 439 |  |  | D416 | A.5.D_109 | Dveře; Další specifikace viz D.1.1.c.01 | ks | 1 | 0 | 1 |  | 0 | B | vlastní |  | 0 |  | 0 | 21 | 0 | 0 | 8
|  | 440 |  |  | D417 | A.5.D_110 | Dveře; Další specifikace viz D.1.1.c.01 | ks | 1 | 0 | 1 |  | 0 | B | vlastní |  | 0 |  | 0 | 21 | 0 | 0 | 8
|  | 441 |  |  | D418 | A.5.D_111 | Dveře; Další specifikace viz D.1.1.c.01 | ks | 1 | 0 | 1 |  | 0 | B | vlastní |  | 0 |  | 0 | 21 | 0 | 0 | 8
|  | 442 |  |  | D419 | A.5.D_112 | Dveře; Další specifikace viz D.1.1.c.01 | ks | 1 | 0 | 1 |  | 0 | B | vlastní |  | 0 |  | 0 | 21 | 0 | 0 | 8
|  | 443 |  |  | DF405 | A.5.D_113 | Dveře; Další specifikace viz D.1.1.c.01 | ks | 1 | 0 | 1 |  | 0 | B | vlastní |  | 0 |  | 0 | 21 | 0 | 0 | 8
|  | 444 |  |  | DF406 | A.5.D_114 | Dveře; Další specifikace viz D.1.1.c.01 | ks | 1 | 0 | 1 |  | 0 | B | vlastní |  | 0 |  | 0 | 21 | 0 | 0 | 8
|  | 445 |  |  | DH001 | A.5.D_115 | Dveře; Další specifikace viz D.1.1.c.01 | ks | 1 | 0 | 1 |  | 0 | B | vlastní |  | 0 |  | 0 | 21 | 0 | 0 | 8
|  | 446 |  |  | DH002 | A.5.D_116 | Dveře; Další specifikace viz D.1.1.c.01 | ks | 1 | 0 | 1 |  | 0 | B | vlastní |  | 0 |  | 0 | 21 | 0 | 0 | 8
|  | 447 |  |  | DH301 | A.5.D_117 | Dveře; Další specifikace viz D.1.1.c.01 | ks | 1 | 0 | 1 |  | 0 | B | vlastní |  | 0 |  | 0 | 21 | 0 | 0 | 8
|  | 448 |  |  | DH302 | A.5.D_118 | Dveře; Další specifikace viz D.1.1.c.01 | ks | 1 | 0 | 1 |  | 0 | B | vlastní |  | 0 |  | 0 | 21 | 0 | 0 | 8
|  | 449 |  |  | D026 | A.5.D_119 | Dveře; Další specifikace viz D.1.1.c.01 | ks | 1 | 0 | 1 |  | 0 | B | vlastní |  | 0 |  | 0 | 21 | 0 | 0 | 8
|  | 450 |  |  | D027 | A.5.D_120 | Dveře; Další specifikace viz D.1.1.c.01 | ks | 1 | 0 | 1 |  | 0 | B | vlastní |  | 0 |  | 0 | 21 | 0 | 0 | 8
|  | 451 |  |  | D028 | A.5.D_121 | Dveře; Další specifikace viz D.1.1.c.01 | ks | 1 | 0 | 1 |  | 0 | B | vlastní |  | 0 |  | 0 | 21 | 0 | 0 | 8
|  | 452 |  |  | D031 | A.5.D_122 | Dveře; Další specifikace viz D.1.1.c.01 | ks | 1 | 0 | 1 |  | 0 | B | vlastní |  | 0 |  | 0 | 21 | 0 | 0 | 8
|  | 453 |  |  | D032 | A.5.D_123 | Dveře; Další specifikace viz D.1.1.c.01 | ks | 1 | 0 | 1 |  | 0 | B | vlastní |  | 0 |  | 0 | 21 | 0 | 0 | 8
|  | 454 |  |  | D033 | A.5.D_124 | Dveře; Další specifikace viz D.1.1.c.01 | ks | 1 | 0 | 1 |  | 0 | B | vlastní |  | 0 |  | 0 | 21 | 0 | 0 | 8
|  | 455 |  |  | D034 | A.5.D_125 | Dveře; Další specifikace viz D.1.1.c.01 | ks | 1 | 0 | 1 |  | 0 | B | vlastní |  | 0 |  | 0 | 21 | 0 | 0 | 8
|  | 456 |  |  | D035 | A.5.D_126 | Dveře; Další specifikace viz D.1.1.c.01 | ks | 1 | 0 | 1 |  | 0 | B | vlastní |  | 0 |  | 0 | 21 | 0 | 0 | 8
|  | 457 |  |  | D104 | A.5.D_127 | Dveře; Další specifikace viz D.1.1.c.01 | ks | 1 | 0 | 1 |  | 0 | B | vlastní |  | 0 |  | 0 | 21 | 0 | 0 | 8
|  | 458 |  |  | D106 | A.5.D_128 | Dveře; Další specifikace viz D.1.1.c.01 | ks | 1 | 0 | 1 |  | 0 | B | vlastní |  | 0 |  | 0 | 21 | 0 | 0 | 8
|  | 459 |  |  | D110 | A.5.D_129 | Dveře; Další specifikace viz D.1.1.c.01 | ks | 1 | 0 | 1 |  | 0 | B | vlastní |  | 0 |  | 0 | 21 | 0 | 0 | 8
|  | 460 |  |  | D111 | A.5.D_130 | Dveře; Další specifikace viz D.1.1.c.01 | ks | 1 | 0 | 1 |  | 0 | B | vlastní |  | 0 |  | 0 | 21 | 0 | 0 | 8
|  | 461 |  |  | D112 | A.5.D_131 | Dveře; Další specifikace viz D.1.1.c.01 | ks | 1 | 0 | 1 |  | 0 | B | vlastní |  | 0 |  | 0 | 21 | 0 | 0 | 8
|  | 462 |  |  | D113 | A.5.D_132 | Dveře; Další specifikace viz D.1.1.c.01 | ks | 1 | 0 | 1 |  | 0 | B | vlastní |  | 0 |  | 0 | 21 | 0 | 0 | 8
|  | 463 |  |  | D208 | A.5.D_133 | Dveře; Další specifikace viz D.1.1.c.01 | ks | 1 | 0 | 1 |  | 0 | B | vlastní |  | 0 |  | 0 | 21 | 0 | 0 | 8
|  | 464 |  |  | D209 | A.5.D_134 | Dveře; Další specifikace viz D.1.1.c.01 | ks | 1 | 0 | 1 |  | 0 | B | vlastní |  | 0 |  | 0 | 21 | 0 | 0 | 8
|  | 465 |  |  | D211 | A.5.D_135 | Dveře; Další specifikace viz D.1.1.c.01 | ks | 1 | 0 | 1 |  | 0 | B | vlastní |  | 0 |  | 0 | 21 | 0 | 0 | 8
|  | 466 |  |  | D212 | A.5.D_136 | Dveře; Další specifikace viz D.1.1.c.01 | ks | 1 | 0 | 1 |  | 0 | B | vlastní |  | 0 |  | 0 | 21 | 0 | 0 | 8
|  | 467 |  |  | D213 | A.5.D_137 | Dveře; Další specifikace viz D.1.1.c.01 | ks | 1 | 0 | 1 |  | 0 | B | vlastní |  | 0 |  | 0 | 21 | 0 | 0 | 8
|  | 468 |  |  | D214 | A.5.D_138 | Dveře; Další specifikace viz D.1.1.c.01 | ks | 1 | 0 | 1 |  | 0 | B | vlastní |  | 0 |  | 0 | 21 | 0 | 0 | 8
|  | 469 |  |  | D216 | A.5.D_139 | Dveře; Další specifikace viz D.1.1.c.01 | ks | 1 | 0 | 1 |  | 0 | B | vlastní |  | 0 |  | 0 | 21 | 0 | 0 | 8
|  | 470 |  |  | D306 | A.5.D_140 | Dveře; Další specifikace viz D.1.1.c.01 | ks | 1 | 0 | 1 |  | 0 | B | vlastní |  | 0 |  | 0 | 21 | 0 | 0 | 8
|  | 471 |  |  | D307 | A.5.D_141 | Dveře; Další specifikace viz D.1.1.c.01 | ks | 1 | 0 | 1 |  | 0 | B | vlastní |  | 0 |  | 0 | 21 | 0 | 0 | 8
|  | 472 |  |  | D308 | A.5.D_142 | Dveře; Další specifikace viz D.1.1.c.01 | ks | 1 | 0 | 1 |  | 0 | B | vlastní |  | 0 |  | 0 | 21 | 0 | 0 | 8
|  | 473 |  |  | D309 | A.5.D_143 | Dveře; Další specifikace viz D.1.1.c.01 | ks | 1 | 0 | 1 |  | 0 | B | vlastní |  | 0 |  | 0 | 21 | 0 | 0 | 8
|  | 474 |  |  | D310 | A.5.D_144 | Dveře; Další specifikace viz D.1.1.c.01 | ks | 1 | 0 | 1 |  | 0 | B | vlastní |  | 0 |  | 0 | 21 | 0 | 0 | 8
|  | 475 |  |  | D311 | A.5.D_145 | Dveře; Další specifikace viz D.1.1.c.01 | ks | 1 | 0 | 1 |  | 0 | B | vlastní |  | 0 |  | 0 | 21 | 0 | 0 | 8
|  | 476 |  |  | D312 | A.5.D_146 | Dveře; Další specifikace viz D.1.1.c.01 | ks | 1 | 0 | 1 |  | 0 | B | vlastní |  | 0 |  | 0 | 21 | 0 | 0 | 8
|  | 477 |  |  | D313 | A.5.D_147 | Dveře; Další specifikace viz D.1.1.c.01 | ks | 1 | 0 | 1 |  | 0 | B | vlastní |  | 0 |  | 0 | 21 | 0 | 0 | 8
|  | 478 |  |  | D314 | A.5.D_148 | Dveře; Další specifikace viz D.1.1.c.01 | ks | 1 | 0 | 1 |  | 0 | B | vlastní |  | 0 |  | 0 | 21 | 0 | 0 | 8
|  | 479 |  |  | D315 | A.5.D_149 | Dveře; Další specifikace viz D.1.1.c.01 | ks | 1 | 0 | 1 |  | 0 | B | vlastní |  | 0 |  | 0 | 21 | 0 | 0 | 8
|  | 480 |  |  | D316 | A.5.D_150 | Dveře; Další specifikace viz D.1.1.c.01 | ks | 1 | 0 | 1 |  | 0 | B | vlastní |  | 0 |  | 0 | 21 | 0 | 0 | 8
|  | 481 |  |  | D317 | A.5.D_151 | Dveře; Další specifikace viz D.1.1.c.01 | ks | 1 | 0 | 1 |  | 0 | B | vlastní |  | 0 |  | 0 | 21 | 0 | 0 | 8
|  | 482 |  |  | D318 | A.5.D_152 | Dveře; Další specifikace viz D.1.1.c.01 | ks | 1 | 0 | 1 |  | 0 | B | vlastní |  | 0 |  | 0 | 21 | 0 | 0 | 8
|  | 483 |  |  | D319 | A.5.D_153 | Dveře; Další specifikace viz D.1.1.c.01 | ks | 1 | 0 | 1 |  | 0 | B | vlastní |  | 0 |  | 0 | 21 | 0 | 0 | 8
|  | 484 |  |  | D320 | A.5.D_154 | Dveře; Další specifikace viz D.1.1.c.01 | ks | 1 | 0 | 1 |  | 0 | B | vlastní |  | 0 |  | 0 | 21 | 0 | 0 | 8
|  | 485 |  |  | D321 | A.5.D_155 | Dveře; Další specifikace viz D.1.1.c.01 | ks | 1 | 0 | 1 |  | 0 | B | vlastní |  | 0 |  | 0 | 21 | 0 | 0 | 8
|  | 486 |  |  | D322 | A.5.D_156 | Dveře; Další specifikace viz D.1.1.c.01 | ks | 1 | 0 | 1 |  | 0 | B | vlastní |  | 0 |  | 0 | 21 | 0 | 0 | 8
|  | 487 |  |  | D325 | A.5.D_157 | Dveře; Další specifikace viz D.1.1.c.01 | ks | 1 | 0 | 1 |  | 0 | B | vlastní |  | 0 |  | 0 | 21 | 0 | 0 | 8
|  | 488 |  |  | D326 | A.5.D_158 | Dveře; Další specifikace viz D.1.1.c.01 | ks | 1 | 0 | 1 |  | 0 | B | vlastní |  | 0 |  | 0 | 21 | 0 | 0 | 8
|  | 489 |  |  | D501 | A.5.D_159 | Dveře; Další specifikace viz D.1.1.c.01 | ks | 1 | 0 | 1 |  | 0 | B | vlastní |  | 0 |  | 0 | 21 | 0 | 0 | 8
|  | 490 |  |  | DFR01 | A.5.D_160 | Dveře; Další specifikace viz D.1.1.c.01 | ks | 1 | 0 | 1 |  | 0 | B | vlastní |  | 0 |  | 0 | 21 | 0 | 0 | 8
|  | 491 |  |  | DE101 | A.5.D_161 | Dveře; Další specifikace viz D.1.1.c.01 | ks | 2 | 0 | 2 |  | 0 | B | vlastní |  | 0 |  | 0 | 21 | 0 | 0 | 8
|  | 491a |  |  | SGK | A.5.D_162 | Systém generálního klíče pro dveře; Další specifikace viz D.1.1.c.01 | sada | 2 | 0 | 1 |  | 0 | B | vlastní |  | 0 |  | 0 | 21 | 0 | 0 | 8
[6 empty] | Výkaz výměr: | " Systém centrálního klíče u dvěří - pětistavítkový systém, klíče dle požadavků uživatele, min. 4 klíče ke každému zámku. Uvažován počet dveří 126 ks. " |  |  |  | 1
S/A.5/A.5.1/A.5.1.05/D/DF. | 6 | [5 empty] | DF.: Fasádní dveře | [5 empty] | 0 | Pododdíl |  |  | 0 |  | 0 |  | 0 | 0
|  | 492 |  |  | DF01 | A.5.DF_001 | Dveře; Další specifikace viz D.1.1.c.01 | ks | 1 | 0 | 1 |  | 0 | B | vlastní |  | 0 |  | 0 | 21 | 0 | 0 | 8
|  | 493 |  |  | DF02 | A.5.DF_002 | Dveře; Další specifikace viz D.1.1.c.01 | ks | 1 | 0 | 1 |  | 0 | B | vlastní |  | 0 |  | 0 | 21 | 0 | 0 | 8
|  | 494 |  |  | DFP01 | A.5.DF_003 | Dveře; Další specifikace viz D.1.1.c.01 | ks | 1 | 0 | 1 |  | 0 | B | vlastní |  | 0 |  | 0 | 21 | 0 | 0 | 8
S/A.5/A.5.1/A.5.1.05/O | 5 | [5 empty] | O: Okna | [5 empty] | 0 | Oddíl |  |  | 0 |  | 0 |  | 0 | 0
S/A.5/A.5.1/A.5.1.05/O/O. | 6 | [5 empty] | O.: Okna | [5 empty] | 0 | Pododdíl |  |  | 0 |  | 0 |  | 0 | 0
|  | 495 |  |  | O01 | A.1.1.5.1.01_001 | Okno; Další specifikace viz D.1.1.c.02 | ks | 31 | 0 | 31 |  | 0 | B | vlastní |  | 0 |  | 0 | 21 | 0 | 0 | 8
|  | 496 |  |  | O02 | A.1.1.5.1.01_002 | Okno; Další specifikace viz D.1.1.c.02 | ks | 20 | 0 | 20 |  | 0 | B | vlastní |  | 0 |  | 0 | 21 | 0 | 0 | 8
|  | 497 |  |  | O03 | A.1.1.5.1.01_003 | Okno; Další specifikace viz D.1.1.c.02 | ks | 2 | 0 | 2 |  | 0 | B | vlastní |  | 0 |  | 0 | 21 | 0 | 0 | 8
|  | 498 |  |  | O04 | A.1.1.5.1.01_004 | Okno; Další specifikace viz D.1.1.c.02 | ks | 35 | 0 | 1 |  | 0 | B | vlastní |  | 0 |  | 0 | 21 | 0 | 0 | 8
|  | 499 |  |  | O05 | A.1.1.5.1.01_005 | Okno; Další specifikace viz D.1.1.c.02 | ks | 4 | 0 | 4 |  | 0 | B | vlastní |  | 0 |  | 0 | 21 | 0 | 0 | 8
|  | 500 |  |  | O06 | A.1.1.5.1.01_006 | Okno; Další specifikace viz D.1.1.c.02 | ks | 1 | 0 | 1 |  | 0 | B | vlastní |  | 0 |  | 0 | 21 | 0 | 0 | 8
|  | 501 |  |  | O07 | A.1.1.5.1.01_007 | Okno; Další specifikace viz D.1.1.c.02 | ks | 1 | 0 | 1 |  | 0 | B | vlastní |  | 0 |  | 0 | 21 | 0 | 0 | 8
|  | 502 |  |  | O08 | A.1.1.5.1.01_008 | Okno; Další specifikace viz D.1.1.c.02 | ks | 4 | 0 | 4 |  | 0 | B | vlastní |  | 0 |  | 0 | 21 | 0 | 0 | 8
|  | 503 |  |  | O09 | A.1.1.5.1.01_009 | Okno; Další specifikace viz D.1.1.c.02 | ks | 3 | 0 | 3 |  | 0 | B | vlastní |  | 0 |  | 0 | 21 | 0 | 0 | 8
|  | 504 |  |  | O10 | A.1.1.5.1.01_010 | Okno; Další specifikace viz D.1.1.c.02 | ks | 70 | 0 | 70 |  | 0 | B | vlastní |  | 0 |  | 0 | 21 | 0 | 0 | 8
|  | 505 |  |  | O11 | A.1.1.5.1.01_011 | Okno; Další specifikace viz D.1.1.c.02 | ks | 4 | 0 | 4 |  | 0 | B | vlastní |  | 0 |  | 0 | 21 | 0 | 0 | 8
|  | 506 |  |  | O12 | A.1.1.5.1.01_012 | Okno; Další specifikace viz D.1.1.c.02 | ks | 2 | 0 | 2 |  | 0 | B | vlastní |  | 0 |  | 0 | 21 | 0 | 0 | 8
|  | 507 |  |  | O13 | A.1.1.5.1.01_013 | Okno; Další specifikace viz D.1.1.c.02 | ks | 3 | 0 | 3 |  | 0 | B | vlastní |  | 0 |  | 0 | 21 | 0 | 0 | 8
|  | 508 |  |  | O14 | A.1.1.5.1.01_014 | Okno; Další specifikace viz D.1.1.c.02 | ks | 152 | 0 | 151 |  | 0 | B | vlastní |  | 0 |  | 0 | 21 | 0 | 0 | 8
|  | 509 |  |  | O15 | A.1.1.5.1.01_015 | Okno; Další specifikace viz D.1.1.c.02 | ks | 8 | 0 | 8 |  | 0 | B | vlastní |  | 0 |  | 0 | 21 | 0 | 0 | 8
|  | 510 |  |  | O16 | A.1.1.5.1.01_016 | Okno; Další specifikace viz D.1.1.c.02 | ks | 2 | 0 | 2 |  | 0 | B | vlastní |  | 0 |  | 0 | 21 | 0 | 0 | 8
|  | 511 |  |  | O17 | A.1.1.5.1.01_017 | Okno; Další specifikace viz D.1.1.c.02 | ks | 3 | 0 | 3 |  | 0 | B | vlastní |  | 0 |  | 0 | 21 | 0 | 0 | 8
|  | 512 |  |  | O18 | A.1.1.5.1.01_018 | Okno; Další specifikace viz D.1.1.c.02 | ks | 2 | 0 | 2 |  | 0 | B | vlastní |  | 0 |  | 0 | 21 | 0 | 0 | 8
|  | 513 |  |  | O19 | A.1.1.5.1.01_019 | Okno; Další specifikace viz D.1.1.c.02 | ks | 11 | 0 | 3 |  | 0 | B | vlastní |  | 0 |  | 0 | 21 | 0 | 0 | 8
|  | 514 |  |  | O24 | A.1.1.5.1.01_021 | Okno; Další specifikace viz D.1.1.c.02 | ks | 8 | 0 | 8 |  | 0 | B | vlastní |  | 0 |  | 0 | 21 | 0 | 0 | 8
|  | 515 |  |  | O21. | A.1.1.5.1.01_022 | Okno; Další specifikace viz D.1.1.c.02 | ks | 4 | 0 | 4 |  | 0 | B | vlastní |  | 0 |  | 0 | 21 | 0 | 0 | 8
|  | 516 |  |  | O22. | A.1.1.5.1.01_023 | Okno; Další specifikace viz D.1.1.c.02 | ks | 2 | 0 | 2 |  | 0 | B | vlastní |  | 0 |  | 0 | 21 | 0 | 0 | 8
|  | 517 |  |  | O23. | A.1.1.5.1.01_024 | Okno; Další specifikace viz D.1.1.c.02 | ks | 8 | 0 | 8 |  | 0 | B | vlastní |  | 0 |  | 0 | 21 | 0 | 0 | 8
|  | 518 |  |  | OS01 | A.1.1.5.1.01_025 | Okno; Další specifikace viz D.1.1.c.02 | ks | 18 | 0 | 18 |  | 0 | B | vlastní |  | 0 |  | 0 | 21 | 0 | 0 | 8
|  | 519 |  |  | OS02 | A.1.1.5.1.01_026 | Okno; Další specifikace viz D.1.1.c.02 | ks | 4 | 0 | 4 |  | 0 | B | vlastní |  | 0 |  | 0 | 21 | 0 | 0 | 8
S/A.5/A.5.1/A.5.1.06 | 4 | [5 empty] | A.5.1.06: Prvky | [5 empty] | 0 | Podobjekt |  |  | 0 |  | 0 |  | 0 | 0
S/A.5/A.5.1/A.5.1.06/KP | 5 | [5 empty] | KP: Klempířské prvky | [5 empty] | 0 | Oddíl |  |  | 0 |  | 0 |  | 0 | 0
S/A.5/A.5.1/A.5.1.06/KP/KP. | 6 | [5 empty] | KP.: Klempířské prvky | [5 empty] | 0 | Pododdíl |  |  | 0 |  | 0 |  | 0 | 0
|  | 520 |  |  | K1.1 | KP.99_001 | Střešní svod_další specifikace viz Výpis klempířských výrobků | m | 210 | 0 | 210 |  | 0 | B | vlastní |  | 0 |  | 0 | 21 | 0 | 0 | 8
|  | 521 |  |  | K1.3 | KP.99_003 | Střešní svod_další specifikace viz Výpis klempířských výrobků | m | 2.5 | 0 | 2.5 |  | 0 | B | vlastní |  | 0 |  | 0 | 21 | 0 | 0 | 8
|  | 522 |  |  | K2.1 | KP.99_004 | Nástřešní žlab_další specifikace viz Výpis klempířských výrobků | m | 342 | 0 | 342 |  | 0 | B | vlastní |  | 0 |  | 0 | 21 | 0 | 0 | 8
|  | 523 |  |  | K2.3 | KP.99_006 | Okapový žlab_další specifikace viz Výpis klempířských výrobků | m | 2.1 | 0 | 2.1 |  | 0 | B | vlastní |  | 0 |  | 0 | 21 | 0 | 0 | 8
|  | 524 |  |  | K3.1 | KP.99_007 | Oplechování pásové římsy_další specifikace viz Výpis klempířských výrobků | m | 330 | 0 | 330 |  | 0 | B | vlastní |  | 0 |  | 0 | 21 | 0 | 0 | 8
|  | 525 |  |  | K3.2 | KP.99_008 | Oplechování pásové římsy_další specifikace viz Výpis klempířských výrobků | m | 332 | 0 | 332 |  | 0 | B | vlastní |  | 0 |  | 0 | 21 | 0 | 0 | 8
|  | 526 |  |  | K3.3 | KP.99_009 | Oplechování pásové parapetní římsy_další specifikace viz Výpis klempířských výrobků | m | 330 | 0 | 330 |  | 0 | B | vlastní |  | 0 |  | 0 | 21 | 0 | 0 | 8
|  | 527 |  |  | K3.4 | KP.99_010 | Oplechování pásové římsy_další specifikace viz Výpis klempířských výrobků | m | 76 | 0 | 76 |  | 0 | B | vlastní |  | 0 |  | 0 | 21 | 0 | 0 | 8
|  | 528 |  |  | K3.5 | KP.99_011 | Oplechování nadokenní římsy_další specifikace viz Výpis klempířských výrobků | m | 74 | 0 | 74 |  | 0 | B | vlastní |  | 0 |  | 0 | 21 | 0 | 0 | 8
|  | 529 |  |  | K3.6 | KP.99_012 | Oplechování frontonu_další specifikace viz Výpis klempířských výrobků | m | 115 | 0 | 115 |  | 0 | B | vlastní |  | 0 |  | 0 | 21 | 0 | 0 | 8
|  | 530 |  |  | K3.7 | KP.99_013 | Oplechování korunní římsy nad 5.NP_další specifikace viz Výpis klempířských výrobků | m | 15 | 0 | 15 |  | 0 | B | vlastní |  | 0 |  | 0 | 21 | 0 | 0 | 8
|  | 531 |  |  | K3.8 | KP.99_014 | Oplechování parapetu_další specifikace viz Výpis klempířských výrobků | m | 383.2 | 0 | 383.2 |  | 0 | B | vlastní |  | 0 |  | 0 | 21 | 0 | 0 | 8
|  | 532 |  |  | K3.9 | KP.99_015 | Oplechování parapetu v místě přístavby_další specifikace viz Výpis klempířských výrobků | m | 8.4 | 0 | 8.4 |  | 0 | B | vlastní |  | 0 |  | 0 | 21 | 0 | 0 | 8
|  | 533 |  |  | K4.1 | KP.99_016 | Oplechování frontonu nad okny 2.NP_další specifikace viz Výpis klempířských výrobků | m | 30 | 0 | 30 | POLOŽKA ZRUŠENA |  | B | vlastní |  | 0 |  | 0 | 21 | 0 | 0 | 8
|  | 534 |  |  | K4.1 | KP.99_017 | Oplechování frontonu nad okny 2.NP_další specifikace viz Výpis klempířských výrobků | m | 176 | 0 | 176 |  | 0 | B | vlastní |  | 0 |  | 0 | 21 | 0 | 0 | 8
|  | 535 |  |  | K4.2 | KP.99_018 | Oplechování frontonu nad okny 2.NP_další specifikace viz Výpis klempířských výrobků | m | 14 | 0 | 14 |  | 0 | B | vlastní |  | 0 |  | 0 | 21 | 0 | 0 | 8
|  | 536 |  |  | K5 | KP.99_019 | Nástřešní zaatikový žlab_další specifikace viz Výpis klempířských výrobků | kpl | 13 | 0 | 13 |  | 0 | B | vlastní |  | 0 |  | 0 | 21 | 0 | 0 | 8
|  | 537 |  |  | K6 | KP.99_020 | Oplechování zaatikového žlabu_další specifikace viz Výpis klempířských výrobků | m | 3 | 0 | 3 |  | 0 | B | vlastní |  | 0 |  | 0 | 21 | 0 | 0 | 8
|  | 538 |  |  | K7.4 | KP.99_024 | Oplechování atiky_další specifikace viz Výpis klempířských výrobků | m | 3 | 0 | 3 |  | 0 | B | vlastní |  | 0 |  | 0 | 21 | 0 | 0 | 8
|  | 539 |  |  | K7.5 | KP.99_025 | Oplechování atiky_další specifikace viz Výpis klempířských výrobků | m | 9 | 0 | 9 |  | 0 | B | vlastní |  | 0 |  | 0 | 21 | 0 | 0 | 8
|  | 540 |  |  | K9 | KP.99_027 | Oplechování střechy_další specifikace viz Výpis klempířských výrobků | m | 31 | 0 | 31 |  | 0 | B | vlastní |  | 0 |  | 0 | 21 | 0 | 0 | 8
|  | 541 |  |  | K10.1 | KP.99_028 | Oplechování komínu_další specifikace viz Výpis klempířských výrobků | m | 150 | 0 | 150 |  | 0 | B | vlastní |  | 0 |  | 0 | 21 | 0 | 0 | 8
|  | 542 |  |  | K10.2 | KP.99_029 | Komínová stříška_další specifikace viz Výpis klempířských výrobků | ks | 13 | 0 | 13 |  | 0 | B | vlastní |  | 0 |  | 0 | 21 | 0 | 0 | 8
|  | 543 |  |  | K10.3 | KP.99_030 | Oplechování komínové hlavy_další specifikace viz Výpis klempířských výrobků | m | 69 | 0 | 69 |  | 0 | B | vlastní |  | 0 |  | 0 | 21 | 0 | 0 | 8
|  | 544 |  |  | K3.10 | KP.99_015a | Oplechování soklu v části anglických dvorků_další specifikace viz Výpis klempířských výrobků | m | 30 |  | 30 |  | 0 | B | vlastní |  | 0 |  | 0 | 21 | 0 | 0 | 8
S/A.5/A.5.1/A.5.1.06/OP | 5 | [5 empty] | OP: Ostatní prvky | [5 empty] | 0 | Oddíl |  |  | 0 |  | 0 |  | 0 | 0
S/A.5/A.5.1/A.5.1.06/OP/OP. | 6 | [5 empty] | OP.: Ostatní prvky | [5 empty] | 0 | Pododdíl |  |  | 0 |  | 0 |  | 0 | 0
|  | 545 |  |  | SP1 | OP.99_005 | Sanitární příčka_další specifikace viz Výpis ostatních výrobků | kpl | 1 | 0 | 1 |  | 0 | B | vlastní |  | 0 |  | 0 | 21 | 0 | 0 | 8
|  | 546 |  |  | SP2 | OP.99_006 | Sanitární příčka_další specifikace viz Výpis ostatních výrobků | kpl | 1 | 0 | 1 |  | 0 | B | vlastní |  | 0 |  | 0 | 21 | 0 | 0 | 8
|  | 547 |  |  | SP4 | OP.99_007 | Sanitární příčka_další specifikace viz Výpis ostatních výrobků | kpl | 1 | 0 | 1 |  | 0 | B | vlastní |  | 0 |  | 0 | 21 | 0 | 0 | 8
|  | 548 |  |  | SP5 | OP.99_008 | Sanitární příčka_další specifikace viz Výpis ostatních výrobků | kpl | 1 | 0 | 1 |  | 0 | B | vlastní |  | 0 |  | 0 | 21 | 0 | 0 | 8
|  | 549 |  |  | PR1 | OP.99_011 | Protipožární roleta_další specifikace viz Výpis ostatních výrobků | ks | 5 | 0 | 6 |  | 0 | B | vlastní |  | 0 |  | 0 | 21 | 0 | 0 | 8
S/A.5/A.5.1/A.5.1.06/TP | 5 | [5 empty] | TP: Truhlářské prvky | [5 empty] | 0 | Oddíl |  |  | 0 |  | 0 |  | 0 | 0
S/A.5/A.5.1/A.5.1.06/TP/TP. | 6 | [5 empty] | TP.: Truhlářské prvky | [5 empty] | 0 | Pododdíl |  |  | 0 |  | 0 |  | 0 | 0
|  | 550 |  |  | T2.4 | TP.99_001 | Dřevěné vyrovnávací schodiště_další specifikace viz Výpis truhlářských výrobků | kpl | 1 | 0 | 1 |  | 0 | B | vlastní |  | 0 |  | 0 | 21 | 0 | 0 | 8
|  | 551 |  | UZN | T3 | TP.99_002 | Protidešťová žaluzie VZT_další specifikace viz Výpis truhlářských výrobků | ks | 6 | 0 | 6 |  | 0 | B | vlastní |  | 0 |  | 0 | 21 | 0 | 0 | 8
S/A.5/A.5.1/A.5.1.06/ZP | 5 | [5 empty] | ZP: Zámečnické prvky | [5 empty] | 0 | Oddíl |  |  | 0 |  | 0 |  | 0 | 0
S/A.5/A.5.1/A.5.1.06/ZP/ZP. | 6 | [5 empty] | ZP.: Zámečnické prvky | [5 empty] | 0 | Pododdíl |  |  | 0 |  | 0 |  | 0 | 0
|  | 552 |  |  | Z5 | ZP.2_005 | Revizní poklop_další specifikace viz Výpis zámečnických výrobků | kpl | 1 | 0 | 1 |  | 0 | B | vlastní |  | 0 |  | 0 | 21 | 0 | 0 | 8
|  | 553 |  |  | Z8.1 | ZP.99_011 | Bezpečnostní dveřní mříž_další specifikace viz Výpis zámečnických výrobků | ks | 3 | 0 | 3 |  | 0 | B | vlastní |  | 0 |  | 0 | 21 | 0 | 0 | 8
|  | 554 |  |  | Z8.2-N | ZP.99_012 | Bezpečnostní okenní mříž - nová_další specifikace viz Výpis zámečnických výrobků | ks | 64 | 0 | 8 |  | 0 | B | vlastní |  | 0 |  | 0 | 21 | 0 | 0 | 8
|  | 554a |  |  | Z8.2-R | ZP.99_012a | Bezpečnostní okenní mříž - repase_další specifikace viz Výpis zámečnických výrobků | ks | 64 | 0 | 56 |  | 0 | B | vlastní |  | 0 |  | 0 | 21 | 0 | 0 | 8
|  | 555 |  |  | Z8.3-N | ZP.99_013 | Bezpečnostní okenní mříž - nová_další specifikace viz Výpis zámečnických výrobků | ks | 81 | 0 | 11 |  | 0 | B | vlastní |  | 0 |  | 0 | 21 | 0 | 0 | 8
|  | 555a |  |  | Z8.3-R | ZP.99_013a | Bezpečnostní okenní mříž - repase_další specifikace viz Výpis zámečnických výrobků | ks | 81 | 0 | 70 |  | 0 | B | vlastní |  | 0 |  | 0 | 21 | 0 | 0 | 8
S/A.5/A.5.1/A.5.1.98 | 4 | [5 empty] | A.5.1.98: Likvidace suti | [5 empty] | 0 | Podobjekt |  |  | 0 |  | 0 |  | 0 | 0
S/A.5/A.5.1/A.5.1.98/099 | 5 | [5 empty] | 099: Přesun hmot HSV | [5 empty] | 0 | Oddíl |  |  | 0 |  | 0 |  | 0 | 0
S/A.5/A.5.1/A.5.1.98/099/0997 | 6 | [5 empty] | 0997: Doprava suti a vybouraných hmot | [5 empty] | 0 | Pododdíl |  |  | 0 |  | 0 |  | 0 | 0
|  | 556 |  |  |  | 997006512 | Vodorovné doprava suti s naložením a složením na skládku přes 100 m do 1 km | t | 2438.0572 | 0 | 2437.859 |  | 0 | SP | ÚRS 2023-I |  | 0 |  | 0 | 21 | 0 | 0 | 6
|  | 557 |  |  |  | 997006519.ZC | Příplatek k vodorovnému přemístění suti na skládku ZKD 1 km přes 1 km, příplatek bude zohledněn v jednotkové ceně | t | 2438.0572 | 0 | 2437.859 |  | 0 | SP | odvozeno ÚRS |  | 0 |  | 0 | 21 | 0 | 0 | 7
|  | 558 |  |  |  | 997013871 | Poplatek za uložení stavebního odpadu na recyklační skládce (skládkovné) směsného stavebního a demoličního kód odpadu 17 09 04 | t | 2439.857 | 0 | 2437.859 |  | 0 | SP | ÚRS 2023-I |  | 0 |  | 0 | 21 | 0 | 0 | 6
S/A.5/A.5.2 | 3 | [5 empty] | A.5.2: Stavebně konstrukční řešení | [5 empty] | 0 | Objekt |  |  | 2536.3021 |  | 0 |  | 0 | 0
S/A.5/A.5.2/A.5.2.03 | 4 | [5 empty] | A.5.2.03: Nové konstrukce a sanace | [5 empty] | 0 | Podobjekt |  |  | 2536.3021 |  | 0 |  | 0 | 0
S/A.5/A.5.2/A.5.2.03/002 | 5 | [5 empty] | 002: Základy | [5 empty] | 0 | Oddíl |  |  | 655.0246 |  | 0 |  | 0 | 0
S/A.5/A.5.2/A.5.2.03/002/0027 | 6 | [5 empty] | 0027: Základy | [5 empty] | 0 | Pododdíl |  |  | 655.0246 |  | 0 |  | 0 | 0
|  | 559 |  |  |  | 451315114 | Podkladní nebo výplňová vrstva z betonu C 12/15 tl do 100 mm | m2 | 44.513 | 0 | 44.513 |  | 0 | SP | ÚRS 2023-I |  | 0 |  | 0 | 21 | 0 | 0 | 6
[6 empty] | Výkaz výměr: | Viz výkresy D.1.2.SKR |  |  |  | 0
[7 empty] | Dojezd výtahu; 2,91*2,65+3,65*4,35 |  |  |  | 23.589
[7 empty] | Venkovní schodiště; 4,63*0,3*2+4,41*1,7 |  |  |  | 10.275
[7 empty] | Venkovní dojezd; 10,649 |  |  |  | 10.649
|  | 560 |  |  |  | 273322511 | Základové desky ze ŽB se zvýšenými nároky na prostředí tř. C 25/30 | m3 | 11.7945 | 0 | 11.7945 |  | 0 | SP | ÚRS 2023-I | 2.5019 | 29.5083 |  | 0 | 21 | 0 | 0 | 6
Beton C 25/30 XC4, XA2, XF1 - Cl 0,20 Dmax 22 - S3.
[6 empty] | Výkaz výměr: | Viz výkresy D.1.2.SKR |  |  |  | 0
" Betonová konstrukce dojezdu výtahů "
[7 empty] | 2,91*2,65*0,5+3,65*4,35*0,5 |  |  |  | 11.7945
|  | 561 |  |  |  | 273351121 | Zřízení bednění základových desek | m2 | 13.56 | 0 | 13.56 |  | 0 | SP | ÚRS 2023-I | 0.00247 | 0.033493 |  | 0 | 21 | 0 | 0 | 6
[6 empty] | Výkaz výměr: | Viz výkresy D.1.2.SKR |  |  |  | 0
[7 empty] | (2,65+2,91+3,65+4,35)*2*0,5 |  |  |  | 13.56
|  | 562 |  |  |  | 273351122 | Odstranění bednění základových desek | m2 | 13.56 | 0 | 13.56 |  | 0 | SP | ÚRS 2023-I |  | 0 |  | 0 | 21 | 0 | 0 | 6
|  | 563 |  |  |  | 273361821 | Výztuž základových desek betonářskou ocelí 10 505 (R) | t | 1.887 | 0 | 1.887 |  | 0 | SP | ÚRS 2023-I | 1.0606 | 2.0014 |  | 0 | 21 | 0 | 0 | 6
[6 empty] | Výkaz výměr: | předpoklad vyztužení 160 kg/m |  |  |  | 0
[7 empty] | 11,794*160/1000 |  |  |  | 1.887
|  | 564 |  |  |  | 279322511 | Základová zeď ze ŽB se zvýšenými nároky na prostředí tř. C 25/30 bez výztuže - pohledový beton třída PB2 | m3 | 14.9078 | 0 | 14.9078 |  | 0 | SP | ÚRS 2023-I | 2.5019 | 37.2975 |  | 0 | 21 | 0 | 0 | 6
Konstrukce anglických dvorků - Beton C 25/30 XC4, XA2 - Cl 0,20 Dmax 22 - S3 s krystalizační přísadou se schopností překlenout trhliny 0,4 mm. Viditelné části v pohledové kvalitě PB 2.
[6 empty] | Výkaz výměr: | Viz výkresy D.1.2.SKR |  |  |  | 0
" Svislé konstrukce (stěny) přístavků "
[7 empty] | Schodiště; 9,43*0,3*2+1,7*1,3*0,25*2 |  |  |  | 6.763
[7 empty] | Dojezd; 11,25*0,3*2+1,7*1,3*0,25+1,7*1,13*0,25+1,7*0,71*0,3 |  |  |  | 8.1448
|  | 565 |  |  |  | 279351121 | Zřízení oboustranného bednění základových zdí | m2 | 102.236 | 0 | 102.236 |  | 0 | SP | ÚRS 2023-I | 0.00275 | 0.28115 |  | 0 | 21 | 0 | 0 | 6
[6 empty] | Výkaz výměr: | Viz výkresy D.1.2.SKR |  |  |  | 0
[7 empty] | Schodiště; 9,43*2*2+1,7*1,3*2*2 |  |  |  | 46.56
[7 empty] | Dojezd; 11,25*2*2+1,7*1,3*2+1,7*1,13*2+1,7*0,71*2 |  |  |  | 55.676
|  | 566 |  |  |  | 279351122 | Odstranění oboustranného bednění základových zdí | m2 | 102.236 | 0 | 102.236 |  | 0 | SP | ÚRS 2023-I |  | 0 |  | 0 | 21 | 0 | 0 | 6
|  | 566a |  |  |  | 279351901 SPC | Příplatek k cenám bednění základových zdí za pohledový beton | m2 | 177.422 | 0 | 102.236 |  | 0 | SP | vlastní |  | 0 |  | 0 | 21 | 0 | 0 | 6
[7 empty] | " Příplatek pro schodiště a rampy za bednění pro pohledový beton třídy PB 2." |  |  |  | 102.236
|  | 567 |  |  |  | 279361821 | Výztuž základových zdí nosných betonářskou ocelí 10 505 | t | 3.5779 | 0 | 3.5779 |  | 0 | SP | ÚRS 2023-I | 1.0594 | 3.7904 |  | 0 | 21 | 0 | 0 | 6
[6 empty] | Výkaz výměr: | Předpoklad vyztužení 240 kg/m3 |  |  |  | 0
[7 empty] | 14,908*240/1000 |  |  |  | 3.5779
|  | 568 |  |  |  | 273322611.ZC | Základové desky ze ŽB se zvýšenými nároky na prostředí tř. C 30/37. včetně kapes pro uchycení do zdiva | m3 | 217.8915 | 0 | 24.591 |  | 0 | SP | odvozeno ÚRS | 2.5019 | 61.5235 |  | 0 | 21 | 0 | 0 | 7
Beton C 30/37 XC4, XA2 - Cl 0,20 Dmax 22 - S3.
[6 empty] | Výkaz výměr: | Viz výkresy D.1.2.SKR |  |  |  | 0
[7 empty] | 2.PP |  |  |  | 0
[7 empty] | 40,56*0,2 |  |  |  | 8.112
[7 empty] | 54,93*0,3 |  |  |  | 16.479
[7 empty] | Podlahová deska na terénu sk. P1-P5 |  |  |  | 0
[7 empty] | tl. 150 mm |  |  |  | 0
[7 empty] | 1288,67*0,15 - ZRUŠENO |  |  |  | 0
|  | 568a |  |  |  | 273322511 | Základové desky ze ŽB se zvýšenými nároky na prostředí tř. C 25/30. včetně kapes pro uchycení do zdiva | m3 | 11.7945 | 0 | 193.3005 |  | 0 | SP | ÚRS 2023-I | 2.5019 | 483.6127 |  | 0 | 21 | 0 | 0 | 6
Beton C 25/30 XC4, XA2 - Cl 0,20 Dmax 22 - S3.
[6 empty] | Výkaz výměr: | Viz výkresy D.1.2.SKR |  |  |  | 0
[7 empty] | Podlahová deska na terénu sk. P1-P5 |  |  |  | 0
[7 empty] | tl. 150 mm |  |  |  | 0
[7 empty] | 1288,67*0,15 |  |  |  | 193.3005
|  | 569 |  |  |  | 273361821 | Výztuž základových desek betonářskou ocelí 10 505 (R) | t | 34.8627 | 0 | 34.8627 |  | 0 | SP | ÚRS 2023-I | 1.0606 | 36.9761 |  | 0 | 21 | 0 | 0 | 6
[6 empty] | Výkaz výměr: | Viz výkresy D.1.2.SKR |  |  |  | 0
[7 empty] | Předpoklad vyztužení 160 kg/m3 |  |  |  | 0
[7 empty] | (193,301+24,591)*160/1000 |  |  |  | 34.8627
S/A.5/A.5.2/A.5.2.03/003 | 5 | [5 empty] | 003: Svislé konstrukce | [5 empty] | 0 | Oddíl |  |  | 269.3588 |  | 0 |  | 0 | 0
S/A.5/A.5.2/A.5.2.03/003/0031 | 6 | [5 empty] | 0031: Zdi pozemních staveb | [5 empty] | 0 | Pododdíl |  |  | 269.3588 |  | 0 |  | 0 | 0
|  | 570 |  |  |  | 311321411 | Nosná zeď ze ŽB tř. C 25/30 bez výztuže | m3 | 99.2738 | 0 | 99.2738 |  | 0 | SP | ÚRS 2023-I | 2.5019 | 248.37 |  | 0 | 21 | 0 | 0 | 6
Beton C 25/30 XC1 - Cl 0,20 Dmax 22 - S3.
[6 empty] | Výkaz výměr: | Viz výkresy D.1.2.SKR |  |  |  | 0
" Stěny výtahových šachet "
[7 empty] | V1 |  |  |  | 0
[7 empty] | 8,12*0,25*20,01 |  |  |  | 40.6203
[7 empty] | odpočet otvorů; -0,98*2,24*0,25*6 |  |  |  | -3.2928
[7 empty] | V2 |  |  |  | 0
[7 empty] | 13*0,25*20,61 |  |  |  | 66.9825
[7 empty] | odpočet otvorů; -1,58*2,55*0,25*5 |  |  |  | -5.0362
|  | 571 |  |  |  | 311351121 | Zřízení oboustranného bednění nosných nadzákladových zdí | m2 | 814.5204 | 0 | 814.5204 |  | 0 | SP | ÚRS 2023-I | 0.00275 | 2.2399 |  | 0 | 21 | 0 | 0 | 6
[6 empty] | Výkaz výměr: | Viz výkresy D.1.2.SKR |  |  |  | 0
[7 empty] | V1 |  |  |  | 0
[7 empty] | (7,12+9,12)*20,01 |  |  |  | 324.9624
[7 empty] | odpočet otvorů; -2,2*6*2 |  |  |  | -26.4
[7 empty] | lem otvorů; 6,44*0,25*6 |  |  |  | 9.66
[7 empty] | V2 |  |  |  | 0
[7 empty] | (12+14)*20,61 |  |  |  | 535.86
[7 empty] | odpočet otvorů; -4,03*5*2 |  |  |  | -40.3
[7 empty] | lem otvorů; 8,26*0,26*5 |  |  |  | 10.738
|  | 572 |  |  |  | 311351122 | Odstranění oboustranného bednění nosných nadzákladových zdí | m2 | 814.52 | 0 | 814.52 |  | 0 | SP | ÚRS 2023-I |  | 0 |  | 0 | 21 | 0 | 0 | 6
|  | 573 |  |  |  | 311361821 | Výztuž nosných zdí betonářskou ocelí 10 505 | t | 17.8693 | 0 | 17.8693 |  | 0 | SP | ÚRS 2023-I | 1.0492 | 18.7488 |  | 0 | 21 | 0 | 0 | 6
[6 empty] | Výkaz výměr: | Viz výkresy D.1.2.SKR |  |  |  | 0
[7 empty] | Předpoklad vyztužení 180 kg/m3 |  |  |  | 0
[7 empty] | 99,274*180/1000 |  |  |  | 17.8693
S/A.5/A.5.2/A.5.2.03/004 | 5 | [5 empty] | 004: Vodorovné konstrukce | [5 empty] | 0 | Oddíl |  |  | 1611.9186 |  | 0 |  | 0 | 0
S/A.5/A.5.2/A.5.2.03/004/0041 | 6 | [5 empty] | 0041: Stropy a stropní konstrukce pozemních staveb | [5 empty] | 0 | Pododdíl |  |  | 1499.149 |  | 0 |  | 0 | 0
|  | 574 |  |  |  | 411321616 | Stropy deskové ze ŽB tř. C 30/37 | m3 | 1.6984 | 0 | 1.6984 |  | 0 | SP | ÚRS 2023-I | 2.502 | 4.2494 |  | 0 | 21 | 0 | 0 | 6
Beton C 30/37 XC1 - Cl 0,20 Dmax 16 - S3.
[6 empty] | Výkaz výměr: | Viz výkresy D.1.2.SKR |  |  |  | 0
" Betonová deska schodiště nad 1. PP v části levého křídla "
[7 empty] | 1.PP; 7,72*0,22 |  |  |  | 1.6984
|  | 575 |  |  |  | 411351011 | Zřízení bednění stropů deskových tl přes 5 do 25 cm bez podpěrné kce | m2 | 7.72 | 0 | 7.72 |  | 0 | SP | ÚRS 2023-I | 0.00533 | 0.041148 |  | 0 | 21 | 0 | 0 | 6
[6 empty] | Výkaz výměr: | Viz výkresy D.1.2.SKR |  |  |  | 0
[7 empty] | 1.PP; 7,72 |  |  |  | 7.72
|  | 576 |  |  |  | 411351012 | Odstranění bednění stropů deskových tl přes 5 do 25 cm bez podpěrné kce | m2 | 7.72 | 0 | 7.72 |  | 0 | SP | ÚRS 2023-I |  | 0 |  | 0 | 21 | 0 | 0 | 6
|  | 577 |  |  |  | 411354333 | Zřízení podpěrné konstrukce stropů výšky přes 4 do 6 m tl přes 15 do 25 cm | m2 | 7.72 | 0 | 7.72 |  | 0 | SP | ÚRS 2023-I | 0.00092 | 0.0071024 |  | 0 | 21 | 0 | 0 | 6
|  | 578 |  |  |  | 411354334 | Odstranění podpěrné konstrukce stropů výšky přes 4 do 6 m tl přes 15 do 25 cm | m2 | 7.72 | 0 | 7.72 |  | 0 | SP | ÚRS 2023-I |  | 0 |  | 0 | 21 | 0 | 0 | 6
|  | 579 |  |  |  | 411321414 | Stropy deskové ze ŽB tř. C 25/30 | m3 | 52.4282 | 0 | 52.4282 |  | 0 | SP | ÚRS 2023-I | 2.502 | 131.1759 |  | 0 | 21 | 0 | 0 | 6
Beton C 25/30 XC1 - Cl 0,20 Dmax 16 - S3.
[6 empty] | Výkaz výměr: | Viz výkresy D.1.2.SKR |  |  |  | 0
" Stropní deska na trapézovém plechu. "
[7 empty] | Zalití vln trapézových plechů |  |  |  | 0
[7 empty] | 1.PP; (17,03+17,03)*0,04+(7,89+3,03+9,85+6,96)*0,1 |  |  |  | 4.1354
[7 empty] | 1.NP; (17,54+17,6)*0,04+(12,17+11,5+8,48)*0,1 |  |  |  | 4.6206
[7 empty] | 2.NP; (18,35+18,74)*0,04+(32,57)*0,1 |  |  |  | 4.7406
[7 empty] | 3.NP; (62,49+12,08+19,29+15,8)*0,04+(28,18)*0,1 |  |  |  | 7.2044
[7 empty] | Zalití vln trapézových plechů |  |  |  | 0
[7 empty] | 1.NP; (1,45)*0,04 |  |  |  | 0.058
[7 empty] | 2.NP; (0,54+0,33+1,67)*0,04 |  |  |  | 0.1016
[7 empty] | 3.NP; (29,68+29,15)*0,04+38,45*0,1 |  |  |  | 6.1982
[7 empty] | Zalití vln trapézových plechů |  |  |  | 0
[7 empty] | 1.PP; (73,22+0,37+0,49+1,22+2,1+1,53+92,83)*0,04 |  |  |  | 6.8704
[7 empty] | 1.NP; (0,53+0,43+12,37+1,37+0,37+1,83+1,09)*0,04 |  |  |  | 0.7196
[7 empty] | 2.NP; (0,96+1,38)*0,04+39,18*0,1 |  |  |  | 4.0116
[7 empty] | 3.NP; (26,36+44,69+0,22+39,61)*0,04 |  |  |  | 4.4352
[7 empty] | Zalití vln trapézových plechů |  |  |  | 0
[7 empty] | 4.NP; (165,1+25,38+35,26)*0,04+3,03*0,1 |  |  |  | 9.3326
|  | 580 |  |  |  | 411354239 | Bednění stropů ztracené z hraněných trapézových vln v 40 mm plech pozinkovaný tl 1,0 mm | m2 | 1008.77 | 0 | 1008.77 |  | 0 | SP | ÚRS 2023-I | 0.01031 | 10.4004 |  | 0 | 21 | 0 | 0 | 6
[6 empty] | Výkaz výměr: | Viz výkresy D.1.2.SKR |  |  |  | 0
[7 empty] | 1.PP; 17,03+3,03+7,89+9,85+6,96+17,03 |  |  |  | 61.79
[7 empty] | 1.NP; 17,54+12,17+11,5+8,48+17,6 |  |  |  | 67.29
[7 empty] | 2.NP; 18,35+32,57+18,74 |  |  |  | 69.66
[7 empty] | 3.NP; 62,49+12,08+19,29+28,18+15,8 |  |  |  | 137.84
[7 empty] | 1.NP; 1,45 |  |  |  | 1.45
[7 empty] | 2.NP; 0,54+0,33+1,67 |  |  |  | 2.54
[7 empty] | 3.NP; 29,68+29,15+38,45 |  |  |  | 97.28
[7 empty] | 1.PP; 73,22+0,37+0,49+1,22+2,1+1,53+92,83 |  |  |  | 171.76
[7 empty] | 1.NP; 0,53+0,43+12,37+1,37+0,37+1,83+1,09 |  |  |  | 17.99
[7 empty] | 2.NP; 39,18+0,96+1,38 |  |  |  | 41.52
[7 empty] | 3.NP; 26,36+44,69+0,22+39,61 |  |  |  | 110.88
[7 empty] | 4.NP; 165,1+25,38+35,26+3,03 |  |  |  | 228.77
|  | 581 |  |  |  | 411354311 | Zřízení podpěrné konstrukce stropů výšky do 4 m tl přes 5 do 15 cm | m2 | 1008.77 | 0 | 1008.77 |  | 0 | SP | ÚRS 2023-I | 0.00081 | 0.8171 |  | 0 | 21 | 0 | 0 | 6
[6 empty] | Výkaz výměr: | Viz výkresy D.1.2.SKR |  |  |  | 0
[7 empty] | TRP plech |  |  |  | 0
[7 empty] | 1.PP; 17,03+3,03+7,89+9,85+6,96+17,03 |  |  |  | 61.79
[7 empty] | 1.NP; 17,54+12,17+11,5+8,48+17,6 |  |  |  | 67.29
[7 empty] | 2.NP; 18,35+32,57+18,74 |  |  |  | 69.66
[7 empty] | 3.NP; 62,49+12,08+19,29+28,18+15,8 |  |  |  | 137.84
[7 empty] | TRP plech |  |  |  | 0
[7 empty] | 1.NP; 1,45 |  |  |  | 1.45
[7 empty] | 2.NP; 0,54+0,33+1,67 |  |  |  | 2.54
[7 empty] | 3.NP; 29,68+29,15+38,45 |  |  |  | 97.28
[7 empty] | TRP plech |  |  |  | 0
[7 empty] | 1.PP; 73,22+0,37+0,49+1,22+2,1+1,53+92,83 |  |  |  | 171.76
[7 empty] | 1.NP; 0,53+0,43+12,37+1,37+0,37+1,83+1,09 |  |  |  | 17.99
[7 empty] | 2.NP; 39,18+0,96+1,38 |  |  |  | 41.52
[7 empty] | 3.NP; 26,36+44,69+0,22+39,61 |  |  |  | 110.88
[7 empty] | TRP plech |  |  |  | 0
[7 empty] | 4.NP; 165,1+25,38+35,26+3,03 |  |  |  | 228.77
|  | 582 |  |  |  | 411354312 | Odstranění podpěrné konstrukce stropů výšky do 4 m tl přes 5 do 15 cm | m2 | 1008.77 | 0 | 1008.77 |  | 0 | SP | ÚRS 2023-I |  | 0 |  | 0 | 21 | 0 | 0 | 6
|  | 583 |  |  |  | 411361821 | Výztuž stropů betonářskou ocelí 10 505 | t | 17.614 | 0 | 8.2712 |  | 0 | SP | ÚRS 2023-I | 1.0555 | 8.7306 |  | 0 | 21 | 0 | 0 | 6
[6 empty] | Výkaz výměr: | Viz výkresy D.1.2.SKR |  |  |  | 0
[7 empty] | Nad TRP plechy |  |  |  | 0
[7 empty] | Předpoklad 150 kg/m3 |  |  |  | 0
[7 empty] | 1.PP; (73,22+0,37+0,49+1,22+2,1+1,53+92,83)*0,04 |  |  |  | 6.8704
[7 empty] | 1.NP; (0,53+0,43+12,37+1,37+0,37+1,83+1,09)*0,04 |  |  |  | 0.7196
[7 empty] | 2.NP; (0,96+1,38)*0,04+39,18*0,1 |  |  |  | 4.0116
[7 empty] | 3.NP; (26,36+44,69+0,22+39,61)*0,04 |  |  |  | 4.4352
[7 empty] | = |  |  |  | 16.0368
[7 empty] | -16,037 |  |  |  | -16.037
[7 empty] | 16,037*150/1000 |  |  |  | 2.4055
[7 empty] | =mezisoučet |  |  |  | -13.6314
[7 empty] | 1.PP; (17,03+17,03)*0,04+(7,89+3,03+9,85+6,96)*0,1 |  |  |  | 4.1354
[7 empty] | 1.NP; (17,54+17,6)*0,04+(12,17+11,5+8,48)*0,1 |  |  |  | 4.6206
[7 empty] | 2.NP; (18,35+18,74)*0,04+(32,57)*0,1 |  |  |  | 4.7406
[7 empty] | 3.NP; (62,49+12,08+19,29+15,8)*0,04+(28,18)*0,1 |  |  |  | 7.2044
[7 empty] | = |  |  |  | 20.701
[7 empty] | -20,701 |  |  |  | -20.701
[7 empty] | 20,701*150/1000 |  |  |  | 3.1052
[7 empty] | =mezisoučet |  |  |  | -17.5958
[7 empty] | 1.NP; (1,45)*0,04 |  |  |  | 0.058
[7 empty] | 2.NP; (0,54+0,33+1,67)*0,04 |  |  |  | 0.1016
[7 empty] | 3.NP; (29,68+29,15)*0,04+38,45*0,1 |  |  |  | 6.1982
[7 empty] | = |  |  |  | 6.3578
[7 empty] | -6,358 |  |  |  | -6.358
[7 empty] | 6,358*150/1000 |  |  |  | 0.9537
[7 empty] | =mezisoučet |  |  |  | -5.4043
[7 empty] | 4.NP; (165,1+25,38+35,26)*0,04+3,03*0,1 |  |  |  | 9.3326
[7 empty] | -9,333 |  |  |  | -9.333
[7 empty] | 9,333*150/1000 |  |  |  | 1.4
[7 empty] | =mezisoučet |  |  |  | 1.3996
[7 empty] | Dobetonávky |  |  |  | 0
[7 empty] | 1.PP; 7,72*0,22*240/1000 |  |  |  | 0.40762
|  | 584 |  |  |  | 411323636.ZC | Skořepiny nebo klenby ze ŽB tř. C 30/37, včetně bednění a podpěrné konstrukce | m3 | 8.4939 | 0 | 8.4939 |  | 0 | SP | odvozeno ÚRS | 2.5021 | 21.2524 |  | 0 | 21 | 0 | 0 | 7
Beton C 30/37 XC1 - Cl 0,20 Dmax 16 - S3.
[6 empty] | Výkaz výměr: | Viz výkresy D.1.2.SKR |  |  |  | 0
" Stropní deska z kleneb nad 1. NP - m. 1.09b. "
[7 empty] | 1.NP; 9,4*0,18 |  |  |  | 1.692
" Stropní deska z kleneb nad 3. NP - m. 3.05. "
[7 empty] | 3.NP; 25,58*0,2+7,33*0,25*0,46*2 |  |  |  | 6.8019
|  | 585 |  |  |  | 411362821 | Výztuž kleneb betonářskou ocelí 10 505 | t | 2.0386 | 0 | 2.0386 |  | 0 | SP | ÚRS 2023-I | 1.0501 | 2.1408 |  | 0 | 21 | 0 | 0 | 6
[6 empty] | Výkaz výměr: | Předpoklad vyztužení 240 kg/m3 |  |  |  | 0
[7 empty] | 8,494*240/1000 |  |  |  | 2.0386
|  | 586 |  |  |  | 413941121.ZC | Osazování ocelových válcovaných nosníků stropů I, IE, U, UE nebo L do č.12 nebo výšky do 120 mm, včetně vytvoření kapes pro osazení | t | 0.833 | 0 | 0.833 |  | 0 | SP | odvozeno ÚRS | 0.01954 | 0.016277 |  | 0 | 21 | 0 | 0 | 7
[6 empty] | Výkaz výměr: | 0,245+0,041+0,11+0,437 |  |  |  | 0.833
|  | 587 |  |  |  | 13010742 | ocel profilová jakost S235JR (11 375) průřez IPE 100 | t | 0.24495 | 0 | 0.24495 |  | 0 | H | ÚRS 2023-I | 1 | 0.24495 |  | 0 | 21 | 0 | 0 | 6
[6 empty] | Výkaz výměr: | Viz výkresy D.1.2.SKR |  |  |  | 0
[7 empty] | 1.PP; 0,009 |  |  |  | 0.009
[7 empty] | 1.PP; 0,037 |  |  |  | 0.037
[7 empty] | 1.PP; 0,016 |  |  |  | 0.016
[7 empty] | 1.NP; 0,009 |  |  |  | 0.009
[7 empty] | 1.NP; 0,018 |  |  |  | 0.018
[7 empty] | 1.NP; 0,008 |  |  |  | 0.008
[7 empty] | 1.NP; 0,009 |  |  |  | 0.009
[7 empty] | 2.NP; 0,009 |  |  |  | 0.009
[7 empty] | 2.NP; 0,029 |  |  |  | 0.029
[7 empty] | 2.NP; 0,006 |  |  |  | 0.006
[7 empty] | 2.NP; 0,009 |  |  |  | 0.009
[7 empty] | 3.NP; 0,028 |  |  |  | 0.028
[7 empty] | 3.NP; 0,022 |  |  |  | 0.022
[7 empty] | 3.NP; 0,004 |  |  |  | 0.004
[7 empty] | = |  |  |  | 0.213
[7 empty] | Doplňkové, montážní a kotevní kce |  |  |  | 0
[7 empty] | 0,213*0,15 |  |  |  | 0.03195
|  | 588 |  |  |  | 13010744 | ocel profilová jakost S235JR (11 375) průřez IPE 120 | t | 0.0414 | 0 | 0.0414 |  | 0 | H | ÚRS 2023-I | 1 | 0.0414 |  | 0 | 21 | 0 | 0 | 6
[6 empty] | Výkaz výměr: | Viz výkresy D.1.2.SKR |  |  |  | 0
[7 empty] | 1.PP; 0,022 |  |  |  | 0.022
[7 empty] | 1.PP; 0,014 |  |  |  | 0.014
[7 empty] | = |  |  |  | 0.036
[7 empty] | Doplňkové, montážní a kotevní kce |  |  |  | 0
[7 empty] | 0,036*0,15 |  |  |  | 0.0054
|  | 589 |  |  |  | 13010816 | ocel profilová jakost S235JR (11 375) průřez U (UPN) 100 | t | 0.1104 | 0 | 0.1104 |  | 0 | H | ÚRS 2023-I | 1 | 0.1104 |  | 0 | 21 | 0 | 0 | 6
[6 empty] | Výkaz výměr: | Viz výkresy D.1.2.SKR |  |  |  | 0
[7 empty] | 1.PP; 0,011 |  |  |  | 0.011
[7 empty] | 1.PP; 0,011 |  |  |  | 0.011
[7 empty] | 1.PP; 0,01 |  |  |  | 0.01
[7 empty] | 1.NP; 0,011 |  |  |  | 0.011
[7 empty] | 1.NP; 0,011 |  |  |  | 0.011
[7 empty] | 1.NP; 0,01 |  |  |  | 0.01
[7 empty] | 2.NP; 0,011 |  |  |  | 0.011
[7 empty] | 2.NP; 0,011 |  |  |  | 0.011
[7 empty] | 2.NP; 0,01 |  |  |  | 0.01
[7 empty] | = |  |  |  | 0.096
[7 empty] | Doplňkové, montážní a kotevní kce |  |  |  | 0
[7 empty] | 0,096*0,15 |  |  |  | 0.0144
|  | 590 |  |  |  | XTS_309 | ocelová trubka TRC 60x4 | t | 0.437 | 0 | 0.437 |  | 0 | B | vlastní |  | 0 |  | 0 | 21 | 0 | 0 | 8
[6 empty] | Výkaz výměr: | Viz výkresy D.1.2.SKR |  |  |  | 0
[7 empty] | 1.PP; 0,041 |  |  |  | 0.041
[7 empty] | 1.PP; 0,024 |  |  |  | 0.024
[7 empty] | 1.NP; 0,041 |  |  |  | 0.041
[7 empty] | 1.NP; 0,044 |  |  |  | 0.044
[7 empty] | 2.NP; 0,043 |  |  |  | 0.043
[7 empty] | 2.NP; 0,042 |  |  |  | 0.042
[7 empty] | 3.NP; 0,045 |  |  |  | 0.045
[7 empty] | 3.NP; 0,027 |  |  |  | 0.027
[7 empty] | 3.NP; 0,03 |  |  |  | 0.03
[7 empty] | 3.NP; 0,043 |  |  |  | 0.043
[7 empty] | = |  |  |  | 0.38
[7 empty] | Doplňkové, montážní a kotevní kce |  |  |  | 0
[7 empty] | 0,38*0,15 |  |  |  | 0.057
|  | 591 |  |  |  | 413941123.ZC | Osazování ocelových válcovaných nosníků stropů I, IE, U, UE nebo L č. 14 až 22 nebo výšky přes 120 do 220 mm, včetně vytvoření kapes pro osazení | t | 8.669 | 0 | 8.669 |  | 0 | SP | odvozeno ÚRS | 0.01709 | 0.14815 |  | 0 | 21 | 0 | 0 | 7
[6 empty] | Výkaz výměr: | 2,099+3,458+2,039+0,33+0,743 |  |  |  | 8.669
|  | 592 |  |  |  | 13010748 | ocel profilová jakost S235JR (11 375) průřez IPE 160 | t | 2.0987 | 0 | 2.0987 |  | 0 | H | ÚRS 2023-I | 1 | 2.0987 |  | 0 | 21 | 0 | 0 | 6
[6 empty] | Výkaz výměr: | Viz výkresy D.1.2.SKR |  |  |  | 0
[7 empty] | 1.PP; 0,04 |  |  |  | 0.04
[7 empty] | 1.NP; 0,04 |  |  |  | 0.04
[7 empty] | 2.NP; 0,041 |  |  |  | 0.041
[7 empty] | 3.NP; 0,908 |  |  |  | 0.908
[7 empty] | 3.NP; 0,057 |  |  |  | 0.057
[7 empty] | 3.NP; 0,739 |  |  |  | 0.739
[7 empty] | = |  |  |  | 1.825
[7 empty] | Doplňkové, montážní a kotevní kce |  |  |  | 0
[7 empty] | 1,825*0,15 |  |  |  | 0.27375
|  | 593 |  |  |  | 13010750 | ocel profilová jakost S235JR (11 375) průřez IPE 180 | t | 3.4581 | 0 | 3.4581 |  | 0 | H | ÚRS 2023-I | 1 | 3.4581 |  | 0 | 21 | 0 | 0 | 6
[6 empty] | Výkaz výměr: | Viz výkresy D.1.2.SKR |  |  |  | 0
[7 empty] | 1.PP; 0,401 |  |  |  | 0.401
[7 empty] | 1.PP; 0,401 |  |  |  | 0.401
[7 empty] | 1.NP; 0,801 |  |  |  | 0.801
[7 empty] | 2.NP; 0,337 |  |  |  | 0.337
[7 empty] | 2.NP; 0,036 |  |  |  | 0.036
[7 empty] | 2.NP; 0,031 |  |  |  | 0.031
[7 empty] | 2.NP; 0,401 |  |  |  | 0.401
[7 empty] | 3.NP; 0,069 |  |  |  | 0.069
[7 empty] | 3.NP; 0,225 |  |  |  | 0.225
[7 empty] | 3.NP; 0,025 |  |  |  | 0.025
[7 empty] | 3.NP; 0,026 |  |  |  | 0.026
[7 empty] | 3.NP; 0,254 |  |  |  | 0.254
[7 empty] | = |  |  |  | 3.007
[7 empty] | Doplňkové, montážní a kotevní kce |  |  |  | 0
[7 empty] | 3,007*0,15 |  |  |  | 0.45105
|  | 594 |  |  |  | 13010754 | ocel profilová jakost S235JR (11 375) průřez IPE 220 | t | 2.0389 | 0 | 2.0389 |  | 0 | H | ÚRS 2023-I | 1 | 2.0389 |  | 0 | 21 | 0 | 0 | 6
[6 empty] | Výkaz výměr: | Viz výkresy D.1.2.SKR |  |  |  | 0
[7 empty] | 1.PP; 0,328 |  |  |  | 0.328
[7 empty] | 1.PP; 0,229 |  |  |  | 0.229
[7 empty] | 1.NP; 0,362 |  |  |  | 0.362
[7 empty] | 1.NP; 0,246 |  |  |  | 0.246
[7 empty] | 2.NP; 0,362 |  |  |  | 0.362
[7 empty] | 2.NP; 0,246 |  |  |  | 0.246
[7 empty] | = |  |  |  | 1.773
[7 empty] | Doplňkové, montážní a kotevní kce |  |  |  | 0
[7 empty] | 1,773*0,15 |  |  |  | 0.26595
|  | 595 |  |  |  | 13010938 | ocel profilová jakost S235JR (11 375) průřez UPE 200 | t | 0.33005 | 0 | 0.33005 |  | 0 | H | ÚRS 2023-I | 1 | 0.33005 |  | 0 | 21 | 0 | 0 | 6
[6 empty] | Výkaz výměr: | Viz výkresy D.1.2.SKR |  |  |  | 0
[7 empty] | 1.PP; 0,093 |  |  |  | 0.093
[7 empty] | 1.NP; 0,097 |  |  |  | 0.097
[7 empty] | 2.NP; 0,097 |  |  |  | 0.097
[7 empty] | = |  |  |  | 0.287
[7 empty] | Doplňkové, montážní a kotevní kce |  |  |  | 0
[7 empty] | 0,287*0,15 |  |  |  | 0.04305
|  | 596 |  |  |  | 13010828 | ocel profilová jakost S235JR (11 375) průřez U (UPN) 220 | t | 0.7429 | 0 | 0.7429 |  | 0 | H | ÚRS 2023-I | 1 | 0.7429 |  | 0 | 21 | 0 | 0 | 6
[6 empty] | Výkaz výměr: | Viz výkresy D.1.2.SKR |  |  |  | 0
[7 empty] | 3.NP; 0,106 |  |  |  | 0.106
[7 empty] | 3.NP; 0,111 |  |  |  | 0.111
[7 empty] | 3.NP; 0,429 |  |  |  | 0.429
[7 empty] | = |  |  |  | 0.646
[7 empty] | Doplňkové, montážní a kotevní kce |  |  |  | 0
[7 empty] | 0,646*0,15 |  |  |  | 0.0969
|  | 597 |  |  |  | 413941125.ZC | Osazování ocelových válcovaných nosníků stropů I, IE, U, UE nebo L č. 24 a výše nebo výšky přes 220 mm, včetně vytvoření kapes pro osazení | t | 13.997 | 0 | 13.997 |  | 0 | SP | odvozeno ÚRS | 0.01221 | 0.1709 |  | 0 | 21 | 0 | 0 | 7
[6 empty] | Výkaz výměr: | 3,094+0,851+2,992+1,485+1,34+4,235 |  |  |  | 13.997
|  | 598 |  |  |  | 13010732 | ocel profilová jakost S235JR (11 375) průřez I (IPN) 300 | t | 3.9043 | 0 | 3.9043 |  | 0 | H | ÚRS 2023-I | 1 | 3.9043 |  | 0 | 21 | 0 | 0 | 6
[6 empty] | Výkaz výměr: | Viz výkresy D.1.2.SKR |  |  |  | 0
[7 empty] | 1.PP; 0,477 |  |  |  | 0.477
[7 empty] | 1.PP; 1,182 |  |  |  | 1.182
[7 empty] | 1.PP; 0,212 |  |  |  | 0.212
[7 empty] | 1.PP; 0,327 |  |  |  | 0.327
[7 empty] | 1.PP; 1,197 |  |  |  | 1.197
[7 empty] | = |  |  |  | 3.395
[7 empty] | Doplňkové, montážní a kotevní kce |  |  |  | 0
[7 empty] | 3,395*0,15 |  |  |  | 0.50925
|  | 599 |  |  |  | 13010760 | ocel profilová jakost S235JR (11 375) průřez IPE 300 | t | 0.851 | 0 | 0.851 |  | 0 | H | ÚRS 2023-I | 1 | 0.851 |  | 0 | 21 | 0 | 0 | 6
[6 empty] | Výkaz výměr: | Viz výkresy D.1.2.SKR |  |  |  | 0
[7 empty] | 3.NP; 0,495 |  |  |  | 0.495
[7 empty] | 3.NP; 0,245 |  |  |  | 0.245
[7 empty] | = |  |  |  | 0.74
[7 empty] | Doplňkové, montážní a kotevní kce |  |  |  | 0
[7 empty] | 0,74*0,15 |  |  |  | 0.111
|  | 600 |  |  |  | 13010756 | ocel profilová jakost S235JR (11 375) průřez IPE 240 | t | 2.9923 | 0 | 2.9923 |  | 0 | H | ÚRS 2023-I | 1 | 2.9923 |  | 0 | 21 | 0 | 0 | 6
[6 empty] | Výkaz výměr: | Viz výkresy D.1.2.SKR |  |  |  | 0
[7 empty] | 1.PP; 0,184 |  |  |  | 0.184
[7 empty] | 1.PP; 0,378 |  |  |  | 0.378
[7 empty] | 1.PP; 0,176 |  |  |  | 0.176
[7 empty] | 1.NP; 0,181 |  |  |  | 0.181
[7 empty] | 1.NP; 0,385 |  |  |  | 0.385
[7 empty] | 1.NP; 0,183 |  |  |  | 0.183
[7 empty] | 2.NP; 0,185 |  |  |  | 0.185
[7 empty] | 2.NP; 0,379 |  |  |  | 0.379
[7 empty] | 2.NP; 0,183 |  |  |  | 0.183
[7 empty] | 3.NP; 0,185 |  |  |  | 0.185
[7 empty] | 3.NP; 0,183 |  |  |  | 0.183
[7 empty] | = |  |  |  | 2.602
[7 empty] | Doplňkové, montážní a kotevní kce |  |  |  | 0
[7 empty] | 2,602*0,15 |  |  |  | 0.3903
|  | 601 |  |  |  | 13010758 | ocel profilová jakost S235JR (11 375) průřez IPE 270 | t | 1.4847 | 0 | 1.4847 |  | 0 | H | ÚRS 2023-I | 1 | 1.4847 |  | 0 | 21 | 0 | 0 | 6
[6 empty] | Výkaz výměr: | Viz výkresy D.1.2.SKR |  |  |  | 0
[7 empty] | 1.PP; 0,431 |  |  |  | 0.431
[7 empty] | 1.NP; 0,426 |  |  |  | 0.426
[7 empty] | 2.NP; 0,434 |  |  |  | 0.434
[7 empty] | = |  |  |  | 1.291
[7 empty] | Doplňkové, montážní a kotevní kce |  |  |  | 0
[7 empty] | 1,291*0,15 |  |  |  | 0.19365
|  | 602 |  |  |  | 13010830 | ocel profilová jakost S235JR (11 375) průřez U (UPN) 240 | t | 1.3397 | 0 | 1.3397 |  | 0 | H | ÚRS 2023-I | 1 | 1.3397 |  | 0 | 21 | 0 | 0 | 6
[6 empty] | Výkaz výměr: | Viz výkresy D.1.2.SKR |  |  |  | 0
[7 empty] | 1.PP; 0,378 |  |  |  | 0.378
[7 empty] | 1.NP; 0,393 |  |  |  | 0.393
[7 empty] | 2.NP; 0,394 |  |  |  | 0.394
[7 empty] | = |  |  |  | 1.165
[7 empty] | Doplňkové, montážní a kotevní kce |  |  |  | 0
[7 empty] | 1,165*0,15 |  |  |  | 0.17475
|  | 603 |  |  |  | 13010834 | ocel profilová jakost S235JR (11 375) průřez U (UPN) 280 | t | 4.2355 | 0 | 4.2355 |  | 0 | H | ÚRS 2023-I | 1 | 4.2355 |  | 0 | 21 | 0 | 0 | 6
[6 empty] | Výkaz výměr: | Viz výkresy D.1.2.SKR |  |  |  | 0
[7 empty] | 1.PP; 0,679 |  |  |  | 0.679
[7 empty] | 1.NP; 1,502 |  |  |  | 1.502
[7 empty] | 2.NP; 1,502 |  |  |  | 1.502
[7 empty] | = |  |  |  | 3.683
[7 empty] | Doplňkové, montážní a kotevní kce |  |  |  | 0
[7 empty] | 3,683*0,15 |  |  |  | 0.55245
|  | 604 |  |  |  | XTS_012 | Protézované stropní nosníky řešení dle popisu v SKŘ | m2 | 540.31 | 0 | 540.31 |  | 0 | B | vlastní |  | 0 |  | 0 | 21 | 0 | 0 | 8
[6 empty] | Výkaz výměr: | Viz výkresy D.1.2.SKR |  |  |  | 0
[7 empty] | Strop nad 3.NP; 121,34+107,08+77,22+32,18+99,43+103,06 |  |  |  | 0
[7 empty] | Strop nad místnostmi. 3.12 až 3.16: 121,34 |  |  |  | 121.34
[7 empty] | Strop nad místnostmi 3.17 až 3.20: 107,08 |  |  |  | 107.08
[7 empty] | Strop nad místnostmi 3.41 a 3.42: 77,22 |  |  |  | 77.22
[7 empty] | Strop nad části místnosti 3.47: 32,18 |  |  |  | 32.18
[7 empty] | Strop nad místností 3.48: 103,06 |  |  |  | 103.06
[7 empty] | Strop nad místností 3.49: 99,43 |  |  |  | 99.43
" POZN: Označení mísností je dle výkresu 3. NP části BP. Uvažována plocha je bez uložení. "
|  | 605 |  |  |  | 411321414 | Stropy deskové ze ŽB tř. C 25/30 | m3 | 10.057 | 0 | 10.057 |  | 0 | SP | ÚRS 2023-I | 2.502 | 25.1627 |  | 0 | 21 | 0 | 0 | 6
Beton C 25/30 XC1 - Cl 0,20 Dmax 22 - S3.
[6 empty] | Výkaz výměr: | Viz výkresy D.1.2.SKR |  |  |  | 0
[7 empty] | V1 |  |  |  | 0
[7 empty] | Strop; 2,15*2,41*0,2 |  |  |  | 1.0363
[7 empty] | Doplnění stropní desky; (0,79*2+1,183*8)*0,2 |  |  |  | 2.2088
[7 empty] | V2 |  |  |  | 0
[7 empty] | Strop; 3,15*3,85*0,2 |  |  |  | 2.4255
[7 empty] | Doplnění stropní desky; (1,726*2+2,31*8)*0,2 |  |  |  | 4.3864
|  | 606 |  |  |  | 411351011 | Zřízení bednění stropů deskových tl přes 5 do 25 cm bez podpěrné kce | m2 | 45.005 | 0 | 45.005 |  | 0 | SP | ÚRS 2023-I | 0.00533 | 0.23988 |  | 0 | 21 | 0 | 0 | 6
[6 empty] | Výkaz výměr: | Viz výkresy D.1.2.SKR |  |  |  | 0
[7 empty] | V1 |  |  |  | 0
[7 empty] | Strop; 1,91*1,65 |  |  |  | 3.1515
[7 empty] | Doplnění stropní desky; (0,79*2+1,183*8) |  |  |  | 11.044
[7 empty] | V2 |  |  |  | 0
[7 empty] | Strop; 2,65*3,35 |  |  |  | 8.8775
[7 empty] | Doplnění stropní desky; (1,726*2+2,31*8) |  |  |  | 21.932
|  | 607 |  |  |  | 411351012 | Odstranění bednění stropů deskových tl přes 5 do 25 cm bez podpěrné kce | m2 | 45.005 | 0 | 45.005 |  | 0 | SP | ÚRS 2023-I |  | 0 |  | 0 | 21 | 0 | 0 | 6
|  | 608 |  |  |  | 411361821 | Výztuž stropů betonářskou ocelí 10 505 | t | 2.4137 | 0 | 2.4137 |  | 0 | SP | ÚRS 2023-I | 1.0555 | 2.5478 |  | 0 | 21 | 0 | 0 | 6
[6 empty] | Výkaz výměr: | Viz výkresy D.1.2.SKR |  |  |  | 0
[7 empty] | Předpoklad 240 kg/m3 |  |  |  | 0
[7 empty] | 10,057*240/1000 |  |  |  | 2.4137
|  | 608a |  |  |  | 411354101 | Zřízení bednění skořepin stropů válcových, žlábkových nebo přímkově zborcených tl přes 5 do 25 cm | m2 | 2.4137 | 0 | 1135.53 |  | 0 | SP | ÚRS 2023-I | 1.0555 | 1198.6087 |  | 0 | 21 | 0 | 0 | 6
[6 empty] | Výkaz výměr: | Viz výkresy D.1.1.ASR |  |  |  | 0
[7 empty] | Č.m. 01.18; 17,66 |  |  |  | 17.66
[7 empty] | Č.m. 01.19; 16,75 |  |  |  | 16.75
[7 empty] | Č.m. 01.20; 18,94 |  |  |  | 18.94
[7 empty] | Č.m. 01.26; 34,77 |  |  |  | 34.77
[7 empty] | Č.m. 01.27; 34,65 |  |  |  | 34.65
[7 empty] | Č.m. 01.28; 36,6 |  |  |  | 36.6
[7 empty] | Č.m. 01.29; 55,72 |  |  |  | 55.72
[7 empty] | Č.m. 01.32; 20,34 |  |  |  | 20.34
[7 empty] | Č.m. 1.18; 20,92 |  |  |  | 20.92
[7 empty] | Č.m. 1.19; 16,47 |  |  |  | 16.47
[7 empty] | Č.m. 1.20; 33,74 |  |  |  | 33.74
[7 empty] | Č.m. 1.21; 38,64 |  |  |  | 38.64
[7 empty] | Č.m. 1.22; 22,76 |  |  |  | 22.76
[7 empty] | Č.m. 1.23; 20,77 |  |  |  | 20.77
[7 empty] | Č.m. 1.24; 31,94 |  |  |  | 31.94
[7 empty] | Č.m. 1.25; 31,94 |  |  |  | 31.94
[7 empty] | Č.m. 1.26; 20,83 |  |  |  | 20.83
[7 empty] | Č.m. 1.27; 22,59 |  |  |  | 22.59
[7 empty] | Č.m. 1.28; 36,34 |  |  |  | 36.34
[7 empty] | Č.m. 1.29; 17,27 |  |  |  | 17.27
[7 empty] | Č.m. 1.30; 17,33 |  |  |  | 17.33
[7 empty] | Č.m. 1.31; 15,54 |  |  |  | 15.54
[7 empty] | Č.m. 1.32; 20,67 |  |  |  | 20.67
[7 empty] | Č.m. 1.42; 31,43 |  |  |  | 31.43
[7 empty] | Č.m. 2.25; 23,21 |  |  |  | 23.21
[7 empty] | Č.m. 2.26; 17,05 |  |  |  | 17.05
[7 empty] | Č.m. 2.27; 38,9 |  |  |  | 38.9
[7 empty] | Č.m. 2.28; 40,35 |  |  |  | 40.35
[7 empty] | Č.m. 2.29; 23,56 |  |  |  | 23.56
[7 empty] | Č.m. 2.30; 21,87 |  |  |  | 21.87
[7 empty] | Č.m. 2.31; 65,71 |  |  |  | 65.71
[7 empty] | Č.m. 2.32; 22,25 |  |  |  | 22.25
[7 empty] | Č.m. 2.33; 22,82 |  |  |  | 22.82
[7 empty] | Č.m. 2.34; 38,31 |  |  |  | 38.31
[7 empty] | Č.m. 2.35; 38,3 |  |  |  | 38.3
[7 empty] | Č.m. 2.36; 16,95 |  |  |  | 16.95
[7 empty] | Č.m. 2.37; 22,46 |  |  |  | 22.46
[7 empty] | Č.m. 3.35; 21,54 |  |  |  | 21.54
[7 empty] | Č.m. 3.36; 32,96 |  |  |  | 32.96
[7 empty] | Č.m. 3.37; 33,23 |  |  |  | 33.23
[7 empty] | Č.m. 3.38; 21,45 |  |  |  | 21.45
|  | 608b |  |  |  | 411354102 | Odstranění bednění skořepin stropů válcových, žlábkových nebo přímkově zborcených tl přes 5 do 25 cm | m2 | 45.005 | 0 | 1135.53 |  | 0 | SP | ÚRS 2023-I |  | 0 |  | 0 | 21 | 0 | 0 | 6
|  | 608c |  |  |  | 411354313 | Zřízení podpěrné konstrukce stropů výšky do 4 m tl přes 15 do 25 cm | m2 | 45.005 | 0 | 1135.53 |  | 0 | SP | ÚRS 2023-I |  | 0 |  | 0 | 21 | 0 | 0 | 6
|  | 608d |  |  |  | 411354314 | Odstranění podpěrné konstrukce stropů výšky do 4 m tl přes 15 do 25 cm | m2 | 45.005 | 0 | 1135.53 |  | 0 | SP | ÚRS 2023-I |  | 0 |  | 0 | 21 | 0 | 0 | 6
|  | 609 |  |  |  | 413941123.ZC | Osazování ocelových válcovaných nosníků stropů I, IE, U, UE nebo L č. 14 až 22 nebo výšky přes 120 do 220 mm, včetně vytvoření kapes pro osazení | t | 0.543 | 0 | 0.543 |  | 0 | SP | odvozeno ÚRS | 0.01709 | 0.0092799 |  | 0 | 21 | 0 | 0 | 7
|  | 610 |  |  |  | 13010976 | ocel profilová jakost S235JR (11 375) průřez HEB 160 | t | 0.54276 | 0 | 0.54276 |  | 0 | H | ÚRS 2023-I | 1 | 0.54276 |  | 0 | 21 | 0 | 0 | 6
[6 empty] | Výkaz výměr: | Viz výkresy D.1.2.SKR |  |  |  | 0
[7 empty] | V1; 1,95*43,7/1000 |  |  |  | 0.085215
[7 empty] | V2; 2,95*43,7*3/1000 |  |  |  | 0.38675
[7 empty] | Doplňkové, montážní a kotevní kce |  |  |  | 0
[7 empty] | 0,472*0,15 |  |  |  | 0.0708
|  | 611 |  |  |  | XTS_312 | D+M AI tl. 30 mm | m2 | 25.38 | 0 | 25.38 |  | 0 | B | vlastní |  | 0 |  | 0 | 21 | 0 | 0 | 8
[6 empty] | Výkaz výměr: | Viz výkresy D.1.2.SKR |  |  |  | 0
[7 empty] | V1; 10,12*0,2*5 |  |  |  | 10.12
[7 empty] | V2; 15,26*0,2*5 |  |  |  | 15.26
|  | 612 |  |  |  | XTS_013 | D+M EPS tl. 30 mm | m2 | 25.38 | 0 | 25.38 |  | 0 | B | vlastní |  | 0 |  | 0 | 21 | 0 | 0 | 8
[6 empty] | Výkaz výměr: | Viz výkresy D.1.2.SKR |  |  |  | 0
[7 empty] | V1; 10,12*0,2*5 |  |  |  | 10.12
[7 empty] | V2; 15,26*0,2*5 |  |  |  | 15.26
|  | 613 |  |  |  | XTS_014 | D+M EPS tl. 50 mm | m2 | 18.7368 | 0 | 18.7368 |  | 0 | B | vlastní |  | 0 |  | 0 | 21 | 0 | 0 | 8
[6 empty] | Výkaz výměr: | Viz výkresy D.1.2.SKR |  |  |  | 0
[7 empty] | V1; 4,56*1,53 |  |  |  | 6.9768
[7 empty] | V2; 7*1,68 |  |  |  | 11.76
|  | 614 |  |  |  | 413941121.ZC | Osazování ocelových válcovaných nosníků stropů I, IE, U, UE nebo L do č.12 nebo výšky do 120 mm, včetně vytvoření kapes pro osazení | t | 0.208 | 0 | 0.208 |  | 0 | SP | odvozeno ÚRS | 0.01954 | 0.0040643 |  | 0 | 21 | 0 | 0 | 7
|  | 615 |  |  |  | 13010744 | ocel profilová jakost S235JR (11 375) průřez IPE 120 | t | 0.20815 | 0 | 0.20815 |  | 0 | H | ÚRS 2023-I | 1 | 0.20815 |  | 0 | 21 | 0 | 0 | 6
[6 empty] | Výkaz výměr: | Viz výkresy D.1.2.SKR |  |  |  | 0
[7 empty] | 1.NP; 0,039 |  |  |  | 0.039
[7 empty] | 1.NP; 0,018 |  |  |  | 0.018
[7 empty] | 2.NP; 0,027 |  |  |  | 0.027
[7 empty] | 2.NP; 0,036 |  |  |  | 0.036
[7 empty] | 2.NP; 0,02 |  |  |  | 0.02
[7 empty] | 2.NP; 0,041 |  |  |  | 0.041
[7 empty] | = |  |  |  | 0.181
[7 empty] | Doplňkové, montážní a kotevní kce |  |  |  | 0
[7 empty] | 0,181*0,15 |  |  |  | 0.02715
|  | 616 |  |  |  | 413941123.ZC | Osazování ocelových válcovaných nosníků stropů I, IE, U, UE nebo L č. 14 až 22 nebo výšky přes 120 do 220 mm, včetně vytvoření kapes pro osazení | t | 0.332 | 0 | 0.332 |  | 0 | SP | odvozeno ÚRS | 0.01709 | 0.0056739 |  | 0 | 21 | 0 | 0 | 7
[6 empty] | Výkaz výměr: | 0,26+0,072 |  |  |  | 0.332
|  | 617 |  |  |  | 13010748 | ocel profilová jakost S235JR (11 375) průřez IPE 160 | t | 0.2599 | 0 | 0.2599 |  | 0 | H | ÚRS 2023-I | 1 | 0.2599 |  | 0 | 21 | 0 | 0 | 6
[6 empty] | Výkaz výměr: | Viz výkresy D.1.2.SKR |  |  |  | 0
[7 empty] | 3.NP; 0,226 |  |  |  | 0.226
[7 empty] | Doplňkové, montážní a kotevní kce |  |  |  | 0
[7 empty] | 0,226*0,15 |  |  |  | 0.0339
|  | 618 |  |  |  | 13010938 | ocel profilová jakost S235JR (11 375) průřez UPE 200 | t | 0.07245 | 0 | 0.07245 |  | 0 | H | ÚRS 2023-I | 1 | 0.07245 |  | 0 | 21 | 0 | 0 | 6
[6 empty] | Výkaz výměr: | Viz výkresy D.1.2.SKR |  |  |  | 0
[7 empty] | 3.NP; 0,028 |  |  |  | 0.028
[7 empty] | 3.NP; 0,035 |  |  |  | 0.035
[7 empty] | = |  |  |  | 0.063
[7 empty] | Doplňkové, montážní a kotevní kce |  |  |  | 0
[7 empty] | 0,063*0,15 |  |  |  | 0.00945
|  | 619 |  |  |  | 413941125.ZC | Osazování ocelových válcovaných nosníků stropů I, IE, U, UE nebo L č. 24 a výše nebo výšky přes 220 mm, včetně vytvoření kapes pro osazení | t | 7.16 | 0 | 7.16 |  | 0 | SP | odvozeno ÚRS | 0.01221 | 0.087424 |  | 0 | 21 | 0 | 0 | 7
[6 empty] | Výkaz výměr: | 2,351+4,809 |  |  |  | 7.16
|  | 620 |  |  |  | 13010760 | ocel profilová jakost S235JR (11 375) průřez IPE 300 | t | 2.3506 | 0 | 2.3506 |  | 0 | H | ÚRS 2023-I | 1 | 2.3506 |  | 0 | 21 | 0 | 0 | 6
[6 empty] | Výkaz výměr: | Viz výkresy D.1.2.SKR |  |  |  | 0
[7 empty] | 3.NP; 2,044 |  |  |  | 2.044
[7 empty] | Doplňkové, montážní a kotevní kce |  |  |  | 0
[7 empty] | 2,044*0,15 |  |  |  | 0.3066
|  | 621 |  |  |  | 13010758 | ocel profilová jakost S235JR (11 375) průřez IPE 270 | t | 4.8093 | 0 | 4.8093 |  | 0 | H | ÚRS 2023-I | 1 | 4.8093 |  | 0 | 21 | 0 | 0 | 6
[6 empty] | Výkaz výměr: | Viz výkresy D.1.2.SKR |  |  |  | 0
[7 empty] | 3.NP; 1,572 |  |  |  | 1.572
[7 empty] | 3.NP; 1,561 |  |  |  | 1.561
[7 empty] | 3.NP; 1,049 |  |  |  | 1.049
[7 empty] | = |  |  |  | 4.182
[7 empty] | Doplňkové, montážní a kotevní kce |  |  |  | 0
[7 empty] | 4,182*0,15 |  |  |  | 0.6273
|  | 622 |  |  |  | 413941121.ZC | Osazování ocelových válcovaných nosníků stropů I, IE, U, UE nebo L do č.12 nebo výšky do 120 mm, včetně vytvoření kapes pro osazení | t | 0.585 | 0 | 0.585 |  | 0 | SP | odvozeno ÚRS | 0.01954 | 0.011431 |  | 0 | 21 | 0 | 0 | 7
|  | 623 |  |  |  | 13010744 | ocel profilová jakost S235JR (11 375) průřez IPE 120 | t | 0.58535 | 0 | 0.58535 |  | 0 | H | ÚRS 2023-I | 1 | 0.58535 |  | 0 | 21 | 0 | 0 | 6
[6 empty] | Výkaz výměr: | Viz výkresy D.1.2.SKR |  |  |  | 0
[7 empty] | 1.PP; 0,036 |  |  |  | 0.036
[7 empty] | 1.PP; 0,026 |  |  |  | 0.026
[7 empty] | 1.PP; 0,031 |  |  |  | 0.031
[7 empty] | 1.PP; 0,019 |  |  |  | 0.019
[7 empty] | 1.PP; 0,042 |  |  |  | 0.042
[7 empty] | 1.PP; 0,018 |  |  |  | 0.018
[7 empty] | 1.PP; 0,017 |  |  |  | 0.017
[7 empty] | 1.NP; 0,026 |  |  |  | 0.026
[7 empty] | 1.NP; 0,036 |  |  |  | 0.036
[7 empty] | 1.NP; 0,031 |  |  |  | 0.031
[7 empty] | 1.NP; 0,015 |  |  |  | 0.015
[7 empty] | 1.NP; 0,03 |  |  |  | 0.03
[7 empty] | 1.NP; 0,016 |  |  |  | 0.016
[7 empty] | 2.NP; 0,019 |  |  |  | 0.019
[7 empty] | 2.NP; 0,007 |  |  |  | 0.007
[7 empty] | 2.NP; 0,019 |  |  |  | 0.019
[7 empty] | 2.NP; 0,012 |  |  |  | 0.012
[7 empty] | 2.NP; 0,036 |  |  |  | 0.036
[7 empty] | 2.NP; 0,026 |  |  |  | 0.026
[7 empty] | 3.NP; 0,034 |  |  |  | 0.034
[7 empty] | 3.NP; 0,013 |  |  |  | 0.013
[7 empty] | = |  |  |  | 0.509
[7 empty] | Doplňkové, montážní a kotevní kce |  |  |  | 0
[7 empty] | 0,509*0,15 |  |  |  | 0.07635
|  | 624 |  |  |  | 413941123.ZC | Osazování ocelových válcovaných nosníků stropů I, IE, U, UE nebo L č. 14 až 22 nebo výšky přes 120 do 220 mm, včetně vytvoření kapes pro osazení | t | 2.288 | 0 | 2.288 |  | 0 | SP | odvozeno ÚRS | 0.01709 | 0.039102 |  | 0 | 21 | 0 | 0 | 7
[6 empty] | Výkaz výměr: | 0,289+0,037+0,909+1,053 |  |  |  | 2.288
|  | 625 |  |  |  | 13010748 | ocel profilová jakost S235JR (11 375) průřez IPE 160 | t | 0.28865 | 0 | 0.28865 |  | 0 | H | ÚRS 2023-I | 1 | 0.28865 |  | 0 | 21 | 0 | 0 | 6
[6 empty] | Výkaz výměr: | Viz výkresy D.1.2.SKR |  |  |  | 0
[7 empty] | 3.NP; 0,171 |  |  |  | 0.171
[7 empty] | 3.NP; 0,028 |  |  |  | 0.028
[7 empty] | 3.NP; 0,052 |  |  |  | 0.052
[7 empty] | = |  |  |  | 0.251
[7 empty] | Doplňkové, montážní a kotevní kce |  |  |  | 0
[7 empty] | 0,251*0,15 |  |  |  | 0.03765
|  | 626 |  |  |  | 13010750 | ocel profilová jakost S235JR (11 375) průřez IPE 180 | t | 0.0368 | 0 | 0.0368 |  | 0 | H | ÚRS 2023-I | 1 | 0.0368 |  | 0 | 21 | 0 | 0 | 6
[6 empty] | Výkaz výměr: | Viz výkresy D.1.2.SKR |  |  |  | 0
[7 empty] | 1.PP; 0,032 |  |  |  | 0.032
[7 empty] | = |  |  |  | 0.032
[7 empty] | Doplňkové, montážní a kotevní kce |  |  |  | 0
[7 empty] | 0,032*0,15 |  |  |  | 0.0048
|  | 627 |  |  |  | 13010752 | ocel profilová jakost S235JR (11 375) průřez IPE 200 | t | 0.9085 | 0 | 0.9085 |  | 0 | H | ÚRS 2023-I | 1 | 0.9085 |  | 0 | 21 | 0 | 0 | 6
[6 empty] | Výkaz výměr: | Viz výkresy D.1.2.SKR |  |  |  | 0
[7 empty] | 1.PP; 0,128 |  |  |  | 0.128
[7 empty] | 1.NP; 0,408 |  |  |  | 0.408
[7 empty] | 2.NP; 0,049 |  |  |  | 0.049
[7 empty] | 2.NP; 0,036 |  |  |  | 0.036
[7 empty] | 2.NP; 0,048 |  |  |  | 0.048
[7 empty] | 2.NP; 0,041 |  |  |  | 0.041
[7 empty] | 3.NP; 0,035 |  |  |  | 0.035
[7 empty] | 3.NP; 0,045 |  |  |  | 0.045
[7 empty] | = |  |  |  | 0.79
[7 empty] | Doplňkové, montážní a kotevní kce |  |  |  | 0
[7 empty] | 0,79*0,15 |  |  |  | 0.1185
|  | 628 |  |  |  | 13010826 | ocel profilová jakost S235JR (11 375) průřez U (UPN) 200 | t | 1.0534 | 0 | 1.0534 |  | 0 | H | ÚRS 2023-I | 1 | 1.0534 |  | 0 | 21 | 0 | 0 | 6
[6 empty] | Výkaz výměr: | Viz výkresy D.1.2.SKR |  |  |  | 0
[7 empty] | 1.PP; 0,916 |  |  |  | 0.916
[7 empty] | Doplňkové, montážní a kotevní kce |  |  |  | 0
[7 empty] | 0,916*0,15 |  |  |  | 0.1374
|  | 629 |  |  |  | 413941125.ZC | Osazování ocelových válcovaných nosníků stropů I, IE, U, UE nebo L č. 24 a výše nebo výšky přes 220 mm, včetně vytvoření kapes pro osazení | t | 50.467 | 0 | 50.467 |  | 0 | SP | odvozeno ÚRS | 0.01221 | 0.6162 |  | 0 | 21 | 0 | 0 | 7
[6 empty] | Výkaz výměr: | 9,092+6,668+3,475+1,776+10,442+5,903+10,064+3,047 |  |  |  | 50.467
|  | 630 |  |  |  | 13010726 | ocel profilová jakost S235JR (11 375) průřez I (IPN) 240 | t | 9.0919 | 0 | 9.0919 |  | 0 | H | ÚRS 2023-I | 1 | 9.0919 |  | 0 | 21 | 0 | 0 | 6
[6 empty] | Výkaz výměr: | Viz výkresy D.1.2.SKR |  |  |  | 0
[7 empty] | 1.NP; 3,859 |  |  |  | 3.859
[7 empty] | 2.NP; 4,047 |  |  |  | 4.047
[7 empty] | = |  |  |  | 7.906
[7 empty] | rezerva 15% na doplňkové, montážní a kotevní kce |  |  |  | 0
[7 empty] | 7,906*0,15 |  |  |  | 1.1859
|  | 631 |  |  |  | 13010728 | ocel profilová jakost S235JR (11 375) průřez I (IPN) 260 | t | 6.6677 | 0 | 6.6677 |  | 0 | H | ÚRS 2023-I | 1 | 6.6677 |  | 0 | 21 | 0 | 0 | 6
[6 empty] | Výkaz výměr: | Viz výkresy D.1.2.SKR |  |  |  | 0
[7 empty] | 1.NP; 3,097 |  |  |  | 3.097
[7 empty] | 1.NP; 0,536 |  |  |  | 0.536
[7 empty] | 2.NP; 2,165 |  |  |  | 2.165
[7 empty] | = |  |  |  | 5.798
[7 empty] | Doplňkové, montážní a kotevní kce |  |  |  | 0
[7 empty] | 5,798*0,15 |  |  |  | 0.8697
|  | 632 |  |  |  | 13010760 | ocel profilová jakost S235JR (11 375) průřez IPE 300 | t | 3.4753 | 0 | 3.4753 |  | 0 | H | ÚRS 2023-I | 1 | 3.4753 |  | 0 | 21 | 0 | 0 | 6
[6 empty] | Výkaz výměr: | Viz výkresy D.1.2.SKR |  |  |  | 0
[7 empty] | 2.NP; 3,022 |  |  |  | 3.022
[7 empty] | Doplňkové, montážní a kotevní kce |  |  |  | 0
[7 empty] | 3,022*0,15 |  |  |  | 0.4533
|  | 633 |  |  |  | 13010756 | ocel profilová jakost S235JR (11 375) průřez IPE 240 | t | 1.7756 | 0 | 1.7756 |  | 0 | H | ÚRS 2023-I | 1 | 1.7756 |  | 0 | 21 | 0 | 0 | 6
[6 empty] | Výkaz výměr: | Viz výkresy D.1.2.SKR |  |  |  | 0
[7 empty] | 1.PP; 0,953 |  |  |  | 0.953
[7 empty] | 1.NP; 0,591 |  |  |  | 0.591
[7 empty] | = |  |  |  | 1.544
[7 empty] | Doplňkové, montážní a kotevní kce |  |  |  | 0
[7 empty] | 1,544*0,15 |  |  |  | 0.2316
|  | 634 |  |  |  | 13010758 | ocel profilová jakost S235JR (11 375) průřez IPE 270 | t | 10.442 | 0 | 10.442 |  | 0 | H | ÚRS 2023-I | 1 | 10.442 |  | 0 | 21 | 0 | 0 | 6
[6 empty] | Výkaz výměr: | Viz výkresy D.1.2.SKR |  |  |  | 0
[7 empty] | 1.PP; 2,658 |  |  |  | 2.658
[7 empty] | 1.PP; 0,047 |  |  |  | 0.047
[7 empty] | 1.PP; 0,176 |  |  |  | 0.176
[7 empty] | 1.PP; 3,3 |  |  |  | 3.3
[7 empty] | 3.NP; 1,085 |  |  |  | 1.085
[7 empty] | 3.NP; 1,561 |  |  |  | 1.561
[7 empty] | 3.NP; 0,204 |  |  |  | 0.204
[7 empty] | 3.NP; 0,049 |  |  |  | 0.049
[7 empty] | = |  |  |  | 9.08
[7 empty] | Doplňkové, montážní a kotevní kce |  |  |  | 0
[7 empty] | 9,08*0,15 |  |  |  | 1.362
|  | 635 |  |  |  | 13010830 | ocel profilová jakost S235JR (11 375) průřez U (UPN) 240 | t | 5.9029 | 0 | 5.9029 |  | 0 | H | ÚRS 2023-I | 1 | 5.9029 |  | 0 | 21 | 0 | 0 | 6
[6 empty] | Výkaz výměr: | Viz výkresy D.1.2.SKR |  |  |  | 0
[7 empty] | 3.NP; 5,133 |  |  |  | 5.133
[7 empty] | Doplňkové, montážní a kotevní kce |  |  |  | 0
[7 empty] | 5,133*0,15 |  |  |  | 0.76995
|  | 636 |  |  |  | 13010834 | ocel profilová jakost S235JR (11 375) průřez U (UPN) 280 | t | 10.0637 | 0 | 10.0637 |  | 0 | H | ÚRS 2023-I | 1 | 10.0637 |  | 0 | 21 | 0 | 0 | 6
[6 empty] | Výkaz výměr: | Viz výkresy D.1.2.SKR |  |  |  | 0
[7 empty] | 1.PP; 3,426 |  |  |  | 3.426
[7 empty] | 1.NP; 3,946 |  |  |  | 3.946
[7 empty] | 2.NP; 1,379 |  |  |  | 1.379
[7 empty] | = |  |  |  | 8.751
[7 empty] | Doplňkové, montážní a kotevní kce |  |  |  | 0
[7 empty] | 8,751*0,15 |  |  |  | 1.3127
|  | 637 |  |  |  | 13011021.ZP | ocel profilová jakost S235JR (11 375) průřez I (IPN) 380 | t | 3.0475 | 0 | 3.0475 |  | 0 | H | odvozeno ÚRS | 1 | 3.0475 |  | 0 | 21 | 0 | 0 | 7
[6 empty] | Výkaz výměr: | Viz výkresy D.1.2.SKR |  |  |  | 0
[7 empty] | 2.NP; 2,65 |  |  |  | 2.65
[7 empty] | Doplňkové, montážní a kotevní kce |  |  |  | 0
[7 empty] | 2,65*0,15 |  |  |  | 0.3975
|  | 638 |  |  |  | 413941125.ZC | Osazování ocelových válcovaných nosníků stropů I, IE, U, UE nebo L č. 24 a výše nebo výšky přes 220 mm, včetně vytvoření kapes pro osazení | t | 7.124 | 0 | 7.124 |  | 0 | SP | odvozeno ÚRS | 0.01221 | 0.086984 |  | 0 | 21 | 0 | 0 | 7
|  | 639 |  |  |  | 13010758 | ocel profilová jakost S235JR (11 375) průřez IPE 270 | t | 7.1242 | 0 | 7.1242 |  | 0 | H | ÚRS 2023-I | 1 | 7.1242 |  | 0 | 21 | 0 | 0 | 6
[6 empty] | Výkaz výměr: | Viz výkresy D.1.2.SKR |  |  |  | 0
[7 empty] | 4.NP; 6,195 |  |  |  | 6.195
[7 empty] | Doplňkové, montážní a kotevní kce |  |  |  | 0
[7 empty] | 6,195*0,15 |  |  |  | 0.92925
S/A.5/A.5.2/A.5.2.03/004/0043 | 6 | [5 empty] | 0043: Schodišťové konstrukce a rampy | [5 empty] | 0 | Pododdíl |  |  | 112.7696 |  | 0 |  | 0 | 0
|  | 640 |  |  |  | 430321616 | Schodišťová konstrukce a rampa ze ŽB tř. C 30/37 | m3 | 39.4422 | 0 | 35.8382 |  | 0 | SP | ÚRS 2023-I | 2.5019 | 89.6655 |  | 0 | 21 | 0 | 0 | 6
Beton C 30/37 XC1 - Cl 0,20 Dmax 16 - S3.
[6 empty] | Výkaz výměr: | Viz výkresy D.1.2.SKR |  |  |  | 0
[7 empty] | B-B´ |  |  |  | 0
[7 empty] | Ramena; 0,46*2,54+0,684*2,57+0,587*2,62 |  |  |  | 4.4642
[7 empty] | Stupně; 0,31*2,54+0,342*2,57+0,39*2,62 |  |  |  | 2.6881
[7 empty] | F-F´ |  |  |  | 0
[7 empty] | Rampa; 1,92*3,12 |  |  |  | 5.9904
[7 empty] | C-C´ |  |  |  | 0
[7 empty] | Ramena; 0,47*1,56+0,68*1,64+0,64*1,64 |  |  |  | 2.898
[7 empty] | Stupně; 0,312*1,56+0,35*1,64+0,34*1,64 |  |  |  | 1.6183
[7 empty] | A-A´ |  |  |  | 0
[7 empty] | Ramena; 0,7*5,49+0,72*5,49+0,78*5,49 |  |  |  | 12.078
[7 empty] | Stupně; 0,3*5,49+0,3*5,49+0,3*5,49 |  |  |  | 4.941
[7 empty] | D-D´ |  |  |  | 0
[7 empty] | Ramena; 0,33*1,2*2 |  |  |  | 0.792
[7 empty] | Stupně; 0,039*1,2*2+1,2*0,26*0,04*22 |  |  |  | 0.36816
[7 empty] | Venkovní přístřešky |  |  |  | 0
[7 empty] | Venkovní schody; 1,05*1,7 - ZRUŠENO |  |  |  | 0
[7 empty] | Venkovní dojezd; 1,07*1,7 - ZRUŠENO |  |  |  | 0
|  | 640a |  |  |  | 430321414.ZP | Schodišťová konstrukce a rampa ze ŽB pohledového odolného proti agresivnímu prostředí tř. C 25/30 | m3 | 39.4422 | 0 | 3.604 |  | 0 | SP | odvozeno ÚRS | 2.5019 | 9.017 |  | 0 | 21 | 0 | 0 | 6
Beton C 25/30 XC4, XA2 - Cl 0,4 Dmax 22 - S3, s krystalizační přísadou. Viditelné části v pohledové kvalitě PB2
[6 empty] | Výkaz výměr: | Viz výkresy D.1.2.SKR |  |  |  | 0
[7 empty] | Venkovní přístřešky |  |  |  | 0
[7 empty] | Venkovní schody; 1,05*1,7 |  |  |  | 1.785
[7 empty] | Venkovní dojezd; 1,07*1,7 |  |  |  | 1.819
|  | 641 |  |  |  | 431351121 | Zřízení bednění podest schodišť a ramp přímočarých v do 4 m | m2 | 452.8446 | 0 | 452.8446 |  | 0 | SP | ÚRS 2023-I | 0.01282 | 5.8055 |  | 0 | 21 | 0 | 0 | 6
[6 empty] | Výkaz výměr: | Viz výkresy D.1.2.SKR |  |  |  | 0
[7 empty] | B-B´ |  |  |  | 0
[7 empty] | Ramena; 4,83*2,54+6,31*2,57+6,23*2,62 |  |  |  | 44.8075
[7 empty] | Stupně; 5,78*2,54+6,38*2,57+6,38*2,62 |  |  |  | 47.7934
[7 empty] | F-F´ |  |  |  | 0
[7 empty] | Rampa; 3,12*13,46 |  |  |  | 41.9952
[7 empty] | C-C´ |  |  |  | 0
[7 empty] | Ramena; 4,84*1,56+6,31*1,64+6,28*1,64 |  |  |  | 28.198
[7 empty] | Stupně; 5,78*1,56+6,38*1,64+6,37*1,64 |  |  |  | 29.9268
[7 empty] | A-A´ |  |  |  | 0
[7 empty] | Ramena; 5,4*5,49+5,68*5,49+6,29*5,49 |  |  |  | 95.3613
[7 empty] | Stupně; 5,99*5,49+6,05*5,49+6,02*5,49 |  |  |  | 99.1494
[7 empty] | D-D´ |  |  |  | 0
[7 empty] | Ramena; 4,43*1,2*2 |  |  |  | 10.632
[7 empty] | Stupně; 5,69*1,2*2+0,3*1,2*22 |  |  |  | 21.576
[7 empty] | Venkovní přístřešky |  |  |  | 0
[7 empty] | Venkovní schody; 10,07*1,7 |  |  |  | 17.119
[7 empty] | Venkovní dojezd; 9,58*1,7 |  |  |  | 16.286
|  | 642 |  |  |  | 431351122 | Odstranění bednění podest schodišť a ramp přímočarých v do 4 m | m2 | 452.845 | 0 | 452.845 |  | 0 | SP | ÚRS 2023-I |  | 0 |  | 0 | 21 | 0 | 0 | 6
|  | 642a |  |  |  | 431351199 SPC | Příplatek k cenám bednění schodišť a ramp za pohledový beton | m2 | 177.422 | 0 | 33.405 |  | 0 | SP | vlastní |  | 0 |  | 0 | 21 | 0 | 0 | 6
[7 empty] | " Příplatek pro schodiště a ramp přístavků za bednění pro pohledový beton třídy PB 2." 17,119+16,286 |  |  |  | 33.405
|  | 643 |  |  |  | 430361821 | Výztuž schodišťové konstrukce a rampy betonářskou ocelí 10 505 | t | 7.8928 | 0 | 7.8928 |  | 0 | SP | ÚRS 2023-I | 1.0493 | 8.2817 |  | 0 | 21 | 0 | 0 | 6
[6 empty] | Výkaz výměr: | Viz výkresy D.1.2.SKR |  |  |  | 0
[7 empty] | B-B´ |  |  |  | 0
[7 empty] | Ramena; (0,46*2,54+0,684*2,57+0,587*2,62)*180/1000 |  |  |  | 0.80356
[7 empty] | Stupně; (0,31*2,54+0,342*2,57+0,39*2,62)*240/1000 |  |  |  | 0.64515
[7 empty] | F-F´ |  |  |  | 0
[7 empty] | Rampa; 1,92*3,12*180/1000 |  |  |  | 1.0783
[7 empty] | C-C´ |  |  |  | 0
[7 empty] | Ramena; (0,47*1,56+0,68*1,64+0,64*1,64)*180/1000 |  |  |  | 0.52164
[7 empty] | Stupně; (0,312*1,56+0,35*1,64+0,34*1,64)*240/1000 |  |  |  | 0.3884
[7 empty] | A-A´ |  |  |  | 0
[7 empty] | Ramena; (0,7*5,49+0,72*5,49+0,78*5,49)*180/1000 |  |  |  | 2.174
[7 empty] | Stupně; (0,3*5,49+0,3*5,49+0,3*5,49)*240/1000 |  |  |  | 1.1858
[7 empty] | D-D´ |  |  |  | 0
[7 empty] | Ramena; (0,33*1,2*2)*180/1000 |  |  |  | 0.14256
[7 empty] | Stupně; (0,039*1,2*2+1,2*0,26*0,04*22)*240/1000 |  |  |  | 0.088358
[7 empty] | Venkovní přístřešky |  |  |  | 0
[7 empty] | Venkovní schody; 1,05*1,7*240/1000 |  |  |  | 0.4284
[7 empty] | Venkovní dojezd; 1,07*1,7*240/1000 |  |  |  | 0.43656
|  | 644 |  |  |  | XTS_015 | D+M ZB1 | kus | 2 | 0 | 2 |  | 0 | B | vlastní |  | 0 |  | 0 | 21 | 0 | 0 | 8
[6 empty] | Výkaz výměr: | Viz výkresy D.1.2.SKR |  |  |  | 0
[7 empty] | 2 |  |  |  | 2
|  | 645 |  |  |  | XTS_016 | D+M ZB2 | kus | 2 | 0 | 2 |  | 0 | B | vlastní |  | 0 |  | 0 | 21 | 0 | 0 | 8
[6 empty] | Výkaz výměr: | Viz výkresy D.1.2.SKR |  |  |  | 0
[7 empty] | 2 |  |  |  | 2
S/A.5/A.5.4 | 3 | [5 empty] | A.5.4: Technika prostředí staveb | [5 empty] | 0 | Objekt |  |  | 0 |  | 0 |  | 0 | 0
S/A.5/A.5.4/A.5.4.03 | 4 | [5 empty] | A.5.4.03: Zařízení vzduchotechniky a chlazení | [5 empty] | 0 | Podobjekt |  |  | 0 |  | 0 |  | 0 | 0
S/A.5/A.5.4/A.5.4.03/A.5.4.3.01 | 5 | [5 empty] | A.5.4.3.01: Zařízení vzduchotechniky | [5 empty] | 0 | Oddíl |  |  | 0 |  | 0 |  | 0 | 0
S/A.5/A.5.4/A.5.4.03/A.5.4.3.01/A.5.4.3.1.01 | 6 | [5 empty] | A.5.4.3.1.01: Vzduchotechnika - Zařízení - VZT jednotky / Ventilátory | [5 empty] | 0 | Pododdíl |  |  | 0 |  | 0 |  | 0 | 0
|  | 646 |  |  |  | 751991101 SPC | D+M VZT jednotka pro 1. PP - Specifikace dle PD - Z. č. VZT 1 | kus | 1 | 0 | 1 |  | 0 | B | odvozeno ÚRS |  | 0 |  | 0 | 21 | 0 | 0 | 7
[6 empty] | Výkaz výměr: | " Sestavná klimatizační jednotka, ohřev, rekuperace. "1
" VZT jednotka pro 1. PP - 1.PP ( pravá část) technické místnosti - VZT - m. - 01.11a. Průtok 5270 / 5270 m3/h. Rotační výměník. Ohřev - 19,07 kW. Chlazení - 42,03 kW. 100% výměna vzduchu. "
" Hmotnost: 1048 kg. Efektivní elektrický příkon: 7,3 kW. Hladina akustického výkonu (do okolí): Lwa = 62 dBA. "
" V ceně veškeré nutné příslušenství a vybavení - např..filtrace vzduchu přívod - F7, odvod - M5, rekuperace pomocí rotačního rekuperátoru, vodní ohřev vzduchu, uzavírací klapky, tlumící komory, ventilátory, čidla CO2 + vlhkosti, elektronická řídící jednotka, ovládacího panelu, servisní vypínače ventilátorů, apod. "
" V ceně také veškeré nutné komponenty a práce pro MaR, vč. regulace. "
" Včetně kotvících prvků, zprovoznění, odzkoušení, čidel, prokabelování a veškeré příslušenství dle PD. "
|  | 647 |  |  |  | 751991102 SPC | D+M VZT jednotka pro 1.PP - Specifikace dle PD - Z. č. VZT 2 | kus | 1 | 0 | 1 |  | 0 | B | odvozeno ÚRS |  | 0 |  | 0 | 21 | 0 | 0 | 7
[6 empty] | Výkaz výměr: | " Sestavná klimatizační jednotka, ohřev, rekuperace. "1
" VZT jednotka pro 1.PP - 1.PP (levá část) technická místnost - VZT - 1. PP - m. - 01.02a Průtok 4600 / 4600 m3/h. Rotační výměník. Ohřev - 16,64 kW. Chlazení - 34,06 kW. 100% výměna vzduchu. "
" Hmotnost: 964 kg. Efektivní elektrický příkon: 6,34 kW. Hladina akustického výkonu (do okolí): Lwa = 61 dBA. "
" V ceně veškeré nutné příslušenství a vybavení - např..filtrace vzduchu přívod - F7, odvod - M5, rekuperace pomocí rotačního rekuperátoru, vodní ohřev vzduchu, uzavírací klapky, tlumící komory, ventilátory, čidla CO2 + vlhkosti, elektronická řídící jednotka, ovládacího panelu, servisní vypínače ventilátorů, apod. "
" V ceně také veškeré nutné komponenty a práce pro MaR, vč. regulace. "
" Včetně kotvících prvků, zprovoznění, odzkoušení, čidel, prokabelování a veškeré příslušenství dle PD. "
|  | 648 |  |  |  | 751991103 SPC | D+M VZT jednotka pro 1.PP - Specifikace dle PD - Z. č. VZT 5 | kus | 1 | 0 | 1 |  | 0 | B | odvozeno ÚRS |  | 0 |  | 0 | 21 | 0 | 0 | 7
[6 empty] | Výkaz výměr: | " Sestavná kelimatizační jednotka, ohřev, rekuperace. "1
" VZT jednotka pro 1.PP - 1. PP technická místnost - VZT - m. - 01.02a Průtok 720 / 720 m3/h. Deskový výměník. Ohřev - 1,3(1,8) kW. Chlazení - příprava. 100% výměna vzduchu. "
" Hmotnost: 129 kg. Efektivní elektrický příkon: 0,705 kW. Hladina akustického výkonu (do okolí): Lwa = 61 dBA. "
" V ceně veškeré nutné příslušenství a vybavení - např..filtrace vzduchu přívod - F7, odvod - M5, rekuperace pomocí rotačního rekuperátoru, elektrický ohřev vzduchu, uzavírací klapky, tlumící komory, ventilátory, čidla CO2 + vlhkosti, elektronická řídící jednotka, ovládacího panelu, servisní vypínače ventilátorů, apod. "
" V ceně také veškeré nutné komponenty a práce pro MaR, vč. regulace. "
" Včetně kotvících prvků, zprovoznění, odzkoušení, čidel, prokabelování a veškeré příslušenství dle PD. "
|  | 649 |  |  |  | 751991201 SPC | D+M Nosná rámová konstrukce pro osazení VZT jednotky - Z. č. VZT 1 - Specifikace dle PD | sada | 1 | 0 | 1 |  | 0 | B | odvozeno ÚRS |  | 0 |  | 0 | 21 | 0 | 0 | 7
[6 empty] | Výkaz výměr: | " Nosná rámová konstrukce pro uložení na na podlaze v 1. PP (m. č. 01.11a) VZT jednotky pro větrání 1. PP. "1
" V ceně montážní materiál, rámy, podpěry, spojovací prvky, upevňovací a ochranné lišty, zavětrování a veškerý nutný materiál pro provedení nosné konstrukce pro jednotky vzduchotechniky uloženné na střeše. "
|  | 650 |  |  |  | 751991202 SPC | D+M Nosná rámová konstrukce pro osazení VZT jednotky - Z. č. VZT 2 - Specifikace dle PD | sada | 1 | 0 | 1 |  | 0 | B | odvozeno ÚRS |  | 0 |  | 0 | 21 | 0 | 0 | 7
[6 empty] | Výkaz výměr: | " Nosná rámová konstrukce pro uložení na na podlaze v 1. PP (m. č. 01.02a) VZT jednotky pro větrání prostou v 1. PP. "1
" V ceně montážní materiál, rámy, podpěry, spojovací prvky, upevňovací a ochranné lišty, zavětrování a veškerý nutný materiál pro provedení nosné konstrukce pro jednotky vzduchotechniky uloženné na střeše. "
|  | 651 |  |  |  | 751991203 SPC | D+M Nosná rámová konstrukce pro osazení VZT jednotky - Z. č. VZT 5 - Specifikace dle PD | sada | 1 | 0 | 1 |  | 0 | B | odvozeno ÚRS |  | 0 |  | 0 | 21 | 0 | 0 | 7
[6 empty] | Výkaz výměr: | " Nosná rámová konstrukce pro uchycení ke stropu v 1. NP (m. č. 01.02a) VZT jednotky pro větrání prostor v 1. PP. "1
" V ceně montážní materiál, rámy, podpěry, spojovací prvky, upevňovací a ochranné lišty, zavětrování a veškerý nutný materiál pro provedení nosné konstrukce pro jednotky vzduchotechniky. "
|  | 652 |  |  |  | 751999301 SPC | D+M Nucený odtah 235 m3/h, el. příkon 0,5 kW - Specifikace dle PD - NO - 1 | kus | 1 | 0 | 1 |  | 0 | B | odvozeno ÚRS |  | 0 |  | 0 | 21 | 0 | 0 | 7
[6 empty] | Výkaz výměr: | " Ventilátor vč. zpětné klapky - do kruhového potrubí D 160 mm. "
" Nucený odtah - 235 m3/h, elektrický příkon 0,5 kW. "
" 1. PP "1
" Včetně prokabelování a veškerého příslušenství (čidel, tlačítek, apod.), napojení na potrubí, měření a regulace. "
|  | 653 |  |  |  | 751999302 SPC | D+M Nucený odtah 215 m3/h, el. příkon 0,5 kW - Specifikace dle PD - NO - 2.1 | kus | 1 | 0 | 1 |  | 0 | B | odvozeno ÚRS |  | 0 |  | 0 | 21 | 0 | 0 | 7
[6 empty] | Výkaz výměr: | " Ventilátor vč. zpětné klapky - do kruhového potrubí D 160 mm. "
" Nucený odtah - 215 m3/h, elektrický příkon 0,5 kW. "
" 1. NP "1
" Včetně prokabelování a veškerého příslušenství (čidel, tlačítek, apod.), napojení na potrubí, měření a regulace. "
|  | 654 |  |  |  | 751999303 SPC | D+M Nucený odtah 310 m3/h, el. příkon 0,5 kW - Specifikace dle PD - NO - 3.1 | kus | 1 | 0 | 1 |  | 0 | B | odvozeno ÚRS |  | 0 |  | 0 | 21 | 0 | 0 | 7
[6 empty] | Výkaz výměr: | " Ventilátor vč. zpětné klapky - do kruhového potrubí D 180 mm. "
" Nucený odtah - 310 m3/h, elektrický příkon 0,5 kW. "
" 1. NP "1
" Včetně prokabelování a veškerého příslušenství (čidel, tlačítek, apod.), napojení na potrubí, měření a regulace. "
|  | 655 |  |  |  | 751999304 SPC | D+M Nucený odtah 215 m3/h, el. příkon 0,5 kW - Specifikace dle PD - NO - 2.2 | kus | 1 | 0 | 1 |  | 0 | B | odvozeno ÚRS |  | 0 |  | 0 | 21 | 0 | 0 | 7
[6 empty] | Výkaz výměr: | " Ventilátor vč. zpětné klapky - do kruhového potrubí D 160 mm. "
" Nucený odtah - 215 m3/h, elektrický příkon 0,5 kW. "
" 2. NP "1
" Včetně prokabelování a veškerého příslušenství (čidel, tlačítek, apod.), napojení na potrubí, měření a regulace. "
|  | 656 |  |  |  | 751999305 SPC | D+M Nucený odtah 310 m3/h, el. příkon 0,5 kW - Specifikace dle PD - NO - 3.2 | kus | 1 | 0 | 1 |  | 0 | B | odvozeno ÚRS |  | 0 |  | 0 | 21 | 0 | 0 | 7
[6 empty] | Výkaz výměr: | " Ventilátor vč. zpětné klapky - do kruhového potrubí D 180 mm. "
" Nucený odtah - 310 m3/h, elektrický příkon 0,5 kW. "
" 2. NP "1
" Včetně prokabelování a veškerého příslušenství (čidel, tlačítek, apod.), napojení na potrubí, měření a regulace. "
|  | 657 |  |  |  | 751999306 SPC | D+M Nucený odtah 235 m3/h, el. příkon 0,5 kW - Specifikace dle PD - NO - 4.1 | kus | 1 | 0 | 1 |  | 0 | B | odvozeno ÚRS |  | 0 |  | 0 | 21 | 0 | 0 | 7
[6 empty] | Výkaz výměr: | " Ventilátor vč. zpětné klapky - do kruhového potrubí D 160 mm. "
" Nucený odtah - 235 m3/h, elektrický příkon 0,5 kW. "
" 3. NP "1
" Včetně prokabelování a veškerého příslušenství (čidel, tlačítek, apod.), napojení na potrubí, měření a regulace. "
|  | 658 |  |  |  | 751999307 SPC | D+M Nucený odtah 235 m3/h, el. příkon 0,5 kW - Specifikace dle PD - NO - 4.2 | kus | 1 | 0 | 1 |  | 0 | B | odvozeno ÚRS |  | 0 |  | 0 | 21 | 0 | 0 | 7
[6 empty] | Výkaz výměr: | " Ventilátor vč. zpětné klapky - do kruhového potrubí D 160 mm. "
" Nucený odtah - 235 m3/h, elektrický příkon 0,5 kW. "
" 4.NP " (1)1
" Včetně prokabelování a veškerého příslušenství (čidel, tlačítek, apod.), napojení na potrubí, měření a regulace. "
|  | 659 |  |  |  | 751991401 SPC | D+M Větrání CHÚC - Specifikace dle PD -CHÚC - B | kus | 1 | 0 | 1 |  | 0 | B | odvozeno ÚRS |  | 0 |  | 0 | 21 | 0 | 0 | 7
[6 empty] | Výkaz výměr: | " Ventilátor vč. uzavírací klapky - do čtyřhranného potrubí 1275×1275 mm. "
" Objem vzduchu - 49 700 m3/h. "
" 1.PP " (1)1
" Včetně prokabelování a veškerého příslušenství (čidel, tlačítek, apod.), napojení na potrubí, měření a regulace. "
|  | 660 |  |  |  | 751991501 SPC | D+M Zvlhčovač - Specifikace dle PD - ZVLH1 | kus | 2 | 0 | 2 |  | 0 | B | odvozeno ÚRS |  | 0 |  | 0 | 21 | 0 | 0 | 7
[6 empty] | Výkaz výměr: | " Oporový zvlhčovač pro pitnou nebo demineralizovanou vodu. "2
" Zvlhčovač v 1.PP - 1. PP technická místnost - VZT - m. - 01.02a, 01.11a. Hmotnost: 75 kg. Efektivní elektrický příkon: 18 kW. Hladina akustického výkonu (do okolí): Lwa = 62 dBA. "
" V ceně veškeré nutné příslušenství a vybavení - např. přechodový adaptér, parní hadice, kondenzátní hadice, informační panely, bezpečnostní hydrostat, prostorové čidlo teploty, prostorový humidistat, čidlo průtoku vzduchu, nosná konstrukce apod. "
" Pro jednotlivá zařízená umožňuje vzdálenou zprávu nadřazeným systémem."
" Včetně kotvících prvků, zprovoznění, odzkoušení, čidel, prokabelování a veškeré příslušenství dle PD. "
|  | 661 |  |  |  | HZS3211_001 | Výpomoce, doplňové práce, kompletace apod. - montér vzduchotechniky a chlazení (v rozsahu potřebném pro realizaci díla dle POV dodavatele) | soubor | 1 | 0 | 1 |  | 0 | B | ÚRS 2023-I |  | 0 |  | 0 | 21 | 0 | 0 | 6
[6 empty] | Výkaz výměr: | " Stavební práce a dodávky spojené s provedením funkčního celku 751. "
" Zednická výpomoc,doplňkové práce,kompletace,zřízení prostupů,zapravení prostupů, apod."
S/A.5/A.5.4/A.5.4.03/A.5.4.3.01/A.5.4.3.1.02 | 6 | [5 empty] | A.5.4.3.1.02: Vzduchotechnika - Potrubí | [5 empty] | 0 | Pododdíl |  |  | 0 |  | 0 |  | 0 | 0
|  | 662 |  |  |  | 751992101 SPC | D+M Potrubí pozink kruhové D 100 mm, spirálně vinuté + TI tl. 40 mm - Specifikace dle PD | m | 49.95 | 0 | 49.95 |  | 0 | B | odvozeno ÚRS |  | 0 |  | 0 | 21 | 0 | 0 | 7
[6 empty] | Výkaz výměr: | " Pozinkované kruhové potrubí D 100 vč. TI tl. 40 mm. "
" Včetně tepelné izolace z desek (rohože) z kamenné vlny s polepem hliníkovou fólií se skleněnou mřížkou tl. 40 mm. "
" - Uchycení potrubí kruhového na montovanou konstrukci z nosníků kotvenou do konstrukce D do 100 mm - vč. montované konstrukce - 49,950 m " 49,95
" - Vzduchotechnické potrubí z pozinkovaného plechu kruhové spirálně vinutá trouba D do 100 mm - vč. veškerých tvarovek a příslušenství - 52,448 m " (49,950)*1,0552,4475
" - Montáž izolace tepelné potrubí pásy nebo rohožemi s Al fólií staženými drátem 1x - 28,272 m2 " (49,950)*0,56628,2717
" - rohož izolační z minerální vlny lamelová s Al fólií tl 40mm - 31,099 m2 " ((49,950)*0,566)*1,131,09887
" POZN: Obvod potrubí = 2*3,141592654*(0,100/2) = ± 0,315 m. Uvažovaný obvod pro izolaci = 2*3,141592654*(0,100/2+0,04) = ± 0,566 m Pro 1 m potrubí je potřeba ± 0,566 m2 TI (bez ztratného). "
" Kruhové potrubí D 100 - 1.PP " (6,150)6,15
" Kruhové potrubí D 100 - 1.NP " (14,450)14,45
" Kruhové potrubí D 100 - 2.NP " (13,800)13,8
" Kruhové potrubí D 100 - 3.NP " (9,400)9,4
" Kruhové potrubí D 100 - 4.NP " (6,150)6,15
" V ceně veškeré příslušenství, tvarovky, regulační plechy, náběhové plechy, tlumící vložky, kotvící prvky a spojovací materiál. "
" POZN.: Izolace je vč. barevného nástřiku / nátěru dle druhu expozice."
|  | 663 |  |  |  | 751992102 SPC | D+M Potrubí pozink kruhové D 125 mm, spirálně vinuté + TI tl. 40 mm - Specifikace dle PD | m | 81.8 | 0 | 81.8 |  | 0 | B | odvozeno ÚRS |  | 0 |  | 0 | 21 | 0 | 0 | 7
[6 empty] | Výkaz výměr: | " Pozinkované kruhové potrubí D 125 vč. TI tl. 40 mm. "
" Včetně tepelné izolace z desek (rohože) z kamenné vlny s polepem hliníkovou fólií se skleněnou mřížkou tl. 40 mm. "
" - Uchycení potrubí kruhového na montovanou konstrukci z nosníků kotvenou do konstrukce D přes 100 do 200 mm - vč. montované konstrukce - 81,800 m " 81,8
" - Vzduchotechnické potrubí z pozinkovaného plechu kruhové spirálně vinutá trouba D přes 100 do 200 mm - vč. veškerých tvarovek a příslušenství - 85,890 m " (81,800)*1,0585,89
" - Montáž izolace tepelné potrubí pásy nebo rohožemi s Al fólií staženými drátem 1x - 52,679 m2 " (81,800)*0,64452,6792
" - rohož izolační z minerální vlny lamelová s Al fólií tl 40mm - 57,947 m2 " ((81,800)*0,644)*1,157,94712
" POZN: Obvod potrubí = 2*3,141592654*(0,125/2) = ± 0,393 m. Uvažovaný obvod pro izolaci = 2*3,141592654*(0,125/2+0,04) = ± 0,644 m Pro 1 m potrubí je potřeba ± 0,644 m2 TI (bez ztratného). "
" Kruhové potrubí D 125 - 1.PP " (6,750)6,75
" Kruhové potrubí D 125 - 1.NP " (15,980)15,95
" Kruhové potrubí D 125 - 2.NP " (26,350)26,35
" Kruhové potrubí D 125 - 3.NP " (29,550)29,55
" Kruhové potrubí D 125 - 4.NP " (3,200)3,2
" V ceně veškeré příslušenství, tvarovky, regulační plechy, náběhové plechy, tlumící vložky, kotvící prvky a spojovací materiál. "
" POZN.: Izolace je vč. barevného nástřiku / nátěru dle druhu expozice."
|  | 664 |  |  |  | 751992103 SPC | D+M Potrubí pozink kruhové D 140 mm, spirálně vinuté + TI tl. 40 mm - Specifikace dle PD | m | 8.4 | 0 | 8.4 |  | 0 | B | odvozeno ÚRS |  | 0 |  | 0 | 21 | 0 | 0 | 7
[6 empty] | Výkaz výměr: | " Pozinkované kruhové potrubí D 140 vč. TI tl. 40 mm. "
" Včetně tepelné izolace z desek (rohože) z kamenné vlny s polepem hliníkovou fólií se skleněnou mřížkou tl. 40 mm. "
" - Uchycení potrubí kruhového na montovanou konstrukci z nosníků kotvenou do konstrukce D přes 100 do 200 mm - vč. montované konstrukce - 8,400 m " 8,4
" - Vzduchotechnické potrubí z pozinkovaného plechu kruhové spirálně vinutá trouba D přes 100 do 200 mm - vč. veškerých tvarovek a příslušenství - 8,820 m " (8,400)*1,058,82
" - Montáž izolace tepelné potrubí pásy nebo rohožemi s Al fólií staženými drátem 1x - 5,804 m2 " (8,400)*0,6915,8044
" - rohož izolační z minerální vlny lamelová s Al fólií tl 40mm - 6,385 m2 " ((8,400)*0,691)*1,16,38484
" POZN: Obvod potrubí = 2*3,141592654*(0,140/2) = ± 0,440 m. Uvažovaný obvod pro izolaci = 2*3,141592654*(0,140/2+0,04) = ± 0,691 m Pro 1 m potrubí je potřeba ± 0,691 m2 TI (bez ztratného). "
" Kruhové potrubí D 140 - 1.PP " (1,750)1,75
" Kruhové potrubí D 140 - 1.NP " (1,500)1,5
" Kruhové potrubí D 140 - 2.NP " (1,650)1,65
" Kruhové potrubí D 140 - 3.NP " (1,750)1,75
" Kruhové potrubí D 140 - 4.NP " (1,750)1,75
" V ceně veškeré příslušenství, tvarovky, regulační plechy, náběhové plechy, tlumící vložky, kotvící prvky a spojovací materiál. "
" POZN.: Izolace je vč. barevného nástřiku / nátěru dle druhu expozice."
|  | 665 |  |  |  | 751992104 SPC | D+M Potrubí pozink kruhové D 140 mm, spirálně vinuté + PI tl. 40 mm - Specifikace dle PD | m | 0.25 | 0 | 0.25 |  | 0 | B | odvozeno ÚRS |  | 0 |  | 0 | 21 | 0 | 0 | 7
[6 empty] | Výkaz výměr: | " Pozinkované kruhové potrubí D 160 vč. PI tl. 40 mm. "
" Včetně protipožární izolace z desek (rohože) z kamenné vlny s polepem hliníkovou fólií se skleněnou mřížkou tl. 40 mm. "
" - Uchycení potrubí kruhového na montovanou konstrukci z nosníků kotvenou do konstrukce D přes 100 do 200 mm - vč. montované konstrukce - 0,250 m " 0,25
" - Vzduchotechnické potrubí z pozinkovaného plechu kruhové spirálně vinutá trouba D přes 100 do 200 mm - vč. veškerých tvarovek a příslušenství - 0,263 m " (0,250)*1,050,2625
" - Montáž izolace tepelné potrubí pásy nebo rohožemi s Al fólií staženými drátem 1x - 0,173 m2 " (0,250)*0,6910,17275
" - rohož protipožární izolační z minerální vlny lamelová s Al fólií tl 40mm - 0,190 m2 " ((0,250)*0,691)*1,10,190025
" POZN: Obvod potrubí = 2*3,141592654*(0,140/2) = ± 0,440 m. Uvažovaný obvod pro izolaci = 2*3,141592654*(0,140/2+0,04) = ± 0,691 m Pro 1 m potrubí je potřeba ± 0,691 m2 TI (bez ztratného). "
" Kruhové potrubí D 140 - 3.NP " (0,250)0,25
" V ceně veškeré příslušenství, tvarovky, regulační plechy, náběhové plechy, tlumící vložky, kotvící prvky a spojovací materiál. "
" POZN.: Izolace je vč. barevného nástřiku / nátěru dle druhu expozice."
|  | 666 |  |  |  | 751992105 SPC | D+M Potrubí pozink kruhové D 160 mm, spirálně vinuté + TI tl. 40 mm - Specifikace dle PD | m | 167.8 | 0 | 167.8 |  | 0 | B | odvozeno ÚRS |  | 0 |  | 0 | 21 | 0 | 0 | 7
[6 empty] | Výkaz výměr: | " Pozinkované kruhové potrubí D 160 vč. TI tl. 40 mm. "
" Včetně tepelné izolace z desek (rohože) z kamenné vlny s polepem hliníkovou fólií se skleněnou mřížkou tl. 40 mm. "
" - Uchycení potrubí kruhového na montovanou konstrukci z nosníků kotvenou do konstrukce D přes 100 do 200 mm - vč. montované konstrukce - 167,800 m " 167,8
" - Vzduchotechnické potrubí z pozinkovaného plechu kruhové spirálně vinutá trouba D přes 100 do 200 mm - vč. veškerých tvarovek a příslušenství - 176,190 m " (167,800)*1,05176,19
" - Montáž izolace tepelné potrubí pásy nebo rohožemi s Al fólií staženými drátem 1x - 253,578 m2 " (167,800)*0,754126,5212
" - rohož izolační z minerální vlny lamelová s Al fólií tl 40mm - 278,936 m2 " ((167,800)*0,754)*1,1139,17332
" POZN: Obvod potrubí = 2*3,141592654*(0,160/2) = ± 0,503 m. Uvažovaný obvod pro izolaci = 2*3,141592654*(0,160/2+0,04) = ± 0,754 m Pro 1 m potrubí je potřeba ± 0,754 m2 TI (bez ztratného). "
" Kruhové potrubí D 160 - 1.PP " (40,000)40
" Kruhové potrubí D 160 - 1.NP " (16,200)16,2
" Kruhové potrubí D 160 - 2.NP " (41,300)41,3
" Kruhové potrubí D 160 - 3.NP " (67,250)67,25
" Kruhové potrubí D 160 - 4.NP " (3,050)3,05
" V ceně veškeré příslušenství, tvarovky, regulační plechy, náběhové plechy, tlumící vložky, kotvící prvky a spojovací materiál. "
" POZN.: Izolace je vč. barevného nástřiku / nátěru dle druhu expozice."
|  | 667 |  |  |  | 751992106 SPC | D+M Potrubí pozink kruhové D 160 mm, spirálně vinuté + PI tl. 40 mm - Specifikace dle PD | m | 4.5 | 0 | 4.5 |  | 0 | B | odvozeno ÚRS |  | 0 |  | 0 | 21 | 0 | 0 | 7
[6 empty] | Výkaz výměr: | " Pozinkované kruhové potrubí D 160 vč. PI tl. 40 mm. "
" Včetně protipožární izolace z desek (rohože) z kamenné vlny s polepem hliníkovou fólií se skleněnou mřížkou tl. 40 mm. "
" - Uchycení potrubí kruhového na montovanou konstrukci z nosníků kotvenou do konstrukce D přes 100 do 200 mm - vč. montované konstrukce - 4,500 m " 4,5
" - Vzduchotechnické potrubí z pozinkovaného plechu kruhové spirálně vinutá trouba D přes 100 do 200 mm - vč. veškerých tvarovek a příslušenství - 4,725 m " (4,500)*1,054,725
" - Montáž izolace tepelné potrubí pásy nebo rohožemi s Al fólií staženými drátem 1x - 3,393 m2 " (4,500)*0,7543,393
" - rohož protipožární izolační z minerální vlny lamelová s Al fólií tl 40mm - 3,732 m2 " ((4,500)*0,754)*1,13,7323
" POZN: Obvod potrubí = 2*3,141592654*(0,160/2) = ± 0,503 m. Uvažovaný obvod pro izolaci = 2*3,141592654*(0,160/2+0,04) = ± 0,754 m Pro 1 m potrubí je potřeba ± 0,754 m2 TI (bez ztratného). "
" Kruhové potrubí D 160 - 2.NP " (1,100)1,1
" Kruhové potrubí D 160 - 3.NP " (2,000)2
" Kruhové potrubí D 160 - 4.NP " (1,400)1,4
" V ceně veškeré příslušenství, tvarovky, regulační plechy, náběhové plechy, tlumící vložky, kotvící prvky a spojovací materiál. "
" POZN.: Izolace je vč. barevného nástřiku / nátěru dle druhu expozice."
" POZN: Je uvažována izolaceproti obousměrnému působení požáru. "
|  | 668 |  |  |  | 751992107 SPC | D+M Potrubí pozink kruhové D 180 mm, spirálně vinuté + TI tl. 40 mm - Specifikace dle PD | m | 4.15 | 0 | 4.15 |  | 0 | B | odvozeno ÚRS |  | 0 |  | 0 | 21 | 0 | 0 | 7
[6 empty] | Výkaz výměr: | " Pozinkované kruhové potrubí D 180 vč. TI tl. 40 mm. "
" Včetně tepelné izolace z desek (rohože) z kamenné vlny s polepem hliníkovou fólií se skleněnou mřížkou tl. 40 mm. "
" - Uchycení potrubí kruhového na montovanou konstrukci z nosníků kotvenou do konstrukce D přes 100 do 200 mm - vč. montované konstrukce - 4,150 m " 4,15
" - Vzduchotechnické potrubí z pozinkovaného plechu kruhové spirálně vinutá trouba D přes 100 do 200 mm - vč. veškerých tvarovek a příslušenství - 4,358 m " (4,150)*1,054,3575
" - Montáž izolace tepelné potrubí pásy nebo rohožemi s Al fólií staženými drátem 1x - 3,391 m2 " (4,150)*0,8173,39055
" - rohož izolační z minerální vlny lamelová s Al fólií tl 40mm - 3,730 m2 " ((4,150)*0,817)*1,13,729605
" POZN: Obvod potrubí = 2*3,141592654*(0,180/2) = ± 0,565 m. Uvažovaný obvod pro izolaci = 2*3,141592654*(0,180/2+0,04) = ± 0,817 m Pro 1 m potrubí je potřeba ± 0,817 m2 TI (bez ztratného). "
" Kruhové potrubí D 180 - 1.NP " (1,950)1,95
" Kruhové potrubí D 180 - 2.NP " (2,200))2,2
" V ceně veškeré příslušenství, tvarovky, regulační plechy, náběhové plechy, tlumící vložky, kotvící prvky a spojovací materiál. "
" POZN.: Izolace je vč. barevného nástřiku / nátěru dle druhu expozice."
|  | 669 |  |  |  | 751992108 SPC | D+M Potrubí pozink kruhové D 180 mm, spirálně vinuté + PI tl. 40 mm - Specifikace dle PD | m | 4.6 | 0 | 4.6 |  | 0 | B | odvozeno ÚRS |  | 0 |  | 0 | 21 | 0 | 0 | 7
[6 empty] | Výkaz výměr: | " Pozinkované kruhové potrubí D 180 vč. PI tl. 40 mm. "
" Včetně protipožární izolace z desek (rohože) z kamenné vlny s polepem hliníkovou fólií se skleněnou mřížkou tl. 40 mm. "
" - Uchycení potrubí kruhového na montovanou konstrukci z nosníků kotvenou do konstrukce D přes 100 do 200 mm - vč. montované konstrukce - 4,600 m " 4,6
" - Vzduchotechnické potrubí z pozinkovaného plechu kruhové spirálně vinutá trouba D přes 100 do 200 mm - vč. veškerých tvarovek a příslušenství - 4,725 m " (4,600)*1,054,83
" - Montáž izolace tepelné potrubí pásy nebo rohožemi s Al fólií staženými drátem 1x - 3,758 m2 " (4,600)*0,8173,7582
" - rohož protipožární izolační z minerální vlny lamelová s Al fólií tl 40mm - 3,732 m2 " ((4,600)*0,817)*1,14,13402
" POZN: Obvod potrubí = 2*3,141592654*(0,180/2) = ± 0,565 m. Uvažovaný obvod pro izolaci = 2*3,141592654*(0,180/2+0,04) = ± 0,817 m Pro 1 m potrubí je potřeba ± 0,817 m2 TI (bez ztratného). "
" Kruhové potrubí D 160 - 2.NP " (4,600)4,6
" V ceně veškeré příslušenství, tvarovky, regulační plechy, náběhové plechy, tlumící vložky, kotvící prvky a spojovací materiál. "
" POZN.: Izolace je vč. barevného nástřiku / nátěru dle druhu expozice."
" POZN: Je uvažována izolaceproti obousměrnému působení požáru. "
|  | 670 |  |  |  | 751992109 SPC | D+M Potrubí pozink kruhové D 200 mm, spirálně vinuté + TI tl. 40 mm - Specifikace dle PD | m | 230.4 | 0 | 230.4 |  | 0 | B | odvozeno ÚRS |  | 0 |  | 0 | 21 | 0 | 0 | 7
[6 empty] | Výkaz výměr: | " Pozinkované kruhové potrubí D 200 vč. TI tl. 40 mm. "
" Včetně tepelné izolace z desek (rohože) z kamenné vlny s polepem hliníkovou fólií se skleněnou mřížkou tl. 40 mm. "
" - Uchycení potrubí kruhového na montovanou konstrukci z nosníků kotvenou do konstrukce D přes 100 do 200 mm - vč. montované konstrukce - 230,400 m " 230,4
" - Vzduchotechnické potrubí z pozinkovaného plechu kruhové spirálně vinutá trouba D přes 100 do 200 mm - vč. veškerých tvarovek a příslušenství - 136,437 m " (230,400)*1,05241,92
" - Montáž izolace tepelné potrubí pásy nebo rohožemi s Al fólií staženými drátem 1x - 202,752 m2 " (230,400)*0,880202,752
" - rohož izolační z minerální vlny lamelová s Al fólií tl 40mm - 223,027 m2 " ((230,400)*0,880)*1,1223,0272
" POZN: Obvod potrubí = 2*3,141592654*(0,200/2) = ± 0,628 m. Uvažovaný obvod pro izolaci = 2*3,141592654*(0,200/2+0,04) = ± 0,880 m Pro 1 m potrubí je potřeba ± 0,880 m2 TI (bez ztratného). "
" Kruhové potrubí D 200 - 1.PP " (29,550)29,55
" Kruhové potrubí D 200 - 1.NP " (81,350)81,35
" Kruhové potrubí D 200 - 2.NP " (72,700-6,200)66,5
" Kruhové potrubí D 200 - 3.NP " (57,500-6,000)51,5
" Kruhové potrubí D 200 - 4.NP " (5,200-3,700)1,5
" V ceně veškeré příslušenství, tvarovky, regulační plechy, náběhové plechy, tlumící vložky, kotvící prvky a spojovací materiál. "
" POZN.: Izolace je vč. barevného nástřiku / nátěru dle druhu expozice."
|  | 671 |  |  |  | 751992110 SPC | D+M Potrubí pozink kruhové D 200 mm, spirálně vinuté + PI tl. 40 mm - Specifikace dle PD | m | 30.6 | 0 | 30.6 |  | 0 | B | odvozeno ÚRS |  | 0 |  | 0 | 21 | 0 | 0 | 7
[6 empty] | Výkaz výměr: | " Pozinkované kruhové potrubí D 200 vč. PI tl. 40 mm. "
" Včetně protipožární izolace z desek (rohože) z kamenné vlny s polepem hliníkovou fólií se skleněnou mřížkou tl. 40 mm. "
" - Uchycení potrubí kruhového na montovanou konstrukci z nosníků kotvenou do konstrukce D přes 100 do 200 mm - vč. montované konstrukce - 30,600 m " 30,6
" - Vzduchotechnické potrubí z pozinkovaného plechu kruhové spirálně vinutá trouba D přes 100 do 200 mm - vč. veškerých tvarovek a příslušenství - 21,105 m " (30,600)*1,0532,13
" - Montáž izolace tepelné potrubí pásy nebo rohožemi s Al fólií staženými drátem 1x - 26,928 m2 " (30,600)*0,88026,928
" - rohož protipožární izolační z minerální vlny lamelová s Al fólií tl 40mm - 29,621 m2 " ((30,600)*0,880)*1,129,6208
" POZN: Obvod potrubí = 2*3,141592654*(0,200/2) = ± 0,628 m. Uvažovaný obvod pro izolaci = 2*3,141592654*(0,200/2+0,04) = ± 0,880 m Pro 1 m potrubí je potřeba ± 0,880 m2 TI (bez ztratného). "
" Kruhové potrubí D 200 - 2.NP " (6,200)6,2
" Kruhové potrubí D 200 - 3.NP " (6,000)6
" Kruhové potrubí D 200 - 4.NP " (3,700)3,7
" Kruhové potrubí D 200 - 5.NP " (14,700)14,7
" V ceně veškeré příslušenství, tvarovky, regulační plechy, náběhové plechy, tlumící vložky, kotvící prvky a spojovací materiál. "
" POZN.: Izolace je vč. barevného nástřiku / nátěru dle druhu expozice."
" POZN: Je uvažována izolaceproti obousměrnému působení požáru. "
|  | 672 |  |  |  | 751992111 SPC | D+M Potrubí pozink kruhové D 250 mm, spirálně vinuté + TI tl. 40 mm - Specifikace dle PD | m | 373.41 | 0 | 373.41 |  | 0 | B | odvozeno ÚRS |  | 0 |  | 0 | 21 | 0 | 0 | 7
[6 empty] | Výkaz výměr: | " Pozinkované kruhové potrubí D 250 vč. TI tl. 40 mm. "
" Včetně tepelné izolace z desek (rohože) z kamenné vlny s polepem hliníkovou fólií se skleněnou mřížkou tl. 40 mm. "
" - Uchycení potrubí kruhového na montovanou konstrukci z nosníků kotvenou do konstrukce D přes 200 do 300 mm - vč. montované konstrukce - 373,410 m " 373,41
" - Vzduchotechnické potrubí z pozinkovaného plechu kruhové spirálně vinutá trouba D přes 200 do 300 mm - vč. veškerých tvarovek a příslušenství - 392,081 m " (373,410)*1,05392,0805
" - Montáž izolace tepelné potrubí pásy nebo rohožemi s Al fólií staženými drátem 1x - 387,226 m2 " (373,410)*1,037387,22617
" - rohož izolační z minerální vlny lamelová s Al fólií tl 40mm - 34,894 m2 " ((373,410)*1,037)*1,1425,948787
" POZN: Obvod potrubí = 2*3,141592654*(0,250/2) = ± 0,786 m. Uvažovaný obvod pro izolaci = 2*3,141592654*(0,250/2+0,04) = ± 1,037 m Pro 1 m potrubí je potřeba ± 1,037 m2 TI (bez ztratného). "
" Kruhové potrubí D 250 - 1.PP " (201,150-81,690)119,46
" Kruhové potrubí D 250 - 1.NP " (103,250)103,25
" Kruhové potrubí D 250 - 2.NP " (51,000-24,200)26,8
" Kruhové potrubí D 250 - 3.NP " (166,400-43,200)123,2
" Kruhové potrubí D 250 - 4.NP " (3,700-3,000)0,7
" V ceně veškeré příslušenství, tvarovky, regulační plechy, náběhové plechy, tlumící vložky, kotvící prvky a spojovací materiál. "
" POZN.: Izolace je vč. barevného nástřiku / nátěru dle druhu expozice."
|  | 673 |  |  |  | 751992112 SPC | D+M Potrubí pozink kruhové D 250 mm, spirálně vinuté + PI tl. 40 mm - Specifikace dle PD | m | 152.79 | 0 | 152.79 |  | 0 | B | odvozeno ÚRS |  | 0 |  | 0 | 21 | 0 | 0 | 7
[6 empty] | Výkaz výměr: | " Pozinkované kruhové potrubí D 250 vč. PI tl. 40 mm. "
" Včetně protipožární izolace z desek (rohože) z kamenné vlny s polepem hliníkovou fólií se skleněnou mřížkou tl. 40 mm. "
" - Uchycení potrubí kruhového na montovanou konstrukci z nosníků kotvenou do konstrukce D přes 200 do 300 mm - vč. montované konstrukce - 152,790 m " 152,79
" - Vzduchotechnické potrubí z pozinkovaného plechu kruhové spirálně vinutá trouba D přes 200 do 300 mm - vč. veškerých tvarovek a příslušenství - 160,430 m " (152,790)*1,05160,4295
" - Montáž izolace tepelné potrubí pásy nebo rohožemi s Al fólií staženými drátem 1x - 0,726 m2 " (152,790)*1,037158,44323
" - rohož protipožární izolační z minerální vlny lamelová s Al fólií tl 40mm - 0,798 m2 " ((152,790)*1,037)*1,1174,287553
" POZN: Obvod potrubí = 2*3,141592654*(0,250/2) = ± 0,786 m. Uvažovaný obvod pro izolaci = 2*3,141592654*(0,250/2+0,04) = ± 1,037 m Pro 1 m potrubí je potřeba ± 1,037 m2 TI (bez ztratného). "
" Kruhové potrubí D 250 - 1.PP " (81,690)81,69
" Kruhové potrubí D 250 - 2.NP " (24,200)24,2
" Kruhové potrubí D 250 - 3.NP " (43,200)43,2
" Kruhové potrubí D 250 - 4.NP " (3,000)3
" Kruhové potrubí D 250 - 5.NP " (7,050)0,7
" V ceně veškeré příslušenství, tvarovky, regulační plechy, náběhové plechy, tlumící vložky, kotvící prvky a spojovací materiál. "
" POZN.: Izolace je vč. barevného nástřiku / nátěru dle druhu expozice."
" POZN: Je uvažována izolaceproti obousměrnému působení požáru. "
|  | 674 |  |  |  | 751992113 SPC | D+M Potrubí pozink kruhové D 315 mm, spirálně vinuté + TI tl. 40 mm - Specifikace dle PD | m | 250.55 | 0 | 250.55 |  | 0 | B | odvozeno ÚRS |  | 0 |  | 0 | 21 | 0 | 0 | 7
[6 empty] | Výkaz výměr: | " Pozinkované kruhové potrubí D 315 vč. TI tl. 40 mm. "
" Včetně tepelné izolace z desek (rohože) z kamenné vlny s polepem hliníkovou fólií se skleněnou mřížkou tl. 40 mm. "
" - Uchycení potrubí kruhového na montovanou konstrukci z nosníků kotvenou do konstrukce D přes 300 do 400 mm - vč. montované konstrukce - 250,550 m " 250,55
" - Vzduchotechnické potrubí z pozinkovaného plechu kruhové spirálně vinutá trouba D přes 300 do 400 mm - vč. veškerých tvarovek a příslušenství - 263,078 m " (250,550)*1,05263,0775
" - Montáž izolace tepelné potrubí pásy nebo rohožemi s Al fólií staženými drátem 1x - 310,933 m2 " (250,550)*1,241310,93255
" - rohož izolační z minerální vlny lamelová s Al fólií tl 40mm - 342,026 m2 " ((250,550)*1,241)*1,1342,025805
" POZN: Obvod potrubí = 2*3,141592654*(0,315/2) = ± 0,990 m. Uvažovaný obvod pro izolaci = 2*3,141592654*(0,315/2+0,04) = ± 1,241 m Pro 1 m potrubí je potřeba ± 1,241 m2 TI (bez ztratného). "
" Kruhové potrubí D 315 - 1.PP " (156,650-94,100)62,55
" Kruhové potrubí D 315 - 1.NP " (88,800)88,8
" Kruhové potrubí D 315 - 2.NP " (133,300-34,100)99,2
" V ceně veškeré příslušenství, tvarovky, regulační plechy, náběhové plechy, tlumící vložky, kotvící prvky a spojovací materiál. "
" POZN.: Izolace je vč. barevného nástřiku / nátěru dle druhu expozice."
|  | 675 |  |  |  | 751992114 SPC | D+M Potrubí pozink kruhové D 315 mm, spirálně vinuté + PI tl. 40 mm - Specifikace dle PD | m | 128.2 | 0 | 128.2 |  | 0 | B | odvozeno ÚRS |  | 0 |  | 0 | 21 | 0 | 0 | 7
[6 empty] | Výkaz výměr: | " Pozinkované kruhové potrubí D 315 vč. PI tl. 40 mm. "
" Včetně protipožární izolace z desek (rohože) z kamenné vlny s polepem hliníkovou fólií se skleněnou mřížkou tl. 40 mm. "
" - Uchycení potrubí kruhového na montovanou konstrukci z nosníků kotvenou do konstrukce D přes 200 do 300 mm - vč. montované konstrukce - 128,200 m " 128,2
" - Vzduchotechnické potrubí z pozinkovaného plechu kruhové spirálně vinutá trouba D přes 200 do 300 mm - vč. veškerých tvarovek a příslušenství - 134,610 m " (128,200)*1,05134,61
" - Montáž izolace tepelné potrubí pásy nebo rohožemi s Al fólií staženými drátem 1x - 132,943 m2 " (128,200)*1,037132,9434
" - rohož protipožární izolační z minerální vlny lamelová s Al fólií tl 40mm - 146,238 m2 " ((128,200)*1,037)*1,1146,23774
" POZN: Obvod potrubí = 2*3,141592654*(0,250/2) = ± 0,786 m. Uvažovaný obvod pro izolaci = 2*3,141592654*(0,250/2+0,04) = ± 1,037 m Pro 1 m potrubí je potřeba ± 1,037 m2 TI (bez ztratného). "
" Kruhové potrubí D 250 - 1.PP " (94,100)94,1
" Kruhové potrubí D 250 - 2.NP " (34,100)34,1
" V ceně veškeré příslušenství, tvarovky, regulační plechy, náběhové plechy, tlumící vložky, kotvící prvky a spojovací materiál. "
" POZN.: Izolace je vč. barevného nástřiku / nátěru dle druhu expozice."
" POZN: Je uvažována izolaceproti obousměrnému působení požáru. "
|  | 676 |  |  |  | 751992201 SPC | D+M Potrubí pozink čtyřhranné 150×100 mm + TI tl. 40 mm - Specifikace dle PD | m | 1.1 | 0 | 1.1 |  | 0 | B | odvozeno ÚRS |  | 0 |  | 0 | 21 | 0 | 0 | 7
[6 empty] | Výkaz výměr: | " Pozinkované čtyřhranné potrubí 150×100 mm vč. TI tl. 40 mm. "
" Včetně tepelné izolace z desek (rohože) z kamenné vlny s polepem hliníkovou fólií se skleněnou mřížkou tl. 40 mm. "
" - Uchycení potrubí čtyřhranného na montovanou konstrukci z nosníků kotvenou do betonu průřezu přes 0,01 do 0,03 m2, vč. montované konstrukce - 1,100 m " 1,1
" - Vzduchotechnické potrubí z pozinkovaného plechu čtyřhranné s přírubou průřezu přes 0,01 do 0,03 m2 - vč. veškerých tvarovek a příslušenství - 1,155 m " (1,100)*1,051,155
" - Montáž izolace tepelné potrubí pásy nebo rohožemi s Al fólií staženými drátem 1x - 0,726 m2 " (1,100)*0,660,726
" - rohož izolační z minerální vlny lamelová s Al fólií tl 40mm - 0,799 m2 " ((1,100)*0,66)*1,10,7986
" POZN: Obvod potrubí = 0,150*2+(0,100+0,04*2)*2 = ± 0,66 m. Pro 1 m potrubí je potřeba ± 0,66 m2 TI (bez ztratného). "
" Čtyřhranné potrubí VZT - 150×100 mm - 2.NP " (1,100)1,1
" V ceně veškeré příslušenství, tvarovky, regulační plechy, náběhové plechy, tlumící vložky, kotvící prvky a spojovací materiál. "
" POZN.: Izolace je vč. barevného nástřiku / nátěru dle druhu expozice."
|  | 677 |  |  |  | 751992202 SPC | D+M Potrubí pozink čtyřhranné 150×150 mm + PI tl. 40 mm - Specifikace dle PD | m | 2 | 0 | 2 |  | 0 | B | odvozeno ÚRS |  | 0 |  | 0 | 21 | 0 | 0 | 7
[6 empty] | Výkaz výměr: | " Pozinkované čtyřhranné potrubí 150×150 mm vč. PI tl. 40 mm. "
" Včetně protipožární izolace z desek (rohože) z kamenné vlny s polepem hliníkovou fólií se skleněnou mřížkou tl. 40 mm. "
" - Uchycení potrubí čtyřhranného na montovanou konstrukci z nosníků kotvenou do betonu průřezu přes 0,01 do 0,03 m2, vč. montované konstrukce - 2,000 m " 2
" - Vzduchotechnické potrubí z pozinkovaného plechu čtyřhranné s přírubou průřezu přes 0,01 do 0,03 m2 - vč. veškerých tvarovek a příslušenství - 2,100 m " (2,000)*1,052,1
" - Montáž izolace tepelné potrubí pásy nebo rohožemi s Al fólií staženými drátem 1x - 1,520 m2 " (2,000)*0,7601,52
" - rohož protipožární izolační z minerální vlny lamelová s Al fólií tl 40mm - 1,672 m2 " ((2,000)*0,760)*1,11,672
" POZN: Obvod potrubí = 0,150*2+(0,150+0,04*2)*2 = ± 0,760 m. Pro 1 m potrubí je potřeba ± 0,760 m2 TI (bez ztratného). "
" Čtyřhranné potrubí VZT - 150×150 mm - 5.NP " (2,000)2
" V ceně veškeré příslušenství, tvarovky, regulační plechy, náběhové plechy, tlumící vložky, kotvící prvky a spojovací materiál. "
" POZN.: Izolace je vč. barevného nástřiku / nátěru dle druhu expozice."
" POZN: Je uvažována izolaceproti obousměrnému působení požáru. "
|  | 678 |  |  |  | 751992203 SPC | D+M Potrubí pozink čtyřhranné 160×160 mm + TI tl. 40 mm - Specifikace dle PD | m | 3 | 0 | 3 |  | 0 | B | odvozeno ÚRS |  | 0 |  | 0 | 21 | 0 | 0 | 7
[6 empty] | Výkaz výměr: | " Pozinkované čtyřhranné potrubí 160×160 mm vč. TI tl. 40 mm. "
" Včetně tepelné izolace z desek (rohože) z kamenné vlny s polepem hliníkovou fólií se skleněnou mřížkou tl. 40 mm. "
" - Uchycení potrubí čtyřhranného na montovanou konstrukci z nosníků kotvenou do betonu průřezu přes 0,01 do 0,03 m2, vč. montované konstrukce - 3,000 m " 3
" - Vzduchotechnické potrubí z pozinkovaného plechu čtyřhranné s přírubou průřezu přes 0,01 do 0,03 m2 - vč. veškerých tvarovek a příslušenství - 3,150 m " (3,000)*1,053,15
" - Montáž izolace tepelné potrubí pásy nebo rohožemi s Al fólií staženými drátem 1x - 2,400 m2 " (3,000)*0,8002,4
" - rohož izolační z minerální vlny lamelová s Al fólií tl 40mm - 2,640 m2 " ((3,000)*0,800)*1,12,64
" POZN: Obvod potrubí = 0,160*2+(0,160+0,04*2)*2 = ± 0,800 m. Pro 1 m potrubí je potřeba ± 0,800 m2 TI (bez ztratného). "
" Čtyřhranné potrubí VZT - 160×160 mm - 3.NP " (3,000)3
" V ceně veškeré příslušenství, tvarovky, regulační plechy, náběhové plechy, tlumící vložky, kotvící prvky a spojovací materiál. "
" POZN.: Izolace je vč. barevného nástřiku / nátěru dle druhu expozice."
|  | 679 |  |  |  | 751992204 SPC | D+M Potrubí pozink čtyřhranné 200×350 mm + TI tl. 40 mm - Specifikace dle PD | m | 1.25 | 0 | 1.25 |  | 0 | B | odvozeno ÚRS |  | 0 |  | 0 | 21 | 0 | 0 | 7
[6 empty] | Výkaz výměr: | " Pozinkované čtyřhranné potrubí 200×350 mm vč. TI tl. 40 mm. "
" Včetně tepelné izolace z desek (rohože) z kamenné vlny s polepem hliníkovou fólií se skleněnou mřížkou tl. 40 mm. "
" - Uchycení potrubí čtyřhranného na montovanou konstrukci z nosníků kotvenou do konstrukce průřezu přes 0,03 do 0,07 m2, vč. montované konstrukce - 1,250 m " 1,25
" - Vzduchotechnické potrubí z pozinkovaného plechu čtyřhranné průřezu přes 0,03 do 0,07 m2 - vč. veškerých tvarovek a příslušenství - 1,313 m " (1,250)*1,051,3125
" - Montáž izolace tepelné potrubí pásy nebo rohožemi s Al fólií staženými drátem 1x - 2,184 m2 " (1,733)*1,262,18358
" - rohož izolační z minerální vlny lamelová s Al fólií tl 40mm - 1,733 m2 " ((1,250)*1,26)*1,11,7325
" POZN: Obvod potrubí = 0,200*2+(0,350+0,04*2)*2 = ± 1,26 m. Pro 1 m potrubí je potřeba ± 1,26 m2 TI (bez ztratného). "
" Čtyřhranné potrubí VZT - 200×350 mm - 1.PP " (1,250)1,25
" V ceně veškeré příslušenství, tvarovky, regulační plechy, náběhové plechy, tlumící vložky, kotvící prvky a spojovací materiál. "
" POZN.: Izolace je vč. barevného nástřiku / nátěru dle druhu expozice."
|  | 680 |  |  |  | 751992205 SPC | D+M Potrubí pozink čtyřhranné 225×200 mm + TI tl. 40 mm - Specifikace dle PD | m | 3 | 0 | 3 |  | 0 | B | odvozeno ÚRS |  | 0 |  | 0 | 21 | 0 | 0 | 7
[6 empty] | Výkaz výměr: | " Pozinkované čtyřhranné potrubí 225×200 mm vč. TI tl. 40 mm. "
" Včetně tepelné izolace z desek (rohože) z kamenné vlny s polepem hliníkovou fólií se skleněnou mřížkou tl. 40 mm. "
" - Uchycení potrubí čtyřhranného na montovanou konstrukci z nosníků kotvenou do konstrukce průřezu přes 0,03 do 0,07 m2, vč. montované konstrukce - 5,650 m " 3
" - Vzduchotechnické potrubí z pozinkovaného plechu čtyřhranné průřezu přes 0,03 do 0,07 m2 - vč. veškerých tvarovek a příslušenství - 5,933 m " (5,650)*1,055,9325
" - Montáž izolace tepelné potrubí pásy nebo rohožemi s Al fólií staženými drátem 1x - 5,707 m2 " (5,650)*1,015,7065
" - rohož izolační z minerální vlny lamelová s Al fólií tl 40mm - 6,277 m2 " ((5,650)*1,01)*1,16,27715
" POZN: Obvod potrubí = 0,225*2+(0,200+0,04*2)*2 = ± 1,01 m. Pro 1 m potrubí je potřeba ± 1,01 m2 TI (bez ztratného). "
" Čtyřhranné potrubí VZT - 225×200 mm - 2.NP " (1,250)3
" V ceně veškeré příslušenství, tvarovky, regulační plechy, náběhové plechy, tlumící vložky, kotvící prvky a spojovací materiál. "
" POZN.: Izolace je vč. barevného nástřiku / nátěru dle druhu expozice."
|  | 681 |  |  |  | 751992206 SPC | D+M Potrubí pozink čtyřhranné 225×200 mm + PI tl. 40 mm - Specifikace dle PD | m | 3 | 0 | 3 |  | 0 | B | odvozeno ÚRS |  | 0 |  | 0 | 21 | 0 | 0 | 7
[6 empty] | Výkaz výměr: | " Pozinkované čtyřhranné potrubí 225×200 mm vč. PI tl. 40 mm. "
" Včetně protipožární izolace z desek (rohože) z kamenné vlny s polepem hliníkovou fólií se skleněnou mřížkou tl. 40 mm. "
" - Uchycení potrubí čtyřhranného na montovanou konstrukci z nosníků kotvenou do konstrukce průřezu přes 0,03 do 0,07 m2, vč. montované konstrukce - 3,000 m " 3
" - Vzduchotechnické potrubí z pozinkovaného plechu čtyřhranné průřezu přes 0,03 do 0,07 m2 - vč. veškerých tvarovek a příslušenství - 3,150 m " (3,000)*1,053,15
" - Montáž izolace tepelné potrubí pásy nebo rohožemi s Al fólií staženými drátem 1x - 3,030 m2 " (3,000)*1,013,03
" - rohož protipožární izolační z minerální vlny lamelová s Al fólií tl 40mm - 3,333 m2 " ((3,000)*1,01)*1,13,333
" POZN: Obvod potrubí = 0,225*2+(0,200+0,04*2)*2 = ± 1,01 m. Pro 1 m potrubí je potřeba ± 1,01 m2 TI (bez ztratného). "
" Čtyřhranné potrubí VZT - 225×200 mm - 2.NP " (3,000)3
" V ceně veškeré příslušenství, tvarovky, regulační plechy, náběhové plechy, tlumící vložky, kotvící prvky a spojovací materiál. "
" POZN.: Izolace je vč. barevného nástřiku / nátěru dle druhu expozice."
" POZN: Je uvažována izolaceproti obousměrnému působení požáru. "
|  | 682 |  |  |  | 751992207 SPC | D+M Potrubí pozink čtyřhranné 250×250 mm + TI tl. 40 mm - Specifikace dle PD | m | 6.05 | 0 | 6.05 |  | 0 | B | odvozeno ÚRS |  | 0 |  | 0 | 21 | 0 | 0 | 7
[6 empty] | Výkaz výměr: | " Pozinkované čtyřhranné potrubí 250×250 mm vč. TI tl. 40 mm. "
" Včetně tepelné izolace z desek (rohože) z kamenné vlny s polepem hliníkovou fólií se skleněnou mřížkou tl. 40 mm. "
" - Uchycení potrubí čtyřhranného na montovanou konstrukci z nosníků kotvenou do konstrukce průřezu přes 0,03 do 0,07 m2, vč. montované konstrukce - 6,050 m " 6,05
" - Vzduchotechnické potrubí z pozinkovaného plechu čtyřhranné průřezu přes 0,03 do 0,07 m2 - vč. veškerých tvarovek a příslušenství - 6,353 m " (6,050)*1,056,3525
" - Montáž izolace tepelné potrubí pásy nebo rohožemi s Al fólií staženými drátem 1x - 7,018 m2 " (6,050)*1,167,018
" - rohož izolační z minerální vlny lamelová s Al fólií tl 40mm - 7,720 m2 " ((6,050)*1,16)*1,17,7198
" POZN: Obvod potrubí = 0,250*2+(0,250+0,04*2)*2 = ± 1,16 m. Pro 1 m potrubí je potřeba ± 1,16 m2 TI (bez ztratného). "
" Čtyřhranné potrubí VZT - 250×150 mm - 2.NP " (1,400)1,4
" Čtyřhranné potrubí VZT - 250×150 mm - 3.NP " (4,650)4,65
" V ceně veškeré příslušenství, tvarovky, regulační plechy, náběhové plechy, tlumící vložky, kotvící prvky a spojovací materiál. "
" POZN.: Izolace je vč. barevného nástřiku / nátěru dle druhu expozice."
|  | 683 |  |  |  | 751992208 SPC | D+M Potrubí pozink čtyřhranné 250×250 mm + PI tl. 40 mm - Specifikace dle PD | m | 1 | 0 | 1 |  | 0 | B | odvozeno ÚRS |  | 0 |  | 0 | 21 | 0 | 0 | 7
[6 empty] | Výkaz výměr: | " Pozinkované čtyřhranné potrubí 250×250 mm vč. PI tl. 40 mm. "
" Včetně protipožární izolace z desek (rohože) z kamenné vlny s polepem hliníkovou fólií se skleněnou mřížkou tl. 40 mm. "
" - Uchycení potrubí čtyřhranného na montovanou konstrukci z nosníků kotvenou do konstrukce průřezu přes 0,03 do 0,07 m2, vč. montované konstrukce - 1,00 m " 1
" - Vzduchotechnické potrubí z pozinkovaného plechu čtyřhranné průřezu přes 0,03 do 0,07 m2 - vč. veškerých tvarovek a příslušenství - 1,050 m " (1,000)*1,051,05
" - Montáž izolace tepelné potrubí pásy nebo rohožemi s Al fólií staženými drátem 1x - 1,160 m2 " (1,000)*1,161,16
" - rohož protipožární izolační z minerální vlny lamelová s Al fólií tl 40mm - 1,276 m2 " ((1,000)*1,16)*1,11,276
" POZN: Obvod potrubí = 0,250*2+(0,250+0,04*2)*2 = ± 1,16 m. Pro 1 m potrubí je potřeba ± 1,16 m2 TI (bez ztratného). "
" Čtyřhranné potrubí VZT - 250×250 mm - 2.NP " (1,000)1
" V ceně veškeré příslušenství, tvarovky, regulační plechy, náběhové plechy, tlumící vložky, kotvící prvky a spojovací materiál. "
" POZN.: Izolace je vč. barevného nástřiku / nátěru dle druhu expozice."
" POZN: Je uvažována izolaceproti obousměrnému působení požáru. "
|  | 684 |  |  |  | 751992209 SPC | D+M Potrubí pozink čtyřhranné 280×250 mm + TI tl. 40 mm - Specifikace dle PD | m | 5.8 | 0 | 5.8 |  | 0 | B | odvozeno ÚRS |  | 0 |  | 0 | 21 | 0 | 0 | 7
[6 empty] | Výkaz výměr: | " Pozinkované čtyřhranné potrubí 280×250 mm vč. TI tl. 40 mm. "
" Včetně tepelné izolace z desek (rohože) z kamenné vlny s polepem hliníkovou fólií se skleněnou mřížkou tl. 40 mm. "
" - Uchycení potrubí čtyřhranného na montovanou konstrukci z nosníků kotvenou do konstrukce průřezu přes 0,03 do 0,07 m2, vč. montované konstrukce - 5,800 m " 5,8
" - Vzduchotechnické potrubí z pozinkovaného plechu čtyřhranné průřezu přes 0,03 do 0,07 m2 - vč. veškerých tvarovek a příslušenství - 6,090 m " (5,800)*1,056,09
" - Montáž izolace tepelné potrubí pásy nebo rohožemi s Al fólií staženými drátem 1x - 7,076 m2 " (5,800)*1,227,076
" - rohož izolační z minerální vlny lamelová s Al fólií tl 40mm - 7,784 m2 " ((5,800)*1,22)*1,17,7836
" POZN: Obvod potrubí = 0,280*2+(0,250+0,04*2)*2 = ± 1,22 m. Pro 1 m potrubí je potřeba ± 1,22 m2 TI (bez ztratného). "
" Čtyřhranné potrubí VZT - 280×250 mm - 3.NP "1,55
" Čtyřhranné potrubí VZT - 280×250 mm - 4.NP "4,25
" V ceně veškeré příslušenství, tvarovky, regulační plechy, náběhové plechy, tlumící vložky, kotvící prvky a spojovací materiál. "
" POZN.: Izolace je vč. barevného nástřiku / nátěru dle druhu expozice."
|  | 685 |  |  |  | 751992210 SPC | D+M Potrubí pozink čtyřhranné 280×280 mm + TI tl. 40 mm - Specifikace dle PD | m | 0.85 | 0 | 0.85 |  | 0 | B | odvozeno ÚRS |  | 0 |  | 0 | 21 | 0 | 0 | 7
[6 empty] | Výkaz výměr: | " Pozinkované čtyřhranné potrubí 280×280 mm vč. TI tl. 40 mm. "
" Včetně tepelné izolace z desek (rohože) z kamenné vlny s polepem hliníkovou fólií se skleněnou mřížkou tl. 40 mm. "
" - Uchycení potrubí čtyřhranného na montovanou konstrukci z nosníků kotvenou do konstrukce průřezu přes 0,07 do 0,013 m2, vč. montované konstrukce - 0,850 m " 0,85
" - Vzduchotechnické potrubí z pozinkovaného plechu čtyřhranné s přírubou průřezu přes 0,07 do 0,13 m2 - vč. veškerých tvarovek a příslušenství - 0,893 m " (0,850)*1,050,8925
" - Montáž izolace tepelné potrubí pásy nebo rohožemi s Al fólií staženými drátem 1x - 1,088 m2 " (0,850)*1,281,088
" - rohož izolační z minerální vlny lamelová s Al fólií tl 40mm - 1,197 m2 " ((0,850)*1,28)*1,11,1968
" POZN: Obvod potrubí = 0,280*2+(0,280+0,04*2)*2 = ± 1,28 m. Pro 1 m potrubí je potřeba ± 1,28 m2 TI (bez ztratného). "
" Čtyřhranné potrubí VZT - 280×280 mm - 4.NP " (0,850)0,85
" V ceně veškeré příslušenství, tvarovky, regulační plechy, náběhové plechy, tlumící vložky, kotvící prvky a spojovací materiál. "
" POZN.: Izolace je vč. barevného nástřiku / nátěru dle druhu expozice."
|  | 686 |  |  |  | 751992211 SPC | D+M Potrubí pozink čtyřhranné 280×280 mm + PI tl. 40 mm - Specifikace dle PD | m | 11.7 | 0 | 11.7 |  | 0 | B | odvozeno ÚRS |  | 0 |  | 0 | 21 | 0 | 0 | 7
[6 empty] | Výkaz výměr: | " Pozinkované čtyřhranné potrubí 280×280 mm vč. PI tl. 40 mm. "
" Včetně protipožární izolace z desek (rohože) z kamenné vlny s polepem hliníkovou fólií se skleněnou mřížkou tl. 40 mm. "
" - Uchycení potrubí čtyřhranného na montovanou konstrukci z nosníků kotvenou do konstrukce průřezu přes 0,07 do 0,013 m2, vč. montované konstrukce - 11,700 m " 11,7
" - Vzduchotechnické potrubí z pozinkovaného plechu čtyřhranné s přírubou průřezu přes 0,07 do 0,13 m2 - vč. veškerých tvarovek a příslušenství - 12,285 m " (11,700)*1,0512,285
" - Montáž izolace tepelné potrubí pásy nebo rohožemi s Al fólií staženými drátem 1x - 14,976 m2 " (11,700)*1,2814,976
" - rohož protipožární izolační z minerální vlny lamelová s Al fólií tl 40mm - 16,474 m2 " ((11,700)*1,28)*1,116,4736
" POZN: Obvod potrubí = 0,280*2+(0,280+0,04*2)*2 = ± 1,28 m. Pro 1 m potrubí je potřeba ± 1,28 m2 TI (bez ztratného). "
" Čtyřhranné potrubí VZT - 280×280 mm - 4.NP " (0,500)0,5
" Čtyřhranné potrubí VZT - 280×280 mm - 5.NP " (11,200)11,2
" V ceně veškeré příslušenství, tvarovky, regulační plechy, náběhové plechy, tlumící vložky, kotvící prvky a spojovací materiál. "
" POZN.: Izolace je vč. barevného nástřiku / nátěru dle druhu expozice."
" POZN: Je uvažována izolaceproti obousměrnému působení požáru. "
|  | 687 |  |  |  | 751992212 SPC | D+M Potrubí pozink čtyřhranné 300×100 mm + TI tl. 40 mm - Specifikace dle PD | m | 1.35 | 0 | 1.35 |  | 0 | B | odvozeno ÚRS |  | 0 |  | 0 | 21 | 0 | 0 | 7
[6 empty] | Výkaz výměr: | " Pozinkované čtyřhranné potrubí 300×100 mm vč. TI tl. 40 mm. "
" Včetně tepelné izolace z desek (rohože) z kamenné vlny s polepem hliníkovou fólií se skleněnou mřížkou tl. 40 mm. "
" - Uchycení potrubí čtyřhranného na montovanou konstrukci z nosníků kotvenou do konstrukce průřezu přes 0,01 do 0,03 m2, vč. montované konstrukce - 1,350 m " 1,35
" - Vzduchotechnické potrubí z pozinkovaného plechu čtyřhranné průřezu přes 0,01 do 0,03 m2 - vč. veškerých tvarovek a příslušenství - 1,418 m " (1,350)*1,051,4175
" - Montáž izolace tepelné potrubí pásy nebo rohožemi s Al fólií staženými drátem 1x - 1,296 m2 " (1,350)*0,961,296
" - rohož izolační z minerální vlny lamelová s Al fólií tl 40mm - 1,426 m2 " ((1,350)*0,96)*1,11,4256
" POZN: Obvod potrubí = 0,300*2+(0,100+0,04*2)*2 = ± 0,96 m. Pro 1 m potrubí je potřeba ± 0,96 m2 TI (bez ztratného). "
" Čtyřhranné potrubí VZT - 300×100 mm - 1.PP " (1,350)1,35
" V ceně veškeré příslušenství, tvarovky, regulační plechy, náběhové plechy, tlumící vložky, kotvící prvky a spojovací materiál. "
" POZN.: Izolace je vč. barevného nástřiku / nátěru dle druhu expozice."
|  | 688 |  |  |  | 751992213 SPC | D+M Potrubí pozink čtyřhranné 300×150 mm + TI tl. 40 mm - Specifikace dle PD | m | 1.7 | 0 | 1.7 |  | 0 | B | odvozeno ÚRS |  | 0 |  | 0 | 21 | 0 | 0 | 7
[6 empty] | Výkaz výměr: | " Pozinkované čtyřhranné potrubí 300×150 mm vč. TI tl. 40 mm. "
" Včetně tepelné izolace z desek (rohože) z kamenné vlny s polepem hliníkovou fólií se skleněnou mřížkou tl. 40 mm. "
" - Uchycení potrubí čtyřhranného na montovanou konstrukci z nosníků kotvenou do konstrukce průřezu přes 0,03 do 0,07 m2, vč. montované konstrukce - 1,700 m " 1,7
" - Vzduchotechnické potrubí z pozinkovaného plechu čtyřhranné průřezu přes 0,03 do 0,07 m2 - vč. veškerých tvarovek a příslušenství - 1,785 m " (1,700)*1,051,785
" - Montáž izolace tepelné potrubí pásy nebo rohožemi s Al fólií staženými drátem 1x - 1,802 m2 " (1,700)*1,061,802
" - rohož izolační z minerální vlny lamelová s Al fólií tl 40mm - 1,982 m2 " ((1,700)*1,06)*1,11,9822
" POZN: Obvod potrubí = 0,300*2+(0,150+0,04*2)*2 = ± 1,06 m. Pro 1 m potrubí je potřeba ± 1,06 m2 TI (bez ztratného). "
" Čtyřhranné potrubí VZT - 300×150 mm - 3.NP " (1,700)1,7
" V ceně veškeré příslušenství, tvarovky, regulační plechy, náběhové plechy, tlumící vložky, kotvící prvky a spojovací materiál. "
" POZN.: Izolace je vč. barevného nástřiku / nátěru dle druhu expozice."
|  | 689 |  |  |  | 751992214 SPC | D+M Potrubí pozink čtyřhranné 300×150 mm + PI tl. 40 mm - Specifikace dle PD | m | 6.75 | 0 | 6.75 |  | 0 | B | odvozeno ÚRS |  | 0 |  | 0 | 21 | 0 | 0 | 7
[6 empty] | Výkaz výměr: | " Pozinkované čtyřhranné potrubí 300×150 mm vč. PI tl. 40 mm. "
" Včetně protipožární izolace z desek (rohože) z kamenné vlny s polepem hliníkovou fólií se skleněnou mřížkou tl. 40 mm. "
" - Uchycení potrubí čtyřhranného na montovanou konstrukci z nosníků kotvenou do konstrukce průřezu přes 0,03 do 0,07 m2, vč. montované konstrukce - 6,750 m " 6,75
" - Vzduchotechnické potrubí z pozinkovaného plechu čtyřhranné průřezu přes 0,03 do 0,07 m2 - vč. veškerých tvarovek a příslušenství - 7,088 m " (6,750)*1,057,0875
" - Montáž izolace tepelné potrubí pásy nebo rohožemi s Al fólií staženými drátem 1x - 7,155 m2 " (6,750)*1,067,155
" - rohož protipožární izolační z minerální vlny lamelová s Al fólií tl 40mm - 7,871 m2 " ((6,750)*1,06)*1,17,8705
" POZN: Obvod potrubí = 0,300*2+(0,150+0,04*2)*2 = ± 1,06 m. Pro 1 m potrubí je potřeba ± 1,06 m2 TI (bez ztratného). "
" Čtyřhranné potrubí VZT - 300×150 mm - 5.NP " (6,750)6,75
" V ceně veškeré příslušenství, tvarovky, regulační plechy, náběhové plechy, tlumící vložky, kotvící prvky a spojovací materiál. "
" POZN.: Izolace je vč. barevného nástřiku / nátěru dle druhu expozice."
" POZN: Je uvažována izolaceproti obousměrnému působení požáru. "
|  | 690 |  |  |  | 751992215 SPC | D+M Potrubí pozink čtyřhranné 300×400 mm + TI tl. 40 mm - Specifikace dle PD | m | 1.1 | 0 | 1.1 |  | 0 | B | odvozeno ÚRS |  | 0 |  | 0 | 21 | 0 | 0 | 7
[6 empty] | Výkaz výměr: | " Pozinkované čtyřhranné potrubí 300×400 mm vč. TI tl. 40 mm. "
" Včetně tepelné izolace z desek (rohože) z kamenné vlny s polepem hliníkovou fólií se skleněnou mřížkou tl. 40 mm. "
" - Uchycení potrubí čtyřhranného na montovanou konstrukci z nosníků kotvenou do konstrukce průřezu přes 0,07 do 0,13 m2, vč. montované konstrukce - 1,100 m " 1,1
" - Vzduchotechnické potrubí z pozinkovaného plechu čtyřhranné průřezu přes 0,07 do 0,13 m2 - vč. veškerých tvarovek a příslušenství - 1,155 m " (1,100)*1,051,155
" - Montáž izolace tepelné potrubí pásy nebo rohožemi s Al fólií staženými drátem 1x - 1,716 m2 " (1,100)*1,561,716
" - rohož izolační z minerální vlny lamelová s Al fólií tl 40mm - 1,888 m2 " ((1,100)*1,56)*1,11,8876
" POZN: Obvod potrubí = 0,300*2+(0,400+0,04*2)*2 = ± 1,56 m. Pro 1 m potrubí je potřeba ± 1,56 m2 TI (bez ztratného). "
" Čtyřhranné potrubí VZT - 300×400 mm - 1.NP " (1,100)1,1
" V ceně veškeré příslušenství, tvarovky, regulační plechy, náběhové plechy, tlumící vložky, kotvící prvky a spojovací materiál. "
" POZN.: Izolace je vč. barevného nástřiku / nátěru dle druhu expozice."
|  | 691 |  |  |  | 751992216 SPC | D+M Potrubí pozink čtyřhranné 355×560 mm + TI tl. 40 mm - Specifikace dle PD | m | 2.15 | 0 | 2.15 |  | 0 | B | odvozeno ÚRS |  | 0 |  | 0 | 21 | 0 | 0 | 7
[6 empty] | Výkaz výměr: | " Pozinkované čtyřhranné potrubí 355×560 mm vč. TI tl. 40 mm. "
" Včetně tepelné izolace z desek (rohože) z kamenné vlny s polepem hliníkovou fólií se skleněnou mřížkou tl. 40 mm. "
" - Uchycení potrubí čtyřhranného na montovanou konstrukci z nosníků kotvenou do betonu průřezu přes 0,13 do 0,28 m2, vč. montované konstrukce - 2,150 m " 2,15
" - Vzduchotechnické potrubí z pozinkovaného plechu čtyřhranné s přírubou průřezu přes 0,13 do 0,28 m2 - vč. veškerých tvarovek a příslušenství - 2,258 m " (2,150)*1,052,2575
" - Montáž izolace tepelné potrubí pásy nebo rohožemi s Al fólií staženými drátem 1x - 4,279 m2 " (2,150)*1,994,2785
" - rohož izolační z minerální vlny lamelová s Al fólií tl 40 mm - 4,706 m2 " ((2,150)*1,99)*1,14,70635
" POZN: Obvod potrubí = 0,355*2+(0,560+0,04*2)*2 = ± 1,99 m. Pro 1 m potrubí je potřeba ± 1,99 m2 TI (bez ztratného). "
" Čtyřhranné potrubí VZT - 355×560 mm - 1.PP " (2,150)2,15
" V ceně veškeré příslušenství, tvarovky, regulační plechy, náběhové plechy, tlumící vložky, kotvící prvky a spojovací materiál. "
" POZN.: Izolace je vč. barevného nástřiku / nátěru dle druhu expozice."
|  | 692 |  |  |  | 751992217 SPC | D+M Potrubí pozink čtyřhranné 355×600 mm + TI tl. 40 mm - Specifikace dle PD | m | 3.15 | 0 | 3.15 |  | 0 | B | odvozeno ÚRS |  | 0 |  | 0 | 21 | 0 | 0 | 7
[6 empty] | Výkaz výměr: | " Pozinkované čtyřhranné potrubí 355×600 mm vč. TI tl. 40 mm. "
" Včetně tepelné izolace z desek (rohože) z kamenné vlny s polepem hliníkovou fólií se skleněnou mřížkou tl. 40 mm. "
" - Uchycení potrubí čtyřhranného na montovanou konstrukci z nosníků kotvenou do betonu průřezu přes 0,13 do 0,28 m2, vč. montované konstrukce - 3,150 m " 3,15
" - Vzduchotechnické potrubí z pozinkovaného plechu čtyřhranné s přírubou průřezu přes 0,13 do 0,28 m2 - vč. veškerých tvarovek a příslušenství - 3,308 m " (3,150)*1,053,3075
" - Montáž izolace tepelné potrubí pásy nebo rohožemi s Al fólií staženými drátem 1x - 6,521 m2 " (3,150)*2,076,5205
" - rohož izolační z minerální vlny lamelová s Al fólií tl 40 mm - 4,173 m2 " ((3,150)*2,07)*1,17,17255
" POZN: Obvod potrubí = 0,355*2+(0,600+0,04*2)*2 = ± 2,07 m. Pro 1 m potrubí je potřeba ± 2,07 m2 TI (bez ztratného). "
" Čtyřhranné potrubí VZT - 355×600 mm - 1.PP " (3,150)3,15
" V ceně veškeré příslušenství, tvarovky, regulační plechy, náběhové plechy, tlumící vložky, kotvící prvky a spojovací materiál. "
" POZN.: Izolace je vč. barevného nástřiku / nátěru dle druhu expozice."
|  | 693 |  |  |  | 751992218 SPC | D+M Potrubí pozink čtyřhranné 355×600 mm + TI tl. 100 mm - Specifikace dle PD | m | 8.1 | 0 | 8.1 |  | 0 | B | odvozeno ÚRS |  | 0 |  | 0 | 21 | 0 | 0 | 7
[6 empty] | Výkaz výměr: | " Pozinkované čtyřhranné potrubí 355×600 mm vč. TI tl. 100 mm. "
" Včetně tepelné izolace z desek (rohože) z kamenné vlny s polepem hliníkovou fólií se skleněnou mřížkou tl. 100 mm. "
" - Uchycení potrubí čtyřhranného na montovanou konstrukci z nosníků kotvenou do konstrukce průřezu přes 0,13 do 0,28 m2, vč. montované konstrukce - 8,100 m " 8,1
" - Vzduchotechnické potrubí z pozinkovaného plechu čtyřhranné průřezu přes 0,13 do 0,28 m2 - vč. veškerých tvarovek a příslušenství - 8,505 m " (8,100)*1,058,505
" - Montáž izolace tepelné potrubí pásy nebo rohožemi s Al fólií staženými drátem 1x - 18,711 m2 " (8,100)*2,3118,711
" - rohož izolační z minerální vlny lamelová s Al fólií tl 100 mm - 20,582 m2 " ((8,100)*2,31)*1,120,5821
" POZN: Obvod potrubí = 0,355*2+(0,600+0,100*2)*2 = ± 2,31 m. Pro 1 m potrubí je potřeba ± 2,31 m2 TI (bez ztratného). "
" Čtyřhranné potrubí VZT - 355×600 mm - 1.PP " (8,100)8,1
" V ceně veškeré příslušenství, tvarovky, regulační plechy, náběhové plechy, tlumící vložky, kotvící prvky a spojovací materiál. "
" POZN.: Izolace je vč. barevného nástřiku / nátěru dle druhu expozice."
|  | 694 |  |  |  | 751992219 SPC | D+M Potrubí pozink čtyřhranné 355×630 mm + TI tl. 40 mm - Specifikace dle PD | m | 1.8 | 0 | 1.8 |  | 0 | B | odvozeno ÚRS |  | 0 |  | 0 | 21 | 0 | 0 | 7
[6 empty] | Výkaz výměr: | " Pozinkované čtyřhranné potrubí 355×630 mm vč. TI tl. 40 mm. "
" Včetně tepelné izolace z desek (rohože) z kamenné vlny s polepem hliníkovou fólií se skleněnou mřížkou tl. 40 mm. "
" - Uchycení potrubí čtyřhranného na montovanou konstrukci z nosníků kotvenou do betonu průřezu přes 0,13 do 0,28 m2, vč. montované konstrukce - 1,800 m " 1,8
" - Vzduchotechnické potrubí z pozinkovaného plechu čtyřhranné s přírubou průřezu přes 0,13 do 0,28 m2 - vč. veškerých tvarovek a příslušenství - 1,890 m " (1,800)*1,051,89
" - Montáž izolace tepelné potrubí pásy nebo rohožemi s Al fólií staženými drátem 1x - 3,834 m2 " (1,800)*2,133,834
" - rohož izolační z minerální vlny lamelová s Al fólií tl 40 mm - 4,217 m2 " ((1,800)*2,13)*1,14,2174
" POZN: Obvod potrubí = 0,355*2+(0,630+0,04*2)*2 = ± 2,13 m. Pro 1 m potrubí je potřeba ± 2,13 m2 TI (bez ztratného). "
" Čtyřhranné potrubí VZT - 355×630 mm - 3.NP " (1,800)1,8
" V ceně veškeré příslušenství, tvarovky, regulační plechy, náběhové plechy, tlumící vložky, kotvící prvky a spojovací materiál. "
" POZN.: Izolace je vč. barevného nástřiku / nátěru dle druhu expozice."
|  | 695 |  |  |  | 751992220 SPC | D+M Potrubí pozink čtyřhranné 355×650 mm + TI tl. 40 mm - Specifikace dle PD | m | 2.25 | 0 | 2.25 |  | 0 | B | odvozeno ÚRS |  | 0 |  | 0 | 21 | 0 | 0 | 7
[6 empty] | Výkaz výměr: | " Pozinkované čtyřhranné potrubí 355×650 mm vč. TI tl. 40 mm. "
" Včetně tepelné izolace z desek (rohože) z kamenné vlny s polepem hliníkovou fólií se skleněnou mřížkou tl. 40 mm. "
" - Uchycení potrubí čtyřhranného na montovanou konstrukci z nosníků kotvenou do betonu průřezu přes 0,13 do 0,28 m2, vč. montované konstrukce - 2,250 m " 2,25
" - Vzduchotechnické potrubí z pozinkovaného plechu čtyřhranné s přírubou průřezu přes 0,13 do 0,28 m2 - vč. veškerých tvarovek a příslušenství - 2,363 m " (2,250)*1,052,3625
" - Montáž izolace tepelné potrubí pásy nebo rohožemi s Al fólií staženými drátem 1x - 4,883 m2 " (2,250)*2,174,8825
" - rohož izolační z minerální vlny lamelová s Al fólií tl 40 mm - 5,371 m2 " ((2,250)*2,17)*1,15,37075
" POZN: Obvod potrubí = 0,355*2+(0,650+0,04*2)*2 = ± 2,17 m. Pro 1 m potrubí je potřeba ± 2,17 m2 TI (bez ztratného). "
" Čtyřhranné potrubí VZT - 355×650 mm - 1.PP " (2,250)2,25
" V ceně veškeré příslušenství, tvarovky, regulační plechy, náběhové plechy, tlumící vložky, kotvící prvky a spojovací materiál. "
" POZN.: Izolace je vč. barevného nástřiku / nátěru dle druhu expozice."
|  | 696 |  |  |  | 751992221 SPC | D+M Potrubí pozink čtyřhranné 355×650 mm + TI tl. 100 mm - Specifikace dle PD | m | 4 | 0 | 4 |  | 0 | B | odvozeno ÚRS |  | 0 |  | 0 | 21 | 0 | 0 | 7
[6 empty] | Výkaz výměr: | " Pozinkované čtyřhranné potrubí 355×650 mm vč. TI tl. 100 mm. "
" Včetně tepelné izolace z desek (rohože) z kamenné vlny s polepem hliníkovou fólií se skleněnou mřížkou tl. 100 mm. "
" - Uchycení potrubí čtyřhranného na montovanou konstrukci z nosníků kotvenou do konstrukce průřezu přes 0,13 do 0,28 m2, vč. montované konstrukce - 4,000 m " 4
" - Vzduchotechnické potrubí z pozinkovaného plechu čtyřhranné průřezu přes 0,13 do 0,28 m2 - vč. veškerých tvarovek a příslušenství - 4,200 m " (4,000)*1,054,2
" - Montáž izolace tepelné potrubí pásy nebo rohožemi s Al fólií staženými drátem 1x - 9,640 m2 " (4,000)*2,419,64
" - rohož izolační z minerální vlny lamelová s Al fólií tl 100 mm - 10,604 m2 " ((4,000)*2,41)*1,110,604
" POZN: Obvod potrubí = 0,355*2+(0,650+0,100*2)*2 = ± 2,41 m. Pro 1 m potrubí je potřeba ± 2,41 m2 TI (bez ztratného). "
" Čtyřhranné potrubí VZT - 355×650 mm - 1.PP " (4,000)4
" V ceně veškeré příslušenství, tvarovky, regulační plechy, náběhové plechy, tlumící vložky, kotvící prvky a spojovací materiál. "
" POZN.: Izolace je vč. barevného nástřiku / nátěru dle druhu expozice."
|  | 697 |  |  |  | 751992222 SPC | D+M Potrubí pozink čtyřhranné 355×700 mm + TI tl. 40 mm - Specifikace dle PD | m | 2 | 0 | 2 |  | 0 | B | odvozeno ÚRS |  | 0 |  | 0 | 21 | 0 | 0 | 7
[6 empty] | Výkaz výměr: | " Pozinkované čtyřhranné potrubí 355×700 mm vč. TI tl. 40 mm. "
" Včetně tepelné izolace z desek (rohože) z kamenné vlny s polepem hliníkovou fólií se skleněnou mřížkou tl. 40 mm. "
" - Uchycení potrubí čtyřhranného na montovanou konstrukci z nosníků kotvenou do betonu průřezu přes 0,13 do 0,28 m2, vč. montované konstrukce - 2,000 m " 2
" - Vzduchotechnické potrubí z pozinkovaného plechu čtyřhranné s přírubou průřezu přes 0,13 do 0,28 m2 - vč. veškerých tvarovek a příslušenství - 2,100 m " (2,000)*1,052,1
" - Montáž izolace tepelné potrubí pásy nebo rohožemi s Al fólií staženými drátem 1x - 4,540 m2 " (2,000)*2,274,54
" - rohož izolační z minerální vlny lamelová s Al fólií tl 40 mm - 4,994 m2 " ((2,000)*2,27)*1,14,994
" POZN: Obvod potrubí = 0,355*2+(0,700+0,04*2)*2 = ± 2,27 m. Pro 1 m potrubí je potřeba ± 2,27 m2 TI (bez ztratného). "
" Čtyřhranné potrubí VZT - 355×700 mm - 1.PP " (2,000)2
" V ceně veškeré příslušenství, tvarovky, regulační plechy, náběhové plechy, tlumící vložky, kotvící prvky a spojovací materiál. "
" POZN.: Izolace je vč. barevného nástřiku / nátěru dle druhu expozice."
|  | 698 |  |  |  | 751992223 SPC | D+M Potrubí pozink čtyřhranné 355×710 mm + TI tl. 40 mm - Specifikace dle PD | m | 1.55 | 0 | 1.55 |  | 0 | B | odvozeno ÚRS |  | 0 |  | 0 | 21 | 0 | 0 | 7
[6 empty] | Výkaz výměr: | " Pozinkované čtyřhranné potrubí 355×710 mm vč. TI tl. 40 mm. "
" Včetně tepelné izolace z desek (rohože) z kamenné vlny s polepem hliníkovou fólií se skleněnou mřížkou tl. 40 mm. "
" - Uchycení potrubí čtyřhranného na montovanou konstrukci z nosníků kotvenou do betonu průřezu přes 0,13 do 0,28 m2, vč. montované konstrukce - 1,550 m " 1,55
" - Vzduchotechnické potrubí z pozinkovaného plechu čtyřhranné s přírubou průřezu přes 0,13 do 0,28 m2 - vč. veškerých tvarovek a příslušenství - 1,628 m " (1,550)*1,051,6275
" - Montáž izolace tepelné potrubí pásy nebo rohožemi s Al fólií staženými drátem 1x - 3,550 m2 " (1,550)*2,293,5495
" - rohož izolační z minerální vlny lamelová s Al fólií tl 40 mm - 3,904 m2 " ((1,550)*2,29)*1,13,90445
" POZN: Obvod potrubí = 0,355*2+(0,710+0,04*2)*2 = ± 2,29 m. Pro 1 m potrubí je potřeba ± 2,29 m2 TI (bez ztratného). "
" Čtyřhranné potrubí VZT - 355×710 mm - 1.PP " (1,550)1,55
" V ceně veškeré příslušenství, tvarovky, regulační plechy, náběhové plechy, tlumící vložky, kotvící prvky a spojovací materiál. "
" POZN.: Izolace je vč. barevného nástřiku / nátěru dle druhu expozice."
|  | 699 |  |  |  | 751992224 SPC | D+M Potrubí pozink čtyřhranné 400×450 mm + PI tl. 40 mm - Specifikace dle PD | m | 6.9 | 0 | 6.9 |  | 0 | B | odvozeno ÚRS |  | 0 |  | 0 | 21 | 0 | 0 | 7
[6 empty] | Výkaz výměr: | " Pozinkované čtyřhranné potrubí 400×450 mm vč. PI tl. 40 mm. "
" Včetně protipožární izolace z desek (rohože) z kamenné vlny s polepem hliníkovou fólií se skleněnou mřížkou tl. 40 mm. "
" - Uchycení potrubí čtyřhranného na montovanou konstrukci z nosníků kotvenou do betonu průřezu přes 0,13 do 0,28 m2, vč. montované konstrukce - 6,900 m " 6,9
" - Vzduchotechnické potrubí z pozinkovaného plechu čtyřhranné s přírubou průřezu přes 0,13 do 0,28 m2 - vč. veškerých tvarovek a příslušenství - 7,245 m " (6,900)*1,057,245
" - Montáž izolace tepelné potrubí pásy nebo rohožemi s Al fólií staženými drátem 1x - 12,834 m2 " (6,900)*1,8612,834
" - rohož protipožární izolační z minerální vlny lamelová s Al fólií tl 40mm - 14,117 m2 " ((6,900)*1,86)*1,114,1174
" POZN: Obvod potrubí = 0,400*2+(0,450+0,04*2)*2 = ± 1,86 m. Pro 1 m potrubí je potřeba ± 1,86 m2 TI (bez ztratného). "
" Čtyřhranné potrubí VZT - 400×450 mm - 1.NP " (2,200)2,2
" Čtyřhranné potrubí VZT - 400×450 mm - 2.NP " (2,700)2,7
" Čtyřhranné potrubí VZT - 400×450 mm - 3.NP " (2,000)2
" V ceně veškeré příslušenství, tvarovky, regulační plechy, náběhové plechy, tlumící vložky, kotvící prvky a spojovací materiál. "
" POZN.: Izolace je vč. barevného nástřiku / nátěru dle druhu expozice."
" POZN: Je uvažována izolaceproti obousměrnému působení požáru. "
|  | 700 |  |  |  | 751992225 SPC | D+M Potrubí pozink čtyřhranné 560x355 mm + TI tl. 40 mm - Specifikace dle PD | m | 6.8 | 0 | 6.8 |  | 0 | B | odvozeno ÚRS |  | 0 |  | 0 | 21 | 0 | 0 | 7
[6 empty] | Výkaz výměr: | " Pozinkované čtyřhranné potrubí 560×355 mm vč. TI tl. 40 mm. "
" Včetně tepelné izolace z desek (rohože) z kamenné vlny s polepem hliníkovou fólií se skleněnou mřížkou tl. 40 mm. "
" - Uchycení potrubí čtyřhranného na montovanou konstrukci z nosníků kotvenou do betonu průřezu přes 0,13 do 0,28 m2, vč. montované konstrukce - 6,800 m " 6,8
" - Vzduchotechnické potrubí z pozinkovaného plechu čtyřhranné s přírubou průřezu přes 0,13 do 0,28 m2 - vč. veškerých tvarovek a příslušenství - 7,140 m " (6,800)*1,057,14
" - Montáž izolace tepelné potrubí pásy nebo rohožemi s Al fólií staženými drátem 1x - 13,532 m2 " (6,800)*1,9913,532
" - rohož izolační z minerální vlny lamelová s Al fólií tl 40 mm - 14,885 m2 " ((6,800)*1,99)*1,114,8852
" POZN: Obvod potrubí = 0,560*2+(0,355+0,04*2)*2 = ± 1,99 m. Pro 1 m potrubí je potřeba ± 1,99 m2 TI (bez ztratného). "
" Čtyřhranné potrubí VZT - 560x355 mm - 1.PP " (6,100)6,1
" Čtyřhranné potrubí VZT - 560x355 mm - 1.NP " (0,700)0,7
" V ceně veškeré příslušenství, tvarovky, regulační plechy, náběhové plechy, tlumící vložky, kotvící prvky a spojovací materiál. "
" POZN.: Izolace je vč. barevného nástřiku / nátěru dle druhu expozice."
|  | 701 |  |  |  | 751992226 SPC | D+M Potrubí pozink čtyřhranné 560x560 mm + TI tl. 40 mm - Specifikace dle PD | m | 1.1 | 0 | 1.1 |  | 0 | B | odvozeno ÚRS |  | 0 |  | 0 | 21 | 0 | 0 | 7
[6 empty] | Výkaz výměr: | " Pozinkované čtyřhranné potrubí 560×560 mm vč. TI tl. 40 mm. "
" Včetně tepelné izolace z desek (rohože) z kamenné vlny s polepem hliníkovou fólií se skleněnou mřížkou tl. 40 mm. "
" - Uchycení potrubí čtyřhranného na montovanou konstrukci z nosníků kotvenou do konstrukce průřezu přes 0,28 do 0,50 m2, vč. montované konstrukce - 1,100 m " 1,1
" - Vzduchotechnické potrubí z pozinkovaného plechu čtyřhranné průřezu přes 0,28 do 0,50 m2 - vč. veškerých tvarovek a příslušenství - 1,155 m " (1,100)*1,051,155
" - Montáž izolace tepelné potrubí pásy nebo rohožemi s Al fólií staženými drátem 1x - 2,640 m2 " (1,100)*2,42,64
" - rohož izolační z minerální vlny lamelová s Al fólií tl 40 mm - 2,904 m2 " ((1,100)*2,4)*1,12,904
" POZN: Obvod potrubí = 0,560*2+(0,560+0,04*2)*2 = ± 2,4 m. Pro 1 m potrubí je potřeba ± 2,4 m2 TI (bez ztratného). "
" Čtyřhranné potrubí VZT - 560x560 mm - 1.NP " (1,100)1,1
" V ceně veškeré příslušenství, tvarovky, regulační plechy, náběhové plechy, tlumící vložky, kotvící prvky a spojovací materiál. "
" POZN.: Izolace je vč. barevného nástřiku / nátěru dle druhu expozice."
|  | 702 |  |  |  | 751992227 SPC | D+M Potrubí pozink čtyřhranné 560x630 mm + TI tl. 40 mm - Specifikace dle PD | m | 4.75 | 0 | 4.75 |  | 0 | B | odvozeno ÚRS |  | 0 |  | 0 | 21 | 0 | 0 | 7
[6 empty] | Výkaz výměr: | " Pozinkované čtyřhranné potrubí 560×630 mm vč. TI tl. 40 mm. "
" Včetně tepelné izolace z desek (rohože) z kamenné vlny s polepem hliníkovou fólií se skleněnou mřížkou tl. 40 mm. "
" - Uchycení potrubí čtyřhranného na montovanou konstrukci z nosníků kotvenou do konstrukce průřezu přes 0,28 do 0,50 m2, vč. montované konstrukce - 4,750 m " 4,75
" - Vzduchotechnické potrubí z pozinkovaného plechu čtyřhranné průřezu přes 0,28 do 0,50 m2 - vč. veškerých tvarovek a příslušenství - 4,988 m " (4,750)*1,054,9875
" - Montáž izolace tepelné potrubí pásy nebo rohožemi s Al fólií staženými drátem 1x - 12,065 m2 " (4,750)*2,5412,065
" - rohož protipožární izolační z minerální vlny lamelová s Al fólií tl 40mm - 13,272 m2 " ((4,750)*2,54)*1,113,2715
" POZN: Obvod potrubí = 0,560*2+(0,630+0,04*2)*2 = ± 2,54 m. Pro 1 m potrubí je potřeba ± 2,54 m2 TI (bez ztratného). "
" Čtyřhranné potrubí VZT - 560x630 mm - 1.NP " (1,500)1,5
" Čtyřhranné potrubí VZT - 560x630 mm - 2.NP " (3,250)3,25
" V ceně veškeré příslušenství, tvarovky, regulační plechy, náběhové plechy, tlumící vložky, kotvící prvky a spojovací materiál. "
" POZN.: Izolace je vč. barevného nástřiku / nátěru dle druhu expozice."
|  | 703 |  |  |  | 751992228 SPC | D+M Potrubí pozink čtyřhranné 560x900 mm + TI tl. 40 mm - Specifikace dle PD | m | 27.75 | 0 | 27.75 |  | 0 | B | odvozeno ÚRS |  | 0 |  | 0 | 21 | 0 | 0 | 7
[6 empty] | Výkaz výměr: | " Pozinkované čtyřhranné potrubí 560×900 mm vč. TI tl. 40 mm. "
" Včetně tepelné izolace z desek (rohože) z kamenné vlny s polepem hliníkovou fólií se skleněnou mřížkou tl. 40 mm. "
" - Uchycení potrubí čtyřhranného na montovanou konstrukci z nosníků kotvenou do betonu průřezu přes 0,50 do 0,79 m2, vč. montované konstrukce - 27,750 m " 27,75
" - Vzduchotechnické potrubí z pozinkovaného plechu čtyřhranné s přírubou průřezu přes 0,50 do 0,79 m2 - vč. veškerých tvarovek a příslušenství - 29,138 m " (27,750)*1,0529,1375
" - Montáž izolace tepelné potrubí pásy nebo rohožemi s Al fólií staženými drátem 1x - 85,470 m2 " (27,750)*3,0885,47
" - rohož protipožární izolační z minerální vlny lamelová s Al fólií tl 40mm - 94,017 m2 " ((27,750)*3,08)*1,194,017
" POZN: Obvod potrubí = 0,560*2+(0,900+0,04*2)*2 = ± 3,08 m. Pro 1 m potrubí je potřeba ± 3,08 m2 TI (bez ztratného). "
" Čtyřhranné potrubí VZT - 560x900 mm - 1.PP " (24,950)24,95
" Čtyřhranné potrubí VZT - 560x900 mm - 1.NP " (2,800)2,8
" V ceně veškeré příslušenství, tvarovky, regulační plechy, náběhové plechy, tlumící vložky, kotvící prvky a spojovací materiál. "
" POZN.: Izolace je vč. barevného nástřiku / nátěru dle druhu expozice."
|  | 704 |  |  |  | 751992229 SPC | D+M Potrubí pozink čtyřhranné 560×900 mm + TI tl. 100 mm - Specifikace dle PD | m | 1.3 | 0 | 1.3 |  | 0 | B | odvozeno ÚRS |  | 0 |  | 0 | 21 | 0 | 0 | 7
[6 empty] | Výkaz výměr: | " Pozinkované čtyřhranné potrubí 560×900 mm vč. TI tl. 100 mm. "
" Včetně tepelné izolace z desek (rohože) z kamenné vlny s polepem hliníkovou fólií se skleněnou mřížkou tl. 100 mm. "
" - Uchycení potrubí čtyřhranného na montovanou konstrukci z nosníků kotvenou do betonu průřezu přes 0,50 do 0,79 m2, vč. montované konstrukce - 1,300 m " 1,3
" - Vzduchotechnické potrubí z pozinkovaného plechu čtyřhranné s přírubou průřezu přes 0,50 do 0,79 m2 - vč. veškerých tvarovek a příslušenství - 1,365 m " (1,300)*1,051,365
" - Montáž izolace tepelné potrubí pásy nebo rohožemi s Al fólií staženými drátem 1x - 4,316 m2 " (1,300)*3,324,316
" - rohož izolační z minerální vlny lamelová s Al fólií tl 100 mm - 4,748 m2 " ((1,300)*3,32)*1,14,7476
" POZN: Obvod potrubí = 0,560*2+(0,900+0,100*2)*2 = ± 3,32 m. Pro 1 m potrubí je potřeba ± 3,32 m2 TI (bez ztratného). "
" Čtyřhranné potrubí VZT - 360×900 mm - 1.NP " (1,300)1,3
" V ceně veškeré příslušenství, tvarovky, regulační plechy, náběhové plechy, tlumící vložky, kotvící prvky a spojovací materiál. "
" POZN.: Izolace je vč. barevného nástřiku / nátěru dle druhu expozice."
|  | 705 |  |  |  | 751992230 SPC | D+M Potrubí pozink čtyřhranné 630x280 mm + TI tl. 40 mm - Specifikace dle PD | m | 30.75 | 0 | 30.75 |  | 0 | B | odvozeno ÚRS |  | 0 |  | 0 | 21 | 0 | 0 | 7
[6 empty] | Výkaz výměr: | " Pozinkované čtyřhranné potrubí 630×280 mm vč. TI tl. 40 mm. "
" Včetně tepelné izolace z desek (rohože) z kamenné vlny s polepem hliníkovou fólií se skleněnou mřížkou tl. 40 mm. "
" - Uchycení potrubí čtyřhranného na montovanou konstrukci z nosníků kotvenou do betonu průřezu přes 0,13 do 0,28 m2, vč. montované konstrukce - 30,750 m " 30,75
" - Vzduchotechnické potrubí z pozinkovaného plechu čtyřhranné průřezu přes 0,07 do 0,13 m2 - vč. veškerých tvarovek a příslušenství - 32,288 m " (30,750)*1,0532,2875
" - Vzduchotechnické potrubí z pozinkovaného plechu čtyřhranné s přírubou průřezu přes 0,13 do 0,28 m2 " (3,230)*1,8205,8786
" - rohož izolační z minerální vlny lamelová s Al fólií tl 40 mm - 66,974 m2 " ((30,750)*1,98)*1,166,9735
" POZN: Obvod potrubí = 0,630*2+(0,280+0,04*2)*2 = ± 1,98 m. Pro 1 m potrubí je potřeba ± 1,98 m2 TI (bez ztratného). "
" Čtyřhranné potrubí VZT - 630x280 mm - 1.NP " (11,000)11
" Čtyřhranné potrubí VZT - 630x280 mm - 2.NP " (12,600)12,6
" Čtyřhranné potrubí VZT - 630x280 mm - 3.NP " (7,150)7,15
" V ceně veškeré příslušenství, tvarovky, regulační plechy, náběhové plechy, tlumící vložky, kotvící prvky a spojovací materiál. "
" POZN.: Izolace je vč. barevného nástřiku / nátěru dle druhu expozice."
|  | 706 |  |  |  | 751992231 SPC | D+M Potrubí pozink čtyřhranné 630x280 mm + TI tl. 40 mm - Specifikace dle PD | m | 10.4 | 0 | 10.4 |  | 0 | B | odvozeno ÚRS |  | 0 |  | 0 | 21 | 0 | 0 | 7
[6 empty] | Výkaz výměr: | " Pozinkované čtyřhranné potrubí 630×280 mm vč. TI tl. 40 mm. "
" Včetně tepelné izolace z desek (rohože) z kamenné vlny s polepem hliníkovou fólií se skleněnou mřížkou tl. 40 mm. "
" - Uchycení potrubí čtyřhranného na montovanou konstrukci z nosníků kotvenou do betonu průřezu přes 0,13 do 0,28 m2, vč. montované konstrukce - 10,400 m " 10,4
" - Vzduchotechnické potrubí z pozinkovaného plechu čtyřhranné s přírubou průřezu přes 0,13 do 0,28 m2 - vč. veškerých tvarovek a příslušenství - 10,920 m " (10,400)*1,0510,92
" - Montáž izolace tepelné potrubí pásy nebo rohožemi s Al fólií staženými drátem 1x - 20,592 m2 " (10,400)*1,9820,592
" - rohož protipožární izolační z minerální vlny lamelová s Al fólií tl 40mm - 22,651 m2 " ((10,400)*1,98)*1,122,6512
" POZN: Obvod potrubí = 0,630*2+(0,280+0,04*2)*2 = ± 1,98 m. Pro 1 m potrubí je potřeba ± 1,98 m2 TI (bez ztratného). "
" Čtyřhranné potrubí VZT - 630x280 mm - 1.NP " (10,400)10,4
" V ceně veškeré příslušenství, tvarovky, regulační plechy, náběhové plechy, tlumící vložky, kotvící prvky a spojovací materiál. "
" POZN.: Izolace je vč. barevného nástřiku / nátěru dle druhu expozice."
|  | 707 |  |  |  | 751992232 SPC | D+M Potrubí pozink čtyřhranné 630x355 mm + PI tl. 40 mm - Specifikace dle PD | m | 7.45 | 0 | 7.45 |  | 0 | B | odvozeno ÚRS |  | 0 |  | 0 | 21 | 0 | 0 | 7
[6 empty] | Výkaz výměr: | " Pozinkované čtyřhranné potrubí 630×355 mm vč. PI tl. 40 mm. "
" Včetně protipožární izolace z desek (rohože) z kamenné vlny s polepem hliníkovou fólií se skleněnou mřížkou tl. 40 mm. "
" - Uchycení potrubí čtyřhranného na montovanou konstrukci z nosníků kotvenou do betonu průřezu přes 0,13 do 0,28 m2, vč. montované konstrukce - 7,450 m " 7,45
" - Vzduchotechnické potrubí z pozinkovaného plechu čtyřhranné s přírubou průřezu přes 0,13 do 0,28 m2 - vč. veškerých tvarovek a příslušenství - 7,823 m " (7,450)*1,057,8225
" - Montáž izolace tepelné potrubí pásy nebo rohožemi s Al fólií staženými drátem 1x - 15,869 m2 " (7,450)*2,1315,8685
" - rohož protipožární izolační z minerální vlny lamelová s Al fólií tl 40mm - 17,455 m2 " ((7,450)*2,13)*1,117,45535
" POZN: Obvod potrubí = 0,630*2+(0,355+0,04*2)*2 = ± 2,13 m. Pro 1 m potrubí je potřeba ± 2,13 m2 TI (bez ztratného). "
" Čtyřhranné potrubí VZT - 630x355 mm - 2.NP " (3,100)3,1
" Čtyřhranné potrubí VZT - 630x355 mm - 3.NP " (4,350)4,35
" V ceně veškeré příslušenství, tvarovky, regulační plechy, náběhové plechy, tlumící vložky, kotvící prvky a spojovací materiál. "
" POZN.: Izolace je vč. barevného nástřiku / nátěru dle druhu expozice."
" POZN: Je uvažována izolaceproti obousměrnému působení požáru. "
|  | 708 |  |  |  | 751992233 SPC | D+M Potrubí pozink čtyřhranné 630x450 mm + PI tl. 40 mm - Specifikace dle PD | m | 7.6 | 0 | 7.6 |  | 0 | B | odvozeno ÚRS |  | 0 |  | 0 | 21 | 0 | 0 | 7
[6 empty] | Výkaz výměr: | " Pozinkované čtyřhranné potrubí 630×450 mm vč. PI tl. 40 mm. "
" Včetně protipožární izolace z desek (rohože) z kamenné vlny s polepem hliníkovou fólií se skleněnou mřížkou tl. 40 mm. "
" - Uchycení potrubí čtyřhranného na montovanou konstrukci z nosníků kotvenou do betonu průřezu přes 0,28 do 0,50 m2, vč. montované konstrukce - 7,600 m " 7,6
" - Vzduchotechnické potrubí z pozinkovaného plechu čtyřhranné s přírubou průřezu přes 0,28 do 0,50 m2 - vč. veškerých tvarovek a příslušenství - 7,980 m " (7,600)*1,057,98
" - Montáž izolace tepelné potrubí pásy nebo rohožemi s Al fólií staženými drátem 1x - 15,869 m2 " (7,600)*2,3217,632
" - rohož protipožární izolační z minerální vlny lamelová s Al fólií tl 40mm - 19,395 m2 " ((7,600)*2,32)*1,119,3952
" POZN: Obvod potrubí = 0,630*2+(0,450+0,04*2)*2 = ± 2,32 m. Pro 1 m potrubí je potřeba ± 2,32 m2 TI (bez ztratného). "
" Čtyřhranné potrubí VZT - 630x450 mm - 1.NP " (1,800+2,100)3,9
" Čtyřhranné potrubí VZT - 630x450 mm - 2.NP " (1,800)1,8
" Čtyřhranné potrubí VZT - 630x450 mm - 3.NP " (1,900)1,9
" V ceně veškeré příslušenství, tvarovky, regulační plechy, náběhové plechy, tlumící vložky, kotvící prvky a spojovací materiál. "
" POZN.: Izolace je vč. barevného nástřiku / nátěru dle druhu expozice."
" POZN: Je uvažována izolaceproti obousměrnému působení požáru. "
|  | 709 |  |  |  | 751992234 SPC | D+M Potrubí pozink čtyřhranné 630x560 mm + PI tl. 40 mm - Specifikace dle PD | m | 1.25 | 0 | 1.25 |  | 0 | B | odvozeno ÚRS |  | 0 |  | 0 | 21 | 0 | 0 | 7
[6 empty] | Výkaz výměr: | " Pozinkované čtyřhranné potrubí 630×560 mm vč. PI tl. 40 mm. "
" Včetně protipožární izolace z desek (rohože) z kamenné vlny s polepem hliníkovou fólií se skleněnou mřížkou tl. 40 mm. "
" - Uchycení potrubí čtyřhranného na montovanou konstrukci z nosníků kotvenou do betonu průřezu přes 0,28 do 0,50 m2, vč. montované konstrukce - 1,250 m " 1,25
" - Vzduchotechnické potrubí z pozinkovaného plechu čtyřhranné s přírubou průřezu přes 0,28 do 0,50 m2 - vč. veškerých tvarovek a příslušenství - 1,313 m " (1,250)*1,051,3125
" - Montáž izolace tepelné potrubí pásy nebo rohožemi s Al fólií staženými drátem 1x - 3,175 m2 " (1,250)*2,543,175
" - rohož protipožární izolační z minerální vlny lamelová s Al fólií tl 40mm - 3,493 m2 " ((1,250)*2,54)*1,13,4925
" POZN: Obvod potrubí = 0,630*2+(0,560+0,04*2)*2 = ± 2,54 m. Pro 1 m potrubí je potřeba ± 2,54 m2 TI (bez ztratného). "
" Čtyřhranné potrubí VZT - 630x560 mm - 2.NP " (1,250)1,25
" V ceně veškeré příslušenství, tvarovky, regulační plechy, náběhové plechy, tlumící vložky, kotvící prvky a spojovací materiál. "
" POZN.: Izolace je vč. barevného nástřiku / nátěru dle druhu expozice."
" POZN: Je uvažována izolaceproti obousměrnému působení požáru. "
|  | 710 |  |  |  | 751992235 SPC | D+M Potrubí pozink čtyřhranné 630x710 mm + TI tl. 40 mm - Specifikace dle PD | m | 1.55 | 0 | 1.55 |  | 0 | B | odvozeno ÚRS |  | 0 |  | 0 | 21 | 0 | 0 | 7
[6 empty] | Výkaz výměr: | " Pozinkované čtyřhranné potrubí 630×710 mm vč. TI tl. 40 mm. "
" Včetně tepelné izolace z desek (rohože) z kamenné vlny s polepem hliníkovou fólií se skleněnou mřížkou tl. 40 mm. "
" - Uchycení potrubí čtyřhranného na montovanou konstrukci z nosníků kotvenou do konstrukce průřezu přes 0,28 do 0,50 m2, vč. montované konstrukce - 1,550 m " 1,55
" - Vzduchotechnické potrubí z pozinkovaného plechu čtyřhranné průřezu přes 0,28 do 0,50 m2 - vč. veškerých tvarovek a příslušenství - 1,628 m " (1,550)*1,051,6275
" - Montáž izolace tepelné potrubí pásy nebo rohožemi s Al fólií staženými drátem 1x - 4,402 m2 " (1,550)*2,844,402
" - rohož izolační z minerální vlny lamelová s Al fólií tl 40 mm - 4,842 m2 " ((1,550)*2,84)*1,14,8422
" POZN: Obvod potrubí = 0,630*2+(0,710+0,04*2)*2 = ± 2,84 m. Pro 1 m potrubí je potřeba ± 2,84 m2 TI (bez ztratného). "
" Čtyřhranné potrubí VZT - 630x710 mm - 1.NP " (1,550)1,55
" V ceně veškeré příslušenství, tvarovky, regulační plechy, náběhové plechy, tlumící vložky, kotvící prvky a spojovací materiál. "
" POZN.: Izolace je vč. barevného nástřiku / nátěru dle druhu expozice."
|  | 711 |  |  |  | 751992236 SPC | D+M Potrubí pozink čtyřhranné 630x710 mm + PI tl. 40 mm - Specifikace dle PD | m | 1.65 | 0 | 1.65 |  | 0 | B | odvozeno ÚRS |  | 0 |  | 0 | 21 | 0 | 0 | 7
[6 empty] | Výkaz výměr: | " Pozinkované čtyřhranné potrubí 630×710 mm vč. PI tl. 40 mm. "
" Včetně protipožární izolace z desek (rohože) z kamenné vlny s polepem hliníkovou fólií se skleněnou mřížkou tl. 40 mm. "
" - Uchycení potrubí čtyřhranného na montovanou konstrukci z nosníků kotvenou do betonu průřezu přes 0,28 do 0,50 m2, vč. montované konstrukce - 1,650 m " 1,65
" - Vzduchotechnické potrubí z pozinkovaného plechu čtyřhranné s přírubou průřezu přes 0,28 do 0,50 m2 - vč. veškerých tvarovek a příslušenství - 1,733 m " (1,650)*1,051,7325
" - Montáž izolace tepelné potrubí pásy nebo rohožemi s Al fólií staženými drátem 1x - 4,686 m2 " (1,650)*2,844,686
" - rohož protipožární izolační z minerální vlny lamelová s Al fólií tl 40mm - 5,155 m2 " ((1,650)*2,84)*1,15,1546
" POZN: Obvod potrubí = 0,630*2+(0,710+0,04*2)*2 = ± 2,84 m. Pro 1 m potrubí je potřeba ± 2,84 m2 TI (bez ztratného). "
" Čtyřhranné potrubí VZT - 630x560 mm - 1.NP " (1,650)1,65
" V ceně veškeré příslušenství, tvarovky, regulační plechy, náběhové plechy, tlumící vložky, kotvící prvky a spojovací materiál. "
" POZN.: Izolace je vč. barevného nástřiku / nátěru dle druhu expozice."
" POZN: Je uvažována izolaceproti obousměrnému působení požáru. "
|  | 712 |  |  |  | 751992237 SPC | D+M Potrubí pozink čtyřhranné 650x355 mm + TI tl. 40 mm - Specifikace dle PD | m | 2.7 | 0 | 2.7 |  | 0 | B | odvozeno ÚRS |  | 0 |  | 0 | 21 | 0 | 0 | 7
[6 empty] | Výkaz výměr: | " Pozinkované čtyřhranné potrubí 650×355 mm vč. TI tl. 40 mm. "
" Včetně tepelné izolace z desek (rohože) z kamenné vlny s polepem hliníkovou fólií se skleněnou mřížkou tl. 40 mm. "
" - Uchycení potrubí čtyřhranného na montovanou konstrukci z nosníků kotvenou do betonu průřezu přes 0,13 do 0,28 m2, vč. montované konstrukce - 2,700 m " 2,7
" - Vzduchotechnické potrubí z pozinkovaného plechu čtyřhranné průřezu přes 0,07 do 0,13 m2 - vč. veškerých tvarovek a příslušenství - 2,835 m " (2,700)*1,052,835
" - Montáž izolace tepelné potrubí pásy nebo rohožemi s Al fólií staženými drátem 1x - 5,859 m2 " (2,700)*2,175,859
" - rohož izolační z minerální vlny lamelová s Al fólií tl 40 mm - 6,445 m2 " ((2,700)*2,17)*1,16,4449
" POZN: Obvod potrubí = 0,650*2+(0,355+0,04*2)*2 = ± 2,17 m. Pro 1 m potrubí je potřeba ± 2,17 m2 TI (bez ztratného). "
" Čtyřhranné potrubí VZT - 650x355 mm - 1.PP " (2,700)2,7
" V ceně veškeré příslušenství, tvarovky, regulační plechy, náběhové plechy, tlumící vložky, kotvící prvky a spojovací materiál. "
" POZN.: Izolace je vč. barevného nástřiku / nátěru dle druhu expozice."
|  | 713 |  |  |  | 751992238 SPC | D+M Potrubí pozink čtyřhranné 650×600 mm + TI tl. 100 mm - Specifikace dle PD | m | 9.8 | 0 | 9.8 |  | 0 | B | odvozeno ÚRS |  | 0 |  | 0 | 21 | 0 | 0 | 7
[6 empty] | Výkaz výměr: | " Pozinkované čtyřhranné potrubí 560×900 mm vč. TI tl. 100 mm. "
" Včetně tepelné izolace z desek (rohože) z kamenné vlny s polepem hliníkovou fólií se skleněnou mřížkou tl. 100 mm. "
" - Uchycení potrubí čtyřhranného na montovanou konstrukci z nosníků kotvenou do betonu průřezu přes 0,28 do 0,50 m2, vč. montované konstrukce - 9,800 m " 9,8
" - Vzduchotechnické potrubí z pozinkovaného plechu čtyřhranné s přírubou průřezu přes 0,28 do 0,50 m2 - vč. veškerých tvarovek a příslušenství - 10,290 m " (9,800)*1,0510,29
" - Montáž izolace tepelné potrubí pásy nebo rohožemi s Al fólií staženými drátem 1x - 28,420 m2 " (9,800)*2,928,42
" - rohož izolační z minerální vlny lamelová s Al fólií tl 100 mm - 31,262 m2 " ((9,800)*2,9)*1,131,262
" POZN: Obvod potrubí = 0,650*2+(0,600+0,100*2)*2 = ± 2,9 m. Pro 1 m potrubí je potřeba ± 2,9 m2 TI (bez ztratného). "
" Čtyřhranné potrubí VZT - 650×600 mm - 1.PP " (9,800)9,8
" V ceně veškeré příslušenství, tvarovky, regulační plechy, náběhové plechy, tlumící vložky, kotvící prvky a spojovací materiál. "
" POZN.: Izolace je vč. barevného nástřiku / nátěru dle druhu expozice."
|  | 714 |  |  |  | 751992239 SPC | D+M Potrubí pozink čtyřhranné 710x355 mm + TI tl. 40 mm - Specifikace dle PD | m | 1.2 | 0 | 1.2 |  | 0 | B | odvozeno ÚRS |  | 0 |  | 0 | 21 | 0 | 0 | 7
[6 empty] | Výkaz výměr: | " Pozinkované čtyřhranné potrubí 710×355 mm vč. TI tl. 40 mm. "
" Včetně tepelné izolace z desek (rohože) z kamenné vlny s polepem hliníkovou fólií se skleněnou mřížkou tl. 40 mm. "
" - Uchycení potrubí čtyřhranného na montovanou konstrukci z nosníků kotvenou do betonu průřezu přes 0,13 do 0,28 m2, vč. montované konstrukce - 1,200 m " 1,2
" - Vzduchotechnické potrubí z pozinkovaného plechu čtyřhranné s přírubou průřezu přes 0,13 do 0,28 m2 - vč. veškerých tvarovek a příslušenství - 1,260 m " (1,200)*1,051,26
" - Montáž izolace tepelné potrubí pásy nebo rohožemi s Al fólií staženými drátem 1x - 2,748 m2 " (1,200)*2,292,748
" - rohož izolační z minerální vlny lamelová s Al fólií tl 40 mm - 3,023 m2 " ((1,200)*2,29)*1,13,0228
" POZN: Obvod potrubí = 0,710*2+(0,355+0,04*2)*2 = ± 2,29 m. Pro 1 m potrubí je potřeba ± 2,29 m2 TI (bez ztratného). "
" Čtyřhranné potrubí VZT - 710x355 mm - 1.PP " (1,200)1,2
" V ceně veškeré příslušenství, tvarovky, regulační plechy, náběhové plechy, tlumící vložky, kotvící prvky a spojovací materiál. "
" POZN.: Izolace je vč. barevného nástřiku / nátěru dle druhu expozice."
|  | 715 |  |  |  | 751992240 SPC | D+M Potrubí pozink čtyřhranné 710×355 mm + TI tl. 100 mm - Specifikace dle PD | m | 10.5 | 0 | 10.5 |  | 0 | B | odvozeno ÚRS |  | 0 |  | 0 | 21 | 0 | 0 | 7
[6 empty] | Výkaz výměr: | " Pozinkované čtyřhranné potrubí 710×355 mm vč. TI tl. 100 mm. "
" Včetně tepelné izolace z desek (rohože) z kamenné vlny s polepem hliníkovou fólií se skleněnou mřížkou tl. 100 mm. "
" - Uchycení potrubí čtyřhranného na montovanou konstrukci z nosníků kotvenou do betonu průřezu přes 0,13 do 0,28 m2, vč. montované konstrukce - 10,500 m " 10,5
" - Vzduchotechnické potrubí z pozinkovaného plechu čtyřhranné s přírubou průřezu přes 0,13 do 0,28 m2 - vč. veškerých tvarovek a příslušenství - 11,025 m " (10,500)*1,0511,025
" - Montáž izolace tepelné potrubí pásy nebo rohožemi s Al fólií staženými drátem 1x - 26,565 m2 " (10,500)*2,5326,565
" - rohož izolační z minerální vlny lamelová s Al fólií tl 100 mm - 29,222 m2 " ((10,500)*2,53)*1,129,2215
" POZN: Obvod potrubí = 0,710*2+(0,355+0,100*2)*2 = ± 2,53 m. Pro 1 m potrubí je potřeba ± 2,53 m2 TI (bez ztratného). "
" Čtyřhranné potrubí VZT - 710×355 mm - 1.PP " (10,500)10,5
" V ceně veškeré příslušenství, tvarovky, regulační plechy, náběhové plechy, tlumící vložky, kotvící prvky a spojovací materiál. "
" POZN.: Izolace je vč. barevného nástřiku / nátěru dle druhu expozice."
|  | 716 |  |  |  | 751992241 SPC | D+M Potrubí pozink čtyřhranné 710x800 mm + TI tl. 40 mm - Specifikace dle PD | m | 4.1 | 0 | 4.1 |  | 0 | B | odvozeno ÚRS |  | 0 |  | 0 | 21 | 0 | 0 | 7
[6 empty] | Výkaz výměr: | " Pozinkované čtyřhranné potrubí 710×800 mm vč. TI tl. 40 mm. "
" Včetně tepelné izolace z desek (rohože) z kamenné vlny s polepem hliníkovou fólií se skleněnou mřížkou tl. 40 mm. "
" - Uchycení potrubí čtyřhranného na montovanou konstrukci z nosníků kotvenou do konstrukce průřezu přes 0,50 do 0,79 m2, vč. montované konstrukce - 4,100 m " 4,1
" - Vzduchotechnické potrubí z pozinkovaného plechu čtyřhranné průřezu přes 0,50 do 0,79 m2 - vč. veškerých tvarovek a příslušenství - 4,305 m " (4,100)*1,054,305
" - Montáž izolace tepelné potrubí pásy nebo rohožemi s Al fólií staženými drátem 1x - 13,038 m2 " (4,100)*3,1813,038
" - rohož izolační z minerální vlny lamelová s Al fólií tl 40 mm - 14,342 m2 " ((4,100)*3,18)*1,114,3418
" POZN: Obvod potrubí = 0,710*2+(0,800+0,04*2)*2 = ± 3,18 m. Pro 1 m potrubí je potřeba ± 3,18 m2 TI (bez ztratného). "
" Čtyřhranné potrubí VZT - 710x800 mm - 1.PP " (1,400)1,4
" Čtyřhranné potrubí VZT - 710x800 mm - 1.NP " (2,700)2,7
" V ceně veškeré příslušenství, tvarovky, regulační plechy, náběhové plechy, tlumící vložky, kotvící prvky a spojovací materiál. "
" POZN.: Izolace je vč. barevného nástřiku / nátěru dle druhu expozice."
|  | 717 |  |  |  | 751992242 SPC | D+M Potrubí pozink čtyřhranné 710x800 mm + PI tl. 40 mm - Specifikace dle PD | m | 8.3 | 0 | 8.3 |  | 0 | B | odvozeno ÚRS |  | 0 |  | 0 | 21 | 0 | 0 | 7
[6 empty] | Výkaz výměr: | " Pozinkované čtyřhranné potrubí 710×800 mm vč. PI tl. 40 mm. "
" Včetně protipožární izolace z desek (rohože) z kamenné vlny s polepem hliníkovou fólií se skleněnou mřížkou tl. 40 mm. "
" - Uchycení potrubí čtyřhranného na montovanou konstrukci z nosníků kotvenou do betonu průřezu přes 0,50 do 0,79 m2, vč. montované konstrukce - 8,300 m " 8,3
" - Vzduchotechnické potrubí z pozinkovaného plechu čtyřhranné s přírubou průřezu přes 0,50 do 0,79 m2 - vč. veškerých tvarovek a příslušenství - 8,715 m " (8,300)*1,058,715
" - Montáž izolace tepelné potrubí pásy nebo rohožemi s Al fólií staženými drátem 1x - 26,394 m2 " (8,300)*3,1826,394
" - rohož protipožární izolační z minerální vlny lamelová s Al fólií tl 40mm - 29,033 m2 " ((8,300)*3,18)*1,129,0334
" POZN: Obvod potrubí = 0,710*2+(0,800+0,04*2)*2 = ± 3,18 m. Pro 1 m potrubí je potřeba ± 3,18 m2 TI (bez ztratného). "
" Čtyřhranné potrubí VZT - 710x800 mm - 1.PP " (1,900)1,9
" Čtyřhranné potrubí VZT - 710x800 mm - 1.NP " (6,400)6,4
" V ceně veškeré příslušenství, tvarovky, regulační plechy, náběhové plechy, tlumící vložky, kotvící prvky a spojovací materiál. "
" POZN.: Izolace je vč. barevného nástřiku / nátěru dle druhu expozice."
" POZN: Je uvažována izolaceproti obousměrnému působení požáru. "
|  | 718 |  |  |  | 751992243 SPC | D+M Potrubí pozink čtyřhranné 800x400 mm + PI tl. 40 mm - Specifikace dle PD | m | 29.4 | 0 | 29.4 |  | 0 | B | odvozeno ÚRS |  | 0 |  | 0 | 21 | 0 | 0 | 7
[6 empty] | Výkaz výměr: | " Pozinkované čtyřhranné potrubí 800×400 mm vč. PI tl. 40 mm. "
" Včetně protipožární izolace z desek (rohože) z kamenné vlny s polepem hliníkovou fólií se skleněnou mřížkou tl. 40 mm. "
" - Uchycení potrubí čtyřhranného na montovanou konstrukci z nosníků kotvenou do betonu průřezu přes 0,28 do 0,50 m2, vč. montované konstrukce - 29,400 m " 29,4
" - Vzduchotechnické potrubí z pozinkovaného plechu čtyřhranné s přírubou průřezu přes 0,28 do 0,50 m2 - vč. veškerých tvarovek a příslušenství - 30,870 m " (29,400)*1,0530,87
" - Montáž izolace tepelné potrubí pásy nebo rohožemi s Al fólií staženými drátem 1x - 75,264 m2 " (29,400)*2,5675,264
" - rohož protipožární izolační z minerální vlny lamelová s Al fólií tl 40mm - 82,790 m2 " ((29,400)*2,56)*1,182,7904
" POZN: Obvod potrubí = 0,800*2+(0,400+0,04*2)*2 = ± 2,56 m. Pro 1 m potrubí je potřeba ± 2,56 m2 TI (bez ztratného). "
" Čtyřhranné potrubí VZT - 800x400 mm - 1.PP " (29,400)29,4
" V ceně veškeré příslušenství, tvarovky, regulační plechy, náběhové plechy, tlumící vložky, kotvící prvky a spojovací materiál. "
" POZN.: Izolace je vč. barevného nástřiku / nátěru dle druhu expozice."
" POZN: Je uvažována izolaceproti obousměrnému působení požáru. "
|  | 719 |  |  |  | 751992244 SPC | D+M Potrubí pozink čtyřhranné 810x355 mm + TI tl. 40 mm - Specifikace dle PD | m | 2.35 | 0 | 2.35 |  | 0 | B | odvozeno ÚRS |  | 0 |  | 0 | 21 | 0 | 0 | 7
[6 empty] | Výkaz výměr: | " Pozinkované čtyřhranné potrubí 810×355 mm vč. TI tl. 40 mm. "
" Včetně tepelné izolace z desek (rohože) z kamenné vlny s polepem hliníkovou fólií se skleněnou mřížkou tl. 40 mm. "
" - Uchycení potrubí čtyřhranného na montovanou konstrukci z nosníků kotvenou do konstrukce průřezu přes 0,28 do 0,50 m2, vč. montované konstrukce - 2,350 m " 2,35
" - Vzduchotechnické potrubí z pozinkovaného plechu čtyřhranné průřezu přes 0,28 do 0,50 m2 - vč. veškerých tvarovek a příslušenství - 2,468 m " (2,350)*1,052,4675
" - Montáž izolace tepelné potrubí pásy nebo rohožemi s Al fólií staženými drátem 1x - 5,852 m2 " (2,350)*2,495,8515
" - rohož izolační z minerální vlny lamelová s Al fólií tl 40 mm - 6,437 m2 " ((2,350)*2,49)*1,16,43665
" POZN: Obvod potrubí = 0,810*2+(0,355+0,04*2)*2 = ± 2,49 m. Pro 1 m potrubí je potřeba ± 2,49 m2 TI (bez ztratného). "
" Čtyřhranné potrubí VZT - 810x355 mm - 1.PP " (2,350)2,35
" V ceně veškeré příslušenství, tvarovky, regulační plechy, náběhové plechy, tlumící vložky, kotvící prvky a spojovací materiál. "
" POZN.: Izolace je vč. barevného nástřiku / nátěru dle druhu expozice."
|  | 720 |  |  |  | 751992245 SPC | D+M Potrubí pozink čtyřhranné 860x665 mm + TI tl. 40 mm - Specifikace dle PD | m | 1.5 | 0 | 1.5 |  | 0 | B | odvozeno ÚRS |  | 0 |  | 0 | 21 | 0 | 0 | 7
[6 empty] | Výkaz výměr: | " Pozinkované čtyřhranné potrubí 860×665 mm vč. TI tl. 40 mm. "
" Včetně tepelné izolace z desek (rohože) z kamenné vlny s polepem hliníkovou fólií se skleněnou mřížkou tl. 40 mm. "
" - Uchycení potrubí čtyřhranného na montovanou konstrukci z nosníků kotvenou do konstrukce průřezu přes 0,50 do 0,79 m2, vč. montované konstrukce - 1,500 m " 1,5
" - Vzduchotechnické potrubí z pozinkovaného plechu čtyřhranné průřezu přes 0,50 do 0,79 m2 - vč. veškerých tvarovek a příslušenství - 1,575 m " (1,500)*1,051,575
" - Montáž izolace tepelné potrubí pásy nebo rohožemi s Al fólií staženými drátem 1x - 4,815 m2 " (1,500)*3,214,815
" - rohož izolační z minerální vlny lamelová s Al fólií tl 40 mm - 5,297 m2 " ((1,500)*3,21)*1,15,2965
" POZN: Obvod potrubí = 0,860*2+(0,665+0,04*2)*2 = ± 3,21 m. Pro 1 m potrubí je potřeba ± 3,21 m2 TI (bez ztratného). "
" Čtyřhranné potrubí VZT - 860x665 mm - 1.PP " (1,500)1,5
" V ceně veškeré příslušenství, tvarovky, regulační plechy, náběhové plechy, tlumící vložky, kotvící prvky a spojovací materiál. "
" POZN.: Izolace je vč. barevného nástřiku / nátěru dle druhu expozice."
|  | 721 |  |  |  | 751992246 SPC | D+M Potrubí pozink čtyřhranné 860×665 mm + TI tl. 100 mm - Specifikace dle PD | m | 0.5 | 0 | 0.5 |  | 0 | B | odvozeno ÚRS |  | 0 |  | 0 | 21 | 0 | 0 | 7
[6 empty] | Výkaz výměr: | " Pozinkované čtyřhranné potrubí 710×355 mm vč. TI tl. 100 mm. "
" Včetně tepelné izolace z desek (rohože) z kamenné vlny s polepem hliníkovou fólií se skleněnou mřížkou tl. 100 mm. "
" - Uchycení potrubí čtyřhranného na montovanou konstrukci z nosníků kotvenou do betonu průřezu přes 0,50 do 0,79 m2, vč. montované konstrukce - 0,500 m " 0,5
" - Vzduchotechnické potrubí z pozinkovaného plechu čtyřhranné s přírubou průřezu přes 0,50 do 0,79 m2 - vč. veškerých tvarovek a příslušenství - 0,525 m " (0,500)*1,050,525
" - Montáž izolace tepelné potrubí pásy nebo rohožemi s Al fólií staženými drátem 1x - 1,605 m2 " (0,500)*3,211,605
" - rohož izolační z minerální vlny lamelová s Al fólií tl 100 mm - 29,222 m2 " ((0,500)*3,21)*1,11,7655
" POZN: Obvod potrubí = 0,860*2+(0,665+0,04*2)*2 = ± 3,21 m. Pro 1 m potrubí je potřeba ± 3,21 m2 TI (bez ztratného). "
" Čtyřhranné potrubí VZT - 860×665 mm - 1.PP " (0,500)0,5
" V ceně veškeré příslušenství, tvarovky, regulační plechy, náběhové plechy, tlumící vložky, kotvící prvky a spojovací materiál. "
" POZN.: Izolace je vč. barevného nástřiku / nátěru dle druhu expozice."
|  | 722 |  |  |  | 751992247 SPC | D+M Potrubí pozink čtyřhranné 1000x800 mm + TI tl. 40 mm - Specifikace dle PD | m | 1.5 | 0 | 1.5 |  | 0 | B | odvozeno ÚRS |  | 0 |  | 0 | 21 | 0 | 0 | 7
[6 empty] | Výkaz výměr: | " Pozinkované čtyřhranné potrubí 1000×800 mm vč. TI tl. 40 mm. "
" Včetně tepelné izolace z desek (rohože) z kamenné vlny s polepem hliníkovou fólií se skleněnou mřížkou tl. 40 mm. "
" - Uchycení potrubí čtyřhranného na montovanou konstrukci z nosníků kotvenou do betonu průřezu přes 0,79 do 1,13 m2, vč. montované konstrukce - 1,500 m " 1,5
" - Vzduchotechnické potrubí z pozinkovaného plechu čtyřhranné s přírubou průřezu přes 0,79 do 1,13 m2 - vč. veškerých tvarovek a příslušenství - 1,575 m " (1,500)*1,051,575
" - Montáž izolace tepelné potrubí pásy nebo rohožemi s Al fólií staženými drátem 1x - 5,640 m2 " (1,500)*3,765,64
" - rohož izolační z minerální vlny lamelová s Al fólií tl 40 mm - 6,204 m2 " ((1,500)*3,76)*1,16,204
" POZN: Obvod potrubí = 1,0*2+(0,800+0,04*2)*2 = ± 3,76 m. Pro 1 m potrubí je potřeba ± 3,76 m2 TI (bez ztratného). "
" Čtyřhranné potrubí VZT - 1000x800 mm - 1.PP " (1,500)1,5
" V ceně veškeré příslušenství, tvarovky, regulační plechy, náběhové plechy, tlumící vložky, kotvící prvky a spojovací materiál. "
" POZN.: Izolace je vč. barevného nástřiku / nátěru dle druhu expozice."
|  | 723 |  |  |  | 751992248 SPC | D+M Potrubí pozink čtyřhranné 1000x800 mm + PI tl. 40 mm - Specifikace dle PD | m | 1.6 | 0 | 1.6 |  | 0 | B | odvozeno ÚRS |  | 0 |  | 0 | 21 | 0 | 0 | 7
[6 empty] | Výkaz výměr: | " Pozinkované čtyřhranné potrubí 1000×800 mm vč. PI tl. 40 mm. "
" Včetně protipožární izolace z desek (rohože) z kamenné vlny s polepem hliníkovou fólií se skleněnou mřížkou tl. 40 mm. "
" - Uchycení potrubí čtyřhranného na montovanou konstrukci z nosníků kotvenou do betonu průřezu přes 0,79 do 1,13 m2, vč. montované konstrukce - 1,600 m " 1,6
" - Vzduchotechnické potrubí z pozinkovaného plechu čtyřhranné s přírubou průřezu přes 0,79 do 1,13 m2 - vč. veškerých tvarovek a příslušenství - 1,680 m " (1,600)*1,051,68
" - Montáž izolace tepelné potrubí pásy nebo rohožemi s Al fólií staženými drátem 1x - 6,016 m2 " (1,600)*3,766,016
" - rohož protipožární izolační z minerální vlny lamelová s Al fólií tl 40mm - 6,618 m2 " ((1,600)*3,76)*1,16,6176
" POZN: Obvod potrubí = 1,0*2+(0,800+0,04*2)*2 = ± 3,76 m. Pro 1 m potrubí je potřeba ± 3,76 m2 TI (bez ztratného). "
" Čtyřhranné potrubí VZT - 1000x800 mm - 1.PP " (1,600)1,6
" V ceně veškeré příslušenství, tvarovky, regulační plechy, náběhové plechy, tlumící vložky, kotvící prvky a spojovací materiál. "
" POZN.: Izolace je vč. barevného nástřiku / nátěru dle druhu expozice."
" POZN: Je uvažována izolaceproti obousměrnému působení požáru. "
|  | 724 |  |  |  | 751992249 SPC | D+M Potrubí pozink čtyřhranné 1000x1000 mm + PI tl. 40 mm - Specifikace dle PD | m | 2.7 | 0 | 2.7 |  | 0 | B | odvozeno ÚRS |  | 0 |  | 0 | 21 | 0 | 0 | 7
[6 empty] | Výkaz výměr: | " Pozinkované čtyřhranné potrubí 1000×1000 mm vč. PI tl. 40 mm. "
" Včetně protipožární izolace z desek (rohože) z kamenné vlny s polepem hliníkovou fólií se skleněnou mřížkou tl. 40 mm. "
" - Uchycení potrubí čtyřhranného na montovanou konstrukci z nosníků kotvenou do betonu průřezu přes 0,79 do 1,13 m2, vč. montované konstrukce - 2,700 m " 2,7
" - Vzduchotechnické potrubí z pozinkovaného plechu čtyřhranné s přírubou průřezu přes 0,79 do 1,13 m2 - vč. veškerých tvarovek a příslušenství - 2,835 m " (2,700)*1,052,835
" - Montáž izolace tepelné potrubí pásy nebo rohožemi s Al fólií staženými drátem 1x - 11,232 m2 " (2,700)*4,1611,232
" - rohož protipožární izolační z minerální vlny lamelová s Al fólií tl 40mm - 12,355 m2 " ((2,700)*4,16)*1,112,3552
" POZN: Obvod potrubí = 1,0*2+(1,0+0,04*2)*2 = ± 4,16 m. Pro 1 m potrubí je potřeba ± 4,16 m2 TI (bez ztratného). "
" Čtyřhranné potrubí VZT - 1000x1000 mm - 1.PP " (2,700)2,7
" V ceně veškeré příslušenství, tvarovky, regulační plechy, náběhové plechy, tlumící vložky, kotvící prvky a spojovací materiál. "
" POZN.: Izolace je vč. barevného nástřiku / nátěru dle druhu expozice."
" POZN: Je uvažována izolaceproti obousměrnému působení požáru. "
|  | 725 |  |  |  | 751992250 SPC | D+M Potrubí pozink čtyřhranné 1000x1275 mm + PI tl. 40 mm - Specifikace dle PD | m | 1.8 | 0 | 1.8 |  | 0 | B | odvozeno ÚRS |  | 0 |  | 0 | 21 | 0 | 0 | 7
[6 empty] | Výkaz výměr: | " Pozinkované čtyřhranné potrubí 1000×1275 mm vč. PI tl. 40 mm. "
" Včetně protipožární izolace z desek (rohože) z kamenné vlny s polepem hliníkovou fólií se skleněnou mřížkou tl. 40 mm. "
" - Uchycení potrubí čtyřhranného na montovanou konstrukci z nosníků kotvenou do betonu průřezu přes 0,79 do 1,13 m2, vč. montované konstrukce - 1,800 m " 1,8
" - Vzduchotechnické potrubí z pozinkovaného plechu čtyřhranné s přírubou průřezu přes 0,79 do 1,13 m2 - vč. veškerých tvarovek a příslušenství - 1,890 m " (1,800)*1,051,89
" - Montáž izolace tepelné potrubí pásy nebo rohožemi s Al fólií staženými drátem 1x - 8,478 m2 " (1,800)*4,718,478
" - rohož protipožární izolační z minerální vlny lamelová s Al fólií tl 40mm - 9,326 m2 " ((1,800)*4,71)*1,19,3258
" POZN: Obvod potrubí = 1,0*2+(1,275+0,04*2)*2 = ± 4,71 m. Pro 1 m potrubí je potřeba ± 4,71 m2 TI (bez ztratného). "
" Čtyřhranné potrubí VZT - 1000x1275 mm - 1.PP " (1,800)1,8
" V ceně veškeré příslušenství, tvarovky, regulační plechy, náběhové plechy, tlumící vložky, kotvící prvky a spojovací materiál. "
" POZN.: Izolace je vč. barevného nástřiku / nátěru dle druhu expozice."
" POZN: Je uvažována izolaceproti obousměrnému působení požáru. "
|  | 726 |  |  |  | 751992251 SPC | D+M Potrubí pozink čtyřhranné 1040x665 mm + TI tl. 40 mm - Specifikace dle PD | m | 1.55 | 0 | 1.55 |  | 0 | B | odvozeno ÚRS |  | 0 |  | 0 | 21 | 0 | 0 | 7
[6 empty] | Výkaz výměr: | " Pozinkované čtyřhranné potrubí 1040×665 mm vč. TI tl. 40 mm. "
" Včetně tepelné izolace z desek (rohože) z kamenné vlny s polepem hliníkovou fólií se skleněnou mřížkou tl. 40 mm. "
" - Uchycení potrubí čtyřhranného na montovanou konstrukci z nosníků kotvenou do betonu průřezu přes 0,50 do 0,79 m2, vč. montované konstrukce - 1,550 m " 1,55
" - Vzduchotechnické potrubí z pozinkovaného plechu čtyřhranné s přírubou průřezu přes 0,50 do 0,79 m2 - vč. veškerých tvarovek a příslušenství - 1,628 m " (1,550)*1,051,6275
" - Montáž izolace tepelné potrubí pásy nebo rohožemi s Al fólií staženými drátem 1x - 5,534 m2 " (1,550)*3,575,5335
" - rohož izolační z minerální vlny lamelová s Al fólií tl 40 mm - 6,087 m2 " ((1,550)*3,57)*1,16,08685
" POZN: Obvod potrubí = 1,04*2+(0,665+0,04*2)*2 = ± 3,57 m. Pro 1 m potrubí je potřeba ± 3,57 m2 TI (bez ztratného). "
" Čtyřhranné potrubí VZT - 1040x665 mm - 1.PP " (1,550)1,55
" V ceně veškeré příslušenství, tvarovky, regulační plechy, náběhové plechy, tlumící vložky, kotvící prvky a spojovací materiál. "
" POZN.: Izolace je vč. barevného nástřiku / nátěru dle druhu expozice."
|  | 727 |  |  |  | 751992252 SPC | D+M Potrubí pozink čtyřhranné 1140x1200 mm + TI tl. 40 mm - Specifikace dle PD | m | 1.45 | 0 | 1.45 |  | 0 | B | odvozeno ÚRS |  | 0 |  | 0 | 21 | 0 | 0 | 7
[6 empty] | Výkaz výměr: | " Pozinkované čtyřhranné potrubí 1140×1200 mm vč. TI tl. 40 mm. "
" Včetně tepelné izolace z desek (rohože) z kamenné vlny s polepem hliníkovou fólií se skleněnou mřížkou tl. 40 mm. "
" - Uchycení potrubí čtyřhranného na montovanou konstrukci z nosníků kotvenou do betonu průřezu přes 1,13 do 1,54 m2, vč. montované konstrukce - 1,450 m " 1,45
" - Vzduchotechnické potrubí z pozinkovaného plechu čtyřhranné s přírubou průřezu přes 1,13 do 1,54 m2 - vč. veškerých tvarovek a příslušenství - 1,523 m " (1,450)*1,051,5225
" - Montáž izolace tepelné potrubí pásy nebo rohožemi s Al fólií staženými drátem 1x - 7,018 m2 " (1,450)*4,847,018
" - rohož izolační z minerální vlny lamelová s Al fólií tl 40 mm - 7,720 m2 " ((1,450)*4,84)*1,17,7198
" POZN: Obvod potrubí = 1,14*2+(1,2+0,04*2)*2 = ± 4,84 m. Pro 1 m potrubí je potřeba ± 4,84 m2 TI (bez ztratného). "
" Čtyřhranné potrubí VZT - 1140x1200 mm - 1.PP " (1,450)1,45
" V ceně veškeré příslušenství, tvarovky, regulační plechy, náběhové plechy, tlumící vložky, kotvící prvky a spojovací materiál. "
" POZN.: Izolace je vč. barevného nástřiku / nátěru dle druhu expozice."
|  | 728 |  |  |  | 751992253 SPC | D+M Potrubí pozink čtyřhranné 1275x1275 mm + PI tl. 40 mm - Specifikace dle PD | m | 1.25 | 0 | 1.25 |  | 0 | B | odvozeno ÚRS |  | 0 |  | 0 | 21 | 0 | 0 | 7
[6 empty] | Výkaz výměr: | " Pozinkované čtyřhranné potrubí 1275×1275 mm vč. PI tl. 40 mm. "
" Včetně protipožární izolace z desek (rohože) z kamenné vlny s polepem hliníkovou fólií se skleněnou mřížkou tl. 40 mm. "
" - Uchycení potrubí čtyřhranného na montovanou konstrukci z nosníků kotvenou do betonu průřezu přes 1,54 do 2,01 m2, vč. montované konstrukce - 1,250 m " 1,25
" - Vzduchotechnické potrubí z pozinkovaného plechu čtyřhranné s přírubou průřezu přes 1,54 do 2,01 m2 - vč. veškerých tvarovek a příslušenství - 1,313 m " (1,250)*1,051,3125
" - Montáž izolace tepelné potrubí pásy nebo rohožemi s Al fólií staženými drátem 1x - 6,575 m2 " (1,250)*5,266,575
" - rohož protipožární izolační z minerální vlny lamelová s Al fólií tl 40mm - 7,233 m2 " ((1,250)*5,26)*1,17,2325
" POZN: Obvod potrubí = 1,275*2+(1,275+0,04*2)*2 = ± 5,26 m. Pro 1 m potrubí je potřeba ± 5,26 m2 TI (bez ztratného). "
" Čtyřhranné potrubí VZT - 1275x1275 mm - 1.PP " (1,250)1,25
" V ceně veškeré příslušenství, tvarovky, regulační plechy, náběhové plechy, tlumící vložky, kotvící prvky a spojovací materiál. "
" POZN.: Izolace je vč. barevného nástřiku / nátěru dle druhu expozice."
" POZN: Je uvažována izolaceproti obousměrnému působení požáru. "
|  | 729 |  |  |  | 751992254 SPC | D+M Potrubí pozink čtyřhranné 1400x1000 mm + PI tl. 40 mm - Specifikace dle PD | m | 2.1 | 0 | 2.1 |  | 0 | B | odvozeno ÚRS |  | 0 |  | 0 | 21 | 0 | 0 | 7
[6 empty] | Výkaz výměr: | " Pozinkované čtyřhranné potrubí 1400×1000 mm vč. PI tl. 40 mm. "
" Včetně protipožární izolace z desek (rohože) z kamenné vlny s polepem hliníkovou fólií se skleněnou mřížkou tl. 40 mm. "
" - Uchycení potrubí čtyřhranného na montovanou konstrukci z nosníků kotvenou do betonu průřezu přes 1,13 do 1,54 m2, vč. montované konstrukce - 2,100 m " 2,1
" - Vzduchotechnické potrubí z pozinkovaného plechu čtyřhranné s přírubou průřezu přes 1,13 do 1,54 m2 - vč. veškerých tvarovek a příslušenství - 2,205 m " (2,100)*1,052,205
" - Montáž izolace tepelné potrubí pásy nebo rohožemi s Al fólií staženými drátem 1x - 10,416 m2 " (2,100)*4,9610,416
" - rohož protipožární izolační z minerální vlny lamelová s Al fólií tl 40mm - 11,458 m2 " ((2,100)*4,96)*1,111,4576
" POZN: Obvod potrubí = 1,4*2+(1,0+0,04*2)*2 = ± 4,96 m. Pro 1 m potrubí je potřeba ± 4,96 m2 TI (bez ztratného). "
" Čtyřhranné potrubí VZT - 1400x1000 mm - 1.PP " (2,100)2,1
" V ceně veškeré příslušenství, tvarovky, regulační plechy, náběhové plechy, tlumící vložky, kotvící prvky a spojovací materiál. "
" POZN.: Izolace je vč. barevného nástřiku / nátěru dle druhu expozice."
" POZN: Je uvažována izolaceproti obousměrnému působení požáru. "
|  | 730 |  |  |  | HZS3211_001 | Výpomoce, doplňové práce, kompletace apod. - montér vzduchotechniky a chlazení (v rozsahu potřebném pro realizaci díla dle POV dodavatele) | soubor | 1 | 0 | 1 |  | 0 | B | ÚRS 2023-I |  | 0 |  | 0 | 21 | 0 | 0 | 6
[6 empty] | Výkaz výměr: | " Stavební práce a dodávky spojené s provedením funkčního celku 751. "
" Zednická výpomoc,doplňkové práce,kompletace,zřízení prostupů,zapravení prostupů, apod."
S/A.5/A.5.4/A.5.4.03/A.5.4.3.01/A.5.4.3.1.03 | 6 | [5 empty] | A.5.4.3.1.03: Vzduchotechnika - Koncové prvky | [5 empty] | 0 | Pododdíl |  |  | 0 |  | 0 |  | 0 | 0
|  | 731 |  |  |  | 751993101.01 SPC | D+M Talířový ventil D 100 - Specifikace dle PD - TVO | kus | 20 | 0 | 20 |  | 0 | B | odvozeno ÚRS |  | 0 |  | 0 | 21 | 0 | 0 | 7
[6 empty] | Výkaz výměr: | " Talířový ventil na potrubí. "
" 1. PP " (3)3
" 1. NP " (6)6
" 2. NP " (5)5
" 3. NP " (3)3
" 4. NP " (3)3
" Včetně napojení potrubí, zaregulování "
|  | 732 |  |  |  | 751993102 SPC | D+M Talířový ventil D 125 - Specifikace dle PD - TVO | kus | 8 | 0 | 8 |  | 0 | B | odvozeno ÚRS |  | 0 |  | 0 | 21 | 0 | 0 | 7
[6 empty] | Výkaz výměr: | " Talířový ventil na potrubí. "
" 1. PP " (2)2
" 1. NP " (2)2
" 2. NP " (2)2
" 3. NP " (1)1
" 4. NP " (1)1
" Včetně napojení potrubí, zaregulování "
|  | 733 |  |  |  | 751993103 SPC | D+M Talířový ventil D 160 - Specifikace dle PD - TVO | kus | 4 | 0 | 4 |  | 0 | B | odvozeno ÚRS |  | 0 |  | 0 | 21 | 0 | 0 | 7
[6 empty] | Výkaz výměr: | " Talířový ventil na potrubí. "
" 1. PP " (4)4
" Včetně napojení potrubí, zaregulování "
|  | 734 |  |  |  | 751993301 SPC | D+M Mřížová výustka s regulací 150×100 mm - odvodní - Specifikace dle PD - MVO | kus | 10 | 0 | 10 |  | 0 | B | odvozeno ÚRS |  | 0 |  | 0 | 21 | 0 | 0 | 7
[6 empty] | Výkaz výměr: | " Mřížová výustka pro potrubí "
" 1. NP " (3)3
" 2. NP " (4)4
" 3. NP " (3)3
" Včetně napojení potrubí, osazovacího rámečku a veškerého nutního příslušenství a prací. "
|  | 735 |  |  |  | 751993302 SPC | D+M Mřížová výustka s regulací 200×100 mm - odvodní - Specifikace dle PD - MVO | kus | 9 | 0 | 9 |  | 0 | B | odvozeno ÚRS |  | 0 |  | 0 | 21 | 0 | 0 | 7
[6 empty] | Výkaz výměr: | " Mřížová výustka pro potrubí "
" 1. NP " (3)3
" 2. NP " (3)3
" 3. NP " (3)3
" Včetně napojení potrubí, osazovacího rámečku a veškerého nutního příslušenství a prací. "
|  | 736 |  |  |  | 751993303 SPC | D+M Mřížová výustka s regulací 280×280 mm - odvodní - Specifikace dle PD - MVO | kus | 1 | 0 | 1 |  | 0 | B | odvozeno ÚRS |  | 0 |  | 0 | 21 | 0 | 0 | 7
[6 empty] | Výkaz výměr: | " Mřížová výustka pro potrubí "
" 3.NP " (1)1
" Včetně napojení potrubí, osazovacího rámečku a veškerého nutního příslušenství a prací. "
|  | 737 |  |  |  | 751993304 SPC | D+M Mřížová výustka s regulací 300×100 mm - odvodní - Specifikace dle PD - MVO | kus | 33 | 0 | 33 |  | 0 | B | odvozeno ÚRS |  | 0 |  | 0 | 21 | 0 | 0 | 7
[6 empty] | Výkaz výměr: | " Mřížová výustka pro potrubí "
" 1. PP " (9)9
" 1. NP " (7)7
" 2. NP " (9)9
" 3. NP " (8)8
" Včetně napojení potrubí, osazovacího rámečku a veškerého nutního příslušenství a prací. "
|  | 738 |  |  |  | 751993305 SPC | D+M Mřížová výustka s regulací 300×400 mm - odvodní - Specifikace dle PD - MVO | kus | 3 | 0 | 3 |  | 0 | B | odvozeno ÚRS |  | 0 |  | 0 | 21 | 0 | 0 | 7
[6 empty] | Výkaz výměr: | " Mřížová výustka pro potrubí "
" 1. NP " (3)3
" Včetně napojení potrubí, osazovacího rámečku a veškerého nutního příslušenství a prací. "
|  | 739 |  |  |  | 751993306 SPC | D+M Mřížová výustka s regulací 150×100 mm - přívodní - Specifikace dle PD - MVP | kus | 3 | 0 | 3 |  | 0 | B | odvozeno ÚRS |  | 0 |  | 0 | 21 | 0 | 0 | 7
[6 empty] | Výkaz výměr: | " Mřížová výustka pro potrubí "
" 1. NP " (3)3
" 2. NP " (4)4
" 3. NP " (5)5
" Včetně napojení potrubí, osazovacího rámečku a veškerého nutního příslušenství a prací. "
|  | 740 |  |  |  | 751993307 SPC | D+M Mřížová výustka s regulací 200×100 mm - přívodní - Specifikace dle PD - MVP | kus | 12 | 0 | 12 |  | 0 | B | odvozeno ÚRS |  | 0 |  | 0 | 21 | 0 | 0 | 7
[6 empty] | Výkaz výměr: | " Mřížová výustka pro potrubí "
" 1. NP " (8)8
" 2. NP " (2)2
" 3. NP " (2)2
" Včetně napojení potrubí, osazovacího rámečku a veškerého nutního příslušenství a prací. "
|  | 741 |  |  |  | 751993308 SPC | D+M Mřížová výustka s regulací 300×100 mm - přívodní - Specifikace dle PD - MVP | kus | 38 | 0 | 38 |  | 0 | B | odvozeno ÚRS |  | 0 |  | 0 | 21 | 0 | 0 | 7
[6 empty] | Výkaz výměr: | " Mřížová výustka pro potrubí "
" 1. PP " (11)11
" 1. NP " (7)7
" 2. NP " (10)10
" 3. NP " (10)10
" Včetně napojení potrubí, osazovacího rámečku a veškerého nutního příslušenství a prací. "
|  | 742 |  |  |  | 751993309 SPC | D+M Mřížová výustka s regulací 630×450 mm - přívodní - Specifikace dle PD - MVP | kus | 3 | 0 | 3 |  | 0 | B | odvozeno ÚRS |  | 0 |  | 0 | 21 | 0 | 0 | 7
[6 empty] | Výkaz výměr: | " Mřížová výustka pro potrubí "
" 1. NP " (1)1
" 2. NP " (1)1
" 3. NP " (1)1
" Včetně napojení potrubí, osazovacího rámečku a veškerého nutního příslušenství a prací. "
|  | 743 |  |  |  | 751993310 SPC | D+M Mřížová výustka s regulací 800×400 mm - přívodní - Specifikace dle PD - MVP | kus | 3 | 0 | 3 |  | 0 | B | odvozeno ÚRS |  | 0 |  | 0 | 21 | 0 | 0 | 7
[6 empty] | Výkaz výměr: | " Mřížová výustka pro potrubí "
" 1. PP " (3)3
" Včetně napojení potrubí, osazovacího rámečku a veškerého nutního příslušenství a prací. "
|  | 744 |  |  |  | 751993401 SPC | D+M Protidešťová žaluzie 400 x 500 mm - Specifikace dle PD - PZ | kus | 2 | 0 | 2 |  | 0 | B | odvozeno ÚRS |  | 0 |  | 0 | 21 | 0 | 0 | 7
[6 empty] | Výkaz výměr: | " Protidešťová želuzie 400 x 500 mm. "
" 1.NP " (2)2
" Protidešťová žaluzie v antikorozním provedení, tepelně izolovaná, se síťkou. V ceně osazení a dodání žaluzie, upevňovacího rámečku,síta proti hmyzu a kotvících prvků,včetně zapravení a utěsnění (tepelně) prostupu ".
|  | 745 |  |  |  | 751993402 SPC | D+M Protidešťová žaluzie 1000 x 1000 mm - Specifikace dle PD - PZ | kus | 2 | 0 | 2 |  | 0 | B | odvozeno ÚRS |  | 0 |  | 0 | 21 | 0 | 0 | 7
[6 empty] | Výkaz výměr: | " Protidešťová želuzie 1000 x 1000 mm. "
" 1.PP " (2)2
" Protidešťová žaluzie v antikorozním provedení, tepelně izolovaná, se síťkou. V ceně osazení a dodání žaluzie, upevňovacího rámečku,síta proti hmyzu a kotvících prvků,včetně zapravení a utěsnění (tepelně) prostupu ".
|  | 746 |  |  |  | 751993403 SPC | D+M Protidešťová žaluzie 1120 x 1200 mm - Specifikace dle PD - PZ | kus | 4 | 0 | 4 |  | 0 | B | odvozeno ÚRS |  | 0 |  | 0 | 21 | 0 | 0 | 7
[6 empty] | Výkaz výměr: | " Protidešťová želuzie 1120 x 1200 mm. "
" 1.PP " (4)4
" Protidešťová žaluzie v antikorozním provedení, tepelně izolovaná, se síťkou. V ceně osazení a dodání žaluzie, upevňovacího rámečku,síta proti hmyzu a kotvících prvků,včetně zapravení a utěsnění (tepelně) prostupu ".
|  | 747 |  |  |  | 751993601 SPC | D+M Regulátor konstantního průtoku vzduchu pro kruhové potrubí DN 160, ruční ovládaní - Specifikace dle PD - CAV | kus | 2 | 0 | 2 |  | 0 | B | odvozeno ÚRS |  | 0 |  | 0 | 21 | 0 | 0 | 7
[6 empty] | Výkaz výměr: | " Regulátor konstantního průtoku vzduchu pro kruhové potrubí D 160. Ovládaní ruční. "
" 1. NP " (1)1
" 3.NP " (1)1
" V ceně zapojení, umístění, utěsnění a veškeré další nutné příslušenství a materiál pro zajištění správné funkce. "
|  | 748 |  |  |  | 751993602 SPC | D+M Regulátor konstantního průtoku vzduchu pro kruhové potrubí DN 200, ruční ovládaní - Specifikace dle PD - CAV | kus | 5 | 0 | 5 |  | 0 | B | odvozeno ÚRS |  | 0 |  | 0 | 21 | 0 | 0 | 7
[6 empty] | Výkaz výměr: | " Regulátor konstantního průtoku vzduchu pro kruhové potrubí D 200. Ovládaní ruční. "
" 1. PP " (5)5
" 3.NP " (1)1
" V ceně zapojení, umístění, utěsnění a veškeré další nutné příslušenství a materiál pro zajištění správné funkce. "
|  | 749 |  |  |  | 751993603 SPC | D+M Regulátor konstantního průtoku vzduchu pro kruhové potrubí DN 250, ruční ovládaní - Specifikace dle PD - CAV | kus | 9 | 0 | 9 |  | 0 | B | odvozeno ÚRS |  | 0 |  | 0 | 21 | 0 | 0 | 7
[6 empty] | Výkaz výměr: | " Regulátor konstantního průtoku vzduchu pro kruhové potrubí D 200. Ovládaní ruční. "
" 1. PP " (5)5
" 1. NP " (1)1
" 2. NP " (2)2
" 3.NP " (1)1
" V ceně zapojení, umístění, utěsnění a veškeré další nutné příslušenství a materiál pro zajištění správné funkce. "
|  | 750 |  |  |  | 751993501 SPC | D+M Regulační klapka pro čtyřhranné potrubí 630 x 280 mm, ruční - Specifikace dle PD - RK | kus | 3 | 0 | 3 |  | 0 | B | odvozeno ÚRS |  | 0 |  | 0 | 21 | 0 | 0 | 7
[6 empty] | Výkaz výměr: | " Regulační klapka pro čtyřhranné potrubí 630 x 280 - manuální ovládání. "
" 1. NP " (3)3
" 2. NP " (2)2
" 3. NP " (2)2
" V ceně zapojení, umístění, utěsnění a veškeré další nutné příslušenství a materiál pro zajištění správné funkce. "
|  | 751 |  |  |  | 751993502 SPC | D+M Regulační klapka pro čtyřhranné potrubí 630 x 355 mm, ruční - Specifikace dle PD - RK | kus | 3 | 0 | 3 |  | 0 | B | odvozeno ÚRS |  | 0 |  | 0 | 21 | 0 | 0 | 7
[6 empty] | Výkaz výměr: | " Regulační klapka pro čtyřhranné potrubí 630 x 355 - manuální ovládání. "
" 1. NP " (1)1
" 2. NP " (1)1
" 3. NP " (1)1
" V ceně zapojení, umístění, utěsnění a veškeré další nutné příslušenství a materiál pro zajištění správné funkce. "
|  | 752 |  |  |  | 751993503 SPC | D+M Regulační klapka pro čtyřhranné potrubí 800 x 400 mm, ruční - Specifikace dle PD - RK | kus | 1 | 0 | 1 |  | 0 | B | odvozeno ÚRS |  | 0 |  | 0 | 21 | 0 | 0 | 7
[6 empty] | Výkaz výměr: | " Regulační klapka pro čtyřhranné potrubí 800 x 400 - manuální ovládání. "
" 2. PP " (1)1
" V ceně zapojení, umístění, utěsnění a veškeré další nutné příslušenství a materiál pro zajištění správné funkce. "
|  | 753 |  |  |  | 751994101 SPC | D+M Požární klapka se servopohonem pro kruhové potrubí D 160 mm - Specifikace dle PD - PK | kus | 4 | 0 | 4 |  | 0 | B | odvozeno ÚRS |  | 0 |  | 0 | 21 | 0 | 0 | 7
[6 empty] | Výkaz výměr: | " Požární klapka se servopohonem pro kruhové potrubí D 160. "
" 2. NP " (1)1
" 3. NP " (2)2
" 4. NP " (1)1
" V ceně zapojení, umístění, utěsnění, prokabelování, napojení na elektro a veškeré další nutné příslušenství a materiál pro zajištění správné funkce. "
|  | 754 |  |  |  | 751994102 SPC | D+M Požární klapka se servopohonem pro kruhové potrubí D 180 mm - Specifikace dle PD - PK | kus | 2 | 0 | 2 |  | 0 | B | odvozeno ÚRS |  | 0 |  | 0 | 21 | 0 | 0 | 7
[6 empty] | Výkaz výměr: | " Požární klapka se servopohonem pro kruhové potrubí D 180. "
" 2. NP " (1)2
" V ceně zapojení, umístění, utěsnění, prokabelování, napojení na elektro a veškeré další nutné příslušenství a materiál pro zajištění správné funkce. "
|  | 755 |  |  |  | 751994103 SPC | D+M Požární klapka se servopohonem pro kruhové potrubí D 200 mm - Specifikace dle PD - PK | kus | 4 | 0 | 4 |  | 0 | B | odvozeno ÚRS |  | 0 |  | 0 | 21 | 0 | 0 | 7
[6 empty] | Výkaz výměr: | " Požární klapka se servopohonem pro kruhové potrubí D 200. "
" 1. PP " (3)3
" 3. NP " (1)1
" V ceně zapojení, umístění, utěsnění, prokabelování, napojení na elektro a veškeré další nutné příslušenství a materiál pro zajištění správné funkce. "
|  | 756 |  |  |  | 751994104 SPC | D+M Požární klapka se servopohonem pro kruhové potrubí D 250 mm - Specifikace dle PD - PK | kus | 51 | 0 | 51 |  | 0 | B | odvozeno ÚRS |  | 0 |  | 0 | 21 | 0 | 0 | 7
[6 empty] | Výkaz výměr: | " Požární klapka se servopohonem pro kruhové potrubí D 250. "
" 1. PP " (6)6
" 1. NP " (16)16
" 2. NP " (15)15
" 3. NP " (14)14
" V ceně zapojení, umístění, utěsnění, prokabelování, napojení na elektro a veškeré další nutné příslušenství a materiál pro zajištění správné funkce. "
|  | 757 |  |  |  | 751994105 SPC | D+M Požární klapka se servopohonem pro kruhové potrubí D 315 mm - Specifikace dle PD - PK | kus | 11 | 0 | 11 |  | 0 | B | odvozeno ÚRS |  | 0 |  | 0 | 21 | 0 | 0 | 7
[6 empty] | Výkaz výměr: | " Požární klapka se servopohonem pro kruhové potrubí D 315. "
" 1. PP " (6)10
" 1. NP " (16)1
" V ceně zapojení, umístění, utěsnění, prokabelování, napojení na elektro a veškeré další nutné příslušenství a materiál pro zajištění správné funkce. "
|  | 758 |  |  |  | 751994106 SPC | D+M Požární klapka se servopohonem pro čtyřhranné potrubí 560×355 mm - Specifikace dle PD - PK | kus | 2 | 0 | 2 |  | 0 | B | odvozeno ÚRS |  | 0 |  | 0 | 21 | 0 | 0 | 7
[6 empty] | Výkaz výměr: | " Požární klapka se servopohonem pro čtyřhranné potrubí 560×355 mm. "
" 1. PP " (2)2
" V ceně zapojení, umístění, utěsnění, prokabelování, napojení na elektro a veškeré další nutné příslušenství a materiál pro zajištění správné funkce. "
|  | 759 |  |  |  | 751994201 SPC | D+M Přetlaková klapka 200x200 mm pro čtyřhranné potrubí - Specifikace dle PD | kus | 1 | 0 | 1 |  | 0 | B | odvozeno ÚRS |  | 0 |  | 0 | 21 | 0 | 0 | 7
[6 empty] | Výkaz výměr: | " Přetlaková klapka pro čtyřhranné potrubí. "
" 3. NP " (1)1
" V ceně zapojení, umístění, utěsnění, prokabelování a veškeré další nutné příslušenství a materiál pro zajištění správné funkce. "
|  | 760 |  |  |  | 751994202 SPC | D+M Přetlaková klapka 300x300 mm pro čtyřhranné potrubí - Specifikace dle PD | kus | 1 | 0 | 1 |  | 0 | B | odvozeno ÚRS |  | 0 |  | 0 | 21 | 0 | 0 | 7
[6 empty] | Výkaz výměr: | " Přetlaková klapka pro čtyřhranné potrubí. "
" 3. NP " (1)1
" V ceně zapojení, umístění, utěsnění, prokabelování a veškeré další nutné příslušenství a materiál pro zajištění správné funkce. "
|  | 761 |  |  |  | 751993701 SPC | D+M Tlumič hluku do kruhového potrubí D 160, délka 600 mm, s TI tl. 50 mm - Specifikace dle PD - TH | kus | 10 | 0 | 10 |  | 0 | B | odvozeno ÚRS |  | 0 |  | 0 | 21 | 0 | 0 | 7
[6 empty] | Výkaz výměr: | " Tlumič hluku do kruhového potrubí. "
" 1. PP " (2)2
" 1. NP " (2)2
" 2. NP " (2)2
" 3. NP " (2)2
" 4. NP " (2)2
" Včetně montáže, zapojení, izolace a veškerého nutného příslušenství. "
|  | 762 |  |  |  | 751993702 SPC | D+M Tlumič hluku do kruhového potrubí D 180, délka 600 mm, s TI tl. 50 mm - Specifikace dle PD - TH | kus | 4 | 0 | 4 |  | 0 | B | odvozeno ÚRS |  | 0 |  | 0 | 21 | 0 | 0 | 7
[6 empty] | Výkaz výměr: | " Tlumič hluku do kruhového potrubí. "
" 1. NP " (2)2
" 2. NP " (2)2
" Včetně montáže, zapojení, izolace a veškerého nutného příslušenství. "
|  | 763 |  |  |  | 751993703 SPC | D+M Tlumič hluku do kruhového potrubí D 200, délka 1250 mm, s TI tl. 100 mm - Specifikace dle PD - TH | kus | 1 | 0 | 1 |  | 0 | B | odvozeno ÚRS |  | 0 |  | 0 | 21 | 0 | 0 | 7
[6 empty] | Výkaz výměr: | " Tlumič hluku do kruhového potrubí. "
" 1. PP " (1)1
" Včetně montáže, zapojení, izolace a veškerého nutného příslušenství. "
|  | 764 |  |  |  | 751993704 SPC | D+M Tlumič hluku do kruhového potrubí D 250, délka 1250 mm, s TI tl. 50 mm - Specifikace dle PD - TH | kus | 2 | 0 | 2 |  | 0 | B | odvozeno ÚRS |  | 0 |  | 0 | 21 | 0 | 0 | 7
[6 empty] | Výkaz výměr: | " Tlumič hluku do kruhového potrubí. "
" 1. PP " (2)2
" Včetně montáže, zapojení, izolace a veškerého nutného příslušenství. "
|  | 765 |  |  |  | 751993705 SPC | D+M Tlumič hluku do kruhového potrubí D 250, délka 1250 mm, s TI tl. 100 mm - Specifikace dle PD - TH | kus | 2 | 0 | 2 |  | 0 | B | odvozeno ÚRS |  | 0 |  | 0 | 21 | 0 | 0 | 7
[6 empty] | Výkaz výměr: | " Tlumič hluku do kruhového potrubí. "
" 1. PP " (2)2
" Včetně montáže, zapojení, izolace a veškerého nutného příslušenství. "
|  | 766 |  |  |  | 751993706 SPC | D+M Tlumič hluku do kruhového potrubí D 315, délka 1250 mm, s TI tl. 50 mm - Specifikace dle PD - TH | kus | 3 | 0 | 3 |  | 0 | B | odvozeno ÚRS |  | 0 |  | 0 | 21 | 0 | 0 | 7
[6 empty] | Výkaz výměr: | " Tlumič hluku do kruhového potrubí. "
" 1. PP " (3)3
" Včetně montáže, zapojení, izolace a veškerého nutného příslušenství. "
|  | 767 |  |  |  | 751993707 SPC | D+M Tlumič hluku do kruhového potrubí D 315, délka 1250 mm, s PI tl. 50 mm - Specifikace dle PD - TH | kus | 4 | 0 | 4 |  | 0 | B | odvozeno ÚRS |  | 0 |  | 0 | 21 | 0 | 0 | 7
[6 empty] | Výkaz výměr: | " Tlumič hluku do kruhového potrubí. "
" 1. PP " (4)4
" Včetně montáže, zapojení, izolace a veškerého nutného příslušenství. "
|  | 768 |  |  |  | 751993708 SPC | D+M Tlumič hluku do kruhového potrubí D 315, délka 1500 mm, s TI tl. 100 mm - Specifikace dle PD - TH | kus | 4 | 0 | 4 |  | 0 | B | odvozeno ÚRS |  | 0 |  | 0 | 21 | 0 | 0 | 7
[6 empty] | Výkaz výměr: | " Tlumič hluku do kruhového potrubí. "
" 1. PP " (4)4
" Včetně montáže, zapojení, izolace a veškerého nutného příslušenství. "
|  | 769 |  |  |  | 751993709 SPC | D+M Tlumič hluku do kruhového potrubí D 315, délka 1500 mm, s PI tl. 50 mm - Specifikace dle PD - TH | kus | 4 | 0 | 4 |  | 0 | B | odvozeno ÚRS |  | 0 |  | 0 | 21 | 0 | 0 | 7
[6 empty] | Výkaz výměr: | " Tlumič hluku do kruhového potrubí. "
" 1. PP " (4)4
" Včetně montáže, zapojení, izolace a veškerého nutného příslušenství. "
|  | 770 |  |  |  | 751993710 SPC | D+M Tlumič hluku do čtyřhranného potrubí 355 x 600 mm, délka 1500 mm, s TI tl. 100 mm - Specifikace dle PD - TH | kus | 1 | 0 | 1 |  | 0 | B | odvozeno ÚRS |  | 0 |  | 0 | 21 | 0 | 0 | 7
[6 empty] | Výkaz výměr: | " Tlumič hluku do kruhového potrubí. "
" 1. PP " (1)1
" Včetně montáže, zapojení, izolace a veškerého nutného příslušenství. "
|  | 771 |  |  |  | 751993711 SPC | D+M Tlumič hluku do čtyřhranného potrubí 355 x 560 mm, délka 1500 mm, s TI tl. 50 mm - Specifikace dle PD - TH | kus | 2 | 0 | 2 |  | 0 | B | odvozeno ÚRS |  | 0 |  | 0 | 21 | 0 | 0 | 7
[6 empty] | Výkaz výměr: | " Tlumič hluku do kruhového potrubí. "
" 1. PP " (2)2
" Včetně montáže, zapojení, izolace a veškerého nutného příslušenství. "
|  | 772 |  |  |  | 751993712 SPC | D+M Tlumič hluku do čtyřhranného potrubí 355 x 600 mm, délka 1 000 mm, s TI tl. 100 mm - Specifikace dle PD - TH | kus | 1 | 0 | 1 |  | 0 | B | odvozeno ÚRS |  | 0 |  | 0 | 21 | 0 | 0 | 7
[6 empty] | Výkaz výměr: | " Tlumič hluku do kruhového potrubí. "
" 1. PP " (1)1
" Včetně montáže, zapojení, izolace a veškerého nutného příslušenství. "
|  | 773 |  |  |  | 751993713 SPC | D+M Tlumič hluku do čtyřhranného potrubí 355 x 650 mm, délka 1 250 mm, s TI tl. 100 mm - Specifikace dle PD - TH | kus | 2 | 0 | 2 |  | 0 | B | odvozeno ÚRS |  | 0 |  | 0 | 21 | 0 | 0 | 7
[6 empty] | Výkaz výměr: | " Tlumič hluku do kruhového potrubí. "
" 1. PP " (2)2
" Včetně montáže, zapojení, izolace a veškerého nutného příslušenství. "
|  | 774 |  |  |  | 751993714 SPC | D+M Tlumič hluku do čtyřhranného potrubí 355 x 710 mm, délka 1 000 mm, s TI tl. 100 mm - Specifikace dle PD - TH | kus | 1 | 0 | 1 |  | 0 | B | odvozeno ÚRS |  | 0 |  | 0 | 21 | 0 | 0 | 7
[6 empty] | Výkaz výměr: | " Tlumič hluku do kruhového potrubí. "
" 1. PP " (1)1
" Včetně montáže, zapojení, izolace a veškerého nutného příslušenství. "
|  | 775 |  |  |  | 751993715 SPC | D+M Tlumič hluku do čtyřhranného potrubí 355 x 710 mm, délka 1 250 mm, s TI tl. 100 mm - Specifikace dle PD - TH | kus | 2 | 0 | 2 |  | 0 | B | odvozeno ÚRS |  | 0 |  | 0 | 21 | 0 | 0 | 7
[6 empty] | Výkaz výměr: | " Tlumič hluku do kruhového potrubí. "
" 1. PP " (2)2
" Včetně montáže, zapojení, izolace a veškerého nutného příslušenství. "
|  | 776 |  |  |  | 751993716 SPC | D+M Tlumič hluku do čtyřhranného potrubí 810 x 355 mm, délka 1000 mm, s TI tl. 100 mm - Specifikace dle PD - TH | kus | 1 | 0 | 1 |  | 0 | B | odvozeno ÚRS |  | 0 |  | 0 | 21 | 0 | 0 | 7
[6 empty] | Výkaz výměr: | " Tlumič hluku do kruhového potrubí. "
" 1. PP " (1)1
" Včetně montáže, zapojení, izolace a veškerého nutného příslušenství. "
|  | 777 |  |  |  | HZS3211_002 | Výpomoce, doplňové práce, kompletace apod. - montér vzduchotechniky a chlazení (v rozsahu potřebném pro realizaci díla dle POV dodavatele) | soubor | 1 | 0 | 1 |  | 0 | B | ÚRS 2023-I |  | 0 |  | 0 | 21 | 0 | 0 | 6
[6 empty] | Výkaz výměr: | " Stavební práce a dodávky spojené s provedením funkčního celku 751. "
" Zednická výpomoc,doplňkové práce,kompletace,zřízení prostupů,zapravení prostupů, apod."
S/A.5/A.5.4/A.5.4.03/A.5.4.3.01/A.5.4.3.1.04 | 6 | [5 empty] | A.5.4.3.1.04: Vzduchotechnika - Ostatní | [5 empty] | 0 | Pododdíl |  |  | 0 |  | 0 |  | 0 | 0
|  | 778 |  |  |  | 751993101.02 SPC | D+M Bezpečnostní štítky pro označení zařízení VZT - Specifikace dle PD | sada | 1 | 0 | 1 |  | 0 | B | odvozeno ÚRS |  | 0 |  | 0 | 21 | 0 | 0 | 7
[6 empty] | Výkaz výměr: | " Bezpečnostní štítky pro označení armatur, ventilů, druhu média, směru proudění, apod. "1
|  | 779 |  |  |  | 751999993 SPC | D+M Zprovoznění, měření, kontrola, seřízení a zaregulování soustavy | sada | 1 | 0 | 1 |  | 0 | B | odvozeno ÚRS |  | 0 |  | 0 | 21 | 0 | 0 | 7
[6 empty] | Výkaz výměr: | " Zaregulování, měření a seřízení průtoku vzduchu. "1
" Měření hlukových parametrů. "
" Vyzkoušení systému - individuální, funkční a komplexní. "
" Zkušební provoz. "
" Sepsání záznamů. "
|  | 780 |  |  |  | 751999994.01 SPC | D+M Zprovoznění, měření, kontrola, seřízení a zaregulování soustavy | sada | 1 | 0 | 1 |  | 0 | B | odvozeno ÚRS |  | 0 |  | 0 | 21 | 0 | 0 | 7
[6 empty] | Výkaz výměr: | " Zaregulování, měření a seřízení průtoku vzduchu. "1
" Měření hlukových parametrů. "
" Vyzkoušení systému - individuální, funkční a komplexní. "
" Zkušební provoz. "
" Sepsání záznamů. "
|  | 781 |  |  |  | 751999995 SPC | D+M Revizní dvířka 500×500 mm - do SDK konstrukce - Specifikace dle PD | kus | 18 | 0 | 18 |  | 0 | B | odvozeno ÚRS |  | 0 |  | 0 | 21 | 0 | 0 | 7
[6 empty] | Výkaz výměr: | " Revizní dvířka pro vzduchotechniku do SDK stěny "
" - Zhotovení otvoru vel. přes 0,1 do 0,25 m2 v SDK podhledu a podkroví s vyztužením profily " (18)18
" - Montáž dvířek revizních jednoplášťových SDK kcí vel. 500 x 500 mm pro podhledy " (18)18
" - dvířka revizní jednokřídlá 500x500mm " (18)18
" - Ostatní práce a materiál - např. Úprava ostění otvoru obkladem z SDK desek, zatmelení SDK desky dvířek, odvoz a likvidace suti ze zhotovení otvoru pro dvířka, apod. vč. veškerého nutného materiálu " (5)18
" Revizní dvířka - 1.NP " (6)6
" Revizní dvířka - 2.NP " (6)6
" Revizní dvířka - 3.NP " (6)6
" V ceně také úprava konstrukce po osazení dvířek. "
|  | 782 |  |  |  | 751999996 SPC | D+M Tlačítko pro ovládání odvětrání CHÚC - Specifikace dle PD | kus | 3 | 0 | 3 |  | 0 | B | odvozeno ÚRS |  | 0 |  | 0 | 21 | 0 | 0 | 7
[6 empty] | Výkaz výměr: | " Tlačítko pro ovládání odvětrání CHÚC. "
" Tlačítko "3
" V ceně montáž, zapojení, prokabelování, napojení na elektro. "
|  | 783 |  |  |  | 751999997 SPC | D+M Utěsňovací a výplňový materiál - Specifikace dle PD | sada | 1 | 0 | 1 |  | 0 | B | odvozeno ÚRS |  | 0 |  | 0 | 21 | 0 | 0 | 7
[6 empty] | Výkaz výměr: | " Utěsňovací a vyplňpvací materiál pro vyplnění prostor mezi potrubím a otvorem v konstrukcích pro vyrovnání povrchu pro omítky. "1
" V ceně veškeré nutné práce a materiál pro utěsnění nepožárních prostupů - např. pěny, izolace, apod. "
|  | 784 |  |  |  | 751999998 SPC | D+M Požární ucpávky, uzávěry, manžety - Specifikace dle PBŘ | sada | 1 | 0 | 1 |  | 0 | B | odvozeno ÚRS |  | 0 |  | 0 | 21 | 0 | 0 | 7
[6 empty] | Výkaz výměr: | " Zajištění prostupů potrubí vzduchotechniky mezi jednotlivými požárními úseky protipožárními prvky - ucpávkami, tmely, pěny, disky, apod. - požadované požární odolnosti. "1
" Protipožární ucpávky,, manžety, tmely, apod. pro potrubí do chrániček, prostupů. "
|  | 785 |  |  |  | 751999999 SPC | D+M Armatury a prvky nespecifikované | sada | 1 | 0 | 1 | POLOŽKA ZRUŠENA |  | B | odvozeno ÚRS |  | 0 |  | 0 | 21 | 0 | 0 | 7
|  | 786 |  |  |  | 751999994.02 SPC | D+M Měření a regulace prvků a zařízení VZT - Specifikace dle PD | sada | 1 |  | 1 |  | 0 | B | odvozeno ÚRS |  | 0 |  | 0 | 21 | 0 | 0 | 7
|  | 787 |  |  |  | HZS3211_003 | Výpomoce, doplňové práce, kompletace apod. - montér vzduchotechniky a chlazení (v rozsahu potřebném pro realizaci díla dle POV dodavatele) | soubor | 1 | 0 | 1 |  | 0 | B | ÚRS 2023-I |  | 0 |  | 0 | 21 | 0 | 0 | 6
[6 empty] | Výkaz výměr: | " Stavební práce a dodávky spojené s provedením funkčního celku 751. "
" Zednická výpomoc, doplňkové práce, kompletace, zřízení a zapravení prostupů,vysekání a zapravení drážek, překlady nad prostupy apod."
S/A.5/A.5.4/A.5.4.03/A.5.4.3.02 | 5 | [5 empty] | A.5.4.3.02: Zařízení chlazení | [5 empty] | 0 | Oddíl |  |  | 0 |  | 0 |  | 0 | 0
S/A.5/A.5.4/A.5.4.03/A.5.4.3.02/A.5.4.3.2.01 | 6 | [5 empty] | A.5.4.3.2.01: Chlazení - Jednotky a příslušenství | [5 empty] | 0 | Pododdíl |  |  | 0 |  | 0 |  | 0 | 0
|  | 788 |  |  |  | 751901101 SPC | D+M Venkovní jednotka - pro chlazení jednotky vzduchotechniky VZT 1 - 1. okruh - Specifikace dle PD - CHL - VZT1 - 1. OKRUH | kus | 1 | 0 | 1 |  | 0 | B | odvozeno ÚRS |  | 0 |  | 0 | 21 | 0 | 0 | 7
[6 empty] | Výkaz výměr: | " Venkovní jednotka pro chlazení VZT jendotky v 1. PP - VZT1 - 1. OKRUH. Rozměr 980×1500×370 mm. Hmotnost 42 kg. Akustický tlak 63 dBA. "1
" Chladící výkon 26,4 kW. Elektrický příkon 6,63 kW. "
" Včetně tlumících podložek pro zabránění přenosu vibrací a hluku, kotvících prvků, čidel, prokabelování, napojení na elektro a veškeré příslušenství dle PD. "
" Součástí adaptér pro limitaci akustického tlaku včetně voděodolné plastové krabičky, adaptér pro řízení přepínání režimů chlazení, mechanický přepínač režimů včetně podomítkové krabice. "
" POZN: Zařízení musí umožňovat budoucí vzdálenou správu nadřazeným systémem. "
|  | 789 |  |  |  | 751901102 SPC | D+M Venkovní jednotka - pro chlazení jednotky vzduchotechniky VZT 1 - 2. okruh - Specifikace dle PD - CHL - VZT1 - 2. OKRUH | kus | 1 | 0 | 1 |  | 0 | B | odvozeno ÚRS |  | 0 |  | 0 | 21 | 0 | 0 | 7
[6 empty] | Výkaz výměr: | " Venkovní jednotka pro chlazení VZT jendotky v 1. PP - VZT1 - 2. OKRUH. Rozměr 980×1500×370 mm. Hmotnost 42 kg. Akustický tlak 63 dBA. "1
" Chladící výkon 26,4 kW. Elektrický příkon 6,63 kW. "
" Včetně tlumících podložek pro zabránění přenosu vibrací a hluku, kotvících prvků, čidel, prokabelování, napojení na elektro a veškeré příslušenství dle PD. "
" Součástí adaptér pro limitaci akustického tlaku včetně voděodolné plastové krabičky, adaptér pro řízení přepínání režimů chlazení, mechanický přepínač režimů včetně podomítkové krabice. "
" POZN: Zařízení musí umožňovat budoucí vzdálenou správu nadřazeným systémem. "
|  | 790 |  |  |  | 751901103 SPC | D+M Venkovní jednotka - pro chlazení jednotky vzduchotechniky VZT 1 - 3. okruh - Specifikace dle PD - CHL - VZT1 - 3. OKRUH | kus | 1 | 0 | 1 |  | 0 | B | odvozeno ÚRS |  | 0 |  | 0 | 21 | 0 | 0 | 7
[6 empty] | Výkaz výměr: | " Venkovní jednotka pro chlazení VZT jendotky v 1. PP - VZT1 - 3. OKRUH. Rozměr 980×1500×370 mm. Hmotnost 42 kg. Akustický tlak 63 dBA. "1
" Chladící výkon 26,4 kW. Elektrický příkon 6,63 kW. "
" Včetně tlumících podložek pro zabránění přenosu vibrací a hluku, kotvících prvků, čidel, prokabelování, napojení na elektro a veškeré příslušenství dle PD. "
" Součástí adaptér pro limitaci akustického tlaku včetně voděodolné plastové krabičky, adaptér pro řízení přepínání režimů chlazení, mechanický přepínač režimů včetně podomítkové krabice. "
" POZN: Zařízení musí umožňovat budoucí vzdálenou správu nadřazeným systémem. "
|  | 791 |  |  |  | 751901104 SPC | D+M Venkovní jednotka - pro chlazení jednotky vzduchotechniky VZT 2 - 1. okruh - Specifikace dle PD - CHL - VZT2 - 1. OKRUH | kus | 1 | 0 | 1 |  | 0 | B | odvozeno ÚRS |  | 0 |  | 0 | 21 | 0 | 0 | 7
[6 empty] | Výkaz výměr: | " Venkovní jednotka pro chlazení VZT jendotky v 1. PP - VZT2 - 1. OKRUH. Rozměr 980×1500×370 mm. Hmotnost 42 kg. Akustický tlak 63 dBA. "1
" Chladící výkon 26,4 kW. Elektrický příkon 6,63 kW. "
" Včetně tlumících podložek pro zabránění přenosu vibrací a hluku, kotvících prvků, čidel, prokabelování, napojení na elektro a veškeré příslušenství dle PD. "
" Součástí adaptér pro limitaci akustického tlaku včetně voděodolné plastové krabičky, adaptér pro řízení přepínání režimů chlazení, mechanický přepínač režimů včetně podomítkové krabice. "
" POZN: Zařízení musí umožňovat budoucí vzdálenou správu nadřazeným systémem. "
|  | 792 |  |  |  | 751901105 SPC | D+M Venkovní jednotka - pro chlazení jednotky vzduchotechniky VZT 2 - 2. okruh - Specifikace dle PD - CHL - VZT2 - 2. OKRUH | kus | 1 | 0 | 1 |  | 0 | B | odvozeno ÚRS |  | 0 |  | 0 | 21 | 0 | 0 | 7
[6 empty] | Výkaz výměr: | " Venkovní jednotka pro chlazení VZT jendotky v 1. PP - VZT2 - 2. OKRUH. Rozměr 980×1500×370 mm. Hmotnost 42 kg. Akustický tlak 63 dBA. "1
" Chladící výkon 26,4 kW. Elektrický příkon 6,63 kW. "
" Včetně tlumících podložek pro zabránění přenosu vibrací a hluku, kotvících prvků, čidel, prokabelování, napojení na elektro a veškeré příslušenství dle PD. "
" Součástí adaptér pro limitaci akustického tlaku včetně voděodolné plastové krabičky, adaptér pro řízení přepínání režimů chlazení, mechanický přepínač režimů včetně podomítkové krabice. "
" POZN: Zařízení musí umožňovat budoucí vzdálenou správu nadřazeným systémem. "
|  | 793 |  |  |  | 751901106 SPC | D+M Venkovní jednotka - pro chlazení jednotky vzduchotechniky VZT 2 - 3. okruh - Specifikace dle PD - CHL - VZT2 - 3. OKRUH | kus | 1 | 0 | 1 |  | 0 | B | odvozeno ÚRS |  | 0 |  | 0 | 21 | 0 | 0 | 7
[6 empty] | Výkaz výměr: | " Venkovní jednotka pro chlazení VZT jendotky v 1. PP - VZT2 - 3. OKRUH. Rozměr 980×1500×370 mm. Hmotnost 42 kg. Akustický tlak 63 dBA. "1
" Chladící výkon 26,4 kW. Elektrický příkon 6,63 kW. "
" Včetně tlumících podložek pro zabránění přenosu vibrací a hluku, kotvících prvků, čidel, prokabelování, napojení na elektro a veškeré příslušenství dle PD. "
" Součástí adaptér pro limitaci akustického tlaku včetně voděodolné plastové krabičky, adaptér pro řízení přepínání režimů chlazení, mechanický přepínač režimů včetně podomítkové krabice. "
" POZN: Zařízení musí umožňovat budoucí vzdálenou správu nadřazeným systémem. "
|  | 794 |  |  |  | 751901107 SPC | D+M Venkovní jednotka - pro chlazení jednotky UPS - Specifikace dle PD - CHL - UPS | kus | 1 | 0 | 1 |  | 0 | B | odvozeno ÚRS |  | 0 |  | 0 | 21 | 0 | 0 | 7
[6 empty] | Výkaz výměr: | " Venkovní jednotka pro chlazení UPS. Rozměr 980×1500×370 mm. Hmotnost 117 kg. Akustický tlak 61 dBA. "1
" Chladící výkon 20,2 kW. Elektrický příkon 5,51 kW. "
" Včetně tlumících podložek pro zabránění přenosu vibrací a hluku, kotvících prvků, čidel, prokabelování, napojení na elektro a veškeré příslušenství dle PD. "
" Součástí adaptér pro limitaci akustického tlaku včetně voděodolné plastové krabičky, adaptér pro řízení přepínání režimů chlazení, mechanický přepínač režimů včetně podomítkové krabice. "
" POZN: Zařízení musí umožňovat budoucí vzdálenou správu nadřazeným systémem. "
|  | 795 |  |  |  | 751901108 SPC | D+M Venkovní jednotka - pro chlazení jednotky serverovny 1. PP - Specifikace dle PD - CHL - 1. PP - SERVEROVNA | kus | 1 | 0 | 1 |  | 0 | B | odvozeno ÚRS |  | 0 |  | 0 | 21 | 0 | 0 | 7
[6 empty] | Výkaz výměr: | " Venkovní jednotka pro chlazení SERVEROVNY v 1. PP. Rozměr 940×1416×340 mm. Hmotnost 99 kg. Akustický tlak 54 dBA. "1
" Chladící výkon 13,9 kW. Elektrický příkon 3,99 kW. "
" Včetně tlumících podložek pro zabránění přenosu vibrací a hluku, kotvících prvků, čidel, prokabelování, napojení na elektro a veškeré příslušenství dle PD. "
" Součástí adaptér pro limitaci akustického tlaku včetně voděodolné plastové krabičky, adaptér pro řízení přepínání režimů chlazení, mechanický přepínač režimů včetně podomítkové krabice. "
" POZN: Zařízení musí umožňovat budoucí vzdálenou správu nadřazeným systémem. "
|  | 796 |  |  |  | 751901109 SPC | D+M Venkovní jednotka - pro chlazení DATA SÁLU - Specifikace dle PD - CHL - DATA SÁL | kus | 1 | 0 | 1 |  | 0 | B | odvozeno ÚRS |  | 0 |  | 0 | 21 | 0 | 0 | 7
[6 empty] | Výkaz výměr: | " Venkovní jednotka pro chlazení DATA SÁLU.. Rozměr 980×996×370 mm. Hmotnost 94 kg. Akustický tlak 54 dBA. "1
" Chladící výkon 15,5 kW. Elektrický příkon 4,0 kW. "
" Včetně tlumících podložek pro zabránění přenosu vibrací a hluku, kotvících prvků, čidel, prokabelování, napojení na elektro a veškeré příslušenství dle PD. "
" Součástí adaptér pro limitaci akustického tlaku včetně voděodolné plastové krabičky, adaptér pro řízení přepínání režimů chlazení, mechanický přepínač režimů včetně podomítkové krabice. "
" POZN: Zařízení musí umožňovat budoucí vzdálenou správu nadřazeným systémem. "
|  | 797 |  |  |  | 751901110 SPC | D+M Venkovní jednotka - pro chlazení DATA SÁLU - REDUNDANCE - Specifikace dle PD - CHL - DATA SÁL REDUNDANCE | kus | 1 | 0 | 1 |  | 0 | B | odvozeno ÚRS |  | 0 |  | 0 | 21 | 0 | 0 | 7
[6 empty] | Výkaz výměr: | " Venkovní jednotka pro chlazení DATA SÁLU - REDUNDANCE.. Rozměr 980×996×370 mm. Hmotnost 94 kg. Akustický tlak 54 dBA. "1
" Chladící výkon 15,5 kW. Elektrický příkon 4,0 kW. "
" Včetně tlumících podložek pro zabránění přenosu vibrací a hluku, kotvících prvků, čidel, prokabelování, napojení na elektro a veškeré příslušenství dle PD. "
" Součástí adaptér pro limitaci akustického tlaku včetně voděodolné plastové krabičky, adaptér pro řízení přepínání režimů chlazení, mechanický přepínač režimů včetně podomítkové krabice. "
" POZN: Zařízení musí umožňovat budoucí vzdálenou správu nadřazeným systémem. "
|  | 798 |  |  |  | 751901151 SPC | D+M Nosná rámová konstrukce pro osazení chladící jednotky - pro chlazení VZT 1 - 1. OKRUH - Specifikace dle PD | sada | 1 | 0 | 1 |  | 0 | B | odvozeno ÚRS |  | 0 |  | 0 | 21 | 0 | 0 | 7
[6 empty] | Výkaz výměr: | " Nosná rámová konstrukce pro uložení do anglického dvorku (bez zásahů do podlahy) venkonvní jednotky chlazení - VZT1 - 1. OKRUH. "1
" V ceně montážní materiál, rámy, podpěry, spojovací prvky, upevňovací a ochranné lišty, zavětrování a veškerý nutný materiál pro provedení nosné konstrukce pro jednotky chlazení. "
|  | 799 |  |  |  | 751901152 SPC | D+M Nosná rámová konstrukce pro osazení chladící jednotky - pro chlazení VZT 1 - 2. OKRUH - Specifikace dle PD | sada | 1 | 0 | 1 |  | 0 | B | odvozeno ÚRS |  | 0 |  | 0 | 21 | 0 | 0 | 7
[6 empty] | Výkaz výměr: | " Nosná rámová konstrukce pro uložení do anglického dvorku (bez zásahů do podlahy) venkonvní jednotky chlazení - VZT1 - 2. OKRUH. "1
" V ceně montážní materiál, rámy, podpěry, spojovací prvky, upevňovací a ochranné lišty, zavětrování a veškerý nutný materiál pro provedení nosné konstrukce pro jednotky chlazení. "
|  | 800 |  |  |  | 751901153 SPC | D+M Nosná rámová konstrukce pro osazení chladící jednotky - pro chlazení VZT 1 - 3. OKRUH - Specifikace dle PD | sada | 1 | 0 | 1 |  | 0 | B | odvozeno ÚRS |  | 0 |  | 0 | 21 | 0 | 0 | 7
[6 empty] | Výkaz výměr: | " Nosná rámová konstrukce pro uložení do anglického dvorku (bez zásahů do podlahy) venkonvní jednotky chlazení - VZT1 - 3. OKRUH. "1
" V ceně montážní materiál, rámy, podpěry, spojovací prvky, upevňovací a ochranné lišty, zavětrování a veškerý nutný materiál pro provedení nosné konstrukce pro jednotky chlazení. "
|  | 801 |  |  |  | 751901154 SPC | D+M Nosná rámová konstrukce pro osazení chladící jednotky - pro chlazení VZT 2 - 1. OKRUH - Specifikace dle PD | sada | 1 | 0 | 1 |  | 0 | B | odvozeno ÚRS |  | 0 |  | 0 | 21 | 0 | 0 | 7
[6 empty] | Výkaz výměr: | " Nosná rámová konstrukce pro uložení do anglického dvorku (bez zásahů do podlahy) venkonvní jednotky chlazení - VZT2 - 1. OKRUH. "1
" V ceně montážní materiál, rámy, podpěry, spojovací prvky, upevňovací a ochranné lišty, zavětrování a veškerý nutný materiál pro provedení nosné konstrukce pro jednotky chlazení. "
|  | 802 |  |  |  | 751901155 SPC | D+M Nosná rámová konstrukce pro osazení chladící jednotky - pro chlazení VZT 2 - 2. OKRUH - Specifikace dle PD | sada | 1 | 0 | 1 |  | 0 | B | odvozeno ÚRS |  | 0 |  | 0 | 21 | 0 | 0 | 7
[6 empty] | Výkaz výměr: | " Nosná rámová konstrukce pro uložení do anglického dvorku (bez zásahů do podlahy) venkonvní jednotky chlazení - VZT2 - 2. OKRUH. "1
" V ceně montážní materiál, rámy, podpěry, spojovací prvky, upevňovací a ochranné lišty, zavětrování a veškerý nutný materiál pro provedení nosné konstrukce pro jednotky chlazení. "
|  | 803 |  |  |  | 751901156 SPC | D+M Nosná rámová konstrukce pro osazení chladící jednotky - pro chlazení VZT 2 - 3. OKRUH - Specifikace dle PD | sada | 1 | 0 | 1 |  | 0 | B | odvozeno ÚRS |  | 0 |  | 0 | 21 | 0 | 0 | 7
[6 empty] | Výkaz výměr: | " Nosná rámová konstrukce pro uložení do anglického dvorku (bez zásahů do podlahy) venkonvní jednotky chlazení - VZT2 - 3. OKRUH. "1
" V ceně montážní materiál, rámy, podpěry, spojovací prvky, upevňovací a ochranné lišty, zavětrování a veškerý nutný materiál pro provedení nosné konstrukce pro jednotky chlazení. "
|  | 804 |  |  |  | 751901157 SPC | D+M Nosná rámová konstrukce pro osazení chladící jednotky - pro chlazení UPS - Specifikace dle PD | sada | 1 | 0 | 1 |  | 0 | B | odvozeno ÚRS |  | 0 |  | 0 | 21 | 0 | 0 | 7
[6 empty] | Výkaz výměr: | " Nosná rámová konstrukce pro uložení do anglického dvorku (bez zásahů do podlahy) venkonvní jednotky chlazení - UPS. "1
" V ceně montážní materiál, rámy, podpěry, spojovací prvky, upevňovací a ochranné lišty, zavětrování a veškerý nutný materiál pro provedení nosné konstrukce pro jednotky chlazení. "
|  | 805 |  |  |  | 751901158 SPC | D+M Nosná rámová konstrukce pro osazení chladící jednotky - pro chlazení 1. PP - SERVEROVNA - Specifikace dle PD | sada | 1 | 0 | 1 |  | 0 | B | odvozeno ÚRS |  | 0 |  | 0 | 21 | 0 | 0 | 7
[6 empty] | Výkaz výměr: | " Nosná rámová konstrukce pro uložení do anglického dvorku (bez zásahů do podlahy) venkonvní jednotky chlazení - 1. PP - SERVEROVNA. "1
" V ceně montážní materiál, rámy, podpěry, spojovací prvky, upevňovací a ochranné lišty, zavětrování a veškerý nutný materiál pro provedení nosné konstrukce pro jednotky chlazení. "
|  | 806 |  |  |  | 751901159 SPC | D+M Nosná rámová konstrukce pro osazení chladící jednotky - pro chlazení DATA SÁL - Specifikace dle PD | sada | 1 | 0 | 1 |  | 0 | B | odvozeno ÚRS |  | 0 |  | 0 | 21 | 0 | 0 | 7
[6 empty] | Výkaz výměr: | " Nosná rámová konstrukce pro uložení do anglického dvorku (bez zásahů do podlahy) venkonvní jednotky chlazení - DATA SÁL. "1
" V ceně montážní materiál, rámy, podpěry, spojovací prvky, upevňovací a ochranné lišty, zavětrování a veškerý nutný materiál pro provedení nosné konstrukce pro jednotky chlazení. "
|  | 807 |  |  |  | 751901160 SPC | D+M Nosná rámová konstrukce pro osazení chladící jednotky - pro chlazení DATA SÁL - REDUNDANCE - Specifikace dle PD | sada | 1 | 0 | 1 |  | 0 | B | odvozeno ÚRS |  | 0 |  | 0 | 21 | 0 | 0 | 7
[6 empty] | Výkaz výměr: | " Nosná rámová konstrukce pro uložení do anglického dvorku (bez zásahů do podlahy) venkonvní jednotky chlazení - DATA SÁL - REDUNDANCE. "1
" V ceně montážní materiál, rámy, podpěry, spojovací prvky, upevňovací a ochranné lišty, zavětrování a veškerý nutný materiál pro provedení nosné konstrukce pro jednotky chlazení. "
|  | 808 |  |  |  | 751901201 SPC | D+M Vnitřní kanálová jednotka se středním statickým tlakem - Specifikace dle PD | kus | 1 | 0 | 1 |  | 0 | B | odvozeno ÚRS |  | 0 |  | 0 | 21 | 0 | 0 | 7
[6 empty] | Výkaz výměr: | " Kanálová jednotka pro chlazení se středním statickým tlakem vč. čerpadla kondenzátu, filtru. Chladící výkon 13,4 kW. "
" Kanálová jednotka pro chlazení - SERVEROVNA "1
" Včetně kotvících prvků, čidel, prokabelování, napoejní na elektro a veškerého příslušenství dle PD. "
" POZN: Jednotka je uvažována s technologií potlačující vznik a množení škodlivin - virů, bakterií, plísní, alergenů, nebezpečných látek. "
" POZN: Zařízení musí umožňovat budoucí vzdálenou správu nadřazeným systémem. "
|  | 809 |  |  |  | 751901202 SPC | D+M Vnitřní kanálová jednotka s vysokým statickým tlakem - Specifikace dle PD | kus | 2 | 0 | 2 |  | 0 | B | odvozeno ÚRS |  | 0 |  | 0 | 21 | 0 | 0 | 7
[6 empty] | Výkaz výměr: | " Kanálová jednotka pro chlazení s vysokým statickým tlakem vč. čerpadla kondenzátu a filtru. Chladící výkon 16,0 kW. "
" Kanálová jednotka pro chlazení - DATA SÁL "1
" Kanálová jednotka pro chlazení - DATA SÁL - REDUNDANCE "1
" Včetně kotvících prvků, čidel, prokabelování, napoejní na elektro a veškerého příslušenství dle PD. "
" POZN: Jednotka je uvažována s technologií potlačující vznik a množení škodlivin - virů, bakterií, plísní, alergenů, nebezpečných látek. "
" POZN: Zařízení musí umožňovat budoucí vzdálenou správu nadřazeným systémem. "
|  | 810 |  |  |  | 751901203 SPC | D+M Vnitřní kanálová jednotka s vysokým statickým tlakem - Specifikace dle PD | kus | 1 | 0 | 1 |  | 0 | B | odvozeno ÚRS |  | 0 |  | 0 | 21 | 0 | 0 | 7
[6 empty] | Výkaz výměr: | " Kanálová jednotka pro chlazení s vysokým statickým tlakem vč. čerpadla kondenzátu, filtru Chladící výkon 19,5 kW. "
" Kanálová jednotka pro chlazení - UPS "1
" Včetně kotvících prvků, čidel, prokabelování, napoejní na elektro a veškerého příslušenství dle PD. "
" POZN: Jednotka je uvažována s technologií potlačující vznik a množení škodlivin - virů, bakterií, plísní, alergenů, nebezpečných látek. "
" POZN: Zařízení musí umožňovat budoucí vzdálenou správu nadřazeným systémem. "
|  | 811 |  |  |  | 751901301 SPC | D+M Dálkový kabelový ovladač - Specifikace dle PD | kus | 10 | 0 | 10 |  | 0 | B | odvozeno ÚRS |  | 0 |  | 0 | 21 | 0 | 0 | 7
[6 empty] | Výkaz výměr: | " Dálkový kabelový ovladač nástěnný pro chladící systémy s podsvícením, časovačem, spotřebou energie, dotykovými tlačítky. "
" Ovladač pro chlazení - VZT1 - 1. OKRUH "1
" Ovladač pro chlazení - VZT1 - 2. OKRUH "1
" Ovladač pro chlazení - VZT1 - 3. OKRUH "1
" Ovladač pro chlazení - VZT2 - 1. OKRUH "1
" Ovladač pro chlazení - VZT2 - 2. OKRUH "1
" Ovladač pro chlazení - VZT2 - 3. OKRUH "1
" Ovladač pro chlazení - SERVEROVNA "1
" Ovladač pro chlazení - DATA SÁL "1
" Ovladač pro chlazení - DATA SÁL - REDUNDANCE "1
" Ovladač pro chlazení - UPS "1
" V ceně napojení, odzkoušení a veškeré nutné práce a příslušenství. "
|  | 812 |  |  |  | 751901302 SPC | D+M Rozhraní pro kumunikaci jednotek s nadřazeným MaR - Specifikace dle PD | kus | 4 | 0 | 4 |  | 0 | B | odvozeno ÚRS |  | 0 |  | 0 | 21 | 0 | 0 | 7
[6 empty] | Výkaz výměr: | " Rozhraní (interface) pro komunikaci jednotek (ovladačů) s nadřazeným systémem MaR - blokování ovladače, chod, porucha, zaputo / vypnuto, apod. "
" Interace pro komunikaci pro chlazení - SERVEROVNA "1
" Interace pro komunikaci pro chlazení - DATA SÁL "1
" Interace pro komunikaci pro chlazení - DATA SÁL - REDUNDANCE "1
" Interace pro komunikaci pro chlazení - UPS "1
" V ceně napojení, odzkoušení, prokabelování a veškeré nutné práce a příslušenství. "
|  | 813 |  |  |  | 751901351 SPC | D+M Plynulá regulace pro výměníky v AHU jednotkách - Specifikace dle PD | kus | 3 | 0 | 3 |  | 0 | B | odvozeno ÚRS |  | 0 |  | 0 | 21 | 0 | 0 | 7
[6 empty] | Výkaz výměr: | " AHU box Basic vč. možnosti řízení VZT jednotky (ventilátoru + TK). "
" AHU box Basic pro chlazení - VZT1 - 1. OKRUH "1
" AHU box Basic pro chlazení - VZT1 - 2. OKRUH "1
" AHU box Basic pro chlazení - VZT1 - 3. OKRUH "1
" Součástí: - možnost řízení VZT jednotky vč. beznapěťového kontaktu relé CHOD, PORUCHA, DEFROST, povolení chodu ON / OFF, blokování; - Kabelový ovladač s Bluetooth; - Příslušenství pro řízení od MaR - 0-10 V → nastavení teploty / výkonového faktoru). "
" V ceně napojení, odzkoušení a veškeré nutné práce a příslušenství. "
|  | 814 |  |  |  | 751901352 SPC | D+M Plynulá regulace pro výměníky v AHU jednotkách - Specifikace dle PD | kus | 3 | 0 | 3 |  | 0 | B | odvozeno ÚRS |  | 0 |  | 0 | 21 | 0 | 0 | 7
[6 empty] | Výkaz výměr: | " AHU box Basic vč. možnosti řízení VZT jednotky (ventilátoru + TK) - beznapěťového kontaktu, relé chod, porucha, defrost, povolení chodnu, apod.. "
" AHU box Basic pro chlazení - VZT2 - 1. OKRUH "1
" AHU box Basic pro chlazení - VZT2 - 2. OKRUH "1
" AHU box Basic pro chlazení - VZT2 - 3. OKRUH "1
" V ceně napojení, odzkoušení a veškeré nutné práce a příslušenství. "
|  | 815 |  |  |  | 751901353 SPC | D+M Nutné příslušnství pro AHU box Basic - Příslušenství pro montáž displeje - Specifikace dle PD | kus | 3 | 0 | 3 |  | 0 | B | odvozeno ÚRS |  | 0 |  | 0 | 21 | 0 | 0 | 7
[6 empty] | Výkaz výměr: | " Příslušenství pro montáž displeje uvnitř AHU boxu - montážní sada pro zajištění požadovaného krytí. "
" Příslušenství pro montáž displeje do boxu pro chlazení - VZT2 - 1. OKRUH "1
" Příslušenství pro montáž displeje do boxu pro chlazení - VZT2 - 2. OKRUH "1
" Příslušenství pro montáž displeje do boxu pro chlazení - VZT2 - 3. OKRUH "1
" V ceně napojení, odzkoušení a veškeré nutné práce a příslušenství. "
|  | 816 |  |  |  | 751901354 SPC | D+M Nutné příslušnství pro AHU box Basic - Nástěnný ovladač (displej) - Specifikace dle PD | kus | 3 | 0 | 3 |  | 0 | B | odvozeno ÚRS |  | 0 |  | 0 | 21 | 0 | 0 | 7
[6 empty] | Výkaz výměr: | " Nástěnný displej pro AHU box Basic. "
" Nástěnný displej pro chlazení - VZT2 - 1. OKRUH "1
" Nástěnný displej pro chlazení - VZT2 - 2. OKRUH "1
" Nástěnný displej pro chlazení - VZT2 - 3. OKRUH "1
" V ceně napojení, odzkoušení a veškeré nutné práce a příslušenství. "
|  | 817 |  |  |  | 751901355 SPC | D+M Nutné příslušnství pro AHU box Basic - Příslušenství pro řízení od MaR - Specifikace dle PD | kus | 3 | 0 | 3 |  | 0 | B | odvozeno ÚRS |  | 0 |  | 0 | 21 | 0 | 0 | 7
[6 empty] | Výkaz výměr: | " Příslušenství pro řízení od MaR - 0-10 V → nastavení teploty / výkonového faktoru). "
" Příslušenství pro řízení MaR pro chlazení - VZT2 - 1. OKRUH "1
" Příslušenství pro řízení MaR pro chlazení - VZT2 - 2. OKRUH "1
" Příslušenství pro řízení MaR pro chlazení - VZT2 - 3. OKRUH "1
" V ceně napojení, odzkoušení a veškeré nutné práce a příslušenství vč. testu. "
|  | 818 |  |  |  | 751901356 SPC | D+M Převodník - Specifikace dle PD | kus | 6 | 0 | 6 |  | 0 | B | odvozeno ÚRS |  | 0 |  | 0 | 21 | 0 | 0 | 7
[6 empty] | Výkaz výměr: | " Převodník 0-10 V / 10 - 0 V. "
" Převodník pro chlazení - VZT 1 - 1. - 3. OKRUH "3
" Převodník pro chlazení - VZT 2 - 1. - 3. OKRUH "3
" V ceně napojení, odzkoušení a veškeré nutné práce a příslušenství. "
|  | 819 |  |  |  | 751901401 SPC | D+M Dodatečná náplň chladiva R32 - Specifikace dle PD | kg | 6.18 | 0 | 6.18 |  | 0 | B | odvozeno ÚRS |  | 0 |  | 0 | 21 | 0 | 0 | 7
[6 empty] | Výkaz výměr: | " Dodatečná náplň chladiva R32 pro chladící systémy. "
" - Doplnění chladiva do systému - 6,18 kg " 6,18
" - chladivo R32 9kg - 6,489 kg " (6,18)*1,056,489
" CHL - VZT1 - 1. OKRUH " 0,010,01
" CHL - VZT1 - 2. OKRUH " 0,010,01
" CHL - VZT1 - 3. OKRUH " 0,010,01
" CHL - VZT2 - 1. OKRUH " 0,050,05
" CHL - VZT2 - 2. OKRUH " 0,050,05
" CHL - VZT2 - 3. OKRUH " 0,050,05
" CHL - DATA SÁL " 3,03
" CHL - DATA SÁL REDUNDANCE " 3,03
|  | 820 |  |  |  | 751901402 SPC | D+M Komunikační vodič - Specifikace dle PD | m | 687.5 | 0 | 687.5 |  | 0 | B | odvozeno ÚRS |  | 0 |  | 0 | 21 | 0 | 0 | 7
[6 empty] | Výkaz výměr: | " Komunikační vodič pro systémy chlazení vč. veškerých prvků - kotvících, spojovacích, koncovek, apod."
" Komunikační vodič pro systém chlazení - VZT1 - 1. OKRUH " (45,0)*1,149,5
" Komunikační vodič pro systém chlazení - VZT1 - 2. OKRUH " (45,0)*1,149,5
" Komunikační vodič pro systém chlazení - VZT1 - 3. OKRUH " (45,0)*1,149,5
" Komunikační vodič pro systém chlazení - VZT2 - 1. OKRUH " (85,0)*1,193,5
" Komunikační vodič pro systém chlazení - VZT2 - 2. OKRUH " (85,0)*1,193,5
" Komunikační vodič pro systém chlazení - VZT2 - 3. OKRUH " (85,0)*1,193,5
" Komunikační vodič pro systém chlazení - SERVEROVNA " (35,0)*1,138,5
" Komunikační vodič pro systém chlazení - DATA SÁL " (85,0)*1,193,5
" Komunikační vodič pro systém chlazení - DATA SÁL - REDUNDANCE " (85,0)*1,193,5
" Komunikační vodič pro systém chlazení - UPS " (30,0)*1,133
" V ceně montáž, uložení, zapojení / ukončení, a další veškeré práce související s provedením komunikačního vodiče. "
|  | 821 |  |  |  | 751901501 SPC | D+M Rozhraní pro připojení až 32 jednotek - Specifikace dle PD | kus | 1 | 0 | 1 |  | 0 | B | odvozeno ÚRS |  | 0 |  | 0 | 21 | 0 | 0 | 7
[6 empty] | Výkaz výměr: | " Rozhraní pro připojení až 32 vnitřních jendotek - Modbus protokol. "
" Rozhraní pro připojení až 32 vnitřních jednotek. "1
" V ceně napojení, odzkoušení a veškeré nutné práce a příslušenství. "
|  | 822 |  |  |  | HZS3211_001 | Výpomoce, doplňové práce, kompletace apod. - montér vzduchotechniky a chlazení (v rozsahu potřebném pro realizaci díla dle POV dodavatele) | soubor | 1 | 0 | 1 |  | 0 | B | ÚRS 2023-I |  | 0 |  | 0 | 21 | 0 | 0 | 6
[6 empty] | Výkaz výměr: | " Stavební práce a dodávky spojené s provedením funkčního celku 751. "
" Zednická výpomoc,doplňkové práce,kompletace,zřízení prostupů,zapravení prostupů, apod."
S/A.5/A.5.4/A.5.4.03/A.5.4.3.02/A.5.4.3.2.02 | 6 | [5 empty] | A.5.4.3.2.02: Chlazení - Potrubí | [5 empty] | 0 | Pododdíl |  |  | 0 |  | 0 |  | 0 | 0
|  | 823 |  |  |  | 751902102 SPC | D+M Potrubí měděné tvrdé D 9,52 + Tepelná izolace tl. 19 mm - Specifikace dle PD | m | 211 | 0 | 211 |  | 0 | B | odvozeno ÚRS |  | 0 |  | 0 | 21 | 0 | 0 | 7
[6 empty] | Výkaz výměr: | " Součástí izolační pouzdra z kaučuku. Pouzdro na podélném spoji opatřeno přesahem fólie se samolepící páskou. Izolace v celé délce potrubí včetně kolen a odboček "
" - Montáž měděného potrubí chlazení 3/8", vč. kotvících prvků (objímek, závěsů, apod.) - 211,0 m " 211
" - měděné potrubí tvrdé 3/8" vč. veškerých tvarovek - 232,1 m " (211,0)*1,1232,1
" - Montáž izolace tepelné potrubí potrubními pouzdry bez úpravy slepenými 1x tl izolace do 25 mm - 211,0 m " 211
" - pouzdro izolační z kaučuku pro potrubí, tl. izolace 19 mm - 232,1 m " (211,0)*1,1232,1
" Potrubí chlazení "
" CHL - SERVEROVNA "30
" CHL - DATA SÁL "80
" CHL - DATA SÁL REDUNDANCE "80
" CHL - UPS "25
" Odečet potrubí chlazení vedené ve venkovním prostoru - anglické dvorky - SERVEROVNA až USP " -((0,6)+(1,0)+(1,2)+(1,2))-4
" V ceně veškeré příslušenství, tvarovky, systémové kotvící prvky, spojovací a těsnící materiál. "
|  | 824 |  |  |  | 751902103 SPC | D+M Potrubí měděné tvrdé D 9,52 + Tepelná izolace tl. 32 mm + Oplechování - Specifikace dle PD | m | 4 | 0 | 4 |  | 0 | B | odvozeno ÚRS |  | 0 |  | 0 | 21 | 0 | 0 | 7
[6 empty] | Výkaz výměr: | " Součástí izolační pás / role z kaučuku .+ Oplechování z nerez plechu v tl. min. 1 mm + Izolace a oplechování v celé délce potrubí včetně kolen a odboček "
" - Montáž měděného potrubí chlazení 2/8", vč. kotvících prvků (objímek, závěsů, apod.) - 4,0 m " 4
" - měděné potrubí tvrdé 2/8" vč. veškerých tvarovek - 4,4 m " (4,0)*1,14,4
" - Montáž izolace tepelné potrubí pásy nebo rohožemi bez úpravy staženými drátem 1x - 0,924 m2 " (4,0)*0,2310,924
" - role / pás izolační z kaučuku tl. 32 mm - 1,016 m2 " ((4,0)*0,231)*1,11,0164
" - Montáž tepelné izolace oplechování pevné potrubí vnějšího obvodu do 500 mm - 0,952 m2 " (4,0)*0,2380,952
" - plech nerezový tl 1mm tabule - 0,009 t " ((4,0)*0,238)*(8/1000)*1,150,0087584
" Potrubí chlazení vedené ve venkovním prostoru - anglické dvorky - SERVEROVNA až USP " ((0,6)+(1,0)+(1,2)+(1,2))4
" V ceně veškeré příslušenství, tvarovky, systémové kotvící prvky, spojovací a těsnící materiál. "
" POZN: Uvažovaný obvod pro izolaci = 2*3,141592654*(0,00952/2+0,032) = ± 0,231 m. Pro 1 m potrubí je potřeba ± 0,231 m2 TI (bez ztratného). Uvažovaný obvod pro oplechování = 2*3,141592654*(0,00952/2+0,032+0,001) = ± 0,238 m. Pro 1 m potrubí je potřeba ± 0,238 m2 plechu (bez ztratného). Hmotnost 1 m2 plechu ≈ 8,0 kg."
" POZN: Pro venkovní vedení je uvažováno s TI z rolí / rohože / pásů. "
|  | 825 |  |  |  | 751902104 SPC | D+M Potrubí měděné tvrdé D 12,7 + Tepelná izolace tl. 19 mm - Specifikace dle PD | m | 320.9 | 0 | 320.9 |  | 0 | B | odvozeno ÚRS |  | 0 |  | 0 | 21 | 0 | 0 | 7
[6 empty] | Výkaz výměr: | " Součástí izolační pouzdra z kaučuku. Pouzdro na podélném spoji opatřeno přesahem fólie se samolepící páskou. Izolace v celé délce potrubí včetně kolen a odboček "
" - Montáž měděného potrubí chlazení 4/8", vč. kotvících prvků (objímek, závěsů, apod.) - 320,9 m " 320,9
" - měděné potrubí tvrdé 4/8", vč. veškerých tvarovek - 352,99 m " (320,9)*1,1352,99
" - Montáž izolace tepelné potrubí potrubními pouzdry bez úpravy slepenými 1x tl izolace do 25 mm - 320,9 m " 320,9
" - pouzdro izolační z kaučuku pro potrubí, tl. izolace 19 mm - 352,9 m " (320,9)*1,1352,99
" Potrubí chlazení "
" CHL - VZT1 - 1. OKRUH "40
" CHL - VZT1 - 2. OKRUH "40
" CHL - VZT1 - 3. OKRUH "40
" CHL - VZT2 - 1. OKRUH "80
" CHL - VZT2 - 2. OKRUH "80
" CHL - VZT2 - 3. OKRUH "80
" Odečet potrubí chlazení vedené ve venkovním prostoru - anglické dvorky - VZT1 - 1.OKRUH až VZT2 - 3. OKRUH " -((6,9)+(9,8)+(12,5)+(1,7)+(2,7)+(5,5))-39,1
" V ceně veškeré příslušenství, tvarovky, systémové kotvící prvky, spojovací a těsnící materiál. "
|  | 826 |  |  |  | 751990504 SPC | D+M Potrubí měděné tvrdé D 12,7 + Tepelná izolace tl. 32 mm + Oplechování - Specifikace dle PD | m | 39.1 | 0 | 39.1 |  | 0 | B | odvozeno ÚRS |  | 0 |  | 0 | 21 | 0 | 0 | 7
[6 empty] | Výkaz výměr: | " Součástí izolační pás / role z kaučuku .+ Oplechování z nerez plechu v tl. min. 1 mm + Izolace a oplechování v celé délce potrubí včetně kolen a odboček "
" - Montáž měděného potrubí chlazení 4/8", vč. kotvících prvků (objímek, závěsů, apod.) - 39,1 m " 39,1
" - měděné potrubí tvrdé 4/8", vč. veškerých tvarovek - 43,01 m " (39,1)*1,143,01
" - Montáž izolace tepelné potrubí pásy nebo rohožemi bez úpravy staženými drátem 1x - 9,423 m2 " (39,1)*0,2419,4231
" - role / pás izolační z kaučuku tl. 32 mm - 10,365 m2 " ((39,1)*0,241)*1,110,36541
" - Montáž tepelné izolace oplechování pevné potrubí vnějšího obvodu do 500 mm - 9,697 m2 " (39,1)*0,2489,6968
" - plech nerezový tl 1mm tabule - 0,089 t " ((39,1)*0,248)*(8/1000)*1,150,08921056
" Potrubí chlazení vedené ve venkovním prostoru - anglické dvorky - VZT1 - 1.OKRUH až VZT2 - 3. OKRUH " ((6,9)+(9,8)+(12,5)+(1,7)+(2,7)+(5,5))39,1
" V ceně veškeré příslušenství, tvarovky, systémové kotvící prvky, spojovací a těsnící materiál. "
" POZN: Uvažovaný obvod pro izolaci = 2*3,141592654*(0,0127/2+0,032) = ± 0,241 m. Pro 1 m potrubí je potřeba ± 0,241 m2 TI (bez ztratného). Uvažovaný obvod pro oplechování = 2*3,141592654*(0,0127/2+0,032+0,001) = ± 0,248 m. Pro 1 m potrubí je potřeba ± 0,248 m2 plechu (bez ztratného). Hmotnost 1 m2 plechu ≈ 8,0 kg."
" POZN: Jelikož se v daných tloušťkách pro dané potrubí pozdra standardně nevyrábí, je uvažováno s TI z rolí / rohože / pásů. "
|  | 827 |  |  |  | 751902105 SPC | D+M Potrubí měděné tvrdé D 15,88 + Tepelná izolace tl. 25 mm - Specifikace dle PD | m | 29.4 | 0 | 29.4 |  | 0 | B | odvozeno ÚRS |  | 0 |  | 0 | 21 | 0 | 0 | 7
[6 empty] | Výkaz výměr: | " Součástí izolační pouzdra z kaučuku. Pouzdro na podélném spoji opatřeno přesahem fólie se samolepící páskou. Izolace v celé délce potrubí včetně kolen a odboček "
" - Montáž měděného potrubí chlazení 5/8", vč. kotvících prvků (objímek, závěsů, apod.) - 29,4 m " 29,4
" - měděné potrubí tvrdé 5/8" vč. veškerých tvarovek - 32,34 m " (29,4)*1,132,34
" - Montáž izolace tepelné potrubí potrubními pouzdry bez úpravy slepenými 1x tl izolace do 25 mm - 29,4 m " 29,4
" - pouzdro izolační z kaučuku pro potrubí, tl. izolace 25 mm - 32,34 m " (29,4)*1,132,34
" Potrubí chlazení "
" CHL - SERVEROVNA "30
" Potrubí chlazení vedené ve venkovním prostoru - anglické dvorky - SERVEROVNA " -((0,6))-0,6
" V ceně veškeré příslušenství, tvarovky, systémové kotvící prvky, spojovací a těsnící materiál. "
|  | 828 |  |  |  | 751902106.01 SPC | D+M Potrubí měděné tvrdé D 15,88 + Tepelná izolace tl. 32 mm + Oplechování - Specifikace dle PD | m | 0.6 | 0 | 0.6 |  | 0 | B | odvozeno ÚRS |  | 0 |  | 0 | 21 | 0 | 0 | 7
[6 empty] | Výkaz výměr: | " Součástí izolační pás / role z kaučuku .+ Oplechování z nerez plechu v tl. min. 1 mm + Izolace a oplechování v celé délce potrubí včetně kolen a odboček "
" - Montáž měděného potrubí chlazení 5/8", vč. kotvících prvků (objímek, závěsů, apod.) - 0,6 m " 0,6
" - měděné potrubí tvrdé 5/8" vč. veškerých tvarovek - 0,66 m " (0,6)*1,10,66
" - Montáž izolace tepelné potrubí pásy nebo rohožemi bez úpravy staženými drátem 1x - 0,151 m2 " (0,6)*0,2510,1506
" - role / pás izolační z kaučuku tl. 32 mm - 0,166 m2 " ((0,6)*0,251)*1,10,16566
" - Montáž tepelné izolace oplechování pevné potrubí vnějšího obvodu do 500 mm - 0,155 m2 " (0,6)*0,2580,1548
" - plech nerezový tl 1mm tabule - 0,001 t " ((0,6)*0,258)*(8/1000)*1,150,00142416
" Potrubí chlazení vedené ve venkovním prostoru - anglické dvorky - SERVEROVNA " ((0,6))0,6
" V ceně veškeré příslušenství, tvarovky, systémové kotvící prvky, spojovací a těsnící materiál. "
" POZN: Uvažovaný obvod pro izolaci = 2*3,141592654*(0,01588/2+0,032) = ± 0,251 m. Pro 1 m potrubí je potřeba ± 0,251 m2 TI (bez ztratného). Uvažovaný obvod pro oplechování = 2*3,141592654*(0,01588/2+0,032+0,001) = ± 0,258 m. Pro 1 m potrubí je potřeba ± 0,258 m2 plechu (bez ztratného). Hmotnost 1 m2 plechu ≈ 8,0 kg."
" POZN: Pro venkovní vedení je uvažováno s TI z rolí / rohože / pásů. "
|  | 829 |  |  |  | 751902107 SPC | D+M Potrubí měděné tvrdé D 25,4 + Tepelná izolace tl. 32 mm - Specifikace dle PD | m | 502.5 | 0 | 502.5 |  | 0 | B | odvozeno ÚRS |  | 0 |  | 0 | 21 | 0 | 0 | 7
[6 empty] | Výkaz výměr: | " Součástí izolační pouzdra z kaučuku. Pouzdro na podélném spoji opatřeno přesahem fólie se samolepící páskou. Izolace v celé délce potrubí včetně kolen a odboček "
" - Montáž měděného potrubí chlazení 8/8", vč. kotvících prvků (objímek, závěsů, apod.) - 502,5 m " 502,5
" - měděné potrubí tvrdé 8/8" vč. veškerých tvarovek - 552,75 m " (502,5)*1,1552,75
" - Montáž izolace tepelné potrubí potrubními pouzdry bez úpravy slepenými 1x tl izolace přes 25 do 50 mm - 502,5 m " 502,5
" - pouzdro izolační z kaučuku pro potrubí, tl. izolace 32 mm - 552,75 m " (502,5)*1,1552,75
" Potrubí chlazení "
" CHL - VZT1 - 1. OKRUH "40
" CHL - VZT1 - 2. OKRUH "40
" CHL - VZT1 - 3. OKRUH "40
" CHL - VZT2 - 1. OKRUH "80
" CHL - VZT2 - 2. OKRUH "80
" CHL - VZT2 - 3. OKRUH "80
" CHL - DATA SÁL "80
" CHL - DATA SÁL REDUNDANCE "80
" CHL - UPS "25
" Odečet potrubí chlazení vedené ve venkovním prostoru - anglické dvorky - VZT1 - 1.OKRUH až VZT2 - 3. OKRUH + DATA SÁL až UPS " -(((6,9)+(9,8)+(12,5)+(1,7)+(2,7)+(5,5))+((1,0)+(1,2)+(1,2)))-42,5
" V ceně veškeré příslušenství, tvarovky, systémové kotvící prvky, spojovací a těsnící materiál. "
|  | 830 |  |  |  | 751902106.02 SPC | D+M Potrubí měděné tvrdé D 25,4 + Tepelná izolace tl. 32 mm + Oplechování - Specifikace dle PD | m | 42.5 | 0 | 42.5 |  | 0 | B | odvozeno ÚRS |  | 0 |  | 0 | 21 | 0 | 0 | 7
[6 empty] | Výkaz výměr: | " Součástí izolační pás / role z kaučuku .+ Oplechování z nerez plechu v tl. min. 1 mm + Izolace a oplechování v celé délce potrubí včetně kolen a odboček "
" - Montáž měděného potrubí chlazení 8/8", vč. kotvících prvků (objímek, závěsů, apod.) - 42,5 m " 42,5
" - měděné potrubí tvrdé 8/8" vč. veškerých tvarovek - 46,75 m " (42,5)*1,146,75
" - Montáž izolace tepelné potrubí pásy nebo rohožemi bez úpravy staženými drátem 1x - 11,943 m2 " (42,5)*0,28111,9425
" - role / pás izolační z kaučuku tl. 32 mm - 13,137 m2 " ((42,5)*0,281)*1,113,13675
" - Montáž tepelné izolace oplechování pevné potrubí vnějšího obvodu do 500 mm - 12,24 m2 " (42,5)*0,28812,24
" - plech nerezový tl 1mm tabule - 0,113 t " ((42,5)*0,288)*(8/1000)*1,150,112608
" Potrubí chlazení "
" CHL - VZT1 - 1. OKRUH "6,9
" CHL - VZT1 - 2. OKRUH "9,8
" CHL - VZT1 - 3. OKRUH "12,5
" CHL - VZT2 - 1. OKRUH "1,7
" CHL - VZT2 - 2. OKRUH "2,7
" CHL - VZT2 - 3. OKRUH "5,5
" CHL - DATA SÁL "1
" CHL - DATA SÁL REDUNDANCE "1,2
" CHL - UPS "1,2
" V ceně veškeré příslušenství, tvarovky, systémové kotvící prvky, spojovací a těsnící materiál. "
" POZN: Uvažovaný obvod pro izolaci = 2*3,141592654*(0,0254/2+0,032) = ± 0,281 m. Pro 1 m potrubí je potřeba ± 0,281 m2 TI (bez ztratného). Uvažovaný obvod pro oplechování = 2*3,141592654*(0,0254/2+0,032+0,001) = ± 0,288 m. Pro 1 m potrubí je potřeba ± 0,288 m2 plechu (bez ztratného). Hmotnost 1 m2 plechu ≈ 8,0 kg."
" POZN: Pro venkovní vedení je uvažováno s TI z rolí / rohože / pásů. "
|  | 831 |  |  |  | 751791399 SPC | Zkouška těsnosti potrubí měděné do D 35x1,5 | m | 1150 | 0 | 1150 |  | 0 | B | odvozeno ÚRS |  | 0 |  | 0 | 21 | 0 | 0 | 7
[6 empty] | Výkaz výměr: | " Zkouška těsnosti potrubí "
" Zkouška těsnosti potrubí - D 9,52 (3/8") " (211,0)+(4,0)215
" Zkouška těsnosti potrubí - D 12,7 (4/8") " (320,9)+(39,1)360
" Zkouška těsnosti potrubí - D 15,88 (5/8") " (29,4)+(0,6)30
" Zkouška těsnosti potrubí - D 25,4 (8/8") " (502,5)+(42,5)545
|  | 832 |  |  |  | 751791401 | Vakuování potrubí | hod | 10 | 0 | 10 |  | 0 | B | ÚRS 2023-I |  | 0 |  | 0 | 21 | 0 | 0 | 6
[6 empty] | Výkaz výměr: | " Vakuování měděného potrubí před zkouškou těsnosti - zbavení uzavřeného systému vzduchu a vlhkosti pomocí manometru a vakuové pumpy. "10
" POZN: Předpoklad - trvání do 30 min na 1 druh potrubí od venkovní jednotky k vnitřním jednotkám, nikoli úseků mezi refnety. Celkem → 20 úseků po max. 30 min ≈ 10 hod. "
|  | 833 |  |  |  | 751902601 SPC | D+M Napojení potrubí chlazení na jednotky profesí - Specifikace dle PD | sada | 12 | 0 | 12 |  | 0 | B | odvozeno ÚRS |  | 0 |  | 0 | 21 | 0 | 0 | 7
[6 empty] | Výkaz výměr: | " Napojení potrubí chlazení na VZT jednotky "
" Napojení potrubí na jendotky "
" VZT 1 - 1. až 3. okruh " 3*26
" VZT 2 - 1. až 3. okruh " 3*26
" V ceně veškerý nutný materiál (potrubí, příslušenství, veškeré nutné tvarovky vč, případné redukce, kotvící, těsnící a spojovací prvky, …) a práce související s napojením potrubí. "
|  | 834 |  |  |  | 751902701 SPC5 | D+M Prostupy potrubí včetně chrániček - Specifikace dle PD | sada | 1 | 0 | 1 |  | 0 | B | odvozeno ÚRS |  | 0 |  | 0 | 21 | 0 | 0 | 7
[6 empty] | Výkaz výměr: | " Případné dodatečné vytvoření prostupů pro potrubí chlazení skrze konstrukce - hlavně SDK vč. případné chráničky - např. pro napojení. "1
" V ceně případné vytvoření prostupu, zapravení prostupu, případná chránička potrubí, nasunutí potrubí do chráničky, utěsnění potrubí, manžety apod. "
" Včetně naložení, svislého a vodorovného přesunu suti, odvoz stavební suti. Likvidace v souladu se zákonem č. 541/2020 Sb. O odpadech vč. správného začleněné dle přílohy č. 1 vyhlášky č. 8/2021 o Katalogu odpadů a posuzování vlastností odpadů (Katalog odpadů). Likvidace dle technologie na místa určené zhotovitelem, včetně poplatků za uložení odpadu. "
|  | 835 |  |  |  | 751902801 SPC | D+M Protipožární prvky prostupy konstrukcemi požárních úseků - Specifikace dle PBŘ | sada | 1 | 0 | 1 |  | 0 | B | odvozeno ÚRS |  | 0 |  | 0 | 21 | 0 | 0 | 7
[6 empty] | Výkaz výměr: | " Zajištění prostupů potrubí chlazení mezi jednotlivými požárními úseky protipožárními prvky - ucpávkami, tmely, pěny, disky, apod. - požadované požární odolnosti. "
" Protipožární ucpávky,, manžety, tmely, apod. pro potrubí do chrániček, prostupů. "1
" POZN: Záleží na zhotoviteli, jakým způsobem vyplní otvor mezi vedením a konstrukcí. Musí být ale zajištěna požadovaná požární odolnost a použit jeden certifikovaný ucelený systém. Dle systémů lze např. použít výplň otvoru protipožární izolací + pohledové plochy upravit např. tmelem v požadované tl. aby byla daná odolnost zajištěna. "
|  | 836 |  |  |  | 751902997 SPC | D+M Utěsňovací a výplňový materiál - Specifikace dle PD | sada | 1 | 0 | 1 |  | 0 | B | odvozeno ÚRS |  | 0 |  | 0 | 21 | 0 | 0 | 7
[6 empty] | Výkaz výměr: | " Utěsňovací a vyplňpvací materiál pro vyplnění prostor mezi potrubím a otvorem v konstrukcích pro vyrovnání povrchu pro omítky. "1
" V ceně veškeré nutné práce a materiál pro utěsnění nepožárních prostupů - např. pěny, izolace, apod. "
|  | 837 |  |  |  | HZS3211_001 | Výpomoce, doplňové práce, kompletace apod. - montér vzduchotechniky a chlazení (v rozsahu potřebném pro realizaci díla dle POV dodavatele) | soubor | 1 | 0 | 1 |  | 0 | B | ÚRS 2023-I |  | 0 |  | 0 | 21 | 0 | 0 | 6
[6 empty] | Výkaz výměr: | " Stavební práce a dodávky spojené s provedením funkčního celku 751. "
" Zednická výpomoc,doplňkové práce,kompletace,zřízení prostupů,zapravení prostupů, apod."
S/A.5/A.5.4/A.5.4.03/A.5.4.3.02/A.5.4.3.2.03 | 6 | [5 empty] | A.5.4.3.2.03: Chlazení - Ostatní | [5 empty] | 0 | Pododdíl |  |  | 0 |  | 0 |  | 0 | 0
|  | 838 |  |  |  | 751999701 SPC | D+M Instalace, seřízení, zprovoznění systému chlazení - Specifikace dle PD (v rozsahu potřebném pro realizaci díla dle POV dodavatele) | soubor | 1 | 0 | 1 |  | 0 | B | odvozeno ÚRS |  | 0 |  | 0 | 21 | 0 | 0 | 7
[6 empty] | Výkaz výměr: | " V ceně veškeré příslušenství a součásti dle PD, dále revize, zkoušky nutné a neuvedené, doplňková regulace a zprovoznění systému tak, aby jednotlivé komponenty plnily funkční celek. Včetně zapojení potrubí, prokabelování (komunikačních linek), napoejní na elektro apod."72
|  | 839 |  |  |  | 751999712 SPC | D+M Systém podpory pro potrubí ve světlíku - Specifikace dle PD | m | 18.2 | 0 | 18.2 |  | 0 | B | odvozeno ÚRS |  | 0 |  | 0 | 21 | 0 | 0 | 7
[6 empty] | Výkaz výměr: | " Podpůrný systém pro vedení potrubí chlazení v anglickém dvorku "
" Podpůrný systém potrubí v anglickém dvorku " (12,5+1,7)+(1,2+0,6)+(1,0+1,2)18,2
" Ocelová rámová konstrukce s protikorózní úpravou, systém podpory pro instalace na střeše, zátěžové bloky, pochůzí plošina, zábradlí. "
" POZN: Pro vedení potrubí chlazení v soubězích je uvažována jedna délka. "
|  | 840 |  |  |  | 751999901 SPC | D+M Armatury, prvky a vybavení pro rozvody chlazení - revizní dvířka | sada | 4 | 0 | 4 |  | 0 | B | odvozeno ÚRS |  | 0 |  | 0 | 21 | 0 | 0 | 7
[6 empty] | Výkaz výměr: | " Případná revizní dvířka do podhledu pro přístup do kazetových a podstropních jendotek. "
" Revizní dvířka pro přístup do kazetových a podstropních jendotek. "4
" V ceně reviznmí dvířka nutná pro přístup a revizni kazetových a podstropních jednotek (rozměr dle potřeby) pro podhled vč. případného vytvoření a zapravení otvoru, izolace, veškerých nutných kotvících spojovacích a jiných prvkl a veškerého nutného příslušenství. "
" V ceně také případný odvoz a likvidace suti. "
" Včetně naložení, svislého a vodorovného přesunu suti, odvoz stavební suti. Likvidace v souladu se zákonem č. 541/2020 Sb. O odpadech vč. správného začleněné dle přílohy č. 1 vyhlášky č. 8/2021 o Katalogu odpadů a posuzování vlastností odpadů (Katalog odpadů). Likvidace dle technologie na místa určené zhotovitelem, včetně poplatků za uložení odpadu. "
|  | 841 |  |  |  | 751999902 SPC | D+M Bezpečnostní štítky pro označení zařízení CHLAZENÍ - Specifikace dle PD | sada | 1 | 0 | 1 |  | 0 | B | odvozeno ÚRS |  | 0 |  | 0 | 21 | 0 | 0 | 7
[6 empty] | Výkaz výměr: | " Bezpečnostní štítky pro označení armatur, ventilů, druhu média, směru proudění, apod. "1
|  | 842 |  |  |  | 751999713 SPC | D+M Měření a regulace prvků a zařízení chlazení - Specifikace dle PD | sada | 1 |  | 1 |  | 0 | B | odvozeno ÚRS |  | 0 |  | 0 | 21 | 0 | 0 | 7
|  | 843 |  |  |  | HZS3211_001 | Výpomoce, doplňové práce, kompletace apod. - montér vzduchotechniky a chlazení (v rozsahu potřebném pro realizaci díla dle POV dodavatele) | soubor | 1 | 0 | 1 |  | 0 | B | ÚRS 2023-I |  | 0 |  | 0 | 21 | 0 | 0 | 6
[6 empty] | Výkaz výměr: | " Stavební práce a dodávky spojené s provedením funkčního celku 751. "
" Zednická výpomoc,doplňkové práce,kompletace,zřízení prostupů,zapravení prostupů, apod."
S/A.5/A.5.4/A.5.4.04 | 4 | [5 empty] | A.5.4.04: Zařízení pro vytápění | [5 empty] | 0 | Podobjekt |  |  | 0 |  | 0 |  | 0 | 0
S/A.5/A.5.4/A.5.4.04/A.5.4.4.01 | 5 | [5 empty] | A.5.4.4.01: Zařízení pro vytápění | [5 empty] | 0 | Oddíl |  |  | 0 |  | 0 |  | 0 | 0
S/A.5/A.5.4/A.5.4.04/A.5.4.4.01/A.5.4.4.1.01 | 6 | [5 empty] | A.5.4.4.1.01: Ústřední vytápění - Kotelny | [5 empty] | 0 | Pododdíl |  |  | 0 |  | 0 |  | 0 | 0
|  | 844 |  |  |  | 731999102 SPC | D+M Rozdělovač / sběrač pro podlahové vytápění - 5 okruhů - Specifikace dle PD | kus | 1 | 0 | 1 |  | 0 | B | odvozeno ÚRS |  | 0 |  | 0 | 21 | 0 | 0 | 7
[6 empty] | Výkaz výměr: | " Rozdělovač / sběrač pro podlahové vytápění - 5 okruhů - RS05 "
" 1.PP "1
" Součástí rozělovač sběrač v provedení komfort, termopohony, vypouštěcí ventily, automatické odvzdušňovací ventily, kulové kohouty, přepouštěcí ventil na podlahové topení, svěrné šroubení a veškeré příslušenství pro zajištění funkčnosti celku."
" Včetně skříně pro rozdělovač. V ceně kotvící prvky. "
|  | 845 |  |  |  | 731999103 SPC | D+M Rozdělovač / sběrač pro podlahové vytápění - 8 okruhů - Specifikace dle PD | kus | 1 | 0 | 1 |  | 0 | B | odvozeno ÚRS |  | 0 |  | 0 | 21 | 0 | 0 | 7
[6 empty] | Výkaz výměr: | " Rozdělovač / sběrač pro podlahové vytápění - 8 okruhů - RS02 "
" 1.PP "1
" Součástí rozělovač sběrač v provedení komfort, termopohony, vypouštěcí ventily, automatické odvzdušňovací ventily, kulové kohouty, přepouštěcí ventil na podlahové topení, svěrné šroubení a veškeré příslušenství pro zajištění funkčnosti celku."
" Včetně skříně pro rozdělovač. V ceně kotvící prvky. "
|  | 846 |  |  |  | 731999104 SPC | D+M Rozdělovač / sběrač pro podlahové vytápění - 10 okruhů - Specifikace dle PD | kus | 2 | 0 | 1 |  | 0 | B | odvozeno ÚRS |  | 0 |  | 0 | 21 | 0 | 0 | 7
[6 empty] | Výkaz výměr: | " Rozdělovač / sběrač pro podlahové vytápění - 10 okruhů - RS22 "
" 3.NP "1
" Součástí rozělovač sběrač v provedení komfort, termopohony, vypouštěcí ventily, automatické odvzdušňovací ventily, kulové kohouty, přepouštěcí ventil na podlahové topení, svěrné šroubení a veškeré příslušenství pro zajištění funkčnosti celku."
" Včetně skříně pro rozdělovač. V ceně kotvící prvky. "
|  | 847 |  |  |  | 731999105 SPC | D+M Rozdělovač / sběrač pro podlahové vytápění - 11 okruhů - Specifikace dle PD | kus | 2 | 0 | 2 |  | 0 | B | odvozeno ÚRS |  | 0 |  | 0 | 21 | 0 | 0 | 7
[6 empty] | Výkaz výměr: | " Rozdělovač / sběrač pro podlahové vytápění - 11 okruhů - RS24+RS25 "
" 4.NP "2
" Součástí rozělovač sběrač v provedení komfort, termopohony, vypouštěcí ventily, automatické odvzdušňovací ventily, kulové kohouty, přepouštěcí ventil na podlahové topení, svěrné šroubení a veškeré příslušenství pro zajištění funkčnosti celku."
" Včetně skříně pro rozdělovač. V ceně kotvící prvky. "
|  | 848 |  |  |  | 731999106 SPC | D+M Rozdělovač / sběrač pro podlahové vytápění - 13 okruhů - Specifikace dle PD | kus | 6 | 0 | 6 |  | 0 | B | odvozeno ÚRS |  | 0 |  | 0 | 21 | 0 | 0 | 7
[6 empty] | Výkaz výměr: | " Rozdělovač / sběrač pro podlahové vytápění - 13 okruhů - RS01+RS04+RS06+RS07+RS14+RS15 "
" 1.PP "2
" 1.NP "2
" 2.NP "2
" Součástí rozělovač sběrač v provedení komfort, termopohony, vypouštěcí ventily, automatické odvzdušňovací ventily, kulové kohouty, přepouštěcí ventil na podlahové topení, svěrné šroubení a veškeré příslušenství pro zajištění funkčnosti celku."
" Včetně skříně pro rozdělovač. V ceně kotvící prvky. "
|  | 849 |  |  |  | 731999107 SPC | D+M Rozdělovač / sběrač pro podlahové vytápění - 14 okruhů - Specifikace dle PD | kus | 8 | 0 | 8 |  | 0 | B | odvozeno ÚRS |  | 0 |  | 0 | 21 | 0 | 0 | 7
[6 empty] | Výkaz výměr: | " Rozdělovač / sběrač pro podlahové vytápění - 14 okruhů - RS03+RS08+RS09+RS16+RS17+RS19+RS20+RS21 "
" 1.PP "1
" 1.NP "2
" 2.NP "2
" 3.NP "3
" Součástí rozělovač sběrač v provedení komfort, termopohony, vypouštěcí ventily, automatické odvzdušňovací ventily, kulové kohouty, přepouštěcí ventil na podlahové topení, svěrné šroubení a veškeré příslušenství pro zajištění funkčnosti celku."
" Včetně skříně pro rozdělovač. V ceně kotvící prvky. "
|  | 850 |  |  |  | 731999108 SPC | D+M Rozdělovač / sběrač pro podlahové vytápění - 15 okruhů - Specifikace dle PD | kus | 3 | 0 | 3 |  | 0 | B | odvozeno ÚRS |  | 0 |  | 0 | 21 | 0 | 0 | 7
[6 empty] | Výkaz výměr: | " Rozdělovač / sběrač pro podlahové vytápění - 15 okruhů - RS10+RS18+RS23 "
" 1.NP "1
" 2.NP "1
" 3.NP "1
" Součástí rozělovač sběrač v provedení komfort, termopohony, vypouštěcí ventily, automatické odvzdušňovací ventily, kulové kohouty, přepouštěcí ventil na podlahové topení, svěrné šroubení a veškeré příslušenství pro zajištění funkčnosti celku."
" Včetně skříně pro rozdělovač. V ceně kotvící prvky. "
|  | 851 |  |  |  | 731999201 SPC | D+M Řídící jednotka pro termostaty k podlahovému vytápění vč. skříně - Speifikace dle PD | kus | 22 | 0 | 22 |  | 0 | B | odvozeno ÚRS |  | 0 |  | 0 | 21 | 0 | 0 | 7
[6 empty] | Výkaz výměr: | " Řídící jednotka pro temostaty k rozvaděči / sběrači pro podlahové vytápění vč. skříně. "
" 1.PP "5
" 1.NP "5
" 2.NP "5
" 3.NP "5
" 4.NP "2
" Řídící jednotka pro termostaty vč. veškerého příslušenství nutného ke zprovoznění a zajistění správné funkce - kotvící prvky, prokabelování, naprogramování, případného odzkoušení, regulace, apod. "
" Včetně: zprovoznění, napojení a veškerého příslušenství nutného ke zprovoznění dle PD "
|  | 852 |  |  |  | 731999202 SPC | D+M Pokojový termostat pro podlahové vytápění - Speifikace dle PD | kus | 68 | 0 | 106 |  | 0 | B | odvozeno ÚRS |  | 0 |  | 0 | 21 | 0 | 0 | 7
[6 empty] | Výkaz výměr: | " Pokojový termostat pro podlahové vytápění. "
[7 empty] | " 1.PP "22 |  |  |  | 22
[7 empty] | " 1.NP "24 |  |  |  | 24
[7 empty] | " 2.NP "22 |  |  |  | 22
[7 empty] | " 3. NP "23 |  |  |  | 23
[7 empty] | " 4. NP "15 |  |  |  | 15
" Pokojový termostat vč. veškerého příslušenství nutného ke zprovoznění a zajistění správné funkc - kotvící prvky, prokagelování, naprogramování, případného odzkoušení, regulace, apod. nutného ke zprovoznění. "
|  | 852a |  |  |  | 731999203 SPC | D+M Hlavní kombinovaný Rozdělovač / Sběrač s vnitřní izolací - Specifikace dle PD - R/S | kus | 22 | 0 | 1 |  | 0 | B | odvozeno ÚRS |  | 0 |  | 0 | 21 | 0 | 0 | 7
[6 empty] | Výkaz výměr: | " Hlavní kombinovaný rozdělovač / sběrač s vnitřní izolací mezi rozdělovací a sběrnou částí (izolačním pouzdrem). "
[7 empty] | " 1.PP "1 |  |  |  | 1
" V ceně kotvící, spojovací, upevňovací, úložné prvky, izolace, armatury, šroubení a veškeré nutné příslušenství a práce pro zajištění funkčnosti celku. "
|  | 853 |  |  |  | 731999301 SPC | D+M Výměníková stanice - Specifikace dle PD | kus | 1 | 0 | 1 |  | 0 | B | odvozeno ÚRS |  | 0 |  | 0 | 21 | 0 | 0 | 7
[6 empty] | Výkaz výměr: | " Tlakově nezávislá stanice - modul vytápění 400kW. Cena vč. pohonu. "1
" Včetně prokabelování, zprovoznění, napojení a veškerého příslušenství. dle PD "
|  | 854 |  |  |  | 731999302 SPC | D+M Hydraulický vyrovnávač dynamického tlaku | kus | 1 | 0 | 1 | POLOŽKA ZRUŠENA |  | B | odvozeno ÚRS |  | 0 |  | 0 | 21 | 0 | 0 | 7
[6 empty] | Výkaz výměr: | " V ceně veškeré nutné příslušenství vč. kapiláry, KK, případného probakelování, napojení na elektro, zaregulování a izolačního pouzdra. "1
" průtok 20,0m3/hod "
|  | 855 |  |  |  | 731999303 SPC | D+M Kompresorový automat k udržování tlaku a řízené doplňkové vody - Specifikace dle PD - EX-T | kus | 1 | 0 | 1 |  | 0 | B | odvozeno ÚRS |  | 0 |  | 0 | 21 | 0 | 0 | 7
[6 empty] | Výkaz výměr: | " Kompresorový automat s membránovou expanzí pro topení. "1
" Nádoba: nerezová ocel. Počet desek: 30 ks. Max. pracovní teplota 70 °C. "
" Včetně prokabelování, měření a regulace, zprovoznění, napojení a veškerého příslušenství."
|  | 856 |  |  |  | 731999304 SPC | D+M Vakuové odplyňovací zařízení - Specifikace dle PD - OAP | kus | 1 | 0 | 1 |  | 0 | B | odvozeno ÚRS |  | 0 |  | 0 | 21 | 0 | 0 | 7
[6 empty] | Výkaz výměr: | " Vakuové odplyňovací zařízení. "1
" Max. provozní teplota: 70 °C, Max. provozní tlak: 8 bar. "
" Včetně prokabelování, měření a regulace, zprovoznění, napojení a veškerého příslušenství."
|  | 857 |  |  |  | 731999305 SPC | D+M Automatická úpravna vody - Specifikace dle PD - AUV | kus | 1 | 0 | 1 |  | 0 | B | odvozeno ÚRS |  | 0 |  | 0 | 21 | 0 | 0 | 7
[6 empty] | Výkaz výměr: | " Automatická úpravna vody. "1
" Max. pracovní teplota: 40°C, Max průtok: 2000 l/h. "
" Včetně prokabelování, měření a regulace, zprovoznění, napojení a veškerého příslušenství - regenerační sůl a chemikálie. "
|  | 858 |  |  |  | 731999306 SPC | D+M Čidlo venkovní teploty | kus | 1 | 0 | 1 |  | 0 | B | odvozeno ÚRS |  | 0 |  | 0 | 21 | 0 | 0 | 7
[6 empty] | Výkaz výměr: | " V ceně prokabelování, napoejní na elektro. "1
|  | 859 |  |  |  | 731999307 SPC | D+M Havarijní tlačítko | kus | 1 | 0 | 1 |  | 0 | B | odvozeno ÚRS |  | 0 |  | 0 | 21 | 0 | 0 | 7
[6 empty] | Výkaz výměr: | " V ceně prokabelování, napoejní na elektro. "1
|  | 860 |  |  |  | 731999308.01 SPC | D+M Čidlo teploty v předávací stanici | kus | 1 | 0 | 1 |  | 0 | B | odvozeno ÚRS |  | 0 |  | 0 | 21 | 0 | 0 | 7
[6 empty] | Výkaz výměr: | " V ceně prokabelování, napoejní na elektro. "1
|  | 861 |  |  |  | 731999309.01 SPC | D+M Čidlo zaplavové | kus | 1 | 0 | 1 |  | 0 | B | odvozeno ÚRS |  | 0 |  | 0 | 21 | 0 | 0 | 7
[6 empty] | Výkaz výměr: | " V ceně prokabelování, napoejní na elektro. "1
|  | 862 |  |  |  | 731999310 SPC | D+M Snímač tlaku v otopné soustavě | kus | 1 | 0 | 1 |  | 0 | B | odvozeno ÚRS |  | 0 |  | 0 | 21 | 0 | 0 | 7
[6 empty] | Výkaz výměr: | " V ceně prokabelování, napoejní na elektro. "1
|  | 863 |  |  |  | 731999311 SPC | D+M Teplotní čidlo - teplota pro spotřebitelský okruh vytápění | kus | 3 | 0 | 3 |  | 0 | B | odvozeno ÚRS |  | 0 |  | 0 | 21 | 0 | 0 | 7
[6 empty] | Výkaz výměr: | " V ceně prokabelování, napoejní na elektro. "3
|  | 864 |  |  |  | 731999312 SPC | D+M Teplotní čidlo - teplota otopné vody pro větev VZT | kus | 1 | 0 | 1 |  | 0 | B | odvozeno ÚRS |  | 0 |  | 0 | 21 | 0 | 0 | 7
[6 empty] | Výkaz výměr: | " V ceně prokabelování, napoejní na elektro. "1
|  | 864a |  |  |  | 731999321 SPC | D+M Oběhové čerpadlo s regulovatelnými otáčkami - Speifikace dle PD - OČ01 | kus | 1 | 0 | 1 |  | 0 | B | odvozeno ÚRS |  | 0 |  | 0 | 21 | 0 | 0 | 7
[6 empty] | Výkaz výměr: | " Oběhové čerpadlo s regulovatelnými otáčkami pro VĚTEV 1, m = 5,42 m3/h, H = 100 kPa, 230 V. " |  |  |  | 1
" Včetně prokabelování, regulátor čerpadla, měření a regulace, zprovoznění, napojení a veškerého příslušenství. "
|  | 864b |  |  |  | 731999322 SPC | D+M Oběhové čerpadlo s regulovatelnými otáčkami - Speifikace dle PD - OČ02 | kus | 1 | 0 | 1 |  | 0 | B | odvozeno ÚRS |  | 0 |  | 0 | 21 | 0 | 0 | 7
[6 empty] | Výkaz výměr: | " Oběhové čerpadlo s regulovatelnými otáčkami pro VĚTEV VZT, mZIMA = 0,99 m3/h, mLÉTO = 1,56 m3/h, H = 85 kPa, 230 V. " |  |  |  | 1
" Včetně prokabelování, regulátor čerpadla, měření a regulace, zprovoznění, napojení a veškerého příslušenství. "
|  | 864c |  |  |  | 731999323 SPC | D+M Oběhové čerpadlo s regulovatelnými otáčkami - Speifikace dle PD - OČ03 | kus | 1 | 0 | 1 |  | 0 | B | odvozeno ÚRS |  | 0 |  | 0 | 21 | 0 | 0 | 7
[6 empty] | Výkaz výměr: | " Oběhové čerpadlo s regulovatelnými otáčkami pro VĚTEV 3, m = 18,6 m3/h, H = 120 kPa, 230 V. " |  |  |  | 1
" Včetně prokabelování, regulátor čerpadla, měření a regulace, zprovoznění, napojení a veškerého příslušenství. "
|  | 864d |  |  |  | 731999324 SPC | D+M Oběhové čerpadlo s regulovatelnými otáčkami - Speifikace dle PD - OČ04 | kus | 1 | 0 | 1 |  | 0 | B | odvozeno ÚRS |  | 0 |  | 0 | 21 | 0 | 0 | 7
[6 empty] | Výkaz výměr: | " Oběhové čerpadlo s regulovatelnými otáčkami pro VĚTEV 4, m = 31,71 m3/h, H = 120 kPa, 230 V. " |  |  |  | 1
" Včetně prokabelování, regulátor čerpadla, měření a regulace, zprovoznění, napojení a veškerého příslušenství. "
|  | 864e |  |  |  | 731999325 SPC | D+M Oběhové čerpadlo s regulovatelnými otáčkami - Speifikace dle PD - OČ05 | kus | 1 | 0 | 1 |  | 0 | B | odvozeno ÚRS |  | 0 |  | 0 | 21 | 0 | 0 | 7
[6 empty] | Výkaz výměr: | " Oběhové čerpadlo s regulovatelnými otáčkami pro VZT 1, mZIMA = 0,53 m3/h, H = 55 kPa, 230 V. " |  |  |  | 1
" Včetně prokabelování, regulátor čerpadla, měření a regulace, zprovoznění, napojení a veškerého příslušenství. "
|  | 864f |  |  |  | 731999326 SPC | D+M Oběhové čerpadlo s regulovatelnými otáčkami - Speifikace dle PD - OČ06 | kus | 1 | 0 | 1 |  | 0 | B | odvozeno ÚRS |  | 0 |  | 0 | 21 | 0 | 0 | 7
[6 empty] | Výkaz výměr: | " Oběhové čerpadlo s regulovatelnými otáčkami pro VZT 1, mLÉTO = 0,83 m3/h, H = 55 kPa, 230 V. " |  |  |  | 1
" Včetně prokabelování, regulátor čerpadla, měření a regulace, zprovoznění, napojení a veškerého příslušenství. "
|  | 864g |  |  |  | 731999327 SPC | D+M Oběhové čerpadlo s regulovatelnými otáčkami - Speifikace dle PD - OČ07 | kus | 1 | 0 | 1 |  | 0 | B | odvozeno ÚRS |  | 0 |  | 0 | 21 | 0 | 0 | 7
[6 empty] | Výkaz výměr: | " Oběhové čerpadlo s regulovatelnými otáčkami pro VZT 2, mZIMA = 0,46 m3/h, H = 55 kPa, 230 V. " |  |  |  | 1
" Včetně prokabelování, regulátor čerpadla, měření a regulace, zprovoznění, napojení a veškerého příslušenství. "
|  | 864h |  |  |  | 731999328 SPC | D+M Oběhové čerpadlo s regulovatelnými otáčkami - Speifikace dle PD - OČ08 | kus | 1 | 0 | 1 |  | 0 | B | odvozeno ÚRS |  | 0 |  | 0 | 21 | 0 | 0 | 7
[6 empty] | Výkaz výměr: | " Oběhové čerpadlo s regulovatelnými otáčkami pro VZT 2, mLÉTO = 0,73 m3/h, H = 55 kPa, 230 V. " |  |  |  | 1
" Včetně prokabelování, regulátor čerpadla, měření a regulace, zprovoznění, napojení a veškerého příslušenství. "
|  | 865 |  |  |  | HZS2221_001 | Výpomoce, doplňové práce, kompletace apod. - topenář (v rozsahu potřebném pro realizaci díla dle POV dodavatele) | soubor | 1 | 0 | 1 |  | 0 | B | ÚRS 2023-I |  | 0 |  | 0 | 21 | 0 | 0 | 6
[6 empty] | Výkaz výměr: | " Stavební práce a dodávky spojené s provedením funkčního celku 731 "
" Zednická výpomoc, doplňkové práce, kompletace, zřízení prostupů, zapravení prostupů, armatury a příslušenství apod."
S/A.5/A.5.4/A.5.4.04/A.5.4.4.01/A.5.4.4.1.02 | 6 | [5 empty] | A.5.4.4.1.02: Ústřední vytápění - Potrubí | [5 empty] | 0 | Pododdíl |  |  | 0 |  | 0 |  | 0 | 0
|  | 866 |  |  |  | 733223103 RTO | D+M Potrubí měděné spojované pájením DN20 (22,0×1,0) + TI z MV s Al fólií tl. 40 mm - Specifikace dle PD | m | 17.987 | 0 | 17.987 |  | 0 | B | odvozeno ÚRS |  | 0 |  | 0 | 21 | 0 | 0 | 7
[6 empty] | Výkaz výměr: | " 1.PP "17,9865
" Měděné potrubí + izolační pouzdro z minerální vlny s polepem z hliníkové fólie vyztužené mřížkou ze skelných vláken (ALS). Pozdro na podélném spoji opatřeno přesahem fólie se samolepící páskou. Izolace v celé délce potrubí včetně kolen a odboček "
" - Potrubí měděné spojované pájením D (22,0×1,0) - 19,79 m " (17,99)*1,119,7857
" - Montáž izolace tepelné potrubí potrubními pouzdry s Al fólií staženými Al páskou 1x D do 50 mm - 17,99 m " 17,987
" - pouzdro izolační potrubní z minerální vlny s Al fólií, TI tl. 40mm - 17,99 m " (17,99)*1,119,7857
" Měděné potrubí - 1. PP + 1. NP " 17,9917,987
" V ceně veškeré příslušenství, tvarovky,kotvící prvky a spojovací materiál. "
|  | 867 |  |  |  | 733223104 RTO | D+M Potrubí měděné spojované pájením DN25 (28,0×1,5) + TI z MV s Al fólií tl. 40 mm - Specifikace dle PD | m | 204.9065 | 0 | 204.9065 |  | 0 | B | odvozeno ÚRS |  | 0 |  | 0 | 21 | 0 | 0 | 7
[6 empty] | Výkaz výměr: | " 1.PP "196,1925
" 1.NP "8
" 2.NP "0,2205
" 4.NP "0,4935
" Měděné potrubí + izolační pouzdro z minerální vlny s polepem z hliníkové fólie vyztužené mřížkou ze skelných vláken (ALS). Pozdro na podélném spoji opatřeno přesahem fólie se samolepící páskou. Izolace v celé délce potrubí včetně kolen a odboček "
" - Potrubí měděné spojované pájením D 28x1,5 mm - 55,55 m " (204,91)*1,1225,39715
" - Montáž izolace tepelné potrubí potrubními pouzdry s Al fólií staženými Al páskou 1x D do 50 mm - 204,91 m " 204,9065
" - pouzdro izolační potrubní z minerální vlny s Al fólií, TI tl. 40mm - 33,22 m " (204,91)*1,1225,39715
" Měděné potrubí - 1. PP + 1. NP " 204,91204,9065
" V ceně veškeré příslušenství, tvarovky,kotvící prvky a spojovací materiál. "
|  | 868 |  |  |  | 733223105 RTO | D+M Potrubí měděné spojované pájením DN32 (35,0×1,5) + TI z MV s Al fólií tl. 50 mm - Specifikace dle PD | m | 106.176 | 0 | 106.176 |  | 0 | B | odvozeno ÚRS |  | 0 |  | 0 | 21 | 0 | 0 | 7
[6 empty] | Výkaz výměr: | " 1.PP "36,6135
" 1.NP "2,625
" 4.NP "66,9375
" Měděné potrubí + izolační pouzdro z minerální vlny s polepem z hliníkové fólie vyztužené mřížkou ze skelných vláken (ALS). Pozdro na podélném spoji opatřeno přesahem fólie se samolepící páskou. Izolace v celé délce potrubí včetně kolen a odboček "
" - Potrubí měděné spojované pájením D 35,0x1,5 mm - 116,79 m " (106,18)*1,1116,7936
" - Montáž izolace tepelné potrubí potrubními pouzdry s Al fólií staženými Al páskou 1x D do 50 mm - 106,18 m " 106,176
" - pouzdro izolační potrubní z minerální vlny s Al fólií, TI tl. 40mm - 116,79 m " (106,18)*1,1116,7936
" Měděné potrubí - 1. PP + 1. NP " 106,18106,176
" V ceně veškeré příslušenství, tvarovky,kotvící prvky a spojovací materiál. "
|  | 869 |  |  |  | 733223106 RTO | D+M Potrubí měděné spojované pájením DN40 (42,0×1,5) + TI z MV s Al fólií tl. 50 mm - Specifikace dle PD | m | 83.994 | 0 | 83.994 |  | 0 | B | odvozeno ÚRS |  | 0 |  | 0 | 21 | 0 | 0 | 7
[6 empty] | Výkaz výměr: | " 1.PP "27,573
" 1.NP "9,885
" 2.NP "32,13
" 3.NP "14,406
" Měděné potrubí + izolační pouzdro z minerální vlny s polepem z hliníkové fólie vyztužené mřížkou ze skelných vláken (ALS). Pozdro na podélném spoji opatřeno přesahem fólie se samolepící páskou. Izolace v celé délce potrubí včetně kolen a odboček "
" - Potrubí měděné spojované pájením D 42,0x1,5 mm - 92,39 m " (83,99)*1,192,3934
" - Montáž izolace tepelné potrubí potrubními pouzdry s Al fólií staženými Al páskou 1x D do 50 mm - 83,99 m " 83,994
" - pouzdro izolační potrubní z minerální vlny s Al fólií, TI tl. 50mm - 92,39 m " (83,99)*1,192,3934
" Měděné potrubí - 1. PP + 1. NP " 83,9983,994
" V ceně veškeré příslušenství, tvarovky,kotvící prvky a spojovací materiál. "
|  | 870 |  |  |  | 733223107 RTO | D+M Potrubí měděné spojované pájením DN50 (54,0×2,0) + TI z MV s Al fólií tl. 50 mm - Specifikace dle PD | m | 177.854 | 0 | 177.854 |  | 0 | B | odvozeno ÚRS |  | 0 |  | 0 | 21 | 0 | 0 | 7
[6 empty] | Výkaz výměr: | " 1.PP "108,6015
" 1.NP "27,815
" 2.NP "21,9555
" 3.NP "7,89
" 4.NP "11,592
" Měděné potrubí + izolační pouzdro z minerální vlny s polepem z hliníkové fólie vyztužené mřížkou ze skelných vláken (ALS). Pozdro na podélném spoji opatřeno přesahem fólie se samolepící páskou. Izolace v celé délce potrubí včetně kolen a odboček "
" - Potrubí měděné spojované pájením D 54,0x2,0 mm - 195,64 m " (177,85)*1,1195,6394
" - Montáž izolace tepelné potrubí potrubními pouzdry s Al fólií staženými Al páskou 1x D do 50 mm - 177,86 m " 177,854
" - pouzdro izolační potrubní z minerální vlny s Al fólií, TI tl. 50mm - 195,64 m " (177,85)*1,1195,6394
" Měděné potrubí - 1. PP + 1. NP " 177,85177,854
" V ceně veškeré příslušenství, tvarovky,kotvící prvky a spojovací materiál. "
|  | 871 |  |  |  | 733223108.01 RTO | D+M Potrubí měděné spojované pájením DN60 (64,0×2,0) + TI z MV s Al fólií tl. 60 mm - Specifikace dle PD | m | 93.0825 | 0 | 93.0825 |  | 0 | B | odvozeno ÚRS |  | 0 |  | 0 | 21 | 0 | 0 | 7
[6 empty] | Výkaz výměr: | " 1.PP "82,0785
" 1.NP "9,2295
" 2.NP "1,7745
" Měděné potrubí + izolační pouzdro z minerální vlny s polepem z hliníkové fólie vyztužené mřížkou ze skelných vláken (ALS). Pozdro na podélném spoji opatřeno přesahem fólie se samolepící páskou. Izolace v celé délce potrubí včetně kolen a odboček "
" - Potrubí měděné spojované pájením D 64,0x2,0 mm - 102,39 m " (93,08)*1,1102,39075
" - Montáž izolace tepelné potrubí potrubními pouzdry s Al fólií staženými Al páskou 1x D přes 50 do 100 mm - 93,08 m " 93,0825
" - pouzdro izolační potrubní z minerální vlny s Al fólií, TI tl. 50mm - 102,39 m " (93,08)*1,1102,39075
" Měděné potrubí - 1. PP + 1. NP " 93,0893,0825
" V ceně veškeré příslušenství, tvarovky,kotvící prvky a spojovací materiál. "
|  | 872 |  |  |  | 733223109.01 RTO | D+M Potrubí měděné spojované pájením DN70 (78,0×2,0) + TI z MV s Al fólií tl. 60 mm - Specifikace dle PD | m | 226.191 | 0 | 226.191 |  | 0 | B | odvozeno ÚRS |  | 0 |  | 0 | 21 | 0 | 0 | 7
[6 empty] | Výkaz výměr: | " 1.PP "224,2275
" 1.NP "1,9635
" Měděné potrubí + izolační pouzdro z minerální vlny s polepem z hliníkové fólie vyztužené mřížkou ze skelných vláken (ALS). Pozdro na podélném spoji opatřeno přesahem fólie se samolepící páskou. Izolace v celé délce potrubí včetně kolen a odboček "
" - Potrubí měděné spojované pájením D 78,0x2,0 mm - 248,81 m " (226,19)*1,1248,8101
" - Montáž izolace tepelné potrubí potrubními pouzdry s Al fólií staženými Al páskou 1x D do 50 mm - 226,19 m " 226,191
" - pouzdro izolační potrubní z minerální vlny s Al fólií, TI tl. 50mm - 248,81 m " (226,19)*1,1248,8101
" Měděné potrubí - 1. PP + 1. NP " 226,19226,191
" V ceně veškeré příslušenství, tvarovky,kotvící prvky a spojovací materiál. "
|  | 873 |  |  |  | 733223108.02 RTO | D+M Potrubí měděné spojované pájením DN80 (88,9×2,0) + TI z MV s Al fólií tl. 80 mm - Specifikace dle PD | m | 45.612 | 0 | 45.612 |  | 0 | B | odvozeno ÚRS |  | 0 |  | 0 | 21 | 0 | 0 | 7
[6 empty] | Výkaz výměr: | " 1.PP "45,612
" Měděné potrubí + izolační pouzdro z minerální vlny s polepem z hliníkové fólie vyztužené mřížkou ze skelných vláken (ALS). Pozdro na podélném spoji opatřeno přesahem fólie se samolepící páskou. Izolace v celé délce potrubí včetně kolen a odboček "
" - Potrubí měděné spojované pájením D 88,9x2,0 mm - 50,17 m " (45,61)*1,150,1732
" - Montáž izolace tepelné potrubí potrubními pouzdry s Al fólií staženými Al páskou 1x D do 50 mm - 45,61 m " 45,612
" - pouzdro izolační potrubní z minerální vlny s Al fólií, TI tl. 100mm - 50,17 m " (45,61)*1,150,1732
" Měděné potrubí - 1. PP + 1. NP " 45,6145,612
" V ceně veškeré příslušenství, tvarovky,kotvící prvky a spojovací materiál. "
|  | 874 |  |  |  | 733223109.02 RTO | D+M Potrubí měděné spojované pájením DN100 (108,0×2,5) + TI z MV s Al fólií tl. 100 mm - Specifikace dle PD | m | 20.5695 | 0 | 20.5695 |  | 0 | B | odvozeno ÚRS |  | 0 |  | 0 | 21 | 0 | 0 | 7
[6 empty] | Výkaz výměr: | " 1.PP "20,5695
" Měděné potrubí + izolační pouzdro z minerální vlny s polepem z hliníkové fólie vyztužené mřížkou ze skelných vláken (ALS). Pozdro na podélném spoji opatřeno přesahem fólie se samolepící páskou. Izolace v celé délce potrubí včetně kolen a odboček "
" - Potrubí měděné spojované pájením D 108,0×2,5 mm - 22,63 m " (20,57)*1,122,62645
" - Montáž izolace tepelné potrubí potrubními pouzdry s Al fólií staženými Al páskou 1x D přes 100 do 150 mm - 20,57 m " 20,5695
" - pouzdro izolační potrubní z minerální vlny s Al fólií, TI tl. 50mm - 22,63 m " (20,57)*1,122,62645
" Měděné potrubí - 1. PP + 1. NP " 20,5720,5695
" V ceně veškeré příslušenství, tvarovky,kotvící prvky a spojovací materiál. "
|  | 875 |  |  |  | 733224209 RTO | Příplatek k potrubí měděnému za potrubí vedené v kotelnách nebo strojovnách - Specifikace dle PD | sada | 1 | 0 | 1 |  | 0 | B | odvozeno ÚRS |  | 0 |  | 0 | 21 | 0 | 0 | 7
[6 empty] | Výkaz výměr: | " Příplatek za potrubí vedené ve strojovně, kotelně. "1
|  | 876 |  |  |  | 733291101 | Zkouška těsnosti potrubí měděné D do 35x1,5 | m | 222.9 | 0 | 222.9 |  | 0 | B | ÚRS 2023-I |  | 0 |  | 0 | 21 | 0 | 0 | 6
[6 empty] | Výkaz výměr: | " Zkoušky těsnosti měděných potrubí "
" Zkouška těsnosti potrubí 22×1,0 (DN 20) " 17,9917,99
" Zkouška těsnosti potrubí 28×1,5 (DN 25) " 204,91204,91
|  | 877 |  |  |  | 733291102 | Zkouška těsnosti potrubí měděné D přes 35x1,5 do 64x2 | m | 461.1 | 0 | 461.1 |  | 0 | B | ÚRS 2023-I |  | 0 |  | 0 | 21 | 0 | 0 | 6
[6 empty] | Výkaz výměr: | " Zkoušky těsnosti měděných potrubí "
" Zkouška těsnosti potrubí 35×1,5 (DN 32) " 106,18106,18
" Zkouška těsnosti potrubí 42,0x1,5 (DN 40) " 83,9983,99
" Zkouška těsnosti potrubí 54,0x2,0 (DN 50) " 177,85177,85
" Zkouška těsnosti potrubí 64,0×2,0 (DN 60) " 93,0893,08
|  | 878 |  |  |  | 733291103 | Zkouška těsnosti potrubí měděné D přes 64x2 do 108x2,5 | m | 292.37 | 0 | 292.37 |  | 0 | B | ÚRS 2023-I |  | 0 |  | 0 | 21 | 0 | 0 | 6
[6 empty] | Výkaz výměr: | " Zkouška těsnosti potrubí 78,0x2,0 (DN 80) " 226,19226,19
" Zkouška těsnosti potrubí 88,9x2,0 (DN 90) " 45,6145,61
" Zkouška těsnosti potrubí 108,0×2,5 (DN 110) " 20,5720,57
|  | 879 |  |  |  | 733391001 SPC | D+M Potrubí plastové s kyslíkovou bariérou PE-Xb/AL/PE-Xb D 17,0×2,0 + TI tl. 9 mm - Specifikace dle PD | m | 6791.3505 | 0 | 6791.3505 |  | 0 | B | odvozeno ÚRS |  | 0 |  | 0 | 21 | 0 | 0 | 7
[6 empty] | Výkaz výměr: | " 1.PP (RS19+RS20+RS21+RS22+RS23) "
"přípojky"1382
" 1.NP (RS19+RS20+RS21+RS22+RS23) "
" přípojky "1382
" 2.NP (RS19+RS20+RS21+RS22+RS23) "
" přípojky "1382
" 3.NP (RS19+RS20+RS21+RS22+RS23) "
" přípojky "1382
" 4.NP (RS24+RS25) "
" přípojky "645,955
POZN: Délky potrubí v jednotlivých patrech u RS jsou délky již zqapočteny v podlahové ploše vytápění. V připojovacím potrubím (přípojkami) je nutno uvažovat samostatně.
" Součástí izolační pouzdra z PE laminované zesílenou hliníkovou fólií. Pozdro na podélném a příčném spoji přilepeno chloroprenovým kaučukovým lepidlem, popř. obaleno plastovou páskou. Izolace v celé délce potrubí včetně kolen a odboček. "
" Přípojné potrubí pro podlahové vytápění - 1. NP " (6173,96)*1,16791,3505
" V ceně veškeré příslušenství, tvarovky,kotvící prvky a spojovací materiál, výměra včetně ztratného "
|  | 880 |  |  |  | 733391101 | Zkouška těsnosti potrubí plastové do D 32x3,0 | m | 6173.96 | 0 | 6173.96 |  | 0 | B | ÚRS 2023-I |  | 0 |  | 0 | 21 | 0 | 0 | 6
[6 empty] | Výkaz výměr: | " Zkouška potrubí plastového " 6173,96
|  | 881 |  |  |  | 733511902 SPC | D+M Podlahové teplovodní vytápění - Specifikace dle PD | m2 | 5818.6 | 0 | 5818.6 |  | 0 | B | odvozeno ÚRS |  | 0 |  | 0 | 21 | 0 | 0 | 7
[6 empty] | Výkaz výměr: | " 1.PP " - 6120,35m1191,9435
" 1.NP " - 6120,35m1191,9435
" 2.NP " - 6120,35m1191,9435
" 3.NP " - 6120,35m1191,9435
" 4.NP " - 3716,855m614,426
" Podlahové vytápění - 1. NP " 436,4
" V ceně rozvody podlahového vytápění - PE-Xb/Al//PE-Xb 17x2,0 mm, armatury, šroubení, ochranné trubky. Tepelně izolační desky, tvarované desky, reflexní fólie, příchytné spony,včetně armatur a tvarovek."
" V ceně, příprava podkladu, tepelná izolace, související zednické výpomoci (přisekání, zasekání, zamazání, apod.). V ceně montážní materiál (příponky, těsnící materiál, upevňovací a kotvící prvky apod.) "
" V ceně zkouška těsnosti potrubí a provozní zkouška systému, doprava, montáž. Součástí měření a regulace systému a veškeré příslušenství tvořící funkci celku. "
|  | 882 |  |  |  | 733999301 SPC | D+M Napojení potrubí na VZT jednotky - Specifikace dle PD | kus | 4 | 0 | 4 |  | 0 | B | odvozeno ÚRS |  | 0 |  | 0 | 21 | 0 | 0 | 7
[6 empty] | Výkaz výměr: | " Napojení potrubí na VZT jednotky. " 2+24
" Zajištění napojení potrubí UT na VZT. V ceně veškeré nutné tvarovky (redukce), armatury, těsnící profily a další nutné věci, příslušenství. "
|  | 883 |  |  |  | 733999801 SPC | D+M Protipožární prvky prostupy konstrukcemi požárních úseků - Specifikace dle PBŘ | sada | 1 | 0 | 1 |  | 0 | B | odvozeno ÚRS |  | 0 |  | 0 | 21 | 0 | 0 | 7
[6 empty] | Výkaz výměr: | " Zajištění prostupů potrubí vytápění mezi jednotlivými požárními úseky protipožárními prvky - ucpávkami, tmely, pěny, disky, apod. - požadované požární odolnosti. "
" Protipožární ucpávky,, manžety, tmely, apod. pro potrubí do chrániček, prostupů. "1
|  | 884 |  |  |  | 733999991 SPC | D+M Utěsňovací a výplňový materiál - Specifikace dle PD | sada | 1 | 0 | 1 |  | 0 | B | odvozeno ÚRS |  | 0 |  | 0 | 21 | 0 | 0 | 7
[6 empty] | Výkaz výměr: | " Utěsňovací a vyplňpvací materiál pro vyplnění prostor mezi potrubím a otvorem v konstrukcích pro vyrovnání povrchu pro omítky. "1
" V ceně veškeré nutné práce a materiál pro utěsnění nepožárních prostupů - např. pěny, izolace, apod. "
|  | 885 |  |  |  | HZS2221_001 | Výpomoce, doplňové práce, kompletace apod. - topenář (v rozsahu potřebném pro realizaci díla dle POV dodavatele) | soubor | 1 | 0 | 1 |  | 0 | B | ÚRS 2023-I |  | 0 |  | 0 | 21 | 0 | 0 | 6
[6 empty] | Výkaz výměr: | " Stavební práce a dodávky spojené s provedením funkčního celku 733 "
" Zednická výpomoc, doplňkové práce, kompletace, zřízení prostupů, zapravení prostupů, armatury a příslušenství apod."
S/A.5/A.5.4/A.5.4.04/A.5.4.4.01/A.5.4.4.1.03 | 6 | [5 empty] | A.5.4.4.1.03: Ústřední vytápění - Armatury | [5 empty] | 0 | Pododdíl |  |  | 0 |  | 0 |  | 0 | 0
|  | 886 |  |  |  | 734991101 SPC | D+M Kohout kulový uzavírací DN 25 - Specifikace dle PD - KK | kus | 26 | 0 | 26 |  | 0 | B | odvozeno ÚRS |  | 0 |  | 0 | 21 | 0 | 0 | 7
[6 empty] | Výkaz výměr: | " Koulový kohout vytápení - DN 25 " 2626
" Tělo : Mosaz-choromované, Koule : Mosaz-chromované, ocelová páčka potažená plastem. Profilované těsnění se sníženým třením. "
|  | 887 |  |  |  | 734991102 SPC | D+M Kohout kulový uzavírací DN 32 - Specifikace dle PD - KK | kus | 4 | 0 | 4 |  | 0 | B | odvozeno ÚRS |  | 0 |  | 0 | 21 | 0 | 0 | 7
[6 empty] | Výkaz výměr: | " Koulový kohout vytápení - DN 32 " 44
" Tělo : Mosaz-choromované, Koule : Mosaz-chromované, ocelová páčka potažená plastem. Profilované těsnění se sníženým třením. "
|  | 888 |  |  |  | 734991103 SPC | D+M Kohout kulový uzavírací DN 50 - Specifikace dle PD - KK | kus | 4 | 0 | 4 |  | 0 | B | odvozeno ÚRS |  | 0 |  | 0 | 21 | 0 | 0 | 7
[6 empty] | Výkaz výměr: | " Koulový kohout vytápení - DN 50 " 44
" Tělo : Mosaz-choromované, Koule : Mosaz-chromované, ocelová páčka potažená plastem. Profilované těsnění se sníženým třením. "
|  | 889 |  |  |  | 734991104 SPC | D+M Kulový kohout plnoprůtokový s vypouštěním DN25 - Specifikace dle PD - KKV | kus | 1 | 0 | 1 |  | 0 | B | odvozeno ÚRS |  | 0 |  | 0 | 21 | 0 | 0 | 7
[6 empty] | Výkaz výměr: | " Kulový kohout plnoprůtokový s vypouštěním DN25 " 11
" Tělo : Mosaz-choromované, Koule : Mosaz-chromované, ocelová páčka potažená plastem. "
|  | 890 |  |  |  | 734991105 SPC | D+M Kulový uzávěr přírubový DN70 - Specifikace dle PD - KUP | kus | 6 | 0 | 6 |  | 0 | B | odvozeno ÚRS |  | 0 |  | 0 | 21 | 0 | 0 | 7
[6 empty] | Výkaz výměr: | " Koulový kohout vytápení - DN 70 " 66
" Tělo : litina, těsnění: PTFE, ovládání: pomocí ocelové páčky potažené plastem "
|  | 891 |  |  |  | 734991106 SPC | D+M Kulový uzávěr přírubový DN100 - Specifikace dle PD - KUP | kus | 4 | 0 | 4 |  | 0 | B | odvozeno ÚRS |  | 0 |  | 0 | 21 | 0 | 0 | 7
[6 empty] | Výkaz výměr: | " Koulový kohout vytápení - DN 100 " 44
" Tělo : litina, těsnění: PTFE, ovládání: pomocí ocelové páčky potažené plastem "
|  | 892 |  |  |  | 734991201 SPC | D+M Vypouštěcí ventil s hadicovým připojením DN 15 - Specifikace dle PD - VVT | kus | 14 | 0 | 14 |  | 0 | B | odvozeno ÚRS |  | 0 |  | 0 | 21 | 0 | 0 | 7
[6 empty] | Výkaz výměr: | " Vypouštěcí venti ls hadicovým připojením - DN 15 " 1414
" Tělo : Mosaz-choromované. Ovládání: ocelová páčka potažená plastem. "
|  | 893 |  |  |  | 734991202 SPC | D+M Vypouštěcí ventil s hadicovým připojením DN 20 - Specifikace dle PD - VVT | kus | 2 | 0 | 2 |  | 0 | B | odvozeno ÚRS |  | 0 |  | 0 | 21 | 0 | 0 | 7
[6 empty] | Výkaz výměr: | " Vypouštěcí venti ls hadicovým připojením - DN 20 22
" Tělo : Mosaz-choromované. Ovládání: ocelová páčka potažená plastem. "
|  | 894 |  |  |  | 734991203 SPC | D+M Vypouštěcí ventil s hadicovým připojením DN 25 - Specifikace dle PD - VVT | kus | 2 | 0 | 2 |  | 0 | B | odvozeno ÚRS |  | 0 |  | 0 | 21 | 0 | 0 | 7
[6 empty] | Výkaz výměr: | " Vypouštěcí venti ls hadicovým připojením - DN 25 " 22
" Tělo : Mosaz-choromované. Ovládání: ocelová páčka potažená plastem. "
|  | 895 |  |  |  | 734991301 SPC | D+M Zpětná klapka přírubová s kontrolním otvorem DN70 - Specifikace dle PD - ZKZ | kus | 2 | 0 | 2 |  | 0 | B | odvozeno ÚRS |  | 0 |  | 0 | 21 | 0 | 0 | 7
[6 empty] | Výkaz výměr: | " Zpětná klapka přírubová s kontrolním otvorem DN70 " 22
" Tělo : litina, vnitřní a vnější epoxidový nátěr, koule: kov, šrouby: nerez. "
|  | 896 |  |  |  | 734991302 SPC | D+M Zpětná klapka přírubová s kontrolním otvorem DN100 - Specifikace dle PD - ZKZ | kus | 2 | 0 | 2 |  | 0 | B | odvozeno ÚRS |  | 0 |  | 0 | 21 | 0 | 0 | 7
[6 empty] | Výkaz výměr: | " Zpětná klapka přírubová s kontrolním otvorem DN100 " 22
" Tělo : litina, vnitřní a vnější epoxidový nátěr, koule: kov, šrouby: nerez. "
|  | 897 |  |  |  | 734991303 SPC | D+M Zpětná klapka závitová DN 15 - Specifikace dle PD - ZKZ | kus | 2 | 0 | 2 |  | 0 | B | odvozeno ÚRS |  | 0 |  | 0 | 21 | 0 | 0 | 7
[6 empty] | Výkaz výměr: | " Zpětná klapka závitová - DN 15 " 22
" Tělo : Nerez ocel-závitové, těsnění PTFE. "
|  | 898 |  |  |  | 734991304 SPC | D+M Zpětná klapka závitová DN 25 - Specifikace dle PD - ZKZ | kus | 8 | 0 | 8 |  | 0 | B | odvozeno ÚRS |  | 0 |  | 0 | 21 | 0 | 0 | 7
[6 empty] | Výkaz výměr: | " Zpětná klapka závitová - DN 25 " 88
" Tělo : Nerez ocel-závitové, těsnění PTFE. "
|  | 899 |  |  |  | 734991305 SPC | D+M Zpětná klapka závitová DN 32 - Specifikace dle PD - ZKZ | kus | 2 | 0 | 2 |  | 0 | B | odvozeno ÚRS |  | 0 |  | 0 | 21 | 0 | 0 | 7
[6 empty] | Výkaz výměr: | " Zpětná klapka závitová - DN 32 " 22
" Tělo : Nerez ocel-závitové, těsnění PTFE. "
|  | 900 |  |  |  | 734991306 SPC | D+M Zpětná klapka závitová DN 50 - Specifikace dle PD - ZKZ | kus | 2 | 0 | 2 |  | 0 | B | odvozeno ÚRS |  | 0 |  | 0 | 21 | 0 | 0 | 7
[6 empty] | Výkaz výměr: | " Zpětná klapka závitová - DN 50 " 22
" Tělo : Nerez ocel-závitové, těsnění PTFE. "
|  | 901 |  |  |  | 734991401 SPC | D+M Filtr závitový DN 25 - Specifikace dle PD - FZ | kus | 4 | 0 | 4 |  | 0 | B | odvozeno ÚRS |  | 0 |  | 0 | 21 | 0 | 0 | 7
[6 empty] | Výkaz výměr: | " Zavitový filtr - DN 25 " 44
" Tělo : Nerez ocel-závitové. Sítko : Nerezové děrované filtrační. Těsnění PTFE. "
|  | 902 |  |  |  | 734991402 SPC | D+M Filtr závitový DN 32 - Specifikace dle PD - FZ | kus | 1 | 0 | 1 |  | 0 | B | odvozeno ÚRS |  | 0 |  | 0 | 21 | 0 | 0 | 7
[6 empty] | Výkaz výměr: | " Zavitový filtr - DN 32 " 11
" Tělo : Nerez ocel-závitové. Sítko : Nerezové děrované filtrační. Těsnění PTFE. "
|  | 903 |  |  |  | 734991403 SPC | D+M Filtr závitový DN 50 - Specifikace dle PD - FZ | kus | 1 | 0 | 1 |  | 0 | B | odvozeno ÚRS |  | 0 |  | 0 | 21 | 0 | 0 | 7
[6 empty] | Výkaz výměr: | " Zavitový filtr - DN 50 " 11
" Tělo : Nerez ocel-závitové. Sítko : Nerezové děrované filtrační. Těsnění PTFE. "
|  | 904 |  |  |  | 734991404 SPC | D+M Filtr přírubový DN 70 - Specifikace dle PD - FZ | kus | 1 | 0 | 1 |  | 0 | B | odvozeno ÚRS |  | 0 |  | 0 | 21 | 0 | 0 | 7
[6 empty] | Výkaz výměr: | " Zavitový filtr - DN 70 " 11
" Tělo : Nerez ocel-závitové. Sítko : Nerezové děrované filtrační. Těsnění PTFE. "
|  | 905 |  |  |  | 734991405 SPC | D+M Filtr přírubový DN 100 - Specifikace dle PD - FZ | kus | 1 | 0 | 1 |  | 0 | B | odvozeno ÚRS |  | 0 |  | 0 | 21 | 0 | 0 | 7
[6 empty] | Výkaz výměr: | " Zavitový filtr - DN 100 " 11
" Tělo : Nerez ocel-závitové. Sítko : Nerezové děrované filtrační. Těsnění PTFE. "
|  | 906 |  |  |  | 734991501 SPC | D+M Automatický odvzdušňovací ventil horní se zpětnou klapkou DN 15 - Specifikace dle PD - AOV | kus | 12 | 0 | 12 |  | 0 | B | odvozeno ÚRS |  | 0 |  | 0 | 21 | 0 | 0 | 7
[6 empty] | Výkaz výměr: | " Automatický odvzdušňovací ventil - DN 15 " 1212
" Tělo : Mosaz, Pružina : Nerez. Připojení 3/8" (DN 10), Těsnění : EPDM. Max. provozní tlak 10 bar. Max. provozní teplota: +115 °C "
|  | 907 |  |  |  | 734991502 SPC | D+M Automatický odvzdušňovací ventil horní se zpětnou klapkou DN 20 - Specifikace dle PD - AOV | kus | 4 | 0 | 4 |  | 0 | B | odvozeno ÚRS |  | 0 |  | 0 | 21 | 0 | 0 | 7
[6 empty] | Výkaz výměr: | " Automatický odvzdušňovací ventil - DN 20 " 44
" Tělo : Mosaz, Pružina : Nerez. Připojení 3/8" (DN 10), Těsnění : EPDM. Max. provozní tlak 10 bar. Max. provozní teplota: +115 °C "
|  | 908 |  |  |  | 734991601 SPC | D+M Teploměr DN 15 - Specifikace dle PD - T | kus | 18 | 0 | 18 |  | 0 | B | odvozeno ÚRS |  | 0 |  | 0 | 21 | 0 | 0 | 7
[6 empty] | Výkaz výměr: | " Teploměr - DN 15 " 1618
" Připojení : Zadní, centrické. Tělo : Nerez."
|  | 909 |  |  |  | 734991602 SPC | D+M Teploměr DN 20 - Specifikace dle PD - T | kus | 50 | 0 | 50 |  | 0 | B | odvozeno ÚRS |  | 0 |  | 0 | 21 | 0 | 0 | 7
[6 empty] | Výkaz výměr: | " 1.PP "10
" 1.NP "10
" 2.NP "10
" 3.NP "10
" 4.NP "4
" schéma zapojení "6
" Připojení : Zadní, centrické. Tělo : Nerez."
|  | 910 |  |  |  | 734991603 SPC | D+M Tlakový manometr DN 15 - Specifikace dle PD - M | kus | 62 | 0 | 62 |  | 0 | B | odvozeno ÚRS |  | 0 |  | 0 | 21 | 0 | 0 | 7
[6 empty] | Výkaz výměr: | " 1.PP "10
" 1.NP "10
" 2.NP "10
" 3.NP "10
" 4.NP "4
" schéma zapojení "12
" Tlakový manometr - DN 15 " 66
" Šroubení : G 1/2" (DN 15), Připojení : Zadní, excentrické. "
|  | 911 |  |  |  | 734991701 SPC | D+M Ultrazvukový měřič tepla - Specifikace dle PD | kus | 1 | 0 | 1 |  | 0 | B | odvozeno ÚRS |  | 0 |  | 0 | 21 | 0 | 0 | 7
[6 empty] | Výkaz výměr: | " Ultrazvukový kompaktní měřič tepla "1
" DN 15, qp = 0,6 m3/h, l = 110 mm "
|  | 912 |  |  |  | 734991702 SPC | D+M Ruční vyvažovací ventil závitový DN 25 - Specifikace dle PD - RVV | kus | 6 | 0 | 6 |  | 0 | B | odvozeno ÚRS |  | 0 |  | 0 | 21 | 0 | 0 | 7
[6 empty] | Výkaz výměr: | " Ruční vyvažovací ventil závitový - DN 25 " 66
" Tělo: Litina. Těsnění: EPDM. Ovládání: Ruční, plynulé přednastavení. Maximální teplota +120°C. Maximální provozní tlak: PN 16. Kvs: dle přiřazeného DN. "
|  | 913 |  |  |  | 734991703 SPC | D+M Ruční vyvažovací ventil závitový DN 32 - Specifikace dle PD - RVV | kus | 1 | 0 | 1 |  | 0 | B | odvozeno ÚRS |  | 0 |  | 0 | 21 | 0 | 0 | 7
[6 empty] | Výkaz výměr: | " Ruční vyvažovací ventil závitový - DN 32 " 11
" Tělo: Litina. Těsnění: EPDM. Ovládání: Ruční, plynulé přednastavení. Maximální teplota +120°C. Maximální provozní tlak: PN 16. Kvs: dle přiřazeného DN. "
|  | 914 |  |  |  | 734991704 SPC | D+M Ruční vyvažovací ventil závitový DN 50 - Specifikace dle PD - RVV | kus | 1 | 0 | 1 |  | 0 | B | odvozeno ÚRS |  | 0 |  | 0 | 21 | 0 | 0 | 7
[6 empty] | Výkaz výměr: | " Ruční vyvažovací ventil závitový - DN 50 " 11
" Tělo: Litina. Těsnění: EPDM. Ovládání: Ruční, plynulé přednastavení. Maximální teplota +120°C. Maximální provozní tlak: PN 16. Kvs: dle přiřazeného DN. "
|  | 915 |  |  |  | 734991705 SPC | D+M Ruční vyvažovací ventil přírubový DN 70 - Specifikace dle PD - RVVP | kus | 1 | 0 | 1 |  | 0 | B | odvozeno ÚRS |  | 0 |  | 0 | 21 | 0 | 0 | 7
[6 empty] | Výkaz výměr: | " Ruční vyvažovací ventil přírubový - DN 70 " 11
" Tělo: Litina. Těsnění: EPDM. Ovládání: Ruční, plynulé přednastavení. Maximální teplota +120°C. Maximální provozní tlak: PN 16. Kvs: dle přiřazeného DN. "
|  | 916 |  |  |  | 734991706 SPC | D+M Ruční vyvažovací ventil přírubový DN 100 - Specifikace dle PD - RVVP | kus | 1 | 0 | 1 |  | 0 | B | odvozeno ÚRS |  | 0 |  | 0 | 21 | 0 | 0 | 7
[6 empty] | Výkaz výměr: | " Ruční vyvažovací ventil přírubový - DN 100 " 11
" Tělo: Litina. Těsnění: EPDM. Ovládání: Ruční, plynulé přednastavení. Maximální teplota +120°C. Maximální provozní tlak: PN 16. Kvs: dle přiřazeného DN. "
|  | 917 |  |  |  | 734991801 SPC | D+M Gumový kompenzátor DN 70 - Specifikace dle PD - GK | kus | 4 | 0 | 4 |  | 0 | B | odvozeno ÚRS |  | 0 |  | 0 | 21 | 0 | 0 | 7
[6 empty] | Výkaz výměr: | " Gumový kompenzátor - DN 70 " 44
" Max. provozní tlak PN16. Max. provozní teplota + 120 °C "
|  | 918 |  |  |  | 734991802 SPC | D+M Gumový kompenzátor DN 100 - Specifikace dle PD - GK | kus | 2 | 0 | 2 |  | 0 | B | odvozeno ÚRS |  | 0 |  | 0 | 21 | 0 | 0 | 7
[6 empty] | Výkaz výměr: | " Gumový kompenzátor - DN 100 " 22
" Max. provozní tlak PN16. Max. provozní teplota + 120 °C "
|  | 919 |  |  |  | 734991803 SPC | D+M Odlučovač nečistot a kalů - Specifikace dle PD | sada | 1 | 0 | 1 |  | 0 | B | odvozeno ÚRS |  | 0 |  | 0 | 21 | 0 | 0 | 7
[6 empty] | Výkaz výměr: | " Odlučovač nečistot a kalů s TI " 1
" V ceně také tepelná izolace pro odlučovač. "
|  | 920 |  |  |  | 734991804 SPC | D+M Odlučovač vzduchu a mikrobublinek - Specifikace dle PD | kus | 1 | 0 | 1 |  | 0 | B | odvozeno ÚRS |  | 0 |  | 0 | 21 | 0 | 0 | 7
[6 empty] | Výkaz výměr: | " Odlučovač vzduchu a mikrobublinek s TI " 1
" V ceně také tepelná izolace pro odlučovač. "
|  | 921 |  |  |  | 734991805 SPC | D+M Oddělovací člen s vodoměrem DN20 - Specifikace dle PD - | kus | 1 | 0 | 1 |  | 0 | B | odvozeno ÚRS |  | 0 |  | 0 | 21 | 0 | 0 | 7
[6 empty] | Výkaz výměr: | " Oddělovací člen s vodoměrem DN20 "1
|  | 922 |  |  |  | 734991806 SPC | D+M Řidící jednotka regulace - Specifikace dle PD | kus | 1 | 0 | 1 |  | 0 | B | odvozeno ÚRS |  | 0 |  | 0 | 21 | 0 | 0 | 7
[6 empty] | Výkaz výměr: | " Volně programovatelné PLC, rozvaděč DT1 vč. Výplně, software pro řídící systém, teplotní senzory vč. jímek 7ks, tlakový senzor, senzor zaplavení, havarijní termostat, kabeláž, drobný montážní materiál "1
Jedná se o kompletní systém MaR pro horkovodní výměníkovou stanici a pro regulaci uvažovaných tří směšovacích větví pro podlahové vytápění a jednu nesměšovanou větev pro VZT. Celý systém je založen na volně programovatelném PLC s potřebnými rozšiřujícími moduly pro minimálně 6 digitálních výstupů, 8 digitálních vstupů, 8 analogových vstupů a 5 analogových výstupů. Celý systém musí umožňovat řídit a monitorovat chod celé technologie a v případě potřeby je ho možno napojit do nadřazeného systému. Dodávkou je také rozvaděč vč. standardní výplně + příslušenství zmíněno v popisu položky. Řídící jednotka se se bude nacházet v místností s předávaní (výměníkovou) stanicí - m. 1.14. – Technické místnosti pro UT
|  | 923 |  |  |  | 734991807 SPC | D+M Jímka pro čidlo - Specifikace dle PD - JČ | kus | 4 | 0 | 4 |  | 0 | B | odvozeno ÚRS |  | 0 |  | 0 | 21 | 0 | 0 | 7
[6 empty] | Výkaz výměr: | " Jímka pro čidlo. " 44
|  | 924 |  |  |  | 731999308.02 SPC | D+M Dvoucestný regulační ventil DN 20 - Specifikace dle PD - TNRV-S01 - S02 | kus | 2 | 0 | 2 |  | 0 | B | odvozeno ÚRS |  | 0 |  | 0 | 21 | 0 | 0 | 7
[6 empty] | Výkaz výměr: | " Tlakově nezávislý regulační ventil - Dvoucestný regulační ventil pro VZT č. 1, DN 20, kvs = 0,53 m3/h, dp = 22,15 kPa. Cena vč. pohonu. "2
" Tělo : Mosaz, Těsnění : EPDM. Ovládání : Servopohonem. Max. provozní teplota: + 120 °C. Max. provozní tlak: PN 16. "
|  | 925 |  |  |  | 731999309.02 SPC | D+M Dvoucestný regulační ventil DN 20 - Specifikace dle PD - TNRV-S03 - S04 | kus | 2 | 0 | 2 |  | 0 | B | odvozeno ÚRS |  | 0 |  | 0 | 21 | 0 | 0 | 7
[6 empty] | Výkaz výměr: | " Tlakově nezávislý regulační ventil - Dvoucestný regulační ventil pro VZT č. 1, DN 20, kvs = 0,53 m3/h, dp = 22,15 kPa. Cena vč. pohonu. "2
" Tělo : Mosaz, Těsnění : EPDM. Ovládání : Servopohonem. Max. provozní teplota: + 120 °C. Max. provozní tlak: PN 16. "
|  | 925a |  |  |  | 734991851 SPC | D+M Trojcestný regulační směšovací ventil DN 50 - Speifikace dle PD - TSV01 | kus | 1 | 0 | 1 |  | 0 | B | odvozeno ÚRS |  | 0 |  | 0 | 21 | 0 | 0 | 7
[6 empty] | Výkaz výměr: | " Trojcestný regulační směšovací ventil pro větev 1, DN 50, kvs = 40,0 m3/h, dp = 3,5 kPa, 24 V. Cena vč. pohonu. " |  |  |  | 1
" Tělo: Niklovaná mosaz. Těsnění: PTFE. Ovládání: Elektrickým servomotorem pro směšovací armatury, zapojení tříbodové, napětí 230 V. Max. provozní teplota +100 °C. "
" Včetně prokabelování, zprovoznění, napojení a veškerého příslušenství. dle PD "
|  | 925b |  |  |  | 734991852 SPC | D+M Trojcestný regulační rozdělovací ventil DN 65 - Speifikace dle PD - TSV02 | kus | 1 | 0 | 1 |  | 0 | B | odvozeno ÚRS |  | 0 |  | 0 | 21 | 0 | 0 | 7
[6 empty] | Výkaz výměr: | " Trojcestný regulační rozdělovací ventil pro větev 3, DN 65, kvs = 90,0 m3/h, dp = 3,0 kPa, 24 V. Cena vč. pohonu. " |  |  |  | 1
" Tělo: Niklovaná mosaz. Těsnění: PTFE. Ovládání: Elektrickým servomotorem pro směšovací armatury, zapojení tříbodové, napětí 230 V. Max. provozní teplota +100 °C. "
" Včetně prokabelování, zprovoznění, napojení a veškerého příslušenství. dle PD "
|  | 925c |  |  |  | 734991853 SPC | D+M Trojcestný regulační rozdělovací ventil DN 80 - Speifikace dle PD - TSV03 | kus | 1 | 0 | 1 |  | 0 | B | odvozeno ÚRS |  | 0 |  | 0 | 21 | 0 | 0 | 7
[6 empty] | Výkaz výměr: | " Trojcestný regulační rozdělovací ventil pro větev 4, DN 80, kvs = 150,0 m3/h, dp = 3,2 kPa, 24 V. Cena vč. pohonu. " |  |  |  | 1
" Tělo: Niklovaná mosaz. Těsnění: PTFE. Ovládání: Elektrickým servomotorem pro směšovací armatury, zapojení tříbodové, napětí 230 V. Max. provozní teplota +100 °C. "
" Včetně prokabelování, zprovoznění, napojení a veškerého příslušenství. dle PD "
|  | 926 |  |  |  | 734991901 SPC | D+M Přepouštěcí ventil pro topení - podlahové vytápění - DN 15 - Specifikace dle PD - PPV-P | kus | 44 | 0 | 44 |  | 0 | B | odvozeno ÚRS |  | 0 |  | 0 | 21 | 0 | 0 | 7
[6 empty] | Výkaz výměr: | " 1.PP "10
" 1.NP "10
" 2.NP "10
" 3.NP "10
" 4.NP "4
" Přepouštěcí ventil pro topení - DN 15 " 33
" Tělo: Litina, pružina: nerez, chráněno membránou. Max. provozní tlak 10 bar. Max. provozní teplota + 120 °C "
|  | 927 |  |  |  | 734992902 SPC | D+M Regulátor diferenčního tlaku s partnerským vyvažovacím ventilem DN 20 - Specifikace dle PD - RTD | sada | 1 | 0 | 1 |  | 0 | B | odvozeno ÚRS |  | 0 |  | 0 | 21 | 0 | 0 | 7
[6 empty] | Výkaz výměr: | " 1.PP "1
" Regulátor diferenčního tlaku s partnerským vyvažovacím ventilem "
" Ovládání: ruční, plynuké přednastavení. Tlaková diference 5-100 kPa. Max. provozní teplota: + 120 °C. Max. provozní tlak: PN 16. "
" V ceně veškeré nutné příslušenství vč. kapiláry, KK, případného probakelování, napojení na elektro, zaregulování a izolačního pouzdra. "
|  | 928 |  |  |  | 734992903 SPC | D+M Regulátor diferenčního tlaku s partnerským vyvažovacím ventilem DN 32 - Specifikace dle PD - RTD | sada | 19 | 0 | 19 |  | 0 | B | odvozeno ÚRS |  | 0 |  | 0 | 21 | 0 | 0 | 7
[6 empty] | Výkaz výměr: | " 1.PP "3
" 1.NP "5
" 2.NP "5
" 3.NP "5
" 4.NP "1
" Regulátor diferenčního tlaku s partnerským vyvažovacím ventilem "
" Ovládání: ruční, plynuké přednastavení. Tlaková diference 5-100 kPa. Max. provozní teplota: + 120 °C. Max. provozní tlak: PN 16. "
" V ceně veškeré nutné příslušenství vč. kapiláry, KK, případného probakelování, napojení na elektro, zaregulování a izolačního pouzdra. "
|  | 929 |  |  |  | 734992101 SPC | D+M Regulátor diferenčního tlaku s partnerským vyvažovacím ventilem DN 40 - Specifikace dle PD - RTD | sada | 2 | 0 | 2 |  | 0 | B | odvozeno ÚRS |  | 0 |  | 0 | 21 | 0 | 0 | 7
[6 empty] | Výkaz výměr: | " 1.PP "1
" 4.NP "1
" Regulátor diferenčního tlaku s partnerským vyvažovacím ventilem "
" Ovládání: ruční, plynuké přednastavení. Tlaková diference 5-100 kPa. Max. provozní teplota: + 120 °C. Max. provozní tlak: PN 16. "
" V ceně veškeré nutné příslušenství vč. kapiláry, KK, případného probakelování, napojení na elektro, zaregulování a izolačního pouzdra. "
|  | 930 |  |  |  | 734992201 SPC | Vypouštěcí ventil s hadicovým připojením | kus | 44 | 0 | 44 |  | 0 | B | odvozeno ÚRS |  | 0 |  | 0 | 21 | 0 | 0 | 7
[6 empty] | Výkaz výměr: | " 1.PP "10
" 1.NP "10
" 2.NP "10
" 3.NP "10
" 4.NP "4
" Trojcestný regulační směšovací ventil pro větev 1, DN 50, kvs = 25,0 m3/h, dp = 4,0 kPa, 24 V. Cena vč. pohonu. "
" Tělo: Niklovaná mosaz. Těsnění: PTFE. Ovládání: Elektrickým servomotorem pro směšovací armatury, zapojení tříbodové, napětí 230 V. Max. provozní teplota +100 °C. "
" Včetně prokabelování, zprovoznění, napojení a veškerého příslušenství. dle PD "
|  | 931 |  |  |  | 734992301 SPC | Automatický odvzdušňovací ventil horní | kus | 22 | 0 | 22 |  | 0 | B | odvozeno ÚRS |  | 0 |  | 0 | 21 | 0 | 0 | 7
[6 empty] | Výkaz výměr: | " 1.PP "5
" 1.NP "5
" 2.NP "5
" 3.NP "5
" 4.NP "2
" Trojcestný regulační směšovací ventil pro větev 2, DN 32, kvs = 16,0 m3/h, dp = 5,0 kPa, 24 V. Cena vč. pohonu. "
" Tělo: Niklovaná mosaz. Těsnění: PTFE. Ovládání: Elektrickým servomotorem pro směšovací armatury, zapojení tříbodové, napětí 230 V. Max. provozní teplota +100 °C. "
" Včetně prokabelování, zprovoznění, napojení a veškerého příslušenství. dle PD "
|  | 932 |  |  |  | 73499906 SPC | D+M Armatury, prvky a vybavení pro rozvody vytápění | sada | 1 | 0 | 1 | POLOŽKA ZRUŠENA |  | B | odvozeno ÚRS |  | 0 |  | 0 | 21 | 0 | 0 | 7
[6 empty] | Výkaz výměr: | " Armatury, prvky a vybavení pro rozvody vytápění nutné pro zajištění prací, uvedené v PD, či nutné pro zajištění správné funkčnosti, ale nespecifikované v soupise prací. "1
" V položce zahrnuty nutné ventily (automatické odvzdušňovací, vypouštěcí ventily, apod), případná napojení na zařízení a jednotky UT, VZT, CHL, či prvky ve vyšším množství, či jiných dimenzích a rozměrech, než je specifikováno - např. pro nutnou výměnu stávajících prvků během realizace v důsledku poškození, apod., se kterou nebylo uvažováno - kulové kohouty, revizní dvířka, a další veškeré prvky a armatury pro rozvody vytápění. "
|  | 932a |  |  |  | 734999011 SPC | D+M Armatury, prvky a vybavení pro rozvody vytápění - revizní dvířka vč. protipožárních rozměru do 400×400 mm | kus | 0.05 | 0 | 23 |  | 0 | B | odvozeno ÚRS |  | 0 |  | 0 | 21 | 0 | 0 | 7
[6 empty] | Výkaz výměr: | " Armatury, prvky a vybavení pro rozvody vytápění nutné pro zajištění prací, uvedené v PD, či nutné pro zajištění správné funkčnosti, ale nespecifikované v soupise prací. "
[7 empty] | " Armatury pro hlavní budovu - revizní dvířka vč. protipožárních do podhledu, zdiva, SDK do 400×400 mm " = 23 |  |  |  | 23
" V ceně vyhotovení otvoru - v SDK konstrukce s vyztužením profily, případná úprava ostění otvoru obkladem z SDK desek, zatmelení SDK desky okolo dvířek, odvoz a likvidace suti po vyhotovení otvoru a další veškeré nutné práce a materiál související s osazením revizních dvířek a následnou úpravou. "
" V ceně také případná minerální vlna v tl. 25 mm pro zajištění požární odolnosti dvířek. Její upevnění na vnitřní stranu. "
|  | 932b |  |  |  | 734999012 SPC | D+M Armatury, prvky a vybavení pro rozvody vytápění - automatické odvzdušňovací ventily se zpětnou klapkou | kus | 0.05 | 0 | 20 |  | 0 | B | odvozeno ÚRS |  | 0 |  | 0 | 21 | 0 | 0 | 7
[6 empty] | Výkaz výměr: | " Armatury, prvky a vybavení pro rozvody vytápění nutné pro zajištění prací, uvedené v PD, či nutné pro zajištění správné funkčnosti, ale nespecifikované v soupise prací.
[7 empty] | " Armatury pro hlavní budovu - automatické odvzdušňovací ventily se zpětnou klapkou " = 20 |  |  |  | 20
" V ceně veškeré nutné příslušenství, případné prokabelování, zregulování apod. "
|  | 932c |  |  |  | 734999013 SPC | D+M Armatury, prvky a vybavení pro rozvody vytápění - kulové kohouty do DN 50 | kus | 0.05 | 0 | 20 |  | 0 | B | odvozeno ÚRS |  | 0 |  | 0 | 21 | 0 | 0 | 7
[6 empty] | Výkaz výměr: | " Armatury, prvky a vybavení pro rozvody vytápění nutné pro zajištění prací, uvedené v PD, či nutné pro zajištění správné funkčnosti, ale nespecifikované v soupise prací. "
[7 empty] | " Armatury pro hlavní budovu - kulové kohouty do DN 50 " = 20 |  |  |  | 20
" V ceně veškeré nutné příslušenství. "
|  | 932d |  |  |  | 734999014 SPC | D+M Armatury, prvky a vybavení pro rozvody vytápění - kulové kohouty s vyouštěním do DN 50 | kus | 0.05 | 0 | 20 |  | 0 | B | odvozeno ÚRS |  | 0 |  | 0 | 21 | 0 | 0 | 7
[6 empty] | Výkaz výměr: | " Armatury, prvky a vybavení pro rozvody vytápění nutné pro zajištění prací, uvedené v PD, či nutné pro zajištění správné funkčnosti, ale nespecifikované v soupise prací. "
[7 empty] | " Armatury pro hlavní budovu - kulové kohouty s vypouštěním do DN 50 " = 20 |  |  |  | 20
" V ceně veškeré nutné příslušenství. "
|  | 933 |  |  |  | 735999992 SPC | D+M Měření a regulace prvků a zařízení UT - Specifikace dle PD | sada | 1 |  | 1 |  | 0 | B | odvozeno ÚRS |  | 0 |  | 0 | 21 | 0 | 0 | 7
Prvky, pro měření a regulaci MaR části UT. Je uvažována datová kabeláž (vč. veškerých ochranných prvků, zapojení, odzkoušení, prostupů a veškerého nutného příslušenství a prací) pro propojení mezi řídícími jednotkami pro termostaty R/S a pokojovými termostaty pro podlahové vytápění. Typ a druh kabeláže (UTP / FTP, Cat 5 / Cat 6) je v závislosti na zvolených systémech tak, aby byly funkční a umožňovaly bezproblémový chod. S termopohony navíc není uvažováno, neboť jsou součástí R/S a otopná tělesa se v objektu nenacházejí.
|  | 934 |  |  |  | HZS2221_001 | Výpomoce, doplňové práce, kompletace apod. - topenář (v rozsahu potřebném pro realizaci díla dle POV dodavatele) | soubor | 1 | 0 | 1 |  | 0 | B | ÚRS 2023-I |  | 0 |  | 0 | 21 | 0 | 0 | 6
[6 empty] | Výkaz výměr: | " Stavební práce a dodávky spojené s provedením funkčního celku 734 "
" Doplňkové práce, kompletace, zřízení prostupů, zapravení prostupů, příslušenství apod."
S/A.5/A.5.4/A.5.4.04/A.5.4.4.01/A.5.4.4.1.04 | 6 | [5 empty] | A.5.4.4.1.04: Ústřední vytápění | [5 empty] | 0 | Pododdíl |  |  | 0 |  | 0 |  | 0 | 0
|  | 935 |  |  |  | 733999101 SPC | Odstranění stávajících rozvodů vytápění, včetně otopných těles a zapravení prostupů - Specifikace dle PD | sada | 1 | 0 | 1 |  | 0 | B | odvozeno ÚRS |  | 0 |  | 0 | 21 | 0 | 0 | 7
[6 empty] | Výkaz výměr: | " Součástí ceny je odkrytí potrubí, odpojení, vypuštění a demontáž. Odstranění otopných těles, armatur, ohřivaču a příslušenství vytápění objektu. Zaslepení stávajícího potrubí. V ceně také zapravení prostupů, zdiva a povrchových úprav. "
" Odstranění vytápění v objektu " 1
" Včetně naložení, svislého a vodorovného přesunu suti, odvoz stavební suti. Likvidace v souladu se zákonem č. 541/2020 Sb. O odpadech vč. správného začleněné dle přílohy č. 1 vyhlášky č. 8/2021 o Katalogu odpadů a posuzování vlastností odpadů (Katalog odpadů). Likvidace dle technologie na místa určené zhotovitelem, včetně poplatků za uložení odpadu. "
Uvažované maximální výměry odstraňovaných rozvodů vytápění jsou následující: Potrubí pro vytápění do DN 80 vč. tvarovek a případné izolace do 2 400 m. Otopná tělesa všeho druhu vč. veškerého příslušenství do 280 ks. Armatury + příslušenství (např. kulové kohouty, vypouštěcí ventily, zpětné klapky, filtry, odvzdušňovací ventily, teploměry, manometry, vyvažovací ventily, regulační ventily, čidla apod.) do 560 ks. Předpokládané množství suti je do 56,0 t.
|  | 936 |  |  |  | HZS2211_002 | Výpomoce, doplňové práce, kompletace apod. - instalatér (v rozsahu potřebném pro realizaci díla dle POV dodavatele) | soubor | 1 | 0 | 1 |  | 0 | B | ÚRS 2023-I |  | 0 |  | 0 | 21 | 0 | 0 | 6
[6 empty] | Výkaz výměr: | " Stavební práce a dodávky spojené s provedením funkčního celku 733. "
" Ostatní náklady na demontáž, odstranění apod. mj.s vazbou na stávající okolní konstrukce. "
S/A.5/A.5.4/A.5.4.07 | 4 | [5 empty] | A.5.4.07: Elektroinstalace silnoproud | [5 empty] | 0 | Podobjekt |  |  | 0 |  | 0 |  | 0 | 0
S/A.5/A.5.4/A.5.4.07/A.5.4.7.01 | 5 | [5 empty] | A.5.4.7.01: Elektroinstalace silnoproud | [5 empty] | 0 | Oddíl |  |  | 0 |  | 0 |  | 0 | 0
S/A.5/A.5.4/A.5.4.07/A.5.4.7.01/A.5.4.7.1.01 | 6 | [5 empty] | A.5.4.7.1.01: Hromosvod | [5 empty] | 0 | Pododdíl |  |  | 0 |  | 0 |  | 0 | 0
|  | 937 |  |  |  | A.5.4.7.1.01_001 | Tyč jímací s upev. na stř.hřeben do 3 m, do zdi | kus | 19 | 0 | 19 |  | 0 | B | vlastní |  | 0 |  | 0 | 21 | 0 | 0 | 8
|  | 938 |  |  |  | A.5.4.7.1.01_002 | Svorka hromosvodová do 2 šroubů /SS, SZ, SO/ včetně dodávky svorky SS | kus | 100 | 0 | 100 |  | 0 | B | vlastní |  | 0 |  | 0 | 21 | 0 | 0 | 8
|  | 939 |  |  |  | A.5.4.7.1.01_003 | Svorka hromosvodová do 2 šroubů /SS, SZ, SO/ včetně dodávky svorky SZ | kus | 20 | 0 | 20 |  | 0 | B | vlastní |  | 0 |  | 0 | 21 | 0 | 0 | 8
|  | 940 |  |  |  | A.5.4.7.1.01_004 | Svorka hromosvodová nad 2 šrouby /ST, SJ, SR, atd/ včetně dodávky svorky SJ 1 k jímací tyči | kus | 41 | 0 | 41 |  | 0 | B | vlastní |  | 0 |  | 0 | 21 | 0 | 0 | 8
|  | 941 |  |  |  | A.5.4.7.1.01_005 | Úhelník ochranný nebo trubka s držáky do zdiva | kus | 20 | 0 | 20 |  | 0 | B | vlastní |  | 0 |  | 0 | 21 | 0 | 0 | 8
|  | 942 |  |  |  | A.5.4.7.1.01_006 | Označení svodu štítky, smaltované, umělá hmota včetně dodávky štítku | kus | 20 | 0 | 20 |  | 0 | B | vlastní |  | 0 |  | 0 | 21 | 0 | 0 | 8
|  | 943 |  |  |  | A.5.4.7.1.01_007 | Tyč jímací JR 2,0 2000 mm bez osazení | kus | 19 | 0 | 19 |  | 0 | B | vlastní |  | 0 |  | 0 | 21 | 0 | 0 | 8
|  | 944 |  |  |  | A.5.4.7.1.01_008 | Podpěra vedení do zdiva PV 1c 40 FeZn plastový podstavec délka 40mm | ks | 200 | 0 | 200 |  | 0 | B | vlastní |  | 0 |  | 0 | 21 | 0 | 0 | 8
|  | 945 |  |  |  | A.5.4.7.1.01_009 | PV 11 podpera vedeni pod tasky | KS | 200 | 0 | 200 |  | 0 | B | vlastní |  | 0 |  | 0 | 21 | 0 | 0 | 8
|  | 946 |  |  |  | A.5.4.7.1.01_010 | PV 15e podp. ved. na hreben. univ. velka | KS | 200 | 0 | 200 |  | 0 | B | vlastní |  | 0 |  | 0 | 21 | 0 | 0 | 8
|  | 947 |  |  |  | A.5.4.7.1.01_011 | DJDcppp drzak jimace a trubky | KS | 38 | 0 | 38 |  | 0 | B | vlastní |  | 0 |  | 0 | 21 | 0 | 0 | 8
|  | 948 |  |  |  | A.5.4.7.1.01_012 | TZ 2,0 zavadeci tyc FeZn | KS | 20 | 0 | 20 |  | 0 | B | vlastní |  | 0 |  | 0 | 21 | 0 | 0 | 8
|  | 949 |  |  |  | A.5.4.7.1.01_013 | Vrt + osazení hmoždinky do stěn cihelných HM 10 | kus | 38 | 0 | 38 |  | 0 | B | vlastní |  | 0 |  | 0 | 21 | 0 | 0 | 8
[6 empty] | Výkaz výměr: | Odkaz na mn. položky pořadí 80 : 38,0000038
|  | 950 |  |  |  | A.5.4.7.1.01_014 | Montáž svodového vodiče D do 10 mm včetně podpěr včetně dodávky drátu AlMgSi T/4 8 mm | m | 650 | 0 | 650 |  | 0 | B | vlastní |  | 0 |  | 0 | 21 | 0 | 0 | 8
|  | 951 |  |  |  | A.5.4.7.1.01_015 | DJDe 30 drzak jimace a trubky | KS | 40 | 0 | 40 |  | 0 | B | vlastní |  | 0 |  | 0 | 21 | 0 | 0 | 8
S/A.5/A.5.4/A.5.4.07/A.5.4.7.01/A.5.4.7.1.02 | 6 | [5 empty] | A.5.4.7.1.02: Rozvaděče | [5 empty] | 0 | Pododdíl |  |  | 0 |  | 0 |  | 0 | 0
|  | 952 |  |  |  | A.5.4.7.1.02_001 | Osazení a připojení ekvipotenciální svorkovnice včetně dodávky svorkovnice EPS 2 | kus | 2 | 0 | 2 |  | 0 | B | vlastní |  | 0 |  | 0 | 21 | 0 | 0 | 8
|  | 953 |  |  |  | A.5.4.7.1.02_002 | Ukončení vodičů v rozvaděči + zapojení do 2,5 mm2 | kus | 170 | 0 | 170 |  | 0 | B | vlastní |  | 0 |  | 0 | 21 | 0 | 0 | 8
|  | 954 |  |  |  | A.5.4.7.1.02_003 | Ukončení vodičů v rozvaděči + zapojení do 6 mm2 | kus | 155 | 0 | 155 |  | 0 | B | vlastní |  | 0 |  | 0 | 21 | 0 | 0 | 8
|  | 955 |  |  |  | A.5.4.7.1.02_004 | Ukončení vodičů v rozvaděči + zapojení do 16 mm2 | kus | 120 | 0 | 120 |  | 0 | B | vlastní |  | 0 |  | 0 | 21 | 0 | 0 | 8
|  | 956 |  |  |  | A.5.4.7.1.02_005 | Ukončení vodičů v rozvaděči + zapojení do 25 mm2 | kus | 2 | 0 | 2 |  | 0 | B | vlastní |  | 0 |  | 0 | 21 | 0 | 0 | 8
|  | 957 |  |  |  | A.5.4.7.1.02_006 | Ukončení vodičů v rozvaděči + zapojení do 50 mm2 | kus | 22 | 0 | 22 |  | 0 | B | vlastní |  | 0 |  | 0 | 21 | 0 | 0 | 8
|  | 958 |  |  |  | A.5.4.7.1.02_007 | Ukončení vodičů v rozvaděči + zapojení do 95 mm2 | kus | 20 | 0 | 20 |  | 0 | B | vlastní |  | 0 |  | 0 | 21 | 0 | 0 | 8
|  | 959 |  |  |  | A.5.4.7.1.02_008 | Ukončení vodičů v rozvaděči + zapojení do 240 mm2 | kus | 30 | 0 | 30 |  | 0 | B | vlastní |  | 0 |  | 0 | 21 | 0 | 0 | 8
|  | 960 |  |  |  | A.5.4.7.1.02_009 | Montáž rozvaděče nedělitelného do 500 kg | kus | 3 | 0 | 3 |  | 0 | B | vlastní |  | 0 |  | 0 | 21 | 0 | 0 | 8
[6 empty] | Výkaz výměr: | Odkaz na mn. položky pořadí 48 : 1,000001
Odkaz na mn. položky pořadí 59 : 1,000001
Odkaz na mn. položky pořadí 60 : 1,000001
|  | 961 |  |  |  | A.5.4.7.1.02_010 | Rozvaděč ER výroba včetně materiálu | ks | 1 | 0 | 1 |  | 0 | B | vlastní |  | 0 |  | 0 | 21 | 0 | 0 | 8
[6 empty] | Výkaz výměr: | kompletní elektroměrový rozvaděč
|  | 962 |  |  |  | A.5.4.7.1.02_011 | Rozvaděč R0.1 výroba včetně materiálu | komplet | 1 | 0 | 1 |  | 0 | B | vlastní |  | 0 |  | 0 | 21 | 0 | 0 | 8
[6 empty] | Výkaz výměr: | " POZN: Jedná se o rozvaděč vč. nutného vystrojení pro prvky CHL, VZT, UT - podlahového vytápění a TČ a svíditel silnoproudu.
|  | 963 |  |  |  | A.5.4.7.1.02_012 | HDS osazení včetně dodávky | komplet | 1 | 0 | 1 |  | 0 | B | vlastní |  | 0 |  | 0 | 21 | 0 | 0 | 8
[6 empty] | Výkaz výměr: | HDS
Rozpojovací jisticí skříň - Lištová do výklenku
9x poj. lišta vel. 2 , třmeny
1080x940x250
|  | 964 |  |  |  | A.5.4.7.1.02_013 | Rozvaděč R0.2 výroba včetně materiálu | komplet | 1 | 0 | 1 |  | 0 | B | vlastní |  | 0 |  | 0 | 21 | 0 | 0 | 8
[6 empty] | Výkaz výměr: | " POZN: Jedná se o rozvaděč vč. nutného vystrojení pro prvky CHL, VZT, UT - podlahového vytápění a TČ a svíditel silnoproudu.
|  | 965 |  |  |  | A.5.4.7.1.02_014 | Rozvaděč R1.1 výroba včetně materiálu | komplet | 1 | 0 | 1 |  | 0 | B | vlastní |  | 0 |  | 0 | 21 | 0 | 0 | 8
[6 empty] | Výkaz výměr: | " POZN: Jedná se o rozvaděč vč. nutného vystrojení pro prvky CHL, VZT, UT - podlahového vytápění a TČ a svíditel silnoproudu.
|  | 966 |  |  |  | A.5.4.7.1.02_015 | Rozvaděč R1.2 výroba včetně materiálu | komplet | 1 | 0 | 1 |  | 0 | B | vlastní |  | 0 |  | 0 | 21 | 0 | 0 | 8
[6 empty] | Výkaz výměr: | " POZN: Jedná se o rozvaděč vč. nutného vystrojení pro prvky CHL, VZT, UT - podlahového vytápění a TČ a svíditel silnoproudu.
|  | 967 |  |  |  | A.5.4.7.1.02_016 | Rozvaděč R2.1 výroba včetně materiálu | komplet | 1 | 0 | 1 |  | 0 | B | vlastní |  | 0 |  | 0 | 21 | 0 | 0 | 8
[6 empty] | Výkaz výměr: | " POZN: Jedná se o rozvaděč vč. nutného vystrojení pro prvky CHL, VZT, UT - podlahového vytápění a TČ a svíditel silnoproudu.
|  | 968 |  |  |  | A.5.4.7.1.02_017 | Rozvaděč R2.2 výroba včetně materiálu | komplet | 1 | 0 | 1 |  | 0 | B | vlastní |  | 0 |  | 0 | 21 | 0 | 0 | 8
[6 empty] | Výkaz výměr: | " POZN: Jedná se o rozvaděč vč. nutného vystrojení pro prvky CHL, VZT, UT - podlahového vytápění a TČ a svíditel silnoproudu.
|  | 969 |  |  |  | A.5.4.7.1.02_018 | Rozvaděč R3.2 výroba včetně materiálu | komplet | 1 | 0 | 1 |  | 0 | B | vlastní |  | 0 |  | 0 | 21 | 0 | 0 | 8
[6 empty] | Výkaz výměr: | " POZN: Jedná se o rozvaděč vč. nutného vystrojení pro prvky CHL, VZT, UT - podlahového vytápění a TČ a svíditel silnoproudu.
|  | 970 |  |  |  | A.5.4.7.1.02_019 | Rozvaděč R3.3 Výroba včetně materálu | komplet | 1 | 0 | 1 |  | 0 | B | vlastní |  | 0 |  | 0 | 21 | 0 | 0 | 8
[6 empty] | Výkaz výměr: | " POZN: Jedná se o rozvaděč vč. nutného vystrojení pro prvky CHL, VZT, UT - podlahového vytápění a TČ a svíditel silnoproudu.
|  | 971 |  |  |  | A.5.4.7.1.02_020 | Rozvaděč R4.1 výroba včetně materiálu | komplet | 1 | 0 | 1 |  | 0 | B | vlastní |  | 0 |  | 0 | 21 | 0 | 0 | 8
[6 empty] | Výkaz výměr: | " POZN: Jedná se o rozvaděč vč. nutného vystrojení pro prvky CHL, VZT, UT - podlahového vytápění a TČ a svíditel silnoproudu.
|  | 972 |  |  |  | A.5.4.7.1.02_021 | Rozvaděč RH pole č.1 výroba včetně materiálu | komplet | 1 | 0 | 1 |  | 0 | B | vlastní |  | 0 |  | 0 | 21 | 0 | 0 | 8
[6 empty] | Výkaz výměr: | " POZN: Jedná se o rozvaděč vč. nutného vystrojení pro prvky CHL, VZT, UT - podlahového vytápění a TČ a svíditel silnoproudu.
" V ceně také nutno zohlednit kabel AYKY 3×185+95 jako propoj mezi rozvaděčem a HDS. "
|  | 973 |  |  |  | A.5.4.7.1.02_022 | Rozvaděč RH poleč.2 Výroba včetně materiálu | komplet | 1 | 0 | 1 |  | 0 | B | vlastní |  | 0 |  | 0 | 21 | 0 | 0 | 8
[6 empty] | Výkaz výměr: | " POZN: Jedná se o rozvaděč vč. nutného vystrojení pro prvky CHL, VZT, UT - podlahového vytápění a TČ a svíditel silnoproudu - bez vývodu určené pro návštěvnické centrum
" V ceně také nutno zohlednit kabel AYKY 3×185+95 jako propoj mezi rozvaděčem a HDS. "
|  | 974 |  |  |  | A.5.4.7.1.02_023 | Rozvaděč RH-TČ výroba včetně materiálu | komplet | 1 | 0 | 1 |  | 0 | B | vlastní |  | 0 |  | 0 | 21 | 0 | 0 | 8
[6 empty] | Výkaz výměr: | " POZN: Jedná se o rozvaděč vč. nutného vystrojení pro prvky CHL, VZT, UT - podlahového vytápění a TČ a svíditel silnoproudu.
" V ceně také nutno zohlednit kabel CYKY 3×50+25 jako propoj mezi rozvaděčem a HDS. "
|  | 975 |  |  |  | A.5.4.7.1.02_024 | Rozvaděč R-TČ1 výroba včetně materiálu | komplet | 1 | 0 | 1 |  | 0 | B | vlastní |  | 0 |  | 0 | 21 | 0 | 0 | 8
[6 empty] | Výkaz výměr: | " POZN: Jedná se o rozvaděč vč. nutného vystrojení pro prvky CHL, VZT, UT - podlahového vytápění a TČ a svíditel silnoproudu - bez vývodu určené pro návštěvnické centrum
|  | 976 |  |  |  | A.5.4.7.1.02_025 | Osazení rozvodnice do výklenku, pl. do 1,0 m2 | kus | 10 | 0 | 10 |  | 0 | B | vlastní |  | 0 |  | 0 | 21 | 0 | 0 | 8
[6 empty] | Výkaz výměr: | Odkaz na mn. položky pořadí 51 : 1,000001
Odkaz na mn. položky pořadí 49 : 1,000001
Odkaz na mn. položky pořadí 52 : 1,000001
Odkaz na mn. položky pořadí 53 : 1,000001
Odkaz na mn. položky pořadí 54 : 1,000001
Odkaz na mn. položky pořadí 55 : 1,000001
Odkaz na mn. položky pořadí 56 : 1,000001
Odkaz na mn. položky pořadí 57 : 1,000001
Odkaz na mn. položky pořadí 58 : 1,000001
Odkaz na mn. položky pořadí 62 : 1,000001
|  | 977 |  |  |  | A.5.4.7.1.02_026 | Osazení rozvodnice na zeď, pl. do 0,5 m2 | kus | 2 | 0 | 2 |  | 0 | B | vlastní |  | 0 |  | 0 | 21 | 0 | 0 | 8
[6 empty] | Výkaz výměr: | Odkaz na mn. položky pořadí 57 : 1,000001
Odkaz na mn. položky pořadí 61 : 1,000001
|  | 978 |  |  |  | A.5.4.7.1.02_027 | Montáž svorkovnice ekvipotenciální u RH včetně její dodávky | kus | 1 | 0 | 1 |  | 0 | B | vlastní |  | 0 |  | 0 | 21 | 0 | 0 | 8
S/A.5/A.5.4/A.5.4.07/A.5.4.7.01/A.5.4.7.1.03 | 6 | [5 empty] | A.5.4.7.1.03: Kabeláž a HSV | [5 empty] | 0 | Pododdíl |  |  | 0 |  | 0 |  | 0 | 0
|  | 979 |  |  |  | A.5.4.7.1.03_001 | Vysekání výklenků zeď cihel. MVC, pl. nad 0,25 m2 | m3 | 2.5 | 0 | 2.5 |  | 0 | B | vlastní |  | 0 |  | 0 | 21 | 0 | 0 | 8
[6 empty] | Výkaz výměr: | Včetně pomocného lešení o výšce podlahy do 1900 mm a pro zatížení do 1,5 kPa (150 kg/m2).
|  | 980 |  |  |  | A.5.4.7.1.03_002 | Krabice univerzální KU a odbočná KO se zapoj.,kruh vč.dodávky krabice KU 68-1903 | kus | 140 | 0 | 140 |  | 0 | B | vlastní |  | 0 |  | 0 | 21 | 0 | 0 | 8
|  | 981 |  |  |  | A.5.4.7.1.03_003 | Vodič H07V-K (CYA) 6 mm2 uložený pevně včetně dodávky vodiče CYA 6 | m | 300 | 0 | 300 |  | 0 | B | vlastní |  | 0 |  | 0 | 21 | 0 | 0 | 8
|  | 982 |  |  |  | A.5.4.7.1.03_004 | Vodič H07V-K (CYA) 50 mm2 uložený pevně včetně dodávky vodiče CYA 50 | m | 150 | 0 | 150 |  | 0 | B | vlastní |  | 0 |  | 0 | 21 | 0 | 0 | 8
|  | 983 |  |  |  | A.5.4.7.1.03_005 | Kabel bezhalogenový CXKH 3 x 1,5 mm2 pevně uložený včetně dodávky kabelu CXKH-R | m | 3200 | 0 | 3200 |  | 0 | B | vlastní |  | 0 |  | 0 | 21 | 0 | 0 | 8
|  | 984 |  |  |  | A.5.4.7.1.03_006 | Kabel bezhalogenový CXKH 3 x 2,5 mm2 pevně uložený včetně dodávky kabelu CXKH-R | m | 500 | 0 | 500 |  | 0 | B | vlastní |  | 0 |  | 0 | 21 | 0 | 0 | 8
|  | 985 |  |  |  | A.5.4.7.1.03_007 | Kabel bezhalogenový CXKH 5 x 1,5 mm2 pevně uložený včetně dodávky kabelu CXKH-R | m | 150 | 0 | 150 |  | 0 | B | vlastní |  | 0 |  | 0 | 21 | 0 | 0 | 8
|  | 986 |  |  |  | A.5.4.7.1.03_008 | Kabel bezhalogenový CXKH 5 x 4 mm2 pevně uložený včetně dodávky kabelu CXKH-R | m | 430 | 0 | 430 |  | 0 | B | vlastní |  | 0 |  | 0 | 21 | 0 | 0 | 8
|  | 987 |  |  |  | A.5.4.7.1.03_009 | Kabel bezhalogenový CXKH 5 x 6 mm2 pevně uložený včetně dodávky kabelu CXKH-R | m | 80 | 0 | 80 |  | 0 | B | vlastní |  | 0 |  | 0 | 21 | 0 | 0 | 8
|  | 988 |  |  |  | A.5.4.7.1.03_010 | Kabel bezhalogenový CXKH 5 x 10 mm2 pevně uložený včetně dodávky kabelu CXKH-R | m | 190 | 0 | 190 |  | 0 | B | vlastní |  | 0 |  | 0 | 21 | 0 | 0 | 8
|  | 989 |  |  |  | A.5.4.7.1.03_011 | Kabel bezhalogenový CXKH 5 x 16 mm2 pevně uložený včetně dodávky kabelu CXKH-R | m | 450 | 0 | 450 |  | 0 | B | vlastní |  | 0 |  | 0 | 21 | 0 | 0 | 8
|  | 990 |  |  |  | A.5.4.7.1.03_012 | Kabel bezhalogenový CXKH 5 x 50 mm2 pevně uložený včetně dodávky kabelu CXKH-R | m | 100 | 0 | 100 |  | 0 | B | vlastní |  | 0 |  | 0 | 21 | 0 | 0 | 8
|  | 991 |  |  |  | A.5.4.7.1.03_013 | Kabel 3 x 1,5 mm2 pevně uložený včetně dodávky kabelu P60-R | m | 200 | 0 | 200 |  | 0 | B | vlastní |  | 0 |  | 0 | 21 | 0 | 0 | 8
|  | 992 |  |  |  | A.5.4.7.1.03_014 | Kabel 3 x 10 mm2 pevně uložený včetně dodávky kabelu P60-R | m | 110 | 0 | 110 |  | 0 | B | vlastní |  | 0 |  | 0 | 21 | 0 | 0 | 8
|  | 993 |  |  |  | A.5.4.7.1.03_015 | Kabel 5 x 1,5 mm2 pevně uložený včetně dodávky kabelu P60-R | m | 100 | 0 | 100 |  | 0 | B | vlastní |  | 0 |  | 0 | 21 | 0 | 0 | 8
|  | 994 |  |  |  | A.5.4.7.1.03_016 | Kabel silový AYKY 1kV 3x240+120 mm2 volně uložený včetně dodávky kabelu AYKY 4b3x240+120 | m | 50 | 0 | 50 |  | 0 | B | vlastní |  | 0 |  | 0 | 21 | 0 | 0 | 8
|  | 995 |  |  |  | A.5.4.7.1.03_017 | Kabel 7 x 1,5 mm2 volně uložený včetně dodávky kabelu P60-R | m | 100 | 0 | 100 |  | 0 | B | vlastní |  | 0 |  | 0 | 21 | 0 | 0 | 8
|  | 996 |  |  |  | A.5.4.7.1.03_018 | Kabel 5 x 95 mm2 pevně uložený včetně dodávky kabelu P60-R | m | 110 | 0 | 110 |  | 0 | B | vlastní |  | 0 |  | 0 | 21 | 0 | 0 | 8
|  | 997 |  |  |  | A.5.4.7.1.03_019 | Krabice KP 68 ve zdi včetně vysekání lůžka | kus | 146 | 0 | 146 |  | 0 | B | vlastní |  | 0 |  | 0 | 21 | 0 | 0 | 8
[6 empty] | Výkaz výměr: | Odkaz na mn. položky pořadí 13 : 49,0000049
Odkaz na mn. položky pořadí 14 : 49,0000049
Odkaz na mn. položky pořadí 15 : 25,0000025
Odkaz na mn. položky pořadí 16 : 22,0000022
Odkaz na mn. položky pořadí 17 : 1,000001
|  | 998 |  |  |  | A.5.4.7.1.03_020 | Průraz zdivem v cihlové zdi tloušťky 30 cm do průměru 6 cm | kus | 40 | 0 | 40 |  | 0 | B | vlastní |  | 0 |  | 0 | 21 | 0 | 0 | 8
|  | 999 |  |  |  | A.5.4.7.1.03_021 | Průraz zdivem v cihlové zdi tloušťky 30 cm plochy do 0,25 m2 - prostupy do komínu | kus | 9 | 0 | 9 |  | 0 | B | vlastní |  | 0 |  | 0 | 21 | 0 | 0 | 8
|  | 1000 |  |  |  | A.5.4.7.1.03_022 | Průraz zdivem v cihlové zdi tloušťky 45 cm do průměru 6 cm | kus | 20 | 0 | 20 |  | 0 | B | vlastní |  | 0 |  | 0 | 21 | 0 | 0 | 8
|  | 1001 |  |  |  | A.5.4.7.1.03_023 | Průraz zdivem v cihlové zdi tloušťky 100 cm do průměru 6cm | kus | 20 | 0 | 20 |  | 0 | B | vlastní |  | 0 |  | 0 | 21 | 0 | 0 | 8
|  | 1002 |  |  |  | A.5.4.7.1.03_024 | Uložení vodiče Cu 10 mm2 pevně včetně dodávky vodiče H07V-K (CYA) 10 mm2 | m | 310 | 0 | 310 |  | 0 | B | vlastní |  | 0 |  | 0 | 21 | 0 | 0 | 8
S/A.5/A.5.4/A.5.4.07/A.5.4.7.01/A.5.4.7.1.04 | 6 | [5 empty] | A.5.4.7.1.04: Osvětlení | [5 empty] | 0 | Pododdíl |  |  | 0 |  | 0 |  | 0 | 0
|  | 1003 |  |  |  | A.5.4.7.1.04_001 | LED LINIOVÉ SVÍTIDLO 1255x76 – ZÁVĚSNÉ montáž včetně dodávky svítidla | ks | 77 | 0 | 96 |  | 0 | B | vlastní |  | 0 |  | 0 | 21 | 0 | 0 | 8
|  | 1004 |  |  |  | A.5.4.7.1.04_002 | ZÁPUSTNÉ LED SVÍTIDLO - PRŮMĚR 195 mm montáž včetně dodávky svítidla | ks | 56 | 0 | 56 |  | 0 | B | vlastní |  | 0 |  | 0 | 21 | 0 | 0 | 8
|  | 1005 |  |  |  | A.5.4.7.1.04_003 | LED PANEL DO RASTRU 600x600 montáž včetně dodávky svítidla | ks | 63 | 0 | 63 |  | 0 | B | vlastní |  | 0 |  | 0 | 21 | 0 | 0 | 8
|  | 1006 |  |  |  | A.5.4.7.1.04_004 | LED SVÍTIDLO 12W - NEHOŘLAVÁ PODLOŽKA montáž včetně dodávky svítidla | ks | 18 | 0 | 18 |  | 0 | B | vlastní |  | 0 |  | 0 | 21 | 0 | 0 | 8
|  | 1007 |  |  |  | A.5.4.7.1.04_005 | LED Svítidlo E montáž včetně dodávky svítidla | ks | 165 | 0 | 165 |  | 0 | B | vlastní |  | 0 |  | 0 | 21 | 0 | 0 | 8
S/A.5/A.5.4/A.5.4.07/A.5.4.7.01/A.5.4.7.1.05 | 6 | [5 empty] | A.5.4.7.1.05: Zásuvky,spínače aj. | [5 empty] | 0 | Pododdíl |  |  | 0 |  | 0 |  | 0 | 0
|  | 1008 |  |  |  | A.5.4.7.1.05_001 | Ovladač zapuštěný, řazení 1/0 včetně dodávky spínače, krytu a rámečku | kus | 49 | 0 | 49 |  | 0 | B | vlastní |  | 0 |  | 0 | 21 | 0 | 0 | 8
|  | 1009 |  |  |  | A.5.4.7.1.05_002 | Spínač zapuštěný jednopólový, řazení 1 vč. dodávky strojku, rámečku a krytu | kus | 49 | 0 | 49 |  | 0 | B | vlastní |  | 0 |  | 0 | 21 | 0 | 0 | 8
|  | 1010 |  |  |  | A.5.4.7.1.05_003 | Spínač zapuštěný seriový, řazení 5 vč. dodávky strojku, rámečku a krytu | kus | 25 | 0 | 25 |  | 0 | B | vlastní |  | 0 |  | 0 | 21 | 0 | 0 | 8
|  | 1011 |  |  |  | A.5.4.7.1.05_004 | Spínač zapuštěný střídavý, řazení 6 vč. dodávky strojku, rámečku a krytu | kus | 22 | 0 | 22 |  | 0 | B | vlastní |  | 0 |  | 0 | 21 | 0 | 0 | 8
|  | 1012 |  |  |  | A.5.4.7.1.05_005 | Spínač zapuštěný křížový, řazení 7 vč. dodávky strojku, rámečku a krytu | kus | 1 | 0 | 1 |  | 0 | B | vlastní |  | 0 |  | 0 | 21 | 0 | 0 | 8
|  | 1013 |  |  |  | A.5.4.7.1.05_006 | Ovladač pomocných obvodů-1 tlačítkový | kus | 2 | 0 | 2 |  | 0 | B | vlastní |  | 0 |  | 0 | 21 | 0 | 0 | 8
[6 empty] | Výkaz výměr: | Odkaz na mn. položky pořadí 75 : 1,000001
Odkaz na mn. položky pořadí 65 : 1,000001
|  | 1014 |  |  |  | A.5.4.7.1.05_007 | CENTRAL STOP, povrchový v krabici s označením 2x spínací kontakt | komplet | 1 | 0 | 1 |  | 0 | B | vlastní |  | 0 |  | 0 | 21 | 0 | 0 | 8
|  | 1015 |  |  |  | A.5.4.7.1.05_008 | TOTAL STOP, povrchový v krabici s označením 3x spínací kontakt | komplet | 1 | 0 | 1 |  | 0 | B | vlastní |  | 0 |  | 0 | 21 | 0 | 0 | 8
|  | 1016 |  |  |  | A.5.4.7.1.05_009 | Montáž čidla pohybu stropního vestavného | kus | 8 | 0 | 8 |  | 0 | B | vlastní |  | 0 |  | 0 | 21 | 0 | 0 | 8
|  | 1017 |  |  |  | A.5.4.7.1.05_010 | VESTAVNÉ POHYBOVÉ ČIDLO dva výstupy - bezpotencialový kontakt pro HVAC | KS | 8 | 0 | 8 |  | 0 | B | vlastní |  | 0 |  | 0 | 21 | 0 | 0 | 8
[6 empty] | Výkaz výměr: | Odkaz na mn. položky pořadí 92 : 8,000008
S/A.5/A.5.4/A.5.4.07/A.5.4.7.01/A.5.4.7.1.06 | 6 | [5 empty] | A.5.4.7.1.06: Ostatní náklady | [5 empty] | 0 | Pododdíl |  |  | 0 |  | 0 |  | 0 | 0
|  | 1018 |  |  |  | A.5.4.7.1.06_001 | Ucpávka protipožární, dle PBŘ | m2 | 5 | 0 | 5 |  | 0 | B | vlastní |  | 0 |  | 0 | 21 | 0 | 0 | 8
|  | 1019 |  |  |  | A.5.4.7.1.06_002 | materiál k protipožárním ucpávkam | m2 | 5 | 0 | 5 |  | 0 | B | vlastní |  | 0 |  | 0 | 21 | 0 | 0 | 8
[6 empty] | Výkaz výměr: | Odkaz na mn. položky pořadí 5 : 5,000005
|  | 1020 |  |  |  | A.5.4.7.1.06_003 | Demontážní práce stavajicí elektroinstalace (V rozsahu potřebném pro realizaci díla dle POV dodavatele) | soubor | 1 | 0 | 1 |  | 0 | B | vlastní |  | 0 |  | 0 | 21 | 0 | 0 | 8
|  | 1021 |  |  |  | A.5.4.7.1.06_004 | Kompletační a funční zkoušky (v rozsahu potřebném pro realizaci díla dle POV dodavatele) | soubor | 1 | 0 | 1 |  | 0 | B | vlastní |  | 0 |  | 0 | 21 | 0 | 0 | 8
|  | 1022 |  |  |  | A.5.4.7.1.06_005 | vyjádření TIČRu o provozuschopnosti objektu včetně všech nákladů (v rozsahu potřebném pro realizaci díla dle POV dodavatele) | soubor | 1 | 0 | 1 |  | 0 | B | vlastní |  | 0 |  | 0 | 21 | 0 | 0 | 8
|  | 1023 |  |  |  | A.5.4.7.1.06_006 | Svislá doprava suti a vybour. hmot za 2.NP nošením | t | 4.5 | 0 | 4.5 |  | 0 | B | vlastní |  | 0 |  | 0 | 21 | 0 | 0 | 8
|  | 1024 |  |  |  | A.5.4.7.1.06_007 | Přípl.k svislé dopr.suti za každé další NP nošením | t | 4.5 | 0 | 4.5 |  | 0 | B | vlastní |  | 0 |  | 0 | 21 | 0 | 0 | 8
|  | 1025 |  |  |  | A.5.4.7.1.06_008 | Svislá doprava suti a vybour. hmot za 1.PP nošením | t | 4.5 | 0 | 4.5 |  | 0 | B | vlastní |  | 0 |  | 0 | 21 | 0 | 0 | 8
|  | 1026 |  |  |  | A.5.4.7.1.06_009 | Odvoz suti a vybour. hmot na skládku do 1 km kontejnerem 4 t | t | 4.5 | 0 | 4.5 |  | 0 | B | vlastní |  | 0 |  | 0 | 21 | 0 | 0 | 8
[6 empty] | Výkaz výměr: | Včetně naložení na dopravní prostředek a složení na skládku, bez poplatku za skládku.
|  | 1027 |  |  |  | A.5.4.7.1.06_010 | Příplatek k odvozu za každý další 1 km kontejnerem 4 t | t | 4.5 | 0 | 4.5 |  | 0 | B | vlastní |  | 0 |  | 0 | 21 | 0 | 0 | 8
|  | 1028 |  |  |  | A.5.4.7.1.06_011 | Poplatek za uložení suti - směs betonu, cihel, dřeva, skupina odpadu 170904 | t | 4.5 | 0 | 4.5 |  | 0 | B | vlastní |  | 0 |  | 0 | 21 | 0 | 0 | 8
|  | 1029 |  |  |  | A.5.4.7.1.06_014 | Podružný instalační materiál - sádra, vruty, wago, popisovací bužírky aj. 0,5% | komplet | 1 | 0 | 1 |  | 0 | B | vlastní |  | 0 |  | 0 | 21 | 0 | 0 | 8
|  | 1030 |  |  |  | A.5.4.7.1.06_015 | Revize | Soubor | 1 | 0 | 1 |  | 0 | B | vlastní |  | 0 |  | 0 | 21 | 0 | 0 | 8
[6 empty] | Výkaz výměr: | náklady spojené s provedením všech technickými normami předepsaných zkoušek a revizí stavebních konstrukcí nebo stavebních prací.
" POZN: Na listech „NC“ a „Brownfield“ jednotkové ceny totožné nemusí, neboť se jedná o jeden samostatný celek (MJ = 1), který je revidován. V případě „NC“ elektro pro část přístavby, v případě „Brownfieldu“ svítidla a zařízení tam uvedena.. "
S/A.5/A.5.4/A.5.4.07/A.5.4.7.01/A.5.4.7.1.07 | 6 | [5 empty] | A.5.4.7.1.07: Nouzové osvětlení CBS | [5 empty] | 0 | Pododdíl |  |  | 0 |  | 0 |  | 0 | 0
|  | 1031 |  |  |  | A.5.4.7.1.07_001 | Kabel 3 x 4 mm2 pevně uložený včetně dodávky kabelu P60-R | m | 3750 | 0 | 3750 |  | 0 | B | vlastní |  | 0 |  | 0 | 21 | 0 | 0 | 8
|  | 1032 |  |  |  | A.5.4.7.1.07_002 | kompletní ústředna CBS pro 12 smyček | komplet | 1 | 0 | 1 |  | 0 | B | vlastní |  | 0 |  | 0 | 21 | 0 | 0 | 8
|  | 1033 |  |  |  | A.5.4.7.1.07_003 | Monitoring sítě do kazdého rozvaděče | ks | 9 | 0 | 9 |  | 0 | B | vlastní |  | 0 |  | 0 | 21 | 0 | 0 | 8
|  | 1034 |  |  |  | A.5.4.7.1.07_004 | nouzové svítidlo NB1 | ks | 158 | 0 | 158 |  | 0 | B | vlastní |  | 0 |  | 0 | 21 | 0 | 0 | 8
|  | 1035 |  |  |  | A.5.4.7.1.07_005 | Nouzové svítidlo NB2 | ks | 31 | 0 | 31 |  | 0 | B | vlastní |  | 0 |  | 0 | 21 | 0 | 0 | 8
|  | 1036 |  |  |  | A.5.4.7.1.07_006 | Nouzové svítidlo NB3 | ks | 6 | 0 | 6 |  | 0 | B | vlastní |  | 0 |  | 0 | 21 | 0 | 0 | 8
|  | 1037 |  |  |  | A.5.4.7.1.07_007 | Nouzové svítidlo NH1 | ks | 67 | 0 | 67 |  | 0 | B | vlastní |  | 0 |  | 0 | 21 | 0 | 0 | 8
|  | 1038 |  |  |  | A.5.4.7.1.07_008 | Nouzové svítidlo NH2 - optika protipanická | ks | 3 | 0 | 3 |  | 0 | B | vlastní |  | 0 |  | 0 | 21 | 0 | 0 | 8
|  | 1039 |  |  |  | A.5.4.7.1.07_009 | Nouzové svítidlo NP1 | ks | 121 | 0 | 121 |  | 0 | B | vlastní |  | 0 |  | 0 | 21 | 0 | 0 | 8
|  | 1040 |  |  |  | A.5.4.7.1.07_010 | Nouzové svítidlo NP2 | ks | 6 | 0 | 6 |  | 0 | B | vlastní |  | 0 |  | 0 | 21 | 0 | 0 | 8
|  | 1041 |  |  |  | A.5.4.7.1.07_011 | Nouzové svítidlo NV1 | ks | 1 | 0 | 1 |  | 0 | B | vlastní |  | 0 |  | 0 | 21 | 0 | 0 | 8
|  | 1042 |  |  |  | A.5.4.7.1.07_012 | JYSTY do 4x2x0.8 mm pod omítkou do drážky | m | 600 | 0 | 600 |  | 0 | B | vlastní |  | 0 |  | 0 | 21 | 0 | 0 | 8
|  | 1043 |  |  |  | A.5.4.7.1.07_013 | J-Y(St)Y 4 x 2 x 0,8 rudy | m | 600 | 0 | 600 |  | 0 | B | vlastní |  | 0 |  | 0 | 21 | 0 | 0 | 8
[6 empty] | Výkaz výměr: | Odkaz na mn. položky pořadí 83 : 600,00000600
|  | 1044 |  |  |  | A.5.4.7.1.07_014 | Montáž nouzového svítidla | kus | 393 | 0 | 393 |  | 0 | B | vlastní |  | 0 |  | 0 | 21 | 0 | 0 | 8
[6 empty] | Výkaz výměr: | Odkaz na mn. položky pořadí 74 : 1,000001
Odkaz na mn. položky pořadí 73 : 6,000006
Odkaz na mn. položky pořadí 72 : 121,00000121
Odkaz na mn. položky pořadí 71 : 3,000003
Odkaz na mn. položky pořadí 70 : 67,0000067
Odkaz na mn. položky pořadí 69 : 6,000006
Odkaz na mn. položky pořadí 68 : 31,0000031
Odkaz na mn. položky pořadí 67 : 158,00000158
" POZN: Monitoring nouzových svítidel je uvažován jako adresný. "
|  | 1045 |  |  |  | A.5.4.7.1.07_015 | Montáž, oživení a nastavení CBS | komplet | 1 | 0 | 1 |  | 0 | B | vlastní |  | 0 |  | 0 | 21 | 0 | 0 | 8
S/A.5/A.5.4/A.5.4.10 | 4 | [5 empty] | A.5.4.10: Návrh sanačních opatření | [5 empty] | 0 | Podobjekt |  |  | 0 |  | 0 |  | 0 | 0
S/A.5/A.5.4/A.5.4.10/A.5.4.10.01 | 5 | [5 empty] | A.5.4.10.01: Návrh sanačních opatření | [5 empty] | 0 | Oddíl |  |  | 0 |  | 0 |  | 0 | 0
S/A.5/A.5.4/A.5.4.10/A.5.4.10.01/A.5.4.10.1.01 | 6 | [5 empty] | A.5.4.10.1.01: Základy a zvláštní zakládání | [5 empty] | 0 | Pododdíl |  |  | 0 |  | 0 |  | 0 | 0
|  | 1046 |  |  |  | 281606235V01 | Nízkotlaká injektáž cihelného zdiva hmotou, tl. zdiva do 600 mm | m | 299 | 0 | 299 |  | 0 | B | odvozeno ÚRS |  | 0 |  | 0 | 21 | 0 | 0 | 7
[6 empty] | Výkaz výměr: | Vyvrtání otvorů (10 ks/m zdi), vyčištění vrtu od hrubých nečistot, osazení pakrů,nízkotlaká injektáž do 10 bar ( spotřeba 15l látky/m2 půdorysné plochy zdiva), dodávka 2.sl krystalické injektážní hmoty na bázi silikonátů a esterů. Aplikce injektážním zařízením.
IN1
zdivo tl. 50cm
zdivo tl. 90-96cm, 1x délku zdiva (2. strana oboustr. Inj.)
|  | 1047 |  |  |  | 281 60-6133.V01 | Plošná beztlaková injektáž cihelného zdiva hmotou | m2 | 137 | 0 | 137 |  | 0 | B | odvozeno ÚRS |  | 0 |  | 0 | 21 | 0 | 0 | 7
[6 empty] | Výkaz výměr: | Vyvrtání 53 ks vrtů/m2 v délce 0,25 m, vyčištění vrtu od hrubých nečistot, (spotřeba 2l/m2 pohledové plochy zdiva), dodávka krému s 85% účinných látek. Aplikce injektážním zařízením.
IN2 : pohledová plocha zdiva
před realizací bude upřesněn rozsah
|  | 1048 |  |  |  | 281606217V00 | Nízkotlaká injektáž zdiva tl. do 100 cm - cementová suspenze bez vrtání, materiál ve specifikaci | m2 | 71.76 | 0 | 71.76 |  | 0 | B | odvozeno ÚRS |  | 0 |  | 0 | 21 | 0 | 0 | 7
[6 empty] | Výkaz výměr: | Uvažováno 30% celkové plochy IN1 :
|  | 1049 |  |  |  | 58562112R | Malta injektážní , cementová suspenze | kg | 717.6 | 0 | 717.6 |  | 0 | B | odvozeno ÚRS |  | 0 |  | 0 | 21 | 0 | 0 | 7
[6 empty] | Výkaz výměr: | Spotřeba 10 kg/m2 :
Uvažováno 30% celkové plochy IN1 :
S/A.5/A.5.4/A.5.4.10/A.5.4.10.01/A.5.4.10.1.02 | 6 | [5 empty] | A.5.4.10.1.02: Svislé a kompletní konstrukce | [5 empty] | 0 | Pododdíl |  |  | 0 |  | 0 |  | 0 | 0
|  | 1050 |  |  |  | 319211322V01 | Těsnicí stěrka na svislé ploše tl.do 10 mm materiál ve specifikaci | m2 | 1372 | 0 | 1372 |  | 0 | B | odvozeno ÚRS |  | 0 |  | 0 | 21 | 0 | 0 | 7
[6 empty] | Výkaz výměr: | V ploše SO2 : 601
V ploše SO4 : 771
|  | 1051 |  |  |  | 58555566R | Malta opravná těsnicí , rychletuhnoucí | kg | 13720 | 0 | 13720 |  | 0 | B | odvozeno ÚRS |  | 0 |  | 0 | 21 | 0 | 0 | 7
[6 empty] | Výkaz výměr: | Předpokládaná spotřeba 10 kg/m2 :
V ploše SO2 : 601
V ploše SO4 : 771
|  | 1052 |  |  |  | R300 | Nucené předsušení mikrovlnnými generátory nebo teplovzdušnými panely snížení hmotnostní vlhkosti <7% | m2 | 50 | 0 | 50 |  | 0 | B | vlastní |  | 0 |  | 0 | 21 | 0 | 0 | 8
[6 empty] | Výkaz výměr: | předběžně cca 50 m2 (počítáno vně)
plocha bude upřesněna před realizací
cena za 1m2 z jedné strany konstrukce
|  | 1053 |  |  |  | R301 | Podrobné zmapování vlhkostí od zatečení | soubor | 1 | 0 | 1 |  | 0 | B | vlastní |  | 0 |  | 0 | 21 | 0 | 0 | 8
[6 empty] | Výkaz výměr: | včetně provedení VV nutných sanačních opatření
před osekáním omítek - zmapování
před prováděním nových omítek - proměření vlhkosti vlhkoměrem
|  | 1054 |  |  |  | R302 | Odběr a rozbor vzorků zdiva po nuceném vysoušení zdiva | ks | 30 | 0 | 30 |  | 0 | B | vlastní |  | 0 |  | 0 | 21 | 0 | 0 | 8
[6 empty] | Výkaz výměr: | cca 30 vzorků
S/A.5/A.5.4/A.5.4.10/A.5.4.10.01/A.5.4.10.1.03 | 6 | [5 empty] | A.5.4.10.1.03: Úpravy povrchu, podlahy | [5 empty] | 0 | Pododdíl |  |  | 0 |  | 0 |  | 0 | 0
|  | 1055 |  |  |  | 602034103RT1 | Postřik stěn sanační , ručně síťovitě, 4 kg/m2 | m2 | 931 | 0 | 931 |  | 0 | B | odvozeno ÚRS |  | 0 |  | 0 | 21 | 0 | 0 | 7
[6 empty] | Výkaz výměr: | vnějšíí SO5 (mimo plochu SO4 na výšku 0,4m - nad terénem ) : 751
-SO4 : -120
plochy po zatečení ve vyšších patrech a v ploše fasády, plocha předběžná, před realizací nutno přesně zmapovat 300
|  | 1056 |  |  |  | 602034103RT3 | Postřik stěn sanační, ručně celoplošně, 6 kg/m2 | m2 | 120 | 0 | 120 |  | 0 | B | odvozeno ÚRS |  | 0 |  | 0 | 21 | 0 | 0 | 7
[6 empty] | Výkaz výměr: | SO5 (v ploše SO4) : 120
|  | 1057 |  |  |  | 602034121RT1 | Podhoz na stěnách sanační, ručně tloušťka vrstvy 10 mm | m2 | 450.2 | 0 | 450.2 |  | 0 | B | odvozeno ÚRS |  | 0 |  | 0 | 21 | 0 | 0 | 7
[6 empty] | Výkaz výměr: | SO5 'lokální dorovnání pod sanační omítku - 20% plochy omítek : 150,2
plochy po zatečení ve vyšších patrech a v ploše fasády, plocha předběžná, před realizací nutno přesně zmapovat 300
|  | 1058 |  |  |  | 602034121RT3 | Podhoz na stěnách sanační, ručně tloušťka vrstvy 20 mm | m2 | 150.2 | 0 | 150.2 |  | 0 | B | odvozeno ÚRS |  | 0 |  | 0 | 21 | 0 | 0 | 7
[6 empty] | Výkaz výměr: | SO5 'lokální dorovnání pod sanační omítku - 20% plochy omítek :
|  | 1059 |  |  |  | 602034123RT3 | Omítka jádrová sanační, na stěnách, ručně tloušťka vrstvy 30 mm | m2 | 1051 | 0 | 1051 |  | 0 | B | odvozeno ÚRS |  | 0 |  | 0 | 21 | 0 | 0 | 7
[6 empty] | Výkaz výměr: | SO5 : vně i zevnitř751
plochy po zatečení ve vyšších patrech a v ploše fasády, plocha předběžná, před realizací nutno přesně zmapovat 300
|  | 1060 |  |  |  | 602034151R00 | Štuk na stěnách sanační, vnitřní nebo vnější, tl. 2,5 mm, ručně | m2 | 1051 | 0 | 1051 |  | 0 | B | odvozeno ÚRS |  | 0 |  | 0 | 21 | 0 | 0 | 7
[6 empty] | Výkaz výměr: | SO5 : vně i zevnitř751
plochy po zatečení ve vyšších patrech a v ploše fasády, plocha předběžná, před realizací nutno přesně zmapovat 300
|  | 1061 |  |  |  | 622904121R00 | Ruční čištění ocelovým kartáčem | m2 | 2123 | 0 | 2123 |  | 0 | B | odvozeno ÚRS |  | 0 |  | 0 | 21 | 0 | 0 | 7
[6 empty] | Výkaz výměr: | včetně proškrábnutí spár
V ploše SO2, SO4, SO5: 2123
|  | 1062 |  |  |  | 622904121V01 | Příplatek za očištění asfaltových nátěrů na zdivu | m2 | 761 | 0 | 761 |  | 0 | B | odvozeno ÚRS |  | 0 |  | 0 | 21 | 0 | 0 | 7
[6 empty] | Výkaz výměr: | odhad 50% plochy SO4, SO5 (pouze v ploše obvodové konstrukce): 761
S/A.5/A.5.4/A.5.4.10/A.5.4.10.01/A.5.4.10.1.04 | 6 | [5 empty] | A.5.4.10.1.04: Izolace proti vodě | [5 empty] | 0 | Pododdíl |  |  | 0 |  | 0 |  | 0 | 0
|  | 1063 |  |  |  | 711132311R00 | Provedení izolace nopovou fólií na ploše svislé, včetně uchycení a těsnění | m2 | 651 | 0 | 651 |  | 0 | B | odvozeno ÚRS |  | 0 |  | 0 | 21 | 0 | 0 | 7
[6 empty] | Výkaz výměr: | SO4- mimo výšku 0,4m nad terénem a tam kde není XPS: 651
|  | 1064 |  |  |  | 711212000RW4 | Penetrace podkladu pod hydroizolační hmoty, včetně dodávky | m2 | 2303 | 0 | 2303 |  | 0 | B | odvozeno ÚRS |  | 0 |  | 0 | 21 | 0 | 0 | 7
[6 empty] | Výkaz výměr: | spotřeba 0,2kg/m2
SO4 pod terénem (nad terénem v SO5), SO2 a SO5 : 2003
plochy po zatečení ve vyšších patrech a v ploše fasády, plocha předběžná, před realizací nutno přesně zmapovat 300
|  | 1065 |  |  |  | 245921762R | Nátěr penetrační a sanační, proti solím | kg | 420.4 | 0 | 420.4 |  | 0 | B | odvozeno ÚRS |  | 0 |  | 0 | 21 | 0 | 0 | 7
[6 empty] | Výkaz výměr: | spotřeba pro zapouzdření solí v ploše omítek větší, navíc 0,3kg/m2
SO5 :751
plochy po zatečení ve vyšších patrech a v ploše fasády, plocha předběžná, před realizací nutno přesně zmapovat 300
|  | 1066 |  |  |  | 711212001RW4 | Nátěr hydroizolační, vč. dodávky HI hmoty 2x, netlaková voda (pozitivní i negativní strana) | m2 | 601 | 0 | 601 |  | 0 | B | odvozeno ÚRS |  | 0 |  | 0 | 21 | 0 | 0 | 7
[6 empty] | Výkaz výměr: | SO2 : 601
|  | 1067 |  |  |  | 711212002RW4 | Stěrka hydroizolační, vč. dodávky HI hmoty, dvousložková, flexibilní, 2x, proti půdní vlhkosti a netlakové vodě | m2 | 172 | 0 | 172 |  | 0 | B | odvozeno ÚRS |  | 0 |  | 0 | 21 | 0 | 0 | 7
[6 empty] | Výkaz výměr: | SO3172
|  | 1068 |  |  |  | 711212002RW5 | Stěrka hydroizolační, vč. dodávky HI hmoty, dvousložková, flexibilní, 3x, proti tlakové vodě | m2 | 771 | 0 | 771 |  | 0 | B | odvozeno ÚRS |  | 0 |  | 0 | 21 | 0 | 0 | 7
[6 empty] | Výkaz výměr: | SO4 : 771
|  | 1069 |  |  |  | 28323225R | Fólie nopová, třívrstvá s geotextílií, ochranná, drenážní | m2 | 651 | 0 | 651 |  | 0 | B | odvozeno ÚRS |  | 0 |  | 0 | 21 | 0 | 0 | 7
[6 empty] | Výkaz výměr: | SO4 - mimo výšku 0,4m nad terénem a tam kde není XPS: 651
|  | 1070 |  |  |  | 711 82-3129.RT2 | Montáž ukončovací lišty k nopové fólii, včetně dodávky lišty | m | 299 | 0 | 299 |  | 0 | B | odvozeno ÚRS |  | 0 |  | 0 | 21 | 0 | 0 | 7
S/A.5/A.5.99 | 3 | [5 empty] | A.5.99: Ostatní | [5 empty] | 0 | Objekt |  |  | 0.27583 |  | 0 |  | 0 | 0
S/A.5/A.5.99/A.5.99.01 | 4 | [5 empty] | A.5.99.01: Ostatní | [5 empty] | 0 | Podobjekt |  |  | 0.27583 |  | 0 |  | 0 | 0
S/A.5/A.5.99/A.5.99.01/009 | 5 | [5 empty] | 009: Ostatní konstrukce a práce | [5 empty] | 0 | Oddíl |  |  | 0.27583 |  | 0 |  | 0 | 0
S/A.5/A.5.99/A.5.99.01/009/0094 | 6 | [5 empty] | 0094: Lešení a stavební výtahy | [5 empty] | 0 | Pododdíl |  |  | 0.27583 |  | 0 |  | 0 | 0
|  | 1071 |  |  |  | 941121113.ZC | Montáž lešení řadového trubkového těžkého s podlahami na všech úrovních dle organizace výstavby dodavatele v do 30 m; včetně opětovné montáže, přesunů a manipulace v rámci stavby v souladu s organizací výstavby dodavatele; včetně veškeré mimostaveništní přepravy a odborných prohlídek dle organizace výstavby dodavatele | m2 | 6073.83 | 0 | 6073.83 |  | 0 | SP | odvozeno ÚRS |  | 0 |  | 0 | 21 | 0 | 0 | 7
[6 empty] | Výkaz výměr: | Viz výkresy D.1.1.ASR |  |  |  | 0
[7 empty] | Plocha fasády; 6073,83 |  |  |  | 6073.83
|  | 1072 |  |  |  | 941121213.ZC | Příplatek k lešení řadovému trubkovému těžkému s podlahami na všech úrovních dle organizace výstavby dodavatele v do 30 m za první a ZKD den použití příplatek bude zohledněn v jednotkové ceně; včetně přesunů a manipulace v rámci stavby v souladu s organizací výstavby dodavatele | m2 | 6073.83 | 0 | 6073.83 |  | 0 | SP | odvozeno ÚRS |  | 0 |  | 0 | 21 | 0 | 0 | 7
|  | 1073 |  |  |  | 941121813.ZC | Demontáž lešení řadového trubkového těžkého s podlahami na všech úrovních dle organizace výstavby dodavatele v do 30 m; včetně opětovné demontáže, přesunů a manipulace v rámci stavby v souladu s organizací výstavby dodavatele; včetně veškeré mimostaveništní přepravy | m2 | 6073.83 | 0 | 6073.83 |  | 0 | SP | odvozeno ÚRS |  | 0 |  | 0 | 21 | 0 | 0 | 7
|  | 1074 |  |  |  | 949101112 | Lešení pomocné pro objekty pozemních staveb s lešeňovou podlahou v přes 1,9 do 3,5 m zatížení do 150 kg/m2 | m2 | 1313.5 | 0 | 1313.5 |  | 0 | SP | ÚRS 2023-I | 0.00021 | 0.27583 |  | 0 | 21 | 0 | 0 | 6
[6 empty] | Výkaz výměr: | Viz výkresy D.1.1.ASR |  |  |  | 0
[7 empty] | Pomocné lešení pro bourání stropů/nové stropy |  |  |  | 0
[7 empty] | Stropy nad 1.PP; 297,4 |  |  |  | 297.4
[7 empty] | Stropy nad 1.NP; 193,1 |  |  |  | 193.1
[7 empty] | Stropy nad 2.NP; 136,3 |  |  |  | 136.3
[7 empty] | Stropy nad 3.NP; 458,7 |  |  |  | 458.7
[7 empty] | Stropy nad 4.NP; 228 |  |  |  | 228
|  | 1075 |  |  |  | 943121111.ZC | Montáž lešení prostorového trubkového těžkého s podlahami na všech úrovních dle organizace výstavby dodavatele v do 20 m; včetně opětovné montáže, přesunů a manipulace v rámci stavby v souladu s organizací výstavby dodavatele; včetně veškeré mimostaveništní přepravy a odborných prohlídek dle organizace výstavby dodavatele | m3 | 23937 | 0 | 28815 |  | 0 | SP | odvozeno ÚRS |  | 0 |  | 0 | 21 | 0 | 0 | 7
[6 empty] | Výkaz výměr: | Vnitřní prostorové lešení napočítáno na objem všech místností + půdy pro demontáž krovu; 28815 |  |  |  | 28815
|  | 1076 |  |  |  | 943121211.ZC | Příplatek k lešení prostorovému trubkovému těžkému s podlahami na všech úrovních dle organizace výstavby dodavatele v do 20 m za první a ZKD den použití, příplatek bude zohledněn v jednotkové ceně; včetně přesunů a manipulace v rámci stavby v souladu s organizací výstavby dodavatele | m3 | 23937 | 0 | 28815 |  | 0 | SP | odvozeno ÚRS |  | 0 |  | 0 | 21 | 0 | 0 | 7
|  | 1077 |  |  |  | 943121811.ZC | Demontáž lešení prostorového trubkového těžkého s podlahami na všech úrovních dle organizace výstavby dodavatele v do 20 m; včetně opětovné demontáže, přesunů a manipulace v rámci stavby v souladu s organizací výstavby dodavatele; včetně veškeré mimostaveništní přepravy | m3 | 23937 | 0 | 28815 |  | 0 | SP | odvozeno ÚRS |  | 0 |  | 0 | 21 | 0 | 0 | 7
S/A.5/A.5.99/A.5.99.01/009/0095 | 6 | [5 empty] | 0095: Dokončovací konstrukce a práce pozemních staveb | [5 empty] | 0 | Pododdíl |  |  | 0 |  | 0 |  | 0 | 0
|  | 1078 |  |  |  | XTS_501 | Kompletní D+M výtahu V1 dle specifikace v PD | kpl | 1 |  | 1 |  | 0 | B | vlastní |  | 0 |  | 0 | 21 | 0 | 0 | 8
|  | 1079 |  |  |  | XTS_502 | Kompletní D+M výtahu V2 dle specifikace v PD | kpl | 1 |  | 1 |  | 0 | B | vlastní |  | 0 |  | 0 | 21 | 0 | 0 | 8
S/A.5/A.5.Z.1 | 3 | [5 empty] | A.5.Z.1: Vedlejší rozpočtové náklady | [5 empty] | 0 | Objekt |  |  | 0 |  | 0 |  | 0 | 0
S/A.5/A.5.Z.1/A.5.Z.1.01 | 4 | [5 empty] | A.5.Z.1.01: Vedlejší rozpočtové náklady | [5 empty] | 0 | Podobjekt |  |  | 0 |  | 0 |  | 0 | 0
S/A.5/A.5.Z.1/A.5.Z.1.01/A5.V03 | 5 | [5 empty] | A5.V03: Zařízení staveniště | [5 empty] | 0 | Oddíl |  |  | 0 |  | 0 |  | 0 | 0
S/A.5/A.5.Z.1/A.5.Z.1.01/A5.V03/A5.V03. | 6 | [5 empty] | A5.V03.: Zařízení staveniště | [5 empty] | 0 | Pododdíl |  |  | 0 |  | 0 |  | 0 | 0
|  | 1080 |  |  |  | A5.V03_011 | Náklady na přepravu, provoz, zřízení, zrušení a manipulaci veškerými zařízeními a mechanizací pro vertikální přesuny hmot po celou dobu stavby v rozsahu dle POV a harmonogramu dodavatele stavby, autojeřáby, jeřáby, stavební výtahy, zdviže, vč. nákladů na obslužný personál | soubor | 1 | 0 | 1 |  | 0 | B | vlastní |  | 0 |  | 0 | 21 | 0 | 0 | 8
|  | 1081 |  |  |  | A5.V03_012 | Náklady na přepravu, provoz, zřízení, zrušení a manipulaci veškerými zařízeními a mechanizací pro horizontální přesuny hmot po celou dobu stavby v rozsahu dle POV a harmonogramu dodavatele stavby, ruční i mechanizovaná přeprava, vč. nákladů na obslužný personál | soubor | 1 | 0 | 1 |  | 0 | B | vlastní |  | 0 |  | 0 | 21 | 0 | 0 | 8
S/A.5/A.5.Z.1/A.5.Z.1.01/A5.V09 | 5 | [5 empty] | A5.V09: Ostatní náklady | [5 empty] | 0 | Oddíl |  |  | 0 |  | 0 |  | 0 | 0
S/A.5/A.5.Z.1/A.5.Z.1.01/A5.V09/A5.V09. | 6 | [5 empty] | A5.V09.: Ostatní náklady | [5 empty] | 0 | Pododdíl |  |  | 0 |  | 0 |  | 0 | 0
|  | 1082 |  |  |  | A5.V09_002 | Náklady na vzorkování v rozsahu dle projektové dokumentace | soubor | 1 | 0 | 1 |  | 0 | B | vlastní |  | 0 |  | 0 | 21 | 0 | 0 | 8
|  | 1083 |  |  |  | A5.V09_010 | Povinná publicita EU – billboard pro NPO – Brownfield včetně instalace na místo realizace (zavěšení, případně instalace na vlastní konstrukci) dle podmínek poskytovatele dotace, textovou informaci poskytne objednavatel, po celou dobu výstavby, z materiálů odolných vůči povětrnostním podmínkám, barevný, velikost min. 2,1x2,2 m, grafický návrh a způsob instalace odsouhlasí objednatel, po ukončení díla bude nahrazeno pamětní deskou | ks | 1 | 0 | 1 |  | 0 | B | vlastní |  | 0 |  | 0 | 21 | 0 | 0 | 8
|  | 1084 |  |  |  | A5.V09_011 | Povinná publicita EU – pamětní deska – Brownfield včetně instalace dle podmínek poskytovatele dotace, předpoklad instalace v interiéru (např. v přístavbě), textovou informaci poskytne objednatel, trvanlivý odolný materiál (plast, kov), barevně, velikost 30x40 cm na šířku, grafický návrh a způsob instalace odsouhlasí objednatel | ks | 1 | 0 | 1 |  | 0 | B | vlastní |  | 0 |  | 0 | 21 | 0 | 0 | 8
|  | 1085 |  |  |  | A5.V09_012 | Zásady DNSH - Zpracování Zprávy o plnění zásady DNSH dle Metodického pokynu pro uplatňování zásady DNSH pro Národní plán obnovy na období 2021–2026 | ks | 1 | 0 | 1 |  | 0 | B | vlastní |  | 0 |  | 0 | 21 | 0 | 0 | 8
|  | 1086 |  |  |  | A5.V09_013 | Zásady DNSH - Zpracování Energetického posudku - Vypracovaný energetickým specialistou podle zákona o hospodaření energií. Energetický posudek musí primárně obsahovat hodnoty, které jsou doplňovány do Zprávy o plnění zásady DHSH v části a) Cíl zmírňování změny klimatu (např. hodnoty týkající se dodatečně instalované kapacity obnovitelné energie, snížení emisí skleníkových plynů atd.). | ks | 1 | 0 | 1 |  | 0 | B | vlastní |  | 0 |  | 0 | 21 | 0 | 0 | 8
|  | 1087 |  |  |  | A5.V09_014 | Zásady DNSH - Zpracování Ekologického auditu (lze nahradit předběžným průzkumem) - Vypracovaný odpovědným řešitelem. Ekologický audit slouží pro část c) Cíl oběhového hospodářství a část d) Cíl prevence a omezování znečištění Zprávy o plnění zásady DNSH. Cílem je především vyloučení možnosti rozsáhlejší kontaminace a vyhodnocení kontaminantů na staveništi a vyjádření k výskytu zvláště chráněných druhů organismů, a zvláště chráněných území. | ks | 1 | 0 | 1 |  | 0 | B | vlastní |  | 0 |  | 0 | 21 | 0 | 0 | 8
|  | 1088 |  |  |  | A5.V09_015 | Zpracování Podkladů pro hodnocení týkající se energetické náročnosti budovy - Formulář s podpisem energetického specialisty | ks | 1 | 0 | 1 |  | 0 | B | vlastní |  | 0 |  | 0 | 21 | 0 | 0 | 8
|  | 1089 |  |  |  | A5.V09_016 | Zásady DNSH - Zpracování Závěrečného vyhodnocení investičního záměru, které obsahuje mj: skutečně dosažené hodnoty závazných indikátorů – specifické údaje; termín dokončení revitalizace a fotodokumentaci revitalizovaného území. | ks | 1 | 0 | 1 |  | 0 | B | vlastní |  | 0 |  | 0 | 21 | 0 | 0 | 8

## Koeficienty
Koeficienty (podíly na společných nákladech) pro jednotlivé dotační části soupisu prací
1 | Celkové výměry u položek, pokud se jedná o společné části, jsou násobeny koeficienty vypočtenými pro jendotlivé dotační tituly. Koeficienty (podíly na společných nákladech) jsou rozdílné jak pro práci ve stávajícím objektu, které jsou členěny do 3 částí, tak pro venkovní práce a areálové rozvody + vedení slaboproudu, které jsou rozděleny mezi 4 dotační části. Tyto koeficieny jsou následující:
2 | Podíly na společných nákladech ve stávajícícm objektu: - dotační titul KKC → 0,232 (Prostory pro kulturní a kreativní centrum) - dotační titul EXP → 0,666 (Prostory pro expozici muzea) - NEUZNATELNÉ náklady → 0,102. (Neuznatelné náklady)
3 | Podíly na společných nákladech pro venkovní práce + vedení slaboproudu: - dotační titul KKC → 0,208 (Prostory pro kulturní a kreativní centrum) - dotační titul EXP → 0,599 (Prostory pro expozici muzea) - dotační titul NC → 0,101 (Prostory pro návštevnické centrum) - NEUZNATELNÉ náklady → 0,092. (Neuznatelné náklady)
4 | POZNÁMKA: Položky v části "Brownfield" nejsou násobeny žádnými koeficienty. Zde jsou uvedeny celkové výměry.

## Figury (hidden)
Figura | Výraz | Hodnota | Popis