## Rekapitulace stavby
Export Komplet | [27 empty] | 2.0 | ZAMOK |  |  |  |  | False | False | {d2e916c9-4180-4ea4-8fd3-8e4cec1dea7b}
[33 empty] | 0,01 | 21
[33 empty] | 0,01 | 15
|  | REKAPITULACE STAVBY | [17 empty] | v --- níže se nacházejí doplnkové a pomocné údaje k sestavám --- v | [11 empty] | Návod na vyplnění | 0,001
|  | Kód: |  |  |  |  | 02 | [24 empty] | Měnit lze pouze buňky se žlutým podbarvením! 1) na prvním listu Rekapitulace stavby vyplňte v sestavě a) Souhrnný list - údaje o Uchazeči (přenesou se do ostatních sestav i v jiných listech) b) Rekapitulace objektů - potřebné Ostatní náklady 2) na vybraných listech vyplňte v sestavě a) Krycí list - údaje o Uchazeči, pokud se liší od údajů o Uchazeči na Souhrnném listu (údaje se přenesou do ostatních sestav v daném listu) b) Rekapitulace rozpočtu - potřebné Ostatní náklady c) Celkové náklady za stavbu - ceny u položek - množství, pokud má žluté podbarvení - a v případě potřeby poznámku (ta je ve skrytém sloupci) | 0,01
|  | Stavba: |  |  |  |  | Kostelec n. Orlicí | [25 empty] | 0,01
|  | KSO: | [13 empty] | CC-CZ: | [16 empty] | 0,01
|  | Místo: | [13 empty] | Datum: |  | 18. 1. 2023 | [14 empty] | 0,01
0,01
|  | Zadavatel: | [13 empty] | IČ: | [16 empty] | 0,01
[16 empty] | DIČ: | [16 empty] | 0,01
0,01
|  | Uchazeč: | [13 empty] | IČ: |  | Vyplň údaj | [14 empty] | 0,01
|  |  | Vyplň údaj | [12 empty] | DIČ: |  | Vyplň údaj | [14 empty] | 0,01
False
|  | Projektant: | [13 empty] | IČ: | [16 empty] | False
[16 empty] | DIČ: | [16 empty] | True
0,01
|  | Zpracovatel: | [13 empty] | IČ: | [16 empty] | 0,01
[16 empty] | DIČ: | [16 empty] | True
Poznámka:
|  | Cena bez DPH | [13 empty] | 0
[8 empty] | Sazba daně |  |  | Základ daně |  |  |  |  | Výše daně
|  | DPH |  | základní |  |  |  | 21% |  |  | 0 |  |  |  |  | 0
|  |  |  | snížená |  |  |  | 15% |  |  | 0 |  |  |  |  | 0
|  |  |  | zákl. přenesená |  |  |  | 21% |  |  | 0 |  |  |  |  | 0
|  |  |  | sníž. přenesená |  |  |  | 15% |  |  | 0 |  |  |  |  | 0
|  |  |  | nulová |  |  |  | 0% |  |  | 0 |  |  |  |  | 0
|  | Cena s DPH | [6 empty] | v |  |  | CZK |  |  |  | 0
|  | Projektant | [11 empty] | Zpracovatel
|  | Datum a podpis: | [7 empty] | Razítko |  |  |  | Datum a podpis: |  |  | Razítko
|  | Objednavatel | [11 empty] | Uchazeč
|  | Datum a podpis: | [7 empty] | Razítko |  |  |  | Datum a podpis: |  |  | Razítko
REKAPITULACE OBJEKTŮ STAVBY A SOUPISŮ PRACÍ
| Kód: | [6 empty] | 02
| Stavba: | [6 empty] | Kostelec n. Orlicí
| Místo: | [13 empty] | Datum: |  | 18. 1. 2023
| Zadavatel: | [13 empty] | Projektant: |  |  |  |  | Informatívní údaje z listů zakázek
| Uchazeč: | [13 empty] | Zpracovatel:
| Kód |  |  |  | Popis | [7 empty] | Cena bez DPH [CZK] |  |  |  |  | Cena s DPH [CZK] | Typ | z toho Ostat. náklady [CZK] | DPH [CZK] | Normohodiny [h] | DPH základní [CZK] | DPH snížená [CZK] | DPH základní přenesená [CZK] | DPH snížená přenesená [CZK] | Základna DPH základní | Základna DPH snížená | Základna DPH zákl. přenesená | Základna DPH sníž. přenesená | Základna DPH nulová
| Náklady z rozpočtů | [11 empty] | 0 |  |  |  |  | 0 |  | 0 | 0 | 0 | 0 | 0 | 0 | 0 | 0 | 0 | 0 | 0 | 0 |  | D | 0 | ###NOIMPORT### | IMPORT | {d2e916c9-4180-4ea4-8fd3-8e4cec1dea7b} | {00000000-0000-0000-0000-000000000000}
|  | I |  |  |  | Přímé náklady | [6 empty] | 0 |  |  |  |  | 0 | STA | 0 | 0 | 0 | 0 | 0 | 0 | 0 | 0 | 0 | 0 | 0 | 0 |  | D | 1 | ###NOIMPORT### | IMPORT | {e6068ecd-2978-4c37-88ce-3876df0fb572} | {d2e916c9-4180-4ea4-8fd3-8e4cec1dea7b} | 2
|  |  | SO 01 |  |  |  | STAVEBNÍ ÚPRAVY OBJEKTU Č.P. 791 A PŘÍSTAVBA VENKOVNÍ UČEBNY | [5 empty] | 0 |  |  |  |  | 0 | Soupis | 0 | 0 | 0 | 0 | 0 | 0 | 0 | 0 | 0 | 0 | 0 | 0 |  | D | 2 | ###NOIMPORT### | IMPORT | {1597bc7c-8e32-4f95-8df2-b8b3e7d64bdb} | {e6068ecd-2978-4c37-88ce-3876df0fb572}
/ |  |  |  | D.1.1.C |  |  |  | Architektonicko stavební řešení - Objekt č.p. 791 |  |  |  |  | 0 |  |  |  |  | 0 | Soupis | 0 | 0 | 0 | 0 | 0 | 0 | 0 | 0 | 0 | 0 | 0 | 0 |  |  | 3 |  | IMPORT | {b1ecf15e-0c44-41ba-b765-ca531e017414} | {1597bc7c-8e32-4f95-8df2-b8b3e7d64bdb}
/ |  |  |  | Objekt č.p.791 (1/4) |  |  |  | Bourací práce |  |  |  |  | 0 |  |  |  |  | 0 | Soupis | 0 | 0 | 0 | 0 | 0 | 0 | 0 | 0 | 0 | 0 | 0 | 0 |  |  | 3 |  | IMPORT | {77ee10f3-afe1-45eb-830c-6bc6dde9b2d1} | {1597bc7c-8e32-4f95-8df2-b8b3e7d64bdb}
/ |  |  |  | D.1.1.b |  |  |  | Architektonicko stavební řešení - přístavba venkovní učebny |  |  |  |  | 0 |  |  |  |  | 0 | Soupis | 0 | 0 | 0 | 0 | 0 | 0 | 0 | 0 | 0 | 0 | 0 | 0 |  |  | 3 |  | IMPORT | {eeac1b5c-0e95-4bca-8102-024d71a28fce} | {1597bc7c-8e32-4f95-8df2-b8b3e7d64bdb}
/ |  |  |  | D.1.4.A |  |  |  | Vytápění |  |  |  |  | 0 |  |  |  |  | 0 | Soupis | 0 | 0 | 0 | 0 | 0 | 0 | 0 | 0 | 0 | 0 | 0 | 0 |  |  | 3 |  | IMPORT | {0d9ca226-323c-4b22-b316-f3ae4e89a8db} | {1597bc7c-8e32-4f95-8df2-b8b3e7d64bdb}
/ |  |  |  | D.1.4.C |  |  |  | Vzduchotechnika |  |  |  |  | 0 |  |  |  |  | 0 | Soupis | 0 | 0 | 0 | 0 | 0 | 0 | 0 | 0 | 0 | 0 | 0 | 0 |  |  | 3 |  | IMPORT | {4a5fb676-e462-4de9-a4ba-60174f358194} | {1597bc7c-8e32-4f95-8df2-b8b3e7d64bdb}
/ |  |  |  | D.1.4.E - SO 01 |  |  |  | Zařízení technických instalací |  |  |  |  | 0 |  |  |  |  | 0 | Soupis | 0 | 0 | 0 | 0 | 0 | 0 | 0 | 0 | 0 | 0 | 0 | 0 |  |  | 3 |  | IMPORT | {1d73f973-4b8b-4d77-b3c0-fb2b96b26c2d} | {1597bc7c-8e32-4f95-8df2-b8b3e7d64bdb}
/ |  |  |  | D.1.4.E - SO 02 |  |  |  | Zařízení technických instalací |  |  |  |  | 0 |  |  |  |  | 0 | Soupis | 0 | 0 | 0 | 0 | 0 | 0 | 0 | 0 | 0 | 0 | 0 | 0 |  |  | 3 |  | IMPORT | {d30f9e51-2077-45c2-8956-f6996d3dd17c} | {1597bc7c-8e32-4f95-8df2-b8b3e7d64bdb}
/ |  |  |  | D.1.4.G |  |  |  | Elektroinstalace |  |  |  |  | 0 |  |  |  |  | 0 | Soupis | 0 | 0 | 0 | 0 | 0 | 0 | 0 | 0 | 0 | 0 | 0 | 0 |  |  | 3 |  | IMPORT | {e405b97d-eba7-45ac-8bd6-dc7f05e46232} | {1597bc7c-8e32-4f95-8df2-b8b3e7d64bdb}
/ |  |  |  | D.1.4.H |  |  |  | Slaboproud |  |  |  |  | 0 |  |  |  |  | 0 | Soupis | 0 | 0 | 0 | 0 | 0 | 0 | 0 | 0 | 0 | 0 | 0 | 0 |  |  | 3 |  | IMPORT | {920657f6-f07e-45bf-8d96-37c21dfd89ab} | {1597bc7c-8e32-4f95-8df2-b8b3e7d64bdb}
|  |  | SO 02 |  |  |  | NOVOSTAVBA RECYKLAČNÍHO SKLENÍKU | [5 empty] | 0 |  |  |  |  | 0 | Soupis | 0 | 0 | 0 | 0 | 0 | 0 | 0 | 0 | 0 | 0 | 0 | 0 |  | D | 2 | ###NOIMPORT### | IMPORT | {d04f9621-626a-4a40-b1a0-7693b477e3bc} | {e6068ecd-2978-4c37-88ce-3876df0fb572}
/ |  |  |  | D.2.1. |  |  |  | Architektonicko stavební řešení |  |  |  |  | 0 |  |  |  |  | 0 | Soupis | 0 | 0 | 0 | 0 | 0 | 0 | 0 | 0 | 0 | 0 | 0 | 0 |  |  | 3 |  | IMPORT | {2e7433a1-d0c9-477e-ba45-b6bc14305730} | {d04f9621-626a-4a40-b1a0-7693b477e3bc}
|  |  | SO 03 |  |  |  | NOVOSTAVBA VENKOVNÍHO SKLADU | [5 empty] | 0 |  |  |  |  | 0 | Soupis | 0 | 0 | 0 | 0 | 0 | 0 | 0 | 0 | 0 | 0 | 0 | 0 |  | D | 2 | ###NOIMPORT### | IMPORT | {92a92e8c-7a6b-48ac-9483-70c800318f03} | {e6068ecd-2978-4c37-88ce-3876df0fb572}
/ |  |  |  | D.3.1. |  |  |  | Architektonicko stavební řešení |  |  |  |  | 0 |  |  |  |  | 0 | Soupis | 0 | 0 | 0 | 0 | 0 | 0 | 0 | 0 | 0 | 0 | 0 | 0 |  |  | 3 |  | IMPORT | {13c8bf80-05c6-4ce2-b1b8-4c1bae0309bd} | {92a92e8c-7a6b-48ac-9483-70c800318f03}
/ |  |  |  | D.3.4.E |  |  |  | Zařízení technických instalací |  |  |  |  | 0 |  |  |  |  | 0 | Soupis | 0 | 0 | 0 | 0 | 0 | 0 | 0 | 0 | 0 | 0 | 0 | 0 |  |  | 3 |  | IMPORT | {7ac2e09a-2fc6-4e1e-8d63-7d37cafa8204} | {92a92e8c-7a6b-48ac-9483-70c800318f03}
/ |  |  |  | D.3.4.G |  |  |  | Elektroinstalace |  |  |  |  | 0 |  |  |  |  | 0 | Soupis | 0 | 0 | 0 | 0 | 0 | 0 | 0 | 0 | 0 | 0 | 0 | 0 |  |  | 3 |  | IMPORT | {8603adc9-b797-44ac-92cf-e75097a3a552} | {92a92e8c-7a6b-48ac-9483-70c800318f03}
|  | II |  |  |  | Nepřímé náklady | [6 empty] | 0 |  |  |  |  | 0 | STA | 0 | 0 | 0 | 0 | 0 | 0 | 0 | 0 | 0 | 0 | 0 | 0 |  | D | 1 | ###NOIMPORT### | IMPORT | {849a9eb2-ad59-4262-bd90-c05235bcf4bf} | {d2e916c9-4180-4ea4-8fd3-8e4cec1dea7b} | 2
|  |  | SO 04 |  |  |  | ZPEVNĚNÉ PLOCHY | [5 empty] | 0 |  |  |  |  | 0 | Soupis | 0 | 0 | 0 | 0 | 0 | 0 | 0 | 0 | 0 | 0 | 0 | 0 |  | D | 2 | ###NOIMPORT### | IMPORT | {c3cda1fe-7de1-4e11-a6a3-af6a812b8a07} | {849a9eb2-ad59-4262-bd90-c05235bcf4bf}
/ |  |  |  | D.4. |  |  |  | Zpevněné plochy |  |  |  |  | 0 |  |  |  |  | 0 | Soupis | 0 | 0 | 0 | 0 | 0 | 0 | 0 | 0 | 0 | 0 | 0 | 0 |  |  | 3 |  | IMPORT | {ffa6f074-5ebe-4fa1-a37a-02851729d0bf} | {c3cda1fe-7de1-4e11-a6a3-af6a812b8a07}
/ |  |  | Objekt skladu |  |  |  | Demolice | [5 empty] | 0 |  |  |  |  | 0 | Soupis | 0 | 0 | 0 | 0 | 0 | 0 | 0 | 0 | 0 | 0 | 0 | 0 |  |  | 2 |  | IMPORT | {9b1464bb-9304-4d84-ae7a-81d01a997870} | {849a9eb2-ad59-4262-bd90-c05235bcf4bf}
/ |  |  | Oplocení |  |  |  | Oprava stávající zdi a nová opěrná zeď | [5 empty] | 0 |  |  |  |  | 0 | Soupis | 0 | 0 | 0 | 0 | 0 | 0 | 0 | 0 | 0 | 0 | 0 | 0 |  |  | 2 |  | IMPORT | {51d3ae47-3b2e-4bbb-b75c-79d97b9a91e2} | {849a9eb2-ad59-4262-bd90-c05235bcf4bf}
/ |  |  | VRN |  |  |  | VRN | [5 empty] | 0 |  |  |  |  | 0 | Soupis | 0 | 0 | 0 | 0 | 0 | 0 | 0 | 0 | 0 | 0 | 0 | 0 |  |  | 2 |  | IMPORT | {1e8a3a86-6716-4bf7-871d-41d907c4899f} | {849a9eb2-ad59-4262-bd90-c05235bcf4bf}

## D.1.1.C - Architektonicko...
{b1ecf15e-0c44-41ba-b765-ca531e017414}
2
| KRYCÍ LIST SOUPISU PRACÍ | [7 empty] | v --- níže se nacházejí doplnkové a pomocné údaje k sestavám --- v | [8 empty] | False
Stavba:
Kostelec n. Orlicí
Objekt:
I - Přímé náklady
Soupis:
SO 01 - STAVEBNÍ ÚPRAVY OBJEKTU Č.P. 791 A PŘÍSTAVBA VENKOVNÍ UČEBNY
Úroveň 3:
D.1.1.C - Architektonicko stavební řešení - Objekt č.p. 791
| KSO: |  |  |  |  | CC-CZ:
| Místo: |  |  |  |  | Datum: | 18. 1. 2023
| Zadavatel: |  |  |  |  | IČ:
DIČ:
| Uchazeč: |  |  |  |  | IČ: | Vyplň údaj
|  | Vyplň údaj |  |  |  | DIČ: | Vyplň údaj
| Projektant: |  |  |  |  | IČ:
DIČ:
| Zpracovatel: |  |  |  |  | IČ:
DIČ:
Poznámka:
| Cena bez DPH | [5 empty] | 0
|  |  | Základ daně |  |  | Sazba daně | Výše daně
| DPH | základní | 0 |  |  | 21% | 0
|  | snížená | 0 |  |  | 15% | 0
|  | zákl. přenesená | 0 |  |  | 21% | 0
|  | sníž. přenesená | 0 |  |  | 15% | 0
|  | nulová | 0 |  |  | 0% | 0
| Cena s DPH |  |  | v | CZK |  | 0
| Projektant |  |  | Zpracovatel
| Datum a podpis: |  | Razítko | Datum a podpis: |  |  | Razítko
| Objednavatel |  |  | Uchazeč
| Datum a podpis: |  | Razítko | Datum a podpis: |  |  | Razítko
REKAPITULACE ČLENĚNÍ SOUPISU PRACÍ
Stavba:
Kostelec n. Orlicí
Objekt:
I - Přímé náklady
Soupis:
SO 01 - STAVEBNÍ ÚPRAVY OBJEKTU Č.P. 791 A PŘÍSTAVBA VENKOVNÍ UČEBNY
Úroveň 3:
D.1.1.C - Architektonicko stavební řešení - Objekt č.p. 791
Místo: | [5 empty] | Datum: | 18. 1. 2023
Zadavatel: | [5 empty] | Projektant:
Uchazeč: |  |  | Vyplň údaj |  |  | Zpracovatel:
Kód dílu - Popis | [6 empty] | Cena celkem [CZK]
Náklady ze soupisu prací | [6 empty] | 0 | [11 empty] | -1
| HSV - Práce a dodávky HSV | [5 empty] | 0
| 1 - Zemní práce | [5 empty] | 0
| 2 - Zakládání | [5 empty] | 0
| 3 - Svislé a kompletní konstrukce | [5 empty] | 0
| 4 - Vodorovné konstrukce | [5 empty] | 0
| 6 - Úpravy povrchů, podlahy a osazování výplní | [5 empty] | 0
| 9 - Ostatní konstrukce a práce, bourání | [5 empty] | 0
| 997 - Přesun sutě | [5 empty] | 0
| 998 - Přesun hmot | [5 empty] | 0
| PSV - Práce a dodávky PSV | [5 empty] | 0
| 711 - Izolace proti vodě, vlhkosti a plynům | [5 empty] | 0
| 713 - Izolace tepelné | [5 empty] | 0
| 714 - Akustická a protiotřesová opatření | [5 empty] | 0
| 725 - Zdravotechnika - zařizovací předměty | [5 empty] | 0
| 762 - Konstrukce tesařské | [5 empty] | 0
| 763 - Konstrukce suché výstavby | [5 empty] | 0
| 764 - Konstrukce klempířské | [5 empty] | 0
| 765 - Krytina skládaná | [5 empty] | 0
| 766 - Konstrukce truhlářské | [5 empty] | 0
| 767 - Konstrukce zámečnické | [5 empty] | 0
| 771 - Podlahy z dlaždic | [5 empty] | 0
| 776 - Podlahy povlakové | [5 empty] | 0
| 777 - Podlahy lité | [5 empty] | 0
| 781 - Dokončovací práce - obklady | [5 empty] | 0
| 782 - Dokončovací práce - obklady z kamene | [5 empty] | 0
| 783 - Dokončovací práce - nátěry | [5 empty] | 0
| 784 - Dokončovací práce - malby a tapety | [5 empty] | 0
| 788 - Dokončovací práce - mobiliář | [5 empty] | 0
SOUPIS PRACÍ
Stavba:
Kostelec n. Orlicí
Objekt:
I - Přímé náklady
Soupis:
SO 01 - STAVEBNÍ ÚPRAVY OBJEKTU Č.P. 791 A PŘÍSTAVBA VENKOVNÍ UČEBNY
Úroveň 3:
D.1.1.C - Architektonicko stavební řešení - Objekt č.p. 791
Místo: | [5 empty] | Datum: | 18. 1. 2023
Zadavatel: | [5 empty] | Projektant:
Uchazeč: |  |  | Vyplň údaj |  |  | Zpracovatel:
PČ | Typ | Kód | Popis | MJ | Množství | J.cena [CZK] | Cena celkem [CZK] | Cenová soustava |  | DPH | J. Nh [h] | Nh celkem [h] | J. hmotnost [t] | Hmotnost celkem [t] | J. suť [t] | Suť Celkem [t]
Náklady soupisu celkem | [6 empty] | 0 |  |  |  |  | 0 |  | 661.5249 |  | 407.7565 |  | D | -1 | [10 empty] | 0
| D | HSV | Práce a dodávky HSV |  |  |  | 0 |  |  |  |  | 0 |  | 578.5103 |  | 398.4039 | 1 | D | 0 |  |  |  | ROZPOCET | [6 empty] | 0
| D | 1 | Zemní práce |  |  |  | 0 |  |  |  |  | 0 |  | 0.053092 |  | 0 | 1 | D | 1 |  |  |  | ROZPOCET | [6 empty] | 0
1 | K | 122251101 | Odkopávky a prokopávky nezapažené v hornině třídy těžitelnosti I skupiny 3 objem do 20 m3 strojně | m3 | 40.082 |  | 0 | CS ÚRS 2023 01 |  | základní |  | 0 | 0 | 0 | 0 | 0 | 4 | K | 2 |  |  |  | ROZPOCET | 0 | 0 | 0 | 0 | 0 | 1 | 0 | 4 | -1028176822
| VV |  | podlaha původního objektu na jižní straně | [14 empty] | VV | 2 | 1 | True | 0 | ROZPOCET
| VV |  | "plocha cad"6,56*6,11 |  | 40.082 | [12 empty] | VV | 2 | 2 | True | 1 | ROZPOCET
2 | K | 131251105 | Hloubení jam nezapažených v hornině třídy těžitelnosti I skupiny 3 objemu do 1000 m3 strojně | m3 | 752.921 |  | 0 | CS ÚRS 2023 01 |  | základní |  | 0 | 0 | 0 | 0 | 0 | 4 | K | 2 |  |  |  | ROZPOCET | 0 | 0 | 0 | 0 | 0 | 1 | 0 | 4 | -1467562708
| VV |  | odkopání základů na severní straně | [14 empty] | VV | 2 | 1 | True | 0 | ROZPOCET
| VV |  | plocha průřezu výkopu * délka | [14 empty] | VV | 2 | 1 | True | 0 | ROZPOCET
| VV |  | 12,30*54,32 |  | 668.136 | [12 empty] | VV | 2 | 2 | True | 0 | ROZPOCET
| VV |  | zbytek objektu | [14 empty] | VV | 2 | 1 | True | 0 | ROZPOCET
| VV |  | 1,55*54,70 |  | 84.785 | [12 empty] | VV | 2 | 2 | True | 0 | ROZPOCET
| VV |  | Součet |  | 752.921 | [12 empty] | VV | 2 | 4 | True | 1 | ROZPOCET
3 | K | 132251101 | Hloubení rýh nezapažených š do 800 mm v hornině třídy těžitelnosti I skupiny 3 objem do 20 m3 strojně | m3 | 11.885 |  | 0 | CS ÚRS 2023 01 |  | základní |  | 0 | 0 | 0 | 0 | 0 | 4 | K | 2 |  |  |  | ROZPOCET | 0 | 0 | 0 | 0 | 0 | 1 | 0 | 4 | -750713913
| VV |  | plocha cad * výška | [14 empty] | VV | 2 | 1 | True | 0 | ROZPOCET
| VV |  | pas od -3,300 do -2,800 | [14 empty] | VV | 2 | 1 | True | 0 | ROZPOCET
| VV |  | 11,66*0,5 |  | 5.83 | [12 empty] | VV | 2 | 2 | True | 0 | ROZPOCET
| VV |  | odstupňované základy od -3,300 do -1,300 - 2x | [14 empty] | VV | 2 | 1 | True | 0 | ROZPOCET
| VV |  | 2,25*0,65*2 |  | 2.925 | [12 empty] | VV | 2 | 2 | True | 0 | ROZPOCET
| VV |  | pas od -1,300 do -0,800 | [14 empty] | VV | 2 | 1 | True | 0 | ROZPOCET
| VV |  | 6,26*0,5 |  | 3.13 | [12 empty] | VV | 2 | 2 | True | 0 | ROZPOCET
| VV |  | Součet |  | 11.885 | [12 empty] | VV | 2 | 4 | True | 1 | ROZPOCET
4 | K | 139751101 | Vykopávky v uzavřených prostorech v hornině třídy těžitelnosti I skupiny 1 až 3 ručně | m3 | 95.824 |  | 0 | CS ÚRS 2023 01 |  | základní |  | 0 | 0 | 0 | 0 | 0 | 4 | K | 2 |  |  |  | ROZPOCET | 0 | 0 | 0 | 0 | 0 | 1 | 0 | 4 | 1096351805
| VV |  | 1.PP v tl. 100 mm | [14 empty] | VV | 2 | 1 | True | 0 | ROZPOCET
| VV |  | 001m | [14 empty] | VV | 2 | 1 | True | 0 | ROZPOCET
| VV |  | 15,14*0,1 |  | 1.514 | [12 empty] | VV | 2 | 2 | True | 0 | ROZPOCET
| VV |  | 002m | [14 empty] | VV | 2 | 1 | True | 0 | ROZPOCET
| VV |  | 34,29*0,1 |  | 3.429 | [12 empty] | VV | 2 | 2 | True | 0 | ROZPOCET
| VV |  | Mezisoučet |  | 4.943 | [12 empty] | VV | 2 | 3 | True | 0 | ROZPOCET
| VV |  | 107m | [14 empty] | VV | 2 | 1 | True | 0 | ROZPOCET
| VV |  | "plocha výkopu cad"6,50*6,260 |  | 40.69 | [12 empty] | VV | 2 | 2 | True | 0 | ROZPOCET
| VV |  | nová montážní jáma (objem nové jámy - odečet objemu původní vybourané) | [14 empty] | VV | 2 | 1 | True | 0 | ROZPOCET
| VV |  | (6,080*3,8*2,0)-(1,67*4,0*1,46) |  | 36.455 | [12 empty] | VV | 2 | 2 | True | 0 | ROZPOCET
| VV |  | 106m | [14 empty] | VV | 2 | 1 | True | 0 | ROZPOCET
| VV |  | 5,65*(0,385-0,09) |  | 1.667 | [12 empty] | VV | 2 | 2 | True | 0 | ROZPOCET
| VV |  | 107m | [14 empty] | VV | 2 | 1 | True | 0 | ROZPOCET
| VV |  | 26,02*(0,445-0,09) |  | 9.237 | [12 empty] | VV | 2 | 2 | True | 0 | ROZPOCET
| VV |  | 108m | [14 empty] | VV | 2 | 1 | True | 0 | ROZPOCET
| VV |  | 9,60*(0,385-0,09) |  | 2.832 | [12 empty] | VV | 2 | 2 | True | 0 | ROZPOCET
| VV |  | Mezisoučet |  | 90.881 | [12 empty] | VV | 2 | 3 | True | 0 | ROZPOCET
| VV |  | Součet |  | 95.824 | [12 empty] | VV | 2 | 4 | True | 1 | ROZPOCET
5 | K | 151101201 | Zřízení příložného pažení stěn výkopu hl do 4 m | m2 | 37.054 |  | 0 | CS ÚRS 2023 01 |  | základní |  | 0 | 0.000701 | 0.025975 | 0 | 0 | 4 | K | 2 |  |  |  | ROZPOCET | 0 | 0 | 0 | 0 | 0 | 1 | 0 | 4 | 221324538
| VV |  | 107m | [14 empty] | VV | 2 | 1 | True | 0 | ROZPOCET
| VV |  | 1,5*6,260 |  | 9.39 | [12 empty] | VV | 2 | 2 | True | 0 | ROZPOCET
| VV |  | nová montážní jáma (objem nové jámy - odečet objemu původní vybourané) | [14 empty] | VV | 2 | 1 | True | 0 | ROZPOCET
| VV |  | (6,080*2+3,8*2)*1,4 |  | 27.664 | [12 empty] | VV | 2 | 2 | True | 0 | ROZPOCET
| VV |  | Součet |  | 37.054 | [12 empty] | VV | 2 | 4 | True | 1 | ROZPOCET
6 | K | 151101211 | Odstranění příložného pažení stěn hl do 4 m | m2 | 37.054 |  | 0 | CS ÚRS 2023 01 |  | základní |  | 0 | 0 | 0 | 0 | 0 | 4 | K | 2 |  |  |  | ROZPOCET | 0 | 0 | 0 | 0 | 0 | 1 | 0 | 4 | 239811970
7 | K | 151101301 | Zřízení rozepření stěn při pažení příložném hl do 4 m | m3 | 59.295 |  | 0 | CS ÚRS 2023 01 |  | základní |  | 0 | 0.00045732 | 0.027117 | 0 | 0 | 4 | K | 2 |  |  |  | ROZPOCET | 0 | 0 | 0 | 0 | 0 | 1 | 0 | 4 | -1667279655
| VV |  | 107m | [14 empty] | VV | 2 | 1 | True | 0 | ROZPOCET
| VV |  | 1,5*6,260*2,87 |  | 26.949 | [12 empty] | VV | 2 | 2 | True | 0 | ROZPOCET
| VV |  | 104 m | [14 empty] | VV | 2 | 1 | True | 0 | ROZPOCET
| VV |  | montážní jáma | [14 empty] | VV | 2 | 1 | True | 0 | ROZPOCET
| VV |  | 6,080*3,8*1,4 |  | 32.346 | [12 empty] | VV | 2 | 2 | True | 0 | ROZPOCET
| VV |  | Součet |  | 59.295 | [12 empty] | VV | 2 | 4 | True | 1 | ROZPOCET
8 | K | 151101311 | Odstranění rozepření stěn při pažení příložném hl do 4 m | m3 | 59.295 |  | 0 | CS ÚRS 2023 01 |  | základní |  | 0 | 0 | 0 | 0 | 0 | 4 | K | 2 |  |  |  | ROZPOCET | 0 | 0 | 0 | 0 | 0 | 1 | 0 | 4 | -1962590183
9 | K | 174151101 | Zásyp jam, šachet rýh nebo kolem objektů sypaninou se zhutněním | m3 | 793.003 |  | 0 | CS ÚRS 2023 01 |  | základní |  | 0 | 0 | 0 | 0 | 0 | 4 | K | 2 |  |  |  | ROZPOCET | 0 | 0 | 0 | 0 | 0 | 1 | 0 | 4 | -1580479902
| VV |  | podlaha původního objektu na jižní straně | [14 empty] | VV | 2 | 1 | True | 0 | ROZPOCET
| VV |  | "plocha cad"6,56*6,11 |  | 40.082 | [12 empty] | VV | 2 | 2 | True | 0 | ROZPOCET
| VV |  | odkopání základů na severní straně | [14 empty] | VV | 2 | 1 | True | 0 | ROZPOCET
| VV |  | plocha průřezu výkopu * délka | [14 empty] | VV | 2 | 1 | True | 0 | ROZPOCET
| VV |  | 12,30*54,32 |  | 668.136 | [12 empty] | VV | 2 | 2 | True | 0 | ROZPOCET
| VV |  | zbytek objektu | [14 empty] | VV | 2 | 1 | True | 0 | ROZPOCET
| VV |  | 1,55*54,70 |  | 84.785 | [12 empty] | VV | 2 | 2 | True | 0 | ROZPOCET
| VV |  | Součet |  | 793.003 | [12 empty] | VV | 2 | 4 | True | 1 | ROZPOCET
10 | K | 174151102 | Zásyp v uzavřených prostorech sypaninou se zhutněním | m3 | 73.65 |  | 0 | CS ÚRS 2023 01 |  | základní |  | 0 | 0 | 0 | 0 | 0 | 4 | K | 2 |  |  |  | ROZPOCET | 0 | 0 | 0 | 0 | 0 | 1 | 0 | 4 | 890947466
| VV |  | 107m | [14 empty] | VV | 2 | 1 | True | 0 | ROZPOCET
| VV |  | "plocha výkopu cad"6,50*6,260 |  | 40.69 | [12 empty] | VV | 2 | 2 | True | 0 | ROZPOCET
| VV |  | montážní jáma | [14 empty] | VV | 2 | 1 | True | 0 | ROZPOCET
| VV |  | nová montážní jáma (objem nové jámy - odečet objemu zabudované konstrukce) | [14 empty] | VV | 2 | 1 | True | 0 | ROZPOCET
| VV |  | (6,080*3,8*2,0)-(4,6*1,8*1,6) |  | 32.96 | [12 empty] | VV | 2 | 2 | True | 0 | ROZPOCET
| VV |  | Součet |  | 73.65 | [12 empty] | VV | 2 | 4 | True | 1 | ROZPOCET
11 | K | 162751117 | Vodorovné přemístění přes 9 000 do 10000 m výkopku/sypaniny z horniny třídy těžitelnosti I skupiny 1 až 3 | m3 | 34.357 |  | 0 | CS ÚRS 2023 01 |  | základní |  | 0 | 0 | 0 | 0 | 0 | 4 | K | 2 |  |  |  | ROZPOCET | 0 | 0 | 0 | 0 | 0 | 1 | 0 | 4 | 999831347
| VV |  | součet výkopů (zemina ze suterénu vykázána v přesunech suti - ruční přesun) | [14 empty] | VV | 2 | 1 | True | 0 | ROZPOCET
| VV |  | 40,082+752,921+11,885+90,881 |  | 895.769 | [12 empty] | VV | 2 | 2 | True | 0 | ROZPOCET
| VV |  | odečet zásypy | [14 empty] | VV | 2 | 1 | True | 0 | ROZPOCET
| VV |  | -(793,003+73,650) |  | -866.653 | [12 empty] | VV | 2 | 2 | True | 0 | ROZPOCET
| VV |  | Mezisoučet |  | 29.116 | [12 empty] | VV | 2 | 3 | True | 0 | ROZPOCET
| VV |  | + nakypření 18% | [14 empty] | VV | 2 | 1 | True | 0 | ROZPOCET
| VV |  | 29,116*1,18 |  | 34.357 | [12 empty] | VV | 2 | 2 | True | 1 | ROZPOCET
12 | K | 171201231 | Poplatek za uložení zeminy a kamení na recyklační skládce (skládkovné) kód odpadu 17 05 04 | t | 52.409 |  | 0 | CS ÚRS 2023 01 |  | základní |  | 0 | 0 | 0 | 0 | 0 | 4 | K | 2 |  |  |  | ROZPOCET | 0 | 0 | 0 | 0 | 0 | 1 | 0 | 4 | 673746184
| VV |  | součet výkopů (zemina ze suterénu vykázána v přesunech suti - ruční přesun) | [14 empty] | VV | 2 | 1 | True | 0 | ROZPOCET
| VV |  | 40,082+752,921+11,885+90,881 |  | 895.769 | [12 empty] | VV | 2 | 2 | True | 0 | ROZPOCET
| VV |  | odečet zásypy | [14 empty] | VV | 2 | 1 | True | 0 | ROZPOCET
| VV |  | -(793,003+73,650) |  | -866.653 | [12 empty] | VV | 2 | 2 | True | 0 | ROZPOCET
| VV |  | Mezisoučet |  | 29.116 | [12 empty] | VV | 2 | 3 | True | 0 | ROZPOCET
| VV |  | * objemová hmotnost 1800 kg/m3 | [14 empty] | VV | 2 | 1 | True | 0 | ROZPOCET
| VV |  | 29,116*1,8 |  | 52.409 | [12 empty] | VV | 2 | 2 | True | 1 | ROZPOCET
13 | K | 171251201 | Uložení sypaniny na skládky nebo meziskládky | m3 | 34.357 |  | 0 | CS ÚRS 2023 01 |  | základní |  | 0 | 0 | 0 | 0 | 0 | 4 | K | 2 |  |  |  | ROZPOCET | 0 | 0 | 0 | 0 | 0 | 1 | 0 | 4 | -1485100342
| VV |  | 34,357 |  | 34.357 | [12 empty] | VV | 2 | 2 | True | 1 | ROZPOCET
| D | 2 | Zakládání |  |  |  | 0 |  |  |  |  | 0 |  | 245.5685 |  | 0 | 1 | D | 1 |  |  |  | ROZPOCET | [6 empty] | 0
14 | K | 27332131.R.12 | Základové desky ze ŽB bez zvýšených nároků na prostředí tř. C 16/20 XC2 | m3 | 0.968 |  | 0 |  |  | základní |  | 0 | 2.301 | 2.2274 | 0 | 0 | 4 | K | 2 |  |  |  | ROZPOCET | 0 | 0 | 0 | 0 | 0 | 1 | 0 | 4 | 1366913244
| VV |  | dno montážní jámy | [14 empty] | VV | 2 | 1 | True | 0 | ROZPOCET
| VV |  | 1,5*4,3*0,15 |  | 0.968 | [12 empty] | VV | 2 | 2 | True | 1 | ROZPOCET
15 | K | 273362021 | Výztuž základových desek svařovanými sítěmi Kari | t | 0.057 |  | 0 | CS ÚRS 2023 01 |  | základní |  | 0 | 1.0628 | 0.060578 | 0 | 0 | 4 | K | 2 |  |  |  | ROZPOCET | 0 | 0 | 0 | 0 | 0 | 1 | 0 | 4 | -1323199688
| VV |  | dno montážní jámy | [14 empty] | VV | 2 | 1 | True | 0 | ROZPOCET
| VV |  | 1,5*4,3*4,44*2/1000 |  | 0.057 | [12 empty] | VV | 2 | 2 | True | 1 | ROZPOCET
16 | K | 27431361.R.1 | Základové pásy z betonu tř. C 16/20 XC2 | m3 | 10.483 |  | 0 | ASŘ-20 |  | základní |  | 0 | 2.301 | 24.1216 | 0 | 0 | 4 | K | 2 |  |  |  | ROZPOCET | 0 | 0 | 0 | 0 | 0 | 1 | 0 | 4 | -495492934
| VV |  | plocha cad * výška | [14 empty] | VV | 2 | 1 | True | 0 | ROZPOCET
| VV |  | plocha cad * výška | [14 empty] | VV | 2 | 1 | True | 0 | ROZPOCET
| VV |  | pas od -3,300 do -2,800 | [14 empty] | VV | 2 | 1 | True | 0 | ROZPOCET
| VV |  | 11,66*0,5 |  | 5.83 | [12 empty] | VV | 2 | 2 | True | 0 | ROZPOCET
| VV |  | pas od -1,300 do -0,800 | [14 empty] | VV | 2 | 1 | True | 0 | ROZPOCET
| VV |  | 6,26*0,5 |  | 3.13 | [12 empty] | VV | 2 | 2 | True | 0 | ROZPOCET
| VV |  | odstupňované základy od -3,300 do -1,300 - 2x | [14 empty] | VV | 2 | 1 | True | 0 | ROZPOCET
| VV |  | "plocha cad"2,1*"šířka"0,6502 |  | 1.365 | [12 empty] | VV | 2 | 2 | True | 0 | ROZPOCET
| VV |  | základ pod schodiště | [14 empty] | VV | 2 | 1 | True | 0 | ROZPOCET
| VV |  | 1,05*0,375*0,4 |  | 0.158 | [12 empty] | VV | 2 | 2 | True | 0 | ROZPOCET
| VV |  | Součet |  | 10.483 | [12 empty] | VV | 2 | 4 | True | 1 | ROZPOCET
17 | K | 274351121 | Zřízení bednění základových pasů rovného | m2 | 15.14 |  | 0 | CS ÚRS 2023 01 |  | základní |  | 0 | 0.0026919 | 0.040755 | 0 | 0 | 4 | K | 2 |  |  |  | ROZPOCET | 0 | 0 | 0 | 0 | 0 | 1 | 0 | 4 | 1576786403
| VV |  | odstupňované základy od -3,300 do -1,300 - 2x | [14 empty] | VV | 2 | 1 | True | 0 | ROZPOCET
| VV |  | plocha cad | [14 empty] | VV | 2 | 1 | True | 0 | ROZPOCET
| VV |  | 3,5*2*2 |  | 14 | [12 empty] | VV | 2 | 2 | True | 0 | ROZPOCET
| VV |  | základ pod schodiště | [14 empty] | VV | 2 | 1 | True | 0 | ROZPOCET
| VV |  | (1,05*2+0,375*2)*0,4 |  | 1.14 | [12 empty] | VV | 2 | 2 | True | 0 | ROZPOCET
| VV |  | Součet |  | 15.14 | [12 empty] | VV | 2 | 4 | True | 1 | ROZPOCET
18 | K | 274351122 | Odstranění bednění základových pasů rovného | m2 | 15.14 |  | 0 | CS ÚRS 2023 01 |  | základní |  | 0 | 0 | 0 | 0 | 0 | 4 | K | 2 |  |  |  | ROZPOCET | 0 | 0 | 0 | 0 | 0 | 1 | 0 | 4 | -2087923584
19 | K | 279113141 | Základová zeď tl 150 mm z tvárnic ztraceného bednění včetně výplně z betonu tř. C 20/25 | m2 | 22.4 |  | 0 | CS ÚRS 2023 01 |  | základní |  | 0 | 0.37678 | 8.44 | 0 | 0 | 4 | K | 2 |  |  |  | ROZPOCET | 0 | 0 | 0 | 0 | 0 | 1 | 0 | 4 | 805782484
| VV |  | montážní jáma | [14 empty] | VV | 2 | 1 | True | 0 | ROZPOCET
| VV |  | (1,8*2+4,6*2)*1,75 |  | 22.4 | [12 empty] | VV | 2 | 2 | True | 1 | ROZPOCET
20 | K | 27911315.R.1 | Základová zeď tl přes 300 do 400 mm z tvárnic ztraceného bednění včetně výplně z betonu tř. C 25/30 XC2, XF1, XA1 | m2 | 51.725 |  | 0 | ASŘ-20 |  | základní |  | 0 | 1.0146 | 52.4802 | 0 | 0 | 4 | K | 2 |  |  |  | ROZPOCET | 0 | 0 | 0 | 0 | 0 | 1 | 0 | 4 | -1730119235
| VV |  | od -2,950 do -0,450 | [14 empty] | VV | 2 | 1 | True | 0 | ROZPOCET
| VV |  | (17,72-0,4*2)*2,5 |  | 42.3 | [12 empty] | VV | 2 | 2 | True | 0 | ROZPOCET
| VV |  | od -0,950 do -0,450 | [14 empty] | VV | 2 | 1 | True | 0 | ROZPOCET
| VV |  | (2,5+4,95+2,40)*0,500 |  | 4.925 | [12 empty] | VV | 2 | 2 | True | 0 | ROZPOCET
| VV |  | odstupňované části 2x | [14 empty] | VV | 2 | 1 | True | 0 | ROZPOCET
| VV |  | plocha cad | [14 empty] | VV | 2 | 1 | True | 0 | ROZPOCET
| VV |  | 2,25*2 |  | 4.5 | [12 empty] | VV | 2 | 2 | True | 0 | ROZPOCET
| VV |  | Součet |  | 51.725 | [12 empty] | VV | 2 | 4 | True | 1 | ROZPOCET
21 | K | 27911315.R.2 | Základová zeď tl přes 300 do 400 mm z tvárnic ztraceného bednění - příplatek za vyříznutí ozubu po vnitřním obvodu zdi | kpl | 1 |  | 0 | ASŘ-20 |  | základní |  | 0 | 1.0146 | 1.0146 | 0 | 0 | 4 | K | 2 |  |  |  | ROZPOCET | 0 | 0 | 0 | 0 | 0 | 1 | 0 | 4 | 1319390419
22 | K | 279361821 | Výztuž základových zdí nosných betonářskou ocelí 10 505 | t | 1.251 |  | 0 | CS ÚRS 2023 01 |  | základní |  | 0 | 1.0594 | 1.3253 | 0 | 0 | 4 | K | 2 |  |  |  | ROZPOCET | 0 | 0 | 0 | 0 | 0 | 1 | 0 | 4 | -1292804473
| VV |  | viz statika HO-VBV-základy | [14 empty] | VV | 2 | 1 | True | 0 | ROZPOCET
| VV |  | 1117,016/1000 |  | 1.117 | [12 empty] | VV | 2 | 2 | True | 0 | ROZPOCET
| VV |  | montážní jáma - výztuž 40 kg/m3 | [14 empty] | VV | 2 | 1 | True | 0 | ROZPOCET
| VV |  | (1,8*2+4,6*2)*1,75*0,150*40,0/1000 |  | 0.134 | [12 empty] | VV | 2 | 2 | True | 0 | ROZPOCET
| VV |  | Součet |  | 1.251 | [12 empty] | VV | 2 | 4 | True | 1 | ROZPOCET
23 | K | 271532213 | Podsyp pod základové konstrukce se zhutněním z hrubého kameniva frakce 8 až 16 mm | m3 | 38.149 |  | 0 | CS ÚRS 2023 01 |  | základní |  | 0 | 2.16 | 82.4018 | 0 | 0 | 4 | K | 2 |  |  |  | ROZPOCET | 0 | 0 | 0 | 0 | 0 | 1 | 0 | 4 | -928105574
| VV |  | S3 | [14 empty] | VV | 2 | 1 | True | 0 | ROZPOCET
| VV |  | plocha cad | [14 empty] | VV | 2 | 1 | True | 0 | ROZPOCET
| VV |  | původní objekt | [14 empty] | VV | 2 | 1 | True | 0 | ROZPOCET
| VV |  | (73,79+15,21+24,86)*0,200 |  | 22.772 | [12 empty] | VV | 2 | 2 | True | 0 | ROZPOCET
| VV |  | přístavba | [14 empty] | VV | 2 | 1 | True | 0 | ROZPOCET
| VV |  | (36,62+15,55)*0,200 |  | 10.434 | [12 empty] | VV | 2 | 2 | True | 0 | ROZPOCET
| VV |  | S6 | [14 empty] | VV | 2 | 1 | True | 0 | ROZPOCET
| VV |  | 1.PP | [14 empty] | VV | 2 | 1 | True | 0 | ROZPOCET
| VV |  | (15,14+34,29)*0,100 |  | 4.943 | [12 empty] | VV | 2 | 2 | True | 0 | ROZPOCET
| VV |  | Součet |  | 38.149 | [12 empty] | VV | 2 | 4 | True | 1 | ROZPOCET
24 | K | 632481215 | Separační vrstva z geotextilie | m2 | 215.46 |  | 0 | CS ÚRS 2023 01 |  | základní |  | 0 | 0.00033 | 0.071102 | 0 | 0 | 4 | K | 2 |  |  |  | ROZPOCET | 0 | 0 | 0 | 0 | 0 | 1 | 0 | 4 | -1896942081
| VV |  | S3 | [14 empty] | VV | 2 | 1 | True | 0 | ROZPOCET
| VV |  | plocha cad | [14 empty] | VV | 2 | 1 | True | 0 | ROZPOCET
| VV |  | původní objekt | [14 empty] | VV | 2 | 1 | True | 0 | ROZPOCET
| VV |  | (73,79+15,21+24,86) |  | 113.86 | [12 empty] | VV | 2 | 2 | True | 0 | ROZPOCET
| VV |  | přístavba | [14 empty] | VV | 2 | 1 | True | 0 | ROZPOCET
| VV |  | (36,62+15,55) |  | 52.17 | [12 empty] | VV | 2 | 2 | True | 0 | ROZPOCET
| VV |  | S6 | [14 empty] | VV | 2 | 1 | True | 0 | ROZPOCET
| VV |  | 1.PP | [14 empty] | VV | 2 | 1 | True | 0 | ROZPOCET
| VV |  | (15,14+34,29) |  | 49.43 | [12 empty] | VV | 2 | 2 | True | 0 | ROZPOCET
| VV |  | Součet |  | 215.46 | [12 empty] | VV | 2 | 4 | True | 1 | ROZPOCET
25 | K | 27332131.R.1 | Základové desky ze ŽB tř. C 16/20 XC2 | m3 | 31.726 |  | 0 | ASŘ-20 |  | základní |  | 0 | 2.301 | 73.0022 | 0 | 0 | 4 | K | 2 |  |  |  | ROZPOCET | 0 | 0 | 0 | 0 | 0 | 1 | 0 | 4 | -1970653155
| VV |  | podkladní beton tl. 150 mm | [14 empty] | VV | 2 | 1 | True | 0 | ROZPOCET
| VV |  | plocha cad | [14 empty] | VV | 2 | 1 | True | 0 | ROZPOCET
| VV |  | původní objekt | [14 empty] | VV | 2 | 1 | True | 0 | ROZPOCET
| VV |  | 1.NP | [14 empty] | VV | 2 | 1 | True | 0 | ROZPOCET
| VV |  | (73,79+15,21+24,86)*0,150 |  | 17.079 | [12 empty] | VV | 2 | 2 | True | 0 | ROZPOCET
| VV |  | 1.PP | [14 empty] | VV | 2 | 1 | True | 0 | ROZPOCET
| VV |  | (15,14+34,29)*0,100 |  | 4.943 | [12 empty] | VV | 2 | 2 | True | 0 | ROZPOCET
| VV |  | přístavba | [14 empty] | VV | 2 | 1 | True | 0 | ROZPOCET
| VV |  | 64,69*0,150 |  | 9.704 | [12 empty] | VV | 2 | 2 | True | 0 | ROZPOCET
| VV |  | Součet |  | 31.726 | [12 empty] | VV | 2 | 4 | True | 1 | ROZPOCET
26 | K | 273351121 | Zřízení bednění základových desek | m2 | 6.5 |  | 0 | CS ÚRS 2023 01 |  | základní |  | 0 | 0.0024719 | 0.016067 | 0 | 0 | 4 | K | 2 |  |  |  | ROZPOCET | 0 | 0 | 0 | 0 | 0 | 1 | 0 | 4 | -73169334
| VV |  | 32,50*0,200 |  | 6.5 | [12 empty] | VV | 2 | 2 | True | 1 | ROZPOCET
27 | K | 273351122 | Odstranění bednění základových desek | m2 | 6.5 |  | 0 | CS ÚRS 2023 01 |  | základní |  | 0 | 0 | 0 | 0 | 0 | 4 | K | 2 |  |  |  | ROZPOCET | 0 | 0 | 0 | 0 | 0 | 1 | 0 | 4 | -216359021
28 | K | 273361821 | Výztuž základových desek betonářskou ocelí 10 505 (R) | t | 0.346 |  | 0 | CS ÚRS 2023 01 |  | základní |  | 0 | 1.0606 | 0.36697 | 0 | 0 | 4 | K | 2 |  |  |  | ROZPOCET | 0 | 0 | 0 | 0 | 0 | 1 | 0 | 4 | 1733524892
| VV |  | viz statika HO-VBV-základy | [14 empty] | VV | 2 | 1 | True | 0 | ROZPOCET
| VV |  | 346,320/1000 |  | 0.346 | [12 empty] | VV | 2 | 2 | True | 1 | ROZPOCET
| D | 3 | Svislé a kompletní konstrukce |  |  |  | 0 |  |  |  |  | 0 |  | 117.7107 |  | 20.4375 | 1 | D | 1 |  |  |  | ROZPOCET | [6 empty] | 0
29 | K | 310238211 | Zazdívka otvorů pl přes 0,25 do 1 m2 ve zdivu nadzákladovém cihlami pálenými na MVC | m3 | 2.646 |  | 0 | CS ÚRS 2023 01 |  | základní |  | 0 | 1.8775 | 4.9679 | 0 | 0 | 4 | K | 2 |  |  |  | ROZPOCET | 0 | 0 | 0 | 0 | 0 | 1 | 0 | 4 | -827913691
| VV |  | stávající objekt | [14 empty] | VV | 2 | 1 | True | 0 | ROZPOCET
| VV |  | 1.PP | [14 empty] | VV | 2 | 1 | True | 0 | ROZPOCET
| VV |  | 0,6*0,6*0,635*4 |  | 0.914 | [12 empty] | VV | 2 | 2 | True | 0 | ROZPOCET
| VV |  | 1.NP | [14 empty] | VV | 2 | 1 | True | 0 | ROZPOCET
| VV |  | 0,55*0,880*0,650 |  | 0.315 | [12 empty] | VV | 2 | 2 | True | 0 | ROZPOCET
| VV |  | 0,45*0,65*2,2 |  | 0.644 | [12 empty] | VV | 2 | 2 | True | 0 | ROZPOCET
| VV |  | 0,45*0,75*0,65 |  | 0.219 | [12 empty] | VV | 2 | 2 | True | 0 | ROZPOCET
| VV |  | "na fasádě"0,3*0,5*0,25+0,87*1,16*0,25 |  | 0.29 | [12 empty] | VV | 2 | 2 | True | 0 | ROZPOCET
| VV |  | 2.NP | [14 empty] | VV | 2 | 1 | True | 0 | ROZPOCET
| VV |  | 0,11*0,4*6 |  | 0.264 | [12 empty] | VV | 2 | 2 | True | 0 | ROZPOCET
| VV |  | Součet |  | 2.646 | [12 empty] | VV | 2 | 4 | True | 1 | ROZPOCET
30 | K | 310239211 | Zazdívka otvorů pl přes 1 do 4 m2 ve zdivu nadzákladovém cihlami pálenými na MVC | m3 | 5.097 |  | 0 | CS ÚRS 2023 01 |  | základní |  | 0 | 1.8775 | 9.5696 | 0 | 0 | 4 | K | 2 |  |  |  | ROZPOCET | 0 | 0 | 0 | 0 | 0 | 1 | 0 | 4 | -1973096580
| VV |  | stávající objekt | [14 empty] | VV | 2 | 1 | True | 0 | ROZPOCET
| VV |  | 1.NP | [14 empty] | VV | 2 | 1 | True | 0 | ROZPOCET
| VV |  | 0,9*1,9*0,55 |  | 0.941 | [12 empty] | VV | 2 | 2 | True | 0 | ROZPOCET
| VV |  | 0,8*2,02*0,650 |  | 1.05 | [12 empty] | VV | 2 | 2 | True | 0 | ROZPOCET
| VV |  | 0,9*2,2*0,650 |  | 1.287 | [12 empty] | VV | 2 | 2 | True | 0 | ROZPOCET
| VV |  | 2.NP | [14 empty] | VV | 2 | 1 | True | 0 | ROZPOCET
| VV |  | 1,0*2,05*0,450 |  | 0.923 | [12 empty] | VV | 2 | 2 | True | 0 | ROZPOCET
| VV |  | 2,8*0,160*2 |  | 0.896 | [12 empty] | VV | 2 | 2 | True | 0 | ROZPOCET
| VV |  | Součet |  | 5.097 | [12 empty] | VV | 2 | 4 | True | 1 | ROZPOCET
31 | K | 311237141 | Zdivo jednovrstvé tepelně izolační z cihel broušených na tenkovrstvou maltu U přes 0,18 do 0,22 W/m2K tl zdiva 440 mm | m2 | 190.906 |  | 0 | CS ÚRS 2023 01 |  | základní |  | 0 | 0.29731 | 56.7591 | 0 | 0 | 4 | K | 2 |  |  |  | ROZPOCET | 0 | 0 | 0 | 0 | 0 | 1 | 0 | 4 | -1294713461
| VV |  | přístavba | [14 empty] | VV | 2 | 1 | True | 0 | ROZPOCET
| VV |  | 1.NP | [14 empty] | VV | 2 | 1 | True | 0 | ROZPOCET
| VV |  | (5,940+7,060+0,450+5,040+0,450+7,060)*3,500 |  | 91 | [12 empty] | VV | 2 | 2 | True | 0 | ROZPOCET
| VV |  | (2,360+2,360)*3,420 |  | 16.142 | [12 empty] | VV | 2 | 2 | True | 0 | ROZPOCET
| VV |  | -(1,16*2,6+1,070*1,750*2+1,050*1,790) |  | -8.641 | [12 empty] | VV | 2 | 2 | True | 0 | ROZPOCET
| VV |  | -1,160*2,600 |  | -3.016 | [12 empty] | VV | 2 | 2 | True | 0 | ROZPOCET
| VV |  | 2.NP | [14 empty] | VV | 2 | 1 | True | 0 | ROZPOCET
| VV |  | (5,940+7,060+0,450+5,040+0,450+7,060)*3,250 |  | 84.5 | [12 empty] | VV | 2 | 2 | True | 0 | ROZPOCET
| VV |  | 2,360*1,0+2,360*1,170 |  | 5.121 | [12 empty] | VV | 2 | 2 | True | 0 | ROZPOCET
| VV |  | -1,050*2,150*4 |  | -9.03 | [12 empty] | VV | 2 | 2 | True | 0 | ROZPOCET
| VV |  | -1,1*2,2 |  | -2.42 | [12 empty] | VV | 2 | 2 | True | 0 | ROZPOCET
| VV |  | štíty plocha cad | [14 empty] | VV | 2 | 1 | True | 0 | ROZPOCET
| VV |  | 10,50*2 |  | 21 | [12 empty] | VV | 2 | 2 | True | 0 | ROZPOCET
| VV |  | odečet překladů | [14 empty] | VV | 2 | 1 | True | 0 | ROZPOCET
| VV |  | -(1,5*0,25)*(5+5) |  | -3.75 | [12 empty] | VV | 2 | 2 | True | 0 | ROZPOCET
| VV |  | Součet |  | 190.906 | [12 empty] | VV | 2 | 4 | True | 1 | ROZPOCET
32 | K | 31132141.R.3 | Nosná zeď ze ŽB tř. C 25/30 XC2 bez výztuže | m3 | 2.805 |  | 0 | ASŘ-20 |  | základní |  | 0 | 2.5019 | 7.0177 | 0 | 0 | 4 | K | 2 |  |  |  | ROZPOCET | 0 | 0 | 0 | 0 | 0 | 1 | 0 | 4 | -1125714961
| VV |  | vnitřní stěny montážní jámy | [14 empty] | VV | 2 | 1 | True | 0 | ROZPOCET
| VV |  | (4,3*2+1,2*2)*1,7*0,150 |  | 2.805 | [12 empty] | VV | 2 | 2 | True | 1 | ROZPOCET
33 | K | 311353211 | Zřízení jednostranného bednění šachet | m2 | 18.7 |  | 0 | CS ÚRS 2023 01 |  | základní |  | 0 | 0.0034019 | 0.063616 | 0 | 0 | 4 | K | 2 |  |  |  | ROZPOCET | 0 | 0 | 0 | 0 | 0 | 1 | 0 | 4 | 1230174072
| VV |  | vnitřní stěny montážní jámy | [14 empty] | VV | 2 | 1 | True | 0 | ROZPOCET
| VV |  | (4,3*2+1,2*2)*1,7 |  | 18.7 | [12 empty] | VV | 2 | 2 | True | 1 | ROZPOCET
34 | K | 311353212 | Odstranění jednostranného bednění šachet | m2 | 18.7 |  | 0 | CS ÚRS 2023 01 |  | základní |  | 0 | 0 | 0 | 0 | 0 | 4 | K | 2 |  |  |  | ROZPOCET | 0 | 0 | 0 | 0 | 0 | 1 | 0 | 4 | 2013165050
35 | K | 311361821 | Výztuž nosných zdí betonářskou ocelí 10 505 | t | 0.281 |  | 0 | CS ÚRS 2023 01 |  | základní |  | 0 | 1.0492 | 0.29483 | 0 | 0 | 4 | K | 2 |  |  |  | ROZPOCET | 0 | 0 | 0 | 0 | 0 | 1 | 0 | 4 | 904359723
| VV |  | vnitřní stěny montážní jámy - 100 kg/m3 | [14 empty] | VV | 2 | 1 | True | 0 | ROZPOCET
| VV |  | (4,3*2+1,2*2)*1,7*0,150*100,0/1000 |  | 0.281 | [12 empty] | VV | 2 | 2 | True | 1 | ROZPOCET
36 | K | 317168011 | Překlad keramický plochý š 115 mm dl 1000 mm | kus | 1 |  | 0 | CS ÚRS 2023 01 |  | základní |  | 0 | 0.01794 | 0.01794 | 0 | 0 | 4 | K | 2 |  |  |  | ROZPOCET | 0 | 0 | 0 | 0 | 0 | 1 | 0 | 4 | -150705294
| VV |  | Př05 | [14 empty] | VV | 2 | 1 | True | 0 | ROZPOCET
| VV |  | 1 |  | 1 | [12 empty] | VV | 2 | 2 | True | 1 | ROZPOCET
37 | K | 317168012 | Překlad keramický plochý š 115 mm dl 1250 mm | kus | 2 |  | 0 | CS ÚRS 2023 01 |  | základní |  | 0 | 0.022784 | 0.045567 | 0 | 0 | 4 | K | 2 |  |  |  | ROZPOCET | 0 | 0 | 0 | 0 | 0 | 1 | 0 | 4 | -283065761
| VV |  | Př04 | [14 empty] | VV | 2 | 1 | True | 0 | ROZPOCET
| VV |  | 1+1 |  | 2 | [12 empty] | VV | 2 | 2 | True | 1 | ROZPOCET
38 | K | 317168022 | Překlad keramický plochý š 145 mm dl 1250 mm | kus | 2 |  | 0 | CS ÚRS 2023 01 |  | základní |  | 0 | 0.026931 | 0.053862 | 0 | 0 | 4 | K | 2 |  |  |  | ROZPOCET | 0 | 0 | 0 | 0 | 0 | 1 | 0 | 4 | 1355066768
| VV |  | Př01 | [14 empty] | VV | 2 | 1 | True | 0 | ROZPOCET
| VV |  | 2 |  | 2 | [12 empty] | VV | 2 | 2 | True | 1 | ROZPOCET
39 | K | 317168053 | Překlad keramický vysoký v 238 mm dl 1500 mm | kus | 50 |  | 0 | CS ÚRS 2023 01 |  | základní |  | 0 | 0.054548 | 2.7274 | 0 | 0 | 4 | K | 2 |  |  |  | ROZPOCET | 0 | 0 | 0 | 0 | 0 | 1 | 0 | 4 | -1571293502
| VV |  | Př03 | [14 empty] | VV | 2 | 1 | True | 0 | ROZPOCET
| VV |  | 5*5+5*5 |  | 50 | [12 empty] | VV | 2 | 2 | True | 1 | ROZPOCET
40 | K | 319211113 | Dodatečná izolace PE fólií zdiva kamenného tl přes 300 do 600 mm ručním podbouráním v do 300 mm | m2 | 10.15 |  | 0 | CS ÚRS 2023 01 |  | základní |  | 0 | 0.54617 | 5.5437 | 0.75 | 7.6125 | 4 | K | 2 |  |  |  | ROZPOCET | 0 | 0 | 0 | 0 | 0 | 1 | 0 | 4 | 1103622965
| VV |  | 1.PP | [14 empty] | VV | 2 | 1 | True | 0 | ROZPOCET
| VV |  | plocha cad | [14 empty] | VV | 2 | 1 | True | 0 | ROZPOCET
| VV |  | 10,15 |  | 10.15 | [12 empty] | VV | 2 | 2 | True | 1 | ROZPOCET
41 | K | 319211114 | Dodatečná izolace PE fólií zdiva kamenného tl přes 600 do 900 mm ručním podbouráním v do 300 mm | m2 | 17.1 |  | 0 | CS ÚRS 2023 01 |  | základní |  | 0 | 0.54566 | 9.3308 | 0.75 | 12.825 | 4 | K | 2 |  |  |  | ROZPOCET | 0 | 0 | 0 | 0 | 0 | 1 | 0 | 4 | -2102332571
| VV |  | 1.PP | [14 empty] | VV | 2 | 1 | True | 0 | ROZPOCET
| VV |  | plocha cad | [14 empty] | VV | 2 | 1 | True | 0 | ROZPOCET
| VV |  | 17,10 |  | 17.1 | [12 empty] | VV | 2 | 2 | True | 1 | ROZPOCET
42 | K | 319231213 | Dodatečná izolace PE fólií zdiva cihelného tl přes 300 do 600 mm podřezáním řetězovou pilou | m2 | 7.242 |  | 0 | CS ÚRS 2023 01 |  | základní |  | 0 | 0.024959 | 0.18075 | 0 | 0 | 4 | K | 2 |  |  |  | ROZPOCET | 0 | 0 | 0 | 0 | 0 | 1 | 0 | 4 | 1147606789
| VV |  | 1.NP | [14 empty] | VV | 2 | 1 | True | 0 | ROZPOCET
| VV |  | 6,035*0,6*2 |  | 7.242 | [12 empty] | VV | 2 | 2 | True | 1 | ROZPOCET
43 | K | 319231214 | Dodatečná izolace PE fólií zdiva cihelného tl přes 600 do 800 mm podřezáním řetězovou pilou | m2 | 35.1 |  | 0 | CS ÚRS 2023 01 |  | základní |  | 0 | 0.025259 | 0.88659 | 0 | 0 | 4 | K | 2 |  |  |  | ROZPOCET | 0 | 0 | 0 | 0 | 0 | 1 | 0 | 4 | 163269382
| VV |  | 1.NP | [14 empty] | VV | 2 | 1 | True | 0 | ROZPOCET
| VV |  | plocha cad | [14 empty] | VV | 2 | 1 | True | 0 | ROZPOCET
| VV |  | 35,10 |  | 35.1 | [12 empty] | VV | 2 | 2 | True | 1 | ROZPOCET
44 | K | 342241161 | Příčky z cihel plných dl 290 mm pevnosti P 7,5 až 15 na MC tl 65 mm | m2 | 105.694 |  | 0 | CS ÚRS 2023 01 |  | základní |  | 0 | 0.1094 | 11.5629 | 0 | 0 | 4 | K | 2 |  |  |  | ROZPOCET | 0 | 0 | 0 | 0 | 0 | 1 | 0 | 4 | 378170140
| VV |  | ochrana hydroizolace | [14 empty] | VV | 2 | 1 | True | 0 | ROZPOCET
| VV |  | 1.PP | [14 empty] | VV | 2 | 1 | True | 0 | ROZPOCET
| VV |  | (35,20-0,6*2)*2,9 |  | 98.6 | [12 empty] | VV | 2 | 2 | True | 0 | ROZPOCET
| VV |  | 2.NP | [14 empty] | VV | 2 | 1 | True | 0 | ROZPOCET
| VV |  | (0,35+1,130)*3,46-0,8*2,02 |  | 3.505 | [12 empty] | VV | 2 | 2 | True | 0 | ROZPOCET
| VV |  | přístavba | [14 empty] | VV | 2 | 1 | True | 0 | ROZPOCET
| VV |  | 2.NP | [14 empty] | VV | 2 | 1 | True | 0 | ROZPOCET
| VV |  | 2,360*2,25-0,8*2,04-1,25*0,071 |  | 3.589 | [12 empty] | VV | 2 | 2 | True | 0 | ROZPOCET
| VV |  | Součet |  | 105.694 | [12 empty] | VV | 2 | 4 | True | 1 | ROZPOCET
45 | K | 342241162 | Příčky z cihel plných dl 290 mm pevnosti P 7,5 až 15 na MC tl 140 mm | m2 | 37.038 |  | 0 | CS ÚRS 2023 01 |  | základní |  | 0 | 0.23458 | 8.6884 | 0 | 0 | 4 | K | 2 |  |  |  | ROZPOCET | 0 | 0 | 0 | 0 | 0 | 1 | 0 | 4 | 1022293252
| VV |  | přístavba | [14 empty] | VV | 2 | 1 | True | 0 | ROZPOCET
| VV |  | 1.NP | [14 empty] | VV | 2 | 1 | True | 0 | ROZPOCET
| VV |  | (5,040+3,0)*3,575 |  | 28.743 | [12 empty] | VV | 2 | 2 | True | 0 | ROZPOCET
| VV |  | -1,0*2,15*2 |  | -4.3 | [12 empty] | VV | 2 | 2 | True | 0 | ROZPOCET
| VV |  | -1,25*0,071*2 |  | -0.178 | [12 empty] | VV | 2 | 2 | True | 0 | ROZPOCET
| VV |  | 1,150*3,575-1,0*2,15-1,25*0,071 |  | 1.873 | [12 empty] | VV | 2 | 2 | True | 0 | ROZPOCET
| VV |  | "pod schody - plocha cad"10,90 |  | 10.9 | [12 empty] | VV | 2 | 2 | True | 0 | ROZPOCET
| VV |  | Součet |  | 37.038 | [12 empty] | VV | 2 | 4 | True | 1 | ROZPOCET
| D | 4 | Vodorovné konstrukce |  |  |  | 0 |  |  |  |  | 0 |  | 54.464 |  | 0 | 1 | D | 1 |  |  |  | ROZPOCET | [6 empty] | 0
46 | K | 411121121 | Montáž prefabrikovaných ŽB stropů ze stropních panelů š 1200 mm dl do 3800 mm | kus | 2 |  | 0 | CS ÚRS 2023 01 |  | základní |  | 0 | 0.087722 | 0.17544 | 0 | 0 | 4 | K | 2 |  |  |  | ROZPOCET | 0 | 0 | 0 | 0 | 0 | 1 | 0 | 4 | 1919133700
| VV |  | přístavba | [14 empty] | VV | 2 | 1 | True | 0 | ROZPOCET
| VV |  | 2 |  | 2 | [12 empty] | VV | 2 | 2 | True | 1 | ROZPOCET
47 | K | 411121125 | Montáž prefabrikovaných ŽB stropů ze stropních panelů š 1200 mm dl přes 3800 do 7000 mm | kus | 10 |  | 0 | CS ÚRS 2023 01 |  | základní |  | 0 | 0.12901 | 1.2901 | 0 | 0 | 4 | K | 2 |  |  |  | ROZPOCET | 0 | 0 | 0 | 0 | 0 | 1 | 0 | 4 | 691227894
48 | M | 5934686.R.1 | panel stropní předpjatý | t | 36.29 |  | 0 | ASŘ-06 |  | základní |  | 0 | 0.295 | 10.7056 | 0 | 0 | 8 | M | 2 |  |  |  | ROZPOCET | 0 | 0 | 0 | 0 | 0 | 1 | 0 | 4 | 1655605732
| VV |  | přístavba | [14 empty] | VV | 2 | 1 | True | 0 | ROZPOCET
| VV |  | 5,340*6 |  | 32.04 | [12 empty] | VV | 2 | 2 | True | 0 | ROZPOCET
| VV |  | 2,125*2 |  | 4.25 | [12 empty] | VV | 2 | 2 | True | 0 | ROZPOCET
| VV |  | Součet |  | 36.29 | [12 empty] | VV | 2 | 4 | True | 1 | ROZPOCET
49 | K | 435121111 | Montáž schodišťových ramen bez podest hmotnosti do 3 t | kus | 2 |  | 0 | CS ÚRS 2023 01 |  | základní |  | 0 | 0.083134 | 0.16627 | 0 | 0 | 4 | K | 2 |  |  |  | ROZPOCET | 0 | 0 | 0 | 0 | 0 | 1 | 0 | 4 | 161378998
| VV |  | přístavba | [14 empty] | VV | 2 | 1 | True | 0 | ROZPOCET
| VV |  | 2 |  | 2 | [12 empty] | VV | 2 | 2 | True | 1 | ROZPOCET
50 | M | 435.R.1 | Schodišťové dílce s podestou | t | 8 |  | 0 | ASŘ-06 |  | základní |  | 0 | 0 | 0 | 0 | 0 | 8 | M | 2 |  |  |  | ROZPOCET | 0 | 0 | 0 | 0 | 0 | 1 | 0 | 4 | -1330406507
51 | K | 411321414 | Stropy deskové ze ŽB tř. C 25/30 | m3 | 8.644 |  | 0 | CS ÚRS 2023 01 |  | základní |  | 0 | 2.502 | 21.6274 | 0 | 0 | 4 | K | 2 |  |  |  | ROZPOCET | 0 | 0 | 0 | 0 | 0 | 1 | 0 | 4 | 916542632
| VV |  | skladba S4 žb deska tl. 70 mm | [14 empty] | VV | 2 | 1 | True | 0 | ROZPOCET
| VV |  | 201m | [14 empty] | VV | 2 | 1 | True | 0 | ROZPOCET
| VV |  | 49,14 |  | 49.14 | [12 empty] | VV | 2 | 2 | True | 0 | ROZPOCET
| VV |  | 202m | [14 empty] | VV | 2 | 1 | True | 0 | ROZPOCET
| VV |  | 7,96 |  | 7.96 | [12 empty] | VV | 2 | 2 | True | 0 | ROZPOCET
| VV |  | 206m | [14 empty] | VV | 2 | 1 | True | 0 | ROZPOCET
| VV |  | 17,46 |  | 17.46 | [12 empty] | VV | 2 | 2 | True | 0 | ROZPOCET
| VV |  | 207m | [14 empty] | VV | 2 | 1 | True | 0 | ROZPOCET
| VV |  | 48,92 |  | 48.92 | [12 empty] | VV | 2 | 2 | True | 0 | ROZPOCET
| VV |  | Mezisoučet |  | 123.48 | [12 empty] | VV | 2 | 3 | True | 0 | ROZPOCET
| VV |  | 123,480*0,07 |  | 8.644 | [12 empty] | VV | 2 | 2 | True | 1 | ROZPOCET
52 | K | 411362021 | Výztuž stropů svařovanými sítěmi Kari | t | 0.987 |  | 0 | CS ÚRS 2023 01 |  | základní |  | 0 | 1.0628 | 1.049 | 0 | 0 | 4 | K | 2 |  |  |  | ROZPOCET | 0 | 0 | 0 | 0 | 0 | 1 | 0 | 4 | 136268312
| VV |  | skladba S4 žb deska tl. 70 mm | [14 empty] | VV | 2 | 1 | True | 0 | ROZPOCET
| VV |  | viz statika HO-VBV- KH20 | [14 empty] | VV | 2 | 1 | True | 0 | ROZPOCET
| VV |  | 490,860*2/1000 |  | 0.982 | [12 empty] | VV | 2 | 2 | True | 0 | ROZPOCET
| VV |  | podkladní blok C25/30 XC1 - 450x275x200 mm + 2x kari 6-150/150 | [14 empty] | VV | 2 | 1 | True | 0 | ROZPOCET
| VV |  | 0,450*4*3,03/1000 |  | 0.005 | [12 empty] | VV | 2 | 2 | True | 0 | ROZPOCET
| VV |  | Součet |  | 0.987 | [12 empty] | VV | 2 | 4 | True | 1 | ROZPOCET
53 | K | 413941133 | Osazování ocelových válcovaných nosníků stropů HEA nebo HEB výšky přes 120 do do 220 mm | t | 0.378 |  | 0 | CS ÚRS 2023 01 |  | základní |  | 0 | 0.01221 | 0.0046154 | 0 | 0 | 4 | K | 2 |  |  |  | ROZPOCET | 0 | 0 | 0 | 0 | 0 | 1 | 0 | 4 | -1065939865
| VV |  | viz výkaz v části Statika | [14 empty] | VV | 2 | 1 | True | 0 | ROZPOCET
| VV |  | HO-L STR 1NP | [14 empty] | VV | 2 | 1 | True | 0 | ROZPOCET
| VV |  | HEA 140 | [14 empty] | VV | 2 | 1 | True | 0 | ROZPOCET
| VV |  | 2,860*2*24,649/1000 |  | 0.141 | [12 empty] | VV | 2 | 2 | True | 0 | ROZPOCET
| VV |  | HO-L STR 2NP | [14 empty] | VV | 2 | 1 | True | 0 | ROZPOCET
| VV |  | HEA 200 | [14 empty] | VV | 2 | 1 | True | 0 | ROZPOCET
| VV |  | 236,505/1000 |  | 0.237 | [12 empty] | VV | 2 | 2 | True | 0 | ROZPOCET
| VV |  | Součet |  | 0.378 | [12 empty] | VV | 2 | 4 | True | 1 | ROZPOCET
54 | M | 13010954 | ocel profilová jakost S235JR (11 375) průřez HEA 140 | t | 0.141 |  | 0 | CS ÚRS 2023 01 |  | základní |  | 0 | 1 | 0.141 | 0 | 0 | 8 | M | 2 |  |  |  | ROZPOCET | 0 | 0 | 0 | 0 | 0 | 1 | 0 | 4 | -677480190
| P |  | Poznámka k položce: Hmotnost: 25,30 kg/m | [14 empty] | P | 2
| VV |  | viz výkaz v části Statika | [14 empty] | VV | 2 | 1 | True | 0 | ROZPOCET
| VV |  | HO-L STR 1NP | [14 empty] | VV | 2 | 1 | True | 0 | ROZPOCET
| VV |  | HEA 140 | [14 empty] | VV | 2 | 1 | True | 0 | ROZPOCET
| VV |  | 2,860*2*24,649/1000 |  | 0.141 | [12 empty] | VV | 2 | 2 | True | 1 | ROZPOCET
55 | M | 13010960 | ocel profilová jakost S235JR (11 375) průřez HEA 200 | t | 0.237 |  | 0 | CS ÚRS 2023 01 |  | základní |  | 0 | 1 | 0.237 | 0 | 0 | 8 | M | 2 |  |  |  | ROZPOCET | 0 | 0 | 0 | 0 | 0 | 1 | 0 | 4 | 192100056
| P |  | Poznámka k položce: Hmotnost: 43,00 kg/m | [14 empty] | P | 2
| VV |  | viz výkaz v části Statika | [14 empty] | VV | 2 | 1 | True | 0 | ROZPOCET
| VV |  | HO-L STR 2NP | [14 empty] | VV | 2 | 1 | True | 0 | ROZPOCET
| VV |  | HEA 200 | [14 empty] | VV | 2 | 1 | True | 0 | ROZPOCET
| VV |  | 236,505/1000 |  | 0.237 | [12 empty] | VV | 2 | 2 | True | 1 | ROZPOCET
56 | K | 767995111 | Montáž atypických zámečnických konstrukcí hm do 5 kg | kg | 44.474 |  | 0 | CS ÚRS 2023 01 |  | základní |  | 0 | 6.7487e-05 | 0.0030014 | 0 | 0 | 4 | K | 2 |  |  |  | ROZPOCET | 0 | 0 | 0 | 0 | 0 | 1 | 0 | 4 | -1123714260
| VV |  | viz výkaz v části Statika | [14 empty] | VV | 2 | 1 | True | 0 | ROZPOCET
| VV |  | HO-L STR 2NP | [14 empty] | VV | 2 | 1 | True | 0 | ROZPOCET
| VV |  | P 6*250 | [14 empty] | VV | 2 | 1 | True | 0 | ROZPOCET
| VV |  | 40,035 |  | 40.035 | [12 empty] | VV | 2 | 2 | True | 0 | ROZPOCET
| VV |  | KR 10 | [14 empty] | VV | 2 | 1 | True | 0 | ROZPOCET
| VV |  | 4,439 |  | 4.439 | [12 empty] | VV | 2 | 2 | True | 0 | ROZPOCET
| VV |  | Součet |  | 44.474 | [12 empty] | VV | 2 | 4 | True | 1 | ROZPOCET
57 | M | 13611220 | plech ocelový hladký jakost S235JR tl 6mm tabule | t | 0.044 |  | 0 | CS ÚRS 2023 01 |  | základní |  | 0 | 1 | 0.044 | 0 | 0 | 8 | M | 2 |  |  |  | ROZPOCET | 0 | 0 | 0 | 0 | 0 | 1 | 0 | 4 | -768385305
| P |  | Poznámka k položce: Hmotnost 96 kg/kus | [14 empty] | P | 2
| VV |  | viz výkaz v části Statika | [14 empty] | VV | 2 | 1 | True | 0 | ROZPOCET
| VV |  | HO-L STR 2NP | [14 empty] | VV | 2 | 1 | True | 0 | ROZPOCET
| VV |  | P 6*250 | [14 empty] | VV | 2 | 1 | True | 0 | ROZPOCET
| VV |  | 40,035/1000 |  | 0.04 | [12 empty] | VV | 2 | 2 | True | 0 | ROZPOCET
| VV |  | 0,04*1,1 "Přepočtené koeficientem množství |  | 0.044 | [12 empty] | VV | 2 | 2 | True | 1 | ROZPOCET
58 | M | 13021054 | tyč ocelová ohýbaná kruhová žebírková jakost B500B (10 505) výztuž do betonu D 10-16mm | t | 0.004 |  | 0 | CS ÚRS 2022 01 |  | základní |  | 0 | 1 | 0.004 | 0 | 0 | 8 | M | 2 |  |  |  | ROZPOCET | 0 | 0 | 0 | 0 | 0 | 1 | 0 | 4 | -1076377854
| P |  | Poznámka k položce: Hmotnost: 0,62 kg/m | [14 empty] | P | 2
| VV |  | viz výkaz v části Statika | [14 empty] | VV | 2 | 1 | True | 0 | ROZPOCET
| VV |  | HO-L STR 2NP | [14 empty] | VV | 2 | 1 | True | 0 | ROZPOCET
| VV |  | KR 10 | [14 empty] | VV | 2 | 1 | True | 0 | ROZPOCET
| VV |  | 4,439/1000 |  | 0.004 | [12 empty] | VV | 2 | 2 | True | 0 | ROZPOCET
| VV |  | 0,004*1,1 "Přepočtené koeficientem množství |  | 0.004 | [12 empty] | VV | 2 | 2 | True | 1 | ROZPOCET
59 | K | 413941121 | Osazování ocelových válcovaných nosníků stropů I, IE, U, UE nebo L do č.12 nebo výšky do 120 mm | t | 1.051 |  | 0 | CS ÚRS 2023 01 |  | základní |  | 0 | 0.019536 | 0.020532 | 0 | 0 | 4 | K | 2 |  |  |  | ROZPOCET | 0 | 0 | 0 | 0 | 0 | 1 | 0 | 4 | -399649073
| VV |  | viz výkaz v části Statika | [14 empty] | VV | 2 | 1 | True | 0 | ROZPOCET
| VV |  | HO-P PŘEKL 1NP | [14 empty] | VV | 2 | 1 | True | 0 | ROZPOCET
| VV |  | 1,5*22*8,34/1000 |  | 0.275 | [12 empty] | VV | 2 | 2 | True | 0 | ROZPOCET
| VV |  | 2,75*8*8,34/1000 |  | 0.183 | [12 empty] | VV | 2 | 2 | True | 0 | ROZPOCET
| VV |  | 2,9*8*8,34/1000 |  | 0.193 | [12 empty] | VV | 2 | 2 | True | 0 | ROZPOCET
| VV |  | HO-P STR 2NP | [14 empty] | VV | 2 | 1 | True | 0 | ROZPOCET
| VV |  | IPE 100 | [14 empty] | VV | 2 | 1 | True | 0 | ROZPOCET
| VV |  | 90,962/1000 |  | 0.091 | [12 empty] | VV | 2 | 2 | True | 0 | ROZPOCET
| VV |  | 37,193/1000 |  | 0.037 | [12 empty] | VV | 2 | 2 | True | 0 | ROZPOCET
| VV |  | HO-L STR 2NP | [14 empty] | VV | 2 | 1 | True | 0 | ROZPOCET
| VV |  | 117,210/1000 |  | 0.117 | [12 empty] | VV | 2 | 2 | True | 0 | ROZPOCET
| VV |  | 128,883/1000 |  | 0.129 | [12 empty] | VV | 2 | 2 | True | 0 | ROZPOCET
| VV |  | 25,615/1000 |  | 0.026 | [12 empty] | VV | 2 | 2 | True | 0 | ROZPOCET
| VV |  | Součet |  | 1.051 | [12 empty] | VV | 2 | 4 | True | 1 | ROZPOCET
60 | M | 13010712 | ocel profilová jakost S235JR (11 375) průřez I (IPN) 100 | t | 0.716 |  | 0 | CS ÚRS 2023 01 |  | základní |  | 0 | 1 | 0.716 | 0 | 0 | 8 | M | 2 |  |  |  | ROZPOCET | 0 | 0 | 0 | 0 | 0 | 1 | 0 | 4 | -330787367
| P |  | Poznámka k položce: Hmotnost: 8,34 kg/m | [14 empty] | P | 2
| VV |  | HO-P PŘEKL 1NP | [14 empty] | VV | 2 | 1 | True | 0 | ROZPOCET
| VV |  | 1,5*22*8,34/1000 |  | 0.275 | [12 empty] | VV | 2 | 2 | True | 0 | ROZPOCET
| VV |  | 2,75*8*8,34/1000 |  | 0.183 | [12 empty] | VV | 2 | 2 | True | 0 | ROZPOCET
| VV |  | 2,9*8*8,34/1000 |  | 0.193 | [12 empty] | VV | 2 | 2 | True | 0 | ROZPOCET
| VV |  | Součet |  | 0.651 | [12 empty] | VV | 2 | 4 | True | 0 | ROZPOCET
| VV |  | 0,651*1,1 "Přepočtené koeficientem množství |  | 0.716 | [12 empty] | VV | 2 | 2 | True | 1 | ROZPOCET
61 | M | 13010742 | ocel profilová jakost S235JR (11 375) průřez IPE 100 | t | 0.4 |  | 0 | CS ÚRS 2023 01 |  | základní |  | 0 | 1 | 0.4 | 0 | 0 | 8 | M | 2 |  |  |  | ROZPOCET | 0 | 0 | 0 | 0 | 0 | 1 | 0 | 4 | -923116441
| P |  | Poznámka k položce: Hmotnost: 8,10 kg/m | [14 empty] | P | 2
| VV |  | HO-P STR 2NP | [14 empty] | VV | 2 | 1 | True | 0 | ROZPOCET
| VV |  | IPE 100 | [14 empty] | VV | 2 | 1 | True | 0 | ROZPOCET
| VV |  | 90,962 |  | 90.962 | [12 empty] | VV | 2 | 2 | True | 0 | ROZPOCET
| VV |  | 37,193 |  | 37.193 | [12 empty] | VV | 2 | 2 | True | 0 | ROZPOCET
| VV |  | HO-L STR 2NP | [14 empty] | VV | 2 | 1 | True | 0 | ROZPOCET
| VV |  | 117,210 |  | 117.21 | [12 empty] | VV | 2 | 2 | True | 0 | ROZPOCET
| VV |  | 128,883 |  | 128.883 | [12 empty] | VV | 2 | 2 | True | 0 | ROZPOCET
| VV |  | 25,615 |  | 25.615 | [12 empty] | VV | 2 | 2 | True | 0 | ROZPOCET
| VV |  | Mezisoučet |  | 399.863 | [12 empty] | VV | 2 | 3 | True | 0 | ROZPOCET
| VV |  | 399,863/1000 |  | 0.4 | [12 empty] | VV | 2 | 2 | True | 1 | ROZPOCET
62 | K | 783324201 | Základní antikorozní jednonásobný akrylátový nátěr zámečnických konstrukcí | m2 | 150 |  | 0 | CS ÚRS 2023 01 |  | základní |  | 0 | 0.00016 | 0.024 | 0 | 0 | 16 | K | 2 |  |  |  | ROZPOCET | 0 | 0 | 0 | 0 | 0 | 1 | 0 | 16 | -551625117
63 | K | 346244381 | Plentování jednostranné v do 200 mm válcovaných nosníků cihlami | m2 | 15.64 |  | 0 | CS ÚRS 2023 01 |  | základní |  | 0 | 0.17818 | 2.7868 | 0 | 0 | 4 | K | 2 |  |  |  | ROZPOCET | 0 | 0 | 0 | 0 | 0 | 1 | 0 | 4 | 856222852
| VV |  | Př06, 07, 08, 09 | [14 empty] | VV | 2 | 1 | True | 0 | ROZPOCET
| VV |  | I 100 IPN | [14 empty] | VV | 2 | 1 | True | 0 | ROZPOCET
| VV |  | 1,5*22*0,1*2 |  | 6.6 | [12 empty] | VV | 2 | 2 | True | 0 | ROZPOCET
| VV |  | 2,75*8*0,1*2 |  | 4.4 | [12 empty] | VV | 2 | 2 | True | 0 | ROZPOCET
| VV |  | 2,9*8*0,1*2 |  | 4.64 | [12 empty] | VV | 2 | 2 | True | 0 | ROZPOCET
| VV |  | Součet |  | 15.64 | [12 empty] | VV | 2 | 4 | True | 1 | ROZPOCET
64 | K | 346481111 | Zaplentování rýh, potrubí, výklenků nebo nik ve stěnách rabicovým pletivem | m2 | 78.2 |  | 0 | CS ÚRS 2023 01 |  | základní |  | 0 | 0.007847 | 0.61364 | 0 | 0 | 4 | K | 2 |  |  |  | ROZPOCET | 0 | 0 | 0 | 0 | 0 | 1 | 0 | 4 | 646733935
| VV |  | Př06, 07, 08, 09 | [14 empty] | VV | 2 | 1 | True | 0 | ROZPOCET
| VV |  | I 100 IPN - 8,34 kg/m | [14 empty] | VV | 2 | 1 | True | 0 | ROZPOCET
| VV |  | (0,2+0,6+0,2)*1,5*22 |  | 33 | [12 empty] | VV | 2 | 2 | True | 0 | ROZPOCET
| VV |  | (0,2+0,6+0,2)*2,75*8 |  | 22 | [12 empty] | VV | 2 | 2 | True | 0 | ROZPOCET
| VV |  | (0,2+0,6+0,2)*2,9*8 |  | 23.2 | [12 empty] | VV | 2 | 2 | True | 0 | ROZPOCET
| VV |  | Součet |  | 78.2 | [12 empty] | VV | 2 | 4 | True | 1 | ROZPOCET
65 | K | 417321515 | Ztužující pásy a věnce ze ŽB tř. C 25/30 | m3 | 5.501 |  | 0 | CS ÚRS 2023 01 |  | základní |  | 0 | 2.502 | 13.7634 | 0 | 0 | 4 | K | 2 |  |  |  | ROZPOCET | 0 | 0 | 0 | 0 | 0 | 1 | 0 | 4 | -1834984869
| VV |  | přístavba | [14 empty] | VV | 2 | 1 | True | 0 | ROZPOCET
| VV |  | strop nad 1NP | [14 empty] | VV | 2 | 1 | True | 0 | ROZPOCET
| VV |  | "plocha cad * výška"13,83*0,200 |  | 2.766 | [12 empty] | VV | 2 | 2 | True | 0 | ROZPOCET
| VV |  | 2.NP | [14 empty] | VV | 2 | 1 | True | 0 | ROZPOCET
| VV |  | 11,70*0,200 |  | 2.34 | [12 empty] | VV | 2 | 2 | True | 0 | ROZPOCET
| VV |  | 0,250*0,200*(2,360+2*0,300)*2 |  | 0.296 | [12 empty] | VV | 2 | 2 | True | 0 | ROZPOCET
| VV |  | podkladní blok C25/30 XC1 - 450x275x200 mm | [14 empty] | VV | 2 | 1 | True | 0 | ROZPOCET
| VV |  | 0,45*0,275*0,200*4 |  | 0.099 | [12 empty] | VV | 2 | 2 | True | 0 | ROZPOCET
| VV |  | Součet |  | 5.501 | [12 empty] | VV | 2 | 4 | True | 1 | ROZPOCET
66 | K | 417351115 | Zřízení bednění ztužujících věnců | m2 | 24.928 |  | 0 | CS ÚRS 2023 01 |  | základní |  | 0 | 0.0057646 | 0.1437 | 0 | 0 | 4 | K | 2 |  |  |  | ROZPOCET | 0 | 0 | 0 | 0 | 0 | 1 | 0 | 4 | -1886176226
| VV |  | přístavba | [14 empty] | VV | 2 | 1 | True | 0 | ROZPOCET
| VV |  | strop nad 1NP | [14 empty] | VV | 2 | 1 | True | 0 | ROZPOCET
| VV |  | "obvod cad * výška"61,42*0,200 |  | 12.284 | [12 empty] | VV | 2 | 2 | True | 0 | ROZPOCET
| VV |  | 2.NP | [14 empty] | VV | 2 | 1 | True | 0 | ROZPOCET
| VV |  | 51,98*0,200 |  | 10.396 | [12 empty] | VV | 2 | 2 | True | 0 | ROZPOCET
| VV |  | 11,24*0,200 |  | 2.248 | [12 empty] | VV | 2 | 2 | True | 0 | ROZPOCET
| VV |  | Součet |  | 24.928 | [12 empty] | VV | 2 | 4 | True | 1 | ROZPOCET
67 | K | 417351116 | Odstranění bednění ztužujících věnců | m2 | 24.928 |  | 0 | CS ÚRS 2023 01 |  | základní |  | 0 | 0 | 0 | 0 | 0 | 4 | K | 2 |  |  |  | ROZPOCET | 0 | 0 | 0 | 0 | 0 | 1 | 0 | 4 | 105728752
68 | K | 417361821 | Výztuž ztužujících pásů a věnců betonářskou ocelí 10 505 | t | 0.495 |  | 0 | CS ÚRS 2023 01 |  | základní |  | 0 | 1.0529 | 0.52119 | 0 | 0 | 4 | K | 2 |  |  |  | ROZPOCET | 0 | 0 | 0 | 0 | 0 | 1 | 0 | 4 | -261981302
| VV |  | viz statika HO-VBV-zb vence a strop | [14 empty] | VV | 2 | 1 | True | 0 | ROZPOCET
| VV |  | 494,812/1000 |  | 0.495 | [12 empty] | VV | 2 | 2 | True | 1 | ROZPOCET
69 | K | 953965151 | Kotevní šroub pro chemické kotvy M 24 dl 290 mm | kus | 28 |  | 0 | CS ÚRS 2023 01 |  | základní |  | 0 | 0.00098 | 0.02744 | 0 | 0 | 4 | K | 2 |  |  |  | ROZPOCET | 0 | 0 | 0 | 0 | 0 | 1 | 0 | 4 | 1423129099
| VV |  | propojení žb věnců a stávajícího zdiva | [14 empty] | VV | 2 | 1 | True | 0 | ROZPOCET
| VV |  | 5*4 |  | 20 | [12 empty] | VV | 2 | 2 | True | 0 | ROZPOCET
| VV |  | kotvení přerušených konců pozednic 2x 4 ks | [14 empty] | VV | 2 | 1 | True | 0 | ROZPOCET
| VV |  | 2*4 |  | 8 | [12 empty] | VV | 2 | 2 | True | 0 | ROZPOCET
| VV |  | Součet |  | 28 | [12 empty] | VV | 2 | 4 | True | 1 | ROZPOCET
| D | 6 | Úpravy povrchů, podlahy a osazování výplní |  |  |  | 0 |  |  |  |  | 0 |  | 159.1193 |  | 0 | 1 | D | 1 |  |  |  | ROZPOCET | [6 empty] | 0
70 | K | 611131121 | Penetrační disperzní nátěr vnitřních stropů nanášený ručně | m2 | 266.354 |  | 0 | CS ÚRS 2023 01 |  | základní |  | 0 | 0.000263 | 0.070051 | 0 | 0 | 4 | K | 2 |  |  |  | ROZPOCET | 0 | 0 | 0 | 0 | 0 | 1 | 0 | 4 | -1913736032
71 | K | 611311141 | Vápenná omítka štuková dvouvrstvá vnitřních stropů rovných nanášená ručně | m2 | 59.26 |  | 0 | CS ÚRS 2023 01 |  | základní |  | 0 | 0.01733 | 1.027 | 0 | 0 | 4 | K | 2 |  |  |  | ROZPOCET | 0 | 0 | 0 | 0 | 0 | 1 | 0 | 4 | -2048151279
| VV |  | 203m | [14 empty] | VV | 2 | 1 | True | 0 | ROZPOCET
| VV |  | 13,73 |  | 13.73 | [12 empty] | VV | 2 | 2 | True | 0 | ROZPOCET
| VV |  | 204m | [14 empty] | VV | 2 | 1 | True | 0 | ROZPOCET
| VV |  | 1,36 |  | 1.36 | [12 empty] | VV | 2 | 2 | True | 0 | ROZPOCET
| VV |  | 101m | [14 empty] | VV | 2 | 1 | True | 0 | ROZPOCET
| VV |  | 5,51 |  | 5.51 | [12 empty] | VV | 2 | 2 | True | 0 | ROZPOCET
| VV |  | 102m | [14 empty] | VV | 2 | 1 | True | 0 | ROZPOCET
| VV |  | 9,27 |  | 9.27 | [12 empty] | VV | 2 | 2 | True | 0 | ROZPOCET
| VV |  | 103m | [14 empty] | VV | 2 | 1 | True | 0 | ROZPOCET
| VV |  | 19,71 |  | 19.71 | [12 empty] | VV | 2 | 2 | True | 0 | ROZPOCET
| VV |  | 114m | [14 empty] | VV | 2 | 1 | True | 0 | ROZPOCET
| VV |  | 5,06 |  | 5.06 | [12 empty] | VV | 2 | 2 | True | 0 | ROZPOCET
| VV |  | 115m | [14 empty] | VV | 2 | 1 | True | 0 | ROZPOCET
| VV |  | 4,62 |  | 4.62 | [12 empty] | VV | 2 | 2 | True | 0 | ROZPOCET
| VV |  | Součet |  | 59.26 | [12 empty] | VV | 2 | 4 | True | 1 | ROZPOCET
72 | K | 611311143 | Vápenná omítka štuková dvouvrstvá vnitřních kleneb nebo skořepin nanášená ručně | m2 | 207.094 |  | 0 | CS ÚRS 2023 01 |  | základní |  | 0 | 0.01733 | 3.5889 | 0 | 0 | 4 | K | 2 |  |  |  | ROZPOCET | 0 | 0 | 0 | 0 | 0 | 1 | 0 | 4 | 1219414447
| VV |  | 001m | [14 empty] | VV | 2 | 1 | True | 0 | ROZPOCET
| VV |  | 15,14*1,15 |  | 17.411 | [12 empty] | VV | 2 | 2 | True | 0 | ROZPOCET
| VV |  | 002m | [14 empty] | VV | 2 | 1 | True | 0 | ROZPOCET
| VV |  | 34,29*1,15 |  | 39.434 | [12 empty] | VV | 2 | 2 | True | 0 | ROZPOCET
| VV |  | 104m | [14 empty] | VV | 2 | 1 | True | 0 | ROZPOCET
| VV |  | 75,84*1,15 |  | 87.216 | [12 empty] | VV | 2 | 2 | True | 0 | ROZPOCET
| VV |  | 105m | [14 empty] | VV | 2 | 1 | True | 0 | ROZPOCET
| VV |  | 2,93*1,15 |  | 3.37 | [12 empty] | VV | 2 | 2 | True | 0 | ROZPOCET
| VV |  | 106m | [14 empty] | VV | 2 | 1 | True | 0 | ROZPOCET
| VV |  | 17,29*1,15 |  | 19.884 | [12 empty] | VV | 2 | 2 | True | 0 | ROZPOCET
| VV |  | 107m | [14 empty] | VV | 2 | 1 | True | 0 | ROZPOCET
| VV |  | 14,4*1,15 |  | 16.56 | [12 empty] | VV | 2 | 2 | True | 0 | ROZPOCET
| VV |  | 108m | [14 empty] | VV | 2 | 1 | True | 0 | ROZPOCET
| VV |  | 4,38*1,15 |  | 5.037 | [12 empty] | VV | 2 | 2 | True | 0 | ROZPOCET
| VV |  | 109m | [14 empty] | VV | 2 | 1 | True | 0 | ROZPOCET
| VV |  | 15,81*1,15 |  | 18.182 | [12 empty] | VV | 2 | 2 | True | 0 | ROZPOCET
| VV |  | Součet |  | 207.094 | [12 empty] | VV | 2 | 4 | True | 1 | ROZPOCET
73 | K | 612131121 | Penetrační disperzní nátěr vnitřních stěn nanášený ručně | m2 | 874.959 |  | 0 | CS ÚRS 2023 01 |  | základní |  | 0 | 0.000263 | 0.23011 | 0 | 0 | 4 | K | 2 |  |  |  | ROZPOCET | 0 | 0 | 0 | 0 | 0 | 1 | 0 | 4 | -390667708
74 | K | 612311111 | Vápenná omítka hrubá jednovrstvá zatřená vnitřních stěn nanášená ručně | m2 | 52.724 |  | 0 | CS ÚRS 2023 01 |  | základní |  | 0 | 0.0147 | 0.77504 | 0 | 0 | 4 | K | 2 |  |  |  | ROZPOCET | 0 | 0 | 0 | 0 | 0 | 1 | 0 | 4 | 378231778
| VV |  | pod ker. obklad | [14 empty] | VV | 2 | 1 | True | 0 | ROZPOCET
| VV |  | 104m | [14 empty] | VV | 2 | 1 | True | 0 | ROZPOCET
| VV |  | 1,0*2,0 |  | 2 | [12 empty] | VV | 2 | 2 | True | 0 | ROZPOCET
| VV |  | 107m | [14 empty] | VV | 2 | 1 | True | 0 | ROZPOCET
| VV |  | 1,9*2*2,0+1,84*2*(2,0-1,5) |  | 9.44 | [12 empty] | VV | 2 | 2 | True | 0 | ROZPOCET
| VV |  | 111m | [14 empty] | VV | 2 | 1 | True | 0 | ROZPOCET
| VV |  | 9,30*2,0-1,05*1,15*2 |  | 16.185 | [12 empty] | VV | 2 | 2 | True | 0 | ROZPOCET
| VV |  | 201m | [14 empty] | VV | 2 | 1 | True | 0 | ROZPOCET
| VV |  | 1,0*2,0 |  | 2 | [12 empty] | VV | 2 | 2 | True | 0 | ROZPOCET
| VV |  | 204m | [14 empty] | VV | 2 | 1 | True | 0 | ROZPOCET
| VV |  | 4,71*2,0-0,8*2,0-1,03*1,5 |  | 6.275 | [12 empty] | VV | 2 | 2 | True | 0 | ROZPOCET
| VV |  | 205m | [14 empty] | VV | 2 | 1 | True | 0 | ROZPOCET
| VV |  | 1,0*2,0 |  | 2 | [12 empty] | VV | 2 | 2 | True | 0 | ROZPOCET
| VV |  | 209m | [14 empty] | VV | 2 | 1 | True | 0 | ROZPOCET
| VV |  | 1,0*2,0 |  | 2 | [12 empty] | VV | 2 | 2 | True | 0 | ROZPOCET
| VV |  | 210m | [14 empty] | VV | 2 | 1 | True | 0 | ROZPOCET
| VV |  | 7,22*2,0-0,8*2,02 |  | 12.824 | [12 empty] | VV | 2 | 2 | True | 0 | ROZPOCET
| VV |  | Součet |  | 52.724 | [12 empty] | VV | 2 | 4 | True | 1 | ROZPOCET
75 | K | 612311141 | Vápenná omítka štuková dvouvrstvá vnitřních stěn nanášená ručně | m2 | 822.235 |  | 0 | CS ÚRS 2023 01 |  | základní |  | 0 | 0.01733 | 14.2493 | 0 | 0 | 4 | K | 2 |  |  |  | ROZPOCET | 0 | 0 | 0 | 0 | 0 | 1 | 0 | 4 | -1610404375
| VV |  | stávající objekt | [14 empty] | VV | 2 | 1 | True | 0 | ROZPOCET
| VV |  | obvod * výška | [14 empty] | VV | 2 | 1 | True | 0 | ROZPOCET
| VV |  | 001m | [14 empty] | VV | 2 | 1 | True | 0 | ROZPOCET
| VV |  | 11,76*2,4-0,9*2,2-0,84*1,88+0,650*1,88*2 |  | 27.109 | [12 empty] | VV | 2 | 2 | True | 0 | ROZPOCET
| VV |  | 002m | [14 empty] | VV | 2 | 1 | True | 0 | ROZPOCET
| VV |  | 32,95*2,485-3,74*2,0*2+0,45*1,52*2-0,84*1,88 |  | 66.71 | [12 empty] | VV | 2 | 2 | True | 0 | ROZPOCET
| VV |  | 104m | [14 empty] | VV | 2 | 1 | True | 0 | ROZPOCET
| VV |  | 36,42*3,15-1,0*1,15*4-2,78*2,8 |  | 102.339 | [12 empty] | VV | 2 | 2 | True | 0 | ROZPOCET
| VV |  | 105m | [14 empty] | VV | 2 | 1 | True | 0 | ROZPOCET
| VV |  | 7,11*3,15-1,3*2,15-1,3*1,5 |  | 17.652 | [12 empty] | VV | 2 | 2 | True | 0 | ROZPOCET
| VV |  | 106m | [14 empty] | VV | 2 | 1 | True | 0 | ROZPOCET
| VV |  | 19,52*3,15-1,3*2,15-1,0*2,15-1,050*1,15*2 |  | 54.128 | [12 empty] | VV | 2 | 2 | True | 0 | ROZPOCET
| VV |  | 107m | [14 empty] | VV | 2 | 1 | True | 0 | ROZPOCET
| VV |  | 1,9*3,15*2+1,84*(3,15-1,5)*2 |  | 18.042 | [12 empty] | VV | 2 | 2 | True | 0 | ROZPOCET
| VV |  | 108m | [14 empty] | VV | 2 | 1 | True | 0 | ROZPOCET
| VV |  | (2,222+1,975)*3,15-1,05*1,15 |  | 12.013 | [12 empty] | VV | 2 | 2 | True | 0 | ROZPOCET
| VV |  | 109m | [14 empty] | VV | 2 | 1 | True | 0 | ROZPOCET
| VV |  | 14,60*3,15-1,0*2,57-1,0*2,15*2-0,9*3,15-0,8*2,15 |  | 34.565 | [12 empty] | VV | 2 | 2 | True | 0 | ROZPOCET
| VV |  | 111m | [14 empty] | VV | 2 | 1 | True | 0 | ROZPOCET
| VV |  | 9,30*2,9-1,05*1,79-1,07*1,75 |  | 23.218 | [12 empty] | VV | 2 | 2 | True | 0 | ROZPOCET
| VV |  | 112m | [14 empty] | VV | 2 | 1 | True | 0 | ROZPOCET
| VV |  | 1,7*2,9-1,0*2,15 |  | 2.78 | [12 empty] | VV | 2 | 2 | True | 0 | ROZPOCET
| VV |  | 113m | [14 empty] | VV | 2 | 1 | True | 0 | ROZPOCET
| VV |  | 16,30*2,9-4,94*2,9-1,05*1,8*2 |  | 29.164 | [12 empty] | VV | 2 | 2 | True | 0 | ROZPOCET
| VV |  | 202m | [14 empty] | VV | 2 | 1 | True | 0 | ROZPOCET
| VV |  | 4,35 |  | 4.35 | [12 empty] | VV | 2 | 2 | True | 0 | ROZPOCET
| VV |  | 203m | [14 empty] | VV | 2 | 1 | True | 0 | ROZPOCET
| VV |  | 13,70*2,8-1,0*2,04*2-1,0*3,22-0,8*2,02 |  | 29.444 | [12 empty] | VV | 2 | 2 | True | 0 | ROZPOCET
| VV |  | 204m | [14 empty] | VV | 2 | 1 | True | 0 | ROZPOCET
| VV |  | 4,71*3,22-1,03*1,5-0,8*2,02 |  | 12.005 | [12 empty] | VV | 2 | 2 | True | 0 | ROZPOCET
| VV |  | 205m | [14 empty] | VV | 2 | 1 | True | 0 | ROZPOCET
| VV |  | 26,25*3,03-1,0*2,02-1,05*2,15*4 |  | 68.488 | [12 empty] | VV | 2 | 2 | True | 0 | ROZPOCET
| VV |  | 206m | [14 empty] | VV | 2 | 1 | True | 0 | ROZPOCET
| VV |  | 19,0-4,35-0,51*3,22 |  | 13.008 | [12 empty] | VV | 2 | 2 | True | 0 | ROZPOCET
| VV |  | 207m | [14 empty] | VV | 2 | 1 | True | 0 | ROZPOCET
| VV |  | 19,0-1,0*2,04 |  | 16.96 | [12 empty] | VV | 2 | 2 | True | 0 | ROZPOCET
| VV |  | odečet omítky pod ker. obklad | [14 empty] | VV | 2 | 1 | True | 0 | ROZPOCET
| VV |  | -37,9 |  | -37.9 | [12 empty] | VV | 2 | 2 | True | 0 | ROZPOCET
| VV |  | ostění oken vnitřních | [14 empty] | VV | 2 | 1 | True | 0 | ROZPOCET
| VV |  | (1,15*2+1,0)*0,650*4 |  | 8.58 | [12 empty] | VV | 2 | 2 | True | 0 | ROZPOCET
| VV |  | (1,05+1,15*2)*0,650*2 |  | 4.355 | [12 empty] | VV | 2 | 2 | True | 0 | ROZPOCET
| VV |  | (1,05+1,15*2)*0,650 |  | 2.178 | [12 empty] | VV | 2 | 2 | True | 0 | ROZPOCET
| VV |  | (2,6*2+1,16)*0,250 |  | 1.59 | [12 empty] | VV | 2 | 2 | True | 0 | ROZPOCET
| VV |  | (1,05+1,8*2)*0,650*2 |  | 6.045 | [12 empty] | VV | 2 | 2 | True | 0 | ROZPOCET
| VV |  | (1,05+1,8*2)*0,650*2 |  | 6.045 | [12 empty] | VV | 2 | 2 | True | 0 | ROZPOCET
| VV |  | (1,05+2,15*2)*0,350*4 |  | 7.49 | [12 empty] | VV | 2 | 2 | True | 0 | ROZPOCET
| VV |  | Mezisoučet |  | 530.358 | [12 empty] | VV | 2 | 3 | True | 0 | ROZPOCET
| VV |  | 101m | [14 empty] | VV | 2 | 1 | True | 0 | ROZPOCET
| VV |  | 9,80*3,275-1,16*2,6-1,0*2,04*2 |  | 24.999 | [12 empty] | VV | 2 | 2 | True | 0 | ROZPOCET
| VV |  | 102m | [14 empty] | VV | 2 | 1 | True | 0 | ROZPOCET
| VV |  | 12,18*3,275-1,0*2,15-1,07*1,75 |  | 35.867 | [12 empty] | VV | 2 | 2 | True | 0 | ROZPOCET
| VV |  | 103m | [14 empty] | VV | 2 | 1 | True | 0 | ROZPOCET
| VV |  | 17,90*3,275-1,0*2,15-1,05*1,79*2 |  | 52.714 | [12 empty] | VV | 2 | 2 | True | 0 | ROZPOCET
| VV |  | 114m | [14 empty] | VV | 2 | 1 | True | 0 | ROZPOCET
| VV |  | 17,83*3,275-1,16*2,6-1,0*2,15 |  | 53.227 | [12 empty] | VV | 2 | 2 | True | 0 | ROZPOCET
| VV |  | 115m | [14 empty] | VV | 2 | 1 | True | 0 | ROZPOCET
| VV |  | 10,60*2,5-1,0*2,15 |  | 24.35 | [12 empty] | VV | 2 | 2 | True | 0 | ROZPOCET
| VV |  | 208m | [14 empty] | VV | 2 | 1 | True | 0 | ROZPOCET
| VV |  | (1,05+2,15)*2,36+1,5*2-0,9*2,04 |  | 8.716 | [12 empty] | VV | 2 | 2 | True | 0 | ROZPOCET
| VV |  | 209m | [14 empty] | VV | 2 | 1 | True | 0 | ROZPOCET
| VV |  | 24,80*3,03 |  | 75.144 | [12 empty] | VV | 2 | 2 | True | 0 | ROZPOCET
| VV |  | 210m | [14 empty] | VV | 2 | 1 | True | 0 | ROZPOCET
| VV |  | 21,80-1,09*2,04*2+(2,15+1,050)*2,36 |  | 24.905 | [12 empty] | VV | 2 | 2 | True | 0 | ROZPOCET
| VV |  | odečet omítky pod obklad | [14 empty] | VV | 2 | 1 | True | 0 | ROZPOCET
| VV |  | -14,824 |  | -14.824 | [12 empty] | VV | 2 | 2 | True | 0 | ROZPOCET
| VV |  | ostění oken vnitřních | [14 empty] | VV | 2 | 1 | True | 0 | ROZPOCET
| VV |  | (1,16+2,6*2)*0,1 |  | 0.636 | [12 empty] | VV | 2 | 2 | True | 0 | ROZPOCET
| VV |  | (1,05+1,750*2)*0,450*3 |  | 6.143 | [12 empty] | VV | 2 | 2 | True | 0 | ROZPOCET
| VV |  | Součet |  | 822.235 | [12 empty] | VV | 2 | 4 | True | 1 | ROZPOCET
76 | K | 622142001 | Potažení vnějších stěn sklovláknitým pletivem vtlačeným do tenkovrstvé hmoty | m2 | 26.8 |  | 0 | CS ÚRS 2023 01 |  | základní |  | 0 | 0.004384 | 0.11749 | 0 | 0 | 16 | K | 2 |  |  |  | ROZPOCET | 0 | 0 | 0 | 0 | 0 | 1 | 0 | 16 | 1322995727
| VV |  | stávající objekt - vikýře | [14 empty] | VV | 2 | 1 | True | 0 | ROZPOCET
| VV |  | "boky"2,6*2*4 |  | 20.8 | [12 empty] | VV | 2 | 2 | True | 0 | ROZPOCET
| VV |  | "čelo"1,5*4 |  | 6 | [12 empty] | VV | 2 | 2 | True | 0 | ROZPOCET
| VV |  | Součet |  | 26.8 | [12 empty] | VV | 2 | 4 | True | 1 | ROZPOCET
77 | K | 622151011 | Penetrační silikátový nátěr vnějších pastovitých tenkovrstvých omítek stěn | m2 | 586.101 |  | 0 | CS ÚRS 2023 01 |  | základní |  | 0 | 0.0002 | 0.11722 | 0 | 0 | 4 | K | 2 |  |  |  | ROZPOCET | 0 | 0 | 0 | 0 | 0 | 1 | 0 | 4 | -1911269089
402 | K | 622221031 | Montáž kontaktního zateplení vnějších stěn lepením a mechanickým kotvením TI z minerální vlny s podélnou orientací do zdiva a betonu tl přes 120 do 160 mm | m2 | 561.92 |  | 0 | CS ÚRS 2023 01 |  | základní |  | 0 | 0.011597 | 6.5166 | 0 | 0 | 4 | K | 2 |  |  |  | ROZPOCET | 0 | 0 | 0 | 0 | 0 | 1 | 0 | 4 | -491596098
| VV |  | plocha cad | [14 empty] | VV | 2 | 1 | True | 0 | ROZPOCET
| VV |  | sever | [14 empty] | VV | 2 | 1 | True | 0 | ROZPOCET
| VV |  | 52,44 |  | 52.44 | [12 empty] | VV | 2 | 2 | True | 0 | ROZPOCET
| VV |  | jih | [14 empty] | VV | 2 | 1 | True | 0 | ROZPOCET
| VV |  | 52,20 |  | 52.2 | [12 empty] | VV | 2 | 2 | True | 0 | ROZPOCET
| VV |  | východ | [14 empty] | VV | 2 | 1 | True | 0 | ROZPOCET
| VV |  | 194,63 |  | 194.63 | [12 empty] | VV | 2 | 2 | True | 0 | ROZPOCET
| VV |  | západ | [14 empty] | VV | 2 | 1 | True | 0 | ROZPOCET
| VV |  | 215,85 |  | 215.85 | [12 empty] | VV | 2 | 2 | True | 0 | ROZPOCET
| VV |  | západ fasádní zlomy | [14 empty] | VV | 2 | 1 | True | 0 | ROZPOCET
| VV |  | 0,5*7,0*2 |  | 7 | [12 empty] | VV | 2 | 2 | True | 0 | ROZPOCET
| VV |  | vikýře boky | [14 empty] | VV | 2 | 1 | True | 0 | ROZPOCET
| VV |  | 2,61*2*4 |  | 20.88 | [12 empty] | VV | 2 | 2 | True | 0 | ROZPOCET
| VV |  | fasády v průniku se střešní rovinou | [14 empty] | VV | 2 | 1 | True | 0 | ROZPOCET
| VV |  | 4,26*2 |  | 8.52 | [12 empty] | VV | 2 | 2 | True | 0 | ROZPOCET
| VV |  | 5,20*2 |  | 10.4 | [12 empty] | VV | 2 | 2 | True | 0 | ROZPOCET
| VV |  | Součet |  | 561.92 | [12 empty] | VV | 2 | 4 | True | 1 | ROZPOCET
403 | M | 63141417 | deska tepelně izolační minerální kontaktních fasád podélné vlákno λ=0,035 tl 140mm | m2 | 561.92 |  | 0 | CS ÚRS 2023 01 |  | základní |  | 0 | 0.022 | 12.3622 | 0 | 0 | 8 | M | 2 |  |  |  | ROZPOCET | 0 | 0 | 0 | 0 | 0 | 1 | 0 | 4 | 1539002830
404 | K | 622222001 | Montáž kontaktního zateplení vnějšího ostění, nadpraží nebo parapetu hl. špalety do 200 mm lepením desek z minerální vlny tl do 40 mm | m | 11.536 |  | 0 | CS ÚRS 2023 01 |  | základní |  | 0 | 0.001758 | 0.02028 | 0 | 0 | 4 | K | 2 |  |  |  | ROZPOCET | 0 | 0 | 0 | 0 | 0 | 1 | 0 | 4 | 330612699
| VV |  | ostění oken vnějších | [14 empty] | VV | 2 | 1 | True | 0 | ROZPOCET
| VV |  | (1,15*2+1,0)*0,150*4 |  | 1.98 | [12 empty] | VV | 2 | 2 | True | 0 | ROZPOCET
| VV |  | (1,05+1,15*2)*0,150*2 |  | 1.005 | [12 empty] | VV | 2 | 2 | True | 0 | ROZPOCET
| VV |  | (1,05+1,15*2)*0,150 |  | 0.503 | [12 empty] | VV | 2 | 2 | True | 0 | ROZPOCET
| VV |  | (1,05+1,8*2)*0,150*2 |  | 1.395 | [12 empty] | VV | 2 | 2 | True | 0 | ROZPOCET
| VV |  | (1,05+1,8*2)*0,150*2 |  | 1.395 | [12 empty] | VV | 2 | 2 | True | 0 | ROZPOCET
| VV |  | (1,05+2,15*2)*0,150*4 |  | 3.21 | [12 empty] | VV | 2 | 2 | True | 0 | ROZPOCET
| VV |  | (1,05+1,750*2)*0,150*3 |  | 2.048 | [12 empty] | VV | 2 | 2 | True | 0 | ROZPOCET
| VV |  | Součet |  | 11.536 | [12 empty] | VV | 2 | 4 | True | 1 | ROZPOCET
405 | K | 622222051 | Montáž kontaktního zateplení vnějšího ostění, nadpraží nebo parapetu hl. špalety do 400 mm lepením desek z minerální vlny tl do 40 mm | m | 10.447 |  | 0 | CS ÚRS 2023 01 |  | základní |  | 0 | 0.00339 | 0.035415 | 0 | 0 | 4 | K | 2 |  |  |  | ROZPOCET | 0 | 0 | 0 | 0 | 0 | 1 | 0 | 4 | 195327688
| VV |  | ostění oken vnějších | [14 empty] | VV | 2 | 1 | True | 0 | ROZPOCET
| VV |  | (2,6*2+1,16)*0,400 |  | 2.544 | [12 empty] | VV | 2 | 2 | True | 0 | ROZPOCET
| VV |  | (1,16+2,6*2)*0,400 |  | 2.544 | [12 empty] | VV | 2 | 2 | True | 0 | ROZPOCET
| VV |  | (2,72+2,7*2)*0,660 |  | 5.359 | [12 empty] | VV | 2 | 2 | True | 0 | ROZPOCET
| VV |  | Součet |  | 10.447 | [12 empty] | VV | 2 | 4 | True | 1 | ROZPOCET
406 | M | 63151518 | deska tepelně izolační minerální kontaktních fasád podélné vlákno λ=0,036 tl 40mm | m2 | 24.181 |  | 0 | CS ÚRS 2023 01 |  | základní |  | 0 | 0.006 | 0.14509 | 0 | 0 | 8 | M | 2 |  |  |  | ROZPOCET | 0 | 0 | 0 | 0 | 0 | 1 | 0 | 4 | 2060126048
| VV |  | 21,983*1,1 "Přepočtené koeficientem množství |  | 24.181 | [12 empty] | VV | 2 | 2 | True | 1 | ROZPOCET
407 | K | 622251105 | Příplatek k cenám kontaktního zateplení vnějších stěn za zápustnou montáž a použití použití tepelněizolačních zátek z minerální vlny | m2 | 561.92 |  | 0 | CS ÚRS 2023 01 |  | základní |  | 0 | 8.06e-05 | 0.045291 | 0 | 0 | 4 | K | 2 |  |  |  | ROZPOCET | 0 | 0 | 0 | 0 | 0 | 1 | 0 | 4 | -1130436988
| VV |  | 561,92 |  | 561.92 | [12 empty] | VV | 2 | 2 | True | 1 | ROZPOCET
408 | K | 622252001 | Montáž profilů kontaktního zateplení připevněných mechanicky | m | 93.4 |  | 0 | CS ÚRS 2023 01 |  | základní |  | 0 | 3e-05 | 0.002802 | 0 | 0 | 4 | K | 2 |  |  |  | ROZPOCET | 0 | 0 | 0 | 0 | 0 | 1 | 0 | 4 | -1678464271
| VV |  | obvod objektu cad | [14 empty] | VV | 2 | 1 | True | 0 | ROZPOCET
| VV |  | 93,40 |  | 93.4 | [12 empty] | VV | 2 | 2 | True | 1 | ROZPOCET
409 | M | 59051651 | profil zakládací Al tl 0,7mm pro ETICS pro izolant tl 140mm | m | 98.07 |  | 0 | CS ÚRS 2023 01 |  | základní |  | 0 | 0.0005 | 0.049035 | 0 | 0 | 8 | M | 2 |  |  |  | ROZPOCET | 0 | 0 | 0 | 0 | 0 | 1 | 0 | 4 | 569094181
| VV |  | 93,4*1,05 "Přepočtené koeficientem množství |  | 98.07 | [12 empty] | VV | 2 | 2 | True | 1 | ROZPOCET
410 | K | 622252002 | Montáž profilů kontaktního zateplení lepených | m | 278.56 |  | 0 | CS ÚRS 2023 01 |  | základní |  | 0 | 0 | 0 | 0 | 0 | 4 | K | 2 |  |  |  | ROZPOCET | 0 | 0 | 0 | 0 | 0 | 1 | 0 | 4 | 1035403054
411 | M | 63127464 | profil rohový Al 15x15mm s výztužnou tkaninou š 100mm pro ETICS | m | 158.235 |  | 0 | CS ÚRS 2022 01 |  | základní |  | 0 | 0.0001 | 0.015824 | 0 | 0 | 8 | M | 2 |  |  |  | ROZPOCET | 0 | 0 | 0 | 0 | 0 | 1 | 0 | 4 | 960302634
| VV |  | 7,0*8 |  | 56 | [12 empty] | VV | 2 | 2 | True | 0 | ROZPOCET
| VV |  | ostění oken vnějších | [14 empty] | VV | 2 | 1 | True | 0 | ROZPOCET
| VV |  | 1,15*2*4 |  | 9.2 | [12 empty] | VV | 2 | 2 | True | 0 | ROZPOCET
| VV |  | 1,15*22 |  | 25.3 | [12 empty] | VV | 2 | 2 | True | 0 | ROZPOCET
| VV |  | 1,15*2 |  | 2.3 | [12 empty] | VV | 2 | 2 | True | 0 | ROZPOCET
| VV |  | 1,8*2*2 |  | 7.2 | [12 empty] | VV | 2 | 2 | True | 0 | ROZPOCET
| VV |  | 1,8*2*2 |  | 7.2 | [12 empty] | VV | 2 | 2 | True | 0 | ROZPOCET
| VV |  | 2,15*2*4 |  | 17.2 | [12 empty] | VV | 2 | 2 | True | 0 | ROZPOCET
| VV |  | 1,750*2*3 |  | 10.5 | [12 empty] | VV | 2 | 2 | True | 0 | ROZPOCET
| VV |  | 2,6*2 |  | 5.2 | [12 empty] | VV | 2 | 2 | True | 0 | ROZPOCET
| VV |  | 2,6*2 |  | 5.2 | [12 empty] | VV | 2 | 2 | True | 0 | ROZPOCET
| VV |  | 2,7*2 |  | 5.4 | [12 empty] | VV | 2 | 2 | True | 0 | ROZPOCET
| VV |  | Součet |  | 150.7 | [12 empty] | VV | 2 | 4 | True | 0 | ROZPOCET
| VV |  | 150,7*1,05 "Přepočtené koeficientem množství |  | 158.235 | [12 empty] | VV | 2 | 2 | True | 1 | ROZPOCET
412 | M | 59051476 | profil začišťovací PVC 9mm s výztužnou tkaninou pro ostění ETICS | m | 94.101 |  | 0 | CS ÚRS 2023 01 |  | základní |  | 0 | 4e-05 | 0.003764 | 0 | 0 | 8 | M | 2 |  |  |  | ROZPOCET | 0 | 0 | 0 | 0 | 0 | 1 | 0 | 4 | -1548304130
| VV |  | ostění oken vnějších | [14 empty] | VV | 2 | 1 | True | 0 | ROZPOCET
| VV |  | (1,15*2+1,0)*4 |  | 13.2 | [12 empty] | VV | 2 | 2 | True | 0 | ROZPOCET
| VV |  | (1,05+1,15*2)*2 |  | 6.7 | [12 empty] | VV | 2 | 2 | True | 0 | ROZPOCET
| VV |  | (1,05+1,15*2) |  | 3.35 | [12 empty] | VV | 2 | 2 | True | 0 | ROZPOCET
| VV |  | (1,05+1,8*2)*2 |  | 9.3 | [12 empty] | VV | 2 | 2 | True | 0 | ROZPOCET
| VV |  | (1,05+1,8*2)*2 |  | 9.3 | [12 empty] | VV | 2 | 2 | True | 0 | ROZPOCET
| VV |  | (1,05+2,15*2)*4 |  | 21.4 | [12 empty] | VV | 2 | 2 | True | 0 | ROZPOCET
| VV |  | (1,05+1,750*2)*3 |  | 13.65 | [12 empty] | VV | 2 | 2 | True | 0 | ROZPOCET
| VV |  | (2,6*2+1,16) |  | 6.36 | [12 empty] | VV | 2 | 2 | True | 0 | ROZPOCET
| VV |  | (1,16+2,6*2) |  | 6.36 | [12 empty] | VV | 2 | 2 | True | 0 | ROZPOCET
| VV |  | Součet |  | 89.62 | [12 empty] | VV | 2 | 4 | True | 0 | ROZPOCET
| VV |  | 89,62*1,05 "Přepočtené koeficientem množství |  | 94.101 | [12 empty] | VV | 2 | 2 | True | 1 | ROZPOCET
413 | M | 59051510 | profil začišťovací s okapnicí PVC s výztužnou tkaninou pro nadpraží ETICS | m | 22.722 |  | 0 | CS ÚRS 2023 01 |  | základní |  | 0 | 0.0003 | 0.0068166 | 0 | 0 | 8 | M | 2 |  |  |  | ROZPOCET | 0 | 0 | 0 | 0 | 0 | 1 | 0 | 4 | -693585067
| VV |  | ostění oken vnějších | [14 empty] | VV | 2 | 1 | True | 0 | ROZPOCET
| VV |  | 1,0*4 |  | 4 | [12 empty] | VV | 2 | 2 | True | 0 | ROZPOCET
| VV |  | (1,05*2 | [14 empty] | VV | 2 | 1 | True | 0 | ROZPOCET
| VV |  | 1,05 |  | 1.05 | [12 empty] | VV | 2 | 2 | True | 0 | ROZPOCET
| VV |  | 1,05*2 |  | 2.1 | [12 empty] | VV | 2 | 2 | True | 0 | ROZPOCET
| VV |  | 1,05*2 |  | 2.1 | [12 empty] | VV | 2 | 2 | True | 0 | ROZPOCET
| VV |  | 1,05*4 |  | 4.2 | [12 empty] | VV | 2 | 2 | True | 0 | ROZPOCET
| VV |  | 1,05*3 |  | 3.15 | [12 empty] | VV | 2 | 2 | True | 0 | ROZPOCET
| VV |  | 1,16 |  | 1.16 | [12 empty] | VV | 2 | 2 | True | 0 | ROZPOCET
| VV |  | 1,16 |  | 1.16 | [12 empty] | VV | 2 | 2 | True | 0 | ROZPOCET
| VV |  | 2,72 |  | 2.72 | [12 empty] | VV | 2 | 2 | True | 0 | ROZPOCET
| VV |  | Součet |  | 21.64 | [12 empty] | VV | 2 | 4 | True | 0 | ROZPOCET
| VV |  | 21,64*1,05 "Přepočtené koeficientem množství |  | 22.722 | [12 empty] | VV | 2 | 2 | True | 1 | ROZPOCET
414 | M | 59051512 | profil začišťovací s okapnicí PVC s výztužnou tkaninou pro parapet ETICS | m | 17.43 |  | 0 | CS ÚRS 2023 01 |  | základní |  | 0 | 0.0002 | 0.003486 | 0 | 0 | 8 | M | 2 |  |  |  | ROZPOCET | 0 | 0 | 0 | 0 | 0 | 1 | 0 | 4 | 1880396025
| VV |  | ostění oken vnějších | [14 empty] | VV | 2 | 1 | True | 0 | ROZPOCET
| VV |  | 1,0*4 |  | 4 | [12 empty] | VV | 2 | 2 | True | 0 | ROZPOCET
| VV |  | (1,05*2 | [14 empty] | VV | 2 | 1 | True | 0 | ROZPOCET
| VV |  | 1,05 |  | 1.05 | [12 empty] | VV | 2 | 2 | True | 0 | ROZPOCET
| VV |  | 1,05*2 |  | 2.1 | [12 empty] | VV | 2 | 2 | True | 0 | ROZPOCET
| VV |  | 1,05*2 |  | 2.1 | [12 empty] | VV | 2 | 2 | True | 0 | ROZPOCET
| VV |  | 1,05*4 |  | 4.2 | [12 empty] | VV | 2 | 2 | True | 0 | ROZPOCET
| VV |  | 1,05*3 |  | 3.15 | [12 empty] | VV | 2 | 2 | True | 0 | ROZPOCET
| VV |  | Součet |  | 16.6 | [12 empty] | VV | 2 | 4 | True | 0 | ROZPOCET
| VV |  | 16,6*1,05 "Přepočtené koeficientem množství |  | 17.43 | [12 empty] | VV | 2 | 2 | True | 1 | ROZPOCET
78 | K | 622531022 | Tenkovrstvá silikonová zrnitá omítka zrnitost 2,0 mm vnějších stěn | m2 | 586.101 |  | 0 | CS ÚRS 2023 01 |  | základní |  | 0 | 0.0033 | 1.9341 | 0 | 0 | 4 | K | 2 |  |  |  | ROZPOCET | 0 | 0 | 0 | 0 | 0 | 1 | 0 | 4 | 166226851
| VV |  | fasáda | [14 empty] | VV | 2 | 1 | True | 0 | ROZPOCET
| VV |  | 561,920 |  | 561.92 | [12 empty] | VV | 2 | 2 | True | 0 | ROZPOCET
| VV |  | ostění | [14 empty] | VV | 2 | 1 | True | 0 | ROZPOCET
| VV |  | 24,181 |  | 24.181 | [12 empty] | VV | 2 | 2 | True | 0 | ROZPOCET
| VV |  | Součet |  | 586.101 | [12 empty] | VV | 2 | 4 | True | 1 | ROZPOCET
79 | K | 629999011 | Příplatek k úpravám povrchů za provádění styku dvou barev nebo struktur na fasádě | m | 138.9 |  | 0 | CS ÚRS 2023 01 |  | základní |  | 0 | 0 | 0 | 0 | 0 | 4 | K | 2 |  |  |  | ROZPOCET | 0 | 0 | 0 | 0 | 0 | 1 | 0 | 4 | -423244737
| VV |  | šambrány, římsy | [14 empty] | VV | 2 | 1 | True | 0 | ROZPOCET
| VV |  | (1,15*2+1,0*2)*4 |  | 17.2 | [12 empty] | VV | 2 | 2 | True | 0 | ROZPOCET
| VV |  | (1,05*2+1,15*2)*2 |  | 8.8 | [12 empty] | VV | 2 | 2 | True | 0 | ROZPOCET
| VV |  | (1,05*2+1,15*2) |  | 4.4 | [12 empty] | VV | 2 | 2 | True | 0 | ROZPOCET
| VV |  | (1,05*2+1,8*2)*2 |  | 11.4 | [12 empty] | VV | 2 | 2 | True | 0 | ROZPOCET
| VV |  | (1,05*2+1,8*2)*2 |  | 11.4 | [12 empty] | VV | 2 | 2 | True | 0 | ROZPOCET
| VV |  | (1,05*2+2,15*2)*4 |  | 25.6 | [12 empty] | VV | 2 | 2 | True | 0 | ROZPOCET
| VV |  | (1,05*2+1,750*2)*3 |  | 16.8 | [12 empty] | VV | 2 | 2 | True | 0 | ROZPOCET
| VV |  | 21,65*2 |  | 43.3 | [12 empty] | VV | 2 | 2 | True | 0 | ROZPOCET
| VV |  | Součet |  | 138.9 | [12 empty] | VV | 2 | 4 | True | 1 | ROZPOCET
80 | K | 631311115 | Mazanina tl přes 50 do 80 mm z betonu prostého bez zvýšených nároků na prostředí tř. C 20/25 | m3 | 3.272 |  | 0 | CS ÚRS 2023 01 |  | základní |  | 0 | 2.5019 | 8.1861 | 0 | 0 | 4 | K | 2 |  |  |  | ROZPOCET | 0 | 0 | 0 | 0 | 0 | 1 | 0 | 4 | 412936789
| VV |  | 203m | [14 empty] | VV | 2 | 1 | True | 0 | ROZPOCET
| VV |  | 13,73 |  | 13.73 | [12 empty] | VV | 2 | 2 | True | 0 | ROZPOCET
| VV |  | 204m | [14 empty] | VV | 2 | 1 | True | 0 | ROZPOCET
| VV |  | 1,36 |  | 1.36 | [12 empty] | VV | 2 | 2 | True | 0 | ROZPOCET
| VV |  | 205m | [14 empty] | VV | 2 | 1 | True | 0 | ROZPOCET
| VV |  | 39,45 |  | 39.45 | [12 empty] | VV | 2 | 2 | True | 0 | ROZPOCET
| VV |  | Mezisoučet |  | 54.54 | [12 empty] | VV | 2 | 3 | True | 0 | ROZPOCET
| VV |  | 54,54*0,06 |  | 3.272 | [12 empty] | VV | 2 | 2 | True | 1 | ROZPOCET
81 | K | 631311116 | Mazanina tl přes 50 do 80 mm z betonu prostého bez zvýšených nároků na prostředí tř. C 25/30 | m3 | 8.454 |  | 0 | CS ÚRS 2023 01 |  | základní |  | 0 | 2.5019 | 21.1508 | 0 | 0 | 4 | K | 2 |  |  |  | ROZPOCET | 0 | 0 | 0 | 0 | 0 | 1 | 0 | 4 | -428371920
| VV |  | ochrana HI | [14 empty] | VV | 2 | 1 | True | 0 | ROZPOCET
| VV |  | 104m | [14 empty] | VV | 2 | 1 | True | 0 | ROZPOCET
| VV |  | 75,84 |  | 75.84 | [12 empty] | VV | 2 | 2 | True | 0 | ROZPOCET
| VV |  | 105m | [14 empty] | VV | 2 | 1 | True | 0 | ROZPOCET
| VV |  | 2,93 |  | 2.93 | [12 empty] | VV | 2 | 2 | True | 0 | ROZPOCET
| VV |  | 106m | [14 empty] | VV | 2 | 1 | True | 0 | ROZPOCET
| VV |  | 17,29 |  | 17.29 | [12 empty] | VV | 2 | 2 | True | 0 | ROZPOCET
| VV |  | 107m | [14 empty] | VV | 2 | 1 | True | 0 | ROZPOCET
| VV |  | 14,40 |  | 14.4 | [12 empty] | VV | 2 | 2 | True | 0 | ROZPOCET
| VV |  | 108m | [14 empty] | VV | 2 | 1 | True | 0 | ROZPOCET
| VV |  | 4,38 |  | 4.38 | [12 empty] | VV | 2 | 2 | True | 0 | ROZPOCET
| VV |  | 101m | [14 empty] | VV | 2 | 1 | True | 0 | ROZPOCET
| VV |  | 5,51 |  | 5.51 | [12 empty] | VV | 2 | 2 | True | 0 | ROZPOCET
| VV |  | 102m | [14 empty] | VV | 2 | 1 | True | 0 | ROZPOCET
| VV |  | 9,27 |  | 9.27 | [12 empty] | VV | 2 | 2 | True | 0 | ROZPOCET
| VV |  | 103m | [14 empty] | VV | 2 | 1 | True | 0 | ROZPOCET
| VV |  | 19,71 |  | 19.71 | [12 empty] | VV | 2 | 2 | True | 0 | ROZPOCET
| VV |  | 114m | [14 empty] | VV | 2 | 1 | True | 0 | ROZPOCET
| VV |  | 10,06+5,06"(prostor pod schody bez ker. dlažby)" |  | 15.12 | [12 empty] | VV | 2 | 2 | True | 0 | ROZPOCET
| VV |  | 115m | [14 empty] | VV | 2 | 1 | True | 0 | ROZPOCET
| VV |  | 4,62 |  | 4.62 | [12 empty] | VV | 2 | 2 | True | 0 | ROZPOCET
| VV |  | Mezisoučet |  | 169.07 | [12 empty] | VV | 2 | 3 | True | 0 | ROZPOCET
| VV |  | 169,070*0,05 |  | 8.454 | [12 empty] | VV | 2 | 2 | True | 1 | ROZPOCET
82 | K | 631311125 | Mazanina tl přes 80 do 120 mm z betonu prostého bez zvýšených nároků na prostředí tř. C 20/25 | m3 | 4.943 |  | 0 | CS ÚRS 2023 01 |  | základní |  | 0 | 2.5019 | 12.3667 | 0 | 0 | 4 | K | 2 |  |  |  | ROZPOCET | 0 | 0 | 0 | 0 | 0 | 1 | 0 | 4 | -549680892
| VV |  | původní objekt | [14 empty] | VV | 2 | 1 | True | 0 | ROZPOCET
| VV |  | 1.PP | [14 empty] | VV | 2 | 1 | True | 0 | ROZPOCET
| VV |  | (15,14+34,29)*0,100 |  | 4.943 | [12 empty] | VV | 2 | 2 | True | 1 | ROZPOCET
83 | K | 631311136 | Mazanina tl přes 120 do 240 mm z betonu prostého bez zvýšených nároků na prostředí tř. C 25/30 | m3 | 15.168 |  | 0 | CS ÚRS 2023 01 |  | základní |  | 0 | 2.5019 | 37.9484 | 0 | 0 | 4 | K | 2 |  |  |  | ROZPOCET | 0 | 0 | 0 | 0 | 0 | 1 | 0 | 4 | -1202016147
| VV |  | 104m | [14 empty] | VV | 2 | 1 | True | 0 | ROZPOCET
| VV |  | 75,84*0,200 |  | 15.168 | [12 empty] | VV | 2 | 2 | True | 1 | ROZPOCET
84 | K | 631319204 | Příplatek k mazaninám za přidání ocelových vláken (drátkobeton) pro objemové vyztužení 30 kg/m3 | m3 | 15.168 |  | 0 | CS ÚRS 2023 01 |  | základní |  | 0 | 0.0303 | 0.45959 | 0 | 0 | 4 | K | 2 |  |  |  | ROZPOCET | 0 | 0 | 0 | 0 | 0 | 1 | 0 | 4 | 626546839
85 | K | 631362021 | Výztuž mazanin svařovanými sítěmi Kari | t | 0.39 |  | 0 | CS ÚRS 2023 01 |  | základní |  | 0 | 1.0628 | 0.41448 | 0 | 0 | 4 | K | 2 |  |  |  | ROZPOCET | 0 | 0 | 0 | 0 | 0 | 1 | 0 | 4 | 134922474
| VV |  | původní objekt | [14 empty] | VV | 2 | 1 | True | 0 | ROZPOCET
| VV |  | 1.PP | [14 empty] | VV | 2 | 1 | True | 0 | ROZPOCET
| VV |  | (15,14+34,29)*7,90/1000 |  | 0.39 | [12 empty] | VV | 2 | 2 | True | 1 | ROZPOCET
86 | K | 631362021 | Výztuž mazanin svařovanými sítěmi Kari | t | 0.165 |  | 0 | CS ÚRS 2023 01 |  | základní |  | 0 | 1.0628 | 0.17536 | 0 | 0 | 4 | K | 2 |  |  |  | ROZPOCET | 0 | 0 | 0 | 0 | 0 | 1 | 0 | 4 | -737009089
| VV |  | 203m | [14 empty] | VV | 2 | 1 | True | 0 | ROZPOCET
| VV |  | 13,73 |  | 13.73 | [12 empty] | VV | 2 | 2 | True | 0 | ROZPOCET
| VV |  | 204m | [14 empty] | VV | 2 | 1 | True | 0 | ROZPOCET
| VV |  | 1,36 |  | 1.36 | [12 empty] | VV | 2 | 2 | True | 0 | ROZPOCET
| VV |  | 205m | [14 empty] | VV | 2 | 1 | True | 0 | ROZPOCET
| VV |  | 39,45 |  | 39.45 | [12 empty] | VV | 2 | 2 | True | 0 | ROZPOCET
| VV |  | Mezisoučet |  | 54.54 | [12 empty] | VV | 2 | 3 | True | 0 | ROZPOCET
| VV |  | 54,54*3,03/1000 |  | 0.165 | [12 empty] | VV | 2 | 2 | True | 1 | ROZPOCET
87 | K | 632441216 | Potěr anhydritový samonivelační litý C25 přes 25 do 30 mm | m2 | 34.93 |  | 0 | CS ÚRS 2023 01 |  | základní |  | 0 | 0.06732 | 2.3515 | 0 | 0 | 4 | K | 2 |  |  |  | ROZPOCET | 0 | 0 | 0 | 0 | 0 | 1 | 0 | 4 | 1636529943
| VV |  | 109m | [14 empty] | VV | 2 | 1 | True | 0 | ROZPOCET
| VV |  | 15,81 |  | 15.81 | [12 empty] | VV | 2 | 2 | True | 0 | ROZPOCET
| VV |  | 112m | [14 empty] | VV | 2 | 1 | True | 0 | ROZPOCET
| VV |  | 3,15 |  | 3.15 | [12 empty] | VV | 2 | 2 | True | 0 | ROZPOCET
| VV |  | 113m | [14 empty] | VV | 2 | 1 | True | 0 | ROZPOCET
| VV |  | 15,97 |  | 15.97 | [12 empty] | VV | 2 | 2 | True | 0 | ROZPOCET
| VV |  | Součet |  | 34.93 | [12 empty] | VV | 2 | 4 | True | 1 | ROZPOCET
88 | K | 632441218 | Potěr anhydritový samonivelační litý C25 přes 35 do 40 mm | m2 | 189.47 |  | 0 | CS ÚRS 2023 01 |  | základní |  | 0 | 0.08976 | 17.0068 | 0 | 0 | 4 | K | 2 |  |  |  | ROZPOCET | 0 | 0 | 0 | 0 | 0 | 1 | 0 | 4 | -452390837
| VV |  | 111m | [14 empty] | VV | 2 | 1 | True | 0 | ROZPOCET
| VV |  | 14,46 |  | 14.46 | [12 empty] | VV | 2 | 2 | True | 0 | ROZPOCET
| VV |  | 201m | [14 empty] | VV | 2 | 1 | True | 0 | ROZPOCET
| VV |  | 49,14 |  | 49.14 | [12 empty] | VV | 2 | 2 | True | 0 | ROZPOCET
| VV |  | 202m | [14 empty] | VV | 2 | 1 | True | 0 | ROZPOCET
| VV |  | 7,96 |  | 7.96 | [12 empty] | VV | 2 | 2 | True | 0 | ROZPOCET
| VV |  | 206m | [14 empty] | VV | 2 | 1 | True | 0 | ROZPOCET
| VV |  | 17,46 |  | 17.46 | [12 empty] | VV | 2 | 2 | True | 0 | ROZPOCET
| VV |  | 207m | [14 empty] | VV | 2 | 1 | True | 0 | ROZPOCET
| VV |  | 48,92 |  | 48.92 | [12 empty] | VV | 2 | 2 | True | 0 | ROZPOCET
| VV |  | 208m | [14 empty] | VV | 2 | 1 | True | 0 | ROZPOCET
| VV |  | 2,19 |  | 2.19 | [12 empty] | VV | 2 | 2 | True | 0 | ROZPOCET
| VV |  | 209m | [14 empty] | VV | 2 | 1 | True | 0 | ROZPOCET
| VV |  | 35,91 |  | 35.91 | [12 empty] | VV | 2 | 2 | True | 0 | ROZPOCET
| VV |  | 210m | [14 empty] | VV | 2 | 1 | True | 0 | ROZPOCET
| VV |  | 13,43 |  | 13.43 | [12 empty] | VV | 2 | 2 | True | 0 | ROZPOCET
| VV |  | Součet |  | 189.47 | [12 empty] | VV | 2 | 4 | True | 1 | ROZPOCET
89 | K | 632451234 | Potěr cementový samonivelační litý C25 tl přes 45 do 50 mm | m2 | 88.17 |  | 0 | CS ÚRS 2023 01 |  | základní |  | 0 | 0.11 | 9.6987 | 0 | 0 | 4 | K | 2 |  |  |  | ROZPOCET | 0 | 0 | 0 | 0 | 0 | 1 | 0 | 4 | 1226867354
| VV |  | 105m | [14 empty] | VV | 2 | 1 | True | 0 | ROZPOCET
| VV |  | 2,93 |  | 2.93 | [12 empty] | VV | 2 | 2 | True | 0 | ROZPOCET
| VV |  | 106m | [14 empty] | VV | 2 | 1 | True | 0 | ROZPOCET
| VV |  | 17,29 |  | 17.29 | [12 empty] | VV | 2 | 2 | True | 0 | ROZPOCET
| VV |  | 107m | [14 empty] | VV | 2 | 1 | True | 0 | ROZPOCET
| VV |  | 14,40 |  | 14.4 | [12 empty] | VV | 2 | 2 | True | 0 | ROZPOCET
| VV |  | 108m | [14 empty] | VV | 2 | 1 | True | 0 | ROZPOCET
| VV |  | 4,38 |  | 4.38 | [12 empty] | VV | 2 | 2 | True | 0 | ROZPOCET
| VV |  | 101m | [14 empty] | VV | 2 | 1 | True | 0 | ROZPOCET
| VV |  | 5,51 |  | 5.51 | [12 empty] | VV | 2 | 2 | True | 0 | ROZPOCET
| VV |  | 102m | [14 empty] | VV | 2 | 1 | True | 0 | ROZPOCET
| VV |  | 9,27 |  | 9.27 | [12 empty] | VV | 2 | 2 | True | 0 | ROZPOCET
| VV |  | 103m | [14 empty] | VV | 2 | 1 | True | 0 | ROZPOCET
| VV |  | 19,71 |  | 19.71 | [12 empty] | VV | 2 | 2 | True | 0 | ROZPOCET
| VV |  | 114m | [14 empty] | VV | 2 | 1 | True | 0 | ROZPOCET
| VV |  | 10,06 |  | 10.06 | [12 empty] | VV | 2 | 2 | True | 0 | ROZPOCET
| VV |  | 115m | [14 empty] | VV | 2 | 1 | True | 0 | ROZPOCET
| VV |  | 4,62 |  | 4.62 | [12 empty] | VV | 2 | 2 | True | 0 | ROZPOCET
| VV |  | Součet |  | 88.17 | [12 empty] | VV | 2 | 4 | True | 1 | ROZPOCET
90 | K | 632451292 | Příplatek k cementovému samonivelačnímu litému potěru C25 ZKD 5 mm tl přes 50 mm | m2 | 617.19 |  | 0 | CS ÚRS 2023 01 |  | základní |  | 0 | 0.011 | 6.7891 | 0 | 0 | 4 | K | 2 |  |  |  | ROZPOCET | 0 | 0 | 0 | 0 | 0 | 1 | 0 | 4 | -16499575
| VV |  | 88,170*7 |  | 617.19 | [12 empty] | VV | 2 | 2 | True | 1 | ROZPOCET
91 | K | 632451421 | Doplnění cementového potěru hlazeného pl do 1 m2 tl přes 10 do 20 mm | m2 | 13.487 |  | 0 | CS ÚRS 2023 01 |  | základní |  | 0 | 0.04868 | 0.65655 | 0 | 0 | 4 | K | 2 |  |  |  | ROZPOCET | 0 | 0 | 0 | 0 | 0 | 1 | 0 | 4 | 1393545447
| VV |  | vyspravení schodiště do 1.PP | [14 empty] | VV | 2 | 1 | True | 0 | ROZPOCET
| VV |  | 6,3+2,42*2,97 |  | 13.487 | [12 empty] | VV | 2 | 2 | True | 1 | ROZPOCET
92 | K | 632481213 | Separační vrstva z PE fólie | m2 | 312.57 |  | 0 | CS ÚRS 2023 01 |  | základní |  | 0 | 0.000132 | 0.041259 | 0 | 0 | 4 | K | 2 |  |  |  | ROZPOCET | 0 | 0 | 0 | 0 | 0 | 1 | 0 | 4 | -1075292764
| VV |  | 105m | [14 empty] | VV | 2 | 1 | True | 0 | ROZPOCET
| VV |  | 2,93 |  | 2.93 | [12 empty] | VV | 2 | 2 | True | 0 | ROZPOCET
| VV |  | 106m | [14 empty] | VV | 2 | 1 | True | 0 | ROZPOCET
| VV |  | 17,29 |  | 17.29 | [12 empty] | VV | 2 | 2 | True | 0 | ROZPOCET
| VV |  | 107m | [14 empty] | VV | 2 | 1 | True | 0 | ROZPOCET
| VV |  | 14,40 |  | 14.4 | [12 empty] | VV | 2 | 2 | True | 0 | ROZPOCET
| VV |  | 108m | [14 empty] | VV | 2 | 1 | True | 0 | ROZPOCET
| VV |  | 4,38 |  | 4.38 | [12 empty] | VV | 2 | 2 | True | 0 | ROZPOCET
| VV |  | 109m | [14 empty] | VV | 2 | 1 | True | 0 | ROZPOCET
| VV |  | 15,81 |  | 15.81 | [12 empty] | VV | 2 | 2 | True | 0 | ROZPOCET
| VV |  | 111m | [14 empty] | VV | 2 | 1 | True | 0 | ROZPOCET
| VV |  | 14,46 |  | 14.46 | [12 empty] | VV | 2 | 2 | True | 0 | ROZPOCET
| VV |  | 112m | [14 empty] | VV | 2 | 1 | True | 0 | ROZPOCET
| VV |  | 3,15 |  | 3.15 | [12 empty] | VV | 2 | 2 | True | 0 | ROZPOCET
| VV |  | 113m | [14 empty] | VV | 2 | 1 | True | 0 | ROZPOCET
| VV |  | 15,97 |  | 15.97 | [12 empty] | VV | 2 | 2 | True | 0 | ROZPOCET
| VV |  | 201m | [14 empty] | VV | 2 | 1 | True | 0 | ROZPOCET
| VV |  | 49,14 |  | 49.14 | [12 empty] | VV | 2 | 2 | True | 0 | ROZPOCET
| VV |  | 202m | [14 empty] | VV | 2 | 1 | True | 0 | ROZPOCET
| VV |  | 7,96 |  | 7.96 | [12 empty] | VV | 2 | 2 | True | 0 | ROZPOCET
| VV |  | 206m | [14 empty] | VV | 2 | 1 | True | 0 | ROZPOCET
| VV |  | 17,46 |  | 17.46 | [12 empty] | VV | 2 | 2 | True | 0 | ROZPOCET
| VV |  | 207m | [14 empty] | VV | 2 | 1 | True | 0 | ROZPOCET
| VV |  | 48,92 |  | 48.92 | [12 empty] | VV | 2 | 2 | True | 0 | ROZPOCET
| VV |  | 101m | [14 empty] | VV | 2 | 1 | True | 0 | ROZPOCET
| VV |  | 5,51 |  | 5.51 | [12 empty] | VV | 2 | 2 | True | 0 | ROZPOCET
| VV |  | 102m | [14 empty] | VV | 2 | 1 | True | 0 | ROZPOCET
| VV |  | 9,27 |  | 9.27 | [12 empty] | VV | 2 | 2 | True | 0 | ROZPOCET
| VV |  | 103m | [14 empty] | VV | 2 | 1 | True | 0 | ROZPOCET
| VV |  | 19,71 |  | 19.71 | [12 empty] | VV | 2 | 2 | True | 0 | ROZPOCET
| VV |  | 114m | [14 empty] | VV | 2 | 1 | True | 0 | ROZPOCET
| VV |  | 10,06 |  | 10.06 | [12 empty] | VV | 2 | 2 | True | 0 | ROZPOCET
| VV |  | 115m | [14 empty] | VV | 2 | 1 | True | 0 | ROZPOCET
| VV |  | 4,62 |  | 4.62 | [12 empty] | VV | 2 | 2 | True | 0 | ROZPOCET
| VV |  | 208m | [14 empty] | VV | 2 | 1 | True | 0 | ROZPOCET
| VV |  | 2,19 |  | 2.19 | [12 empty] | VV | 2 | 2 | True | 0 | ROZPOCET
| VV |  | 209m | [14 empty] | VV | 2 | 1 | True | 0 | ROZPOCET
| VV |  | 35,91 |  | 35.91 | [12 empty] | VV | 2 | 2 | True | 0 | ROZPOCET
| VV |  | 210m | [14 empty] | VV | 2 | 1 | True | 0 | ROZPOCET
| VV |  | 13,43 |  | 13.43 | [12 empty] | VV | 2 | 2 | True | 0 | ROZPOCET
| VV |  | Součet |  | 312.57 | [12 empty] | VV | 2 | 4 | True | 1 | ROZPOCET
93 | K | 632481215 | Separační vrstva z geotextilie | m2 | 54.54 |  | 0 | CS ÚRS 2023 01 |  | základní |  | 0 | 0.00033 | 0.017998 | 0 | 0 | 4 | K | 2 |  |  |  | ROZPOCET | 0 | 0 | 0 | 0 | 0 | 1 | 0 | 4 | -2062734030
| VV |  | 203m | [14 empty] | VV | 2 | 1 | True | 0 | ROZPOCET
| VV |  | 13,73 |  | 13.73 | [12 empty] | VV | 2 | 2 | True | 0 | ROZPOCET
| VV |  | 204m | [14 empty] | VV | 2 | 1 | True | 0 | ROZPOCET
| VV |  | 1,36 |  | 1.36 | [12 empty] | VV | 2 | 2 | True | 0 | ROZPOCET
| VV |  | 205m | [14 empty] | VV | 2 | 1 | True | 0 | ROZPOCET
| VV |  | 39,45 |  | 39.45 | [12 empty] | VV | 2 | 2 | True | 0 | ROZPOCET
| VV |  | Součet |  | 54.54 | [12 empty] | VV | 2 | 4 | True | 1 | ROZPOCET
94 | K | 642942111 | Osazování zárubní nebo rámů dveřních kovových do 2,5 m2 na MC | kus | 13 |  | 0 | CS ÚRS 2023 01 |  | základní |  | 0 | 0.01777 | 0.23101 | 0 | 0 | 4 | K | 2 |  |  |  | ROZPOCET | 0 | 0 | 0 | 0 | 0 | 1 | 0 | 4 | -940858811
| VV |  | 2+1+1+2+1+3+2+1 |  | 13 | [12 empty] | VV | 2 | 2 | True | 1 | ROZPOCET
95 | M | 55331488 | zárubeň jednokřídlá ocelová pro zdění tl stěny 110-150mm rozměru 900/1970, 2100mm | kus | 7 |  | 0 | CS ÚRS 2023 01 |  | základní |  | 0 | 0.01553 | 0.10871 | 0 | 0 | 8 | M | 2 |  |  |  | ROZPOCET | 0 | 0 | 0 | 0 | 0 | 1 | 0 | 4 | 1776407059
| P |  | Poznámka k položce: YH, YH s drážkou, YZP | [14 empty] | P | 2
| VV |  | 2+2+3 |  | 7 | [12 empty] | VV | 2 | 2 | True | 1 | ROZPOCET
96 | M | 55331483 | zárubeň jednokřídlá ocelová pro zdění tl stěny 75-100mm rozměru 900/1970, 2100mm | kus | 1 |  | 0 | CS ÚRS 2023 01 |  | základní |  | 0 | 0.01272 | 0.01272 | 0 | 0 | 8 | M | 2 |  |  |  | ROZPOCET | 0 | 0 | 0 | 0 | 0 | 1 | 0 | 4 | -656055938
| P |  | Poznámka k položce: YH, YH s drážkou, YZP | [14 empty] | P | 2
97 | M | 55331481 | zárubeň jednokřídlá ocelová pro zdění tl stěny 75-100mm rozměru 700/1970, 2100mm | kus | 3 |  | 0 | CS ÚRS 2023 01 |  | základní |  | 0 | 0.01225 | 0.03675 | 0 | 0 | 8 | M | 2 |  |  |  | ROZPOCET | 0 | 0 | 0 | 0 | 0 | 1 | 0 | 4 | -1757469996
| P |  | Poznámka k položce: YH, YH s drážkou, YZP | [14 empty] | P | 2
| VV |  | 1+2 |  | 3 | [12 empty] | VV | 2 | 2 | True | 1 | ROZPOCET
98 | M | 55331484.R.1 | zárubeň jednokřídlá ocelová pro zdění tl stěny 75-100mm rozměru 1200/2100mm | kus | 1 |  | 0 |  |  | základní |  | 0 | 0.01325 | 0.01325 | 0 | 0 | 8 | M | 2 |  |  |  | ROZPOCET | 0 | 0 | 0 | 0 | 0 | 1 | 0 | 4 | -1099771755
| P |  | Poznámka k položce: YH, YH s drážkou, YZP | [14 empty] | P | 2
99 | M | 55331556 | zárubeň jednokřídlá ocelová pro zdění s protipožární úpravou tl stěny 75-100mm rozměru 700/1970, 2100mm | kus | 1 |  | 0 | CS ÚRS 2023 01 |  | základní |  | 0 | 0.01225 | 0.01225 | 0 | 0 | 8 | M | 2 |  |  |  | ROZPOCET | 0 | 0 | 0 | 0 | 0 | 1 | 0 | 4 | 446361027
| P |  | Poznámka k položce: YZP s PP ochranou | [14 empty] | P | 2
100 | K | 642942611 | Osazování zárubní nebo rámů dveřních kovových do 2,5 m2 na montážní pěnu | kus | 9 |  | 0 | CS ÚRS 2023 01 |  | základní |  | 0 | 0.00048162 | 0.0043346 | 0 | 0 | 4 | K | 2 |  |  |  | ROZPOCET | 0 | 0 | 0 | 0 | 0 | 1 | 0 | 4 | -1643631555
| VV |  | 2+1+1+2+3 |  | 9 | [12 empty] | VV | 2 | 2 | True | 1 | ROZPOCET
101 | M | 55331591 | zárubeň jednokřídlá ocelová pro sádrokartonové příčky tl stěny 75-100mm rozměru 900/1970, 2100mm | kus | 2 |  | 0 | CS ÚRS 2023 01 |  | základní |  | 0 | 0.01272 | 0.02544 | 0 | 0 | 8 | M | 2 |  |  |  | ROZPOCET | 0 | 0 | 0 | 0 | 0 | 1 | 0 | 4 | -1565484563
| P |  | Poznámka k položce: S, SH, SP | [14 empty] | P | 2
102 | M | 55331595 | zárubeň jednokřídlá ocelová pro sádrokartonové příčky tl stěny 110-150mm rozměru 800/1970, 2100mm | kus | 1 |  | 0 | CS ÚRS 2023 01 |  | základní |  | 0 | 0.01521 | 0.01521 | 0 | 0 | 8 | M | 2 |  |  |  | ROZPOCET | 0 | 0 | 0 | 0 | 0 | 1 | 0 | 4 | 1228803389
| P |  | Poznámka k položce: S, SH, SP | [14 empty] | P | 2
103 | M | 55331590 | zárubeň jednokřídlá ocelová pro sádrokartonové příčky tl stěny 75-100mm rozměru 800/1970, 2100mm | kus | 1 |  | 0 | CS ÚRS 2023 01 |  | základní |  | 0 | 0.01249 | 0.01249 | 0 | 0 | 8 | M | 2 |  |  |  | ROZPOCET | 0 | 0 | 0 | 0 | 0 | 1 | 0 | 4 | -927151573
| P |  | Poznámka k položce: S, SH, SP | [14 empty] | P | 2
104 | M | 55331596 | zárubeň jednokřídlá ocelová pro sádrokartonové příčky tl stěny 110-150mm rozměru 900/1970, 2100mm | kus | 2 |  | 0 | CS ÚRS 2023 01 |  | základní |  | 0 | 0.01553 | 0.03106 | 0 | 0 | 8 | M | 2 |  |  |  | ROZPOCET | 0 | 0 | 0 | 0 | 0 | 1 | 0 | 4 | -913522407
| P |  | Poznámka k položce: S, SH, SP | [14 empty] | P | 2
| VV |  | 1*2 "Přepočtené koeficientem množství |  | 2 | [12 empty] | VV | 2 | 2 | True | 1 | ROZPOCET
105 | M | 5533155.R.1 | zárubeň jednokřídlá ocelová pro sádrokartonové konstrukce s protipožární úpravou tl stěny 75-100mm rozměru 800/2100mm | kus | 3 |  | 0 |  |  | základní |  | 0 | 0.01225 | 0.03675 | 0 | 0 | 8 | M | 2 |  |  |  | ROZPOCET | 0 | 0 | 0 | 0 | 0 | 1 | 0 | 4 | -1315756636
| P |  | Poznámka k položce: YZP s PP ochranou | [14 empty] | P | 2
106 | K | 6429.R.1 | nátěr zárubní - ocelových | ks | 22 |  | 0 | ASŘ- 16 |  | základní |  | 0 | 0 | 0 | 0 | 0 | 4 | K | 2 |  |  |  | ROZPOCET | 0 | 0 | 0 | 0 | 0 | 1 | 0 | 4 | -1935438241
| D | 9 | Ostatní konstrukce a práce, bourání |  |  |  | 0 |  |  |  |  | 0 |  | 1.5948 |  | 377.9664 | 1 | D | 1 |  |  |  | ROZPOCET | [6 empty] | 0
107 | K | 961021311 | Bourání základů ze zdiva kamenného | m3 | 31.567 |  | 0 | CS ÚRS 2023 01 |  | základní |  | 0 | 0 | 0 | 2.5 | 78.9175 | 4 | K | 2 |  |  |  | ROZPOCET | 0 | 0 | 0 | 0 | 0 | 1 | 0 | 4 | 1054416589
| VV |  | základy původního objektu na jižní straně | [14 empty] | VV | 2 | 1 | True | 0 | ROZPOCET
| VV |  | směr západ | [14 empty] | VV | 2 | 1 | True | 0 | ROZPOCET
| VV |  | "plocha cad"11,16*0,750 |  | 8.37 | [12 empty] | VV | 2 | 2 | True | 0 | ROZPOCET
| VV |  | jih | [14 empty] | VV | 2 | 1 | True | 0 | ROZPOCET
| VV |  | 6,11*2,35*0,750 |  | 10.769 | [12 empty] | VV | 2 | 2 | True | 0 | ROZPOCET
| VV |  | východ | [14 empty] | VV | 2 | 1 | True | 0 | ROZPOCET
| VV |  | 8,375*1,5*0,750 |  | 9.422 | [12 empty] | VV | 2 | 2 | True | 0 | ROZPOCET
| VV |  | střed | [14 empty] | VV | 2 | 1 | True | 0 | ROZPOCET
| VV |  | 6,11*0,82*0,6 |  | 3.006 | [12 empty] | VV | 2 | 2 | True | 0 | ROZPOCET
| VV |  | Součet |  | 31.567 | [12 empty] | VV | 2 | 4 | True | 1 | ROZPOCET
108 | K | 962031132 | Bourání příček z cihel pálených na MVC tl do 100 mm | m2 | 29.715 |  | 0 | CS ÚRS 2023 01 |  | základní |  | 0 | 0 | 0 | 0.131 | 3.8927 | 4 | K | 2 |  |  |  | ROZPOCET | 0 | 0 | 0 | 0 | 0 | 1 | 0 | 4 | -1269894373
| VV |  | 1.NP | [14 empty] | VV | 2 | 1 | True | 0 | ROZPOCET
| VV |  | (1,55+0,750+2,3)*2,9 |  | 13.34 | [12 empty] | VV | 2 | 2 | True | 0 | ROZPOCET
| VV |  | 3,35-0,8*2,02 |  | 1.734 | [12 empty] | VV | 2 | 2 | True | 0 | ROZPOCET
| VV |  | 2.NP | [14 empty] | VV | 2 | 1 | True | 0 | ROZPOCET
| VV |  | 5,225*3,150-0,9*2,02 |  | 14.641 | [12 empty] | VV | 2 | 2 | True | 0 | ROZPOCET
| VV |  | Součet |  | 29.715 | [12 empty] | VV | 2 | 4 | True | 1 | ROZPOCET
109 | K | 962031133 | Bourání příček z cihel pálených na MVC tl do 150 mm | m2 | 21.702 |  | 0 | CS ÚRS 2023 01 |  | základní |  | 0 | 0 | 0 | 0.261 | 5.6642 | 4 | K | 2 |  |  |  | ROZPOCET | 0 | 0 | 0 | 0 | 0 | 1 | 0 | 4 | 857035036
| VV |  | 1.NP | [14 empty] | VV | 2 | 1 | True | 0 | ROZPOCET
| VV |  | 2,43*3,2 |  | 7.776 | [12 empty] | VV | 2 | 2 | True | 0 | ROZPOCET
| VV |  | 4,94*2,9-1,0*2,2 |  | 12.126 | [12 empty] | VV | 2 | 2 | True | 0 | ROZPOCET
| VV |  | stěny vikýře | [14 empty] | VV | 2 | 1 | True | 0 | ROZPOCET
| VV |  | 1,8 |  | 1.8 | [12 empty] | VV | 2 | 2 | True | 0 | ROZPOCET
| VV |  | Součet |  | 21.702 | [12 empty] | VV | 2 | 4 | True | 1 | ROZPOCET
110 | K | 962032314 | Bourání pilířů cihelných z dutých nebo plných cihel pálených i nepálených na jakoukoli maltu | m3 | 2.99 |  | 0 | CS ÚRS 2023 01 |  | základní |  | 0 | 0 | 0 | 1.8 | 5.382 | 4 | K | 2 |  |  |  | ROZPOCET | 0 | 0 | 0 | 0 | 0 | 1 | 0 | 4 | 829486589
| VV |  | 2.NP | [14 empty] | VV | 2 | 1 | True | 0 | ROZPOCET
| VV |  | 0,5*0,5*3,6*3 |  | 2.7 | [12 empty] | VV | 2 | 2 | True | 0 | ROZPOCET
| VV |  | 0,5*0,15*1,2 |  | 0.09 | [12 empty] | VV | 2 | 2 | True | 0 | ROZPOCET
| VV |  | 0,1*0,5*4 |  | 0.2 | [12 empty] | VV | 2 | 2 | True | 0 | ROZPOCET
| VV |  | Součet |  | 2.99 | [12 empty] | VV | 2 | 4 | True | 1 | ROZPOCET
111 | K | 962032641 | Bourání zdiva komínového nad střechou z cihel na MC | m3 | 1.407 |  | 0 | CS ÚRS 2023 01 |  | základní |  | 0 | 0 | 0 | 1.671 | 2.3511 | 4 | K | 2 |  |  |  | ROZPOCET | 0 | 0 | 0 | 0 | 0 | 1 | 0 | 4 | -1487136657
| VV |  | 0,49*0,87*3,3 |  | 1.407 | [12 empty] | VV | 2 | 2 | True | 1 | ROZPOCET
112 | K | 962052211 | Bourání zdiva nadzákladového ze ŽB přes 1 m3 | m3 | 5.094 |  | 0 | CS ÚRS 2023 01 |  | základní |  | 0 | 0 | 0 | 2.4 | 12.2256 | 4 | K | 2 |  |  |  | ROZPOCET | 0 | 0 | 0 | 0 | 0 | 1 | 0 | 4 | -1127011759
| VV |  | 104m | [14 empty] | VV | 2 | 1 | True | 0 | ROZPOCET
| VV |  | montážní jáma | [14 empty] | VV | 2 | 1 | True | 0 | ROZPOCET
| VV |  | 1,11*3,4+2,20*0,3*2 |  | 5.094 | [12 empty] | VV | 2 | 2 | True | 1 | ROZPOCET
113 | K | 962081131 | Bourání příček ze skleněných tvárnic tl do 100 mm | m2 | 7.384 |  | 0 | CS ÚRS 2023 01 |  | základní |  | 0 | 0 | 0 | 0.055 | 0.40612 | 4 | K | 2 |  |  |  | ROZPOCET | 0 | 0 | 0 | 0 | 0 | 1 | 0 | 4 | 351309458
| VV |  | 1.NP | [14 empty] | VV | 2 | 1 | True | 0 | ROZPOCET
| VV |  | 1,0*1,15*6 |  | 6.9 | [12 empty] | VV | 2 | 2 | True | 0 | ROZPOCET
| VV |  | 0,55*0,88 |  | 0.484 | [12 empty] | VV | 2 | 2 | True | 0 | ROZPOCET
| VV |  | Součet |  | 7.384 | [12 empty] | VV | 2 | 4 | True | 1 | ROZPOCET
114 | K | 965042241 | Bourání podkladů pod dlažby nebo mazanin betonových nebo z litého asfaltu tl přes 100 mm pl přes 4 m2 | m3 | 8.722 |  | 0 | CS ÚRS 2023 01 |  | základní |  | 0 | 0 | 0 | 2.2 | 19.1884 | 4 | K | 2 |  |  |  | ROZPOCET | 0 | 0 | 0 | 0 | 0 | 1 | 0 | 4 | 549847139
| VV |  | 104m | [14 empty] | VV | 2 | 1 | True | 0 | ROZPOCET
| VV |  | 75,84*0,115 |  | 8.722 | [12 empty] | VV | 2 | 2 | True | 1 | ROZPOCET
115 | K | 965043341 | Bourání podkladů pod dlažby betonových s potěrem nebo teracem tl do 100 mm pl přes 4 m2 | m3 | 1.73 |  | 0 | CS ÚRS 2023 01 |  | základní |  | 0 | 0 | 0 | 2.2 | 3.806 | 4 | K | 2 |  |  |  | ROZPOCET | 0 | 0 | 0 | 0 | 0 | 1 | 0 | 4 | 207558033
| VV |  | 001m | [14 empty] | VV | 2 | 1 | True | 0 | ROZPOCET
| VV |  | 15,14*0,035 |  | 0.53 | [12 empty] | VV | 2 | 2 | True | 0 | ROZPOCET
| VV |  | 002m | [14 empty] | VV | 2 | 1 | True | 0 | ROZPOCET
| VV |  | 34,29*0,035 |  | 1.2 | [12 empty] | VV | 2 | 2 | True | 0 | ROZPOCET
| VV |  | Součet |  | 1.73 | [12 empty] | VV | 2 | 4 | True | 1 | ROZPOCET
116 | K | 965081113 | Bourání dlažby z dlaždic půdních plochy přes 1 m2 | m2 | 167.887 |  | 0 | CS ÚRS 2023 01 |  | základní |  | 0 | 0 | 0 | 0.045 | 7.5549 | 4 | K | 2 |  |  |  | ROZPOCET | 0 | 0 | 0 | 0 | 0 | 1 | 0 | 4 | 2072275501
| VV |  | 1.PP cihla plná tl. 65 mm | [14 empty] | VV | 2 | 1 | True | 0 | ROZPOCET
| VV |  | 001m | [14 empty] | VV | 2 | 1 | True | 0 | ROZPOCET
| VV |  | 15,14 |  | 15.14 | [12 empty] | VV | 2 | 2 | True | 0 | ROZPOCET
| VV |  | 002m | [14 empty] | VV | 2 | 1 | True | 0 | ROZPOCET
| VV |  | 34,29 |  | 34.29 | [12 empty] | VV | 2 | 2 | True | 0 | ROZPOCET
| VV |  | podlaha původního objektu na jižní straně | [14 empty] | VV | 2 | 1 | True | 0 | ROZPOCET
| VV |  | 6,11*(3,865+3,11) |  | 42.617 | [12 empty] | VV | 2 | 2 | True | 0 | ROZPOCET
| VV |  | 104m | [14 empty] | VV | 2 | 1 | True | 0 | ROZPOCET
| VV |  | 75,84 |  | 75.84 | [12 empty] | VV | 2 | 2 | True | 0 | ROZPOCET
| VV |  | Součet |  | 167.887 | [12 empty] | VV | 2 | 4 | True | 1 | ROZPOCET
117 | K | 965042141 | Bourání podkladů pod dlažby nebo mazanin betonových nebo z litého asfaltu tl do 100 mm pl přes 4 m2 | m3 | 30.09 |  | 0 | CS ÚRS 2023 01 |  | základní |  | 0 | 0 | 0 | 2.2 | 66.198 | 4 | K | 2 |  |  |  | ROZPOCET | 0 | 0 | 0 | 0 | 0 | 1 | 0 | 4 | -1745849476
| VV |  | 001m | [14 empty] | VV | 2 | 1 | True | 0 | ROZPOCET
| VV |  | 15,14*0,1 |  | 1.514 | [12 empty] | VV | 2 | 2 | True | 0 | ROZPOCET
| VV |  | 002m | [14 empty] | VV | 2 | 1 | True | 0 | ROZPOCET
| VV |  | 34,29*0,1 |  | 3.429 | [12 empty] | VV | 2 | 2 | True | 0 | ROZPOCET
| VV |  | podlaha původního objektu na jižní straně | [14 empty] | VV | 2 | 1 | True | 0 | ROZPOCET
| VV |  | (6,11*(3,865+3,11))*(0,025+0,070+0,040) |  | 5.753 | [12 empty] | VV | 2 | 2 | True | 0 | ROZPOCET
| VV |  | 104m | [14 empty] | VV | 2 | 1 | True | 0 | ROZPOCET
| VV |  | 75,84*(0,02+0,028) |  | 3.64 | [12 empty] | VV | 2 | 2 | True | 0 | ROZPOCET
| VV |  | 106m | [14 empty] | VV | 2 | 1 | True | 0 | ROZPOCET
| VV |  | 5,65*0,090 |  | 0.509 | [12 empty] | VV | 2 | 2 | True | 0 | ROZPOCET
| VV |  | 107m | [14 empty] | VV | 2 | 1 | True | 0 | ROZPOCET
| VV |  | 26,02*0,090 |  | 2.342 | [12 empty] | VV | 2 | 2 | True | 0 | ROZPOCET
| VV |  | 108m*0,090 | [14 empty] | VV | 2 | 1 | True | 0 | ROZPOCET
| VV |  | 9,60 |  | 9.6 | [12 empty] | VV | 2 | 2 | True | 0 | ROZPOCET
| VV |  | 111m | [14 empty] | VV | 2 | 1 | True | 0 | ROZPOCET
| VV |  | 3,13*0,095 |  | 0.297 | [12 empty] | VV | 2 | 2 | True | 0 | ROZPOCET
| VV |  | 112m | [14 empty] | VV | 2 | 1 | True | 0 | ROZPOCET
| VV |  | 14,46*0,095 |  | 1.374 | [12 empty] | VV | 2 | 2 | True | 0 | ROZPOCET
| VV |  | 113m | [14 empty] | VV | 2 | 1 | True | 0 | ROZPOCET
| VV |  | 17,18*0,095 |  | 1.632 | [12 empty] | VV | 2 | 2 | True | 0 | ROZPOCET
| VV |  | Součet |  | 30.09 | [12 empty] | VV | 2 | 4 | True | 1 | ROZPOCET
118 | K | 965081113 | Bourání dlažby z dlaždic půdních plochy přes 1 m2 | m2 | 132.63 |  | 0 | CS ÚRS 2023 01 |  | základní |  | 0 | 0 | 0 | 0.045 | 5.9684 | 4 | K | 2 |  |  |  | ROZPOCET | 0 | 0 | 0 | 0 | 0 | 1 | 0 | 4 | 354469001
| VV |  | 202m | [14 empty] | VV | 2 | 1 | True | 0 | ROZPOCET
| VV |  | 132,63 |  | 132.63 | [12 empty] | VV | 2 | 2 | True | 1 | ROZPOCET
119 | K | 965082941 | Odstranění násypů pod podlahami tl přes 200 mm | m3 | 59.472 |  | 0 | CS ÚRS 2023 01 |  | základní |  | 0 | 0 | 0 | 1.4 | 83.2608 | 4 | K | 2 |  |  |  | ROZPOCET | 0 | 0 | 0 | 0 | 0 | 1 | 0 | 4 | -1801882957
| VV |  | 104m | [14 empty] | VV | 2 | 1 | True | 0 | ROZPOCET
| VV |  | 75,84*(0,600-0,02-0,06-0,028-0,115) |  | 28.592 | [12 empty] | VV | 2 | 2 | True | 0 | ROZPOCET
| VV |  | 205m | [14 empty] | VV | 2 | 1 | True | 0 | ROZPOCET
| VV |  | 19,73*0,18 |  | 3.551 | [12 empty] | VV | 2 | 2 | True | 0 | ROZPOCET
| VV |  | 206m | [14 empty] | VV | 2 | 1 | True | 0 | ROZPOCET
| VV |  | 19,2*0,18 |  | 3.456 | [12 empty] | VV | 2 | 2 | True | 0 | ROZPOCET
| VV |  | 202m | [14 empty] | VV | 2 | 1 | True | 0 | ROZPOCET
| VV |  | 132,63*0,18 |  | 23.873 | [12 empty] | VV | 2 | 2 | True | 0 | ROZPOCET
| VV |  | Součet |  | 59.472 | [12 empty] | VV | 2 | 4 | True | 1 | ROZPOCET
120 | K | 968062244 | Vybourání dřevěných rámů oken jednoduchých včetně křídel pl do 1 m2 | m2 | 1.44 |  | 0 | CS ÚRS 2023 01 |  | základní |  | 0 | 0 | 0 | 0.041 | 0.05904 | 4 | K | 2 |  |  |  | ROZPOCET | 0 | 0 | 0 | 0 | 0 | 1 | 0 | 4 | -1779561924
| VV |  | sklepní světlík | [14 empty] | VV | 2 | 1 | True | 0 | ROZPOCET
| VV |  | 0,6*0,6*4 |  | 1.44 | [12 empty] | VV | 2 | 2 | True | 1 | ROZPOCET
121 | K | 968062355 | Vybourání dřevěných rámů oken dvojitých včetně křídel pl do 2 m2 | m2 | 12.873 |  | 0 | CS ÚRS 2023 01 |  | základní |  | 0 | 0 | 0 | 0.062 | 0.79813 | 4 | K | 2 |  |  |  | ROZPOCET | 0 | 0 | 0 | 0 | 0 | 1 | 0 | 4 | -1669023629
| VV |  | 1.NP | [14 empty] | VV | 2 | 1 | True | 0 | ROZPOCET
| VV |  | 1,05*1,79*2 |  | 3.759 | [12 empty] | VV | 2 | 2 | True | 0 | ROZPOCET
| VV |  | 2.NP | [14 empty] | VV | 2 | 1 | True | 0 | ROZPOCET
| VV |  | 1,050*2,17*4 |  | 9.114 | [12 empty] | VV | 2 | 2 | True | 0 | ROZPOCET
| VV |  | Součet |  | 12.873 | [12 empty] | VV | 2 | 4 | True | 1 | ROZPOCET
122 | K | 968062374 | Vybourání dřevěných rámů oken zdvojených včetně křídel pl do 1 m2 | m2 | 0.256 |  | 0 | CS ÚRS 2023 01 |  | základní |  | 0 | 0 | 0 | 0.048 | 0.012288 | 4 | K | 2 |  |  |  | ROZPOCET | 0 | 0 | 0 | 0 | 0 | 1 | 0 | 4 | 1584303359
| VV |  | 1.NP | [14 empty] | VV | 2 | 1 | True | 0 | ROZPOCET
| VV |  | 0,350*0,730 |  | 0.256 | [12 empty] | VV | 2 | 2 | True | 1 | ROZPOCET
123 | K | 968062375 | Vybourání dřevěných rámů oken zdvojených včetně křídel pl do 2 m2 | m2 | 1.161 |  | 0 | CS ÚRS 2023 01 |  | základní |  | 0 | 0 | 0 | 0.038 | 0.044118 | 4 | K | 2 |  |  |  | ROZPOCET | 0 | 0 | 0 | 0 | 0 | 1 | 0 | 4 | -1217767017
| VV |  | 1.NP | [14 empty] | VV | 2 | 1 | True | 0 | ROZPOCET
| VV |  | 1,47*0,79 |  | 1.161 | [12 empty] | VV | 2 | 2 | True | 1 | ROZPOCET
124 | K | 968062456 | Vybourání dřevěných dveřních zárubní pl přes 2 m2 | m2 | 2.02 |  | 0 | CS ÚRS 2023 01 |  | základní |  | 0 | 0 | 0 | 0.067 | 0.13534 | 4 | K | 2 |  |  |  | ROZPOCET | 0 | 0 | 0 | 0 | 0 | 1 | 0 | 4 | -416518189
| VV |  | 1.NP | [14 empty] | VV | 2 | 1 | True | 0 | ROZPOCET
| VV |  | 1,0*2,02 |  | 2.02 | [12 empty] | VV | 2 | 2 | True | 1 | ROZPOCET
125 | K | 968062559 | Vybourání dřevěných vrat pl přes 5 m2 | m2 | 7.344 |  | 0 | CS ÚRS 2023 01 |  | základní |  | 0 | 0 | 0 | 0.052 | 0.38189 | 4 | K | 2 |  |  |  | ROZPOCET | 0 | 0 | 0 | 0 | 0 | 1 | 0 | 4 | 160517351
| VV |  | 2,72*2,7 |  | 7.344 | [12 empty] | VV | 2 | 2 | True | 1 | ROZPOCET
126 | K | 968072455 | Vybourání kovových dveřních zárubní pl do 2 m2 | m2 | 13.798 |  | 0 | CS ÚRS 2023 01 |  | základní |  | 0 | 0 | 0 | 0.076 | 1.0486 | 4 | K | 2 |  |  |  | ROZPOCET | 0 | 0 | 0 | 0 | 0 | 1 | 0 | 4 | 626904384
| VV |  | 1.NP | [14 empty] | VV | 2 | 1 | True | 0 | ROZPOCET
| VV |  | 0,82*2,14 |  | 1.755 | [12 empty] | VV | 2 | 2 | True | 0 | ROZPOCET
| VV |  | 0,9*1,9 |  | 1.71 | [12 empty] | VV | 2 | 2 | True | 0 | ROZPOCET
| VV |  | 0,9*2,05 |  | 1.845 | [12 empty] | VV | 2 | 2 | True | 0 | ROZPOCET
| VV |  | 0,8*2,14 |  | 1.712 | [12 empty] | VV | 2 | 2 | True | 0 | ROZPOCET
| VV |  | 0,8*2,04 |  | 1.632 | [12 empty] | VV | 2 | 2 | True | 0 | ROZPOCET
| VV |  | 2.NP | [14 empty] | VV | 2 | 1 | True | 0 | ROZPOCET
| VV |  | 0,9*2,02 |  | 1.818 | [12 empty] | VV | 2 | 2 | True | 0 | ROZPOCET
| VV |  | 0,8*2,02 |  | 1.616 | [12 empty] | VV | 2 | 2 | True | 0 | ROZPOCET
| VV |  | 0,9*1,9 |  | 1.71 | [12 empty] | VV | 2 | 2 | True | 0 | ROZPOCET
| VV |  | Součet |  | 13.798 | [12 empty] | VV | 2 | 4 | True | 1 | ROZPOCET
127 | K | 968072456 | Vybourání kovových dveřních zárubní pl přes 2 m2 | m2 | 15.03 |  | 0 | CS ÚRS 2023 01 |  | základní |  | 0 | 0 | 0 | 0.063 | 0.94689 | 4 | K | 2 |  |  |  | ROZPOCET | 0 | 0 | 0 | 0 | 0 | 1 | 0 | 4 | -1962367341
| VV |  | 1.NP | [14 empty] | VV | 2 | 1 | True | 0 | ROZPOCET
| VV |  | 0,9*2,65 |  | 2.385 | [12 empty] | VV | 2 | 2 | True | 0 | ROZPOCET
| VV |  | 1,0*2,14 |  | 2.14 | [12 empty] | VV | 2 | 2 | True | 0 | ROZPOCET
| VV |  | 1,0*2,2 |  | 2.2 | [12 empty] | VV | 2 | 2 | True | 0 | ROZPOCET
| VV |  | 1,0*2,2 |  | 2.2 | [12 empty] | VV | 2 | 2 | True | 0 | ROZPOCET
| VV |  | 2.NP | [14 empty] | VV | 2 | 1 | True | 0 | ROZPOCET
| VV |  | 1,0*2,02 |  | 2.02 | [12 empty] | VV | 2 | 2 | True | 0 | ROZPOCET
| VV |  | 0,9*2,15 |  | 1.935 | [12 empty] | VV | 2 | 2 | True | 0 | ROZPOCET
| VV |  | 1,0*2,15 |  | 2.15 | [12 empty] | VV | 2 | 2 | True | 0 | ROZPOCET
| VV |  | Součet |  | 15.03 | [12 empty] | VV | 2 | 4 | True | 1 | ROZPOCET
128 | K | 968072559 | Vybourání kovových vrat pl přes 5 m2 | m2 | 7.344 |  | 0 | CS ÚRS 2023 01 |  | základní |  | 0 | 0 | 0 | 0.066 | 0.4847 | 4 | K | 2 |  |  |  | ROZPOCET | 0 | 0 | 0 | 0 | 0 | 1 | 0 | 4 | -1872942326
| VV |  | 2,72*2,7 |  | 7.344 | [12 empty] | VV | 2 | 2 | True | 1 | ROZPOCET
129 | K | 971033561 | Vybourání otvorů ve zdivu cihelném pl do 1 m2 na MVC nebo MV tl do 600 mm | m3 | 0.37 |  | 0 | CS ÚRS 2023 01 |  | základní |  | 0 | 0 | 0 | 1.8 | 0.666 | 4 | K | 2 |  |  |  | ROZPOCET | 0 | 0 | 0 | 0 | 0 | 1 | 0 | 4 | -2017103335
| VV |  | 1.NP | [14 empty] | VV | 2 | 1 | True | 0 | ROZPOCET
| VV |  | Př06 | [14 empty] | VV | 2 | 1 | True | 0 | ROZPOCET
| VV |  | 1,5*0,12*0,520 |  | 0.094 | [12 empty] | VV | 2 | 2 | True | 0 | ROZPOCET
| VV |  | Př07 | [14 empty] | VV | 2 | 1 | True | 0 | ROZPOCET
| VV |  | 2,75*0,12*0,55 |  | 0.182 | [12 empty] | VV | 2 | 2 | True | 0 | ROZPOCET
| VV |  | 1.NP | [14 empty] | VV | 2 | 1 | True | 0 | ROZPOCET
| VV |  | Př06 | [14 empty] | VV | 2 | 1 | True | 0 | ROZPOCET
| VV |  | 1,5*0,12*0,520 |  | 0.094 | [12 empty] | VV | 2 | 2 | True | 0 | ROZPOCET
| VV |  | Součet |  | 0.37 | [12 empty] | VV | 2 | 4 | True | 1 | ROZPOCET
130 | K | 971033581 | Vybourání otvorů ve zdivu cihelném pl do 1 m2 na MVC nebo MV tl do 900 mm | m3 | 0.34 |  | 0 | CS ÚRS 2023 01 |  | základní |  | 0 | 0 | 0 | 1.8 | 0.612 | 4 | K | 2 |  |  |  | ROZPOCET | 0 | 0 | 0 | 0 | 0 | 1 | 0 | 4 | -1452444544
| VV |  | Př08 | [14 empty] | VV | 2 | 1 | True | 0 | ROZPOCET
| VV |  | 2,9*0,12*0,650 |  | 0.226 | [12 empty] | VV | 2 | 2 | True | 0 | ROZPOCET
| VV |  | Př09 | [14 empty] | VV | 2 | 1 | True | 0 | ROZPOCET
| VV |  | 1,5*0,12*0,635 |  | 0.114 | [12 empty] | VV | 2 | 2 | True | 0 | ROZPOCET
| VV |  | Součet |  | 0.34 | [12 empty] | VV | 2 | 4 | True | 1 | ROZPOCET
131 | K | 971033651 | Vybourání otvorů ve zdivu cihelném pl do 4 m2 na MVC nebo MV tl do 600 mm | m3 | 6.661 |  | 0 | CS ÚRS 2023 01 |  | základní |  | 0 | 0 | 0 | 1.8 | 11.9898 | 4 | K | 2 |  |  |  | ROZPOCET | 0 | 0 | 0 | 0 | 0 | 1 | 0 | 4 | -1334790254
| VV |  | 1.NP | [14 empty] | VV | 2 | 1 | True | 0 | ROZPOCET
| VV |  | Př06 | [14 empty] | VV | 2 | 1 | True | 0 | ROZPOCET
| VV |  | 1,1*2,25*0,520 |  | 1.287 | [12 empty] | VV | 2 | 2 | True | 0 | ROZPOCET
| VV |  | Př07 | [14 empty] | VV | 2 | 1 | True | 0 | ROZPOCET
| VV |  | (2,25*2,5-0,98*2,2)*0,550 |  | 1.908 | [12 empty] | VV | 2 | 2 | True | 0 | ROZPOCET
| VV |  | Př08 | [14 empty] | VV | 2 | 1 | True | 0 | ROZPOCET
| VV |  | 0,7*0,650*2,2 |  | 1.001 | [12 empty] | VV | 2 | 2 | True | 0 | ROZPOCET
| VV |  | 2.NP | [14 empty] | VV | 2 | 1 | True | 0 | ROZPOCET
| VV |  | Př06 | [14 empty] | VV | 2 | 1 | True | 0 | ROZPOCET
| VV |  | 1,1*2,07*0,450 |  | 1.025 | [12 empty] | VV | 2 | 2 | True | 0 | ROZPOCET
| VV |  | 2.NP | [14 empty] | VV | 2 | 1 | True | 0 | ROZPOCET
| VV |  | "vikýř"1,20*0,40*3 |  | 1.44 | [12 empty] | VV | 2 | 2 | True | 0 | ROZPOCET
| VV |  | Součet |  | 6.661 | [12 empty] | VV | 2 | 4 | True | 1 | ROZPOCET
132 | K | 971033681 | Vybourání otvorů ve zdivu cihelném pl do 4 m2 na MVC nebo MV tl do 900 mm | m3 | 1.325 |  | 0 | CS ÚRS 2023 01 |  | základní |  | 0 | 0 | 0 | 1.8 | 2.385 | 4 | K | 2 |  |  |  | ROZPOCET | 0 | 0 | 0 | 0 | 0 | 1 | 0 | 4 | -920923377
| VV |  | 1.NP | [14 empty] | VV | 2 | 1 | True | 0 | ROZPOCET
| VV |  | Př09 | [14 empty] | VV | 2 | 1 | True | 0 | ROZPOCET
| VV |  | 1,07*0,635*1,950 |  | 1.325 | [12 empty] | VV | 2 | 2 | True | 1 | ROZPOCET
133 | K | 967031132 | Přisekání rovných ostění v cihelném zdivu na MV nebo MVC | m2 | 14.793 |  | 0 | CS ÚRS 2023 01 |  | základní |  | 0 | 0 | 0 | 0.055 | 0.81361 | 4 | K | 2 |  |  |  | ROZPOCET | 0 | 0 | 0 | 0 | 0 | 1 | 0 | 4 | -379466898
| VV |  | 1.NP | [14 empty] | VV | 2 | 1 | True | 0 | ROZPOCET
| VV |  | 0,55*2,50*2 |  | 2.75 | [12 empty] | VV | 2 | 2 | True | 0 | ROZPOCET
| VV |  | 0,52*2,25*2 |  | 2.34 | [12 empty] | VV | 2 | 2 | True | 0 | ROZPOCET
| VV |  | 0,65*2,2*2 |  | 2.86 | [12 empty] | VV | 2 | 2 | True | 0 | ROZPOCET
| VV |  | 1,95*0,635*2*2 |  | 4.953 | [12 empty] | VV | 2 | 2 | True | 0 | ROZPOCET
| VV |  | 2.NP | [14 empty] | VV | 2 | 1 | True | 0 | ROZPOCET
| VV |  | 0,45*2,1*2 |  | 1.89 | [12 empty] | VV | 2 | 2 | True | 0 | ROZPOCET
| VV |  | Součet |  | 14.793 | [12 empty] | VV | 2 | 4 | True | 1 | ROZPOCET
134 | K | 972033361 | Vybourání otvorů v klenbách z cihel pl do 0,25 m2 tl do 300 mm | kus | 1 |  | 0 | CS ÚRS 2023 01 |  | základní |  | 0 | 0 | 0 | 0.135 | 0.135 | 4 | K | 2 |  |  |  | ROZPOCET | 0 | 0 | 0 | 0 | 0 | 1 | 0 | 4 | -1072958268
| VV |  | VZT | [14 empty] | VV | 2 | 1 | True | 0 | ROZPOCET
| VV |  | 1 |  | 1 | [12 empty] | VV | 2 | 2 | True | 1 | ROZPOCET
135 | K | 973031335 | Vysekání kapes ve zdivu cihelném na MV nebo MVC pl do 0,16 m2 hl do 300 mm | kus | 4 |  | 0 | CS ÚRS 2023 01 |  | základní |  | 0 | 0 | 0 | 0.062 | 0.248 | 4 | K | 2 |  |  |  | ROZPOCET | 0 | 0 | 0 | 0 | 0 | 1 | 0 | 4 | 1656300860
| VV |  | vyříznutá kapsa do zdiva nadezdívky | [14 empty] | VV | 2 | 1 | True | 0 | ROZPOCET
| VV |  | 4 |  | 4 | [12 empty] | VV | 2 | 2 | True | 1 | ROZPOCET
136 | K | 975021311 | Podchycení nadzákladového zdiva pod stropem tl zdiva přes 450 do 600 mm | m | 12 |  | 0 | CS ÚRS 2023 01 |  | základní |  | 0 | 0.06617 | 0.79403 | 0 | 0 | 4 | K | 2 |  |  |  | ROZPOCET | 0 | 0 | 0 | 0 | 0 | 1 | 0 | 4 | -2109089782
| VV |  | 1.NP - Př 06, 07, 08 | [14 empty] | VV | 2 | 1 | True | 0 | ROZPOCET
| VV |  | 3,0*2 |  | 6 | [12 empty] | VV | 2 | 2 | True | 0 | ROZPOCET
| VV |  | 1,5*2 |  | 3 | [12 empty] | VV | 2 | 2 | True | 0 | ROZPOCET
| VV |  | 1,5*2 |  | 3 | [12 empty] | VV | 2 | 2 | True | 0 | ROZPOCET
| VV |  | Součet |  | 12 | [12 empty] | VV | 2 | 4 | True | 1 | ROZPOCET
137 | K | 975043121 | Jednořadové podchycení stropů pro osazení nosníků v do 3,5 m pro zatížení přes 750 do 1000 kg/m | m | 30.4 |  | 0 | CS ÚRS 2023 01 |  | základní |  | 0 | 0.023624 | 0.71818 | 0 | 0 | 4 | K | 2 |  |  |  | ROZPOCET | 0 | 0 | 0 | 0 | 0 | 1 | 0 | 4 | 366399894
| VV |  | podchycení nosníků klenbových stropů | [14 empty] | VV | 2 | 1 | True | 0 | ROZPOCET
| VV |  | 6,080*5 |  | 30.4 | [12 empty] | VV | 2 | 2 | True | 1 | ROZPOCET
138 | K | 975121121 | Zřízení jednořadého podchycení konstrukcí systémovými samostatnými stojkami v do 4 m zatížení přes 750 do 1000 kg/m | m | 14 |  | 0 | CS ÚRS 2023 01 |  | základní |  | 0 | 0 | 0 | 0 | 0 | 4 | K | 2 |  |  |  | ROZPOCET | 0 | 0 | 0 | 0 | 0 | 1 | 0 | 4 | -1848190969
| VV |  | vaznice krovu při bourání sloupů | [14 empty] | VV | 2 | 1 | True | 0 | ROZPOCET
| VV |  | 3,5*4 |  | 14 | [12 empty] | VV | 2 | 2 | True | 1 | ROZPOCET
139 | K | 975121122 | Příplatek k jednořadému podchycení konstrukcí systémovými samostatnými stojkami v do 4 m zatížení přes 750 do 1000 kg/m za první a ZKD den použití | m | 140 |  | 0 | CS ÚRS 2023 01 |  | základní |  | 0 | 0 | 0 | 0 | 0 | 4 | K | 2 |  |  |  | ROZPOCET | 0 | 0 | 0 | 0 | 0 | 1 | 0 | 4 | 507181416
| VV |  | 14,000*10 |  | 140 | [12 empty] | VV | 2 | 2 | True | 1 | ROZPOCET
140 | K | 975121123 | Odstranění jednořadého podchycení konstrukcí systémovými samostatnými stojkami v do 4 m zatížení přes 750 do 1000 kg/m | m | 14 |  | 0 | CS ÚRS 2023 01 |  | základní |  | 0 | 0 | 0 | 0 | 0 | 4 | K | 2 |  |  |  | ROZPOCET | 0 | 0 | 0 | 0 | 0 | 1 | 0 | 4 | 304392114
141 | K | 977151111 | Jádrové vrty diamantovými korunkami do stavebních materiálů D do 35 mm | m | 3.6 |  | 0 | CS ÚRS 2023 01 |  | základní |  | 0 | 0.000758 | 0.0027288 | 0.0021 | 0.00756 | 4 | K | 2 |  |  |  | ROZPOCET | 0 | 0 | 0 | 0 | 0 | 1 | 0 | 4 | 107080744
| VV |  | prostupy základem 600 mm | [14 empty] | VV | 2 | 1 | True | 0 | ROZPOCET
| VV |  | (2+4)*0,6 |  | 3.6 | [12 empty] | VV | 2 | 2 | True | 1 | ROZPOCET
142 | K | 977151113 | Jádrové vrty diamantovými korunkami do stavebních materiálů D přes 40 do 50 mm | m | 0.6 |  | 0 | CS ÚRS 2023 01 |  | základní |  | 0 | 0.000972 | 0.0005832 | 0.0043 | 0.00258 | 4 | K | 2 |  |  |  | ROZPOCET | 0 | 0 | 0 | 0 | 0 | 1 | 0 | 4 | -1471152369
| VV |  | prostupy základem 600 mm | [14 empty] | VV | 2 | 1 | True | 0 | ROZPOCET
| VV |  | 1*0,6 |  | 0.6 | [12 empty] | VV | 2 | 2 | True | 1 | ROZPOCET
143 | K | 977151119 | Jádrové vrty diamantovými korunkami do stavebních materiálů D přes 100 do 110 mm | m | 2.4 |  | 0 | CS ÚRS 2023 01 |  | základní |  | 0 | 0.001275 | 0.00306 | 0.021 | 0.0504 | 4 | K | 2 |  |  |  | ROZPOCET | 0 | 0 | 0 | 0 | 0 | 1 | 0 | 4 | -2098794662
| VV |  | prostupy základem 600 mm | [14 empty] | VV | 2 | 1 | True | 0 | ROZPOCET
| VV |  | 4*0,6 |  | 2.4 | [12 empty] | VV | 2 | 2 | True | 1 | ROZPOCET
144 | K | 977151122 | Jádrové vrty diamantovými korunkami do stavebních materiálů D přes 120 do 130 mm | m | 3 |  | 0 | CS ÚRS 2023 01 |  | základní |  | 0 | 0.001373 | 0.004119 | 0.029 | 0.087 | 4 | K | 2 |  |  |  | ROZPOCET | 0 | 0 | 0 | 0 | 0 | 1 | 0 | 4 | -2033770916
| VV |  | prostupy základem 600 mm | [14 empty] | VV | 2 | 1 | True | 0 | ROZPOCET
| VV |  | 5*0,6 |  | 3 | [12 empty] | VV | 2 | 2 | True | 1 | ROZPOCET
145 | K | 978011191 | Otlučení (osekání) vnitřní vápenné nebo vápenocementové omítky stropů v rozsahu přes 50 do 100 % | m2 | 171.524 |  | 0 | CS ÚRS 2023 01 |  | základní |  | 0 | 0 | 0 | 0.05 | 8.5762 | 4 | K | 2 |  |  |  | ROZPOCET | 0 | 0 | 0 | 0 | 0 | 1 | 0 | 4 | 1591373282
| VV |  | 001m | [14 empty] | VV | 2 | 1 | True | 0 | ROZPOCET
| VV |  | 15,14*1,15 |  | 17.411 | [12 empty] | VV | 2 | 2 | True | 0 | ROZPOCET
| VV |  | 002m | [14 empty] | VV | 2 | 1 | True | 0 | ROZPOCET
| VV |  | 34,29*1,15 |  | 39.434 | [12 empty] | VV | 2 | 2 | True | 0 | ROZPOCET
| VV |  | 104m | [14 empty] | VV | 2 | 1 | True | 0 | ROZPOCET
| VV |  | 75,84*1,15 |  | 87.216 | [12 empty] | VV | 2 | 2 | True | 0 | ROZPOCET
| VV |  | 106m | [14 empty] | VV | 2 | 1 | True | 0 | ROZPOCET
| VV |  | 5,65*1,15 |  | 6.498 | [12 empty] | VV | 2 | 2 | True | 0 | ROZPOCET
| VV |  | 107m | [14 empty] | VV | 2 | 1 | True | 0 | ROZPOCET
| VV |  | 26,02*,115 | [14 empty] | VV | 2 | 1 | True | 0 | ROZPOCET
| VV |  | 108m | [14 empty] | VV | 2 | 1 | True | 0 | ROZPOCET
| VV |  | 9,60*1,15 |  | 11.04 | [12 empty] | VV | 2 | 2 | True | 0 | ROZPOCET
| VV |  | 109m | [14 empty] | VV | 2 | 1 | True | 0 | ROZPOCET
| VV |  | 8,63*1,15 |  | 9.925 | [12 empty] | VV | 2 | 2 | True | 0 | ROZPOCET
| VV |  | Součet |  | 171.524 | [12 empty] | VV | 2 | 4 | True | 1 | ROZPOCET
146 | K | 978012191 | Otlučení (osekání) vnitřní vápenné nebo vápenocementové omítky stropů rákosových v rozsahu přes 50 do 100 % | m2 | 73.7 |  | 0 | CS ÚRS 2023 01 |  | základní |  | 0 | 0 | 0 | 0.05 | 3.685 | 4 | K | 2 |  |  |  | ROZPOCET | 0 | 0 | 0 | 0 | 0 | 1 | 0 | 4 | -1902913933
| VV |  | 111m | [14 empty] | VV | 2 | 1 | True | 0 | ROZPOCET
| VV |  | 3,13 |  | 3.13 | [12 empty] | VV | 2 | 2 | True | 0 | ROZPOCET
| VV |  | 112m | [14 empty] | VV | 2 | 1 | True | 0 | ROZPOCET
| VV |  | 14,46 |  | 14.46 | [12 empty] | VV | 2 | 2 | True | 0 | ROZPOCET
| VV |  | 113m | [14 empty] | VV | 2 | 1 | True | 0 | ROZPOCET
| VV |  | 17,18 |  | 17.18 | [12 empty] | VV | 2 | 2 | True | 0 | ROZPOCET
| VV |  | 205m | [14 empty] | VV | 2 | 1 | True | 0 | ROZPOCET
| VV |  | 19,73 |  | 19.73 | [12 empty] | VV | 2 | 2 | True | 0 | ROZPOCET
| VV |  | 206m | [14 empty] | VV | 2 | 1 | True | 0 | ROZPOCET
| VV |  | 19,2 |  | 19.2 | [12 empty] | VV | 2 | 2 | True | 0 | ROZPOCET
| VV |  | Součet |  | 73.7 | [12 empty] | VV | 2 | 4 | True | 1 | ROZPOCET
147 | K | 978013191 | Otlučení (osekání) vnitřní vápenné nebo vápenocementové omítky stěn v rozsahu přes 50 do 100 % | m2 | 637.898 |  | 0 | CS ÚRS 2023 01 |  | základní |  | 0 | 0 | 0 | 0.046 | 29.3433 | 4 | K | 2 |  |  |  | ROZPOCET | 0 | 0 | 0 | 0 | 0 | 1 | 0 | 4 | -1756644326
| VV |  | obvod * výška | [14 empty] | VV | 2 | 1 | True | 0 | ROZPOCET
| VV |  | 001m | [14 empty] | VV | 2 | 1 | True | 0 | ROZPOCET
| VV |  | 11,76*2,4-0,9*2,2-0,84*1,88-0,6*0,6+0,650*1,88*2 |  | 26.749 | [12 empty] | VV | 2 | 2 | True | 0 | ROZPOCET
| VV |  | 002m | [14 empty] | VV | 2 | 1 | True | 0 | ROZPOCET
| VV |  | 32,95*2,485-3,74*2,0*2+0,45*1,52*2-0,6*0,6*3-0,84*1,88 |  | 65.63 | [12 empty] | VV | 2 | 2 | True | 0 | ROZPOCET
| VV |  | 104m | [14 empty] | VV | 2 | 1 | True | 0 | ROZPOCET
| VV |  | 36,39*3,15-0,82*2,14-0,8*1,85-1,0*1,15*4-2,72*2,7+(1,15*2+1,0)*0,55*4+(2,78+2,8*2)*0,750 |  | 112.995 | [12 empty] | VV | 2 | 2 | True | 0 | ROZPOCET
| VV |  | 106m | [14 empty] | VV | 2 | 1 | True | 0 | ROZPOCET
| VV |  | 9,18*3,15-0,55*0,88+(0,88*2+0,55)*0,55-0,8*1,85+(1,85*2+0,8)*0,55-2,43*3,15 |  | 23.044 | [12 empty] | VV | 2 | 2 | True | 0 | ROZPOCET
| VV |  | 107m | [14 empty] | VV | 2 | 1 | True | 0 | ROZPOCET
| VV |  | 20,65*3,15-2,25*2,5-1,05*1,15-1,47*2,89+(1,05+2*1,15)*0,55 |  | 55.809 | [12 empty] | VV | 2 | 2 | True | 0 | ROZPOCET
| VV |  | 108m | [14 empty] | VV | 2 | 1 | True | 0 | ROZPOCET
| VV |  | 12,73*3,15-2,43*3,15-1,05*1,15+(1,05+2*1,15)*0,4-2,25*2,5 |  | 26.953 | [12 empty] | VV | 2 | 2 | True | 0 | ROZPOCET
| VV |  | 109m | [14 empty] | VV | 2 | 1 | True | 0 | ROZPOCET
| VV |  | 11,76*3,15-1,1*2,25-0,8*2,6-0,8*2,02-1,4*2,2-0,9*2,09-0,8*2,09 |  | 24.24 | [12 empty] | VV | 2 | 2 | True | 0 | ROZPOCET
| VV |  | 110m | [14 empty] | VV | 2 | 1 | True | 0 | ROZPOCET
| VV |  | 13,50*2,5 |  | 33.75 | [12 empty] | VV | 2 | 2 | True | 0 | ROZPOCET
| VV |  | 111m | [14 empty] | VV | 2 | 1 | True | 0 | ROZPOCET
| VV |  | 4,38*2,9-0,8*2,02 |  | 11.086 | [12 empty] | VV | 2 | 2 | True | 0 | ROZPOCET
| VV |  | 112m | [14 empty] | VV | 2 | 1 | True | 0 | ROZPOCET
| VV |  | (2,99+3,44)*2,9-1,05*1,79+(1,05+2*1,79)*0,3-1,07*1,95 |  | 16.07 | [12 empty] | VV | 2 | 2 | True | 0 | ROZPOCET
| VV |  | 113m | [14 empty] | VV | 2 | 1 | True | 0 | ROZPOCET
| VV |  | 16,76*2,9-4,94*2,9-1,05*1,45-1,07*1,95+(1,05+2*1,45)*0,3 |  | 31.854 | [12 empty] | VV | 2 | 2 | True | 0 | ROZPOCET
| VV |  | 202m | [14 empty] | VV | 2 | 1 | True | 0 | ROZPOCET
| VV |  | 19,915*1,29*2+14,5+21,33-0,9*2,02 |  | 85.393 | [12 empty] | VV | 2 | 2 | True | 0 | ROZPOCET
| VV |  | 203m | [14 empty] | VV | 2 | 1 | True | 0 | ROZPOCET
| VV |  | 17,82*2,5-0,9*2,1*2 |  | 40.77 | [12 empty] | VV | 2 | 2 | True | 0 | ROZPOCET
| VV |  | 204m | [14 empty] | VV | 2 | 1 | True | 0 | ROZPOCET
| VV |  | 4,16*3,46-0,8*2,04 |  | 12.762 | [12 empty] | VV | 2 | 2 | True | 0 | ROZPOCET
| VV |  | 205m | [14 empty] | VV | 2 | 1 | True | 0 | ROZPOCET
| VV |  | 18,70*3,15-1,05*2,17*2-1,0*2,15-5,225*3,15 |  | 35.739 | [12 empty] | VV | 2 | 2 | True | 0 | ROZPOCET
| VV |  | 206m | [14 empty] | VV | 2 | 1 | True | 0 | ROZPOCET
| VV |  | 17,80*3,15-5,225*3,15-1,05*2,17*2 |  | 35.054 | [12 empty] | VV | 2 | 2 | True | 0 | ROZPOCET
| VV |  | Součet |  | 637.898 | [12 empty] | VV | 2 | 4 | True | 1 | ROZPOCET
148 | K | 978015391 | Otlučení (osekání) vnější vápenné nebo vápenocementové omítky stupně členitosti 1 a 2 v rozsahu přes 80 do 100 % | m2 | 349.8 |  | 0 | CS ÚRS 2023 01 |  | základní |  | 0 | 0 | 0 | 0.059 | 20.6382 | 4 | K | 2 |  |  |  | ROZPOCET | 0 | 0 | 0 | 0 | 0 | 1 | 0 | 4 | -1969060054
| VV |  | plocha cad | [14 empty] | VV | 2 | 1 | True | 0 | ROZPOCET
| VV |  | sever | [14 empty] | VV | 2 | 1 | True | 0 | ROZPOCET
| VV |  | 53,07 |  | 53.07 | [12 empty] | VV | 2 | 2 | True | 0 | ROZPOCET
| VV |  | východ | [14 empty] | VV | 2 | 1 | True | 0 | ROZPOCET
| VV |  | 135,62+2,61 |  | 138.23 | [12 empty] | VV | 2 | 2 | True | 0 | ROZPOCET
| VV |  | západ | [14 empty] | VV | 2 | 1 | True | 0 | ROZPOCET
| VV |  | 155,89+2,61 |  | 158.5 | [12 empty] | VV | 2 | 2 | True | 0 | ROZPOCET
| VV |  | Součet |  | 349.8 | [12 empty] | VV | 2 | 4 | True | 1 | ROZPOCET
149 | K | 629995101 | Očištění vnějších ploch tlakovou vodou | m2 | 349.8 |  | 0 | CS ÚRS 2023 01 |  | základní |  | 0 | 0 | 0 | 0 | 0 | 4 | K | 2 |  |  |  | ROZPOCET | 0 | 0 | 0 | 0 | 0 | 1 | 0 | 4 | -1809125219
150 | K | 941111111 | Montáž lešení řadového trubkového lehkého s podlahami zatížení do 200 kg/m2 š od 0,6 do 0,9 m v do 10 m | m2 | 818 |  | 0 | CS ÚRS 2023 01 |  | základní |  | 0 | 0 | 0 | 0 | 0 | 4 | K | 2 |  |  |  | ROZPOCET | 0 | 0 | 0 | 0 | 0 | 1 | 0 | 4 | -110586581
| VV |  | plocha cad | [14 empty] | VV | 2 | 1 | True | 0 | ROZPOCET
| VV |  | sever | [14 empty] | VV | 2 | 1 | True | 0 | ROZPOCET
| VV |  | 117,0 |  | 117 | [12 empty] | VV | 2 | 2 | True | 0 | ROZPOCET
| VV |  | východ | [14 empty] | VV | 2 | 1 | True | 0 | ROZPOCET
| VV |  | 282,0 |  | 282 | [12 empty] | VV | 2 | 2 | True | 0 | ROZPOCET
| VV |  | západ | [14 empty] | VV | 2 | 1 | True | 0 | ROZPOCET
| VV |  | 282,0 |  | 282 | [12 empty] | VV | 2 | 2 | True | 0 | ROZPOCET
| VV |  | jih | [14 empty] | VV | 2 | 1 | True | 0 | ROZPOCET
| VV |  | 137,0 |  | 137 | [12 empty] | VV | 2 | 2 | True | 0 | ROZPOCET
| VV |  | Součet |  | 818 | [12 empty] | VV | 2 | 4 | True | 1 | ROZPOCET
151 | K | 941111211 | Příplatek k lešení řadovému trubkovému lehkému s podlahami š 0,9 m v 10 m za první a ZKD den použití | m2 | 73620 |  | 0 | CS ÚRS 2023 01 |  | základní |  | 0 | 0 | 0 | 0 | 0 | 4 | K | 2 |  |  |  | ROZPOCET | 0 | 0 | 0 | 0 | 0 | 1 | 0 | 4 | 1618988575
| VV |  | 818,000*30*3 |  | 73620 | [12 empty] | VV | 2 | 2 | True | 1 | ROZPOCET
152 | K | 941111811 | Demontáž lešení řadového trubkového lehkého s podlahami zatížení do 200 kg/m2 š přes 0,6 do 0,9 m v do 10 m | m2 | 818 |  | 0 | CS ÚRS 2023 01 |  | základní |  | 0 | 0 | 0 | 0 | 0 | 4 | K | 2 |  |  |  | ROZPOCET | 0 | 0 | 0 | 0 | 0 | 1 | 0 | 4 | -474771628
153 | K | 619991011 | Obalení konstrukcí a prvků fólií přilepenou lepící páskou | m2 | 348.837 |  | 0 | CS ÚRS 2023 01 |  | základní |  | 0 | 0 | 0 | 0 | 0 | 4 | K | 2 |  |  |  | ROZPOCET | 0 | 0 | 0 | 0 | 0 | 1 | 0 | 4 | 1186866150
154 | K | 949101111 | Lešení pomocné pro objekty pozemních staveb s lešeňovou podlahou v do 1,9 m zatížení do 150 kg/m2 | m2 | 436.71 |  | 0 | CS ÚRS 2023 01 |  | základní |  | 0 | 0.00013 | 0.056772 | 0 | 0 | 4 | K | 2 |  |  |  | ROZPOCET | 0 | 0 | 0 | 0 | 0 | 1 | 0 | 4 | 1441204321
| VV |  | součet podlahových ploch | [14 empty] | VV | 2 | 1 | True | 0 | ROZPOCET
| VV |  | 207,16+229,55 |  | 436.71 | [12 empty] | VV | 2 | 2 | True | 1 | ROZPOCET
155 | K | 952901111 | Vyčištění budov bytové a občanské výstavby při výšce podlaží do 4 m | m2 | 436.71 |  | 0 | CS ÚRS 2023 01 |  | základní |  | 0 | 3.5e-05 | 0.015285 | 0 | 0 | 4 | K | 2 |  |  |  | ROZPOCET | 0 | 0 | 0 | 0 | 0 | 1 | 0 | 4 | 1246175536
| D | 997 | Přesun sutě |  |  |  | 0 |  |  |  |  | 0 |  | 0 |  | 0 | 1 | D | 1 |  |  |  | ROZPOCET | [6 empty] | 0
156 | K | 997013211 | Vnitrostaveništní doprava suti a vybouraných hmot pro budovy v do 6 m ručně | t | 32.953 |  | 0 | CS ÚRS 2023 01 |  | základní |  | 0 | 0 | 0 | 0 | 0 | 4 | K | 2 |  |  |  | ROZPOCET | 0 | 0 | 0 | 0 | 0 | 1 | 0 | 4 | -209736308
| VV |  | suť ze suterénu | [14 empty] | VV | 2 | 1 | True | 0 | ROZPOCET
| VV |  | 24,056 |  | 24.056 | [12 empty] | VV | 2 | 2 | True | 0 | ROZPOCET
| VV |  | zemina ze suterénu | [14 empty] | VV | 2 | 1 | True | 0 | ROZPOCET
| VV |  | 4,943*"objem. hmotnost"1,8 |  | 8.897 | [12 empty] | VV | 2 | 2 | True | 0 | ROZPOCET
| VV |  | Součet |  | 32.953 | [12 empty] | VV | 2 | 4 | True | 1 | ROZPOCET
157 | K | 997013113 | Vnitrostaveništní doprava suti a vybouraných hmot pro budovy v přes 9 do 12 m s použitím mechanizace | t | 374.555 |  | 0 | CS ÚRS 2023 01 |  | základní |  | 0 | 0 | 0 | 0 | 0 | 4 | K | 2 |  |  |  | ROZPOCET | 0 | 0 | 0 | 0 | 0 | 1 | 0 | 4 | 492110834
| VV |  | 407,508-32,953 |  | 374.555 | [12 empty] | VV | 2 | 2 | True | 1 | ROZPOCET
158 | K | 997013501 | Odvoz suti a vybouraných hmot na skládku nebo meziskládku do 1 km se složením | t | 407.756 |  | 0 | CS ÚRS 2023 01 |  | základní |  | 0 | 0 | 0 | 0 | 0 | 4 | K | 2 |  |  |  | ROZPOCET | 0 | 0 | 0 | 0 | 0 | 1 | 0 | 4 | 2138293489
159 | K | 997013509 | Příplatek k odvozu suti a vybouraných hmot na skládku ZKD 1 km přes 1 km | t | 3669.804 |  | 0 | CS ÚRS 2023 01 |  | základní |  | 0 | 0 | 0 | 0 | 0 | 4 | K | 2 |  |  |  | ROZPOCET | 0 | 0 | 0 | 0 | 0 | 1 | 0 | 4 | 592713572
| VV |  | skládka 10 km | [14 empty] | VV | 2 | 1 | True | 0 | ROZPOCET
| VV |  | 407,756*9 |  | 3669.804 | [12 empty] | VV | 2 | 2 | True | 1 | ROZPOCET
160 | K | 997013804 | Poplatek za uložení na skládce (skládkovné) stavebního odpadu ze skla kód odpadu 17 02 02 | t | 0.406 |  | 0 | CS ÚRS 2023 01 |  | základní |  | 0 | 0 | 0 | 0 | 0 | 4 | K | 2 |  |  |  | ROZPOCET | 0 | 0 | 0 | 0 | 0 | 1 | 0 | 4 | -1161406841
161 | K | 997013811 | Poplatek za uložení na skládce (skládkovné) stavebního odpadu dřevěného kód odpadu 17 02 01 | t | 3.955 |  | 0 | CS ÚRS 2023 01 |  | základní |  | 0 | 0 | 0 | 0 | 0 | 4 | K | 2 |  |  |  | ROZPOCET | 0 | 0 | 0 | 0 | 0 | 1 | 0 | 4 | -935241329
162 | K | 997013813 | Poplatek za uložení na skládce (skládkovné) stavebního odpadu z plastických hmot kód odpadu 17 02 03 | t | 0.231 |  | 0 | CS ÚRS 2023 01 |  | základní |  | 0 | 0 | 0 | 0 | 0 | 4 | K | 2 |  |  |  | ROZPOCET | 0 | 0 | 0 | 0 | 0 | 1 | 0 | 4 | -1579599487
163 | K | 997013814 | Poplatek za uložení na skládce (skládkovné) stavebního odpadu izolací kód odpadu 17 06 04 | t | 0.109 |  | 0 | CS ÚRS 2023 01 |  | základní |  | 0 | 0 | 0 | 0 | 0 | 4 | K | 2 |  |  |  | ROZPOCET | 0 | 0 | 0 | 0 | 0 | 1 | 0 | 4 | 208337495
164 | K | 997013861 | Poplatek za uložení stavebního odpadu na recyklační skládce (skládkovné) z prostého betonu kód odpadu 17 01 01 | t | 89.364 |  | 0 | CS ÚRS 2023 01 |  | základní |  | 0 | 0 | 0 | 0 | 0 | 4 | K | 2 |  |  |  | ROZPOCET | 0 | 0 | 0 | 0 | 0 | 1 | 0 | 4 | 1391085111
165 | K | 997013862 | Poplatek za uložení stavebního odpadu na recyklační skládce (skládkovné) z armovaného betonu kód odpadu 17 01 01 | t | 12.226 |  | 0 | CS ÚRS 2023 01 |  | základní |  | 0 | 0 | 0 | 0 | 0 | 4 | K | 2 |  |  |  | ROZPOCET | 0 | 0 | 0 | 0 | 0 | 1 | 0 | 4 | -223711822
166 | K | 997013863 | Poplatek za uložení stavebního odpadu na recyklační skládce (skládkovné) cihelného kód odpadu 17 01 02 | t | 47.415 |  | 0 | CS ÚRS 2023 01 |  | základní |  | 0 | 0 | 0 | 0 | 0 | 4 | K | 2 |  |  |  | ROZPOCET | 0 | 0 | 0 | 0 | 0 | 1 | 0 | 4 | 1845386943
167 | K | 997013867 | Poplatek za uložení stavebního odpadu na recyklační skládce (skládkovné) z tašek a keramických výrobků kód odpadu 17 01 03 | t | 3.895 |  | 0 | CS ÚRS 2023 01 |  | základní |  | 0 | 0 | 0 | 0 | 0 | 4 | K | 2 |  |  |  | ROZPOCET | 0 | 0 | 0 | 0 | 0 | 1 | 0 | 4 | 555313441
168 | K | 997013871 | Poplatek za uložení stavebního odpadu na recyklační skládce (skládkovné) směsného stavebního a demoličního kód odpadu 17 09 04 | t | 145.503 |  | 0 | CS ÚRS 2023 01 |  | základní |  | 0 | 0 | 0 | 0 | 0 | 4 | K | 2 |  |  |  | ROZPOCET | 0 | 0 | 0 | 0 | 0 | 1 | 0 | 4 | 1755256190
169 | K | 997013873 | Poplatek za uložení stavebního odpadu na recyklační skládce (skládkovné) zeminy a kamení zatříděného do Katalogu odpadů pod kódem 17 05 04 | t | 108.253 |  | 0 | CS ÚRS 2023 01 |  | základní |  | 0 | 0 | 0 | 0 | 0 | 4 | K | 2 |  |  |  | ROZPOCET | 0 | 0 | 0 | 0 | 0 | 1 | 0 | 4 | 1222617488
| VV |  | 8,897+99,356 |  | 108.253 | [12 empty] | VV | 2 | 2 | True | 1 | ROZPOCET
| D | 998 | Přesun hmot |  |  |  | 0 |  |  |  |  | 0 |  | 0 |  | 0 | 1 | D | 1 |  |  |  | ROZPOCET | [6 empty] | 0
170 | K | 998011002 | Přesun hmot pro budovy zděné v přes 6 do 12 m | t | 578.377 |  | 0 | CS ÚRS 2023 01 |  | základní |  | 0 | 0 | 0 | 0 | 0 | 4 | K | 2 |  |  |  | ROZPOCET | 0 | 0 | 0 | 0 | 0 | 1 | 0 | 4 | 110564453
| D | PSV | Práce a dodávky PSV |  |  |  | 0 |  |  |  |  | 0 |  | 83.0146 |  | 9.3526 | 2 | D | 0 |  |  |  | ROZPOCET | [6 empty] | 0
| D | 711 | Izolace proti vodě, vlhkosti a plynům |  |  |  | 0 |  |  |  |  | 0 |  | 5.8206 |  | 0 | 2 | D | 1 |  |  |  | ROZPOCET | [6 empty] | 0
171 | K | 711111001 | Provedení izolace proti zemní vlhkosti vodorovné za studena nátěrem penetračním | m2 | 227.98 |  | 0 | CS ÚRS 2023 01 |  | základní |  | 0 | 0 | 0 | 0 | 0 | 16 | K | 2 |  |  |  | ROZPOCET | 0 | 0 | 0 | 0 | 0 | 1 | 0 | 16 | 205538899
172 | M | 11163150 | lak penetrační asfaltový | t | 0.075 |  | 0 | CS ÚRS 2023 01 |  | základní |  | 0 | 1 | 0.075 | 0 | 0 | 32 | M | 2 |  |  |  | ROZPOCET | 0 | 0 | 0 | 0 | 0 | 1 | 0 | 16 | -649347414
| P |  | Poznámka k položce: Spotřeba 0,3-0,4kg/m2 | [14 empty] | P | 2
| VV |  | 227,98*0,00033 "Přepočtené koeficientem množství |  | 0.075 | [12 empty] | VV | 2 | 2 | True | 1 | ROZPOCET
173 | K | 711112001 | Provedení izolace proti zemní vlhkosti svislé za studena nátěrem penetračním | m2 | 188.561 |  | 0 | CS ÚRS 2023 01 |  | základní |  | 0 | 0 | 0 | 0 | 0 | 16 | K | 2 |  |  |  | ROZPOCET | 0 | 0 | 0 | 0 | 0 | 1 | 0 | 16 | -946256335
174 | M | 11163150 | lak penetrační asfaltový | t | 0.064 |  | 0 | CS ÚRS 2023 01 |  | základní |  | 0 | 1 | 0.064 | 0 | 0 | 32 | M | 2 |  |  |  | ROZPOCET | 0 | 0 | 0 | 0 | 0 | 1 | 0 | 16 | -1509478426
| P |  | Poznámka k položce: Spotřeba 0,3-0,4kg/m2 | [14 empty] | P | 2
| VV |  | 188,561*0,00034 "Přepočtené koeficientem množství |  | 0.064 | [12 empty] | VV | 2 | 2 | True | 1 | ROZPOCET
175 | K | 711141559 | Provedení izolace proti zemní vlhkosti pásy přitavením vodorovné NAIP | m2 | 227.98 |  | 0 | CS ÚRS 2023 01 |  | základní |  | 0 | 0.00039825 | 0.090793 | 0 | 0 | 16 | K | 2 |  |  |  | ROZPOCET | 0 | 0 | 0 | 0 | 0 | 1 | 0 | 16 | 1816667808
| VV |  | podkladní beton tl. 150 mm | [14 empty] | VV | 2 | 1 | True | 0 | ROZPOCET
| VV |  | plocha cad | [14 empty] | VV | 2 | 1 | True | 0 | ROZPOCET
| VV |  | původní objekt | [14 empty] | VV | 2 | 1 | True | 0 | ROZPOCET
| VV |  | 1.NP | [14 empty] | VV | 2 | 1 | True | 0 | ROZPOCET
| VV |  | 73,79+15,21+24,86 |  | 113.86 | [12 empty] | VV | 2 | 2 | True | 0 | ROZPOCET
| VV |  | 1.PP | [14 empty] | VV | 2 | 1 | True | 0 | ROZPOCET
| VV |  | 15,14+34,29 |  | 49.43 | [12 empty] | VV | 2 | 2 | True | 0 | ROZPOCET
| VV |  | přístavba | [14 empty] | VV | 2 | 1 | True | 0 | ROZPOCET
| VV |  | 64,69 |  | 64.69 | [12 empty] | VV | 2 | 2 | True | 0 | ROZPOCET
| VV |  | Součet |  | 227.98 | [12 empty] | VV | 2 | 4 | True | 1 | ROZPOCET
176 | M | 62855002 | pás asfaltový natavitelný modifikovaný SBS tl 5,0mm s vložkou z polyesterové rohože a spalitelnou PE fólií nebo jemnozrnným minerálním posypem na horním povrchu | m2 | 265.711 |  | 0 | CS ÚRS 2023 01 |  | základní |  | 0 | 0.0064 | 1.7006 | 0 | 0 | 32 | M | 2 |  |  |  | ROZPOCET | 0 | 0 | 0 | 0 | 0 | 1 | 0 | 16 | -880591085
| VV |  | 227,98*1,1655 "Přepočtené koeficientem množství |  | 265.711 | [12 empty] | VV | 2 | 2 | True | 1 | ROZPOCET
177 | M | 62856011 | pás asfaltový natavitelný modifikovaný SBS tl 4,0mm s vložkou z hliníkové fólie, hliníkové fólie s textilií a spalitelnou PE fólií nebo jemnozrnným minerálním posypem na horním povrchu | m2 | 265.711 |  | 0 | CS ÚRS 2023 01 |  | základní |  | 0 | 0.0047 | 1.2488 | 0 | 0 | 32 | M | 2 |  |  |  | ROZPOCET | 0 | 0 | 0 | 0 | 0 | 1 | 0 | 16 | 2015655322
| VV |  | 227,98*1,1655 "Přepočtené koeficientem množství |  | 265.711 | [12 empty] | VV | 2 | 2 | True | 1 | ROZPOCET
178 | K | 711142559 | Provedení izolace proti zemní vlhkosti pásy přitavením svislé NAIP | m2 | 188.561 |  | 0 | CS ÚRS 2023 01 |  | základní |  | 0 | 0.00039825 | 0.075094 | 0 | 0 | 16 | K | 2 |  |  |  | ROZPOCET | 0 | 0 | 0 | 0 | 0 | 1 | 0 | 16 | -536855801
| VV |  | původní objekt | [14 empty] | VV | 2 | 1 | True | 0 | ROZPOCET
| VV |  | 1.PP | [14 empty] | VV | 2 | 1 | True | 0 | ROZPOCET
| VV |  | (35,20-0,6*2)*2,9 |  | 98.6 | [12 empty] | VV | 2 | 2 | True | 0 | ROZPOCET
| VV |  | 1.NP | [14 empty] | VV | 2 | 1 | True | 0 | ROZPOCET
| VV |  | 20,335*0,300*2 |  | 12.201 | [12 empty] | VV | 2 | 2 | True | 0 | ROZPOCET
| VV |  | "montážní jáma"(1,5*2+4,3*2)*1,65 |  | 19.14 | [12 empty] | VV | 2 | 2 | True | 0 | ROZPOCET
| VV |  | přístavba | [14 empty] | VV | 2 | 1 | True | 0 | ROZPOCET
| VV |  | 17,80*2,850 |  | 50.73 | [12 empty] | VV | 2 | 2 | True | 0 | ROZPOCET
| VV |  | 5,80*0,800 |  | 4.64 | [12 empty] | VV | 2 | 2 | True | 0 | ROZPOCET
| VV |  | 3,25 |  | 3.25 | [12 empty] | VV | 2 | 2 | True | 0 | ROZPOCET
| VV |  | Součet |  | 188.561 | [12 empty] | VV | 2 | 4 | True | 1 | ROZPOCET
179 | M | 62855002 | pás asfaltový natavitelný modifikovaný SBS tl 5,0mm s vložkou z polyesterové rohože a spalitelnou PE fólií nebo jemnozrnným minerálním posypem na horním povrchu | m2 | 230.233 |  | 0 | CS ÚRS 2023 01 |  | základní |  | 0 | 0.0064 | 1.4735 | 0 | 0 | 32 | M | 2 |  |  |  | ROZPOCET | 0 | 0 | 0 | 0 | 0 | 1 | 0 | 16 | 290326958
| VV |  | 188,561*1,221 "Přepočtené koeficientem množství |  | 230.233 | [12 empty] | VV | 2 | 2 | True | 1 | ROZPOCET
180 | M | 62856011 | pás asfaltový natavitelný modifikovaný SBS tl 4,0mm s vložkou z hliníkové fólie, hliníkové fólie s textilií a spalitelnou PE fólií nebo jemnozrnným minerálním posypem na horním povrchu | m2 | 230.233 |  | 0 | CS ÚRS 2023 01 |  | základní |  | 0 | 0.0047 | 1.0821 | 0 | 0 | 32 | M | 2 |  |  |  | ROZPOCET | 0 | 0 | 0 | 0 | 0 | 1 | 0 | 16 | 524029137
| VV |  | 188,561*1,221 "Přepočtené koeficientem množství |  | 230.233 | [12 empty] | VV | 2 | 2 | True | 1 | ROZPOCET
181 | K | 711747067 | Izolace proti vodě opracování trubních prostupu pod objímkou do 300 mm přitavením NAIP | kus | 18 |  | 0 | CS ÚRS 2023 01 |  | základní |  | 0 | 0.00029904 | 0.0053827 | 0 | 0 | 16 | K | 2 |  |  |  | ROZPOCET | 0 | 0 | 0 | 0 | 0 | 1 | 0 | 16 | 321776096
| VV |  | Prostupy podlahou: | [14 empty] | VV | 2 | 1 | True | 0 | ROZPOCET
| VV |  | 8x prům.50mm – kanal. | [14 empty] | VV | 2 | 1 | True | 0 | ROZPOCET
| VV |  | 8 |  | 8 | [12 empty] | VV | 2 | 2 | True | 0 | ROZPOCET
| VV |  | 5x prům. 110mm – kanal. | [14 empty] | VV | 2 | 1 | True | 0 | ROZPOCET
| VV |  | 5 |  | 5 | [12 empty] | VV | 2 | 2 | True | 0 | ROZPOCET
| VV |  | 1x prům. 75mm – kanal. | [14 empty] | VV | 2 | 1 | True | 0 | ROZPOCET
| VV |  | 1 |  | 1 | [12 empty] | VV | 2 | 2 | True | 0 | ROZPOCET
| VV |  | 4x prům. 32mm - topení | [14 empty] | VV | 2 | 1 | True | 0 | ROZPOCET
| VV |  | 4 |  | 4 | [12 empty] | VV | 2 | 2 | True | 0 | ROZPOCET
| VV |  | Součet |  | 18 | [12 empty] | VV | 2 | 4 | True | 1 | ROZPOCET
182 | M | 62851017 | prostupová tvarovka do spodní stavby s manžetou z asfaltového pásu DN 110 | kus | 18 |  | 0 | CS ÚRS 2023 01 |  | základní |  | 0 | 0.0003 | 0.0054 | 0 | 0 | 32 | M | 2 |  |  |  | ROZPOCET | 0 | 0 | 0 | 0 | 0 | 1 | 0 | 16 | 999643022
183 | K | 998711102 | Přesun hmot tonážní pro izolace proti vodě, vlhkosti a plynům v objektech v přes 6 do 12 m | t | 5.821 |  | 0 | CS ÚRS 2023 01 |  | základní |  | 0 | 0 | 0 | 0 | 0 | 16 | K | 2 |  |  |  | ROZPOCET | 0 | 0 | 0 | 0 | 0 | 1 | 0 | 16 | -1363083500
| D | 713 | Izolace tepelné |  |  |  | 0 |  |  |  |  | 0 |  | 18.6397 |  | 0.058395 | 2 | D | 1 |  |  |  | ROZPOCET | [6 empty] | 0
184 | K | 713110851 | Odstranění tepelné izolace stropů lepené z polystyrenu suchého tl do 100 mm | m2 | 38.93 |  | 0 | CS ÚRS 2023 01 |  | základní |  | 0 | 0 | 0 | 0.0015 | 0.058395 | 16 | K | 2 |  |  |  | ROZPOCET | 0 | 0 | 0 | 0 | 0 | 1 | 0 | 16 | 810053624
| VV |  | 205m | [14 empty] | VV | 2 | 1 | True | 0 | ROZPOCET
| VV |  | 19,73 |  | 19.73 | [12 empty] | VV | 2 | 2 | True | 0 | ROZPOCET
| VV |  | 206m | [14 empty] | VV | 2 | 1 | True | 0 | ROZPOCET
| VV |  | 19,2 |  | 19.2 | [12 empty] | VV | 2 | 2 | True | 0 | ROZPOCET
| VV |  | Součet |  | 38.93 | [12 empty] | VV | 2 | 4 | True | 1 | ROZPOCET
185 | K | 713121111 | Montáž izolace tepelné podlah volně kladenými rohožemi, pásy, dílci, deskami 1 vrstva | m2 | 49.39 |  | 0 | CS ÚRS 2023 01 |  | základní |  | 0 | 0 | 0 | 0 | 0 | 16 | K | 2 |  |  |  | ROZPOCET | 0 | 0 | 0 | 0 | 0 | 1 | 0 | 16 | -1900363703
| VV |  | 109m | [14 empty] | VV | 2 | 1 | True | 0 | ROZPOCET
| VV |  | 15,81 |  | 15.81 | [12 empty] | VV | 2 | 2 | True | 0 | ROZPOCET
| VV |  | 111m | [14 empty] | VV | 2 | 1 | True | 0 | ROZPOCET
| VV |  | 14,46 |  | 14.46 | [12 empty] | VV | 2 | 2 | True | 0 | ROZPOCET
| VV |  | 112m | [14 empty] | VV | 2 | 1 | True | 0 | ROZPOCET
| VV |  | 3,15 |  | 3.15 | [12 empty] | VV | 2 | 2 | True | 0 | ROZPOCET
| VV |  | 113m | [14 empty] | VV | 2 | 1 | True | 0 | ROZPOCET
| VV |  | 15,97 |  | 15.97 | [12 empty] | VV | 2 | 2 | True | 0 | ROZPOCET
| VV |  | Součet |  | 49.39 | [12 empty] | VV | 2 | 4 | True | 1 | ROZPOCET
186 | M | 28375920 | deska EPS 200 pro konstrukce s velmi vysokým zatížením λ=0,034 tl 40mm | m2 | 50.378 |  | 0 | CS ÚRS 2023 01 |  | základní |  | 0 | 0.0014 | 0.070529 | 0 | 0 | 32 | M | 2 |  |  |  | ROZPOCET | 0 | 0 | 0 | 0 | 0 | 1 | 0 | 16 | -267744879
| VV |  | 49,39*1,02 "Přepočtené koeficientem množství |  | 50.378 | [12 empty] | VV | 2 | 2 | True | 1 | ROZPOCET
187 | K | 713121111 | Montáž izolace tepelné podlah volně kladenými rohožemi, pásy, dílci, deskami 1 vrstva | m2 | 54.54 |  | 0 | CS ÚRS 2023 01 |  | základní |  | 0 | 0 | 0 | 0 | 0 | 16 | K | 2 |  |  |  | ROZPOCET | 0 | 0 | 0 | 0 | 0 | 1 | 0 | 16 | 843993396
| VV |  | 203m | [14 empty] | VV | 2 | 1 | True | 0 | ROZPOCET
| VV |  | 13,73 |  | 13.73 | [12 empty] | VV | 2 | 2 | True | 0 | ROZPOCET
| VV |  | 204m | [14 empty] | VV | 2 | 1 | True | 0 | ROZPOCET
| VV |  | 1,36 |  | 1.36 | [12 empty] | VV | 2 | 2 | True | 0 | ROZPOCET
| VV |  | 205m | [14 empty] | VV | 2 | 1 | True | 0 | ROZPOCET
| VV |  | 39,45 |  | 39.45 | [12 empty] | VV | 2 | 2 | True | 0 | ROZPOCET
| VV |  | Součet |  | 54.54 | [12 empty] | VV | 2 | 4 | True | 1 | ROZPOCET
188 | M | 28375914 | deska EPS 150 pro konstrukce s vysokým zatížením λ=0,035 tl 100mm | m2 | 55.631 |  | 0 | CS ÚRS 2023 01 |  | základní |  | 0 | 0.0029 | 0.16133 | 0 | 0 | 32 | M | 2 |  |  |  | ROZPOCET | 0 | 0 | 0 | 0 | 0 | 1 | 0 | 16 | -600307411
| VV |  | 54,54*1,02 "Přepočtené koeficientem množství |  | 55.631 | [12 empty] | VV | 2 | 2 | True | 1 | ROZPOCET
189 | K | 713121111 | Montáž izolace tepelné podlah volně kladenými rohožemi, pásy, dílci, deskami 1 vrstva | m2 | 54.54 |  | 0 | CS ÚRS 2023 01 |  | základní |  | 0 | 0 | 0 | 0 | 0 | 16 | K | 2 |  |  |  | ROZPOCET | 0 | 0 | 0 | 0 | 0 | 1 | 0 | 16 | 1181583904
| VV |  | 203m | [14 empty] | VV | 2 | 1 | True | 0 | ROZPOCET
| VV |  | 13,73 |  | 13.73 | [12 empty] | VV | 2 | 2 | True | 0 | ROZPOCET
| VV |  | 204m | [14 empty] | VV | 2 | 1 | True | 0 | ROZPOCET
| VV |  | 1,36 |  | 1.36 | [12 empty] | VV | 2 | 2 | True | 0 | ROZPOCET
| VV |  | 205m | [14 empty] | VV | 2 | 1 | True | 0 | ROZPOCET
| VV |  | 39,45 |  | 39.45 | [12 empty] | VV | 2 | 2 | True | 0 | ROZPOCET
| VV |  | Součet |  | 54.54 | [12 empty] | VV | 2 | 4 | True | 1 | ROZPOCET
190 | M | 60715171 | deska dřevovláknitá tepelně izolační elastická λ=0,038tl 20mm | m2 | 55.631 |  | 0 | CS ÚRS 2023 01 |  | základní |  | 0 | 0.001 | 0.055631 | 0 | 0 | 32 | M | 2 |  |  |  | ROZPOCET | 0 | 0 | 0 | 0 | 0 | 1 | 0 | 16 | -1414192136
| VV |  | 54,54*1,02 "Přepočtené koeficientem množství |  | 55.631 | [12 empty] | VV | 2 | 2 | True | 1 | ROZPOCET
191 | K | 713121111 | Montáž izolace tepelné podlah volně kladenými rohožemi, pásy, dílci, deskami 1 vrstva | m2 | 175.01 |  | 0 | CS ÚRS 2023 01 |  | základní |  | 0 | 0 | 0 | 0 | 0 | 16 | K | 2 |  |  |  | ROZPOCET | 0 | 0 | 0 | 0 | 0 | 1 | 0 | 16 | -1342072406
| VV |  | 201m | [14 empty] | VV | 2 | 1 | True | 0 | ROZPOCET
| VV |  | 49,14 |  | 49.14 | [12 empty] | VV | 2 | 2 | True | 0 | ROZPOCET
| VV |  | 202m | [14 empty] | VV | 2 | 1 | True | 0 | ROZPOCET
| VV |  | 7,96 |  | 7.96 | [12 empty] | VV | 2 | 2 | True | 0 | ROZPOCET
| VV |  | 206m | [14 empty] | VV | 2 | 1 | True | 0 | ROZPOCET
| VV |  | 17,46 |  | 17.46 | [12 empty] | VV | 2 | 2 | True | 0 | ROZPOCET
| VV |  | 207m | [14 empty] | VV | 2 | 1 | True | 0 | ROZPOCET
| VV |  | 48,92 |  | 48.92 | [12 empty] | VV | 2 | 2 | True | 0 | ROZPOCET
| VV |  | 208m | [14 empty] | VV | 2 | 1 | True | 0 | ROZPOCET
| VV |  | 2,19 |  | 2.19 | [12 empty] | VV | 2 | 2 | True | 0 | ROZPOCET
| VV |  | 209m | [14 empty] | VV | 2 | 1 | True | 0 | ROZPOCET
| VV |  | 35,91 |  | 35.91 | [12 empty] | VV | 2 | 2 | True | 0 | ROZPOCET
| VV |  | 210m | [14 empty] | VV | 2 | 1 | True | 0 | ROZPOCET
| VV |  | 13,43 |  | 13.43 | [12 empty] | VV | 2 | 2 | True | 0 | ROZPOCET
| VV |  | Součet |  | 175.01 | [12 empty] | VV | 2 | 4 | True | 1 | ROZPOCET
192 | M | 28375918 | deska EPS 200 pro konstrukce s velmi vysokým zatížením λ=0,034 tl 20mm | m2 | 178.51 |  | 0 | CS ÚRS 2023 01 |  | základní |  | 0 | 0.0007 | 0.12496 | 0 | 0 | 32 | M | 2 |  |  |  | ROZPOCET | 0 | 0 | 0 | 0 | 0 | 1 | 0 | 16 | 2092077595
| VV |  | 175,01*1,02 "Přepočtené koeficientem množství |  | 178.51 | [12 empty] | VV | 2 | 2 | True | 1 | ROZPOCET
193 | K | 713121121 | Montáž izolace tepelné podlah volně kladenými rohožemi, pásy, dílci, deskami 2 vrstvy | m2 | 88.17 |  | 0 | CS ÚRS 2023 01 |  | základní |  | 0 | 0 | 0 | 0 | 0 | 16 | K | 2 |  |  |  | ROZPOCET | 0 | 0 | 0 | 0 | 0 | 1 | 0 | 16 | 835601463
| VV |  | 105m | [14 empty] | VV | 2 | 1 | True | 0 | ROZPOCET
| VV |  | 2,93 |  | 2.93 | [12 empty] | VV | 2 | 2 | True | 0 | ROZPOCET
| VV |  | 106m | [14 empty] | VV | 2 | 1 | True | 0 | ROZPOCET
| VV |  | 17,29 |  | 17.29 | [12 empty] | VV | 2 | 2 | True | 0 | ROZPOCET
| VV |  | 107m | [14 empty] | VV | 2 | 1 | True | 0 | ROZPOCET
| VV |  | 14,40 |  | 14.4 | [12 empty] | VV | 2 | 2 | True | 0 | ROZPOCET
| VV |  | 108m | [14 empty] | VV | 2 | 1 | True | 0 | ROZPOCET
| VV |  | 4,38 |  | 4.38 | [12 empty] | VV | 2 | 2 | True | 0 | ROZPOCET
| VV |  | 101m | [14 empty] | VV | 2 | 1 | True | 0 | ROZPOCET
| VV |  | 5,51 |  | 5.51 | [12 empty] | VV | 2 | 2 | True | 0 | ROZPOCET
| VV |  | 102m | [14 empty] | VV | 2 | 1 | True | 0 | ROZPOCET
| VV |  | 9,27 |  | 9.27 | [12 empty] | VV | 2 | 2 | True | 0 | ROZPOCET
| VV |  | 103m | [14 empty] | VV | 2 | 1 | True | 0 | ROZPOCET
| VV |  | 19,71 |  | 19.71 | [12 empty] | VV | 2 | 2 | True | 0 | ROZPOCET
| VV |  | 114m | [14 empty] | VV | 2 | 1 | True | 0 | ROZPOCET
| VV |  | 10,06 |  | 10.06 | [12 empty] | VV | 2 | 2 | True | 0 | ROZPOCET
| VV |  | 115m | [14 empty] | VV | 2 | 1 | True | 0 | ROZPOCET
| VV |  | 4,62 |  | 4.62 | [12 empty] | VV | 2 | 2 | True | 0 | ROZPOCET
| VV |  | Součet |  | 88.17 | [12 empty] | VV | 2 | 4 | True | 1 | ROZPOCET
194 | M | 28375923 | deska EPS 200 pro konstrukce s velmi vysokým zatížením λ=0,034 tl 70mm | m2 | 89.933 |  | 0 | CS ÚRS 2023 01 |  | základní |  | 0 | 0.00245 | 0.22034 | 0 | 0 | 32 | M | 2 |  |  |  | ROZPOCET | 0 | 0 | 0 | 0 | 0 | 1 | 0 | 16 | -2103516138
| VV |  | 88,17*1,02 "Přepočtené koeficientem množství |  | 89.933 | [12 empty] | VV | 2 | 2 | True | 1 | ROZPOCET
195 | M | 28375924 | deska EPS 200 pro konstrukce s velmi vysokým zatížením λ=0,034 tl 80mm | m2 | 89.933 |  | 0 | CS ÚRS 2023 01 |  | základní |  | 0 | 0.0028 | 0.25181 | 0 | 0 | 32 | M | 2 |  |  |  | ROZPOCET | 0 | 0 | 0 | 0 | 0 | 1 | 0 | 16 | -1275577206
| VV |  | 88,17*1,02 "Přepočtené koeficientem množství |  | 89.933 | [12 empty] | VV | 2 | 2 | True | 1 | ROZPOCET
196 | K | 713121121 | Montáž izolace tepelné podlah volně kladenými rohožemi, pásy, dílci, deskami 2 vrstvy | m2 | 123.48 |  | 0 | CS ÚRS 2023 01 |  | základní |  | 0 | 0 | 0 | 0 | 0 | 16 | K | 2 |  |  |  | ROZPOCET | 0 | 0 | 0 | 0 | 0 | 1 | 0 | 16 | -77178316
| VV |  | 201m | [14 empty] | VV | 2 | 1 | True | 0 | ROZPOCET
| VV |  | 49,14 |  | 49.14 | [12 empty] | VV | 2 | 2 | True | 0 | ROZPOCET
| VV |  | 202m | [14 empty] | VV | 2 | 1 | True | 0 | ROZPOCET
| VV |  | 7,96 |  | 7.96 | [12 empty] | VV | 2 | 2 | True | 0 | ROZPOCET
| VV |  | 206m | [14 empty] | VV | 2 | 1 | True | 0 | ROZPOCET
| VV |  | 17,46 |  | 17.46 | [12 empty] | VV | 2 | 2 | True | 0 | ROZPOCET
| VV |  | 207m | [14 empty] | VV | 2 | 1 | True | 0 | ROZPOCET
| VV |  | 48,92 |  | 48.92 | [12 empty] | VV | 2 | 2 | True | 0 | ROZPOCET
| VV |  | Součet |  | 123.48 | [12 empty] | VV | 2 | 4 | True | 1 | ROZPOCET
197 | M | 28375907 | deska EPS 150 pro konstrukce s vysokým zatížením λ=0,035 tl 30mm | m2 | 251.899 |  | 0 | CS ÚRS 2023 01 |  | základní |  | 0 | 0.0009 | 0.22671 | 0 | 0 | 32 | M | 2 |  |  |  | ROZPOCET | 0 | 0 | 0 | 0 | 0 | 1 | 0 | 16 | -177377631
| VV |  | 123,48*2,04 "Přepočtené koeficientem množství |  | 251.899 | [12 empty] | VV | 2 | 2 | True | 1 | ROZPOCET
198 | M | 28375908 | deska EPS 150 pro konstrukce s vysokým zatížením λ=0,035 tl 40mm | m2 | 251.899 |  | 0 | CS ÚRS 2023 01 |  | základní |  | 0 | 0.0012 | 0.30228 | 0 | 0 | 32 | M | 2 |  |  |  | ROZPOCET | 0 | 0 | 0 | 0 | 0 | 1 | 0 | 16 | 1310883846
| VV |  | 123,48*2,04 "Přepočtené koeficientem množství |  | 251.899 | [12 empty] | VV | 2 | 2 | True | 1 | ROZPOCET
199 | K | 713121121 | Montáž izolace tepelné podlah volně kladenými rohožemi, pásy, dílci, deskami 2 vrstvy | m2 | 51.53 |  | 0 | CS ÚRS 2023 01 |  | základní |  | 0 | 0 | 0 | 0 | 0 | 16 | K | 2 |  |  |  | ROZPOCET | 0 | 0 | 0 | 0 | 0 | 1 | 0 | 16 | 1121922814
| VV |  | 208m | [14 empty] | VV | 2 | 1 | True | 0 | ROZPOCET
| VV |  | 2,19 |  | 2.19 | [12 empty] | VV | 2 | 2 | True | 0 | ROZPOCET
| VV |  | 209m | [14 empty] | VV | 2 | 1 | True | 0 | ROZPOCET
| VV |  | 35,91 |  | 35.91 | [12 empty] | VV | 2 | 2 | True | 0 | ROZPOCET
| VV |  | 210m | [14 empty] | VV | 2 | 1 | True | 0 | ROZPOCET
| VV |  | 13,43 |  | 13.43 | [12 empty] | VV | 2 | 2 | True | 0 | ROZPOCET
| VV |  | Součet |  | 51.53 | [12 empty] | VV | 2 | 4 | True | 1 | ROZPOCET
200 | M | 28375909 | deska EPS 150 pro konstrukce s vysokým zatížením λ=0,035 tl 50mm | m2 | 105.121 |  | 0 | CS ÚRS 2023 01 |  | základní |  | 0 | 0.0015 | 0.15768 | 0 | 0 | 32 | M | 2 |  |  |  | ROZPOCET | 0 | 0 | 0 | 0 | 0 | 1 | 0 | 16 | -1513712459
| VV |  | 51,53*2,04 "Přepočtené koeficientem množství |  | 105.121 | [12 empty] | VV | 2 | 2 | True | 1 | ROZPOCET
201 | K | 713121211 | Montáž izolace tepelné podlah volně kladenými okrajovými pásky | m | 293.6 |  | 0 | CS ÚRS 2023 01 |  | základní |  | 0 | 0 | 0 | 0 | 0 | 16 | K | 2 |  |  |  | ROZPOCET | 0 | 0 | 0 | 0 | 0 | 1 | 0 | 16 | 42825435
| VV |  | původní objekt | [14 empty] | VV | 2 | 1 | True | 0 | ROZPOCET
| VV |  | 1.PP | [14 empty] | VV | 2 | 1 | True | 0 | ROZPOCET
| VV |  | 001m | [14 empty] | VV | 2 | 1 | True | 0 | ROZPOCET
| VV |  | 11,76-0,9-0,84 |  | 10.02 | [12 empty] | VV | 2 | 2 | True | 0 | ROZPOCET
| VV |  | 002m | [14 empty] | VV | 2 | 1 | True | 0 | ROZPOCET
| VV |  | 32,95-0,84-3,740*2+0,450*2+0,650*2 |  | 26.83 | [12 empty] | VV | 2 | 2 | True | 0 | ROZPOCET
| VV |  | 104m | [14 empty] | VV | 2 | 1 | True | 0 | ROZPOCET
| VV |  | 36,42-2,8 |  | 33.62 | [12 empty] | VV | 2 | 2 | True | 0 | ROZPOCET
| VV |  | 105m | [14 empty] | VV | 2 | 1 | True | 0 | ROZPOCET
| VV |  | 7,11-1,3 |  | 5.81 | [12 empty] | VV | 2 | 2 | True | 0 | ROZPOCET
| VV |  | 106m | [14 empty] | VV | 2 | 1 | True | 0 | ROZPOCET
| VV |  | 19,52-1,3-1,0 |  | 17.22 | [12 empty] | VV | 2 | 2 | True | 0 | ROZPOCET
| VV |  | 107m | [14 empty] | VV | 2 | 1 | True | 0 | ROZPOCET
| VV |  | 24,85-0,9 |  | 23.95 | [12 empty] | VV | 2 | 2 | True | 0 | ROZPOCET
| VV |  | 108m | [14 empty] | VV | 2 | 1 | True | 0 | ROZPOCET
| VV |  | 8,40-1,0*2-0,9 |  | 5.5 | [12 empty] | VV | 2 | 2 | True | 0 | ROZPOCET
| VV |  | 109m | [14 empty] | VV | 2 | 1 | True | 0 | ROZPOCET
| VV |  | 14,60-1,0-1,0-0,8-0,9-1,0 |  | 9.9 | [12 empty] | VV | 2 | 2 | True | 0 | ROZPOCET
| VV |  | 111m | [14 empty] | VV | 2 | 1 | True | 0 | ROZPOCET
| VV |  | 20,98-0,9 |  | 20.08 | [12 empty] | VV | 2 | 2 | True | 0 | ROZPOCET
| VV |  | 112m | [14 empty] | VV | 2 | 1 | True | 0 | ROZPOCET
| VV |  | 7,10-1,0*2-0,9 |  | 4.2 | [12 empty] | VV | 2 | 2 | True | 0 | ROZPOCET
| VV |  | 113m | [14 empty] | VV | 2 | 1 | True | 0 | ROZPOCET
| VV |  | 16,30-1,0 |  | 15.3 | [12 empty] | VV | 2 | 2 | True | 0 | ROZPOCET
| VV |  | 201m | [14 empty] | VV | 2 | 1 | True | 0 | ROZPOCET
| VV |  | 29,8-1,0*2 |  | 27.8 | [12 empty] | VV | 2 | 2 | True | 0 | ROZPOCET
| VV |  | 202m | [14 empty] | VV | 2 | 1 | True | 0 | ROZPOCET
| VV |  | 12,15-1,0*2-0,9 |  | 9.25 | [12 empty] | VV | 2 | 2 | True | 0 | ROZPOCET
| VV |  | 203m | [14 empty] | VV | 2 | 1 | True | 0 | ROZPOCET
| VV |  | 13,70-1,0*3-0,8 |  | 9.9 | [12 empty] | VV | 2 | 2 | True | 0 | ROZPOCET
| VV |  | 204m | [14 empty] | VV | 2 | 1 | True | 0 | ROZPOCET
| VV |  | 4,71-0,8 |  | 3.91 | [12 empty] | VV | 2 | 2 | True | 0 | ROZPOCET
| VV |  | 205m | [14 empty] | VV | 2 | 1 | True | 0 | ROZPOCET
| VV |  | 26,25-1,0 |  | 25.25 | [12 empty] | VV | 2 | 2 | True | 0 | ROZPOCET
| VV |  | 206m | [14 empty] | VV | 2 | 1 | True | 0 | ROZPOCET
| VV |  | 17,86-0,9 |  | 16.96 | [12 empty] | VV | 2 | 2 | True | 0 | ROZPOCET
| VV |  | 207m | [14 empty] | VV | 2 | 1 | True | 0 | ROZPOCET
| VV |  | 30,10-1,0*2 |  | 28.1 | [12 empty] | VV | 2 | 2 | True | 0 | ROZPOCET
| VV |  | Součet |  | 293.6 | [12 empty] | VV | 2 | 4 | True | 1 | ROZPOCET
202 | M | 63152004 | pásek izolační minerální podlahový λ=0,036 15x100x1000mm | m | 293.6 |  | 0 | CS ÚRS 2023 01 |  | základní |  | 0 | 0.0003 | 0.08808 | 0 | 0 | 32 | M | 2 |  |  |  | ROZPOCET | 0 | 0 | 0 | 0 | 0 | 1 | 0 | 16 | -513899994
203 | K | 713121313 | Montáž izolace tepelné podlah izolačním zásypem volně sypaným tl vrstvy přes 100 mm | m2 | 123.48 |  | 0 | CS ÚRS 2023 01 |  | základní |  | 0 | 0 | 0 | 0 | 0 | 16 | K | 2 |  |  |  | ROZPOCET | 0 | 0 | 0 | 0 | 0 | 1 | 0 | 16 | -1152748898
| VV |  | 201m | [14 empty] | VV | 2 | 1 | True | 0 | ROZPOCET
| VV |  | 49,14 |  | 49.14 | [12 empty] | VV | 2 | 2 | True | 0 | ROZPOCET
| VV |  | 202m | [14 empty] | VV | 2 | 1 | True | 0 | ROZPOCET
| VV |  | 7,96 |  | 7.96 | [12 empty] | VV | 2 | 2 | True | 0 | ROZPOCET
| VV |  | 206m | [14 empty] | VV | 2 | 1 | True | 0 | ROZPOCET
| VV |  | 17,46 |  | 17.46 | [12 empty] | VV | 2 | 2 | True | 0 | ROZPOCET
| VV |  | 207m | [14 empty] | VV | 2 | 1 | True | 0 | ROZPOCET
| VV |  | 48,92 |  | 48.92 | [12 empty] | VV | 2 | 2 | True | 0 | ROZPOCET
| VV |  | Součet |  | 123.48 | [12 empty] | VV | 2 | 4 | True | 1 | ROZPOCET
204 | M | 58761502 | kamenivo keramické lehké frakce 4/8 | m3 | 31.487 |  | 0 | CS ÚRS 2023 01 |  | základní |  | 0 | 0.35 | 11.0205 | 0 | 0 | 32 | M | 2 |  |  |  | ROZPOCET | 0 | 0 | 0 | 0 | 0 | 1 | 0 | 16 | -2031906011
| VV |  | 201m | [14 empty] | VV | 2 | 1 | True | 0 | ROZPOCET
| VV |  | 49,14 |  | 49.14 | [12 empty] | VV | 2 | 2 | True | 0 | ROZPOCET
| VV |  | 202m | [14 empty] | VV | 2 | 1 | True | 0 | ROZPOCET
| VV |  | 7,96 |  | 7.96 | [12 empty] | VV | 2 | 2 | True | 0 | ROZPOCET
| VV |  | 206m | [14 empty] | VV | 2 | 1 | True | 0 | ROZPOCET
| VV |  | 17,46 |  | 17.46 | [12 empty] | VV | 2 | 2 | True | 0 | ROZPOCET
| VV |  | 207m | [14 empty] | VV | 2 | 1 | True | 0 | ROZPOCET
| VV |  | 48,92 |  | 48.92 | [12 empty] | VV | 2 | 2 | True | 0 | ROZPOCET
| VV |  | Mezisoučet |  | 123.48 | [12 empty] | VV | 2 | 3 | True | 0 | ROZPOCET
| VV |  | 123,480*0,250 |  | 30.87 | [12 empty] | VV | 2 | 2 | True | 0 | ROZPOCET
| VV |  | 30,87*1,02 "Přepočtené koeficientem množství |  | 31.487 | [12 empty] | VV | 2 | 2 | True | 1 | ROZPOCET
416 | K | 713131141 | Montáž izolace tepelné stěn a základů lepením celoplošně rohoží, pásů, dílců, desek | m2 | 135.893 |  | 0 | CS ÚRS 2023 01 |  | základní |  | 0 | 0.006 | 0.81536 | 0 | 0 | 16 | K | 2 |  |  |  | ROZPOCET | 0 | 0 | 0 | 0 | 0 | 1 | 0 | 16 | 2060575373
| VV |  | původní objekt | [14 empty] | VV | 2 | 1 | True | 0 | ROZPOCET
| VV |  | 1.NP | [14 empty] | VV | 2 | 1 | True | 0 | ROZPOCET
| VV |  | 20,335*(1,45+2,35) |  | 77.273 | [12 empty] | VV | 2 | 2 | True | 0 | ROZPOCET
| VV |  | přístavba | [14 empty] | VV | 2 | 1 | True | 0 | ROZPOCET
| VV |  | 17,80*2,850 |  | 50.73 | [12 empty] | VV | 2 | 2 | True | 0 | ROZPOCET
| VV |  | 5,80*0,800 |  | 4.64 | [12 empty] | VV | 2 | 2 | True | 0 | ROZPOCET
| VV |  | 3,25 |  | 3.25 | [12 empty] | VV | 2 | 2 | True | 0 | ROZPOCET
| VV |  | Součet |  | 135.893 | [12 empty] | VV | 2 | 4 | True | 1 | ROZPOCET
417 | M | 28376359 | deska perimetrická pro zateplení spodních staveb 200kPa λ=0,034 tl 160mm | m2 | 135.893 |  | 0 | CS ÚRS 2023 01 |  | základní |  | 0 | 0.0056 | 0.761 | 0 | 0 | 32 | M | 2 |  |  |  | ROZPOCET | 0 | 0 | 0 | 0 | 0 | 1 | 0 | 16 | 1877240880
418 | K | 713131141 | Montáž izolace tepelné stěn a základů lepením celoplošně rohoží, pásů, dílců, desek | m2 | 23.655 |  | 0 | CS ÚRS 2023 01 |  | základní |  | 0 | 0.006 | 0.14193 | 0 | 0 | 16 | K | 2 |  |  |  | ROZPOCET | 0 | 0 | 0 | 0 | 0 | 1 | 0 | 16 | -2030534088
| VV |  | přístavba | [14 empty] | VV | 2 | 1 | True | 0 | ROZPOCET
| VV |  | (0,450+5,040+0,450+2,360)*2,850 |  | 23.655 | [12 empty] | VV | 2 | 2 | True | 1 | ROZPOCET
419 | M | 28376356 | deska perimetrická pro zateplení spodních staveb 200kPa λ=0,034 tl 80mm | m2 | 23.655 |  | 0 | CS ÚRS 2023 01 |  | základní |  | 0 | 0.0028 | 0.066234 | 0 | 0 | 32 | M | 2 |  |  |  | ROZPOCET | 0 | 0 | 0 | 0 | 0 | 1 | 0 | 16 | -668273462
205 | K | 713151111 | Montáž izolace tepelné střech šikmých kladené volně mezi krokve rohoží, pásů, desek | m2 | 402.546 |  | 0 | CS ÚRS 2023 01 |  | základní |  | 0 | 0 | 0 | 0 | 0 | 16 | K | 2 |  |  |  | ROZPOCET | 0 | 0 | 0 | 0 | 0 | 1 | 0 | 16 | -1476038771
| VV |  | ST4 | [14 empty] | VV | 2 | 1 | True | 0 | ROZPOCET
| VV |  | 10,4*20,865 |  | 216.996 | [12 empty] | VV | 2 | 2 | True | 0 | ROZPOCET
| VV |  | ST6 | [14 empty] | VV | 2 | 1 | True | 0 | ROZPOCET
| VV |  | půda stávající objekt | [14 empty] | VV | 2 | 1 | True | 0 | ROZPOCET
| VV |  | 7,450*6,50*2 |  | 96.85 | [12 empty] | VV | 2 | 2 | True | 0 | ROZPOCET
| VV |  | přístavba | [14 empty] | VV | 2 | 1 | True | 0 | ROZPOCET
| VV |  | 5,0*2*2,9 |  | 29 | [12 empty] | VV | 2 | 2 | True | 0 | ROZPOCET
| VV |  | 7,50*7,96 |  | 59.7 | [12 empty] | VV | 2 | 2 | True | 0 | ROZPOCET
| VV |  | Součet |  | 402.546 | [12 empty] | VV | 2 | 4 | True | 1 | ROZPOCET
206 | K | 713131121 | Montáž izolace tepelné stěn přichycením dráty rohoží, pásů, dílců, desek | m2 | 85.547 |  | 0 | CS ÚRS 2023 01 |  | základní |  | 0 | 0.0003 | 0.025664 | 0 | 0 | 16 | K | 2 |  |  |  | ROZPOCET | 0 | 0 | 0 | 0 | 0 | 1 | 0 | 16 | 235477094
| VV |  | ST4 ve štítu pod krokve | [14 empty] | VV | 2 | 1 | True | 0 | ROZPOCET
| VV |  | 4,1*20,865 |  | 85.547 | [12 empty] | VV | 2 | 2 | True | 1 | ROZPOCET
207 | M | 63148157 | deska tepelně izolační minerální univerzální λ=0,035 tl 160mm | m2 | 512.498 |  | 0 | CS ÚRS 2023 01 |  | základní |  | 0 | 0.008 | 4.1 | 0 | 0 | 32 | M | 2 |  |  |  | ROZPOCET | 0 | 0 | 0 | 0 | 0 | 1 | 0 | 16 | -1386141994
| VV |  | 488,093*1,05 "Přepočtené koeficientem množství |  | 512.498 | [12 empty] | VV | 2 | 2 | True | 1 | ROZPOCET
208 | K | 763131751 | Montáž parotěsné zábrany do SDK podhledu | m2 | 402.546 |  | 0 | CS ÚRS 2023 01 |  | základní |  | 0 | 0 | 0 | 0 | 0 | 16 | K | 2 |  |  |  | ROZPOCET | 0 | 0 | 0 | 0 | 0 | 1 | 0 | 16 | 436891118
| VV |  | ST4 | [14 empty] | VV | 2 | 1 | True | 0 | ROZPOCET
| VV |  | ST4 | [14 empty] | VV | 2 | 1 | True | 0 | ROZPOCET
| VV |  | 10,4*20,865 |  | 216.996 | [12 empty] | VV | 2 | 2 | True | 0 | ROZPOCET
| VV |  | ST6 | [14 empty] | VV | 2 | 1 | True | 0 | ROZPOCET
| VV |  | půda stávající objekt | [14 empty] | VV | 2 | 1 | True | 0 | ROZPOCET
| VV |  | 7,450*6,50*2 |  | 96.85 | [12 empty] | VV | 2 | 2 | True | 0 | ROZPOCET
| VV |  | přístavba | [14 empty] | VV | 2 | 1 | True | 0 | ROZPOCET
| VV |  | 5,0*2*2,9 |  | 29 | [12 empty] | VV | 2 | 2 | True | 0 | ROZPOCET
| VV |  | 7,50*7,96 |  | 59.7 | [12 empty] | VV | 2 | 2 | True | 0 | ROZPOCET
| VV |  | Součet |  | 402.546 | [12 empty] | VV | 2 | 4 | True | 1 | ROZPOCET
209 | M | 28329274 | fólie PE vyztužená pro parotěsnou vrstvu (reakce na oheň - třída E) 110g/m2 | m2 | 452.26 |  | 0 | CS ÚRS 2023 01 |  | základní |  | 0 | 0.00011 | 0.049749 | 0 | 0 | 32 | M | 2 |  |  |  | ROZPOCET | 0 | 0 | 0 | 0 | 0 | 1 | 0 | 16 | -1880392283
| VV |  | 402,546*1,1235 "Přepočtené koeficientem množství |  | 452.26 | [12 empty] | VV | 2 | 2 | True | 1 | ROZPOCET
210 | K | 998713102 | Přesun hmot tonážní pro izolace tepelné v objektech v přes 6 do 12 m | t | 18.64 |  | 0 | CS ÚRS 2023 01 |  | základní |  | 0 | 0 | 0 | 0 | 0 | 16 | K | 2 |  |  |  | ROZPOCET | 0 | 0 | 0 | 0 | 0 | 1 | 0 | 16 | 923636
| D | 714 | Akustická a protiotřesová opatření |  |  |  | 0 |  |  |  |  | 0 |  | 1.2832 |  | 0 | 2 | D | 1 |  |  |  | ROZPOCET | [6 empty] | 0
211 | K | 763431002 | Montáž minerálního podhledu s vyjímatelnými panely vel. přes 0,36 do 0,72 m2 na zavěšený viditelný rošt | m2 | 111.61 |  | 0 | CS ÚRS 2023 01 |  | základní |  | 0 | 0.000945 | 0.10547 | 0 | 0 | 16 | K | 2 |  |  |  | ROZPOCET | 0 | 0 | 0 | 0 | 0 | 1 | 0 | 16 | -147071427
| VV |  | AP2 | [14 empty] | VV | 2 | 1 | True | 0 | ROZPOCET
| VV |  | 201m | [14 empty] | VV | 2 | 1 | True | 0 | ROZPOCET
| VV |  | 18,12 |  | 18.12 | [12 empty] | VV | 2 | 2 | True | 0 | ROZPOCET
| VV |  | 205m | [14 empty] | VV | 2 | 1 | True | 0 | ROZPOCET
| VV |  | 39,45 |  | 39.45 | [12 empty] | VV | 2 | 2 | True | 0 | ROZPOCET
| VV |  | 207m | [14 empty] | VV | 2 | 1 | True | 0 | ROZPOCET
| VV |  | 18,13 |  | 18.13 | [12 empty] | VV | 2 | 2 | True | 0 | ROZPOCET
| VV |  | 209m | [14 empty] | VV | 2 | 1 | True | 0 | ROZPOCET
| VV |  | 35,91 |  | 35.91 | [12 empty] | VV | 2 | 2 | True | 0 | ROZPOCET
| VV |  | Součet |  | 111.61 | [12 empty] | VV | 2 | 4 | True | 1 | ROZPOCET
212 | M | 5903601.R.1 | Minerální deska akusticky pohltivá tl. 19 mm | m2 | 117.191 |  | 0 | ASŘ-07 |  | základní |  | 0 | 0.003 | 0.35157 | 0 | 0 | 32 | M | 2 |  |  |  | ROZPOCET | 0 | 0 | 0 | 0 | 0 | 1 | 0 | 16 | -1763063694
| VV |  | 111,61*1,05 "Přepočtené koeficientem množství |  | 117.191 | [12 empty] | VV | 2 | 2 | True | 1 | ROZPOCET
213 | K | 763131752 | Montáž jedné vrstvy tepelné izolace do SDK podhledu | m2 | 223.22 |  | 0 | CS ÚRS 2023 01 |  | základní |  | 0 | 0 | 0 | 0 | 0 | 16 | K | 2 |  |  |  | ROZPOCET | 0 | 0 | 0 | 0 | 0 | 1 | 0 | 16 | 1893834913
| VV |  | AP2 | [14 empty] | VV | 2 | 1 | True | 0 | ROZPOCET
| VV |  | 201m | [14 empty] | VV | 2 | 1 | True | 0 | ROZPOCET
| VV |  | 18,12 |  | 18.12 | [12 empty] | VV | 2 | 2 | True | 0 | ROZPOCET
| VV |  | 205m | [14 empty] | VV | 2 | 1 | True | 0 | ROZPOCET
| VV |  | 39,45 |  | 39.45 | [12 empty] | VV | 2 | 2 | True | 0 | ROZPOCET
| VV |  | 207m | [14 empty] | VV | 2 | 1 | True | 0 | ROZPOCET
| VV |  | 18,13 |  | 18.13 | [12 empty] | VV | 2 | 2 | True | 0 | ROZPOCET
| VV |  | 209m | [14 empty] | VV | 2 | 1 | True | 0 | ROZPOCET
| VV |  | 35,91 |  | 35.91 | [12 empty] | VV | 2 | 2 | True | 0 | ROZPOCET
| VV |  | Součet |  | 111.61 | [12 empty] | VV | 2 | 4 | True | 0 | ROZPOCET
| VV |  | 111,61*2 "Přepočtené koeficientem množství |  | 223.22 | [12 empty] | VV | 2 | 2 | True | 1 | ROZPOCET
214 | M | 63150966 | role akustická a tepelně izolační ze skelných vláken tl 50mm | m2 | 223.22 |  | 0 | CS ÚRS 2023 01 |  | základní |  | 0 | 0.003 | 0.66966 | 0 | 0 | 32 | M | 2 |  |  |  | ROZPOCET | 0 | 0 | 0 | 0 | 0 | 1 | 0 | 16 | 1798857567
| VV |  | 111,61*2 "Přepočtené koeficientem množství |  | 223.22 | [12 empty] | VV | 2 | 2 | True | 1 | ROZPOCET
215 | K | 714121022 | Montáž podstropních panelů s rozšířenou zvukovou pohltivostí šroubovaných | m2 | 34 |  | 0 | CS ÚRS 2023 01 |  | základní |  | 0 | 2.8e-05 | 0.000952 | 0 | 0 | 16 | K | 2 |  |  |  | ROZPOCET | 0 | 0 | 0 | 0 | 0 | 1 | 0 | 16 | 1812752782
| VV |  | AS5 | [14 empty] | VV | 2 | 1 | True | 0 | ROZPOCET
| VV |  | 17,0 |  | 17 | [12 empty] | VV | 2 | 2 | True | 0 | ROZPOCET
| VV |  | 17,0 |  | 17 | [12 empty] | VV | 2 | 2 | True | 0 | ROZPOCET
| VV |  | Součet |  | 34 | [12 empty] | VV | 2 | 4 | True | 1 | ROZPOCET
216 | M | 59036026 | panel akustický tl 25mm | m2 | 35.7 |  | 0 | CS ÚRS 2022 01 |  | základní |  | 0 | 0.00275 | 0.098175 | 0 | 0 | 32 | M | 2 |  |  |  | ROZPOCET | 0 | 0 | 0 | 0 | 0 | 1 | 0 | 16 | 1114159074
| VV |  | 34*1,05 "Přepočtené koeficientem množství |  | 35.7 | [12 empty] | VV | 2 | 2 | True | 1 | ROZPOCET
217 | K | 714123002 | Montáž akustických stěnových obkladů z demontovatelných panelů na skrytý rošt | m2 | 15.12 |  | 0 | CS ÚRS 2023 01 |  | základní |  | 0 | 0.00091 | 0.013759 | 0 | 0 | 16 | K | 2 |  |  |  | ROZPOCET | 0 | 0 | 0 | 0 | 0 | 1 | 0 | 16 | -1385756409
| VV |  | AS4 | [14 empty] | VV | 2 | 1 | True | 0 | ROZPOCET
| VV |  | 205m | [14 empty] | VV | 2 | 1 | True | 0 | ROZPOCET
| VV |  | 1,8*4,2 |  | 7.56 | [12 empty] | VV | 2 | 2 | True | 0 | ROZPOCET
| VV |  | 209m | [14 empty] | VV | 2 | 1 | True | 0 | ROZPOCET
| VV |  | 1,8*4,2 |  | 7.56 | [12 empty] | VV | 2 | 2 | True | 0 | ROZPOCET
| VV |  | Součet |  | 15.12 | [12 empty] | VV | 2 | 4 | True | 1 | ROZPOCET
218 | M | 59036026 | panel akustický tl 25mm | m2 | 15.876 |  | 0 | CS ÚRS 2022 01 |  | základní |  | 0 | 0.00275 | 0.043659 | 0 | 0 | 32 | M | 2 |  |  |  | ROZPOCET | 0 | 0 | 0 | 0 | 0 | 1 | 0 | 16 | 577782578
| VV |  | 15,12*1,05 "Přepočtené koeficientem množství |  | 15.876 | [12 empty] | VV | 2 | 2 | True | 1 | ROZPOCET
219 | K | 998714102 | Přesun hmot tonážní pro akustická a protiotřesová opatření v objektech v do 12 m | t | 1.283 |  | 0 | CS ÚRS 2023 01 |  | základní |  | 0 | 0 | 0 | 0 | 0 | 16 | K | 2 |  |  |  | ROZPOCET | 0 | 0 | 0 | 0 | 0 | 1 | 0 | 16 | -595892536
| D | 725 | Zdravotechnika - zařizovací předměty |  |  |  | 0 |  |  |  |  | 0 |  | 0 |  | 0 | 2 | D | 1 |  |  |  | ROZPOCET | [6 empty] | 0
220 | K | 725.R.A.19 | VYBAVENÍ ZAŘIZOVACÍCH PŘEDMĚTŮ - WC kabinka dívky/ WC personál | kpl. | 1 |  | 0 | ASŘ-12 |  | základní |  | 0 | 0 | 0 | 0 | 0 | 16 | K | 2 |  |  |  | ROZPOCET | 0 | 0 | 0 | 0 | 0 | 1 | 0 | 16 | 1937543006
221 | K | 725.R.A.20 | VYBAVENÍ ZAŘIZOVACÍCH PŘEDMĚTŮ - WC kabinka chlapci | kpl. | 1 |  | 0 | ASŘ-13 |  | základní |  | 0 | 0 | 0 | 0 | 0 | 16 | K | 2 |  |  |  | ROZPOCET | 0 | 0 | 0 | 0 | 0 | 1 | 0 | 16 | -1865877452
222 | K | 725.R.A.21 | VYBAVENÍ ZAŘIZOVACÍCH PŘEDMĚTŮ - u umyvadla | kpl. | 1 |  | 0 | ASŘ-11 |  | základní |  | 0 | 0 | 0 | 0 | 0 | 16 | K | 2 |  |  |  | ROZPOCET | 0 | 0 | 0 | 0 | 0 | 1 | 0 | 16 | -691232005
223 | K | 725.R.A.22 | PISOÁROVÁ STĚNA DĚLÍCÍ | ks | 1 |  | 0 | ASŘ-14 |  | základní |  | 0 | 0 | 0 | 0 | 0 | 16 | K | 2 |  |  |  | ROZPOCET | 0 | 0 | 0 | 0 | 0 | 1 | 0 | 16 | -146566714
224 | K | 725.R.A.23 | DVOJHÁČEK NA OBLEČENÍ | ks | 2 |  | 0 | ASŘ-15 |  | základní |  | 0 | 0 | 0 | 0 | 0 | 16 | K | 2 |  |  |  | ROZPOCET | 0 | 0 | 0 | 0 | 0 | 1 | 0 | 16 | 702018670
225 | K | 725.R.A.24 | Montáž zařizovacích předmětů A19, 20, 21, 22, 23 | kpl | 1 |  | 0 |  |  | základní |  | 0 | 0 | 0 | 0 | 0 | 16 | K | 2 |  |  |  | ROZPOCET | 0 | 0 | 0 | 0 | 0 | 1 | 0 | 16 | -1445070324
| D | 762 | Konstrukce tesařské |  |  |  | 0 |  |  |  |  | 0 |  | 12.3554 |  | 2.1286 | 2 | D | 1 |  |  |  | ROZPOCET | [6 empty] | 0
226 | K | 762331921 | Vyřezání části střešní vazby průřezové pl řeziva přes 120 do 224 cm2 dl do 3 m | m | 21.2 |  | 0 | CS ÚRS 2023 01 |  | základní |  | 0 | 0 | 0 | 0.01232 | 0.26118 | 16 | K | 2 |  |  |  | ROZPOCET | 0 | 0 | 0 | 0 | 0 | 1 | 0 | 16 | -994171678
| VV |  | 1,6*2*4 |  | 12.8 | [12 empty] | VV | 2 | 2 | True | 0 | ROZPOCET
| VV |  | 1,4*6 |  | 8.4 | [12 empty] | VV | 2 | 2 | True | 0 | ROZPOCET
| VV |  | Součet |  | 21.2 | [12 empty] | VV | 2 | 4 | True | 1 | ROZPOCET
227 | K | 762331931 | Vyřezání části střešní vazby průřezové pl řeziva přes 224 do 288 cm2 dl do 3 m | m | 3.6 |  | 0 | CS ÚRS 2023 01 |  | základní |  | 0 | 0 | 0 | 0.01584 | 0.057024 | 16 | K | 2 |  |  |  | ROZPOCET | 0 | 0 | 0 | 0 | 0 | 1 | 0 | 16 | -96950219
| VV |  | pozednice pro nové vikýře | [14 empty] | VV | 2 | 1 | True | 0 | ROZPOCET
| VV |  | 1,2*3 |  | 3.6 | [12 empty] | VV | 2 | 2 | True | 1 | ROZPOCET
228 | K | 762331922 | Vyřezání části střešní vazby průřezové pl řeziva přes 120 do 224 cm2 dl přes 3 do 5 m | m | 16.6 |  | 0 | CS ÚRS 2023 01 |  | základní |  | 0 | 0 | 0 | 0.01232 | 0.20451 | 16 | K | 2 |  |  |  | ROZPOCET | 0 | 0 | 0 | 0 | 0 | 1 | 0 | 16 | 534058468
| VV |  | 4,15*4 |  | 16.6 | [12 empty] | VV | 2 | 2 | True | 1 | ROZPOCET
229 | K | 762341811 | Demontáž bednění střech z prken | m2 | 3 |  | 0 | CS ÚRS 2023 01 |  | základní |  | 0 | 0 | 0 | 0.015 | 0.045 | 16 | K | 2 |  |  |  | ROZPOCET | 0 | 0 | 0 | 0 | 0 | 1 | 0 | 16 | -699911568
| VV |  | obklad vikýře | [14 empty] | VV | 2 | 1 | True | 0 | ROZPOCET
| VV |  | 3,0 |  | 3 | [12 empty] | VV | 2 | 2 | True | 1 | ROZPOCET
230 | K | 762341931 | Vyřezání části bednění střech z prken tl do 32 mm pl jednotlivě do 1 m2 | m | 12.32 |  | 0 | CS ÚRS 2023 01 |  | základní |  | 0 | 0 | 0 | 0.0044 | 0.054208 | 16 | K | 2 |  |  |  | ROZPOCET | 0 | 0 | 0 | 0 | 0 | 1 | 0 | 16 | -1781919182
| VV |  | 0,8*1,4*11 |  | 12.32 | [12 empty] | VV | 2 | 2 | True | 1 | ROZPOCET
231 | K | 762341932 | Vyřezání části bednění střech z prken tl do 32 mm pl jednotlivě přes 1 do 4 m2 | m | 31.232 |  | 0 | CS ÚRS 2023 01 |  | základní |  | 0 | 0 | 0 | 0.0088 | 0.27484 | 16 | K | 2 |  |  |  | ROZPOCET | 0 | 0 | 0 | 0 | 0 | 1 | 0 | 16 | -1517636211
| VV |  | ((2,5+1,05)*2/cos(47))*3 |  | 31.232 | [12 empty] | VV | 2 | 2 | True | 1 | ROZPOCET
232 | K | 762354813 | Demontáž střešních vikýřů sedlových | kus | 1 |  | 0 | CS ÚRS 2023 01 |  | základní |  | 0 | 0 | 0 | 0.2 | 0.2 | 4 | K | 2 |  |  |  | ROZPOCET | 0 | 0 | 0 | 0 | 0 | 1 | 0 | 4 | -2012247974
233 | K | 762811811 | Demontáž záklopů stropů z hrubých prken tl do 32 mm | m2 | 38.93 |  | 0 | CS ÚRS 2023 01 |  | základní |  | 0 | 0 | 0 | 0.014 | 0.54502 | 16 | K | 2 |  |  |  | ROZPOCET | 0 | 0 | 0 | 0 | 0 | 1 | 0 | 16 | 1405212234
| VV |  | 205m | [14 empty] | VV | 2 | 1 | True | 0 | ROZPOCET
| VV |  | 19,73 |  | 19.73 | [12 empty] | VV | 2 | 2 | True | 0 | ROZPOCET
| VV |  | 206m | [14 empty] | VV | 2 | 1 | True | 0 | ROZPOCET
| VV |  | 19,2 |  | 19.2 | [12 empty] | VV | 2 | 2 | True | 0 | ROZPOCET
| VV |  | Součet |  | 38.93 | [12 empty] | VV | 2 | 4 | True | 1 | ROZPOCET
234 | K | 762841811 | Demontáž podbíjení obkladů stropů a střech sklonu do 60° z hrubých prken tl do 35 mm | m2 | 34.77 |  | 0 | CS ÚRS 2023 01 |  | základní |  | 0 | 0 | 0 | 0.014 | 0.48678 | 16 | K | 2 |  |  |  | ROZPOCET | 0 | 0 | 0 | 0 | 0 | 1 | 0 | 16 | 181798533
| VV |  | 111m | [14 empty] | VV | 2 | 1 | True | 0 | ROZPOCET
| VV |  | 3,13 |  | 3.13 | [12 empty] | VV | 2 | 2 | True | 0 | ROZPOCET
| VV |  | 112m | [14 empty] | VV | 2 | 1 | True | 0 | ROZPOCET
| VV |  | 14,46 |  | 14.46 | [12 empty] | VV | 2 | 2 | True | 0 | ROZPOCET
| VV |  | 113m | [14 empty] | VV | 2 | 1 | True | 0 | ROZPOCET
| VV |  | 17,18 |  | 17.18 | [12 empty] | VV | 2 | 2 | True | 0 | ROZPOCET
| VV |  | Součet |  | 34.77 | [12 empty] | VV | 2 | 4 | True | 1 | ROZPOCET
235 | K | 762332131 | Montáž vázaných kcí krovů pravidelných z hraněného řeziva průřezové pl do 120 cm2 | m | 100.74 |  | 0 | CS ÚRS 2023 01 |  | základní |  | 0 | 0 | 0 | 0 | 0 | 16 | K | 2 |  |  |  | ROZPOCET | 0 | 0 | 0 | 0 | 0 | 1 | 0 | 16 | -728148295
| VV |  | viz tabulka dřevěných prvků navrhovaného krovu a doplnění stávajícího krovu | [14 empty] | VV | 2 | 1 | True | 0 | ROZPOCET
| VV |  | 100,74 |  | 100.74 | [12 empty] | VV | 2 | 2 | True | 1 | ROZPOCET
236 | K | 762332132 | Montáž vázaných kcí krovů pravidelných z hraněného řeziva průřezové pl přes 120 do 224 cm2 | m | 291.7 |  | 0 | CS ÚRS 2023 01 |  | základní |  | 0 | 0 | 0 | 0 | 0 | 16 | K | 2 |  |  |  | ROZPOCET | 0 | 0 | 0 | 0 | 0 | 1 | 0 | 16 | -791080479
| VV |  | viz tabulka dřevěných prvků navrhovaného krovu a doplnění stávajícího krovu | [14 empty] | VV | 2 | 1 | True | 0 | ROZPOCET
| VV |  | 291,7 |  | 291.7 | [12 empty] | VV | 2 | 2 | True | 1 | ROZPOCET
237 | K | 762332133 | Montáž vázaných kcí krovů pravidelných z hraněného řeziva průřezové pl přes 224 do 288 cm2 | m | 14.04 |  | 0 | CS ÚRS 2023 01 |  | základní |  | 0 | 0 | 0 | 0 | 0 | 16 | K | 2 |  |  |  | ROZPOCET | 0 | 0 | 0 | 0 | 0 | 1 | 0 | 16 | -1015725592
| VV |  | viz tabulka dřevěných prvků navrhovaného krovu a doplnění stávajícího krovu | [14 empty] | VV | 2 | 1 | True | 0 | ROZPOCET
| VV |  | 14,04 |  | 14.04 | [12 empty] | VV | 2 | 2 | True | 1 | ROZPOCET
238 | K | 762332135 | Montáž vázaných kcí krovů pravidelných z hraněného řeziva průřezové pl přes 450 cm2 | m | 6.72 |  | 0 | CS ÚRS 2023 01 |  | základní |  | 0 | 0 | 0 | 0 | 0 | 16 | K | 2 |  |  |  | ROZPOCET | 0 | 0 | 0 | 0 | 0 | 1 | 0 | 16 | 476665461
| VV |  | viz tabulka dřevěných prvků navrhovaného krovu a doplnění stávajícího krovu | [14 empty] | VV | 2 | 1 | True | 0 | ROZPOCET
| VV |  | 6,72 |  | 6.72 | [12 empty] | VV | 2 | 2 | True | 1 | ROZPOCET
239 | M | 60512125 | hranol stavební řezivo průřezu do 120cm2 do dl 6m | m3 | 1.051 |  | 0 | CS ÚRS 2023 01 |  | základní |  | 0 | 0.55 | 0.57805 | 0 | 0 | 32 | M | 2 |  |  |  | ROZPOCET | 0 | 0 | 0 | 0 | 0 | 1 | 0 | 16 | -1655969037
| VV |  | viz tabulka dřevěných prvků navrhovaného krovu a doplnění stávajícího krovu | [14 empty] | VV | 2 | 1 | True | 0 | ROZPOCET
| VV |  | 0,955 |  | 0.955 | [12 empty] | VV | 2 | 2 | True | 0 | ROZPOCET
| VV |  | 0,955*1,1 "Přepočtené koeficientem množství |  | 1.051 | [12 empty] | VV | 2 | 2 | True | 1 | ROZPOCET
240 | M | 60512130 | hranol stavební řezivo průřezu do 224cm2 do dl 6m | m3 | 4.998 |  | 0 | CS ÚRS 2022 01 |  | základní |  | 0 | 0.55 | 2.7489 | 0 | 0 | 32 | M | 2 |  |  |  | ROZPOCET | 0 | 0 | 0 | 0 | 0 | 1 | 0 | 16 | 1253876761
| VV |  | viz tabulka dřevěných prvků navrhovaného krovu a doplnění stávajícího krovu | [14 empty] | VV | 2 | 1 | True | 0 | ROZPOCET
| VV |  | 4,544 |  | 4.544 | [12 empty] | VV | 2 | 2 | True | 0 | ROZPOCET
| VV |  | 4,544*1,1 "Přepočtené koeficientem množství |  | 4.998 | [12 empty] | VV | 2 | 2 | True | 1 | ROZPOCET
241 | M | 60512135 | hranol stavební řezivo průřezu do 288cm2 do dl 6m | m3 | 0.398 |  | 0 | CS ÚRS 2022 01 |  | základní |  | 0 | 0.55 | 0.2189 | 0 | 0 | 32 | M | 2 |  |  |  | ROZPOCET | 0 | 0 | 0 | 0 | 0 | 1 | 0 | 16 | 1880434313
| VV |  | viz tabulka dřevěných prvků navrhovaného krovu a doplnění stávajícího krovu | [14 empty] | VV | 2 | 1 | True | 0 | ROZPOCET
| VV |  | 0,362 |  | 0.362 | [12 empty] | VV | 2 | 2 | True | 0 | ROZPOCET
| VV |  | 0,362*1,1 "Přepočtené koeficientem množství |  | 0.398 | [12 empty] | VV | 2 | 2 | True | 1 | ROZPOCET
242 | M | 60512145 | hranol stavební řezivo průřezu nad 450cm2 do dl 6m | m3 | 0.364 |  | 0 | CS ÚRS 2023 01 |  | základní |  | 0 | 0.55 | 0.2002 | 0 | 0 | 32 | M | 2 |  |  |  | ROZPOCET | 0 | 0 | 0 | 0 | 0 | 1 | 0 | 16 | 1827171918
| VV |  | viz tabulka dřevěných prvků navrhovaného krovu a doplnění stávajícího krovu | [14 empty] | VV | 2 | 1 | True | 0 | ROZPOCET
| VV |  | 0,331 |  | 0.331 | [12 empty] | VV | 2 | 2 | True | 0 | ROZPOCET
| VV |  | 0,331*1,1 "Přepočtené koeficientem množství |  | 0.364 | [12 empty] | VV | 2 | 2 | True | 1 | ROZPOCET
243 | K | 762822110 | Montáž stropního trámu z hraněného řeziva průřezové pl do 144 cm2 s výměnami | m | 46.98 |  | 0 | CS ÚRS 2023 01 |  | základní |  | 0 | 0 | 0 | 0 | 0 | 16 | K | 2 |  |  |  | ROZPOCET | 0 | 0 | 0 | 0 | 0 | 1 | 0 | 16 | 485413551
| VV |  | přístavba | [14 empty] | VV | 2 | 1 | True | 0 | ROZPOCET
| VV |  | viz tabulka dřev. prvků stropu nad 2.NP | [14 empty] | VV | 2 | 1 | True | 0 | ROZPOCET
| VV |  | 5,22*9 |  | 46.98 | [12 empty] | VV | 2 | 2 | True | 1 | ROZPOCET
244 | M | 60512125 | hranol stavební řezivo průřezu do 120cm2 do dl 6m | m3 | 0.188 |  | 0 | CS ÚRS 2023 01 |  | základní |  | 0 | 0.55 | 0.1034 | 0 | 0 | 32 | M | 2 |  |  |  | ROZPOCET | 0 | 0 | 0 | 0 | 0 | 1 | 0 | 16 | 205028944
| VV |  | viz tabulka dřev. prvků stropu nad 2.NP | [14 empty] | VV | 2 | 1 | True | 0 | ROZPOCET
| VV |  | 0,05*0,08*5,220*9 |  | 0.188 | [12 empty] | VV | 2 | 2 | True | 1 | ROZPOCET
245 | K | 762341210 | Montáž bednění střech rovných a šikmých sklonu do 60° z hrubých prken na sraz tl do 32 mm | m2 | 126.622 |  | 0 | CS ÚRS 2023 01 |  | základní |  | 0 | 0 | 0 | 0 | 0 | 16 | K | 2 |  |  |  | ROZPOCET | 0 | 0 | 0 | 0 | 0 | 1 | 0 | 16 | 1758663539
| VV |  | přístavba | [14 empty] | VV | 2 | 1 | True | 0 | ROZPOCET
| VV |  | plocha cad / cos úhlu střechy | [14 empty] | VV | 2 | 1 | True | 0 | ROZPOCET
| VV |  | (65,60+20,40)/cos(45) |  | 121.622 | [12 empty] | VV | 2 | 2 | True | 0 | ROZPOCET
| VV |  | doplnění bednění střech po vybourání komínu | [14 empty] | VV | 2 | 1 | True | 0 | ROZPOCET
| VV |  | 5,0 |  | 5 | [12 empty] | VV | 2 | 2 | True | 0 | ROZPOCET
| VV |  | Součet |  | 126.622 | [12 empty] | VV | 2 | 4 | True | 1 | ROZPOCET
246 | M | 60515111 | řezivo jehličnaté boční prkno 20-30mm | m3 | 3.166 |  | 0 | CS ÚRS 2023 01 |  | základní |  | 0 | 0.55 | 1.7413 | 0 | 0 | 32 | M | 2 |  |  |  | ROZPOCET | 0 | 0 | 0 | 0 | 0 | 1 | 0 | 16 | -3172675
| VV |  | 126,622*0,025 |  | 3.166 | [12 empty] | VV | 2 | 2 | True | 1 | ROZPOCET
247 | K | 762083111 | Impregnace řeziva proti dřevokaznému hmyzu a houbám máčením třída ohrožení 1 a 2 | m3 | 9.546 |  | 0 | CS ÚRS 2023 01 |  | základní |  | 0 | 0.001215 | 0.011598 | 0 | 0 | 16 | K | 2 |  |  |  | ROZPOCET | 0 | 0 | 0 | 0 | 0 | 1 | 0 | 16 | 844669874
| VV |  | viz tabulka dřevěných prvků navrhovaného krovu a doplnění stávajícího krovu | [14 empty] | VV | 2 | 1 | True | 0 | ROZPOCET
| VV |  | 0,955+4,544+0,362+0,331 |  | 6.192 | [12 empty] | VV | 2 | 2 | True | 0 | ROZPOCET
| VV |  | viz tabulka dřev. prvků stropu nad 2.NP | [14 empty] | VV | 2 | 1 | True | 0 | ROZPOCET
| VV |  | 0,05*0,08*5,220*9 |  | 0.188 | [12 empty] | VV | 2 | 2 | True | 0 | ROZPOCET
| VV |  | přístavba bednění střechy | [14 empty] | VV | 2 | 1 | True | 0 | ROZPOCET
| VV |  | 126,622*0,025 |  | 3.166 | [12 empty] | VV | 2 | 2 | True | 0 | ROZPOCET
| VV |  | Součet |  | 9.546 | [12 empty] | VV | 2 | 4 | True | 1 | ROZPOCET
248 | K | 762395000 | Spojovací prostředky krovů, bednění, laťování, nadstřešních konstrukcí | m3 | 6.38 |  | 0 | CS ÚRS 2023 01 |  | základní |  | 0 | 0.023368 | 0.14909 | 0 | 0 | 16 | K | 2 |  |  |  | ROZPOCET | 0 | 0 | 0 | 0 | 0 | 1 | 0 | 16 | 776766025
| VV |  | viz tabulka dřevěných prvků navrhovaného krovu a doplnění stávajícího krovu | [14 empty] | VV | 2 | 1 | True | 0 | ROZPOCET
| VV |  | 0,955+4,544+0,362+0,331 |  | 6.192 | [12 empty] | VV | 2 | 2 | True | 0 | ROZPOCET
| VV |  | viz tabulka dřev. prvků stropu nad 2.NP | [14 empty] | VV | 2 | 1 | True | 0 | ROZPOCET
| VV |  | 0,05*0,08*5,220*9 |  | 0.188 | [12 empty] | VV | 2 | 2 | True | 0 | ROZPOCET
| VV |  | Součet |  | 6.38 | [12 empty] | VV | 2 | 4 | True | 1 | ROZPOCET
249 | K | 953961214 | Kotvy chemickou patronou M 16 hl 125 mm do betonu, ŽB nebo kamene s vyvrtáním otvoru | kus | 18 |  | 0 | CS ÚRS 2023 01 |  | základní |  | 0 | 4.4672e-05 | 0.0008041 | 0 | 0 | 4 | K | 2 |  |  |  | ROZPOCET | 0 | 0 | 0 | 0 | 0 | 1 | 0 | 4 | -239330833
| VV |  | kotvení pozednice a´ 1,5 m | [14 empty] | VV | 2 | 1 | True | 0 | ROZPOCET
| VV |  | 18 |  | 18 | [12 empty] | VV | 2 | 2 | True | 1 | ROZPOCET
250 | K | 953965133 | Kotevní šroub pro chemické kotvy M 16 dl 300 mm | kus | 18 |  | 0 | CS ÚRS 2023 01 |  | základní |  | 0 | 0.00042 | 0.00756 | 0 | 0 | 4 | K | 2 |  |  |  | ROZPOCET | 0 | 0 | 0 | 0 | 0 | 1 | 0 | 4 | 1479354847
251 | K | 762342214 | Montáž laťování na střechách jednoduchých sklonu do 60° osové vzdálenosti přes 150 do 360 mm | m2 | 586.02 |  | 0 | CS ÚRS 2023 01 |  | základní |  | 0 | 0 | 0 | 0 | 0 | 16 | K | 2 |  |  |  | ROZPOCET | 0 | 0 | 0 | 0 | 0 | 1 | 0 | 16 | -843889778
| VV |  | plocha střechy | [14 empty] | VV | 2 | 1 | True | 0 | ROZPOCET
| VV |  | 586,02 |  | 586.02 | [12 empty] | VV | 2 | 2 | True | 1 | ROZPOCET
252 | K | 762342511 | Montáž kontralatí na podklad bez tepelné izolace | m | 651.133 |  | 0 | CS ÚRS 2023 01 |  | základní |  | 0 | 2.1e-05 | 0.013674 | 0 | 0 | 16 | K | 2 |  |  |  | ROZPOCET | 0 | 0 | 0 | 0 | 0 | 1 | 0 | 16 | 1414353840
| VV |  | plocha střechy | [14 empty] | VV | 2 | 1 | True | 0 | ROZPOCET
| VV |  | 586,02/0,9 |  | 651.133 | [12 empty] | VV | 2 | 2 | True | 1 | ROZPOCET
253 | M | 60514114 | řezivo jehličnaté lať impregnovaná dl 4 m | m3 | 5.47 |  | 0 | CS ÚRS 2023 01 |  | základní |  | 0 | 0.55 | 3.0085 | 0 | 0 | 32 | M | 2 |  |  |  | ROZPOCET | 0 | 0 | 0 | 0 | 0 | 1 | 0 | 16 | -1690057660
| VV |  | latě | [14 empty] | VV | 2 | 1 | True | 0 | ROZPOCET
| VV |  | 586,02/0,360 |  | 1627.833 | [12 empty] | VV | 2 | 2 | True | 0 | ROZPOCET
| VV |  | kontralatě | [14 empty] | VV | 2 | 1 | True | 0 | ROZPOCET
| VV |  | 586,02/0,9 |  | 651.133 | [12 empty] | VV | 2 | 2 | True | 0 | ROZPOCET
| VV |  | Mezisoučet |  | 2278.966 | [12 empty] | VV | 2 | 3 | True | 0 | ROZPOCET
| VV |  | 0,04*0,06*2278,966 |  | 5.47 | [12 empty] | VV | 2 | 2 | True | 1 | ROZPOCET
254 | K | 762420033 | Obložení stropu z cementotřískových desek tl 16 mm broušených na pero a drážku šroubovaných | m2 | 60 |  | 0 | CS ÚRS 2023 01 |  | základní |  | 0 | 0.02506 | 1.5036 | 0 | 0 | 16 | K | 2 |  |  |  | ROZPOCET | 0 | 0 | 0 | 0 | 0 | 1 | 0 | 16 | 107083586
| VV |  | přístavba | [14 empty] | VV | 2 | 1 | True | 0 | ROZPOCET
| VV |  | strop nad 2.NP | [14 empty] | VV | 2 | 1 | True | 0 | ROZPOCET
| VV |  | 30,0*2"dvě vrstvy" |  | 60 | [12 empty] | VV | 2 | 2 | True | 1 | ROZPOCET
255 | K | 762431210 | Montáž obložení stěn deskami z dřevovláknitých hmot tvrdými | m2 | 82.926 |  | 0 | CS ÚRS 2023 01 |  | základní |  | 0 | 0 | 0 | 0 | 0 | 16 | K | 2 |  |  |  | ROZPOCET | 0 | 0 | 0 | 0 | 0 | 1 | 0 | 16 | 1443603789
| VV |  | stávající objekt vikýře | [14 empty] | VV | 2 | 1 | True | 0 | ROZPOCET
| VV |  | "střecha"2,5/cos(47)*4 |  | 14.663 | [12 empty] | VV | 2 | 2 | True | 0 | ROZPOCET
| VV |  | "boky"2,6*2*4 |  | 20.8 | [12 empty] | VV | 2 | 2 | True | 0 | ROZPOCET
| VV |  | "čelo"1,5*4 |  | 6 | [12 empty] | VV | 2 | 2 | True | 0 | ROZPOCET
| VV |  | Mezisoučet |  | 41.463 | [12 empty] | VV | 2 | 3 | True | 0 | ROZPOCET
| VV |  | druhá vrstva | [14 empty] | VV | 2 | 1 | True | 0 | ROZPOCET
| VV |  | 41,463 |  | 41.463 | [12 empty] | VV | 2 | 2 | True | 0 | ROZPOCET
| VV |  | Součet |  | 82.926 | [12 empty] | VV | 2 | 4 | True | 1 | ROZPOCET
256 | M | 60711508 | deska dřevovláknitá tvrdá MDF surová 1840x2800mm tl 30mm | m2 | 86.243 |  | 0 | CS ÚRS 2023 01 |  | základní |  | 0 | 0.024 | 2.0698 | 0 | 0 | 32 | M | 2 |  |  |  | ROZPOCET | 0 | 0 | 0 | 0 | 0 | 1 | 0 | 16 | -1743341889
| VV |  | 82,926*1,04 "Přepočtené koeficientem množství |  | 86.243 | [12 empty] | VV | 2 | 2 | True | 1 | ROZPOCET
257 | K | 998762102 | Přesun hmot tonážní pro kce tesařské v objektech v přes 6 do 12 m | t | 12.347 |  | 0 | CS ÚRS 2023 01 |  | základní |  | 0 | 0 | 0 | 0 | 0 | 16 | K | 2 |  |  |  | ROZPOCET | 0 | 0 | 0 | 0 | 0 | 1 | 0 | 16 | -1805042042
| D | 763 | Konstrukce suché výstavby |  |  |  | 0 |  |  |  |  | 0 |  | 17.5156 |  | 0 | 2 | D | 1 |  |  |  | ROZPOCET | [6 empty] | 0
258 | K | 763111431 | SDK příčka tl 100 mm profil CW+UW 50 desky 2xH2 12,5 s izolací EI 60 Rw do 51 dB | m2 | 33.326 |  | 0 | CS ÚRS 2023 01 |  | základní |  | 0 | 0.045544 | 1.5178 | 0 | 0 | 16 | K | 2 |  |  |  | ROZPOCET | 0 | 0 | 0 | 0 | 0 | 1 | 0 | 16 | 1001668521
| VV |  | stávající objekt | [14 empty] | VV | 2 | 1 | True | 0 | ROZPOCET
| VV |  | 1.NP | [14 empty] | VV | 2 | 1 | True | 0 | ROZPOCET
| VV |  | 2,220*3,0-1,0*2,15 |  | 4.51 | [12 empty] | VV | 2 | 2 | True | 0 | ROZPOCET
| VV |  | 1,9*3,0-1,0*2,1 |  | 3.6 | [12 empty] | VV | 2 | 2 | True | 0 | ROZPOCET
| VV |  | 1,0*3,3 |  | 3.3 | [12 empty] | VV | 2 | 2 | True | 0 | ROZPOCET
| VV |  | 4,94*2,9-1,0*2,15 |  | 12.176 | [12 empty] | VV | 2 | 2 | True | 0 | ROZPOCET
| VV |  | (1,9+0,150+1,7)*2,9-1,0*2,1-0,9*2,15 |  | 6.84 | [12 empty] | VV | 2 | 2 | True | 0 | ROZPOCET
| VV |  | 1,0*2,9 |  | 2.9 | [12 empty] | VV | 2 | 2 | True | 0 | ROZPOCET
| VV |  | Součet |  | 33.326 | [12 empty] | VV | 2 | 4 | True | 1 | ROZPOCET
259 | K | 763111437 | SDK příčka tl 150 mm profil CW+UW 100 desky 2xH2 12,5 s izolací EI 60 Rw do 56 dB | m2 | 44.545 |  | 0 | CS ÚRS 2023 01 |  | základní |  | 0 | 0.046964 | 2.092 | 0 | 0 | 16 | K | 2 |  |  |  | ROZPOCET | 0 | 0 | 0 | 0 | 0 | 1 | 0 | 16 | -1560045065
| VV |  | stávající objekt | [14 empty] | VV | 2 | 1 | True | 0 | ROZPOCET
| VV |  | 1.NP | [14 empty] | VV | 2 | 1 | True | 0 | ROZPOCET
| VV |  | 2,25*3,44-1,3*2,15 |  | 4.945 | [12 empty] | VV | 2 | 2 | True | 0 | ROZPOCET
| VV |  | (0,175+1,66+0,04+2,0+0,175)*3,3*2-1,0*2,15-0,9*2,15 |  | 22.645 | [12 empty] | VV | 2 | 2 | True | 0 | ROZPOCET
| VV |  | 1,85*2,9 |  | 5.365 | [12 empty] | VV | 2 | 2 | True | 0 | ROZPOCET
| VV |  | 2.NP | [14 empty] | VV | 2 | 1 | True | 0 | ROZPOCET
| VV |  | 4,05*3,315-0,9*2,04 |  | 11.59 | [12 empty] | VV | 2 | 2 | True | 0 | ROZPOCET
| VV |  | Součet |  | 44.545 | [12 empty] | VV | 2 | 4 | True | 1 | ROZPOCET
260 | K | 76311231.R.1 | SDK příčka tl 300 mm zdvojený profil CW+UW 100 desky 2xA 12,5 s dvojitou izolací R 15DP1 | m2 | 33.96 |  | 0 | ASŘ-21 |  | základní |  | 0 | 0.04599 | 1.5618 | 0 | 0 | 16 | K | 2 |  |  |  | ROZPOCET | 0 | 0 | 0 | 0 | 0 | 1 | 0 | 16 | 1072704105
| VV |  | stávající objekt | [14 empty] | VV | 2 | 1 | True | 0 | ROZPOCET
| VV |  | 2.NP | [14 empty] | VV | 2 | 1 | True | 0 | ROZPOCET
| VV |  | plocha cad | [14 empty] | VV | 2 | 1 | True | 0 | ROZPOCET
| VV |  | 19,0*2-1,0*2,02*2 |  | 33.96 | [12 empty] | VV | 2 | 2 | True | 1 | ROZPOCET
261 | K | 763121411 | SDK stěna předsazená tl 62,5 mm profil CW+UW 50 deska 1xA 12,5 bez izolace EI 15 | m2 | 5.669 |  | 0 | CS ÚRS 2023 01 |  | základní |  | 0 | 0.011815 | 0.066979 | 0 | 0 | 16 | K | 2 |  |  |  | ROZPOCET | 0 | 0 | 0 | 0 | 0 | 1 | 0 | 16 | -270408433
| VV |  | stávající objekt | [14 empty] | VV | 2 | 1 | True | 0 | ROZPOCET
| VV |  | 2.NP | [14 empty] | VV | 2 | 1 | True | 0 | ROZPOCET
| VV |  | kapotáž VZT potrubí | [14 empty] | VV | 2 | 1 | True | 0 | ROZPOCET
| VV |  | (0,6*2+0,510)*3,315 |  | 5.669 | [12 empty] | VV | 2 | 2 | True | 1 | ROZPOCET
262 | K | 76312146.R.1 | SDK stěna předsazená tl 125 mm profil CW+UW 100 desky 2xDF 12,5 s izolací tl. 100 mm | m2 | 43.038 |  | 0 | ASŘ-21 |  | základní |  | 0 | 0.031099 | 1.3384 | 0 | 0 | 16 | K | 2 |  |  |  | ROZPOCET | 0 | 0 | 0 | 0 | 0 | 1 | 0 | 16 | 936297843
| VV |  | (3,090+3,495+2,735+3,845+4,050)*1,25 |  | 21.519 | [12 empty] | VV | 2 | 2 | True | 0 | ROZPOCET
| VV |  | (3,090+3,495+2,735+3,845+4,050)*1,25 |  | 21.519 | [12 empty] | VV | 2 | 2 | True | 0 | ROZPOCET
| VV |  | Součet |  | 43.038 | [12 empty] | VV | 2 | 4 | True | 1 | ROZPOCET
263 | K | 76312146.R.2 | SDK stěna předsazená tl 125 mm profil CW+UW 100 desky 1xDF 12,5 s izolací tl. 100 mm | m2 | 9.685 |  | 0 | ASŘ-21 |  | základní |  | 0 | 0.020074 | 0.19441 | 0 | 0 | 16 | K | 2 |  |  |  | ROZPOCET | 0 | 0 | 0 | 0 | 0 | 1 | 0 | 16 | -1926801400
| VV |  | půda stávající objekt | [14 empty] | VV | 2 | 1 | True | 0 | ROZPOCET
| VV |  | 7,450*0,650*2 |  | 9.685 | [12 empty] | VV | 2 | 2 | True | 1 | ROZPOCET
264 | K | 76312147.R.1 | SDK stěna předsazená tl 175 mm profil CW+UW 150 desky 2xH2 15 bez izolace | m2 | 10.067 |  | 0 | ASŘ-21 |  | základní |  | 0 | 0.03294 | 0.3316 | 0 | 0 | 16 | K | 2 |  |  |  | ROZPOCET | 0 | 0 | 0 | 0 | 0 | 1 | 0 | 16 | 809060060
| VV |  | stávající objekt | [14 empty] | VV | 2 | 1 | True | 0 | ROZPOCET
| VV |  | 1.NP | [14 empty] | VV | 2 | 1 | True | 0 | ROZPOCET
| VV |  | 1,3*(1,5+0,175) |  | 2.178 | [12 empty] | VV | 2 | 2 | True | 0 | ROZPOCET
| VV |  | (0,9+0,040+0,9)*(1,5+0,175) |  | 3.082 | [12 empty] | VV | 2 | 2 | True | 0 | ROZPOCET
| VV |  | (0,45+0,940+0,45)*(1,5+0,175) |  | 3.082 | [12 empty] | VV | 2 | 2 | True | 0 | ROZPOCET
| VV |  | 0,04+0,9+0,04+0,9)*(1,5+0,175) | [14 empty] | VV | 2 | 1 | True | 0 | ROZPOCET
| VV |  | 2.NP | [14 empty] | VV | 2 | 1 | True | 0 | ROZPOCET
| VV |  | 1,030*(1,5+0,175) |  | 1.725 | [12 empty] | VV | 2 | 2 | True | 0 | ROZPOCET
| VV |  | Součet |  | 10.067 | [12 empty] | VV | 2 | 4 | True | 1 | ROZPOCET
265 | K | 76313141.R.2 | SDK podhled desky 2xDF 12,5 s izolací dvouvrstvá spodní kce profil CD+UD | m2 | 15.21 |  | 0 | ASŘ-21 |  | základní |  | 0 | 0.025221 | 0.38362 | 0 | 0 | 16 | K | 2 |  |  |  | ROZPOCET | 0 | 0 | 0 | 0 | 0 | 1 | 0 | 16 | 794409075
| VV |  | C2 | [14 empty] | VV | 2 | 1 | True | 0 | ROZPOCET
| VV |  | 206m | [14 empty] | VV | 2 | 1 | True | 0 | ROZPOCET
| VV |  | 9,61 |  | 9.61 | [12 empty] | VV | 2 | 2 | True | 0 | ROZPOCET
| VV |  | 210M | [14 empty] | VV | 2 | 1 | True | 0 | ROZPOCET
| VV |  | 5,60 |  | 5.6 | [12 empty] | VV | 2 | 2 | True | 0 | ROZPOCET
| VV |  | Součet |  | 15.21 | [12 empty] | VV | 2 | 4 | True | 1 | ROZPOCET
266 | K | 763131441 | SDK podhled desky 2xDF 12,5 bez izolace dvouvrstvá spodní kce profil CD+UD REI 120 | m2 | 33.58 |  | 0 | CS ÚRS 2023 01 |  | základní |  | 0 | 0.024874 | 0.83526 | 0 | 0 | 16 | K | 2 |  |  |  | ROZPOCET | 0 | 0 | 0 | 0 | 0 | 1 | 0 | 16 | -1401998354
| VV |  | 111m | [14 empty] | VV | 2 | 1 | True | 0 | ROZPOCET
| VV |  | 14,46 |  | 14.46 | [12 empty] | VV | 2 | 2 | True | 0 | ROZPOCET
| VV |  | 112m | [14 empty] | VV | 2 | 1 | True | 0 | ROZPOCET
| VV |  | 3,15 |  | 3.15 | [12 empty] | VV | 2 | 2 | True | 0 | ROZPOCET
| VV |  | 113m | [14 empty] | VV | 2 | 1 | True | 0 | ROZPOCET
| VV |  | 15,97 |  | 15.97 | [12 empty] | VV | 2 | 2 | True | 0 | ROZPOCET
| VV |  | Součet |  | 33.58 | [12 empty] | VV | 2 | 4 | True | 1 | ROZPOCET
267 | K | 763131443 | SDK podhled desky 2xDF 15 bez izolace dvouvrstvá spodní kce profil CD+UD REI do 60 | m2 | 10.109 |  | 0 | CS ÚRS 2023 01 |  | základní |  | 0 | 0.031194 | 0.31534 | 0 | 0 | 16 | K | 2 |  |  |  | ROZPOCET | 0 | 0 | 0 | 0 | 0 | 1 | 0 | 16 | 1484137019
| VV |  | nad schodištěm do 1.PP | [14 empty] | VV | 2 | 1 | True | 0 | ROZPOCET
| VV |  | 2,43*3,2*1,3 |  | 10.109 | [12 empty] | VV | 2 | 2 | True | 1 | ROZPOCET
268 | K | 763131751 | Montáž parotěsné zábrany do SDK podhledu | m2 | 33.58 |  | 0 | CS ÚRS 2023 01 |  | základní |  | 0 | 0 | 0 | 0 | 0 | 16 | K | 2 |  |  |  | ROZPOCET | 0 | 0 | 0 | 0 | 0 | 1 | 0 | 16 | -2093716076
269 | M | 28329274 | fólie PE vyztužená pro parotěsnou vrstvu (reakce na oheň - třída E) 110g/m2 | m2 | 37.727 |  | 0 | CS ÚRS 2023 01 |  | základní |  | 0 | 0.00011 | 0.00415 | 0 | 0 | 32 | M | 2 |  |  |  | ROZPOCET | 0 | 0 | 0 | 0 | 0 | 1 | 0 | 16 | -1573159632
| VV |  | 33,58*1,1235 "Přepočtené koeficientem množství |  | 37.727 | [12 empty] | VV | 2 | 2 | True | 1 | ROZPOCET
270 | K | 765191041 | Montáž pojistné hydroizolační nebo parotěsné fólie střešních prostupů DN do 150 mm | kus | 5 |  | 0 | CS ÚRS 2023 01 |  | základní |  | 0 | 8.7e-06 | 4.35e-05 | 0 | 0 | 16 | K | 2 |  |  |  | ROZPOCET | 0 | 0 | 0 | 0 | 0 | 1 | 0 | 16 | 708932825
| VV |  | prostupy parozábranou | [14 empty] | VV | 2 | 1 | True | 0 | ROZPOCET
| VV |  | 5 |  | 5 | [12 empty] | VV | 2 | 2 | True | 1 | ROZPOCET
271 | M | 28329274 | fólie PE vyztužená pro parotěsnou vrstvu (reakce na oheň - třída E) 110g/m2 | m2 | 5.618 |  | 0 | CS ÚRS 2023 01 |  | základní |  | 0 | 0.00011 | 0.00061798 | 0 | 0 | 32 | M | 2 |  |  |  | ROZPOCET | 0 | 0 | 0 | 0 | 0 | 1 | 0 | 16 | 446346556
| VV |  | prostupy parozábranou | [14 empty] | VV | 2 | 1 | True | 0 | ROZPOCET
| VV |  | 5*1,0 |  | 5 | [12 empty] | VV | 2 | 2 | True | 0 | ROZPOCET
| VV |  | 5*1,1235 "Přepočtené koeficientem množství |  | 5.618 | [12 empty] | VV | 2 | 2 | True | 1 | ROZPOCET
272 | K | 763153411 | SDK podlaha z desek DFRIEH2 tl 2x12,5 mm | m2 | 54.54 |  | 0 | CS ÚRS 2023 01 |  | základní |  | 0 | 0.0263 | 1.4344 | 0 | 0 | 16 | K | 2 |  |  |  | ROZPOCET | 0 | 0 | 0 | 0 | 0 | 1 | 0 | 16 | 1489592723
| VV |  | 203m | [14 empty] | VV | 2 | 1 | True | 0 | ROZPOCET
| VV |  | 13,73 |  | 13.73 | [12 empty] | VV | 2 | 2 | True | 0 | ROZPOCET
| VV |  | 204m | [14 empty] | VV | 2 | 1 | True | 0 | ROZPOCET
| VV |  | 1,36 |  | 1.36 | [12 empty] | VV | 2 | 2 | True | 0 | ROZPOCET
| VV |  | 205m | [14 empty] | VV | 2 | 1 | True | 0 | ROZPOCET
| VV |  | 39,45 |  | 39.45 | [12 empty] | VV | 2 | 2 | True | 0 | ROZPOCET
| VV |  | Součet |  | 54.54 | [12 empty] | VV | 2 | 4 | True | 1 | ROZPOCET
273 | K | 763153411 | SDK podlaha z desek DFRIEH2 tl 2x12,5 mm | m2 | 54.54 |  | 0 | CS ÚRS 2023 01 |  | základní |  | 0 | 0.0263 | 1.4344 | 0 | 0 | 16 | K | 2 |  |  |  | ROZPOCET | 0 | 0 | 0 | 0 | 0 | 1 | 0 | 16 | -507179643
274 | K | 76316151.R.1 | SDK podkroví deska 1xDF 12,5 TI 150 mm dvouvrstvá spodní kce profil CD+UD na krokvových nástavcích | m2 | 307.434 |  | 0 | ASŘ-21 |  | základní |  | 0 | 0.018479 | 5.6812 | 0 | 0 | 16 | K | 2 |  |  |  | ROZPOCET | 0 | 0 | 0 | 0 | 0 | 1 | 0 | 16 | 1820219397
| VV |  | šikmé stěny podkroví | [14 empty] | VV | 2 | 1 | True | 0 | ROZPOCET
| VV |  | (7,635+7,630+4,050+2,450)*2,8*2 |  | 121.884 | [12 empty] | VV | 2 | 2 | True | 0 | ROZPOCET
| VV |  | půda stávající objekt | [14 empty] | VV | 2 | 1 | True | 0 | ROZPOCET
| VV |  | 7,450*6,50*2 |  | 96.85 | [12 empty] | VV | 2 | 2 | True | 0 | ROZPOCET
| VV |  | přístavba | [14 empty] | VV | 2 | 1 | True | 0 | ROZPOCET
| VV |  | 5,0*2*2,9 |  | 29 | [12 empty] | VV | 2 | 2 | True | 0 | ROZPOCET
| VV |  | 7,50*7,96 |  | 59.7 | [12 empty] | VV | 2 | 2 | True | 0 | ROZPOCET
| VV |  | Součet |  | 307.434 | [12 empty] | VV | 2 | 4 | True | 1 | ROZPOCET
275 | K | 763411116 | Sanitární příčky do mokrého prostředí, kompaktní desky tl 13 mm | m2 | 10.961 |  | 0 | CS ÚRS 2023 01 |  | základní |  | 0 | 0.02012 | 0.22054 | 0 | 0 | 16 | K | 2 |  |  |  | ROZPOCET | 0 | 0 | 0 | 0 | 0 | 1 | 0 | 16 | -726555134
| VV |  | stávající objekt | [14 empty] | VV | 2 | 1 | True | 0 | ROZPOCET
| VV |  | 1.NP | [14 empty] | VV | 2 | 1 | True | 0 | ROZPOCET
| VV |  | (1,66+0,450+0,940+0,450)*2,05-0,7*1,95*2 |  | 4.445 | [12 empty] | VV | 2 | 2 | True | 0 | ROZPOCET
| VV |  | (1,315*2+0,49+0,94+0,45)*2,05-0,7*1,95*2 |  | 6.516 | [12 empty] | VV | 2 | 2 | True | 0 | ROZPOCET
| VV |  | Součet |  | 10.961 | [12 empty] | VV | 2 | 4 | True | 1 | ROZPOCET
276 | K | 763411121 | Dveře sanitárních příček, desky s HPL - laminátem tl 19,6 mm, š do 800 mm, v do 2000 mm | kus | 4 |  | 0 | CS ÚRS 2023 01 |  | základní |  | 0 | 0.025738 | 0.10295 | 0 | 0 | 16 | K | 2 |  |  |  | ROZPOCET | 0 | 0 | 0 | 0 | 0 | 1 | 0 | 16 | 1725141430
| VV |  | stávající objekt | [14 empty] | VV | 2 | 1 | True | 0 | ROZPOCET
| VV |  | 1.NP | [14 empty] | VV | 2 | 1 | True | 0 | ROZPOCET
| VV |  | 2+2 |  | 4 | [12 empty] | VV | 2 | 2 | True | 1 | ROZPOCET
277 | K | 998763302 | Přesun hmot tonážní pro sádrokartonové konstrukce v objektech v přes 6 do 12 m | t | 17.516 |  | 0 | CS ÚRS 2023 01 |  | základní |  | 0 | 0 | 0 | 0 | 0 | 16 | K | 2 |  |  |  | ROZPOCET | 0 | 0 | 0 | 0 | 0 | 1 | 0 | 16 | 1674240630
| D | 764 | Konstrukce klempířské |  |  |  | 0 |  |  |  |  | 0 |  | 0.40048 |  | 2.6432 | 2 | D | 1 |  |  |  | ROZPOCET | [6 empty] | 0
278 | K | 764001821 | Demontáž krytiny ze svitků nebo tabulí do suti | m2 | 391.458 |  | 0 | CS ÚRS 2023 01 |  | základní |  | 0 | 0 | 0 | 0.00594 | 2.3253 | 16 | K | 2 |  |  |  | ROZPOCET | 0 | 0 | 0 | 0 | 0 | 1 | 0 | 16 | -485198996
| VV |  | 68,25/cos(45,47) |  | 97.322 | [12 empty] | VV | 2 | 2 | True | 0 | ROZPOCET
| VV |  | 200,60/cos(47) |  | 294.136 | [12 empty] | VV | 2 | 2 | True | 0 | ROZPOCET
| VV |  | Součet |  | 391.458 | [12 empty] | VV | 2 | 4 | True | 1 | ROZPOCET
279 | K | 764004801 | Demontáž podokapního žlabu do suti | m | 63.33 |  | 0 | CS ÚRS 2023 01 |  | základní |  | 0 | 0 | 0 | 0.0026 | 0.16466 | 16 | K | 2 |  |  |  | ROZPOCET | 0 | 0 | 0 | 0 | 0 | 1 | 0 | 16 | 1755719691
| VV |  | 23,315*2 |  | 46.63 | [12 empty] | VV | 2 | 2 | True | 0 | ROZPOCET
| VV |  | 8,35*2 |  | 16.7 | [12 empty] | VV | 2 | 2 | True | 0 | ROZPOCET
| VV |  | Součet |  | 63.33 | [12 empty] | VV | 2 | 4 | True | 1 | ROZPOCET
280 | K | 764004861 | Demontáž svodu do suti | m | 26 |  | 0 | CS ÚRS 2023 01 |  | základní |  | 0 | 0 | 0 | 0.00394 | 0.10244 | 16 | K | 2 |  |  |  | ROZPOCET | 0 | 0 | 0 | 0 | 0 | 1 | 0 | 16 | 637127654
| VV |  | 7,2 |  | 7.2 | [12 empty] | VV | 2 | 2 | True | 0 | ROZPOCET
| VV |  | 4,7*4 |  | 18.8 | [12 empty] | VV | 2 | 2 | True | 0 | ROZPOCET
| VV |  | Součet |  | 26 | [12 empty] | VV | 2 | 4 | True | 1 | ROZPOCET
421 | K | 764228404 | Oplechování římsy rovné mechanicky kotvené z Al plechu rš 330 mm | m | 95 |  | 0 | CS ÚRS 2023 01 |  | základní |  | 0 | 0.00078627 | 0.074695 | 0 | 0 | 16 | K | 2 |  |  |  | ROZPOCET | 0 | 0 | 0 | 0 | 0 | 1 | 0 | 16 | -516586450
| VV |  | K23 | [14 empty] | VV | 2 | 1 | True | 0 | ROZPOCET
| VV |  | 95,0 |  | 95 | [12 empty] | VV | 2 | 2 | True | 1 | ROZPOCET
281 | K | 765191911 | Demontáž pojistné hydroizolační fólie kladené ve sklonu přes 30° | m2 | 391.458 |  | 0 | CS ÚRS 2023 01 |  | základní |  | 0 | 0 | 0 | 0.00013 | 0.05089 | 16 | K | 2 |  |  |  | ROZPOCET | 0 | 0 | 0 | 0 | 0 | 1 | 0 | 16 | 299518637
282 | K | 764221472 | Oplechování úžlabí z Al plechu rš 1000 mm | m | 26 |  | 0 | CS ÚRS 2023 01 |  | základní |  | 0 | 0.0022062 | 0.057361 | 0 | 0 | 16 | K | 2 |  |  |  | ROZPOCET | 0 | 0 | 0 | 0 | 0 | 1 | 0 | 16 | -1604485929
| VV |  | K22 | [14 empty] | VV | 2 | 1 | True | 0 | ROZPOCET
| VV |  | 26,0 |  | 26 | [12 empty] | VV | 2 | 2 | True | 1 | ROZPOCET
283 | K | 764321414 | Lemování rovných zdí střech s krytinou skládanou z Al plechu rš 330 mm | m | 30.6 |  | 0 | CS ÚRS 2023 01 |  | základní |  | 0 | 0.00076605 | 0.023441 | 0 | 0 | 16 | K | 2 |  |  |  | ROZPOCET | 0 | 0 | 0 | 0 | 0 | 1 | 0 | 16 | 1229817710
| VV |  | K21 | [14 empty] | VV | 2 | 1 | True | 0 | ROZPOCET
| VV |  | 30,6 |  | 30.6 | [12 empty] | VV | 2 | 2 | True | 1 | ROZPOCET
284 | K | 764222405 | Oplechování štítu závětrnou lištou z Al plechu rš 400 mm | m | 54.88 |  | 0 | CS ÚRS 2023 01 |  | základní |  | 0 | 0.000893 | 0.049008 | 0 | 0 | 16 | K | 2 |  |  |  | ROZPOCET | 0 | 0 | 0 | 0 | 0 | 1 | 0 | 16 | -1508207677
| VV |  | K18 | [14 empty] | VV | 2 | 1 | True | 0 | ROZPOCET
| VV |  | 54,88 |  | 54.88 | [12 empty] | VV | 2 | 2 | True | 1 | ROZPOCET
285 | K | 764521403 | Žlab podokapní půlkruhový z Al plechu rš 250 mm | m | 88 |  | 0 | CS ÚRS 2023 01 |  | základní |  | 0 | 0.00089698 | 0.078934 | 0 | 0 | 16 | K | 2 |  |  |  | ROZPOCET | 0 | 0 | 0 | 0 | 0 | 1 | 0 | 16 | -751147121
| VV |  | K11 | [14 empty] | VV | 2 | 1 | True | 0 | ROZPOCET
| VV |  | 88,0 |  | 88 | [12 empty] | VV | 2 | 2 | True | 1 | ROZPOCET
286 | K | 764521445 | Kotlík oválný (trychtýřový) pro podokapní žlaby z Al plechu 400/120 mm | kus | 20 |  | 0 | CS ÚRS 2023 01 |  | základní |  | 0 | 0.000194 | 0.00388 | 0 | 0 | 16 | K | 2 |  |  |  | ROZPOCET | 0 | 0 | 0 | 0 | 0 | 1 | 0 | 16 | 1721341156
| VV |  | K12 | [14 empty] | VV | 2 | 1 | True | 0 | ROZPOCET
| VV |  | 20 |  | 20 | [12 empty] | VV | 2 | 2 | True | 1 | ROZPOCET
287 | K | 764528423 | Svody kruhové včetně objímek, kolen, odskoků z Al plechu průměru 120 mm | m | 59.7 |  | 0 | CS ÚRS 2023 01 |  | základní |  | 0 | 0.001378 | 0.082267 | 0 | 0 | 16 | K | 2 |  |  |  | ROZPOCET | 0 | 0 | 0 | 0 | 0 | 1 | 0 | 16 | -215904280
| VV |  | K13 | [14 empty] | VV | 2 | 1 | True | 0 | ROZPOCET
| VV |  | 47,7 |  | 47.7 | [12 empty] | VV | 2 | 2 | True | 0 | ROZPOCET
| VV |  | K14 | [14 empty] | VV | 2 | 1 | True | 0 | ROZPOCET
| VV |  | 12,0 |  | 12 | [12 empty] | VV | 2 | 2 | True | 0 | ROZPOCET
| VV |  | Součet |  | 59.7 | [12 empty] | VV | 2 | 4 | True | 1 | ROZPOCET
288 | K | 721241103 | Lapač střešních splavenin z litiny DN 150 | kus | 1 |  | 0 | CS ÚRS 2023 01 |  | základní |  | 0 | 0.030896 | 0.030896 | 0 | 0 | 16 | K | 2 |  |  |  | ROZPOCET | 0 | 0 | 0 | 0 | 0 | 1 | 0 | 16 | 1726332824
289 | K | 998764102 | Přesun hmot tonážní pro konstrukce klempířské v objektech v přes 6 do 12 m | t | 0.4 |  | 0 | CS ÚRS 2023 01 |  | základní |  | 0 | 0 | 0 | 0 | 0 | 16 | K | 2 |  |  |  | ROZPOCET | 0 | 0 | 0 | 0 | 0 | 1 | 0 | 16 | 2000366007
422 | K | 998764102.1 | Přesun hmot tonážní pro konstrukce klempířské v objektech v přes 6 do 12 m | t | 0.4 |  | 0 | CS ÚRS 2023 01 |  | základní |  | 0 | 0 | 0 | 0 | 0 | 16 | K | 2 |  |  |  | ROZPOCET | 0 | 0 | 0 | 0 | 0 | 1 | 0 | 16 | 1721609026
| D | 765 | Krytina skládaná |  |  |  | 0 |  |  |  |  | 0 |  | 10.8359 |  | 0 | 2 | D | 1 |  |  |  | ROZPOCET | [6 empty] | 0
290 | K | 765131051 | Montáž vláknocementové krytiny do 30° skládané ze šablon jednoduché krytí počtu do 10 ks/m2 | m2 | 586.02 |  | 0 | CS ÚRS 2023 01 |  | základní |  | 0 | 6.2e-05 | 0.036333 | 0 | 0 | 16 | K | 2 |  |  |  | ROZPOCET | 0 | 0 | 0 | 0 | 0 | 1 | 0 | 16 | 1801925690
| VV |  | plocha střechy | [14 empty] | VV | 2 | 1 | True | 0 | ROZPOCET
| VV |  | 586,02 |  | 586.02 | [12 empty] | VV | 2 | 2 | True | 1 | ROZPOCET
291 | M | 59160252 | krytina vláknocementová s buničinou a umělými vlákny černá 400x400x5,2mm | kus | 5918.802 |  | 0 | CS ÚRS 2023 01 |  | základní |  | 0 | 0.00173 | 10.2395 | 0 | 0 | 32 | M | 2 |  |  |  | ROZPOCET | 0 | 0 | 0 | 0 | 0 | 1 | 0 | 16 | -1276066148
| P |  | Poznámka k položce: Spotřeba: 10,1 ks/m2 | [14 empty] | P | 2
| VV |  | 586,02*10,1 "Přepočtené koeficientem množství |  | 5918.802 | [12 empty] | VV | 2 | 2 | True | 1 | ROZPOCET
292 | K | 765131281 | Příplatek k montáži skládané vláknocementové krytiny za sklon přes 30° na laťování | m2 | 586.02 |  | 0 | CS ÚRS 2023 01 |  | základní |  | 0 | 0 | 0 | 0 | 0 | 16 | K | 2 |  |  |  | ROZPOCET | 0 | 0 | 0 | 0 | 0 | 1 | 0 | 16 | 1279554317
293 | K | 765131643 | Montáž hřebene vlnité vláknocementové krytiny z kónických hřebenáčů | m | 60.49 |  | 0 | CS ÚRS 2023 01 |  | základní |  | 0 | 0.0018002 | 0.1089 | 0 | 0 | 16 | K | 2 |  |  |  | ROZPOCET | 0 | 0 | 0 | 0 | 0 | 1 | 0 | 16 | -452352796
| VV |  | K15 | [14 empty] | VV | 2 | 1 | True | 0 | ROZPOCET
| VV |  | 60,49 |  | 60.49 | [12 empty] | VV | 2 | 2 | True | 1 | ROZPOCET
294 | M | 59164500 | hřebenáč kónický vláknocementový přírodní dl 0,48m | kus | 155.762 |  | 0 | CS ÚRS 2023 01 |  | základní |  | 0 | 0.00135 | 0.21028 | 0 | 0 | 32 | M | 2 |  |  |  | ROZPOCET | 0 | 0 | 0 | 0 | 0 | 1 | 0 | 16 | 281456892
| P |  | Poznámka k položce: Spotřeba: 2,5 kus/bm | [14 empty] | P | 2
| VV |  | 60,49*2,575 "Přepočtené koeficientem množství |  | 155.762 | [12 empty] | VV | 2 | 2 | True | 1 | ROZPOCET
295 | K | 765135001 | Montáž střešních doplňků skládané vláknocementové krytiny pl do 0,2 m2 | kus | 35.245 |  | 0 | CS ÚRS 2023 01 |  | základní |  | 0 | 6.7e-06 | 0.00023614 | 0 | 0 | 16 | K | 2 |  |  |  | ROZPOCET | 0 | 0 | 0 | 0 | 0 | 1 | 0 | 16 | 238260056
| VV |  | K16 | [14 empty] | VV | 2 | 1 | True | 0 | ROZPOCET
| VV |  | větrací hlavice 2ks a´ 2,0 m hřebene | [14 empty] | VV | 2 | 1 | True | 0 | ROZPOCET
| VV |  | 60,49*0,5 |  | 30.245 | [12 empty] | VV | 2 | 2 | True | 0 | ROZPOCET
| VV |  | K17 | [14 empty] | VV | 2 | 1 | True | 0 | ROZPOCET
| VV |  | 5 |  | 5 | [12 empty] | VV | 2 | 2 | True | 0 | ROZPOCET
| VV |  | Součet |  | 35.245 | [12 empty] | VV | 2 | 4 | True | 1 | ROZPOCET
296 | M | 59161148 | hlavice větrací plast pro šablony vláknocementové krytiny | kus | 30.245 |  | 0 | CS ÚRS 2023 01 |  | základní |  | 0 | 0.0012 | 0.036294 | 0 | 0 | 32 | M | 2 |  |  |  | ROZPOCET | 0 | 0 | 0 | 0 | 0 | 1 | 0 | 16 | 1815335142
297 | M | 59161150 | prostup ventilační k větrání sanity 400x400mm D 110mm pro šablony vláknocementové krytiny | kus | 5 |  | 0 | CS ÚRS 2023 01 |  | základní |  | 0 | 0.0012 | 0.006 | 0 | 0 | 32 | M | 2 |  |  |  | ROZPOCET | 0 | 0 | 0 | 0 | 0 | 1 | 0 | 16 | -653429193
| VV |  | K17 | [14 empty] | VV | 2 | 1 | True | 0 | ROZPOCET
| VV |  | 5 |  | 5 | [12 empty] | VV | 2 | 2 | True | 1 | ROZPOCET
298 | K | 765135051 | Montáž držáku protisněhové zábrany skládané vláknocementové krytiny | kus | 61.24 |  | 0 | CS ÚRS 2023 01 |  | základní |  | 0 | 0 | 0 | 0 | 0 | 16 | K | 2 |  |  |  | ROZPOCET | 0 | 0 | 0 | 0 | 0 | 1 | 0 | 16 | 1580417944
| VV |  | 61,24/2,0*2 |  | 61.24 | [12 empty] | VV | 2 | 2 | True | 1 | ROZPOCET
299 | M | 55343066 | držák pro tyčovou zábranu D 20 pro skládané střechy | kus | 61 |  | 0 | CS ÚRS 2023 01 |  | základní |  | 0 | 0.00063 | 0.03843 | 0 | 0 | 32 | M | 2 |  |  |  | ROZPOCET | 0 | 0 | 0 | 0 | 0 | 1 | 0 | 16 | -768216261
300 | M | 55343067 | tyč sněhové zábrany D 20, 2000mm | kus | 31 |  | 0 | CS ÚRS 2023 01 |  | základní |  | 0 | 0.0018 | 0.0558 | 0 | 0 | 32 | M | 2 |  |  |  | ROZPOCET | 0 | 0 | 0 | 0 | 0 | 1 | 0 | 16 | 2073594879
301 | K | 765135101 | Opracování střešní skládané vláknocementové krytiny do 30° v místě prostupu pl do 0,1 m2 | kus | 5 |  | 0 | CS ÚRS 2023 01 |  | základní |  | 0 | 0 | 0 | 0 | 0 | 16 | K | 2 |  |  |  | ROZPOCET | 0 | 0 | 0 | 0 | 0 | 1 | 0 | 16 | -1295516545
302 | K | 765191023 | Montáž pojistné hydroizolační nebo parotěsné kladené ve sklonu přes 20° s lepenými spoji na bednění | m2 | 586.02 |  | 0 | CS ÚRS 2023 01 |  | základní |  | 0 | 0 | 0 | 0 | 0 | 16 | K | 2 |  |  |  | ROZPOCET | 0 | 0 | 0 | 0 | 0 | 1 | 0 | 16 | 2016541276
| VV |  | plocha střechy | [14 empty] | VV | 2 | 1 | True | 0 | ROZPOCET
| VV |  | 586,02 |  | 586.02 | [12 empty] | VV | 2 | 2 | True | 1 | ROZPOCET
303 | M | 28329322 | fólie kontaktní difuzně propustná pro doplňkovou hydroizolační vrstvu, čtyřvrstvá mikroporézní PP 160g/m2 | m2 | 644.622 |  | 0 | CS ÚRS 2023 01 |  | základní |  | 0 | 0.00016 | 0.10314 | 0 | 0 | 32 | M | 2 |  |  |  | ROZPOCET | 0 | 0 | 0 | 0 | 0 | 1 | 0 | 16 | -2123422446
| VV |  | 586,02*1,1 "Přepočtené koeficientem množství |  | 644.622 | [12 empty] | VV | 2 | 2 | True | 1 | ROZPOCET
304 | K | 765191041 | Montáž pojistné hydroizolační nebo parotěsné fólie střešních prostupů DN do 150 mm | kus | 5 |  | 0 | CS ÚRS 2023 01 |  | základní |  | 0 | 8.7e-06 | 4.35e-05 | 0 | 0 | 16 | K | 2 |  |  |  | ROZPOCET | 0 | 0 | 0 | 0 | 0 | 1 | 0 | 16 | 689248990
| VV |  | prostupy pojistnou HI | [14 empty] | VV | 2 | 1 | True | 0 | ROZPOCET
| VV |  | 5 |  | 5 | [12 empty] | VV | 2 | 2 | True | 1 | ROZPOCET
305 | M | 28329322 | fólie kontaktní difuzně propustná pro doplňkovou hydroizolační vrstvu, čtyřvrstvá mikroporézní PP 160g/m2 | m2 | 5.75 |  | 0 | CS ÚRS 2023 01 |  | základní |  | 0 | 0.00016 | 0.00092 | 0 | 0 | 32 | M | 2 |  |  |  | ROZPOCET | 0 | 0 | 0 | 0 | 0 | 1 | 0 | 16 | 135145834
| VV |  | prostupy pojistnou HI | [14 empty] | VV | 2 | 1 | True | 0 | ROZPOCET
| VV |  | 5*1,0 |  | 5 | [12 empty] | VV | 2 | 2 | True | 0 | ROZPOCET
| VV |  | 5*1,15 "Přepočtené koeficientem množství |  | 5.75 | [12 empty] | VV | 2 | 2 | True | 1 | ROZPOCET
306 | K | 998765102 | Přesun hmot tonážní pro krytiny skládané v objektech v přes 6 do 12 m | t | 10.836 |  | 0 | CS ÚRS 2023 01 |  | základní |  | 0 | 0 | 0 | 0 | 0 | 16 | K | 2 |  |  |  | ROZPOCET | 0 | 0 | 0 | 0 | 0 | 1 | 0 | 16 | 234450249
| D | 766 | Konstrukce truhlářské |  |  |  | 0 |  |  |  |  | 0 |  | 0.082371 |  | 0.396 | 2 | D | 1 |  |  |  | ROZPOCET | [6 empty] | 0
307 | K | 766691914 | Vyvěšení nebo zavěšení dřevěných křídel dveří pl do 2 m2 | kus | 13 |  | 0 | CS ÚRS 2023 01 |  | základní |  | 0 | 0 | 0 | 0.024 | 0.312 | 16 | K | 2 |  |  |  | ROZPOCET | 0 | 0 | 0 | 0 | 0 | 1 | 0 | 16 | -1512969664
| VV |  | 1.NP | [14 empty] | VV | 2 | 1 | True | 0 | ROZPOCET
| VV |  | 1+1 |  | 2 | [12 empty] | VV | 2 | 2 | True | 0 | ROZPOCET
| VV |  | 8 |  | 8 | [12 empty] | VV | 2 | 2 | True | 0 | ROZPOCET
| VV |  | 2.NP | [14 empty] | VV | 2 | 1 | True | 0 | ROZPOCET
| VV |  | 3 |  | 3 | [12 empty] | VV | 2 | 2 | True | 0 | ROZPOCET
| VV |  | Součet |  | 13 | [12 empty] | VV | 2 | 4 | True | 1 | ROZPOCET
308 | K | 766691915 | Vyvěšení nebo zavěšení dřevěných křídel dveří pl přes 2 m2 | kus | 3 |  | 0 | CS ÚRS 2023 01 |  | základní |  | 0 | 0 | 0 | 0.028 | 0.084 | 16 | K | 2 |  |  |  | ROZPOCET | 0 | 0 | 0 | 0 | 0 | 1 | 0 | 16 | 697283822
| VV |  | 2.NP | [14 empty] | VV | 2 | 1 | True | 0 | ROZPOCET
| VV |  | 3 |  | 3 | [12 empty] | VV | 2 | 2 | True | 1 | ROZPOCET
309 | K | 766.R.D.02 | Vnitřní dveře 900 x 2100 mm | ks | 2 |  | 0 | ASŘ-05 |  | základní |  | 0 | 0 | 0 | 0 | 0 | 16 | K | 2 |  |  |  | ROZPOCET | 0 | 0 | 0 | 0 | 0 | 1 | 0 | 16 | 899984
| P |  | Poznámka k položce: dle cenové nabídky | [14 empty] | P | 2
310 | K | 766.R.D.03 | Vnitřní dveře 700 x 2100 mm | ks | 1 |  | 0 | ASŘ-05 |  | základní |  | 0 | 0 | 0 | 0 | 0 | 16 | K | 2 |  |  |  | ROZPOCET | 0 | 0 | 0 | 0 | 0 | 1 | 0 | 16 | 762797011
| P |  | Poznámka k položce: dle cenové nabídky | [14 empty] | P | 2
311 | K | 766.R.D.04 | Vnitřní dveře dvoukřídlé 1200 x 2100 mm | ks | 1 |  | 0 | ASŘ-05 |  | základní |  | 0 | 0 | 0 | 0 | 0 | 16 | K | 2 |  |  |  | ROZPOCET | 0 | 0 | 0 | 0 | 0 | 1 | 0 | 16 | -1042773393
| P |  | Poznámka k položce: dle cenové nabídky | [14 empty] | P | 2
312 | K | 766.R.D.05 | Vnitřní dveře 900 x 2100 mm | ks | 2 |  | 0 | ASŘ-05 |  | základní |  | 0 | 0 | 0 | 0 | 0 | 16 | K | 2 |  |  |  | ROZPOCET | 0 | 0 | 0 | 0 | 0 | 1 | 0 | 16 | -1826780613
| P |  | Poznámka k položce: dle cenové nabídky | [14 empty] | P | 2
313 | K | 766.R.D.06 | Vnitřní dveře 800 x 2100 mm | ks | 1 |  | 0 | ASŘ-05 |  | základní |  | 0 | 0 | 0 | 0 | 0 | 16 | K | 2 |  |  |  | ROZPOCET | 0 | 0 | 0 | 0 | 0 | 1 | 0 | 16 | 1101517624
| P |  | Poznámka k položce: dle cenové nabídky | [14 empty] | P | 2
314 | K | 766.R.D.07 | Vnitřní dveře 800 x 2100 mm | ks | 1 |  | 0 | ASŘ-05 |  | základní |  | 0 | 0 | 0 | 0 | 0 | 16 | K | 2 |  |  |  | ROZPOCET | 0 | 0 | 0 | 0 | 0 | 1 | 0 | 16 | -1438234643
| P |  | Poznámka k položce: dle cenové nabídky | [14 empty] | P | 2
315 | K | 766.R.D.08 | Vnitřní dveře 900 x 2100 mm | ks | 2 |  | 0 | ASŘ-05 |  | základní |  | 0 | 0 | 0 | 0 | 0 | 16 | K | 2 |  |  |  | ROZPOCET | 0 | 0 | 0 | 0 | 0 | 1 | 0 | 16 | -1748799297
| P |  | Poznámka k položce: dle cenové nabídky | [14 empty] | P | 2
316 | K | 766.R.D.09 | Vnitřní dveře 700 x 2100 mm EW 30 DP3, C3 | ks | 1 |  | 0 | ASŘ-05 |  | základní |  | 0 | 0 | 0 | 0 | 0 | 16 | K | 2 |  |  |  | ROZPOCET | 0 | 0 | 0 | 0 | 0 | 1 | 0 | 16 | -2116952776
| P |  | Poznámka k položce: dle cenové nabídky | [14 empty] | P | 2
317 | K | 766.R.D.11 | Vnitřní dveře 900 x 1970 mm | ks | 3 |  | 0 | ASŘ-05 |  | základní |  | 0 | 0 | 0 | 0 | 0 | 16 | K | 2 |  |  |  | ROZPOCET | 0 | 0 | 0 | 0 | 0 | 1 | 0 | 16 | 1441023226
| P |  | Poznámka k položce: dle cenové nabídky | [14 empty] | P | 2
318 | K | 766.R.D.12 | Vnitřní dveře 700 x 1970 mm | ks | 2 |  | 0 | ASŘ-05 |  | základní |  | 0 | 0 | 0 | 0 | 0 | 16 | K | 2 |  |  |  | ROZPOCET | 0 | 0 | 0 | 0 | 0 | 1 | 0 | 16 | -603905338
| P |  | Poznámka k položce: dle cenové nabídky | [14 empty] | P | 2
319 | K | 766.R.D.13 | Vnitřní dveře 900 x 1970 mm | ks | 2 |  | 0 | ASŘ-05 |  | základní |  | 0 | 0 | 0 | 0 | 0 | 16 | K | 2 |  |  |  | ROZPOCET | 0 | 0 | 0 | 0 | 0 | 1 | 0 | 16 | 1195517863
| P |  | Poznámka k položce: dle cenové nabídky | [14 empty] | P | 2
320 | K | 766.R.D.14 | Vnitřní dveře 800 x 1970 mm EW 30 DP3, C3 | ks | 3 |  | 0 | ASŘ-05 |  | základní |  | 0 | 0 | 0 | 0 | 0 | 16 | K | 2 |  |  |  | ROZPOCET | 0 | 0 | 0 | 0 | 0 | 1 | 0 | 16 | 1987203559
| P |  | Poznámka k položce: dle cenové nabídky | [14 empty] | P | 2
321 | K | 766.R.D.15 | Vnitřní dveře 900 x 1970 mm | ks | 1 |  | 0 | ASŘ-05 |  | základní |  | 0 | 0 | 0 | 0 | 0 | 16 | K | 2 |  |  |  | ROZPOCET | 0 | 0 | 0 | 0 | 0 | 1 | 0 | 16 | 1965347315
| P |  | Poznámka k položce: dle cenové nabídky | [14 empty] | P | 2
322 | K | 766660718 | Montáž dveřních křídel dokování stavěče křídla | kus | 18 |  | 0 | CS ÚRS 2023 01 |  | základní |  | 0 | 0 | 0 | 0 | 0 | 16 | K | 2 |  |  |  | ROZPOCET | 0 | 0 | 0 | 0 | 0 | 1 | 0 | 16 | 1013858955
| VV |  | 22-(1+3) |  | 18 | [12 empty] | VV | 2 | 2 | True | 1 | ROZPOCET
323 | M | 549172.R.1 | mechanický dveřní stavěč, zarážka dveří s gumou, výška 183 mm | kus | 18 |  | 0 | ASŘ15 |  | základní |  | 0 | 0.001 | 0.018 | 0 | 0 | 32 | M | 2 |  |  |  | ROZPOCET | 0 | 0 | 0 | 0 | 0 | 1 | 0 | 16 | 80097138
324 | K | 766.R.O.01 | Dveře vchodové, z 1/3 prosklené - stavební otvor - cca 1760x2470mm | ks | 3 |  | 0 | ASŘ-01 |  | základní |  | 0 | 0 | 0 | 0 | 0 | 16 | K | 2 |  |  |  | ROZPOCET | 0 | 0 | 0 | 0 | 0 | 1 | 0 | 16 | -1138068996
| P |  | Poznámka k položce: dle cenové nabídky | [14 empty] | P | 2
325 | K | 766.R.O.05 | Plastové okno 1050 x 1790mm | ks | 2 |  | 0 | ASŘ-01 |  | základní |  | 0 | 0 | 0 | 0 | 0 | 16 | K | 2 |  |  |  | ROZPOCET | 0 | 0 | 0 | 0 | 0 | 1 | 0 | 16 | 474389226
| P |  | Poznámka k položce: dle cenové nabídky | [14 empty] | P | 2
326 | K | 766.R.O.06 | Plastové okno 1070 x 1750mm | ks | 4 |  | 0 | ASŘ-01 |  | základní |  | 0 | 0 | 0 | 0 | 0 | 16 | K | 2 |  |  |  | ROZPOCET | 0 | 0 | 0 | 0 | 0 | 1 | 0 | 16 | 1599285500
| P |  | Poznámka k položce: dle cenové nabídky | [14 empty] | P | 2
327 | K | 766.R.O.07 | Plastové okno 1000 x 1150mm | ks | 1 |  | 0 | ASŘ-01 |  | základní |  | 0 | 0 | 0 | 0 | 0 | 16 | K | 2 |  |  |  | ROZPOCET | 0 | 0 | 0 | 0 | 0 | 1 | 0 | 16 | 1376444924
| P |  | Poznámka k položce: dle cenové nabídky | [14 empty] | P | 2
328 | K | 766.R.O.08 | Plastové okno 1000 x 1150mm | ks | 3 |  | 0 | ASŘ-01 |  | základní |  | 0 | 0 | 0 | 0 | 0 | 16 | K | 2 |  |  |  | ROZPOCET | 0 | 0 | 0 | 0 | 0 | 1 | 0 | 16 | -2104603762
| P |  | Poznámka k položce: dle cenové nabídky | [14 empty] | P | 2
329 | K | 766.R.O.09 | Plastové okno 1000 x 1150mm | ks | 3 |  | 0 | ASŘ-01 |  | základní |  | 0 | 0 | 0 | 0 | 0 | 16 | K | 2 |  |  |  | ROZPOCET | 0 | 0 | 0 | 0 | 0 | 1 | 0 | 16 | -661042648
| P |  | Poznámka k položce: dle cenové nabídky | [14 empty] | P | 2
330 | K | 766.R.O.10 | Plastové okno 1050 x 2150mm | ks | 10 |  | 0 | ASŘ-01 |  | základní |  | 0 | 0 | 0 | 0 | 0 | 16 | K | 2 |  |  |  | ROZPOCET | 0 | 0 | 0 | 0 | 0 | 1 | 0 | 16 | 772156212
| P |  | Poznámka k položce: dle cenové nabídky | [14 empty] | P | 2
331 | K | 766.R.O.11 | Plastové okno 1070 x 2150mm | ks | 2 |  | 0 | ASŘ-01 |  | základní |  | 0 | 0 | 0 | 0 | 0 | 16 | K | 2 |  |  |  | ROZPOCET | 0 | 0 | 0 | 0 | 0 | 1 | 0 | 16 | 1140754355
| P |  | Poznámka k položce: dle cenové nabídky | [14 empty] | P | 2
332 | K | 766671005 | Montáž střešního okna do krytiny ploché 78 x 140 cm | kus | 11 |  | 0 | CS ÚRS 2023 01 |  | základní |  | 0 | 0.00027005 | 0.0029706 | 0 | 0 | 16 | K | 2 |  |  |  | ROZPOCET | 0 | 0 | 0 | 0 | 0 | 1 | 0 | 16 | 238044377
333 | K | 766.R.O.12 | Střešní okno kyvné s dvoustupňovou systémovou ventilací 780 x 1400 mm | ks | 11 |  | 0 | ASŘ-03 |  | základní |  | 0 | 0 | 0 | 0 | 0 | 16 | K | 2 |  |  |  | ROZPOCET | 0 | 0 | 0 | 0 | 0 | 1 | 0 | 16 | -858043414
| P |  | Poznámka k položce: dle cenové nabídky | [14 empty] | P | 2
334 | K | 766671002 | Montáž střešního okna do krytiny ploché 66 x 118 cm | kus | 2 |  | 0 | CS ÚRS 2023 01 |  | základní |  | 0 | 0.00026067 | 0.00052135 | 0 | 0 | 16 | K | 2 |  |  |  | ROZPOCET | 0 | 0 | 0 | 0 | 0 | 1 | 0 | 16 | 1788092666
335 | K | 766.R.O.13 | Střešní okno otevíravé - výlez na střechu 660 x 1180 mm | ks | 2 |  | 0 | ASŘ-03 |  | základní |  | 0 | 0 | 0 | 0 | 0 | 16 | K | 2 |  |  |  | ROZPOCET | 0 | 0 | 0 | 0 | 0 | 1 | 0 | 16 | -2066856526
| P |  | Poznámka k položce: dle cenové nabídky | [14 empty] | P | 2
336 | K | 766.R.O.14 | Světlovod - prům. 400 mm | ks | 4 |  | 0 | ASŘ-04 |  | základní |  | 0 | 0 | 0 | 0 | 0 | 16 | K | 2 |  |  |  | ROZPOCET | 0 | 0 | 0 | 0 | 0 | 1 | 0 | 16 | -1086261483
| P |  | Poznámka k položce: dle cenové nabídky | [14 empty] | P | 2
337 | K | 766231113 | Montáž sklápěcích půdních schodů | kus | 2 |  | 0 | CS ÚRS 2023 01 |  | základní |  | 0 | 0.00043966 | 0.00087933 | 0 | 0 | 16 | K | 2 |  |  |  | ROZPOCET | 0 | 0 | 0 | 0 | 0 | 1 | 0 | 16 | -2062878539
| VV |  | A.15 | [14 empty] | VV | 2 | 1 | True | 0 | ROZPOCET
| VV |  | 2 |  | 2 | [12 empty] | VV | 2 | 2 | True | 1 | ROZPOCET
338 | M | 6123316.R.1 | schody půdní skládací protipožární dřevěné EI 60 | kus | 2 |  | 0 | ASŘ-18 |  | základní |  | 0 | 0.03 | 0.06 | 0 | 0 | 32 | M | 2 |  |  |  | ROZPOCET | 0 | 0 | 0 | 0 | 0 | 1 | 0 | 16 | 467234110
339 | K | 998766202 | Přesun hmot procentní pro kce truhlářské v objektech v přes 6 do 12 m | soubor | 1 |  | 0 | CS ÚRS 2023 01 |  | základní |  | 0 | 0 | 0 | 0 | 0 | 16 | K | 2 |  |  |  | ROZPOCET | 0 | 0 | 0 | 0 | 0 | 1 | 0 | 16 | 1068873685
| D | 767 | Konstrukce zámečnické |  |  |  | 0 |  |  |  |  | 0 |  | 1.7535 |  | 0 | 2 | D | 1 |  |  |  | ROZPOCET | [6 empty] | 0
340 | K | 767995111 | Montáž atypických zámečnických konstrukcí hm do 5 kg | kg | 50.362 |  | 0 | CS ÚRS 2023 01 |  | základní |  | 0 | 6.7487e-05 | 0.0033988 | 0 | 0 | 16 | K | 2 |  |  |  | ROZPOCET | 0 | 0 | 0 | 0 | 0 | 1 | 0 | 16 | -1551277790
| VV |  | viz výkaz v části Statika | [14 empty] | VV | 2 | 1 | True | 0 | ROZPOCET
| VV |  | HO-S KROV | [14 empty] | VV | 2 | 1 | True | 0 | ROZPOCET
| VV |  | P12 | [14 empty] | VV | 2 | 1 | True | 0 | ROZPOCET
| VV |  | 18,991 |  | 18.991 | [12 empty] | VV | 2 | 2 | True | 0 | ROZPOCET
| VV |  | P8 | [14 empty] | VV | 2 | 1 | True | 0 | ROZPOCET
| VV |  | 23,738 |  | 23.738 | [12 empty] | VV | 2 | 2 | True | 0 | ROZPOCET
| VV |  | L 80*6 | [14 empty] | VV | 2 | 1 | True | 0 | ROZPOCET
| VV |  | 7,633 |  | 7.633 | [12 empty] | VV | 2 | 2 | True | 0 | ROZPOCET
| VV |  | Součet |  | 50.362 | [12 empty] | VV | 2 | 4 | True | 1 | ROZPOCET
341 | M | 13611232 | plech ocelový hladký jakost S235JR tl 12mm tabule | t | 0.021 |  | 0 | CS ÚRS 2023 01 |  | základní |  | 0 | 1 | 0.021 | 0 | 0 | 32 | M | 2 |  |  |  | ROZPOCET | 0 | 0 | 0 | 0 | 0 | 1 | 0 | 16 | -1092420787
| P |  | Poznámka k položce: Hmotnost 432 kg/kus | [14 empty] | P | 2
| VV |  | viz výkaz v části Statika | [14 empty] | VV | 2 | 1 | True | 0 | ROZPOCET
| VV |  | HO-S KROV | [14 empty] | VV | 2 | 1 | True | 0 | ROZPOCET
| VV |  | P12 | [14 empty] | VV | 2 | 1 | True | 0 | ROZPOCET
| VV |  | 18,991/1000 |  | 0.019 | [12 empty] | VV | 2 | 2 | True | 0 | ROZPOCET
| VV |  | 0,019*1,1 "Přepočtené koeficientem množství |  | 0.021 | [12 empty] | VV | 2 | 2 | True | 1 | ROZPOCET
342 | M | 13010432 | úhelník ocelový rovnostranný jakost S235JR (11 375) 80x80x6mm | t | 0.008 |  | 0 | CS ÚRS 2023 01 |  | základní |  | 0 | 1 | 0.008 | 0 | 0 | 32 | M | 2 |  |  |  | ROZPOCET | 0 | 0 | 0 | 0 | 0 | 1 | 0 | 16 | 746151209
| P |  | Poznámka k položce: Hmotnost: 7,64 kg/m | [14 empty] | P | 2
| VV |  | viz výkaz v části Statika | [14 empty] | VV | 2 | 1 | True | 0 | ROZPOCET
| VV |  | HO-S KROV | [14 empty] | VV | 2 | 1 | True | 0 | ROZPOCET
| VV |  | L 80*6 | [14 empty] | VV | 2 | 1 | True | 0 | ROZPOCET
| VV |  | 7,633/1000 |  | 0.008 | [12 empty] | VV | 2 | 2 | True | 1 | ROZPOCET
343 | M | 31197006 | tyč závitová Pz 4.6 M16 | m | 2 |  | 0 | CS ÚRS 2023 01 |  | základní |  | 0 | 0.0013 | 0.0026 | 0 | 0 | 32 | M | 2 |  |  |  | ROZPOCET | 0 | 0 | 0 | 0 | 0 | 1 | 0 | 16 | 1189335047
| VV |  | viz výkaz v části Statika | [14 empty] | VV | 2 | 1 | True | 0 | ROZPOCET
| VV |  | HO-S KROV | [14 empty] | VV | 2 | 1 | True | 0 | ROZPOCET
| VV |  | 2,0 |  | 2 | [12 empty] | VV | 2 | 2 | True | 1 | ROZPOCET
344 | M | 13611228 | plech ocelový hladký jakost S235JR tl 10mm tabule | t | 0.026 |  | 0 | CS ÚRS 2023 01 |  | základní |  | 0 | 1 | 0.026 | 0 | 0 | 32 | M | 2 |  |  |  | ROZPOCET | 0 | 0 | 0 | 0 | 0 | 1 | 0 | 16 | 996627563
| P |  | Poznámka k položce: Hmotnost 160 kg/kus | [14 empty] | P | 2
| VV |  | viz výkaz v části Statika | [14 empty] | VV | 2 | 1 | True | 0 | ROZPOCET
| VV |  | HO-S KROV | [14 empty] | VV | 2 | 1 | True | 0 | ROZPOCET
| VV |  | P8 | [14 empty] | VV | 2 | 1 | True | 0 | ROZPOCET
| VV |  | 23,738/1000 |  | 0.024 | [12 empty] | VV | 2 | 2 | True | 0 | ROZPOCET
| VV |  | 0,024*1,1 "Přepočtené koeficientem množství |  | 0.026 | [12 empty] | VV | 2 | 2 | True | 1 | ROZPOCET
345 | K | 767995112 | Montáž atypických zámečnických konstrukcí hm přes 5 do 10 kg | kg | 14.84 |  | 0 | CS ÚRS 2023 01 |  | základní |  | 0 | 6.0613e-05 | 0.00089949 | 0 | 0 | 16 | K | 2 |  |  |  | ROZPOCET | 0 | 0 | 0 | 0 | 0 | 1 | 0 | 16 | 1318423049
| VV |  | viz výkaz oceli výměna u půdních schodů | [14 empty] | VV | 2 | 1 | True | 0 | ROZPOCET
| VV |  | U100 | [14 empty] | VV | 2 | 1 | True | 0 | ROZPOCET
| VV |  | 7,42*2 |  | 14.84 | [12 empty] | VV | 2 | 2 | True | 1 | ROZPOCET
346 | K | 767995113 | Montáž atypických zámečnických konstrukcí hm přes 10 do 20 kg | kg | 52.713 |  | 0 | CS ÚRS 2023 01 |  | základní |  | 0 | 5.8275e-05 | 0.0030719 | 0 | 0 | 16 | K | 2 |  |  |  | ROZPOCET | 0 | 0 | 0 | 0 | 0 | 1 | 0 | 16 | -453868087
| VV |  | viz výkaz v části Statika | [14 empty] | VV | 2 | 1 | True | 0 | ROZPOCET
| VV |  | HO-L STR 1NP | [14 empty] | VV | 2 | 1 | True | 0 | ROZPOCET
| VV |  | P 10*210 | [14 empty] | VV | 2 | 1 | True | 0 | ROZPOCET
| VV |  | 18,793 |  | 18.793 | [12 empty] | VV | 2 | 2 | True | 0 | ROZPOCET
| VV |  | viz výkaz oceli výměna u půdních schodů | [14 empty] | VV | 2 | 1 | True | 0 | ROZPOCET
| VV |  | U100 | [14 empty] | VV | 2 | 1 | True | 0 | ROZPOCET
| VV |  | 16,96*2 |  | 33.92 | [12 empty] | VV | 2 | 2 | True | 0 | ROZPOCET
| VV |  | Součet |  | 52.713 | [12 empty] | VV | 2 | 4 | True | 1 | ROZPOCET
347 | M | 13611228 | plech ocelový hladký jakost S235JR tl 10mm tabule | t | 0.021 |  | 0 | CS ÚRS 2023 01 |  | základní |  | 0 | 1 | 0.021 | 0 | 0 | 32 | M | 2 |  |  |  | ROZPOCET | 0 | 0 | 0 | 0 | 0 | 1 | 0 | 16 | -933791734
| P |  | Poznámka k položce: Hmotnost 160 kg/kus | [14 empty] | P | 2
| VV |  | viz výkaz v části Statika | [14 empty] | VV | 2 | 1 | True | 0 | ROZPOCET
| VV |  | HO-L STR 1NP | [14 empty] | VV | 2 | 1 | True | 0 | ROZPOCET
| VV |  | P 10*210 | [14 empty] | VV | 2 | 1 | True | 0 | ROZPOCET
| VV |  | 18,793/1000 |  | 0.019 | [12 empty] | VV | 2 | 2 | True | 0 | ROZPOCET
| VV |  | 0,019*1,1 "Přepočtené koeficientem množství |  | 0.021 | [12 empty] | VV | 2 | 2 | True | 1 | ROZPOCET
348 | K | 767995115 | Montáž atypických zámečnických konstrukcí hm přes 50 do 100 kg | kg | 1408.29 |  | 0 | CS ÚRS 2023 01 |  | základní |  | 0 | 4.9337e-05 | 0.069482 | 0 | 0 | 16 | K | 2 |  |  |  | ROZPOCET | 0 | 0 | 0 | 0 | 0 | 1 | 0 | 16 | 1837498906
| VV |  | viz výkaz v části Statika | [14 empty] | VV | 2 | 1 | True | 0 | ROZPOCET
| VV |  | HO-S KROV | [14 empty] | VV | 2 | 1 | True | 0 | ROZPOCET
| VV |  | U160 | [14 empty] | VV | 2 | 1 | True | 0 | ROZPOCET
| VV |  | 167,676 |  | 167.676 | [12 empty] | VV | 2 | 2 | True | 0 | ROZPOCET
| VV |  | 193,487 |  | 193.487 | [12 empty] | VV | 2 | 2 | True | 0 | ROZPOCET
| VV |  | 188,400 |  | 188.4 | [12 empty] | VV | 2 | 2 | True | 0 | ROZPOCET
| VV |  | 201,965 |  | 201.965 | [12 empty] | VV | 2 | 2 | True | 0 | ROZPOCET
| VV |  | 470,397 |  | 470.397 | [12 empty] | VV | 2 | 2 | True | 0 | ROZPOCET
| VV |  | 186,365 |  | 186.365 | [12 empty] | VV | 2 | 2 | True | 0 | ROZPOCET
| VV |  | Součet |  | 1408.29 | [12 empty] | VV | 2 | 4 | True | 1 | ROZPOCET
349 | M | 13010822 | ocel profilová jakost S235JR (11 375) průřez U (UPN) 160 | t | 1.549 |  | 0 | CS ÚRS 2023 01 |  | základní |  | 0 | 1 | 1.549 | 0 | 0 | 32 | M | 2 |  |  |  | ROZPOCET | 0 | 0 | 0 | 0 | 0 | 1 | 0 | 16 | 1623406710
| P |  | Poznámka k položce: Hmotnost: 18,80 kg/m | [14 empty] | P | 2
| VV |  | viz výkaz v části Statika | [14 empty] | VV | 2 | 1 | True | 0 | ROZPOCET
| VV |  | HO-S KROV | [14 empty] | VV | 2 | 1 | True | 0 | ROZPOCET
| VV |  | U160 | [14 empty] | VV | 2 | 1 | True | 0 | ROZPOCET
| VV |  | 167,676 |  | 167.676 | [12 empty] | VV | 2 | 2 | True | 0 | ROZPOCET
| VV |  | 193,487 |  | 193.487 | [12 empty] | VV | 2 | 2 | True | 0 | ROZPOCET
| VV |  | 188,400 |  | 188.4 | [12 empty] | VV | 2 | 2 | True | 0 | ROZPOCET
| VV |  | 201,965 |  | 201.965 | [12 empty] | VV | 2 | 2 | True | 0 | ROZPOCET
| VV |  | 470,397 |  | 470.397 | [12 empty] | VV | 2 | 2 | True | 0 | ROZPOCET
| VV |  | 186,365 |  | 186.365 | [12 empty] | VV | 2 | 2 | True | 0 | ROZPOCET
| VV |  | Mezisoučet |  | 1408.29 | [12 empty] | VV | 2 | 3 | True | 0 | ROZPOCET
| VV |  | 1408,290/1000 |  | 1.408 | [12 empty] | VV | 2 | 2 | True | 0 | ROZPOCET
| VV |  | 1,408*1,1 "Přepočtené koeficientem množství |  | 1.549 | [12 empty] | VV | 2 | 2 | True | 1 | ROZPOCET
350 | M | 13010816 | ocel profilová jakost S235JR (11 375) průřez U (UPN) 100 | t | 0.049 |  | 0 | CS ÚRS 2023 01 |  | základní |  | 0 | 1 | 0.049 | 0 | 0 | 32 | M | 2 |  |  |  | ROZPOCET | 0 | 0 | 0 | 0 | 0 | 1 | 0 | 16 | 1440760595
| P |  | Poznámka k položce: Hmotnost: 10,60 kg/m | [14 empty] | P | 2
| VV |  | viz výkaz oceli výměna u půdních schodů | [14 empty] | VV | 2 | 1 | True | 0 | ROZPOCET
| VV |  | U100 | [14 empty] | VV | 2 | 1 | True | 0 | ROZPOCET
| VV |  | 7,42*2/1000 |  | 0.015 | [12 empty] | VV | 2 | 2 | True | 0 | ROZPOCET
| VV |  | 16,96*2/1000 |  | 0.034 | [12 empty] | VV | 2 | 2 | True | 0 | ROZPOCET
| VV |  | Součet |  | 0.049 | [12 empty] | VV | 2 | 4 | True | 1 | ROZPOCET
351 | K | 767.R.1 | Ocelová konstrukce krovu - příprava, výroba, povrchová úprava | kg | 1726.21 |  | 0 |  |  | základní |  | 0 | 0 | 0 | 0 | 0 | 16 | K | 2 |  |  |  | ROZPOCET | 0 | 0 | 0 | 0 | 0 | 1 | 0 | 16 | -1451657460
| VV |  | viz výkaz v části Statika | [14 empty] | VV | 2 | 1 | True | 0 | ROZPOCET
| VV |  | HO-S KROV | [14 empty] | VV | 2 | 1 | True | 0 | ROZPOCET
| VV |  | 1677,450 |  | 1677.45 | [12 empty] | VV | 2 | 2 | True | 0 | ROZPOCET
| VV |  | viz výkaz oceli výměna u půdních schodů | [14 empty] | VV | 2 | 1 | True | 0 | ROZPOCET
| VV |  | 33,92+14,84 |  | 48.76 | [12 empty] | VV | 2 | 2 | True | 0 | ROZPOCET
| VV |  | Součet |  | 1726.21 | [12 empty] | VV | 2 | 4 | True | 1 | ROZPOCET
352 | K | 767.R.Z.04 | SEKČNÍ PRŮMYSLOVÁ VRATA 2970x3400mm (m.č. 109) | ks | 1 |  | 0 | ASŘ-17 |  | základní |  | 0 | 0 | 0 | 0 | 0 | 16 | K | 2 |  |  |  | ROZPOCET | 0 | 0 | 0 | 0 | 0 | 1 | 0 | 16 | 2118895803
353 | K | 767.R.Z.05 | Vnitřní kovové zábradlí na schodišti + madlo | ks | 1 |  | 0 | ASŘ-19 |  | základní |  | 0 | 0 | 0 | 0 | 0 | 16 | K | 2 |  |  |  | ROZPOCET | 0 | 0 | 0 | 0 | 0 | 1 | 0 | 16 | 1088297848
| VV |  | 1.NP | [14 empty] | VV | 2 | 1 | True | 0 | ROZPOCET
| VV |  | 1 |  | 1 | [12 empty] | VV | 2 | 2 | True | 1 | ROZPOCET
354 | K | 76753.R.1 | Montáž rámů rohoží čistících zón | kpl. | 1 |  | 0 | ASŘ-22 |  | základní |  | 0 | 0 | 0 | 0 | 0 | 16 | K | 2 |  |  |  | ROZPOCET | 0 | 0 | 0 | 0 | 0 | 1 | 0 | 16 | -1793235406
355 | K | 767.R.Z.06 | Dočišťovací rohož interiérová - 2.zóna | ks | 3 |  | 0 | ASŘ-22 |  | základní |  | 0 | 0 | 0 | 0 | 0 | 16 | K | 2 |  |  |  | ROZPOCET | 0 | 0 | 0 | 0 | 0 | 1 | 0 | 16 | 1474053132
| VV |  | 1.NP | [14 empty] | VV | 2 | 1 | True | 0 | ROZPOCET
| VV |  | 3 |  | 3 | [12 empty] | VV | 2 | 2 | True | 1 | ROZPOCET
356 | K | 767.R.Z.07 | Vnější čistící zóna - 1. čistící zóna pro odstranění hrubé nečistoty | ks | 3 |  | 0 | ASŘ-22 |  | základní |  | 0 | 0 | 0 | 0 | 0 | 16 | K | 2 |  |  |  | ROZPOCET | 0 | 0 | 0 | 0 | 0 | 1 | 0 | 16 | -589291752
| VV |  | 1.NP | [14 empty] | VV | 2 | 1 | True | 0 | ROZPOCET
| VV |  | 3 |  | 3 | [12 empty] | VV | 2 | 2 | True | 1 | ROZPOCET
357 | K | 767.R.Z.08 | OCELOVÉ POZINK SCHODY + ÚNIK. ŽEBŘÍK DO MONTÁŽNÍ JÁMY | ks | 1 |  | 0 | ASŘ-19 |  | základní |  | 0 | 0 | 0 | 0 | 0 | 16 | K | 2 |  |  |  | ROZPOCET | 0 | 0 | 0 | 0 | 0 | 1 | 0 | 16 | -1357362435
| VV |  | 1.NP | [14 empty] | VV | 2 | 1 | True | 0 | ROZPOCET
| VV |  | 1 |  | 1 | [12 empty] | VV | 2 | 2 | True | 1 | ROZPOCET
358 | K | 767.R.Z.09 | Bodový záchytný systém a zadržovací kotvící systém na sedlovou střechu | ks | 1 |  | 0 | ASŘ-10 |  | základní |  | 0 | 0 | 0 | 0 | 0 | 16 | K | 2 |  |  |  | ROZPOCET | 0 | 0 | 0 | 0 | 0 | 1 | 0 | 16 | 1581392599
359 | K | 767.R.Z.10 | ATYPICKÁ OCELOVÁ KONSTRUKCE PRO OSAZENí VZT JEDNOTKY | kg | 100 |  | 0 | ASŘ-19 |  | základní |  | 0 | 0 | 0 | 0 | 0 | 16 | K | 2 |  |  |  | ROZPOCET | 0 | 0 | 0 | 0 | 0 | 1 | 0 | 16 | -1461930241
360 | K | 787.R.A.11 | Skleněné zábradlí 990 x 250 mm | ks | 2 |  | 0 | ASŘ-23 |  | základní |  | 0 | 0 | 0 | 0 | 0 | 16 | K | 2 |  |  |  | ROZPOCET | 0 | 0 | 0 | 0 | 0 | 1 | 0 | 16 | -562889307
361 | K | 787.R.A.12 | Skleněné zábradlí 970 x 250 mm | ks | 2 |  | 0 | ASŘ-23 |  | základní |  | 0 | 0 | 0 | 0 | 0 | 16 | K | 2 |  |  |  | ROZPOCET | 0 | 0 | 0 | 0 | 0 | 1 | 0 | 16 | -1360154586
362 | K | 787.R.A.13 | Skleněné zábradlí 970 x 1000 mm | ks | 4 |  | 0 | ASŘ-23 |  | základní |  | 0 | 0 | 0 | 0 | 0 | 16 | K | 2 |  |  |  | ROZPOCET | 0 | 0 | 0 | 0 | 0 | 1 | 0 | 16 | -1527687865
363 | K | 787.R.A.14 | Skleněné zábradlí 970 x 150 mm | ks | 4 |  | 0 | ASŘ-23 |  | základní |  | 0 | 0 | 0 | 0 | 0 | 16 | K | 2 |  |  |  | ROZPOCET | 0 | 0 | 0 | 0 | 0 | 1 | 0 | 16 | -396137617
364 | K | 998767202 | Přesun hmot procentní pro zámečnické konstrukce v objektech v přes 6 do 12 m | soubor | 1 |  | 0 | CS ÚRS 2023 01 |  | základní |  | 0 | 0 | 0 | 0 | 0 | 16 | K | 2 |  |  |  | ROZPOCET | 0 | 0 | 0 | 0 | 0 | 1 | 0 | 16 | 1650165151
| D | 771 | Podlahy z dlaždic |  |  |  | 0 |  |  |  |  | 0 |  | 10.6202 |  | 2.5061 | 2 | D | 1 |  |  |  | ROZPOCET | [6 empty] | 0
365 | K | 771571810 | Demontáž podlah z dlaždic keramických kladených do malty | m2 | 27.08 |  | 0 | CS ÚRS 2023 01 |  | základní |  | 0 | 0 | 0 | 0.08317 | 2.2522 | 16 | K | 2 |  |  |  | ROZPOCET | 0 | 0 | 0 | 0 | 0 | 1 | 0 | 16 | -2022071096
| VV |  | 109m | [14 empty] | VV | 2 | 1 | True | 0 | ROZPOCET
| VV |  | 8,63 |  | 8.63 | [12 empty] | VV | 2 | 2 | True | 0 | ROZPOCET
| VV |  | 111m | [14 empty] | VV | 2 | 1 | True | 0 | ROZPOCET
| VV |  | 3,13 |  | 3.13 | [12 empty] | VV | 2 | 2 | True | 0 | ROZPOCET
| VV |  | 203m | [14 empty] | VV | 2 | 1 | True | 0 | ROZPOCET
| VV |  | 14,24 |  | 14.24 | [12 empty] | VV | 2 | 2 | True | 0 | ROZPOCET
| VV |  | 204m | [14 empty] | VV | 2 | 1 | True | 0 | ROZPOCET
| VV |  | 1,08 |  | 1.08 | [12 empty] | VV | 2 | 2 | True | 0 | ROZPOCET
| VV |  | Součet |  | 27.08 | [12 empty] | VV | 2 | 4 | True | 1 | ROZPOCET
366 | K | 771471810 | Demontáž soklíků z dlaždic keramických kladených do malty rovných | m | 21.62 |  | 0 | CS ÚRS 2023 01 |  | základní |  | 0 | 0 | 0 | 0.01174 | 0.25382 | 16 | K | 2 |  |  |  | ROZPOCET | 0 | 0 | 0 | 0 | 0 | 1 | 0 | 16 | -1315111689
| VV |  | 109m | [14 empty] | VV | 2 | 1 | True | 0 | ROZPOCET
| VV |  | 11,76-1,0-0,8-0,9-1,0 |  | 8.06 | [12 empty] | VV | 2 | 2 | True | 0 | ROZPOCET
| VV |  | 203m | [14 empty] | VV | 2 | 1 | True | 0 | ROZPOCET
| VV |  | 13,00-0,9-1,0-0,9 |  | 10.2 | [12 empty] | VV | 2 | 2 | True | 0 | ROZPOCET
| VV |  | 204m | [14 empty] | VV | 2 | 1 | True | 0 | ROZPOCET
| VV |  | 4,16-0,8 |  | 3.36 | [12 empty] | VV | 2 | 2 | True | 0 | ROZPOCET
| VV |  | Součet |  | 21.62 | [12 empty] | VV | 2 | 4 | True | 1 | ROZPOCET
367 | K | 771121011 | Nátěr penetrační na podlahu | m2 | 364.942 |  | 0 | CS ÚRS 2023 01 |  | základní |  | 0 | 0.0003 | 0.10948 | 0 | 0 | 16 | K | 2 |  |  |  | ROZPOCET | 0 | 0 | 0 | 0 | 0 | 1 | 0 | 16 | -686177671
368 | K | 771591112 | Izolace pod dlažbu nátěrem nebo stěrkou ve dvou vrstvách | m2 | 32.41 |  | 0 | CS ÚRS 2023 01 |  | základní |  | 0 | 0.0015 | 0.048615 | 0 | 0 | 16 | K | 2 |  |  |  | ROZPOCET | 0 | 0 | 0 | 0 | 0 | 1 | 0 | 16 | 1487474468
| VV |  | 107m | [14 empty] | VV | 2 | 1 | True | 0 | ROZPOCET
| VV |  | 14,40 |  | 14.4 | [12 empty] | VV | 2 | 2 | True | 0 | ROZPOCET
| VV |  | 111m | [14 empty] | VV | 2 | 1 | True | 0 | ROZPOCET
| VV |  | 14,46 |  | 14.46 | [12 empty] | VV | 2 | 2 | True | 0 | ROZPOCET
| VV |  | 204m | [14 empty] | VV | 2 | 1 | True | 0 | ROZPOCET
| VV |  | 1,36 |  | 1.36 | [12 empty] | VV | 2 | 2 | True | 0 | ROZPOCET
| VV |  | 208m | [14 empty] | VV | 2 | 1 | True | 0 | ROZPOCET
| VV |  | 2,19 |  | 2.19 | [12 empty] | VV | 2 | 2 | True | 0 | ROZPOCET
| VV |  | Součet |  | 32.41 | [12 empty] | VV | 2 | 4 | True | 1 | ROZPOCET
369 | K | 771591264 | Izolace těsnícími pásy mezi podlahou a stěnou | m | 53.68 |  | 0 | CS ÚRS 2023 01 |  | základní |  | 0 | 0.000322 | 0.017285 | 0 | 0 | 16 | K | 2 |  |  |  | ROZPOCET | 0 | 0 | 0 | 0 | 0 | 1 | 0 | 16 | 1531412252
| VV |  | 107m | [14 empty] | VV | 2 | 1 | True | 0 | ROZPOCET
| VV |  | 24,85-0,9 |  | 23.95 | [12 empty] | VV | 2 | 2 | True | 0 | ROZPOCET
| VV |  | 111m | [14 empty] | VV | 2 | 1 | True | 0 | ROZPOCET
| VV |  | 20,98-0,9 |  | 20.08 | [12 empty] | VV | 2 | 2 | True | 0 | ROZPOCET
| VV |  | 204m | [14 empty] | VV | 2 | 1 | True | 0 | ROZPOCET
| VV |  | 4,71-0,8 |  | 3.91 | [12 empty] | VV | 2 | 2 | True | 0 | ROZPOCET
| VV |  | 208m | [14 empty] | VV | 2 | 1 | True | 0 | ROZPOCET
| VV |  | 6,54-0,8 |  | 5.74 | [12 empty] | VV | 2 | 2 | True | 0 | ROZPOCET
| VV |  | Součet |  | 53.68 | [12 empty] | VV | 2 | 4 | True | 1 | ROZPOCET
370 | K | 771574112 | Montáž podlah keramických hladkých lepených flexibilním lepidlem přes 9 do 12 ks/m2 | m2 | 364.942 |  | 0 | CS ÚRS 2023 01 |  | základní |  | 0 | 0.0063 | 2.2991 | 0 | 0 | 16 | K | 2 |  |  |  | ROZPOCET | 0 | 0 | 0 | 0 | 0 | 1 | 0 | 16 | 1744811986
| VV |  | 105m | [14 empty] | VV | 2 | 1 | True | 0 | ROZPOCET
| VV |  | 2,93 |  | 2.93 | [12 empty] | VV | 2 | 2 | True | 0 | ROZPOCET
| VV |  | 106m | [14 empty] | VV | 2 | 1 | True | 0 | ROZPOCET
| VV |  | 17,29 |  | 17.29 | [12 empty] | VV | 2 | 2 | True | 0 | ROZPOCET
| VV |  | 107m | [14 empty] | VV | 2 | 1 | True | 0 | ROZPOCET
| VV |  | 14,40 |  | 14.4 | [12 empty] | VV | 2 | 2 | True | 0 | ROZPOCET
| VV |  | 108m | [14 empty] | VV | 2 | 1 | True | 0 | ROZPOCET
| VV |  | 4,38 |  | 4.38 | [12 empty] | VV | 2 | 2 | True | 0 | ROZPOCET
| VV |  | 109m | [14 empty] | VV | 2 | 1 | True | 0 | ROZPOCET
| VV |  | 15,81 |  | 15.81 | [12 empty] | VV | 2 | 2 | True | 0 | ROZPOCET
| VV |  | 111m | [14 empty] | VV | 2 | 1 | True | 0 | ROZPOCET
| VV |  | 14,46 |  | 14.46 | [12 empty] | VV | 2 | 2 | True | 0 | ROZPOCET
| VV |  | 112m | [14 empty] | VV | 2 | 1 | True | 0 | ROZPOCET
| VV |  | 3,15 |  | 3.15 | [12 empty] | VV | 2 | 2 | True | 0 | ROZPOCET
| VV |  | 113m | [14 empty] | VV | 2 | 1 | True | 0 | ROZPOCET
| VV |  | 15,97 |  | 15.97 | [12 empty] | VV | 2 | 2 | True | 0 | ROZPOCET
| VV |  | 203m | [14 empty] | VV | 2 | 1 | True | 0 | ROZPOCET
| VV |  | 13,73 |  | 13.73 | [12 empty] | VV | 2 | 2 | True | 0 | ROZPOCET
| VV |  | 204m | [14 empty] | VV | 2 | 1 | True | 0 | ROZPOCET
| VV |  | 1,36 |  | 1.36 | [12 empty] | VV | 2 | 2 | True | 0 | ROZPOCET
| VV |  | 205m | [14 empty] | VV | 2 | 1 | True | 0 | ROZPOCET
| VV |  | 39,45 |  | 39.45 | [12 empty] | VV | 2 | 2 | True | 0 | ROZPOCET
| VV |  | 201m | [14 empty] | VV | 2 | 1 | True | 0 | ROZPOCET
| VV |  | 49,14 |  | 49.14 | [12 empty] | VV | 2 | 2 | True | 0 | ROZPOCET
| VV |  | 202m | [14 empty] | VV | 2 | 1 | True | 0 | ROZPOCET
| VV |  | 7,96 |  | 7.96 | [12 empty] | VV | 2 | 2 | True | 0 | ROZPOCET
| VV |  | 206m | [14 empty] | VV | 2 | 1 | True | 0 | ROZPOCET
| VV |  | 17,46 |  | 17.46 | [12 empty] | VV | 2 | 2 | True | 0 | ROZPOCET
| VV |  | 207m | [14 empty] | VV | 2 | 1 | True | 0 | ROZPOCET
| VV |  | 48,92 |  | 48.92 | [12 empty] | VV | 2 | 2 | True | 0 | ROZPOCET
| VV |  | 101m | [14 empty] | VV | 2 | 1 | True | 0 | ROZPOCET
| VV |  | 5,51 |  | 5.51 | [12 empty] | VV | 2 | 2 | True | 0 | ROZPOCET
| VV |  | 102m | [14 empty] | VV | 2 | 1 | True | 0 | ROZPOCET
| VV |  | 9,27 |  | 9.27 | [12 empty] | VV | 2 | 2 | True | 0 | ROZPOCET
| VV |  | 103m | [14 empty] | VV | 2 | 1 | True | 0 | ROZPOCET
| VV |  | 19,71 |  | 19.71 | [12 empty] | VV | 2 | 2 | True | 0 | ROZPOCET
| VV |  | 114m | [14 empty] | VV | 2 | 1 | True | 0 | ROZPOCET
| VV |  | 5,06"(prostor pod schody bez ker. dlažby)"+"podesta"2,36*1,2 |  | 7.892 | [12 empty] | VV | 2 | 2 | True | 0 | ROZPOCET
| VV |  | 115m | [14 empty] | VV | 2 | 1 | True | 0 | ROZPOCET
| VV |  | 4,62 |  | 4.62 | [12 empty] | VV | 2 | 2 | True | 0 | ROZPOCET
| VV |  | 208m | [14 empty] | VV | 2 | 1 | True | 0 | ROZPOCET
| VV |  | 2,19 |  | 2.19 | [12 empty] | VV | 2 | 2 | True | 0 | ROZPOCET
| VV |  | 209m | [14 empty] | VV | 2 | 1 | True | 0 | ROZPOCET
| VV |  | 35,91 |  | 35.91 | [12 empty] | VV | 2 | 2 | True | 0 | ROZPOCET
| VV |  | 210m | [14 empty] | VV | 2 | 1 | True | 0 | ROZPOCET
| VV |  | 13,43 |  | 13.43 | [12 empty] | VV | 2 | 2 | True | 0 | ROZPOCET
| VV |  | Součet |  | 364.942 | [12 empty] | VV | 2 | 4 | True | 1 | ROZPOCET
371 | M | 59761016 | dlažba keramická slinutá hladká do interiéru i exteriéru přes 9 do 12ks/m2 | m2 | 401.436 |  | 0 | CS ÚRS 2023 01 |  | základní |  | 0 | 0.0177 | 7.1054 | 0 | 0 | 32 | M | 2 |  |  |  | ROZPOCET | 0 | 0 | 0 | 0 | 0 | 1 | 0 | 16 | -1159966269
| VV |  | 364,942*1,1 "Přepočtené koeficientem množství |  | 401.436 | [12 empty] | VV | 2 | 2 | True | 1 | ROZPOCET
372 | K | 771474112 | Montáž soklů z dlaždic keramických rovných flexibilní lepidlo v přes 65 do 90 mm | m | 259.89 |  | 0 | CS ÚRS 2023 01 |  | základní |  | 0 | 0.000428 | 0.11123 | 0 | 0 | 16 | K | 2 |  |  |  | ROZPOCET | 0 | 0 | 0 | 0 | 0 | 1 | 0 | 16 | 1499857389
| VV |  | 105m | [14 empty] | VV | 2 | 1 | True | 0 | ROZPOCET
| VV |  | 7,11-1,3 |  | 5.81 | [12 empty] | VV | 2 | 2 | True | 0 | ROZPOCET
| VV |  | 106m | [14 empty] | VV | 2 | 1 | True | 0 | ROZPOCET
| VV |  | 19,52-1,3-1,0 |  | 17.22 | [12 empty] | VV | 2 | 2 | True | 0 | ROZPOCET
| VV |  | 108m | [14 empty] | VV | 2 | 1 | True | 0 | ROZPOCET
| VV |  | 8,40-1,0*2-0,9 |  | 5.5 | [12 empty] | VV | 2 | 2 | True | 0 | ROZPOCET
| VV |  | 109m | [14 empty] | VV | 2 | 1 | True | 0 | ROZPOCET
| VV |  | 14,60-1,0-1,0-0,8-0,9-1,0 |  | 9.9 | [12 empty] | VV | 2 | 2 | True | 0 | ROZPOCET
| VV |  | 112m | [14 empty] | VV | 2 | 1 | True | 0 | ROZPOCET
| VV |  | 7,10-1,0*2-0,9 |  | 4.2 | [12 empty] | VV | 2 | 2 | True | 0 | ROZPOCET
| VV |  | 113m | [14 empty] | VV | 2 | 1 | True | 0 | ROZPOCET
| VV |  | 16,30-1,0 |  | 15.3 | [12 empty] | VV | 2 | 2 | True | 0 | ROZPOCET
| VV |  | 203m | [14 empty] | VV | 2 | 1 | True | 0 | ROZPOCET
| VV |  | 13,70-1,0*3-0,8 |  | 9.9 | [12 empty] | VV | 2 | 2 | True | 0 | ROZPOCET
| VV |  | 205m | [14 empty] | VV | 2 | 1 | True | 0 | ROZPOCET
| VV |  | 26,25-1,0 |  | 25.25 | [12 empty] | VV | 2 | 2 | True | 0 | ROZPOCET
| VV |  | 201m | [14 empty] | VV | 2 | 1 | True | 0 | ROZPOCET
| VV |  | 29,8-1,0*2 |  | 27.8 | [12 empty] | VV | 2 | 2 | True | 0 | ROZPOCET
| VV |  | 202m | [14 empty] | VV | 2 | 1 | True | 0 | ROZPOCET
| VV |  | 12,15-1,0*2-0,9 |  | 9.25 | [12 empty] | VV | 2 | 2 | True | 0 | ROZPOCET
| VV |  | 206m | [14 empty] | VV | 2 | 1 | True | 0 | ROZPOCET
| VV |  | 17,86-0,9 |  | 16.96 | [12 empty] | VV | 2 | 2 | True | 0 | ROZPOCET
| VV |  | 207m | [14 empty] | VV | 2 | 1 | True | 0 | ROZPOCET
| VV |  | 30,10-1,0*2 |  | 28.1 | [12 empty] | VV | 2 | 2 | True | 0 | ROZPOCET
| VV |  | 101m | [14 empty] | VV | 2 | 1 | True | 0 | ROZPOCET
| VV |  | 9,80-1,0*3 |  | 6.8 | [12 empty] | VV | 2 | 2 | True | 0 | ROZPOCET
| VV |  | 102m | [14 empty] | VV | 2 | 1 | True | 0 | ROZPOCET
| VV |  | 12,18-1,0 |  | 11.18 | [12 empty] | VV | 2 | 2 | True | 0 | ROZPOCET
| VV |  | 103m | [14 empty] | VV | 2 | 1 | True | 0 | ROZPOCET
| VV |  | 17,90-1,0 |  | 16.9 | [12 empty] | VV | 2 | 2 | True | 0 | ROZPOCET
| VV |  | 114m | [14 empty] | VV | 2 | 1 | True | 0 | ROZPOCET
| VV |  | 9,24-1,0*2+"podesta"1,2+2,36+1,2 |  | 12 | [12 empty] | VV | 2 | 2 | True | 0 | ROZPOCET
| VV |  | 115m | [14 empty] | VV | 2 | 1 | True | 0 | ROZPOCET
| VV |  | 10,60-1,0 |  | 9.6 | [12 empty] | VV | 2 | 2 | True | 0 | ROZPOCET
| VV |  | 209m | [14 empty] | VV | 2 | 1 | True | 0 | ROZPOCET
| VV |  | 24,80-1,0 |  | 23.8 | [12 empty] | VV | 2 | 2 | True | 0 | ROZPOCET
| VV |  | 210m | [14 empty] | VV | 2 | 1 | True | 0 | ROZPOCET
| VV |  | 7,22-1,0*2-0,8 |  | 4.42 | [12 empty] | VV | 2 | 2 | True | 0 | ROZPOCET
| VV |  | Součet |  | 259.89 | [12 empty] | VV | 2 | 4 | True | 1 | ROZPOCET
373 | M | 59761275 | sokl-dlažba keramická slinutá hladká do interiéru i exteriéru 330x80mm | kus | 643.228 |  | 0 | CS ÚRS 2023 01 |  | základní |  | 0 | 0.00047 | 0.30232 | 0 | 0 | 32 | M | 2 |  |  |  | ROZPOCET | 0 | 0 | 0 | 0 | 0 | 1 | 0 | 16 | 687295307
| VV |  | 259,89*2,475 "Přepočtené koeficientem množství |  | 643.228 | [12 empty] | VV | 2 | 2 | True | 1 | ROZPOCET
374 | K | 771274114 | Montáž obkladů stupnic z dlaždic keramických flexibilní lepidlo š přes 300 do 350 mm | m | 45.1 |  | 0 | CS ÚRS 2023 01 |  | základní |  | 0 | 0.0018 | 0.08118 | 0 | 0 | 16 | K | 2 |  |  |  | ROZPOCET | 0 | 0 | 0 | 0 | 0 | 1 | 0 | 16 | 1856466686
| VV |  | stávající objekt do 2.NP | [14 empty] | VV | 2 | 1 | True | 0 | ROZPOCET
| VV |  | 1,1*20 |  | 22 | [12 empty] | VV | 2 | 2 | True | 0 | ROZPOCET
| VV |  | 114m | [14 empty] | VV | 2 | 1 | True | 0 | ROZPOCET
| VV |  | 1,1*(11+10) |  | 23.1 | [12 empty] | VV | 2 | 2 | True | 0 | ROZPOCET
| VV |  | Součet |  | 45.1 | [12 empty] | VV | 2 | 4 | True | 1 | ROZPOCET
375 | K | 771274232 | Montáž obkladů podstupnic z dlaždic hladkých keramických flexibilní lepidlo v přes 150 do 200 mm | m | 47.3 |  | 0 | CS ÚRS 2023 01 |  | základní |  | 0 | 0.00102 | 0.048246 | 0 | 0 | 16 | K | 2 |  |  |  | ROZPOCET | 0 | 0 | 0 | 0 | 0 | 1 | 0 | 16 | 356385706
| VV |  | stávající objekt do 2.NP | [14 empty] | VV | 2 | 1 | True | 0 | ROZPOCET
| VV |  | 1,1*20 |  | 22 | [12 empty] | VV | 2 | 2 | True | 0 | ROZPOCET
| VV |  | 114m | [14 empty] | VV | 2 | 1 | True | 0 | ROZPOCET
| VV |  | 1,1*(12+11) |  | 25.3 | [12 empty] | VV | 2 | 2 | True | 0 | ROZPOCET
| VV |  | Součet |  | 47.3 | [12 empty] | VV | 2 | 4 | True | 1 | ROZPOCET
376 | M | 59761434 | dlažba keramická slinutá hladká do interiéru i exteriéru pro vysoké mechanické namáhání přes 9 do 12ks/m2 | m2 | 24.139 |  | 0 | CS ÚRS 2023 01 |  | základní |  | 0 | 0.0192 | 0.46347 | 0 | 0 | 32 | M | 2 |  |  |  | ROZPOCET | 0 | 0 | 0 | 0 | 0 | 1 | 0 | 16 | 1473307175
| VV |  | stávající objekt do 2.NP | [14 empty] | VV | 2 | 1 | True | 0 | ROZPOCET
| VV |  | 6,0+1,1*3,460 |  | 9.806 | [12 empty] | VV | 2 | 2 | True | 0 | ROZPOCET
| VV |  | 114m | [14 empty] | VV | 2 | 1 | True | 0 | ROZPOCET
| VV |  | 0,310*1,1*(11+10) |  | 7.161 | [12 empty] | VV | 2 | 2 | True | 0 | ROZPOCET
| VV |  | 0,159*1,1*(12+11) |  | 4.023 | [12 empty] | VV | 2 | 2 | True | 0 | ROZPOCET
| VV |  | Součet |  | 20.99 | [12 empty] | VV | 2 | 4 | True | 0 | ROZPOCET
| VV |  | 20,99*1,15 "Přepočtené koeficientem množství |  | 24.139 | [12 empty] | VV | 2 | 2 | True | 1 | ROZPOCET
377 | K | 771474132 | Montáž soklů z dlaždic keramických schodišťových stupňovitých flexibilní lepidlo v přes 65 do 90 mm | m | 21.247 |  | 0 | CS ÚRS 2023 01 |  | základní |  | 0 | 0.000428 | 0.0090937 | 0 | 0 | 16 | K | 2 |  |  |  | ROZPOCET | 0 | 0 | 0 | 0 | 0 | 1 | 0 | 16 | 1731720912
| VV |  | stávající objekt do 2.NP | [14 empty] | VV | 2 | 1 | True | 0 | ROZPOCET
| VV |  | (0,350+0,173)*20 |  | 10.46 | [12 empty] | VV | 2 | 2 | True | 0 | ROZPOCET
| VV |  | 114m | [14 empty] | VV | 2 | 1 | True | 0 | ROZPOCET
| VV |  | (0,310+0,159)*(12+11) |  | 10.787 | [12 empty] | VV | 2 | 2 | True | 0 | ROZPOCET
| VV |  | Součet |  | 21.247 | [12 empty] | VV | 2 | 4 | True | 1 | ROZPOCET
378 | M | 59761275 | sokl-dlažba keramická slinutá hladká do interiéru i exteriéru 330x80mm | kus | 52.586 |  | 0 | CS ÚRS 2023 01 |  | základní |  | 0 | 0.00047 | 0.024715 | 0 | 0 | 32 | M | 2 |  |  |  | ROZPOCET | 0 | 0 | 0 | 0 | 0 | 1 | 0 | 16 | -602184003
| VV |  | 21,247*2,475 "Přepočtené koeficientem množství |  | 52.586 | [12 empty] | VV | 2 | 2 | True | 1 | ROZPOCET
379 | K | 998771102 | Přesun hmot tonážní pro podlahy z dlaždic v objektech v přes 6 do 12 m | t | 10.62 |  | 0 | CS ÚRS 2023 01 |  | základní |  | 0 | 0 | 0 | 0 | 0 | 16 | K | 2 |  |  |  | ROZPOCET | 0 | 0 | 0 | 0 | 0 | 1 | 0 | 16 | 450205612
| D | 776 | Podlahy povlakové |  |  |  | 0 |  |  |  |  | 0 |  | 0 |  | 0.23125 | 2 | D | 1 |  |  |  | ROZPOCET | [6 empty] | 0
380 | K | 776201812 | Demontáž lepených povlakových podlah s podložkou ručně | m2 | 70.57 |  | 0 | CS ÚRS 2023 01 |  | základní |  | 0 | 0 | 0 | 0.003 | 0.21171 | 16 | K | 2 |  |  |  | ROZPOCET | 0 | 0 | 0 | 0 | 0 | 1 | 0 | 16 | 329201990
| VV |  | 112m | [14 empty] | VV | 2 | 1 | True | 0 | ROZPOCET
| VV |  | 14,46 |  | 14.46 | [12 empty] | VV | 2 | 2 | True | 0 | ROZPOCET
| VV |  | 113m | [14 empty] | VV | 2 | 1 | True | 0 | ROZPOCET
| VV |  | 17,18 |  | 17.18 | [12 empty] | VV | 2 | 2 | True | 0 | ROZPOCET
| VV |  | 205m | [14 empty] | VV | 2 | 1 | True | 0 | ROZPOCET
| VV |  | 19,73 |  | 19.73 | [12 empty] | VV | 2 | 2 | True | 0 | ROZPOCET
| VV |  | 206m | [14 empty] | VV | 2 | 1 | True | 0 | ROZPOCET
| VV |  | 19,2 |  | 19.2 | [12 empty] | VV | 2 | 2 | True | 0 | ROZPOCET
| VV |  | Součet |  | 70.57 | [12 empty] | VV | 2 | 4 | True | 1 | ROZPOCET
381 | K | 776410811 | Odstranění soklíků a lišt pryžových nebo plastových | m | 65.12 |  | 0 | CS ÚRS 2023 01 |  | základní |  | 0 | 0 | 0 | 0.0003 | 0.019536 | 16 | K | 2 |  |  |  | ROZPOCET | 0 | 0 | 0 | 0 | 0 | 1 | 0 | 16 | -231970199
| VV |  | 112m | [14 empty] | VV | 2 | 1 | True | 0 | ROZPOCET
| VV |  | 17,66-1,0-1,0 |  | 15.66 | [12 empty] | VV | 2 | 2 | True | 0 | ROZPOCET
| VV |  | 113m | [14 empty] | VV | 2 | 1 | True | 0 | ROZPOCET
| VV |  | 16,76-1,0 |  | 15.76 | [12 empty] | VV | 2 | 2 | True | 0 | ROZPOCET
| VV |  | 205m | [14 empty] | VV | 2 | 1 | True | 0 | ROZPOCET
| VV |  | 18,70-0,9-1,0 |  | 16.8 | [12 empty] | VV | 2 | 2 | True | 0 | ROZPOCET
| VV |  | 206m | [14 empty] | VV | 2 | 1 | True | 0 | ROZPOCET
| VV |  | 17,80-0,9 |  | 16.9 | [12 empty] | VV | 2 | 2 | True | 0 | ROZPOCET
| VV |  | Součet |  | 65.12 | [12 empty] | VV | 2 | 4 | True | 1 | ROZPOCET
| D | 777 | Podlahy lité |  |  |  | 0 |  |  |  |  | 0 |  | 0 |  | 0 | 2 | D | 1 |  |  |  | ROZPOCET | [6 empty] | 0
382 | K | 777.R.1 | Litá epoxidová stěrka tl. 5-6 mm | m2 | 142.95 |  | 0 | ASŘ-08 |  | základní |  | 0 | 0 | 0 | 0 | 0 | 16 | K | 2 |  |  |  | ROZPOCET | 0 | 0 | 0 | 0 | 0 | 1 | 0 | 16 | 1673352075
| VV |  | původní objekt | [14 empty] | VV | 2 | 1 | True | 0 | ROZPOCET
| VV |  | 1.PP | [14 empty] | VV | 2 | 1 | True | 0 | ROZPOCET
| VV |  | 15,14+34,29 |  | 49.43 | [12 empty] | VV | 2 | 2 | True | 0 | ROZPOCET
| VV |  | 104m | [14 empty] | VV | 2 | 1 | True | 0 | ROZPOCET
| VV |  | 75,84 |  | 75.84 | [12 empty] | VV | 2 | 2 | True | 0 | ROZPOCET
| VV |  | svislé stěny montážní jámy | [14 empty] | VV | 2 | 1 | True | 0 | ROZPOCET
| VV |  | (1,2*2+4,0*2)*1,7 |  | 17.68 | [12 empty] | VV | 2 | 2 | True | 0 | ROZPOCET
| VV |  | Součet |  | 142.95 | [12 empty] | VV | 2 | 4 | True | 1 | ROZPOCET
| D | 781 | Dokončovací práce - obklady |  |  |  | 0 |  |  |  |  | 0 |  | 2.4358 |  | 1.3891 | 2 | D | 1 |  |  |  | ROZPOCET | [6 empty] | 0
383 | K | 781471810 | Demontáž obkladů z obkladaček keramických kladených do malty | m2 | 17.044 |  | 0 | CS ÚRS 2023 01 |  | základní |  | 0 | 0 | 0 | 0.0815 | 1.3891 | 16 | K | 2 |  |  |  | ROZPOCET | 0 | 0 | 0 | 0 | 0 | 1 | 0 | 16 | 2142575729
| VV |  | 111m | [14 empty] | VV | 2 | 1 | True | 0 | ROZPOCET
| VV |  | 9,33*2,0-0,8*2,02 |  | 17.044 | [12 empty] | VV | 2 | 2 | True | 1 | ROZPOCET
384 | K | 781131112 | Izolace pod obklad nátěrem nebo stěrkou ve dvou vrstvách | m2 | 40.104 |  | 0 | CS ÚRS 2023 01 |  | základní |  | 0 | 0.0015 | 0.060156 | 0 | 0 | 16 | K | 2 |  |  |  | ROZPOCET | 0 | 0 | 0 | 0 | 0 | 1 | 0 | 16 | 1571267983
| VV |  | 107m | [14 empty] | VV | 2 | 1 | True | 0 | ROZPOCET
| VV |  | 24,85*0,3-0,9*0,3+6,0*2,0 |  | 19.185 | [12 empty] | VV | 2 | 2 | True | 0 | ROZPOCET
| VV |  | 111m | [14 empty] | VV | 2 | 1 | True | 0 | ROZPOCET
| VV |  | 20,98*0,3-0,9*0,3+6,0*2,0 |  | 18.024 | [12 empty] | VV | 2 | 2 | True | 0 | ROZPOCET
| VV |  | 204m | [14 empty] | VV | 2 | 1 | True | 0 | ROZPOCET
| VV |  | 4,71*0,3-0,8*0,3 |  | 1.173 | [12 empty] | VV | 2 | 2 | True | 0 | ROZPOCET
| VV |  | 208m | [14 empty] | VV | 2 | 1 | True | 0 | ROZPOCET
| VV |  | 6,54*0,3-0,8*0,3 |  | 1.722 | [12 empty] | VV | 2 | 2 | True | 0 | ROZPOCET
| VV |  | Součet |  | 40.104 | [12 empty] | VV | 2 | 4 | True | 1 | ROZPOCET
385 | K | 781131232 | Izolace pod obklad těsnícími pásy pro styčné nebo dilatační spáry | m | 16 |  | 0 | CS ÚRS 2023 01 |  | základní |  | 0 | 0.000275 | 0.0044 | 0 | 0 | 16 | K | 2 |  |  |  | ROZPOCET | 0 | 0 | 0 | 0 | 0 | 1 | 0 | 16 | -783479150
| VV |  | 107m | [14 empty] | VV | 2 | 1 | True | 0 | ROZPOCET
| VV |  | 2,0*4 |  | 8 | [12 empty] | VV | 2 | 2 | True | 0 | ROZPOCET
| VV |  | 111m | [14 empty] | VV | 2 | 1 | True | 0 | ROZPOCET
| VV |  | 2,0*4 |  | 8 | [12 empty] | VV | 2 | 2 | True | 0 | ROZPOCET
| VV |  | Součet |  | 16 | [12 empty] | VV | 2 | 4 | True | 1 | ROZPOCET
386 | K | 781131241 | Izolace pod obklad těsnícími pásy vnitřní kout | kus | 28 |  | 0 | CS ÚRS 2023 01 |  | základní |  | 0 | 0.00021 | 0.00588 | 0 | 0 | 16 | K | 2 |  |  |  | ROZPOCET | 0 | 0 | 0 | 0 | 0 | 1 | 0 | 16 | -163836326
| VV |  | 107m | [14 empty] | VV | 2 | 1 | True | 0 | ROZPOCET
| VV |  | 13 |  | 13 | [12 empty] | VV | 2 | 2 | True | 0 | ROZPOCET
| VV |  | 111m | [14 empty] | VV | 2 | 1 | True | 0 | ROZPOCET
| VV |  | 11 |  | 11 | [12 empty] | VV | 2 | 2 | True | 0 | ROZPOCET
| VV |  | 204m | [14 empty] | VV | 2 | 1 | True | 0 | ROZPOCET
| VV |  | 4 |  | 4 | [12 empty] | VV | 2 | 2 | True | 0 | ROZPOCET
| VV |  | Součet |  | 28 | [12 empty] | VV | 2 | 4 | True | 1 | ROZPOCET
387 | K | 781131242 | Izolace pod obklad těsnícími pásy vnější roh | kus | 16 |  | 0 | CS ÚRS 2023 01 |  | základní |  | 0 | 0.0002 | 0.0032 | 0 | 0 | 16 | K | 2 |  |  |  | ROZPOCET | 0 | 0 | 0 | 0 | 0 | 1 | 0 | 16 | -783164635
| VV |  | 107m | [14 empty] | VV | 2 | 1 | True | 0 | ROZPOCET
| VV |  | 9 |  | 9 | [12 empty] | VV | 2 | 2 | True | 0 | ROZPOCET
| VV |  | 111m | [14 empty] | VV | 2 | 1 | True | 0 | ROZPOCET
| VV |  | 7 |  | 7 | [12 empty] | VV | 2 | 2 | True | 0 | ROZPOCET
| VV |  | Součet |  | 16 | [12 empty] | VV | 2 | 4 | True | 1 | ROZPOCET
388 | K | 781121011 | Nátěr penetrační na stěnu | m2 | 122.52 |  | 0 | CS ÚRS 2023 01 |  | základní |  | 0 | 0.0003 | 0.036756 | 0 | 0 | 16 | K | 2 |  |  |  | ROZPOCET | 0 | 0 | 0 | 0 | 0 | 1 | 0 | 16 | 1631591358
389 | K | 781474112 | Montáž obkladů vnitřních keramických hladkých přes 9 do 12 ks/m2 lepených flexibilním lepidlem | m2 | 122.52 |  | 0 | CS ÚRS 2023 01 |  | základní |  | 0 | 0.006 | 0.73512 | 0 | 0 | 16 | K | 2 |  |  |  | ROZPOCET | 0 | 0 | 0 | 0 | 0 | 1 | 0 | 16 | 1392838996
| VV |  | 104m | [14 empty] | VV | 2 | 1 | True | 0 | ROZPOCET
| VV |  | 1,0*2,0 |  | 2 | [12 empty] | VV | 2 | 2 | True | 0 | ROZPOCET
| VV |  | 107m | [14 empty] | VV | 2 | 1 | True | 0 | ROZPOCET
| VV |  | 24,85*2,0-0,9*2,0 |  | 47.9 | [12 empty] | VV | 2 | 2 | True | 0 | ROZPOCET
| VV |  | 111m | [14 empty] | VV | 2 | 1 | True | 0 | ROZPOCET
| VV |  | 20,98*2,0-0,9*2,0-1,05*1,15*2 |  | 37.745 | [12 empty] | VV | 2 | 2 | True | 0 | ROZPOCET
| VV |  | 201m | [14 empty] | VV | 2 | 1 | True | 0 | ROZPOCET
| VV |  | 1,0*2,0 |  | 2 | [12 empty] | VV | 2 | 2 | True | 0 | ROZPOCET
| VV |  | 204m | [14 empty] | VV | 2 | 1 | True | 0 | ROZPOCET
| VV |  | 4,71*2,0-0,8*2,0 |  | 7.82 | [12 empty] | VV | 2 | 2 | True | 0 | ROZPOCET
| VV |  | 205m | [14 empty] | VV | 2 | 1 | True | 0 | ROZPOCET
| VV |  | 1,0*2,0 |  | 2 | [12 empty] | VV | 2 | 2 | True | 0 | ROZPOCET
| VV |  | 206m | [14 empty] | VV | 2 | 1 | True | 0 | ROZPOCET
| VV |  | (0,7+1,6)*1,5 |  | 3.45 | [12 empty] | VV | 2 | 2 | True | 0 | ROZPOCET
| VV |  | 207m | [14 empty] | VV | 2 | 1 | True | 0 | ROZPOCET
| VV |  | 1,0*2,0 |  | 2 | [12 empty] | VV | 2 | 2 | True | 0 | ROZPOCET
| VV |  | 209m | [14 empty] | VV | 2 | 1 | True | 0 | ROZPOCET
| VV |  | 1,0*2,0 |  | 2 | [12 empty] | VV | 2 | 2 | True | 0 | ROZPOCET
| VV |  | 210m | [14 empty] | VV | 2 | 1 | True | 0 | ROZPOCET
| VV |  | 7,22*2,0-0,8*2,02 |  | 12.824 | [12 empty] | VV | 2 | 2 | True | 0 | ROZPOCET
| VV |  | parapety š. 670 mm | [14 empty] | VV | 2 | 1 | True | 0 | ROZPOCET
| VV |  | 0,67*1,0 |  | 0.67 | [12 empty] | VV | 2 | 2 | True | 0 | ROZPOCET
| VV |  | 0,67*1,05*3 |  | 2.111 | [12 empty] | VV | 2 | 2 | True | 0 | ROZPOCET
| VV |  | Součet |  | 122.52 | [12 empty] | VV | 2 | 4 | True | 1 | ROZPOCET
390 | M | 59761026 | obklad keramický hladký do 12ks/m2 | m2 | 134.772 |  | 0 | CS ÚRS 2023 01 |  | základní |  | 0 | 0.0118 | 1.5903 | 0 | 0 | 32 | M | 2 |  |  |  | ROZPOCET | 0 | 0 | 0 | 0 | 0 | 1 | 0 | 16 | 1928555684
| VV |  | 122,52*1,1 "Přepočtené koeficientem množství |  | 134.772 | [12 empty] | VV | 2 | 2 | True | 1 | ROZPOCET
391 | K | 998781102 | Přesun hmot tonážní pro obklady keramické v objektech v přes 6 do 12 m | t | 2.436 |  | 0 | CS ÚRS 2023 01 |  | základní |  | 0 | 0 | 0 | 0 | 0 | 16 | K | 2 |  |  |  | ROZPOCET | 0 | 0 | 0 | 0 | 0 | 1 | 0 | 16 | 1857020704
| D | 782 | Dokončovací práce - obklady z kamene |  |  |  | 0 |  |  |  |  | 0 |  | 0.36 |  | 0 | 2 | D | 1 |  |  |  | ROZPOCET | [6 empty] | 0
392 | K | 782.R.A.06 | Venkovní pískovcový parapet 1130x180x30 mm | ks | 2 |  | 0 |  |  | základní |  | 0 | 0.015 | 0.03 | 0 | 0 | 16 | K | 2 |  |  |  | ROZPOCET | 0 | 0 | 0 | 0 | 0 | 1 | 0 | 16 | 228812841
393 | K | 782.R.A.07 | Venkovní pískovcový parapet 1110x200x30 mm | ks | 6 |  | 0 |  |  | základní |  | 0 | 0.015 | 0.09 | 0 | 0 | 16 | K | 2 |  |  |  | ROZPOCET | 0 | 0 | 0 | 0 | 0 | 1 | 0 | 16 | -1269471846
394 | K | 782.R.A.08 | Venkovní pískovcový parapet 1130x200x30 mm | ks | 2 |  | 0 |  |  | základní |  | 0 | 0.015 | 0.03 | 0 | 0 | 16 | K | 2 |  |  |  | ROZPOCET | 0 | 0 | 0 | 0 | 0 | 1 | 0 | 16 | 494771211
395 | K | 782.R.A.09 | Venkovní pískovcový parapet 1110x180x30 mm | ks | 13 |  | 0 |  |  | základní |  | 0 | 0.015 | 0.195 | 0 | 0 | 16 | K | 2 |  |  |  | ROZPOCET | 0 | 0 | 0 | 0 | 0 | 1 | 0 | 16 | 388875631
396 | K | 782.R.A.10 | Venkovní pískovcový parapet 1060x180x30 mm | ks | 1 |  | 0 |  |  | základní |  | 0 | 0.015 | 0.015 | 0 | 0 | 16 | K | 2 |  |  |  | ROZPOCET | 0 | 0 | 0 | 0 | 0 | 1 | 0 | 16 | 92905177
397 | K | 998782102 | Přesun hmot tonážní pro obklady kamenné v objektech v přes 6 do 12 m | t | 0.36 |  | 0 | CS ÚRS 2023 01 |  | základní |  | 0 | 0 | 0 | 0 | 0 | 16 | K | 2 |  |  |  | ROZPOCET | 0 | 0 | 0 | 0 | 0 | 1 | 0 | 16 | 1283113133
| D | 783 | Dokončovací práce - nátěry |  |  |  | 0 |  |  |  |  | 0 |  | 0.11274 |  | 0 | 2 | D | 1 |  |  |  | ROZPOCET | [6 empty] | 0
398 | K | 783213111 | Napouštěcí jednonásobný syntetický biocidní nátěr tesařských konstrukcí zabudovaných do konstrukce | m2 | 782.916 |  | 0 | CS ÚRS 2023 01 |  | základní |  | 0 | 0.000144 | 0.11274 | 0 | 0 | 16 | K | 2 |  |  |  | ROZPOCET | 0 | 0 | 0 | 0 | 0 | 1 | 0 | 16 | 1602175962
| VV |  | stávající bednění střechy oboustranně | [14 empty] | VV | 2 | 1 | True | 0 | ROZPOCET
| VV |  | 391,458*2 |  | 782.916 | [12 empty] | VV | 2 | 2 | True | 1 | ROZPOCET
| D | 784 | Dokončovací práce - malby a tapety |  |  |  | 0 |  |  |  |  | 0 |  | 0.79901 |  | 0 | 2 | D | 1 |  |  |  | ROZPOCET | [6 empty] | 0
399 | K | 784181111 | Základní silikátová jednonásobná bezbarvá penetrace podkladu v místnostech v do 3,80 m | m2 | 1627.304 |  | 0 | CS ÚRS 2023 01 |  | základní |  | 0 | 0.000205 | 0.3336 | 0 | 0 | 16 | K | 2 |  |  |  | ROZPOCET | 0 | 0 | 0 | 0 | 0 | 1 | 0 | 16 | 1858255983
400 | K | 784221101 | Dvojnásobné bílé malby ze směsí za sucha dobře otěruvzdorných v místnostech do 3,80 m | m2 | 1627.304 |  | 0 | CS ÚRS 2023 01 |  | základní |  | 0 | 0.000286 | 0.46541 | 0 | 0 | 16 | K | 2 |  |  |  | ROZPOCET | 0 | 0 | 0 | 0 | 0 | 1 | 0 | 16 | 1116276011
| VV |  | omítky stěn | [14 empty] | VV | 2 | 1 | True | 0 | ROZPOCET
| VV |  | 822,235 |  | 822.235 | [12 empty] | VV | 2 | 2 | True | 0 | ROZPOCET
| VV |  | omítky stropů | [14 empty] | VV | 2 | 1 | True | 0 | ROZPOCET
| VV |  | 59,260+207,094 |  | 266.354 | [12 empty] | VV | 2 | 2 | True | 0 | ROZPOCET
| VV |  | sdk příčky | [14 empty] | VV | 2 | 1 | True | 0 | ROZPOCET
| VV |  | (33,326+44,545+33,960)*2 |  | 223.662 | [12 empty] | VV | 2 | 2 | True | 0 | ROZPOCET
| VV |  | "předsazené"5,669+43,038+9,685+10,067 |  | 68.459 | [12 empty] | VV | 2 | 2 | True | 0 | ROZPOCET
| VV |  | sdk podhledy | [14 empty] | VV | 2 | 1 | True | 0 | ROZPOCET
| VV |  | 15,210+33,580+307,434+10,109 |  | 366.333 | [12 empty] | VV | 2 | 2 | True | 0 | ROZPOCET
| VV |  | odečet ker. obkladu | [14 empty] | VV | 2 | 1 | True | 0 | ROZPOCET
| VV |  | -119,739 |  | -119.739 | [12 empty] | VV | 2 | 2 | True | 0 | ROZPOCET
| VV |  | Součet |  | 1627.304 | [12 empty] | VV | 2 | 4 | True | 1 | ROZPOCET
| D | 788 | Dokončovací práce - mobiliář |  |  |  | 0 |  |  |  |  | 0 |  | 0 |  | 0 | 2 | D | 1 |  |  |  | ROZPOCET | [6 empty] | 0
401 | K | 788..R.J.09 | KUCHYŇSKÁ LINKA - m.č. 2.06N | ks | 1 |  | 0 | ASŘ-25 |  | základní |  | 0 | 0 | 0 | 0 | 0 | 16 | K | 2 |  |  |  | ROZPOCET | 0 | 0 | 0 | 0 | 0 | 1 | 0 | 16 | -578342167
| P |  | Poznámka k položce: Jedná se o přibližné rozměry a bude nutné zaměření prostor před zpracováním Viz D1132_VÝPIS VÝROBKŮ – MOBILIÁŘ, výkres číslo: D1107_PŮDORYS 2.NP_NAVRHOVANÝ STAV, | [14 empty] | P | 2

## Objekt č.p.791 (1-4) - Bo...
{77ee10f3-afe1-45eb-830c-6bc6dde9b2d1}
2
| KRYCÍ LIST SOUPISU PRACÍ | [7 empty] | v --- níže se nacházejí doplnkové a pomocné údaje k sestavám --- v | [8 empty] | False
Stavba:
Kostelec n. Orlicí
Objekt:
I - Přímé náklady
Soupis:
SO 01 - STAVEBNÍ ÚPRAVY OBJEKTU Č.P. 791 A PŘÍSTAVBA VENKOVNÍ UČEBNY
Úroveň 3:
Objekt č.p.791 (1/4) - Bourací práce
| KSO: |  |  |  |  | CC-CZ:
| Místo: |  | ul. Komenského 791, Kostelec nad Orlicí, 517 41 |  |  | Datum: | 18. 1. 2023
| Zadavatel: |  |  |  |  | IČ: | 70889546
|  | Královéhradecký kraj, Pivovarské náměstí 1245 |  |  |  | DIČ:
| Uchazeč: |  |  |  |  | IČ: | Vyplň údaj
|  | Vyplň údaj |  |  |  | DIČ: | Vyplň údaj
| Projektant: |  |  |  |  | IČ: | 48168017
|  | DIGITRONIC CZ s.r.o., Šimkova 904, Hradec Králové |  |  |  | DIČ:
| Zpracovatel: |  |  |  |  | IČ:
DIČ:
Poznámka:
| Cena bez DPH | [5 empty] | 0
|  |  | Základ daně |  |  | Sazba daně | Výše daně
| DPH | základní | 0 |  |  | 21% | 0
|  | snížená | 0 |  |  | 15% | 0
|  | zákl. přenesená | 0 |  |  | 21% | 0
|  | sníž. přenesená | 0 |  |  | 15% | 0
|  | nulová | 0 |  |  | 0% | 0
| Cena s DPH |  |  | v | CZK |  | 0
| Projektant |  |  | Zpracovatel
| Datum a podpis: |  | Razítko | Datum a podpis: |  |  | Razítko
| Objednavatel |  |  | Uchazeč
| Datum a podpis: |  | Razítko | Datum a podpis: |  |  | Razítko
REKAPITULACE ČLENĚNÍ SOUPISU PRACÍ
Stavba:
Kostelec n. Orlicí
Objekt:
I - Přímé náklady
Soupis:
SO 01 - STAVEBNÍ ÚPRAVY OBJEKTU Č.P. 791 A PŘÍSTAVBA VENKOVNÍ UČEBNY
Úroveň 3:
Objekt č.p.791 (1/4) - Bourací práce
Místo: |  |  | ul. Komenského 791, Kostelec nad Orlicí, 517 41 |  |  | Datum: | 18. 1. 2023
Zadavatel: |  |  | Královéhradecký kraj, Pivovarské náměstí 1245 |  |  | Projektant: | DIGITRONIC CZ s.r.o., Šimkova 904, Hradec Králové
Uchazeč: |  |  | Vyplň údaj |  |  | Zpracovatel:
Kód dílu - Popis | [6 empty] | Cena celkem [CZK]
Náklady ze soupisu prací | [6 empty] | 0 | [11 empty] | -1
| HSV - Práce a dodávky HSV | [5 empty] | 0
| 9 - Ostatní konstrukce a práce, bourání | [5 empty] | 0
| 997 - Přesun sutě | [5 empty] | 0
| PSV - Práce a dodávky PSV | [5 empty] | 0
| 762 - Konstrukce tesařské | [5 empty] | 0
| 763 - Konstrukce suché výstavby | [5 empty] | 0
| 764 - Konstrukce klempířské | [5 empty] | 0
| 765 - Krytina skládaná | [5 empty] | 0
| 767 - Konstrukce zámečnické | [5 empty] | 0
| 771 - Podlahy z dlaždic | [5 empty] | 0
| 787 - Dokončovací práce - zasklívání | [5 empty] | 0
| VRN - Vedlejší rozpočtové náklady | [5 empty] | 0
| VRN7 - Provozní vlivy | [5 empty] | 0
| VRN9 - Ostatní náklady | [5 empty] | 0
SOUPIS PRACÍ
Stavba:
Kostelec n. Orlicí
Objekt:
I - Přímé náklady
Soupis:
SO 01 - STAVEBNÍ ÚPRAVY OBJEKTU Č.P. 791 A PŘÍSTAVBA VENKOVNÍ UČEBNY
Úroveň 3:
Objekt č.p.791 (1/4) - Bourací práce
Místo: |  |  | ul. Komenského 791, Kostelec nad Orlicí, 517 41 |  |  | Datum: | 18. 1. 2023
Zadavatel: |  |  | Královéhradecký kraj, Pivovarské náměstí 1245 |  |  | Projektant: | DIGITRONIC CZ s.r.o., Šimkova 904, Hradec Králové
Uchazeč: |  |  | Vyplň údaj |  |  | Zpracovatel:
PČ | Typ | Kód | Popis | MJ | Množství | J.cena [CZK] | Cena celkem [CZK] | Cenová soustava |  | DPH | J. Nh [h] | Nh celkem [h] | J. hmotnost [t] | Hmotnost celkem [t] | J. suť [t] | Suť Celkem [t]
Náklady soupisu celkem | [6 empty] | 0 |  |  |  |  | 0 |  | 0 |  | 225.8968 |  | D | -1 | [10 empty] | 0
| D | HSV | Práce a dodávky HSV |  |  |  | 0 |  |  |  |  | 0 |  | 0 |  | 216.7704 | 1 | D | 0 |  |  |  | ROZPOCET | [6 empty] | 0
| D | 9 | Ostatní konstrukce a práce, bourání |  |  |  | 0 |  |  |  |  | 0 |  | 0 |  | 216.7704 | 1 | D | 1 |  |  |  | ROZPOCET | [6 empty] | 0
1 | K | 962032231 | Bourání zdiva z cihel pálených nebo vápenopískových na MV nebo MVC přes 1 m3 | m3 | 23.97 |  | 0 | CS ÚRS 2023 01 |  | základní |  | 0 | 0 | 0 | 1.8 | 43.146 | 4 | K | 2 |  |  |  | ROZPOCET | 0 | 0 | 0 | 0 | 0 | 1 | 0 | 4 | 145965380
| VV |  | venkovní zeď, předpoklad tl. 500 mm | [14 empty] | VV | 2 | 1 | True | 0 | ROZPOCET
| VV |  | 2,00*14,10*0,50 |  | 14.1 | [12 empty] | VV | 2 | 2 | True | 0 | ROZPOCET
| VV |  | pod úrovní terénu | [14 empty] | VV | 2 | 1 | True | 0 | ROZPOCET
| VV |  | 1,40*14,10*0,50 |  | 9.87 | [12 empty] | VV | 2 | 2 | True | 0 | ROZPOCET
| VV |  | Součet |  | 23.97 | [12 empty] | VV | 2 | 4 | True | 1 | ROZPOCET
2 | K | 968062375 | Vybourání dřevěných rámů oken zdvojených včetně křídel pl do 2 m2 | m2 | 2.764 |  | 0 | CS ÚRS 2023 01 |  | základní |  | 0 | 0 | 0 | 0.038 | 0.10503 | 4 | K | 2 |  |  |  | ROZPOCET | 0 | 0 | 0 | 0 | 0 | 1 | 0 | 4 | 243824634
| VV |  | 0,90*1,30 |  | 1.17 | [12 empty] | VV | 2 | 2 | True | 0 | ROZPOCET
| VV |  | 1,10*0,80 |  | 0.88 | [12 empty] | VV | 2 | 2 | True | 0 | ROZPOCET
| VV |  | 0,76*0,94 |  | 0.714 | [12 empty] | VV | 2 | 2 | True | 0 | ROZPOCET
| VV |  | Součet |  | 2.764 | [12 empty] | VV | 2 | 4 | True | 1 | ROZPOCET
3 | K | 968062455 | Vybourání dřevěných dveřních zárubní pl do 2 m2 | m2 | 5.548 |  | 0 | CS ÚRS 2023 01 |  | základní |  | 0 | 0 | 0 | 0.088 | 0.48822 | 4 | K | 2 |  |  |  | ROZPOCET | 0 | 0 | 0 | 0 | 0 | 1 | 0 | 4 | 1011403333
| VV |  | vnější dveře | [14 empty] | VV | 2 | 1 | True | 0 | ROZPOCET
| VV |  | 0,87*2,15+0,88*2,15 |  | 3.763 | [12 empty] | VV | 2 | 2 | True | 0 | ROZPOCET
| VV |  | vnitřní dveře | [14 empty] | VV | 2 | 1 | True | 0 | ROZPOCET
| VV |  | 0,85*2,10 |  | 1.785 | [12 empty] | VV | 2 | 2 | True | 0 | ROZPOCET
| VV |  | Součet |  | 5.548 | [12 empty] | VV | 2 | 4 | True | 1 | ROZPOCET
4 | K | 968072245 | Vybourání kovových rámů oken jednoduchých včetně křídel pl do 2 m2 | m2 | 2.243 |  | 0 | CS ÚRS 2023 01 |  | základní |  | 0 | 0 | 0 | 0.041 | 0.091963 | 4 | K | 2 |  |  |  | ROZPOCET | 0 | 0 | 0 | 0 | 0 | 1 | 0 | 4 | -43800567
| VV |  | okna | [14 empty] | VV | 2 | 1 | True | 0 | ROZPOCET
| VV |  | 0,65*1,15*3 |  | 2.243 | [12 empty] | VV | 2 | 2 | True | 0 | ROZPOCET
| VV |  | Součet |  | 2.243 | [12 empty] | VV | 2 | 4 | True | 1 | ROZPOCET
5 | K | 981511112 | Demolice konstrukcí objektů zděných na MC postupným rozebíráním | m3 | 86.297 |  | 0 | CS ÚRS 2023 01 |  | základní |  | 0 | 0 | 0 | 2.004 | 172.9392 | 4 | K | 2 |  |  |  | ROZPOCET | 0 | 0 | 0 | 0 | 0 | 1 | 0 | 4 | 276367911
| VV |  | obvodové a vnitřní zdivo tl. 600 mm | [14 empty] | VV | 2 | 1 | True | 0 | ROZPOCET
| VV |  | 2,97*0,60*(5,14+6,26)*2 |  | 40.63 | [12 empty] | VV | 2 | 2 | True | 0 | ROZPOCET
| VV |  | obvodové zdivo tl. 630 mm | [14 empty] | VV | 2 | 1 | True | 0 | ROZPOCET
| VV |  | 2,97*0,63*3,16 |  | 5.913 | [12 empty] | VV | 2 | 2 | True | 0 | ROZPOCET
| VV |  | obvodové zdivo tl. 480 mm | [14 empty] | VV | 2 | 1 | True | 0 | ROZPOCET
| VV |  | 2,97*0,48*3,16 |  | 4.505 | [12 empty] | VV | 2 | 2 | True | 0 | ROZPOCET
| VV |  | vnitřní zdivo tl. 200 mm | [14 empty] | VV | 2 | 1 | True | 0 | ROZPOCET
| VV |  | 2,59*0,20*3,94 |  | 2.041 | [12 empty] | VV | 2 | 2 | True | 0 | ROZPOCET
| VV |  | půlštok tl. 450 mm | [14 empty] | VV | 2 | 1 | True | 0 | ROZPOCET
| VV |  | 1,20*7,85*2*0,45 |  | 8.478 | [12 empty] | VV | 2 | 2 | True | 0 | ROZPOCET
| VV |  | štítová zeď | [14 empty] | VV | 2 | 1 | True | 0 | ROZPOCET
| VV |  | 1,20*7,46*0,45 |  | 4.028 | [12 empty] | VV | 2 | 2 | True | 0 | ROZPOCET
| VV |  | 7,46*4,05/2*0,45 |  | 6.798 | [12 empty] | VV | 2 | 2 | True | 0 | ROZPOCET
| VV |  | strop | [14 empty] | VV | 2 | 1 | True | 0 | ROZPOCET
| VV |  | (0,35+0,19)/2*7,85*6,56 |  | 13.904 | [12 empty] | VV | 2 | 2 | True | 0 | ROZPOCET
| VV |  | Součet |  | 86.297 | [12 empty] | VV | 2 | 4 | True | 1 | ROZPOCET
| D | 997 | Přesun sutě |  |  |  | 0 |  |  |  |  | 0 |  | 0 |  | 0 | 1 | D | 1 |  |  |  | ROZPOCET | [6 empty] | 0
6 | K | 997006512 | Vodorovné doprava suti s naložením a složením na skládku přes 100 m do 1 km | t | 225.897 |  | 0 | CS ÚRS 2023 01 |  | základní |  | 0 | 0 | 0 | 0 | 0 | 4 | K | 2 |  |  |  | ROZPOCET | 0 | 0 | 0 | 0 | 0 | 1 | 0 | 4 | -690241122
7 | K | 997006519 | Příplatek k vodorovnému přemístění suti na skládku ZKD 1 km přes 1 km | t | 3614.352 |  | 0 | CS ÚRS 2023 01 |  | základní |  | 0 | 0 | 0 | 0 | 0 | 4 | K | 2 |  |  |  | ROZPOCET | 0 | 0 | 0 | 0 | 0 | 1 | 0 | 4 | 1675006807
| VV |  | 225,897*16 "Přepočtené koeficientem množství |  | 3614.352 | [12 empty] | VV | 2 | 2 | True | 1 | ROZPOCET
8 | K | 997013111 | Vnitrostaveništní doprava suti a vybouraných hmot pro budovy v do 6 m s použitím mechanizace | t | 225.897 |  | 0 | CS ÚRS 2023 01 |  | základní |  | 0 | 0 | 0 | 0 | 0 | 4 | K | 2 |  |  |  | ROZPOCET | 0 | 0 | 0 | 0 | 0 | 1 | 0 | 4 | 826359256
9 | K | 997013603 | Poplatek za uložení na skládce (skládkovné) stavebního odpadu cihelného kód odpadu 17 01 02 | t | 220.021 |  | 0 | CS ÚRS 2023 01 |  | základní |  | 0 | 0 | 0 | 0 | 0 | 4 | K | 2 |  |  |  | ROZPOCET | 0 | 0 | 0 | 0 | 0 | 1 | 0 | 4 | -278443264
| VV |  | 43,146+172,939+3,936 |  | 220.021 | [12 empty] | VV | 2 | 2 | True | 1 | ROZPOCET
10 | K | 997013631 | Poplatek za uložení na skládce (skládkovné) stavebního odpadu směsného kód odpadu 17 09 04 | t | 1.708 |  | 0 | CS ÚRS 2023 01 |  | základní |  | 0 | 0 | 0 | 0 | 0 | 4 | K | 2 |  |  |  | ROZPOCET | 0 | 0 | 0 | 0 | 0 | 1 | 0 | 4 | -1450043976
| VV |  | 225,897-220,021-0,014-0,070-4,084 |  | 1.708 | [12 empty] | VV | 2 | 2 | True | 1 | ROZPOCET
11 | K | 997013645 | Poplatek za uložení na skládce (skládkovné) odpadu asfaltového bez dehtu kód odpadu 17 03 02 | t | 0.014 |  | 0 | CS ÚRS 2023 01 |  | základní |  | 0 | 0 | 0 | 0 | 0 | 4 | K | 2 |  |  |  | ROZPOCET | 0 | 0 | 0 | 0 | 0 | 1 | 0 | 4 | -1355874073
12 | K | 997013804 | Poplatek za uložení na skládce (skládkovné) stavebního odpadu ze skla kód odpadu 17 02 02 | t | 0.07 |  | 0 | CS ÚRS 2023 01 |  | základní |  | 0 | 0 | 0 | 0 | 0 | 4 | K | 2 |  |  |  | ROZPOCET | 0 | 0 | 0 | 0 | 0 | 1 | 0 | 4 | -516184116
13 | K | 997013811 | Poplatek za uložení na skládce (skládkovné) stavebního odpadu dřevěného kód odpadu 17 02 01 | t | 4.084 |  | 0 | CS ÚRS 2023 01 |  | základní |  | 0 | 0 | 0 | 0 | 0 | 4 | K | 2 |  |  |  | ROZPOCET | 0 | 0 | 0 | 0 | 0 | 1 | 0 | 4 | -1550099848
| D | PSV | Práce a dodávky PSV |  |  |  | 0 |  |  |  |  | 0 |  | 0 |  | 9.1264 | 2 | D | 0 |  |  |  | ROZPOCET | [6 empty] | 0
| D | 762 | Konstrukce tesařské |  |  |  | 0 |  |  |  |  | 0 |  | 0 |  | 4.084 | 2 | D | 1 |  |  |  | ROZPOCET | [6 empty] | 0
14 | K | 762331812 | Demontáž vázaných kcí krovů z hranolů průřezové pl přes 120 do 224 cm2 | m | 175.1 |  | 0 | CS ÚRS 2023 01 |  | základní |  | 0 | 0 | 0 | 0.014 | 2.4514 | 16 | K | 2 |  |  |  | ROZPOCET | 0 | 0 | 0 | 0 | 0 | 1 | 0 | 16 | -1899036420
| VV |  | krokev 120/150 mm | [14 empty] | VV | 2 | 1 | True | 0 | ROZPOCET
| VV |  | 6,06*2*10 |  | 121.2 | [12 empty] | VV | 2 | 2 | True | 0 | ROZPOCET
| VV |  | šikmý sloupek 150/160 mm | [14 empty] | VV | 2 | 1 | True | 0 | ROZPOCET
| VV |  | 4,15*2 |  | 8.3 | [12 empty] | VV | 2 | 2 | True | 0 | ROZPOCET
| VV |  | kleština 2x100/160 mm | [14 empty] | VV | 2 | 1 | True | 0 | ROZPOCET
| VV |  | 2*1,50*2 |  | 6 | [12 empty] | VV | 2 | 2 | True | 0 | ROZPOCET
| VV |  | 2*3,20 |  | 6.4 | [12 empty] | VV | 2 | 2 | True | 0 | ROZPOCET
| VV |  | vaznice 150/180 mm | [14 empty] | VV | 2 | 1 | True | 0 | ROZPOCET
| VV |  | 8,30*2 |  | 16.6 | [12 empty] | VV | 2 | 2 | True | 0 | ROZPOCET
| VV |  | pozednice 180/150 mm | [14 empty] | VV | 2 | 1 | True | 0 | ROZPOCET
| VV |  | 8,30*2 |  | 16.6 | [12 empty] | VV | 2 | 2 | True | 0 | ROZPOCET
| VV |  | Součet |  | 175.1 | [12 empty] | VV | 2 | 4 | True | 1 | ROZPOCET
15 | K | 762341811 | Demontáž bednění střech z prken | m2 | 108.838 |  | 0 | CS ÚRS 2023 01 |  | základní |  | 0 | 0 | 0 | 0.015 | 1.6326 | 16 | K | 2 |  |  |  | ROZPOCET | 0 | 0 | 0 | 0 | 0 | 1 | 0 | 16 | -546287910
| VV |  | 6,06*2*8,98 |  | 108.838 | [12 empty] | VV | 2 | 2 | True | 1 | ROZPOCET
| D | 763 | Konstrukce suché výstavby |  |  |  | 0 |  |  |  |  | 0 |  | 0 |  | 0.03 | 2 | D | 1 |  |  |  | ROZPOCET | [6 empty] | 0
16 | K | 763721801 | Demontáž dřevostaveb schodiště přímého s podstupnicemi šířky ramene do 1000 mm | m | 1 |  | 0 | CS ÚRS 2023 01 |  | základní |  | 0 | 0 | 0 | 0.03 | 0.03 | 16 | K | 2 |  |  |  | ROZPOCET | 0 | 0 | 0 | 0 | 0 | 1 | 0 | 16 | -1973905111
| VV |  | schody na půdě | [14 empty] | VV | 2 | 1 | True | 0 | ROZPOCET
| VV |  | 1,00 |  | 1 | [12 empty] | VV | 2 | 2 | True | 1 | ROZPOCET
| D | 764 | Konstrukce klempířské |  |  |  | 0 |  |  |  |  | 0 |  | 0 |  | 0.74217 | 2 | D | 1 |  |  |  | ROZPOCET | [6 empty] | 0
17 | K | 764001821 | Demontáž krytiny ze svitků nebo tabulí do suti | m2 | 108.838 |  | 0 | CS ÚRS 2023 01 |  | základní |  | 0 | 0 | 0 | 0.00594 | 0.6465 | 16 | K | 2 |  |  |  | ROZPOCET | 0 | 0 | 0 | 0 | 0 | 1 | 0 | 16 | -1874324993
| VV |  | 6,06*2*8,98 |  | 108.838 | [12 empty] | VV | 2 | 2 | True | 1 | ROZPOCET
18 | K | 764002801 | Demontáž závětrné lišty do suti | m | 12.12 |  | 0 | CS ÚRS 2023 01 |  | základní |  | 0 | 0 | 0 | 0.0017 | 0.020604 | 16 | K | 2 |  |  |  | ROZPOCET | 0 | 0 | 0 | 0 | 0 | 1 | 0 | 16 | -1884828133
| VV |  | 6,06*2 |  | 12.12 | [12 empty] | VV | 2 | 2 | True | 1 | ROZPOCET
19 | K | 764004801 | Demontáž podokapního žlabu do suti | m | 17.96 |  | 0 | CS ÚRS 2023 01 |  | základní |  | 0 | 0 | 0 | 0.0026 | 0.046696 | 16 | K | 2 |  |  |  | ROZPOCET | 0 | 0 | 0 | 0 | 0 | 1 | 0 | 16 | -1385667299
| VV |  | 8,98*2 |  | 17.96 | [12 empty] | VV | 2 | 2 | True | 1 | ROZPOCET
20 | K | 764004863 | Demontáž svodu k dalšímu použití | m | 7.2 |  | 0 | CS ÚRS 2023 01 |  | základní |  | 0 | 0 | 0 | 0.00394 | 0.028368 | 16 | K | 2 |  |  |  | ROZPOCET | 0 | 0 | 0 | 0 | 0 | 1 | 0 | 16 | -1010021170
| VV |  | 3,60*2 |  | 7.2 | [12 empty] | VV | 2 | 2 | True | 1 | ROZPOCET
21 | K | 764508131 | Montáž kruhového svodu | m | 7.2 |  | 0 | CS ÚRS 2023 01 |  | základní |  | 0 | 0 | 0 | 0 | 0 | 16 | K | 2 |  |  |  | ROZPOCET | 0 | 0 | 0 | 0 | 0 | 1 | 0 | 16 | -1445317195
| VV |  | zpětná montáž a napojení na svod navazujícího objektu | [14 empty] | VV | 2 | 1 | True | 0 | ROZPOCET
| VV |  | 3,60*2 |  | 7.2 | [12 empty] | VV | 2 | 2 | True | 1 | ROZPOCET
| D | 765 | Krytina skládaná |  |  |  | 0 |  |  |  |  | 0 |  | 0 |  | 0.014149 | 2 | D | 1 |  |  |  | ROZPOCET | [6 empty] | 0
22 | K | 765191911 | Demontáž pojistné hydroizolační fólie kladené ve sklonu přes 30° | m2 | 108.838 |  | 0 | CS ÚRS 2023 01 |  | základní |  | 0 | 0 | 0 | 0.00013 | 0.014149 | 16 | K | 2 |  |  |  | ROZPOCET | 0 | 0 | 0 | 0 | 0 | 1 | 0 | 16 | -975410295
| VV |  | 6,06*2*8,98 |  | 108.838 | [12 empty] | VV | 2 | 2 | True | 1 | ROZPOCET
| D | 767 | Konstrukce zámečnické |  |  |  | 0 |  |  |  |  | 0 |  | 0 |  | 0.25 | 2 | D | 1 |  |  |  | ROZPOCET | [6 empty] | 0
23 | K | 767996703 | Demontáž atypických zámečnických konstrukcí řezáním hm jednotlivých dílů přes 100 do 250 kg | kg | 250 |  | 0 | CS ÚRS 2023 01 |  | základní |  | 0 | 0 | 0 | 0.001 | 0.25 | 16 | K | 2 |  |  |  | ROZPOCET | 0 | 0 | 0 | 0 | 0 | 1 | 0 | 16 | 1692531045
| VV |  | ocelové schodiště, odhad | [14 empty] | VV | 2 | 1 | True | 0 | ROZPOCET
| VV |  | 250,00 |  | 250 | [12 empty] | VV | 2 | 2 | True | 1 | ROZPOCET
| D | 771 | Podlahy z dlaždic |  |  |  | 0 |  |  |  |  | 0 |  | 0 |  | 3.936 | 2 | D | 1 |  |  |  | ROZPOCET | [6 empty] | 0
24 | K | 771531801 | Demontáž podlah z dlaždic cihelných kladených do malty | m2 | 51.79 |  | 0 | CS ÚRS 2023 01 |  | základní |  | 0 | 0 | 0 | 0.076 | 3.936 | 16 | K | 2 |  |  |  | ROZPOCET | 0 | 0 | 0 | 0 | 0 | 1 | 0 | 16 | -1377775345
| VV |  | půda | [14 empty] | VV | 2 | 1 | True | 0 | ROZPOCET
| VV |  | 51,79 |  | 51.79 | [12 empty] | VV | 2 | 2 | True | 1 | ROZPOCET
| D | 787 | Dokončovací práce - zasklívání |  |  |  | 0 |  |  |  |  | 0 |  | 0 |  | 0.070098 | 2 | D | 1 |  |  |  | ROZPOCET | [6 empty] | 0
25 | K | 787600802 | Vysklívání oken a dveří plochy skla plochého přes 1 do 3 m2 | m2 | 5.007 |  | 0 | CS ÚRS 2023 01 |  | základní |  | 0 | 0 | 0 | 0.014 | 0.070098 | 16 | K | 2 |  |  |  | ROZPOCET | 0 | 0 | 0 | 0 | 0 | 1 | 0 | 16 | -823109830
| VV |  | 0,90*1,30 |  | 1.17 | [12 empty] | VV | 2 | 2 | True | 0 | ROZPOCET
| VV |  | 1,10*0,80 |  | 0.88 | [12 empty] | VV | 2 | 2 | True | 0 | ROZPOCET
| VV |  | 0,76*0,94 |  | 0.714 | [12 empty] | VV | 2 | 2 | True | 0 | ROZPOCET
| VV |  | 0,65*1,15*3 |  | 2.243 | [12 empty] | VV | 2 | 2 | True | 0 | ROZPOCET
| VV |  | Součet |  | 5.007 | [12 empty] | VV | 2 | 4 | True | 1 | ROZPOCET
| D | VRN | Vedlejší rozpočtové náklady |  |  |  | 0 |  |  |  |  | 0 |  | 0 |  | 0 | 5 | D | 0 |  |  |  | ROZPOCET | [6 empty] | 0
| D | VRN7 | Provozní vlivy |  |  |  | 0 |  |  |  |  | 0 |  | 0 |  | 0 | 5 | D | 1 |  |  |  | ROZPOCET | [6 empty] | 0
26 | K | 079002 | Odpojení objektu od stávajících sítí, zaslepení stávajících rozvodů | soubor | 1 |  | 0 |  |  | základní |  | 0 | 0 | 0 | 0 | 0 | 1024 | K | 2 |  |  |  | ROZPOCET | 0 | 0 | 0 | 0 | 0 | 1 | 0 | 1024 | -513495105
| D | VRN9 | Ostatní náklady |  |  |  | 0 |  |  |  |  | 0 |  | 0 |  | 0 | 5 | D | 1 |  |  |  | ROZPOCET | [6 empty] | 0
27 | K | 09410300 | Náklady na plánované vyklizení objektu - předpoklad doby vyklízení 40 hodin | soubor | 1 |  | 0 |  |  | základní |  | 0 | 0 | 0 | 0 | 0 | 1024 | K | 2 |  |  |  | ROZPOCET | 0 | 0 | 0 | 0 | 0 | 1 | 0 | 1024 | 931746582

## D.1.1.b - Architektonicko...
{eeac1b5c-0e95-4bca-8102-024d71a28fce}
2
| KRYCÍ LIST SOUPISU PRACÍ | [7 empty] | v --- níže se nacházejí doplnkové a pomocné údaje k sestavám --- v | [8 empty] | False
Stavba:
Kostelec n. Orlicí
Objekt:
I - Přímé náklady
Soupis:
SO 01 - STAVEBNÍ ÚPRAVY OBJEKTU Č.P. 791 A PŘÍSTAVBA VENKOVNÍ UČEBNY
Úroveň 3:
D.1.1.b - Architektonicko stavební řešení - přístavba venkovní učebny
| KSO: |  |  |  |  | CC-CZ:
| Místo: |  | ul. Komenského 791, Kostelec nad Orlicí, 517 41 |  |  | Datum: | 18. 1. 2023
| Zadavatel: |  |  |  |  | IČ: | 70889546
|  | Královéhradecký kraj, Pivovarské náměstí 1245 |  |  |  | DIČ:
| Uchazeč: |  |  |  |  | IČ: | Vyplň údaj
|  | Vyplň údaj |  |  |  | DIČ: | Vyplň údaj
| Projektant: |  |  |  |  | IČ: | 48168017
|  | DIGITRONIC CZ s.r.o., Šimkova 904, Hradec Králové |  |  |  | DIČ:
| Zpracovatel: |  |  |  |  | IČ:
DIČ:
Poznámka:
| Cena bez DPH | [5 empty] | 0
|  |  | Základ daně |  |  | Sazba daně | Výše daně
| DPH | základní | 0 |  |  | 21% | 0
|  | snížená | 0 |  |  | 15% | 0
|  | zákl. přenesená | 0 |  |  | 21% | 0
|  | sníž. přenesená | 0 |  |  | 15% | 0
|  | nulová | 0 |  |  | 0% | 0
| Cena s DPH |  |  | v | CZK |  | 0
| Projektant |  |  | Zpracovatel
| Datum a podpis: |  | Razítko | Datum a podpis: |  |  | Razítko
| Objednavatel |  |  | Uchazeč
| Datum a podpis: |  | Razítko | Datum a podpis: |  |  | Razítko
REKAPITULACE ČLENĚNÍ SOUPISU PRACÍ
Stavba:
Kostelec n. Orlicí
Objekt:
I - Přímé náklady
Soupis:
SO 01 - STAVEBNÍ ÚPRAVY OBJEKTU Č.P. 791 A PŘÍSTAVBA VENKOVNÍ UČEBNY
Úroveň 3:
D.1.1.b - Architektonicko stavební řešení - přístavba venkovní učebny
Místo: |  |  | ul. Komenského 791, Kostelec nad Orlicí, 517 41 |  |  | Datum: | 18. 1. 2023
Zadavatel: |  |  | Královéhradecký kraj, Pivovarské náměstí 1245 |  |  | Projektant: | DIGITRONIC CZ s.r.o., Šimkova 904, Hradec Králové
Uchazeč: |  |  | Vyplň údaj |  |  | Zpracovatel:
Kód dílu - Popis | [6 empty] | Cena celkem [CZK]
Náklady ze soupisu prací | [6 empty] | 0 | [11 empty] | -1
| HSV - Práce a dodávky HSV | [5 empty] | 0
| 1 - Zemní práce | [5 empty] | 0
| 2 - Zakládání | [5 empty] | 0
| 3 - Svislé a kompletní konstrukce | [5 empty] | 0
| 4 - Vodorovné konstrukce | [5 empty] | 0
| 6 - Úpravy povrchů, podlahy a osazování výplní | [5 empty] | 0
| 9 - Ostatní konstrukce a práce, bourání | [5 empty] | 0
| 998 - Přesun hmot | [5 empty] | 0
| PSV - Práce a dodávky PSV | [5 empty] | 0
| 711 - Izolace proti vodě, vlhkosti a plynům | [5 empty] | 0
| 713 - Izolace tepelné | [5 empty] | 0
| 714 - Akustická a protiotřesová opatření | [5 empty] | 0
| 725 - Zdravotechnika - zařizovací předměty | [5 empty] | 0
| 762 - Konstrukce tesařské | [5 empty] | 0
| 763 - Konstrukce suché výstavby | [5 empty] | 0
| 764 - Konstrukce klempířské | [5 empty] | 0
| 765 - Krytina skládaná | [5 empty] | 0
| 766 - Konstrukce truhlářské | [5 empty] | 0
| 767 - Konstrukce zámečnické | [5 empty] | 0
| 771 - Podlahy z dlaždic | [5 empty] | 0
| 781 - Dokončovací práce - obklady | [5 empty] | 0
| 782 - Dokončovací práce - obklady z kamene | [5 empty] | 0
| 783 - Dokončovací práce - nátěry | [5 empty] | 0
| 784 - Dokončovací práce - malby a tapety | [5 empty] | 0
| OST - Ostatní | [5 empty] | 0
SOUPIS PRACÍ
Stavba:
Kostelec n. Orlicí
Objekt:
I - Přímé náklady
Soupis:
SO 01 - STAVEBNÍ ÚPRAVY OBJEKTU Č.P. 791 A PŘÍSTAVBA VENKOVNÍ UČEBNY
Úroveň 3:
D.1.1.b - Architektonicko stavební řešení - přístavba venkovní učebny
Místo: |  |  | ul. Komenského 791, Kostelec nad Orlicí, 517 41 |  |  | Datum: | 18. 1. 2023
Zadavatel: |  |  | Královéhradecký kraj, Pivovarské náměstí 1245 |  |  | Projektant: | DIGITRONIC CZ s.r.o., Šimkova 904, Hradec Králové
Uchazeč: |  |  | Vyplň údaj |  |  | Zpracovatel:
PČ | Typ | Kód | Popis | MJ | Množství | J.cena [CZK] | Cena celkem [CZK] | Cenová soustava |  | DPH | J. Nh [h] | Nh celkem [h] | J. hmotnost [t] | Hmotnost celkem [t] | J. suť [t] | Suť Celkem [t]
Náklady soupisu celkem | [6 empty] | 0 |  |  |  |  | 0 |  | 278.6804 |  | 0 |  | D | -1 | [10 empty] | 0
| D | HSV | Práce a dodávky HSV |  |  |  | 0 |  |  |  |  | 0 |  | 255.6816 |  | 0 | 1 | D | 0 |  |  |  | ROZPOCET | [6 empty] | 0
| D | 1 | Zemní práce |  |  |  | 0 |  |  |  |  | 0 |  | 80.28 |  | 0 | 1 | D | 1 |  |  |  | ROZPOCET | [6 empty] | 0
1 | K | 121151104 | Sejmutí ornice plochy do 100 m2 tl vrstvy přes 200 do 250 mm strojně | m2 | 60 |  | 0 | CS ÚRS 2023 01 |  | základní |  | 0 | 0 | 0 | 0 | 0 | 4 | K | 2 |  |  |  | ROZPOCET | 0 | 0 | 0 | 0 | 0 | 1 | 0 | 4 | 506347824
| VV |  | 10,00*6,00 |  | 60 | [12 empty] | VV | 2 | 2 | True | 1 | ROZPOCET
2 | K | 131251103 | Hloubení jam nezapažených v hornině třídy těžitelnosti I skupiny 3 objem do 100 m3 strojně | m3 | 25 |  | 0 | CS ÚRS 2023 01 |  | základní |  | 0 | 0 | 0 | 0 | 0 | 4 | K | 2 |  |  |  | ROZPOCET | 0 | 0 | 0 | 0 | 0 | 1 | 0 | 4 | 535906038
| VV |  | pod učebnou | [14 empty] | VV | 2 | 1 | True | 0 | ROZPOCET
| VV |  | (1,00*1,60+0,50*1,10+0,50*0,60+0,50*0,10)*10,00 |  | 25 | [12 empty] | VV | 2 | 2 | True | 0 | ROZPOCET
| VV |  | Součet |  | 25 | [12 empty] | VV | 2 | 4 | True | 1 | ROZPOCET
3 | K | 132251102 | Hloubení rýh nezapažených š do 800 mm v hornině třídy těžitelnosti I skupiny 3 objem do 50 m3 strojně | m3 | 21.86 |  | 0 | CS ÚRS 2023 01 |  | základní |  | 0 | 0 | 0 | 0 | 0 | 4 | K | 2 |  |  |  | ROZPOCET | 0 | 0 | 0 | 0 | 0 | 1 | 0 | 4 | 1861028087
| VV |  | pod objekt učebny | [14 empty] | VV | 2 | 1 | True | 0 | ROZPOCET
| VV |  | 0,65*0,50*(10,00+4,20*2) |  | 5.98 | [12 empty] | VV | 2 | 2 | True | 0 | ROZPOCET
| VV |  | 0,65*(0,50+1,60)/2*1,50*2 |  | 2.048 | [12 empty] | VV | 2 | 2 | True | 0 | ROZPOCET
| VV |  | 0,65*1,60*(10,00+1,65*2) |  | 13.832 | [12 empty] | VV | 2 | 2 | True | 0 | ROZPOCET
| VV |  | Součet |  | 21.86 | [12 empty] | VV | 2 | 4 | True | 1 | ROZPOCET
4 | K | 162251102 | Vodorovné přemístění přes 20 do 50 m výkopku/sypaniny z horniny třídy těžitelnosti I skupiny 1 až 3 | m3 | 15 |  | 0 | CS ÚRS 2023 01 |  | základní |  | 0 | 0 | 0 | 0 | 0 | 4 | K | 2 |  |  |  | ROZPOCET | 0 | 0 | 0 | 0 | 0 | 1 | 0 | 4 | 1231914615
| VV |  | přemístění ornice v rámci pozemku investora | [14 empty] | VV | 2 | 1 | True | 0 | ROZPOCET
| VV |  | 10,00*6,00*0,25 |  | 15 | [12 empty] | VV | 2 | 2 | True | 1 | ROZPOCET
5 | K | 162751117 | Vodorovné přemístění přes 9 000 do 10000 m výkopku/sypaniny z horniny třídy těžitelnosti I skupiny 1 až 3 | m3 | 28.525 |  | 0 | CS ÚRS 2023 01 |  | základní |  | 0 | 0 | 0 | 0 | 0 | 4 | K | 2 |  |  |  | ROZPOCET | 0 | 0 | 0 | 0 | 0 | 1 | 0 | 4 | 1239119877
| VV |  | výkop | [14 empty] | VV | 2 | 1 | True | 0 | ROZPOCET
| VV |  | 51,265+21,86 |  | 73.125 | [12 empty] | VV | 2 | 2 | True | 0 | ROZPOCET
| VV |  | zásyp | [14 empty] | VV | 2 | 1 | True | 0 | ROZPOCET
| VV |  | -44,60 |  | -44.6 | [12 empty] | VV | 2 | 2 | True | 0 | ROZPOCET
| VV |  | Součet |  | 28.525 | [12 empty] | VV | 2 | 4 | True | 1 | ROZPOCET
6 | K | 162751119 | Příplatek k vodorovnému přemístění výkopku/sypaniny z horniny třídy těžitelnosti I skupiny 1 až 3 ZKD 1000 m přes 10000 m | m3 | 171.15 |  | 0 | CS ÚRS 2023 01 |  | základní |  | 0 | 0 | 0 | 0 | 0 | 4 | K | 2 |  |  |  | ROZPOCET | 0 | 0 | 0 | 0 | 0 | 1 | 0 | 4 | -215952308
| VV |  | 28,525*6 "Přepočtené koeficientem množství |  | 171.15 | [12 empty] | VV | 2 | 2 | True | 1 | ROZPOCET
7 | K | 171201221 | Poplatek za uložení na skládce (skládkovné) zeminy a kamení kód odpadu 17 05 04 | t | 45.64 |  | 0 | CS ÚRS 2023 01 |  | základní |  | 0 | 0 | 0 | 0 | 0 | 4 | K | 2 |  |  |  | ROZPOCET | 0 | 0 | 0 | 0 | 0 | 1 | 0 | 4 | 450041886
| VV |  | 28,525*1,6 "Přepočtené koeficientem množství |  | 45.64 | [12 empty] | VV | 2 | 2 | True | 1 | ROZPOCET
8 | K | 171251201 | Uložení sypaniny na skládky nebo meziskládky | m3 | 28.525 |  | 0 | CS ÚRS 2023 01 |  | základní |  | 0 | 0 | 0 | 0 | 0 | 4 | K | 2 |  |  |  | ROZPOCET | 0 | 0 | 0 | 0 | 0 | 1 | 0 | 4 | 2118315507
9 | K | 174151101 | Zásyp jam, šachet rýh nebo kolem objektů sypaninou se zhutněním | m3 | 44.6 |  | 0 | CS ÚRS 2023 01 |  | základní |  | 0 | 0 | 0 | 0 | 0 | 4 | K | 2 |  |  |  | ROZPOCET | 0 | 0 | 0 | 0 | 0 | 1 | 0 | 4 | 2044730009
| VV |  | pod objekt učebny | [14 empty] | VV | 2 | 1 | True | 0 | ROZPOCET
| VV |  | (1,00*2,165+0,50*1,65+0,50*1,15+0,50*0,65+3,80*0,15)*10,00 |  | 44.6 | [12 empty] | VV | 2 | 2 | True | 1 | ROZPOCET
10 | M | 58333674 | kamenivo těžené hrubé frakce 16/32 | t | 80.28 |  | 0 | CS ÚRS 2023 01 |  | základní |  | 0 | 1 | 80.28 | 0 | 0 | 8 | M | 2 |  |  |  | ROZPOCET | 0 | 0 | 0 | 0 | 0 | 1 | 0 | 4 | -303819377
| VV |  | kamenivo těžené hrubé frakce 4/32 | [14 empty] | VV | 2 | 1 | True | 0 | ROZPOCET
| VV |  | pod objekt učebny | [14 empty] | VV | 2 | 1 | True | 0 | ROZPOCET
| VV |  | (1,00*2,165+0,50*1,65+0,50*1,15+0,50*0,65+3,80*0,15)*10,00*1,80 |  | 80.28 | [12 empty] | VV | 2 | 2 | True | 1 | ROZPOCET
11 | K | 181951112 | Úprava pláně v hornině třídy těžitelnosti I skupiny 1 až 3 se zhutněním strojně | m2 | 85.98 |  | 0 | CS ÚRS 2023 01 |  | základní |  | 0 | 0 | 0 | 0 | 0 | 4 | K | 2 |  |  |  | ROZPOCET | 0 | 0 | 0 | 0 | 0 | 1 | 0 | 4 | 2063019183
| VV |  | pod desku | [14 empty] | VV | 2 | 1 | True | 0 | ROZPOCET
| VV |  | 9,60*6,60 |  | 63.36 | [12 empty] | VV | 2 | 2 | True | 0 | ROZPOCET
| VV |  | pasy | [14 empty] | VV | 2 | 1 | True | 0 | ROZPOCET
| VV |  | pod objekt učebny | [14 empty] | VV | 2 | 1 | True | 0 | ROZPOCET
| VV |  | 0,65*(10,00+5,75*2) |  | 13.975 | [12 empty] | VV | 2 | 2 | True | 0 | ROZPOCET
| VV |  | 0,65*(10,00+1,65*2) |  | 8.645 | [12 empty] | VV | 2 | 2 | True | 0 | ROZPOCET
| VV |  | Součet |  | 85.98 | [12 empty] | VV | 2 | 4 | True | 1 | ROZPOCET
| D | 2 | Zakládání |  |  |  | 0 |  |  |  |  | 0 |  | 106.7087 |  | 0 | 1 | D | 1 |  |  |  | ROZPOCET | [6 empty] | 0
12 | K | 271572211 | Podsyp pod základové konstrukce se zhutněním z netříděného štěrkopísku | m3 | 12.672 |  | 0 | CS ÚRS 2023 01 |  | základní |  | 0 | 1.98 | 25.0906 | 0 | 0 | 4 | K | 2 |  |  |  | ROZPOCET | 0 | 0 | 0 | 0 | 0 | 1 | 0 | 4 | 1659550307
| VV |  | skladba S2 - stěrk 4-32 mm | [14 empty] | VV | 2 | 1 | True | 0 | ROZPOCET
| VV |  | 9,60*6,60*0,20 |  | 12.672 | [12 empty] | VV | 2 | 2 | True | 1 | ROZPOCET
13 | K | 27332131.R.13 | Základové desky ze ŽB bez zvýšených nároků na prostředí tř. C 16/20 XC2 | m3 | 9.504 |  | 0 |  |  | základní |  | 0 | 2.301 | 21.8689 | 0 | 0 | 4 | K | 2 |  |  |  | ROZPOCET | 0 | 0 | 0 | 0 | 0 | 1 | 0 | 4 | -1120718167
| VV |  | skladba S2 | [14 empty] | VV | 2 | 1 | True | 0 | ROZPOCET
| VV |  | 9,60*6,60*0,15 |  | 9.504 | [12 empty] | VV | 2 | 2 | True | 1 | ROZPOCET
14 | K | 273362021 | Výztuž základových desek svařovanými sítěmi Kari | t | 0.373 |  | 0 | CS ÚRS 2023 01 |  | základní |  | 0 | 1.0628 | 0.39641 | 0 | 0 | 4 | K | 2 |  |  |  | ROZPOCET | 0 | 0 | 0 | 0 | 0 | 1 | 0 | 4 | -1793853622
| VV |  | KARI síť 6/100/100 - viz výpis výztuže prvek č. 27 KH300 - 2000x3000 mm | [14 empty] | VV | 2 | 1 | True | 0 | ROZPOCET
| VV |  | skladba S2 | [14 empty] | VV | 2 | 1 | True | 0 | ROZPOCET
| VV |  | 2,00*3,00*14*4,44/1000 |  | 0.373 | [12 empty] | VV | 2 | 2 | True | 1 | ROZPOCET
15 | K | 274321511 | Základové pasy ze ŽB bez zvýšených nároků na prostředí tř. C 25/30 XC2 | m3 | 10.069 |  | 0 | CS ÚRS 2022 01 |  | základní |  | 0 | 2.5019 | 25.1913 | 0 | 0 | 4 | K | 2 |  |  |  | ROZPOCET | 0 | 0 | 0 | 0 | 0 | 1 | 0 | 4 | 783855476
| VV |  | pod objekt učebny | [14 empty] | VV | 2 | 1 | True | 0 | ROZPOCET
| VV |  | 0,65*0,50*(10,00+5,75*2+0,50*3) |  | 7.475 | [12 empty] | VV | 2 | 2 | True | 0 | ROZPOCET
| VV |  | 0,65*0,30*(10,00+1,65*2) |  | 2.594 | [12 empty] | VV | 2 | 2 | True | 0 | ROZPOCET
| VV |  | Součet |  | 10.069 | [12 empty] | VV | 2 | 4 | True | 1 | ROZPOCET
16 | K | 274351121 | Zřízení bednění základových pasů rovného | m2 | 5.6 |  | 0 | CS ÚRS 2023 01 |  | základní |  | 0 | 0.0026919 | 0.015075 | 0 | 0 | 4 | K | 2 |  |  |  | ROZPOCET | 0 | 0 | 0 | 0 | 0 | 1 | 0 | 4 | 1960351815
| VV |  | odstupňování | [14 empty] | VV | 2 | 1 | True | 0 | ROZPOCET
| VV |  | (0,50+0,20)*4*2 |  | 5.6 | [12 empty] | VV | 2 | 2 | True | 1 | ROZPOCET
17 | K | 274351122 | Odstranění bednění základových pasů rovného | m2 | 5.6 |  | 0 | CS ÚRS 2023 01 |  | základní |  | 0 | 0 | 0 | 0 | 0 | 4 | K | 2 |  |  |  | ROZPOCET | 0 | 0 | 0 | 0 | 0 | 1 | 0 | 4 | 2123990582
18 | K | 274361821 | Výztuž základových pasů betonářskou ocelí 10 505 (R) | t | 0.878 |  | 0 | CS ÚRS 2023 01 |  | základní |  | 0 | 1.0606 | 0.93123 | 0 | 0 | 4 | K | 2 |  |  |  | ROZPOCET | 0 | 0 | 0 | 0 | 0 | 1 | 0 | 4 | -274026801
| VV |  | viz výpis výztuže, odpočet výztuže nosníku a věnce | [14 empty] | VV | 2 | 1 | True | 0 | ROZPOCET
| VV |  | 1086,282/1000-0,084-0,124 |  | 0.878 | [12 empty] | VV | 2 | 2 | True | 1 | ROZPOCET
19 | K | 279113154 | Základová zeď tl přes 250 do 300 mm z tvárnic ztraceného bednění včetně výplně z betonu tř. C 25/30 | m2 | 45.25 |  | 0 | CS ÚRS 2023 01 |  | základní |  | 0 | 0.73404 | 33.2152 | 0 | 0 | 4 | K | 2 |  |  |  | ROZPOCET | 0 | 0 | 0 | 0 | 0 | 1 | 0 | 4 | -1246999958
| VV |  | 2,50*(10,00+1,35*2) |  | 31.75 | [12 empty] | VV | 2 | 2 | True | 0 | ROZPOCET
| VV |  | (2,00+1,50+1,00)*0,50*2 |  | 4.5 | [12 empty] | VV | 2 | 2 | True | 0 | ROZPOCET
| VV |  | 0,50*4,00*2 |  | 4 | [12 empty] | VV | 2 | 2 | True | 0 | ROZPOCET
| VV |  | 0,50*10,00 |  | 5 | [12 empty] | VV | 2 | 2 | True | 0 | ROZPOCET
| VV |  | Součet |  | 45.25 | [12 empty] | VV | 2 | 4 | True | 1 | ROZPOCET
| D | 3 | Svislé a kompletní konstrukce |  |  |  | 0 |  |  |  |  | 0 |  | 34.9839 |  | 0 | 1 | D | 1 |  |  |  | ROZPOCET | [6 empty] | 0
25 | K | 311238650 | Zdivo jednovrstvé tepelně izolační z cihel broušených P8 s vnitřní izolací z minerální vlny na tenkovrstvou maltu U přes 0,18 do 0,22 W/m2K tl 300 mm | m2 | 6.705 |  | 0 | CS ÚRS 2023 01 |  | základní |  | 0 | 0.20886 | 1.4004 | 0 | 0 | 4 | K | 2 |  |  |  | ROZPOCET | 0 | 0 | 0 | 0 | 0 | 1 | 0 | 4 | 479792166
| VV |  | ostění u otvoru | [14 empty] | VV | 2 | 1 | True | 0 | ROZPOCET
| VV |  | 3,00*0,60*2 |  | 3.6 | [12 empty] | VV | 2 | 2 | True | 0 | ROZPOCET
| VV |  | parapet pod oknem | [14 empty] | VV | 2 | 1 | True | 0 | ROZPOCET
| VV |  | 3,45*0,45*2 |  | 3.105 | [12 empty] | VV | 2 | 2 | True | 0 | ROZPOCET
| VV |  | Součet |  | 6.705 | [12 empty] | VV | 2 | 4 | True | 1 | ROZPOCET
26 | K | 311238655 | Zdivo jednovrstvé tepelně izolační z cihel broušených P10 s vnitřní izolací z minerální vlny na tenkovrstvou maltu U přes 0,18 do 0,22 W/m2K tl 440 mm | m2 | 98 |  | 0 | CS ÚRS 2023 01 |  | základní |  | 0 | 0.34269 | 33.5834 | 0 | 0 | 4 | K | 2 |  |  |  | ROZPOCET | 0 | 0 | 0 | 0 | 0 | 1 | 0 | 4 | -50645938
| VV |  | obvod | [14 empty] | VV | 2 | 1 | True | 0 | ROZPOCET
| VV |  | 3,00*(10,00+6,25*2) |  | 67.5 | [12 empty] | VV | 2 | 2 | True | 0 | ROZPOCET
| VV |  | štít | [14 empty] | VV | 2 | 1 | True | 0 | ROZPOCET
| VV |  | 4,00*7,00 |  | 28 | [12 empty] | VV | 2 | 2 | True | 0 | ROZPOCET
| VV |  | jedna řada nad ŽB překladem | [14 empty] | VV | 2 | 1 | True | 0 | ROZPOCET
| VV |  | 0,25*10,00 |  | 2.5 | [12 empty] | VV | 2 | 2 | True | 0 | ROZPOCET
| VV |  | Součet |  | 98 | [12 empty] | VV | 2 | 4 | True | 1 | ROZPOCET
| D | 4 | Vodorovné konstrukce |  |  |  | 0 |  |  |  |  | 0 |  | 8.2188 |  | 0 | 1 | D | 1 |  |  |  | ROZPOCET | [6 empty] | 0
28 | K | 41332141.R.1 | Nosníky ze ŽB tř. C 25/30 - XC1 | m3 | 0.651 |  | 0 |  |  | základní |  | 0 | 2.4534 | 1.5971 | 0 | 0 | 4 | K | 2 |  |  |  | ROZPOCET | 0 | 0 | 0 | 0 | 0 | 1 | 0 | 4 | -1167075203
| VV |  | ŽB překlad | [14 empty] | VV | 2 | 1 | True | 0 | ROZPOCET
| VV |  | 0,28*0,25*(8,80+0,25*2) |  | 0.651 | [12 empty] | VV | 2 | 2 | True | 1 | ROZPOCET
29 | K | 413351121 | Zřízení bednění nosníků a průvlaků bez podpěrné kce výšky přes 100 cm | m2 | 10.974 |  | 0 | CS ÚRS 2023 01 |  | základní |  | 0 | 0.0046537 | 0.05107 | 0 | 0 | 4 | K | 2 |  |  |  | ROZPOCET | 0 | 0 | 0 | 0 | 0 | 1 | 0 | 4 | -2074107968
| VV |  | ŽB překlad | [14 empty] | VV | 2 | 1 | True | 0 | ROZPOCET
| VV |  | ((0,25+0,20)*2+0,28)*(8,80+0,25*2) |  | 10.974 | [12 empty] | VV | 2 | 2 | True | 1 | ROZPOCET
30 | K | 413351122 | Odstranění bednění nosníků a průvlaků bez podpěrné kce výšky přes 100 cm | m2 | 10.974 |  | 0 | CS ÚRS 2023 01 |  | základní |  | 0 | 0 | 0 | 0 | 0 | 4 | K | 2 |  |  |  | ROZPOCET | 0 | 0 | 0 | 0 | 0 | 1 | 0 | 4 | 37565942
31 | K | 413352115 | Zřízení podpěrné konstrukce nosníků výšky podepření do 4 m pro nosník výšky přes 100 cm | m2 | 8.37 |  | 0 | CS ÚRS 2023 01 |  | základní |  | 0 | 0.0016111 | 0.013485 | 0 | 0 | 4 | K | 2 |  |  |  | ROZPOCET | 0 | 0 | 0 | 0 | 0 | 1 | 0 | 4 | -1417925396
32 | K | 413352116 | Odstranění podpěrné konstrukce nosníků výšky podepření do 4 m pro nosník výšky přes 100 cm | m2 | 8.37 |  | 0 | CS ÚRS 2023 01 |  | základní |  | 0 | 0 | 0 | 0 | 0 | 4 | K | 2 |  |  |  | ROZPOCET | 0 | 0 | 0 | 0 | 0 | 1 | 0 | 4 | -1474470245
33 | K | 413361821 | Výztuž nosníků, volných trámů nebo průvlaků volných trámů betonářskou ocelí 10 505 | t | 0.084 |  | 0 | CS ÚRS 2023 01 |  | základní |  | 0 | 1.0551 | 0.08863 | 0 | 0 | 4 | K | 2 |  |  |  | ROZPOCET | 0 | 0 | 0 | 0 | 0 | 1 | 0 | 4 | 368438856
| VV |  | viz výpis výztuže | [14 empty] | VV | 2 | 1 | True | 0 | ROZPOCET
| VV |  | prvky č. 16 a 17 | [14 empty] | VV | 2 | 1 | True | 0 | ROZPOCET
| VV |  | 9,70*6*1,208/1000 |  | 0.07 | [12 empty] | VV | 2 | 2 | True | 0 | ROZPOCET
| VV |  | 0,955*65*0,222/1000 |  | 0.014 | [12 empty] | VV | 2 | 2 | True | 0 | ROZPOCET
| VV |  | Součet |  | 0.084 | [12 empty] | VV | 2 | 4 | True | 1 | ROZPOCET
34 | K | 41732151.R.2 | Ztužující pásy a věnce ze ŽB tř. C 25/30 XC2 | m3 | 2.18 |  | 0 |  |  | základní |  | 0 | 2.4534 | 5.3484 | 0 | 0 | 4 | K | 2 |  |  |  | ROZPOCET | 0 | 0 | 0 | 0 | 0 | 1 | 0 | 4 | -64255046
| VV |  | ŽB věnec | [14 empty] | VV | 2 | 1 | True | 0 | ROZPOCET
| VV |  | 0,34*0,20*(6,25+(9,10+0,34*2))*2 |  | 2.18 | [12 empty] | VV | 2 | 2 | True | 1 | ROZPOCET
35 | K | 417351115 | Zřízení bednění ztužujících věnců | m2 | 25.648 |  | 0 | CS ÚRS 2023 01 |  | základní |  | 0 | 0.0057646 | 0.14785 | 0 | 0 | 4 | K | 2 |  |  |  | ROZPOCET | 0 | 0 | 0 | 0 | 0 | 1 | 0 | 4 | 639018050
| VV |  | ŽB věnec | [14 empty] | VV | 2 | 1 | True | 0 | ROZPOCET
| VV |  | (0,20+0,20)*2*(6,25+(9,10+0,34*2))*2 |  | 25.648 | [12 empty] | VV | 2 | 2 | True | 1 | ROZPOCET
36 | K | 417351116 | Odstranění bednění ztužujících věnců | m2 | 25.648 |  | 0 | CS ÚRS 2023 01 |  | základní |  | 0 | 0 | 0 | 0 | 0 | 4 | K | 2 |  |  |  | ROZPOCET | 0 | 0 | 0 | 0 | 0 | 1 | 0 | 4 | -785064673
37 | K | 417361821 | Výztuž ztužujících pásů a věnců betonářskou ocelí 10 505 | t | 0.124 |  | 0 | CS ÚRS 2023 01 |  | základní |  | 0 | 1.0529 | 0.13056 | 0 | 0 | 4 | K | 2 |  |  |  | ROZPOCET | 0 | 0 | 0 | 0 | 0 | 1 | 0 | 4 | 327416742
| VV |  | viz výpis výztuže | [14 empty] | VV | 2 | 1 | True | 0 | ROZPOCET
| VV |  | prvky č. 10 a 14 | [14 empty] | VV | 2 | 1 | True | 0 | ROZPOCET
| VV |  | 0,975*160*0,222/1000 |  | 0.035 | [12 empty] | VV | 2 | 2 | True | 0 | ROZPOCET
| VV |  | 6,12*12*1,208/1000 |  | 0.089 | [12 empty] | VV | 2 | 2 | True | 0 | ROZPOCET
| VV |  | Součet |  | 0.124 | [12 empty] | VV | 2 | 4 | True | 1 | ROZPOCET
38 | K | 421374232 | Kabelová chránička pro soudržné předpínání plastová pro předpínací výztuž nosné konstrukce mostů D do 65 mm | m | 1 |  | 0 | CS ÚRS 2023 01 |  | základní |  | 0 | 0.00088 | 0.00088 | 0 | 0 | 4 | K | 2 |  |  |  | ROZPOCET | 0 | 0 | 0 | 0 | 0 | 1 | 0 | 4 | -2027694665
| VV |  | v ŽB věnci jako chránička pro tyč průměru 20 mm, vnitřní průměr chráničky 30 mm | [14 empty] | VV | 2 | 1 | True | 0 | ROZPOCET
| VV |  | 0,50*2 |  | 1 | [12 empty] | VV | 2 | 2 | True | 1 | ROZPOCET
39 | K | 434313115 | Schody z vibrolisovaných prefabrikátů se zřízením podkladních stupňů z betonu C 20/25 | m | 2 |  | 0 | CS ÚRS 2023 01 |  | základní |  | 0 | 0.4204 | 0.8408 | 0 | 0 | 4 | K | 2 |  |  |  | ROZPOCET | 0 | 0 | 0 | 0 | 0 | 1 | 0 | 4 | -651299539
| VV |  | prefa bet. stupeň u vchodu | [14 empty] | VV | 2 | 1 | True | 0 | ROZPOCET
| VV |  | 2,00 |  | 2 | [12 empty] | VV | 2 | 2 | True | 1 | ROZPOCET
| D | 6 | Úpravy povrchů, podlahy a osazování výplní |  |  |  | 0 |  |  |  |  | 0 |  | 25.4686 |  | 0 | 1 | D | 1 |  |  |  | ROZPOCET | [6 empty] | 0
40 | K | 612131121 | Penetrační disperzní nátěr vnitřních stěn nanášený ručně | m2 | 68.325 |  | 0 | CS ÚRS 2023 01 |  | základní |  | 0 | 0.000263 | 0.017969 | 0 | 0 | 4 | K | 2 |  |  |  | ROZPOCET | 0 | 0 | 0 | 0 | 0 | 1 | 0 | 4 | 2010401547
41 | K | 612321121 | Vápenocementová omítka hladká jednovrstvá vnitřních stěn nanášená ručně | m2 | 68.325 |  | 0 | CS ÚRS 2023 01 |  | základní |  | 0 | 0.0154 | 1.0522 | 0 | 0 | 4 | K | 2 |  |  |  | ROZPOCET | 0 | 0 | 0 | 0 | 0 | 1 | 0 | 4 | 2081130302
| VV |  | m.č. 0.20 | [14 empty] | VV | 2 | 1 | True | 0 | ROZPOCET
| VV |  | pod akustickým obkladem | [14 empty] | VV | 2 | 1 | True | 0 | ROZPOCET
| VV |  | 0,32*9,10 |  | 2.912 | [12 empty] | VV | 2 | 2 | True | 0 | ROZPOCET
| VV |  | štítové stěny | [14 empty] | VV | 2 | 1 | True | 0 | ROZPOCET
| VV |  | ((6,12+3,50)/2*1,20+6,12*3,35)*2 |  | 52.548 | [12 empty] | VV | 2 | 2 | True | 0 | ROZPOCET
| VV |  | stěna se vstupem | [14 empty] | VV | 2 | 1 | True | 0 | ROZPOCET
| VV |  | 3,20*9,10 |  | 29.12 | [12 empty] | VV | 2 | 2 | True | 0 | ROZPOCET
| VV |  | odpočet otvorů | [14 empty] | VV | 2 | 1 | True | 0 | ROZPOCET
| VV |  | -(3,45*1,75*2+1,90*2,20) |  | -16.255 | [12 empty] | VV | 2 | 2 | True | 0 | ROZPOCET
| VV |  | Součet |  | 68.325 | [12 empty] | VV | 2 | 4 | True | 1 | ROZPOCET
42 | K | 612321131 | Potažení vnitřních stěn vápenocementovým štukem tloušťky do 3 mm | m2 | 68.325 |  | 0 | CS ÚRS 2023 01 |  | základní |  | 0 | 0.003 | 0.20497 | 0 | 0 | 4 | K | 2 |  |  |  | ROZPOCET | 0 | 0 | 0 | 0 | 0 | 1 | 0 | 4 | -506694531
43 | K | 622131101 | Cementový postřik vnějších stěn nanášený celoplošně ručně | m2 | 151.374 |  | 0 | CS ÚRS 2023 01 |  | základní |  | 0 | 0.00735 | 1.1126 | 0 | 0 | 4 | K | 2 |  |  |  | ROZPOCET | 0 | 0 | 0 | 0 | 0 | 1 | 0 | 4 | 1882319220
| VV |  | pod klinkery | [14 empty] | VV | 2 | 1 | True | 0 | ROZPOCET
| VV |  | severní pohled | [14 empty] | VV | 2 | 1 | True | 0 | ROZPOCET
| VV |  | 10,00*2,90 |  | 29 | [12 empty] | VV | 2 | 2 | True | 0 | ROZPOCET
| VV |  | odpočet otvorů | [14 empty] | VV | 2 | 1 | True | 0 | ROZPOCET
| VV |  | -(8,80*2,60) |  | -22.88 | [12 empty] | VV | 2 | 2 | True | 0 | ROZPOCET
| VV |  | jižní pohled | [14 empty] | VV | 2 | 1 | True | 0 | ROZPOCET
| VV |  | 10,00*2,90 |  | 29 | [12 empty] | VV | 2 | 2 | True | 0 | ROZPOCET
| VV |  | východní a západní pohled | [14 empty] | VV | 2 | 1 | True | 0 | ROZPOCET
| VV |  | (7,00*3,01+7,00*3,51/2)*2 |  | 66.71 | [12 empty] | VV | 2 | 2 | True | 0 | ROZPOCET
| VV |  | pod omítku | [14 empty] | VV | 2 | 1 | True | 0 | ROZPOCET
| VV |  | severní pohled | [14 empty] | VV | 2 | 1 | True | 0 | ROZPOCET
| VV |  | 0,75*8,80 |  | 6.6 | [12 empty] | VV | 2 | 2 | True | 0 | ROZPOCET
| VV |  | 3,45*0,45*2 |  | 3.105 | [12 empty] | VV | 2 | 2 | True | 0 | ROZPOCET
| VV |  | ztracené bednění | [14 empty] | VV | 2 | 1 | True | 0 | ROZPOCET
| VV |  | pohled jižní | [14 empty] | VV | 2 | 1 | True | 0 | ROZPOCET
| VV |  | 1,40*13,765 |  | 19.271 | [12 empty] | VV | 2 | 2 | True | 0 | ROZPOCET
| VV |  | pohled východní | [14 empty] | VV | 2 | 1 | True | 0 | ROZPOCET
| VV |  | 9,50*(1,415+0,75)/2*2 |  | 20.568 | [12 empty] | VV | 2 | 2 | True | 0 | ROZPOCET
| VV |  | Součet |  | 151.374 | [12 empty] | VV | 2 | 4 | True | 1 | ROZPOCET
44 | K | 622131121 | Penetrační nátěr vnějších stěn nanášený ručně | m2 | 151.374 |  | 0 | CS ÚRS 2023 01 |  | základní |  | 0 | 0.000263 | 0.039811 | 0 | 0 | 4 | K | 2 |  |  |  | ROZPOCET | 0 | 0 | 0 | 0 | 0 | 1 | 0 | 4 | -1836664629
45 | K | 622142001 | Potažení vnějších stěn sklovláknitým pletivem vtlačeným do tenkovrstvé hmoty | m2 | 151.374 |  | 0 | CS ÚRS 2023 01 |  | základní |  | 0 | 0.004384 | 0.66362 | 0 | 0 | 4 | K | 2 |  |  |  | ROZPOCET | 0 | 0 | 0 | 0 | 0 | 1 | 0 | 4 | -401960852
| VV |  | pod klinkery | [14 empty] | VV | 2 | 1 | True | 0 | ROZPOCET
| VV |  | severní pohled | [14 empty] | VV | 2 | 1 | True | 0 | ROZPOCET
| VV |  | 10,00*2,90 |  | 29 | [12 empty] | VV | 2 | 2 | True | 0 | ROZPOCET
| VV |  | odpočet otvorů | [14 empty] | VV | 2 | 1 | True | 0 | ROZPOCET
| VV |  | -(8,80*2,60) |  | -22.88 | [12 empty] | VV | 2 | 2 | True | 0 | ROZPOCET
| VV |  | jižní pohled | [14 empty] | VV | 2 | 1 | True | 0 | ROZPOCET
| VV |  | 10,00*2,90 |  | 29 | [12 empty] | VV | 2 | 2 | True | 0 | ROZPOCET
| VV |  | východní a západní pohled | [14 empty] | VV | 2 | 1 | True | 0 | ROZPOCET
| VV |  | (7,00*3,01+7,00*3,51/2)*2 |  | 66.71 | [12 empty] | VV | 2 | 2 | True | 0 | ROZPOCET
| VV |  | pod omítku | [14 empty] | VV | 2 | 1 | True | 0 | ROZPOCET
| VV |  | severní pohled | [14 empty] | VV | 2 | 1 | True | 0 | ROZPOCET
| VV |  | 0,75*8,80 |  | 6.6 | [12 empty] | VV | 2 | 2 | True | 0 | ROZPOCET
| VV |  | 3,45*0,45*2 |  | 3.105 | [12 empty] | VV | 2 | 2 | True | 0 | ROZPOCET
| VV |  | ztracené bednění | [14 empty] | VV | 2 | 1 | True | 0 | ROZPOCET
| VV |  | pohled jižní | [14 empty] | VV | 2 | 1 | True | 0 | ROZPOCET
| VV |  | 1,40*13,765 |  | 19.271 | [12 empty] | VV | 2 | 2 | True | 0 | ROZPOCET
| VV |  | pohled východní | [14 empty] | VV | 2 | 1 | True | 0 | ROZPOCET
| VV |  | 9,50*(1,415+0,75)/2*2 |  | 20.568 | [12 empty] | VV | 2 | 2 | True | 0 | ROZPOCET
| VV |  | Součet |  | 151.374 | [12 empty] | VV | 2 | 4 | True | 1 | ROZPOCET
46 | K | 622151011 | Penetrační silikátový nátěr vnějších pastovitých tenkovrstvých omítek stěn | m2 | 9.705 |  | 0 | CS ÚRS 2023 01 |  | základní |  | 0 | 0.0002 | 0.001941 | 0 | 0 | 4 | K | 2 |  |  |  | ROZPOCET | 0 | 0 | 0 | 0 | 0 | 1 | 0 | 4 | -698253206
| VV |  | pod omítku | [14 empty] | VV | 2 | 1 | True | 0 | ROZPOCET
| VV |  | severní pohled | [14 empty] | VV | 2 | 1 | True | 0 | ROZPOCET
| VV |  | 0,75*8,80 |  | 6.6 | [12 empty] | VV | 2 | 2 | True | 0 | ROZPOCET
| VV |  | 3,45*0,45*2 |  | 3.105 | [12 empty] | VV | 2 | 2 | True | 0 | ROZPOCET
| VV |  | Součet |  | 9.705 | [12 empty] | VV | 2 | 4 | True | 1 | ROZPOCET
47 | K | 622252002 | Montáž profilů kontaktního zateplení lepených | m | 39.4 |  | 0 | CS ÚRS 2023 01 |  | základní |  | 0 | 0 | 0 | 0 | 0 | 4 | K | 2 |  |  |  | ROZPOCET | 0 | 0 | 0 | 0 | 0 | 1 | 0 | 4 | -1717622345
| VV |  | rohy | [14 empty] | VV | 2 | 1 | True | 0 | ROZPOCET
| VV |  | učebna | [14 empty] | VV | 2 | 1 | True | 0 | ROZPOCET
| VV |  | (4,50+3,00)*2 |  | 15 | [12 empty] | VV | 2 | 2 | True | 0 | ROZPOCET
| VV |  | okno | [14 empty] | VV | 2 | 1 | True | 0 | ROZPOCET
| VV |  | 2,60*2 |  | 5.2 | [12 empty] | VV | 2 | 2 | True | 0 | ROZPOCET
| VV |  | apu | [14 empty] | VV | 2 | 1 | True | 0 | ROZPOCET
| VV |  | 1,75*2 |  | 3.5 | [12 empty] | VV | 2 | 2 | True | 0 | ROZPOCET
| VV |  | nadpraží | [14 empty] | VV | 2 | 1 | True | 0 | ROZPOCET
| VV |  | 3,45*2+1,90 |  | 8.8 | [12 empty] | VV | 2 | 2 | True | 0 | ROZPOCET
| VV |  | parapet | [14 empty] | VV | 2 | 1 | True | 0 | ROZPOCET
| VV |  | 3,45*2 |  | 6.9 | [12 empty] | VV | 2 | 2 | True | 0 | ROZPOCET
| VV |  | Součet |  | 39.4 | [12 empty] | VV | 2 | 4 | True | 1 | ROZPOCET
48 | M | 59051486 | profil rohový PVC 15x15mm s výztužnou tkaninou š 100mm pro ETICS | m | 21.21 |  | 0 | CS ÚRS 2023 01 |  | základní |  | 0 | 3e-05 | 0.0006363 | 0 | 0 | 8 | M | 2 |  |  |  | ROZPOCET | 0 | 0 | 0 | 0 | 0 | 1 | 0 | 4 | -1844143478
| VV |  | rohy | [14 empty] | VV | 2 | 1 | True | 0 | ROZPOCET
| VV |  | učebna | [14 empty] | VV | 2 | 1 | True | 0 | ROZPOCET
| VV |  | (4,50+3,00)*2 |  | 15 | [12 empty] | VV | 2 | 2 | True | 0 | ROZPOCET
| VV |  | okno | [14 empty] | VV | 2 | 1 | True | 0 | ROZPOCET
| VV |  | 2,60*2 |  | 5.2 | [12 empty] | VV | 2 | 2 | True | 0 | ROZPOCET
| VV |  | Součet |  | 20.2 | [12 empty] | VV | 2 | 4 | True | 0 | ROZPOCET
| VV |  | 20,2*1,05 "Přepočtené koeficientem množství |  | 21.21 | [12 empty] | VV | 2 | 2 | True | 1 | ROZPOCET
49 | M | 28342205 | profil začišťovací PVC 6mm s výztužnou tkaninou pro ostění ETICS | m | 3.675 |  | 0 | CS ÚRS 2023 01 |  | základní |  | 0 | 4e-05 | 0.000147 | 0 | 0 | 8 | M | 2 |  |  |  | ROZPOCET | 0 | 0 | 0 | 0 | 0 | 1 | 0 | 4 | 55801141
| VV |  | apu | [14 empty] | VV | 2 | 1 | True | 0 | ROZPOCET
| VV |  | 1,75*2 |  | 3.5 | [12 empty] | VV | 2 | 2 | True | 0 | ROZPOCET
| VV |  | Součet |  | 3.5 | [12 empty] | VV | 2 | 4 | True | 0 | ROZPOCET
| VV |  | 3,5*1,05 "Přepočtené koeficientem množství |  | 3.675 | [12 empty] | VV | 2 | 2 | True | 1 | ROZPOCET
50 | M | 59051510 | profil začišťovací s okapnicí PVC s výztužnou tkaninou pro nadpraží ETICS | m | 9.24 |  | 0 | CS ÚRS 2023 01 |  | základní |  | 0 | 0.0003 | 0.002772 | 0 | 0 | 8 | M | 2 |  |  |  | ROZPOCET | 0 | 0 | 0 | 0 | 0 | 1 | 0 | 4 | 887367507
| VV |  | nadpraží | [14 empty] | VV | 2 | 1 | True | 0 | ROZPOCET
| VV |  | 3,45*2+1,90 |  | 8.8 | [12 empty] | VV | 2 | 2 | True | 0 | ROZPOCET
| VV |  | Součet |  | 8.8 | [12 empty] | VV | 2 | 4 | True | 0 | ROZPOCET
| VV |  | 8,8*1,05 "Přepočtené koeficientem množství |  | 9.24 | [12 empty] | VV | 2 | 2 | True | 1 | ROZPOCET
51 | M | 59051512 | profil začišťovací s okapnicí PVC s výztužnou tkaninou pro parapet ETICS | m | 7.245 |  | 0 | CS ÚRS 2023 01 |  | základní |  | 0 | 0.0002 | 0.001449 | 0 | 0 | 8 | M | 2 |  |  |  | ROZPOCET | 0 | 0 | 0 | 0 | 0 | 1 | 0 | 4 | -390200557
| VV |  | parapet | [14 empty] | VV | 2 | 1 | True | 0 | ROZPOCET
| VV |  | 3,45*2 |  | 6.9 | [12 empty] | VV | 2 | 2 | True | 0 | ROZPOCET
| VV |  | Součet |  | 6.9 | [12 empty] | VV | 2 | 4 | True | 0 | ROZPOCET
| VV |  | 6,9*1,05 "Přepočtené koeficientem množství |  | 7.245 | [12 empty] | VV | 2 | 2 | True | 1 | ROZPOCET
52 | K | 622321121 | Vápenocementová omítka hladká jednovrstvá vnějších stěn nanášená ručně | m2 | 111.535 |  | 0 | CS ÚRS 2023 01 |  | základní |  | 0 | 0.0231 | 2.5765 | 0 | 0 | 4 | K | 2 |  |  |  | ROZPOCET | 0 | 0 | 0 | 0 | 0 | 1 | 0 | 4 | -1267648313
| VV |  | pod klinkery | [14 empty] | VV | 2 | 1 | True | 0 | ROZPOCET
| VV |  | severní pohled | [14 empty] | VV | 2 | 1 | True | 0 | ROZPOCET
| VV |  | 10,00*2,90 |  | 29 | [12 empty] | VV | 2 | 2 | True | 0 | ROZPOCET
| VV |  | odpočet otvorů | [14 empty] | VV | 2 | 1 | True | 0 | ROZPOCET
| VV |  | -(8,80*2,60) |  | -22.88 | [12 empty] | VV | 2 | 2 | True | 0 | ROZPOCET
| VV |  | jižní pohled | [14 empty] | VV | 2 | 1 | True | 0 | ROZPOCET
| VV |  | 10,00*2,90 |  | 29 | [12 empty] | VV | 2 | 2 | True | 0 | ROZPOCET
| VV |  | východní a západní pohled | [14 empty] | VV | 2 | 1 | True | 0 | ROZPOCET
| VV |  | (7,00*3,01+7,00*3,51/2)*2 |  | 66.71 | [12 empty] | VV | 2 | 2 | True | 0 | ROZPOCET
| VV |  | pod omítku | [14 empty] | VV | 2 | 1 | True | 0 | ROZPOCET
| VV |  | severní pohled | [14 empty] | VV | 2 | 1 | True | 0 | ROZPOCET
| VV |  | 0,75*8,80 |  | 6.6 | [12 empty] | VV | 2 | 2 | True | 0 | ROZPOCET
| VV |  | 3,45*0,45*2 |  | 3.105 | [12 empty] | VV | 2 | 2 | True | 0 | ROZPOCET
| VV |  | Součet |  | 111.535 | [12 empty] | VV | 2 | 4 | True | 1 | ROZPOCET
53 | K | 622321191 | Příplatek k vápenocementové omítce vnějších stěn za každých dalších 5 mm tloušťky ručně | m2 | 242.48 |  | 0 | CS ÚRS 2023 01 |  | základní |  | 0 | 0.0079 | 1.9156 | 0 | 0 | 4 | K | 2 |  |  |  | ROZPOCET | 0 | 0 | 0 | 0 | 0 | 1 | 0 | 4 | 1512296690
| VV |  | pod klinkery tl. 20 mm (základní položka do 15 mm) | [14 empty] | VV | 2 | 1 | True | 0 | ROZPOCET
| VV |  | severní pohled | [14 empty] | VV | 2 | 1 | True | 0 | ROZPOCET
| VV |  | 10,00*2,90 |  | 29 | [12 empty] | VV | 2 | 2 | True | 0 | ROZPOCET
| VV |  | odpočet otvorů | [14 empty] | VV | 2 | 1 | True | 0 | ROZPOCET
| VV |  | -(8,80*2,60) |  | -22.88 | [12 empty] | VV | 2 | 2 | True | 0 | ROZPOCET
| VV |  | jižní pohled | [14 empty] | VV | 2 | 1 | True | 0 | ROZPOCET
| VV |  | 10,00*2,90 |  | 29 | [12 empty] | VV | 2 | 2 | True | 0 | ROZPOCET
| VV |  | východní a západní pohled | [14 empty] | VV | 2 | 1 | True | 0 | ROZPOCET
| VV |  | (7,00*3,01+7,00*3,51/2)*2 |  | 66.71 | [12 empty] | VV | 2 | 2 | True | 0 | ROZPOCET
| VV |  | Mezisoučet |  | 101.83 | [12 empty] | VV | 2 | 3 | True | 0 | ROZPOCET
| VV |  | 101,83*1 |  | 101.83 | [12 empty] | VV | 2 | 2 | True | 0 | ROZPOCET
| VV |  | Mezisoučet |  | 101.83 | [12 empty] | VV | 2 | 3 | True | 0 | ROZPOCET
| VV |  | pod omítku tl. 30 mm (základní položka do 15 mm) | [14 empty] | VV | 2 | 1 | True | 0 | ROZPOCET
| VV |  | severní pohled | [14 empty] | VV | 2 | 1 | True | 0 | ROZPOCET
| VV |  | 0,75*8,80 |  | 6.6 | [12 empty] | VV | 2 | 2 | True | 0 | ROZPOCET
| VV |  | 3,45*0,45*2 |  | 3.105 | [12 empty] | VV | 2 | 2 | True | 0 | ROZPOCET
| VV |  | Mezisoučet |  | 9.705 | [12 empty] | VV | 2 | 3 | True | 0 | ROZPOCET
| VV |  | 9,705*3 |  | 29.115 | [12 empty] | VV | 2 | 2 | True | 0 | ROZPOCET
| VV |  | Součet |  | 242.48 | [12 empty] | VV | 2 | 4 | True | 1 | ROZPOCET
54 | K | 622521022 | Tenkovrstvá silikátová zatíraná omítka zrnitost 2,0 mm vnějších stěn | m2 | 9.705 |  | 0 | CS ÚRS 2023 01 |  | základní |  | 0 | 0.00338 | 0.032803 | 0 | 0 | 4 | K | 2 |  |  |  | ROZPOCET | 0 | 0 | 0 | 0 | 0 | 1 | 0 | 4 | -1792536600
| VV |  | severní pohled | [14 empty] | VV | 2 | 1 | True | 0 | ROZPOCET
| VV |  | 0,75*8,80 |  | 6.6 | [12 empty] | VV | 2 | 2 | True | 0 | ROZPOCET
| VV |  | 3,45*0,45*2 |  | 3.105 | [12 empty] | VV | 2 | 2 | True | 0 | ROZPOCET
| VV |  | Součet |  | 9.705 | [12 empty] | VV | 2 | 4 | True | 1 | ROZPOCET
57 | K | 629991011 | Zakrytí výplní otvorů a svislých ploch fólií přilepenou lepící páskou | m2 | 32.51 |  | 0 | CS ÚRS 2023 01 |  | základní |  | 0 | 0 | 0 | 0 | 0 | 4 | K | 2 |  |  |  | ROZPOCET | 0 | 0 | 0 | 0 | 0 | 1 | 0 | 4 | 1743145010
| VV |  | vnitřní strana | [14 empty] | VV | 2 | 1 | True | 0 | ROZPOCET
| VV |  | 3,45*1,75*2+1,90*2,20 |  | 16.255 | [12 empty] | VV | 2 | 2 | True | 0 | ROZPOCET
| VV |  | vnější | [14 empty] | VV | 2 | 1 | True | 0 | ROZPOCET
| VV |  | 16,255 |  | 16.255 | [12 empty] | VV | 2 | 2 | True | 0 | ROZPOCET
| VV |  | Součet |  | 32.51 | [12 empty] | VV | 2 | 4 | True | 1 | ROZPOCET
58 | K | 631311116 | Mazanina tl přes 50 do 80 mm z betonu prostého bez zvýšených nároků na prostředí tř. C 25/30 | m3 | 2.858 |  | 0 | CS ÚRS 2023 01 |  | základní |  | 0 | 2.5019 | 7.1503 | 0 | 0 | 4 | K | 2 |  |  |  | ROZPOCET | 0 | 0 | 0 | 0 | 0 | 1 | 0 | 4 | -435831938
| VV |  | skladba P3 - ochrana izolace v tl. 50 mm | [14 empty] | VV | 2 | 1 | True | 0 | ROZPOCET
| VV |  | m.č. 0.20 | [14 empty] | VV | 2 | 1 | True | 0 | ROZPOCET
| VV |  | 57,15*0,05 |  | 2.858 | [12 empty] | VV | 2 | 2 | True | 1 | ROZPOCET
59 | K | 632451234 | Potěr cementový samonivelační litý C25 tl přes 45 do 50 mm | m2 | 57.15 |  | 0 | CS ÚRS 2023 01 |  | základní |  | 0 | 0.11 | 6.2865 | 0 | 0 | 4 | K | 2 |  |  |  | ROZPOCET | 0 | 0 | 0 | 0 | 0 | 1 | 0 | 4 | 573623431
| VV |  | skladba P3 - tl. 85 mm | [14 empty] | VV | 2 | 1 | True | 0 | ROZPOCET
| VV |  | m.č. 0.20 | [14 empty] | VV | 2 | 1 | True | 0 | ROZPOCET
| VV |  | 57,15 |  | 57.15 | [12 empty] | VV | 2 | 2 | True | 1 | ROZPOCET
60 | K | 632451292 | Příplatek k cementovému samonivelačnímu litému potěru C25 ZKD 5 mm tl přes 50 mm | m2 | 400.05 |  | 0 | CS ÚRS 2023 01 |  | základní |  | 0 | 0.011 | 4.4005 | 0 | 0 | 4 | K | 2 |  |  |  | ROZPOCET | 0 | 0 | 0 | 0 | 0 | 1 | 0 | 4 | 612190113
| VV |  | skladba P3 - tl. 85 mm | [14 empty] | VV | 2 | 1 | True | 0 | ROZPOCET
| VV |  | m.č. 0.20 | [14 empty] | VV | 2 | 1 | True | 0 | ROZPOCET
| VV |  | základní tl. 50 mm, navýšení o 35 mm, 35/5 = 7x | [14 empty] | VV | 2 | 1 | True | 0 | ROZPOCET
| VV |  | 57,15*7 |  | 400.05 | [12 empty] | VV | 2 | 2 | True | 1 | ROZPOCET
61 | K | 632481213 | Separační vrstva z PE fólie | m2 | 57.15 |  | 0 | CS ÚRS 2023 01 |  | základní |  | 0 | 0.000132 | 0.0075438 | 0 | 0 | 4 | K | 2 |  |  |  | ROZPOCET | 0 | 0 | 0 | 0 | 0 | 1 | 0 | 4 | -799908908
| VV |  | skladba P3 | [14 empty] | VV | 2 | 1 | True | 0 | ROZPOCET
| VV |  | m.č. 0.20 | [14 empty] | VV | 2 | 1 | True | 0 | ROZPOCET
| VV |  | 57,15 |  | 57.15 | [12 empty] | VV | 2 | 2 | True | 1 | ROZPOCET
62 | K | 634112126 | Obvodová dilatace podlahovým páskem z pěnového PE s fólií mezi stěnou a mazaninou nebo potěrem v 100 mm | m | 30.7 |  | 0 | CS ÚRS 2023 01 |  | základní |  | 0 | 2.1e-05 | 0.0006447 | 0 | 0 | 4 | K | 2 |  |  |  | ROZPOCET | 0 | 0 | 0 | 0 | 0 | 1 | 0 | 4 | -1776590327
| VV |  | skladba P3 | [14 empty] | VV | 2 | 1 | True | 0 | ROZPOCET
| VV |  | m.č. 0.20 | [14 empty] | VV | 2 | 1 | True | 0 | ROZPOCET
| VV |  | (6,25+9,10)*2 |  | 30.7 | [12 empty] | VV | 2 | 2 | True | 1 | ROZPOCET
| D | 9 | Ostatní konstrukce a práce, bourání |  |  |  | 0 |  |  |  |  | 0 |  | 0.021606 |  | 0 | 1 | D | 1 |  |  |  | ROZPOCET | [6 empty] | 0
63 | K | 941111111 | Montáž lešení řadového trubkového lehkého s podlahami zatížení do 200 kg/m2 š od 0,6 do 0,9 m v do 10 m | m2 | 164.855 |  | 0 | CS ÚRS 2023 01 |  | základní |  | 0 | 0 | 0 | 0 | 0 | 4 | K | 2 |  |  |  | ROZPOCET | 0 | 0 | 0 | 0 | 0 | 1 | 0 | 4 | 69377636
| VV |  | severní pohled | [14 empty] | VV | 2 | 1 | True | 0 | ROZPOCET
| VV |  | (10,00+1,50)*(2,90+1,50) |  | 50.6 | [12 empty] | VV | 2 | 2 | True | 0 | ROZPOCET
| VV |  | jižní pohled | [14 empty] | VV | 2 | 1 | True | 0 | ROZPOCET
| VV |  | (10,00+1,50)*(2,90+1,50) |  | 50.6 | [12 empty] | VV | 2 | 2 | True | 0 | ROZPOCET
| VV |  | východní a západní pohled | [14 empty] | VV | 2 | 1 | True | 0 | ROZPOCET
| VV |  | (7,00*3,01+(7,00+1,50*(3,51+1,50)/2))*2 |  | 63.655 | [12 empty] | VV | 2 | 2 | True | 0 | ROZPOCET
| VV |  | Součet |  | 164.855 | [12 empty] | VV | 2 | 4 | True | 1 | ROZPOCET
64 | K | 941111211 | Příplatek k lešení řadovému trubkovému lehkému s podlahami š 0,9 m v 10 m za první a ZKD den použití | m2 | 4945.65 |  | 0 | CS ÚRS 2023 01 |  | základní |  | 0 | 0 | 0 | 0 | 0 | 4 | K | 2 |  |  |  | ROZPOCET | 0 | 0 | 0 | 0 | 0 | 1 | 0 | 4 | 2067663710
| VV |  | 164,855*30 "Přepočtené koeficientem množství |  | 4945.65 | [12 empty] | VV | 2 | 2 | True | 1 | ROZPOCET
65 | K | 941111811 | Demontáž lešení řadového trubkového lehkého s podlahami zatížení do 200 kg/m2 š přes 0,6 do 0,9 m v do 10 m | m2 | 164.855 |  | 0 | CS ÚRS 2023 01 |  | základní |  | 0 | 0 | 0 | 0 | 0 | 4 | K | 2 |  |  |  | ROZPOCET | 0 | 0 | 0 | 0 | 0 | 1 | 0 | 4 | -1097126562
66 | K | 944511111 | Montáž ochranné sítě z textilie z umělých vláken | m2 | 164.855 |  | 0 | CS ÚRS 2023 01 |  | základní |  | 0 | 0 | 0 | 0 | 0 | 4 | K | 2 |  |  |  | ROZPOCET | 0 | 0 | 0 | 0 | 0 | 1 | 0 | 4 | -1309493104
67 | K | 944511211 | Příplatek k ochranné síti za první a ZKD den použití | m2 | 4945.65 |  | 0 | CS ÚRS 2023 01 |  | základní |  | 0 | 0 | 0 | 0 | 0 | 4 | K | 2 |  |  |  | ROZPOCET | 0 | 0 | 0 | 0 | 0 | 1 | 0 | 4 | 1966318198
| VV |  | 164,855*30 "Přepočtené koeficientem množství |  | 4945.65 | [12 empty] | VV | 2 | 2 | True | 1 | ROZPOCET
68 | K | 944511811 | Demontáž ochranné sítě z textilie z umělých vláken | m2 | 164.855 |  | 0 | CS ÚRS 2023 01 |  | základní |  | 0 | 0 | 0 | 0 | 0 | 4 | K | 2 |  |  |  | ROZPOCET | 0 | 0 | 0 | 0 | 0 | 1 | 0 | 4 | 2083925280
69 | K | 949101111 | Lešení pomocné pro objekty pozemních staveb s lešeňovou podlahou v do 1,9 m zatížení do 150 kg/m2 | m2 | 57.15 |  | 0 | CS ÚRS 2023 01 |  | základní |  | 0 | 0.00013 | 0.0074295 | 0 | 0 | 4 | K | 2 |  |  |  | ROZPOCET | 0 | 0 | 0 | 0 | 0 | 1 | 0 | 4 | -326650334
| VV |  | m.č. 0.20 | [14 empty] | VV | 2 | 1 | True | 0 | ROZPOCET
| VV |  | 57,15 |  | 57.15 | [12 empty] | VV | 2 | 2 | True | 1 | ROZPOCET
70 | K | 952901111 | Vyčištění budov bytové a občanské výstavby při výšce podlaží do 4 m | m2 | 57.15 |  | 0 | CS ÚRS 2023 01 |  | základní |  | 0 | 3.5e-05 | 0.0020002 | 0 | 0 | 4 | K | 2 |  |  |  | ROZPOCET | 0 | 0 | 0 | 0 | 0 | 1 | 0 | 4 | 1246926820
71 | K | 953943211 | Osazování hasicího přístroje | kus | 1 |  | 0 | CS ÚRS 2023 01 |  | základní |  | 0 | 0.000176 | 0.000176 | 0 | 0 | 4 | K | 2 |  |  |  | ROZPOCET | 0 | 0 | 0 | 0 | 0 | 1 | 0 | 4 | -705643011
| VV |  | dle PBŘ | [14 empty] | VV | 2 | 1 | True | 0 | ROZPOCET
| VV |  | 34A, 183 B práškový | [14 empty] | VV | 2 | 1 | True | 0 | ROZPOCET
| VV |  | 1 |  | 1 | [12 empty] | VV | 2 | 2 | True | 1 | ROZPOCET
72 | M | 44932114 | přístroj hasicí ruční práškový PG 6 LE | kus | 1 |  | 0 | CS ÚRS 2023 01 |  | základní |  | 0 | 0.012 | 0.012 | 0 | 0 | 8 | M | 2 |  |  |  | ROZPOCET | 0 | 0 | 0 | 0 | 0 | 1 | 0 | 4 | 313610944
| VV |  | přístroj hasící ruční práškový 6 kg - 34A/183B/C | [14 empty] | VV | 2 | 1 | True | 0 | ROZPOCET
| VV |  | 1 |  | 1 | [12 empty] | VV | 2 | 2 | True | 1 | ROZPOCET
| D | 998 | Přesun hmot |  |  |  | 0 |  |  |  |  | 0 |  | 0 |  | 0 | 1 | D | 1 |  |  |  | ROZPOCET | [6 empty] | 0
77 | K | 998017002 | Přesun hmot s omezením mechanizace pro budovy v přes 6 do 12 m | t | 255.682 |  | 0 | CS ÚRS 2023 01 |  | základní |  | 0 | 0 | 0 | 0 | 0 | 4 | K | 2 |  |  |  | ROZPOCET | 0 | 0 | 0 | 0 | 0 | 1 | 0 | 4 | 709842836
| D | PSV | Práce a dodávky PSV |  |  |  | 0 |  |  |  |  | 0 |  | 22.9989 |  | 0 | 2 | D | 0 |  |  |  | ROZPOCET | [6 empty] | 0
| D | 711 | Izolace proti vodě, vlhkosti a plynům |  |  |  | 0 |  |  |  |  | 0 |  | 1.7957 |  | 0 | 2 | D | 1 |  |  |  | ROZPOCET | [6 empty] | 0
78 | K | 711111002 | Provedení izolace proti zemní vlhkosti vodorovné za studena lakem asfaltovým | m2 | 73.858 |  | 0 | CS ÚRS 2023 01 |  | základní |  | 0 | 0 | 0 | 0 | 0 | 16 | K | 2 |  |  |  | ROZPOCET | 0 | 0 | 0 | 0 | 0 | 1 | 0 | 16 | 191117521
| VV |  | skladba S2 | [14 empty] | VV | 2 | 1 | True | 0 | ROZPOCET
| VV |  | 10,00*7,00 |  | 70 | [12 empty] | VV | 2 | 2 | True | 0 | ROZPOCET
| VV |  | základový pás | [14 empty] | VV | 2 | 1 | True | 0 | ROZPOCET
| VV |  | 0,30*10,00 |  | 3 | [12 empty] | VV | 2 | 2 | True | 0 | ROZPOCET
| VV |  | 0,30*(1,36+0,50*3) |  | 0.858 | [12 empty] | VV | 2 | 2 | True | 0 | ROZPOCET
| VV |  | Součet |  | 73.858 | [12 empty] | VV | 2 | 4 | True | 1 | ROZPOCET
79 | M | 11163150 | lak penetrační asfaltový | t | 0.029 |  | 0 | CS ÚRS 2023 01 |  | základní |  | 0 | 1 | 0.029 | 0 | 0 | 32 | M | 2 |  |  |  | ROZPOCET | 0 | 0 | 0 | 0 | 0 | 1 | 0 | 16 | 1683115192
| P |  | Poznámka k položce: Spotřeba 0,3-0,4kg/m2 | [14 empty] | P | 2
| VV |  | 73,858*0,00039 "Přepočtené koeficientem množství |  | 0.029 | [12 empty] | VV | 2 | 2 | True | 1 | ROZPOCET
80 | K | 711112002 | Provedení izolace proti zemní vlhkosti svislé za studena lakem asfaltovým | m2 | 55.703 |  | 0 | CS ÚRS 2023 01 |  | základní |  | 0 | 0 | 0 | 0 | 0 | 16 | K | 2 |  |  |  | ROZPOCET | 0 | 0 | 0 | 0 | 0 | 1 | 0 | 16 | 494786381
| VV |  | ztracené bednění výška 500 mm + 275 vytažení podlaha | [14 empty] | VV | 2 | 1 | True | 0 | ROZPOCET
| VV |  | (0,50+0,275)*10,00 |  | 7.75 | [12 empty] | VV | 2 | 2 | True | 0 | ROZPOCET
| VV |  | ztracené bednění výška 2500 mm + 325 vytažení podlaha | [14 empty] | VV | 2 | 1 | True | 0 | ROZPOCET
| VV |  | (2,50+0,325)*10,00 |  | 28.25 | [12 empty] | VV | 2 | 2 | True | 0 | ROZPOCET
| VV |  | odstupňované strany + 325 vytažení podlaha | [14 empty] | VV | 2 | 1 | True | 0 | ROZPOCET
| VV |  | (2,50+0,325)*(1,35*2) |  | 7.628 | [12 empty] | VV | 2 | 2 | True | 0 | ROZPOCET
| VV |  | (2,00+1,50+1,00+0,325*3)*0,50*2 |  | 5.475 | [12 empty] | VV | 2 | 2 | True | 0 | ROZPOCET
| VV |  | (0,50+0,325)*4,00*2 |  | 6.6 | [12 empty] | VV | 2 | 2 | True | 0 | ROZPOCET
| VV |  | Součet |  | 55.703 | [12 empty] | VV | 2 | 4 | True | 1 | ROZPOCET
81 | M | 11163150 | lak penetrační asfaltový | t | 0.023 |  | 0 | CS ÚRS 2023 01 |  | základní |  | 0 | 1 | 0.023 | 0 | 0 | 32 | M | 2 |  |  |  | ROZPOCET | 0 | 0 | 0 | 0 | 0 | 1 | 0 | 16 | -460567641
| P |  | Poznámka k položce: Spotřeba 0,3-0,4kg/m2 | [14 empty] | P | 2
| VV |  | 55,703*0,00041 "Přepočtené koeficientem množství |  | 0.023 | [12 empty] | VV | 2 | 2 | True | 1 | ROZPOCET
82 | K | 711141559 | Provedení izolace proti zemní vlhkosti pásy přitavením vodorovné NAIP | m2 | 147.716 |  | 0 | CS ÚRS 2023 01 |  | základní |  | 0 | 0.00039825 | 0.058828 | 0 | 0 | 16 | K | 2 |  |  |  | ROZPOCET | 0 | 0 | 0 | 0 | 0 | 1 | 0 | 16 | -1077788043
| VV |  | skladba S2 - 2x | [14 empty] | VV | 2 | 1 | True | 0 | ROZPOCET
| VV |  | 10,00*7,00*2 |  | 140 | [12 empty] | VV | 2 | 2 | True | 0 | ROZPOCET
| VV |  | základový pás | [14 empty] | VV | 2 | 1 | True | 0 | ROZPOCET
| VV |  | 0,30*10,00*2 |  | 6 | [12 empty] | VV | 2 | 2 | True | 0 | ROZPOCET
| VV |  | 0,30*(1,36+0,50*3)*2 |  | 1.716 | [12 empty] | VV | 2 | 2 | True | 0 | ROZPOCET
| VV |  | Součet |  | 147.716 | [12 empty] | VV | 2 | 4 | True | 1 | ROZPOCET
83 | M | 62855001 | pás asfaltový natavitelný modifikovaný SBS tl 4,0mm s vložkou z polyesterové rohože a spalitelnou PE fólií nebo jemnozrnným minerálním posypem na horním povrchu | m2 | 172.163 |  | 0 | CS ÚRS 2023 01 |  | základní |  | 0 | 0.0053 | 0.91246 | 0 | 0 | 32 | M | 2 |  |  |  | ROZPOCET | 0 | 0 | 0 | 0 | 0 | 1 | 0 | 16 | -697809670
| VV |  | 147,716*1,1655 "Přepočtené koeficientem množství |  | 172.163 | [12 empty] | VV | 2 | 2 | True | 1 | ROZPOCET
84 | K | 711142559 | Provedení izolace proti zemní vlhkosti pásy přitavením svislé NAIP | m2 | 111.406 |  | 0 | CS ÚRS 2023 01 |  | základní |  | 0 | 0.00039825 | 0.044367 | 0 | 0 | 16 | K | 2 |  |  |  | ROZPOCET | 0 | 0 | 0 | 0 | 0 | 1 | 0 | 16 | -409380437
| VV |  | ztracené bednění výška 500 mm + 275 vytažení podlaha | [14 empty] | VV | 2 | 1 | True | 0 | ROZPOCET
| VV |  | (0,50+0,275)*10,00 |  | 7.75 | [12 empty] | VV | 2 | 2 | True | 0 | ROZPOCET
| VV |  | ztracené bednění výška 2500 mm + 325 vytažení podlaha | [14 empty] | VV | 2 | 1 | True | 0 | ROZPOCET
| VV |  | (2,50+0,325)*10,00 |  | 28.25 | [12 empty] | VV | 2 | 2 | True | 0 | ROZPOCET
| VV |  | odstupňované strany + 325 vytažení podlaha | [14 empty] | VV | 2 | 1 | True | 0 | ROZPOCET
| VV |  | (2,50+0,325)*(1,35*2) |  | 7.628 | [12 empty] | VV | 2 | 2 | True | 0 | ROZPOCET
| VV |  | (2,00+1,50+1,00+0,325*3)*0,50*2 |  | 5.475 | [12 empty] | VV | 2 | 2 | True | 0 | ROZPOCET
| VV |  | (0,50+0,325)*4,00*2 |  | 6.6 | [12 empty] | VV | 2 | 2 | True | 0 | ROZPOCET
| VV |  | Mezisoučet |  | 55.703 | [12 empty] | VV | 2 | 3 | True | 0 | ROZPOCET
| VV |  | druhá vrstva | [14 empty] | VV | 2 | 1 | True | 0 | ROZPOCET
| VV |  | 55,703 |  | 55.703 | [12 empty] | VV | 2 | 2 | True | 0 | ROZPOCET
| VV |  | Součet |  | 111.406 | [12 empty] | VV | 2 | 4 | True | 1 | ROZPOCET
85 | M | 62855001 | pás asfaltový natavitelný modifikovaný SBS tl 4,0mm s vložkou z polyesterové rohože a spalitelnou PE fólií nebo jemnozrnným minerálním posypem na horním povrchu | m2 | 136.027 |  | 0 | CS ÚRS 2023 01 |  | základní |  | 0 | 0.0053 | 0.72094 | 0 | 0 | 32 | M | 2 |  |  |  | ROZPOCET | 0 | 0 | 0 | 0 | 0 | 1 | 0 | 16 | -1445315983
| VV |  | 111,406*1,221 "Přepočtené koeficientem množství |  | 136.027 | [12 empty] | VV | 2 | 2 | True | 1 | ROZPOCET
86 | K | 711161173 | Provedení izolace proti zemní vlhkosti vodorovné z nopové fólie | m2 | 20.25 |  | 0 | CS ÚRS 2023 01 |  | základní |  | 0 | 0 | 0 | 0 | 0 | 16 | K | 2 |  |  |  | ROZPOCET | 0 | 0 | 0 | 0 | 0 | 1 | 0 | 16 | 1961801869
| VV |  | zateplení podzemní části základu ztraceného bednění | [14 empty] | VV | 2 | 1 | True | 0 | ROZPOCET
| VV |  | 2,50*(1,35*2) |  | 6.75 | [12 empty] | VV | 2 | 2 | True | 0 | ROZPOCET
| VV |  | (2,00+1,50+1,00)*0,50*2 |  | 4.5 | [12 empty] | VV | 2 | 2 | True | 0 | ROZPOCET
| VV |  | 0,50*4,00*2 |  | 4 | [12 empty] | VV | 2 | 2 | True | 0 | ROZPOCET
| VV |  | 0,50*10,00 |  | 5 | [12 empty] | VV | 2 | 2 | True | 0 | ROZPOCET
| VV |  | Součet |  | 20.25 | [12 empty] | VV | 2 | 4 | True | 1 | ROZPOCET
87 | M | 28323005 | fólie profilovaná (nopová) drenážní HDPE s výškou nopů 8mm | m2 | 23.601 |  | 0 | CS ÚRS 2023 01 |  | základní |  | 0 | 0.0003 | 0.0070803 | 0 | 0 | 32 | M | 2 |  |  |  | ROZPOCET | 0 | 0 | 0 | 0 | 0 | 1 | 0 | 16 | 297928065
| VV |  | 20,25*1,1655 "Přepočtené koeficientem množství |  | 23.601 | [12 empty] | VV | 2 | 2 | True | 1 | ROZPOCET
88 | K | 998711202 | Přesun hmot procentní pro izolace proti vodě, vlhkosti a plynům v objektech v přes 6 do 12 m | soubor | 1 |  | 0 | CS ÚRS 2023 01 |  | základní |  | 0 | 0 | 0 | 0 | 0 | 16 | K | 2 |  |  |  | ROZPOCET | 0 | 0 | 0 | 0 | 0 | 1 | 0 | 16 | -1388073596
| D | 713 | Izolace tepelné |  |  |  | 0 |  |  |  |  | 0 |  | 1.0373 |  | 0 | 2 | D | 1 |  |  |  | ROZPOCET | [6 empty] | 0
89 | K | 713121121 | Montáž izolace tepelné podlah volně kladenými rohožemi, pásy, dílci, deskami 2 vrstvy | m2 | 58.91 |  | 0 | CS ÚRS 2023 01 |  | základní |  | 0 | 0 | 0 | 0 | 0 | 16 | K | 2 |  |  |  | ROZPOCET | 0 | 0 | 0 | 0 | 0 | 1 | 0 | 16 | -591611664
| VV |  | skladba P3 | [14 empty] | VV | 2 | 1 | True | 0 | ROZPOCET
| VV |  | m.č. 0.20 | [14 empty] | VV | 2 | 1 | True | 0 | ROZPOCET
| VV |  | 57,15 |  | 57.15 | [12 empty] | VV | 2 | 2 | True | 0 | ROZPOCET
| VV |  | v místě pod vnější výplní otvorů | [14 empty] | VV | 2 | 1 | True | 0 | ROZPOCET
| VV |  | 0,20*8,80 |  | 1.76 | [12 empty] | VV | 2 | 2 | True | 0 | ROZPOCET
| VV |  | Součet |  | 58.91 | [12 empty] | VV | 2 | 4 | True | 1 | ROZPOCET
90 | M | 28372307 | deska EPS 100 pro konstrukce s běžným zatížením λ=0,037 tl 70mm | m2 | 60.008 |  | 0 | CS ÚRS 2023 01 |  | základní |  | 0 | 0.00175 | 0.10501 | 0 | 0 | 32 | M | 2 |  |  |  | ROZPOCET | 0 | 0 | 0 | 0 | 0 | 1 | 0 | 16 | 86173461
| VV |  | skladba P3 | [14 empty] | VV | 2 | 1 | True | 0 | ROZPOCET
| VV |  | m.č. 0.20 | [14 empty] | VV | 2 | 1 | True | 0 | ROZPOCET
| VV |  | 57,15 |  | 57.15 | [12 empty] | VV | 2 | 2 | True | 0 | ROZPOCET
| VV |  | 57,15*1,05 "Přepočtené koeficientem množství |  | 60.008 | [12 empty] | VV | 2 | 2 | True | 1 | ROZPOCET
91 | M | 28372309 | deska EPS 100 pro konstrukce s běžným zatížením λ=0,037 tl 100mm | m2 | 1.76 |  | 0 | CS ÚRS 2023 01 |  | základní |  | 0 | 0.0025 | 0.0044 | 0 | 0 | 32 | M | 2 |  |  |  | ROZPOCET | 0 | 0 | 0 | 0 | 0 | 1 | 0 | 16 | -67360046
| VV |  | v místě pod vnější výplní otvorů | [14 empty] | VV | 2 | 1 | True | 0 | ROZPOCET
| VV |  | 0,20*8,80 |  | 1.76 | [12 empty] | VV | 2 | 2 | True | 1 | ROZPOCET
92 | M | 28372313 | deska EPS 100 pro konstrukce s běžným zatížením λ=0,037 tl 130mm | m2 | 1.76 |  | 0 | CS ÚRS 2023 01 |  | základní |  | 0 | 0.00375 | 0.0066 | 0 | 0 | 32 | M | 2 |  |  |  | ROZPOCET | 0 | 0 | 0 | 0 | 0 | 1 | 0 | 16 | 2037456389
93 | M | 28372308 | deska EPS 100 pro konstrukce s běžným zatížením λ=0,037 tl 80mm | m2 | 60.008 |  | 0 | CS ÚRS 2023 01 |  | základní |  | 0 | 0.002 | 0.12002 | 0 | 0 | 32 | M | 2 |  |  |  | ROZPOCET | 0 | 0 | 0 | 0 | 0 | 1 | 0 | 16 | 1950848443
| VV |  | 57,15*1,05 "Přepočtené koeficientem množství |  | 60.008 | [12 empty] | VV | 2 | 2 | True | 1 | ROZPOCET
94 | K | 713131141 | Montáž izolace tepelné stěn a základů lepením celoplošně rohoží, pásů, dílců, desek | m2 | 6.8 |  | 0 | CS ÚRS 2023 01 |  | základní |  | 0 | 0.006 | 0.0408 | 0 | 0 | 16 | K | 2 |  |  |  | ROZPOCET | 0 | 0 | 0 | 0 | 0 | 1 | 0 | 16 | 884981800
| VV |  | tep. izolace ŽB věnce | [14 empty] | VV | 2 | 1 | True | 0 | ROZPOCET
| VV |  | 0,20*(10,00+7,00)*2 |  | 6.8 | [12 empty] | VV | 2 | 2 | True | 1 | ROZPOCET
95 | M | 28375938 | deska EPS 70 fasádní λ=0,039 tl 100mm | m2 | 7.14 |  | 0 | CS ÚRS 2023 01 |  | základní |  | 0 | 0.0017 | 0.012138 | 0 | 0 | 32 | M | 2 |  |  |  | ROZPOCET | 0 | 0 | 0 | 0 | 0 | 1 | 0 | 16 | -882721476
| VV |  | 6,8*1,05 "Přepočtené koeficientem množství |  | 7.14 | [12 empty] | VV | 2 | 2 | True | 1 | ROZPOCET
96 | K | 713131141 | Montáž izolace tepelné stěn a základů lepením celoplošně rohoží, pásů, dílců, desek | m2 | 2.35 |  | 0 | CS ÚRS 2023 01 |  | základní |  | 0 | 0.006 | 0.0141 | 0 | 0 | 16 | K | 2 |  |  |  | ROZPOCET | 0 | 0 | 0 | 0 | 0 | 1 | 0 | 16 | 1141055268
| VV |  | tep. izolace ŽB překladu | [14 empty] | VV | 2 | 1 | True | 0 | ROZPOCET
| VV |  | 0,25*(8,80+0,30*2) |  | 2.35 | [12 empty] | VV | 2 | 2 | True | 1 | ROZPOCET
97 | M | 28375952 | deska EPS 70 fasádní λ=0,039 tl 160mm | m2 | 2.468 |  | 0 | CS ÚRS 2023 01 |  | základní |  | 0 | 0.00272 | 0.006713 | 0 | 0 | 32 | M | 2 |  |  |  | ROZPOCET | 0 | 0 | 0 | 0 | 0 | 1 | 0 | 16 | -2046056280
| VV |  | 2,35*1,05 "Přepočtené koeficientem množství |  | 2.468 | [12 empty] | VV | 2 | 2 | True | 1 | ROZPOCET
98 | K | 713131145 | Montáž izolace tepelné stěn a základů lepením bodově rohoží, pásů, dílců, desek | m2 | 20.25 |  | 0 | CS ÚRS 2023 01 |  | základní |  | 0 | 0.003 | 0.06075 | 0 | 0 | 16 | K | 2 |  |  |  | ROZPOCET | 0 | 0 | 0 | 0 | 0 | 1 | 0 | 16 | -436727092
| VV |  | zateplení podzemní části základu ztraceného bednění | [14 empty] | VV | 2 | 1 | True | 0 | ROZPOCET
| VV |  | 2,50*(1,35*2) |  | 6.75 | [12 empty] | VV | 2 | 2 | True | 0 | ROZPOCET
| VV |  | (2,00+1,50+1,00)*0,50*2 |  | 4.5 | [12 empty] | VV | 2 | 2 | True | 0 | ROZPOCET
| VV |  | 0,50*4,00*2 |  | 4 | [12 empty] | VV | 2 | 2 | True | 0 | ROZPOCET
| VV |  | 0,50*10,00 |  | 5 | [12 empty] | VV | 2 | 2 | True | 0 | ROZPOCET
| VV |  | Součet |  | 20.25 | [12 empty] | VV | 2 | 4 | True | 1 | ROZPOCET
99 | M | 28376426 | deska z polystyrénu XPS, hrana polodrážková a hladký povrch 300kPA tl 150mm | m2 | 21.263 |  | 0 | CS ÚRS 2023 01 |  | základní |  | 0 | 0.0045 | 0.095684 | 0 | 0 | 32 | M | 2 |  |  |  | ROZPOCET | 0 | 0 | 0 | 0 | 0 | 1 | 0 | 16 | -1303850986
| VV |  | 20,25*1,05 "Přepočtené koeficientem množství |  | 21.263 | [12 empty] | VV | 2 | 2 | True | 1 | ROZPOCET
100 | K | 713132311 | Montáž izolace tepelné do roštu jednosměrného svislého budov v do 6 m | m2 | 27.3 |  | 0 | CS ÚRS 2023 01 |  | základní |  | 0 | 0.0002448 | 0.006683 | 0 | 0 | 16 | K | 2 |  |  |  | ROZPOCET | 0 | 0 | 0 | 0 | 0 | 1 | 0 | 16 | 967039683
| VV |  | skladba AS1 | [14 empty] | VV | 2 | 1 | True | 0 | ROZPOCET
| VV |  | 3,00*9,10 |  | 27.3 | [12 empty] | VV | 2 | 2 | True | 0 | ROZPOCET
| VV |  | Součet |  | 27.3 | [12 empty] | VV | 2 | 4 | True | 1 | ROZPOCET
101 | M | 63231235 | deska speciální akustická tl 80mm | m2 | 28.665 |  | 0 | CS ÚRS 2023 01 |  | základní |  | 0 | 0 | 0 | 0 | 0 | 32 | M | 2 |  |  |  | ROZPOCET | 0 | 0 | 0 | 0 | 0 | 1 | 0 | 16 | 1764060100
| VV |  | 27,3*1,05 "Přepočtené koeficientem množství |  | 28.665 | [12 empty] | VV | 2 | 2 | True | 1 | ROZPOCET
102 | K | 713132311 | Montáž izolace tepelné do roštu jednosměrného svislého budov v do 6 m | m2 | 12.9 |  | 0 | CS ÚRS 2023 01 |  | základní |  | 0 | 0.0002448 | 0.0031579 | 0 | 0 | 16 | K | 2 |  |  |  | ROZPOCET | 0 | 0 | 0 | 0 | 0 | 1 | 0 | 16 | -1636062367
| VV |  | skladba AS2 | [14 empty] | VV | 2 | 1 | True | 0 | ROZPOCET
| VV |  | (6,00+3,50)/2*1,20 |  | 5.7 | [12 empty] | VV | 2 | 2 | True | 0 | ROZPOCET
| VV |  | 6,00*1,20 |  | 7.2 | [12 empty] | VV | 2 | 2 | True | 0 | ROZPOCET
| VV |  | Součet |  | 12.9 | [12 empty] | VV | 2 | 4 | True | 1 | ROZPOCET
103 | M | 63150928 | deska speciální akustická tl 30mm | m2 | 13.158 |  | 0 | CS ÚRS 2023 01 |  | základní |  | 0 | 0.00068 | 0.0089474 | 0 | 0 | 32 | M | 2 |  |  |  | ROZPOCET | 0 | 0 | 0 | 0 | 0 | 1 | 0 | 16 | 1376567358
| VV |  | 12,9*1,02 "Přepočtené koeficientem množství |  | 13.158 | [12 empty] | VV | 2 | 2 | True | 1 | ROZPOCET
104 | K | 713151111 | Montáž izolace tepelné střech šikmých kladené volně mezi krokve rohoží, pásů, desek | m2 | 97.413 |  | 0 | CS ÚRS 2023 01 |  | základní |  | 0 | 0 | 0 | 0 | 0 | 16 | K | 2 |  |  |  | ROZPOCET | 0 | 0 | 0 | 0 | 0 | 1 | 0 | 16 | -165291714
| VV |  | skladba ST2 | [14 empty] | VV | 2 | 1 | True | 0 | ROZPOCET
| VV |  | 5,00*2*10,00 |  | 100 | [12 empty] | VV | 2 | 2 | True | 0 | ROZPOCET
| VV |  | odpočet otvorů | [14 empty] | VV | 2 | 1 | True | 0 | ROZPOCET
| VV |  | -(0,66*0,98*4) |  | -2.587 | [12 empty] | VV | 2 | 2 | True | 0 | ROZPOCET
| VV |  | Součet |  | 97.413 | [12 empty] | VV | 2 | 4 | True | 1 | ROZPOCET
105 | M | 63152137 | pás tepelně izolační univerzální λ=0,034-0,035 tl 180mm | m2 | 102.284 |  | 0 | CS ÚRS 2023 01 |  | základní |  | 0 | 0.0054 | 0.55233 | 0 | 0 | 32 | M | 2 |  |  |  | ROZPOCET | 0 | 0 | 0 | 0 | 0 | 1 | 0 | 16 | -1462705839
| VV |  | 97,413*1,05 "Přepočtené koeficientem množství |  | 102.284 | [12 empty] | VV | 2 | 2 | True | 1 | ROZPOCET
106 | K | 998713202 | Přesun hmot procentní pro izolace tepelné v objektech v přes 6 do 12 m | soubor | 1 |  | 0 | CS ÚRS 2023 01 |  | základní |  | 0 | 0 | 0 | 0 | 0 | 16 | K | 2 |  |  |  | ROZPOCET | 0 | 0 | 0 | 0 | 0 | 1 | 0 | 16 | -211234897
| D | 714 | Akustická a protiotřesová opatření |  |  |  | 0 |  |  |  |  | 0 |  | 0.30659 |  | 0 | 2 | D | 1 |  |  |  | ROZPOCET | [6 empty] | 0
107 | K | 714121013 | Montáž podstropních panelů s rozšířenou zvukovou pohltivostí zavěšených na skrytý rošt | m2 | 31.85 |  | 0 | CS ÚRS 2023 01 |  | základní |  | 0 | 0.001319 | 0.04201 | 0 | 0 | 16 | K | 2 |  |  |  | ROZPOCET | 0 | 0 | 0 | 0 | 0 | 1 | 0 | 16 | -1900226959
| VV |  | skladba AP1 | [14 empty] | VV | 2 | 1 | True | 0 | ROZPOCET
| VV |  | 3,50*9,10 |  | 31.85 | [12 empty] | VV | 2 | 2 | True | 1 | ROZPOCET
108 | M | 59036045 | panel akustický tl 19mm | m2 | 33.443 |  | 0 | ASŘ-07 |  | základní |  | 0 | 0.00176 | 0.05886 | 0 | 0 | 32 | M | 2 |  |  |  | ROZPOCET | 0 | 0 | 0 | 0 | 0 | 1 | 0 | 16 | -1255706281
| VV |  | 31,85*1,05 "Přepočtené koeficientem množství |  | 33.443 | [12 empty] | VV | 2 | 2 | True | 1 | ROZPOCET
109 | K | 714121022 | Montáž podstropních panelů s rozšířenou zvukovou pohltivostí šroubovaných | m2 | 18.2 |  | 0 | CS ÚRS 2023 01 |  | základní |  | 0 | 2.8e-05 | 0.0005096 | 0 | 0 | 16 | K | 2 |  |  |  | ROZPOCET | 0 | 0 | 0 | 0 | 0 | 1 | 0 | 16 | -1315686054
| VV |  | skladba AC3 | [14 empty] | VV | 2 | 1 | True | 0 | ROZPOCET
| VV |  | 2,00*9,10 |  | 18.2 | [12 empty] | VV | 2 | 2 | True | 1 | ROZPOCET
110 | M | 59036026 | panel akustický tl 25mm | m2 | 19.11 |  | 0 | ASŘ-07 |  | základní |  | 0 | 0.00275 | 0.052553 | 0 | 0 | 32 | M | 2 |  |  |  | ROZPOCET | 0 | 0 | 0 | 0 | 0 | 1 | 0 | 16 | -1056734009
| VV |  | 18,2*1,05 "Přepočtené koeficientem množství |  | 19.11 | [12 empty] | VV | 2 | 2 | True | 1 | ROZPOCET
111 | K | 714123002 | Montáž akustických stěnových obkladů z demontovatelných panelů na skrytý rošt | m2 | 40.2 |  | 0 | CS ÚRS 2023 01 |  | základní |  | 0 | 0.00091 | 0.036582 | 0 | 0 | 16 | K | 2 |  |  |  | ROZPOCET | 0 | 0 | 0 | 0 | 0 | 1 | 0 | 16 | 567975177
| VV |  | skladba AS1 | [14 empty] | VV | 2 | 1 | True | 0 | ROZPOCET
| VV |  | 3,00*9,10 |  | 27.3 | [12 empty] | VV | 2 | 2 | True | 0 | ROZPOCET
| VV |  | skladba AS2 | [14 empty] | VV | 2 | 1 | True | 0 | ROZPOCET
| VV |  | (6,00+3,50)/2*1,20 |  | 5.7 | [12 empty] | VV | 2 | 2 | True | 0 | ROZPOCET
| VV |  | 6,00*1,20 |  | 7.2 | [12 empty] | VV | 2 | 2 | True | 0 | ROZPOCET
| VV |  | Součet |  | 40.2 | [12 empty] | VV | 2 | 4 | True | 1 | ROZPOCET
112 | M | 59036026 | panel akustický tl 25mm | m2 | 42.21 |  | 0 | ASŘ-07 |  | základní |  | 0 | 0.00275 | 0.11608 | 0 | 0 | 32 | M | 2 |  |  |  | ROZPOCET | 0 | 0 | 0 | 0 | 0 | 1 | 0 | 16 | 230102900
| VV |  | 40,2*1,05 "Přepočtené koeficientem množství |  | 42.21 | [12 empty] | VV | 2 | 2 | True | 1 | ROZPOCET
113 | K | 998714202 | Přesun hmot procentní pro akustická a protiotřesová opatření v objektech v do 12 m | soubor | 1 |  | 0 | CS ÚRS 2023 01 |  | základní |  | 0 | 0 | 0 | 0 | 0 | 16 | K | 2 |  |  |  | ROZPOCET | 0 | 0 | 0 | 0 | 0 | 1 | 0 | 16 | 2102383536
| D | 725 | Zdravotechnika - zařizovací předměty |  |  |  | 0 |  |  |  |  | 0 |  | 0.0010364 |  | 0 | 2 | D | 1 |  |  |  | ROZPOCET | [6 empty] | 0
114 | K | 725291511 | Doplňky zařízení koupelen a záchodů plastové dávkovač tekutého mýdla na 350 ml | soubor | 1 |  | 0 | CS ÚRS 2023 01 |  | základní |  | 0 | 0.0005182 | 0.0005182 | 0 | 0 | 16 | K | 2 |  |  |  | ROZPOCET | 0 | 0 | 0 | 0 | 0 | 1 | 0 | 16 | 514845425
| VV |  | A.21 | [14 empty] | VV | 2 | 1 | True | 0 | ROZPOCET
| VV |  | dávkovač tekutého mýdla - nástěnný, nerez povrch matový, uzamykatelný, obsah 1,20 L | [14 empty] | VV | 2 | 1 | True | 0 | ROZPOCET
| VV |  | 1 |  | 1 | [12 empty] | VV | 2 | 2 | True | 1 | ROZPOCET
115 | K | 725291631 | Doplňky zařízení koupelen a záchodů nerezové zásobník papírových ručníků | soubor | 1 |  | 0 | CS ÚRS 2023 01 |  | základní |  | 0 | 0.0005182 | 0.0005182 | 0 | 0 | 16 | K | 2 |  |  |  | ROZPOCET | 0 | 0 | 0 | 0 | 0 | 1 | 0 | 16 | 1370070917
| VV |  | A.21 | [14 empty] | VV | 2 | 1 | True | 0 | ROZPOCET
| VV |  | zásobník na papírové ručníky - drátěný, nerez, objem dle možností, umístěný v blízkosti umyvadla, včetně kotvících prvků umožňující připevnění na stěn | [14 empty] | VV | 2 | 1 | True | 0 | ROZPOCET
| VV |  | 1 |  | 1 | [12 empty] | VV | 2 | 2 | True | 1 | ROZPOCET
116 | K | 998725201 | Přesun hmot procentní pro zařizovací předměty v objektech v do 6 m | soubor | 1 |  | 0 | CS ÚRS 2023 01 |  | základní |  | 0 | 0 | 0 | 0 | 0 | 16 | K | 2 |  |  |  | ROZPOCET | 0 | 0 | 0 | 0 | 0 | 1 | 0 | 16 | -1054450613
| D | 762 | Konstrukce tesařské |  |  |  | 0 |  |  |  |  | 0 |  | 4.6101 |  | 0 | 2 | D | 1 |  |  |  | ROZPOCET | [6 empty] | 0
117 | K | 762332131 | Montáž vázaných kcí krovů pravidelných z hraněného řeziva průřezové pl do 120 cm2 | m | 35.25 |  | 0 | CS ÚRS 2023 01 |  | základní |  | 0 | 0 | 0 | 0 | 0 | 16 | K | 2 |  |  |  | ROZPOCET | 0 | 0 | 0 | 0 | 0 | 1 | 0 | 16 | 358133705
| VV |  | DK.05 horní kleština 25/150 mm | [14 empty] | VV | 2 | 1 | True | 0 | ROZPOCET
| VV |  | 1,10*11 |  | 12.1 | [12 empty] | VV | 2 | 2 | True | 0 | ROZPOCET
| VV |  | DK.03 hambalek 100/80 mm | [14 empty] | VV | 2 | 1 | True | 0 | ROZPOCET
| VV |  | 4,63*5 |  | 23.15 | [12 empty] | VV | 2 | 2 | True | 0 | ROZPOCET
| VV |  | Součet |  | 35.25 | [12 empty] | VV | 2 | 4 | True | 1 | ROZPOCET
118 | M | 60512125 | hranol stavební řezivo průřezu do 120cm2 do dl 6m | m3 | 0.253 |  | 0 | CS ÚRS 2023 01 |  | základní |  | 0 | 0.55 | 0.13915 | 0 | 0 | 32 | M | 2 |  |  |  | ROZPOCET | 0 | 0 | 0 | 0 | 0 | 1 | 0 | 16 | 1779092724
| VV |  | DK.05 horní kleština 25/150 mm | [14 empty] | VV | 2 | 1 | True | 0 | ROZPOCET
| VV |  | 1,10*11*0,025*0,15 |  | 0.045 | [12 empty] | VV | 2 | 2 | True | 0 | ROZPOCET
| VV |  | DK.03 hambalek 100/80 mm | [14 empty] | VV | 2 | 1 | True | 0 | ROZPOCET
| VV |  | 4,63*5*0,10*0,08 |  | 0.185 | [12 empty] | VV | 2 | 2 | True | 0 | ROZPOCET
| VV |  | Součet |  | 0.23 | [12 empty] | VV | 2 | 4 | True | 0 | ROZPOCET
| VV |  | 0,23*1,1 "Přepočtené koeficientem množství |  | 0.253 | [12 empty] | VV | 2 | 2 | True | 1 | ROZPOCET
119 | K | 762332132 | Montáž vázaných kcí krovů pravidelných z hraněného řeziva průřezové pl přes 120 do 224 cm2 | m | 226.36 |  | 0 | CS ÚRS 2023 01 |  | základní |  | 0 | 0 | 0 | 0 | 0 | 16 | K | 2 |  |  |  | ROZPOCET | 0 | 0 | 0 | 0 | 0 | 1 | 0 | 16 | -191333699
| VV |  | DK.02 krokev 100/180 mm | [14 empty] | VV | 2 | 1 | True | 0 | ROZPOCET
| VV |  | 5,56*26 |  | 144.56 | [12 empty] | VV | 2 | 2 | True | 0 | ROZPOCET
| VV |  | DK.03 hambalek 2x80/180 mm | [14 empty] | VV | 2 | 1 | True | 0 | ROZPOCET
| VV |  | 2*4,63*5 |  | 46.3 | [12 empty] | VV | 2 | 2 | True | 0 | ROZPOCET
| VV |  | DK.01 pozednice 160/140 mm | [14 empty] | VV | 2 | 1 | True | 0 | ROZPOCET
| VV |  | 11,00*2 |  | 22 | [12 empty] | VV | 2 | 2 | True | 0 | ROZPOCET
| VV |  | DK.04 vrcholová vaznice 160/140 mm | [14 empty] | VV | 2 | 1 | True | 0 | ROZPOCET
| VV |  | 11,00*1 |  | 11 | [12 empty] | VV | 2 | 2 | True | 0 | ROZPOCET
| VV |  | DK.06 spodní kleštiny 160/140 mm | [14 empty] | VV | 2 | 1 | True | 0 | ROZPOCET
| VV |  | 1,25*2 |  | 2.5 | [12 empty] | VV | 2 | 2 | True | 0 | ROZPOCET
| VV |  | Součet |  | 226.36 | [12 empty] | VV | 2 | 4 | True | 1 | ROZPOCET
120 | M | 60512130 | hranol stavební řezivo průřezu do 224cm2 do dl 6m | m3 | 3.658 |  | 0 | CS ÚRS 2023 01 |  | základní |  | 0 | 0.55 | 2.0119 | 0 | 0 | 32 | M | 2 |  |  |  | ROZPOCET | 0 | 0 | 0 | 0 | 0 | 1 | 0 | 16 | 801315078
| VV |  | DK.02 krokev 100/180 mm | [14 empty] | VV | 2 | 1 | True | 0 | ROZPOCET
| VV |  | 5,56*26*0,10*0,18 |  | 2.602 | [12 empty] | VV | 2 | 2 | True | 0 | ROZPOCET
| VV |  | DK.03 hambalek 2x80/180 mm | [14 empty] | VV | 2 | 1 | True | 0 | ROZPOCET
| VV |  | 2*4,63*5*0,08*0,18 |  | 0.667 | [12 empty] | VV | 2 | 2 | True | 0 | ROZPOCET
| VV |  | DK.06 spodní kleštiny 160/140 mm | [14 empty] | VV | 2 | 1 | True | 0 | ROZPOCET
| VV |  | 1,25*2*0,16*0,14 |  | 0.056 | [12 empty] | VV | 2 | 2 | True | 0 | ROZPOCET
| VV |  | Součet |  | 3.325 | [12 empty] | VV | 2 | 4 | True | 0 | ROZPOCET
| VV |  | 3,325*1,1 "Přepočtené koeficientem množství |  | 3.658 | [12 empty] | VV | 2 | 2 | True | 1 | ROZPOCET
121 | M | 60512132 | hranol stavební řezivo průřezu do 224cm2 přes dl 8m | m3 | 0.813 |  | 0 | CS ÚRS 2023 01 |  | základní |  | 0 | 0.55 | 0.44715 | 0 | 0 | 32 | M | 2 |  |  |  | ROZPOCET | 0 | 0 | 0 | 0 | 0 | 1 | 0 | 16 | 1093787409
| VV |  | DK.01 pozednice 160/140 mm | [14 empty] | VV | 2 | 1 | True | 0 | ROZPOCET
| VV |  | 11,00*2*0,16*0,14 |  | 0.493 | [12 empty] | VV | 2 | 2 | True | 0 | ROZPOCET
| VV |  | DK.04 vrcholová vaznice 160/140 mm | [14 empty] | VV | 2 | 1 | True | 0 | ROZPOCET
| VV |  | 11,00*1*0,16*0,14 |  | 0.246 | [12 empty] | VV | 2 | 2 | True | 0 | ROZPOCET
| VV |  | Součet |  | 0.739 | [12 empty] | VV | 2 | 4 | True | 0 | ROZPOCET
| VV |  | 0,739*1,1 "Přepočtené koeficientem množství |  | 0.813 | [12 empty] | VV | 2 | 2 | True | 1 | ROZPOCET
122 | K | 762342314 | Montáž laťování na střechách složitých sklonu do 60° osové vzdálenosti přes 150 do 360 mm | m2 | 592.952 |  | 0 | CS ÚRS 2023 01 |  | základní |  | 0 | 0 | 0 | 0 | 0 | 16 | K | 2 |  |  |  | ROZPOCET | 0 | 0 | 0 | 0 | 0 | 1 | 0 | 16 | -2040597527
| VV |  | osová vzdálenost 210 mm | [14 empty] | VV | 2 | 1 | True | 0 | ROZPOCET
| VV |  | 5,66/0,21*11,00*2 |  | 592.952 | [12 empty] | VV | 2 | 2 | True | 1 | ROZPOCET
123 | M | 60514114 | řezivo jehličnaté lať impregnovaná dl 4 m | m3 | 1.565 |  | 0 | CS ÚRS 2023 01 |  | základní |  | 0 | 0.55 | 0.86075 | 0 | 0 | 32 | M | 2 |  |  |  | ROZPOCET | 0 | 0 | 0 | 0 | 0 | 1 | 0 | 16 | -1700654781
| VV |  | osová vzdálenost 210 mm, 40x60 mm | [14 empty] | VV | 2 | 1 | True | 0 | ROZPOCET
| VV |  | 5,66/0,21*11,00*2*0,04*0,06 |  | 1.423 | [12 empty] | VV | 2 | 2 | True | 0 | ROZPOCET
| VV |  | 1,423*1,1 "Přepočtené koeficientem množství |  | 1.565 | [12 empty] | VV | 2 | 2 | True | 1 | ROZPOCET
124 | K | 762342511 | Montáž kontralatí na podklad bez tepelné izolace | m | 147.16 |  | 0 | CS ÚRS 2023 01 |  | základní |  | 0 | 2.1e-05 | 0.0030904 | 0 | 0 | 16 | K | 2 |  |  |  | ROZPOCET | 0 | 0 | 0 | 0 | 0 | 1 | 0 | 16 | 1367086882
| VV |  | kontralatě 40x60 mm | [14 empty] | VV | 2 | 1 | True | 0 | ROZPOCET
| VV |  | 5,66*26 |  | 147.16 | [12 empty] | VV | 2 | 2 | True | 1 | ROZPOCET
125 | M | 60514114 | řezivo jehličnaté lať impregnovaná dl 4 m | m3 | 0.388 |  | 0 | CS ÚRS 2023 01 |  | základní |  | 0 | 0.55 | 0.2134 | 0 | 0 | 32 | M | 2 |  |  |  | ROZPOCET | 0 | 0 | 0 | 0 | 0 | 1 | 0 | 16 | -1969502617
| VV |  | kontralatě 40x60 mm | [14 empty] | VV | 2 | 1 | True | 0 | ROZPOCET
| VV |  | 5,66*26*0,04*0,06 |  | 0.353 | [12 empty] | VV | 2 | 2 | True | 0 | ROZPOCET
| VV |  | 0,353*1,1 "Přepočtené koeficientem množství |  | 0.388 | [12 empty] | VV | 2 | 2 | True | 1 | ROZPOCET
126 | K | 762395000 | Spojovací prostředky krovů, bednění, laťování, nadstřešních konstrukcí | m3 | 6.07 |  | 0 | CS ÚRS 2023 01 |  | základní |  | 0 | 0.023368 | 0.14184 | 0 | 0 | 16 | K | 2 |  |  |  | ROZPOCET | 0 | 0 | 0 | 0 | 0 | 1 | 0 | 16 | 854846581
127 | K | 762420012 | Obložení stropu z cementotřískových desek tl 14 mm na sraz šroubovaných, včetně povrchové úpravy | m2 | 21.46 |  | 0 | CS ÚRS 2023 01 |  | základní |  | 0 | 0.021954 | 0.47114 | 0 | 0 | 16 | K | 2 |  |  |  | ROZPOCET | 0 | 0 | 0 | 0 | 0 | 1 | 0 | 16 | -1336504936
| VV |  | podbití štítů | [14 empty] | VV | 2 | 1 | True | 0 | ROZPOCET
| VV |  | 0,50*5,66*2*2 |  | 11.32 | [12 empty] | VV | 2 | 2 | True | 0 | ROZPOCET
| VV |  | delší strany půdorysu | [14 empty] | VV | 2 | 1 | True | 0 | ROZPOCET
| VV |  | 11,00*2*0,420 |  | 9.24 | [12 empty] | VV | 2 | 2 | True | 0 | ROZPOCET
| VV |  | obalení vyčnívajících prvků krovu - pozednice a vrcholová vaznice 160/140 mm | [14 empty] | VV | 2 | 1 | True | 0 | ROZPOCET
| VV |  | 0,50*(0,16+0,14)*2*3 |  | 0.9 | [12 empty] | VV | 2 | 2 | True | 0 | ROZPOCET
| VV |  | Součet |  | 21.46 | [12 empty] | VV | 2 | 4 | True | 1 | ROZPOCET
128 | K | 762723341 | Montáž prostorové vázané kce z lepených hranolů průřezové pl přes 288 do 450 cm2 | m | 23.2 |  | 0 | CS ÚRS 2023 01 |  | základní |  | 0 | 0 | 0 | 0 | 0 | 16 | K | 2 |  |  |  | ROZPOCET | 0 | 0 | 0 | 0 | 0 | 1 | 0 | 16 | -1734518245
| VV |  | prvek A.16, rozměr 200/150 mm, podrobný popis viz výpis ostatních výrobků | [14 empty] | VV | 2 | 1 | True | 0 | ROZPOCET
| VV |  | 2,90*8 |  | 23.2 | [12 empty] | VV | 2 | 2 | True | 1 | ROZPOCET
129 | M | 61223210 | hranol konstrukční BSH vrstvený lepený pohledový | m3 | 0.731 |  | 0 | CS ÚRS 2023 01 |  | základní |  | 0 | 0.44 | 0.32164 | 0 | 0 | 32 | M | 2 |  |  |  | ROZPOCET | 0 | 0 | 0 | 0 | 0 | 1 | 0 | 16 | 2080511345
| VV |  | prvek A.18, rozměr 200/150 mm, podrobný popis viz výpis ostatních výrobků | [14 empty] | VV | 2 | 1 | True | 0 | ROZPOCET
| VV |  | 2,90*8*0,20*0,15 |  | 0.696 | [12 empty] | VV | 2 | 2 | True | 0 | ROZPOCET
| VV |  | 0,696*1,05 "Přepočtené koeficientem množství |  | 0.731 | [12 empty] | VV | 2 | 2 | True | 1 | ROZPOCET
130 | K | 998762202 | Přesun hmot procentní pro kce tesařské v objektech v přes 6 do 12 m | soubor | 1 |  | 0 | CS ÚRS 2023 01 |  | základní |  | 0 | 0 | 0 | 0 | 0 | 16 | K | 2 |  |  |  | ROZPOCET | 0 | 0 | 0 | 0 | 0 | 1 | 0 | 16 | -154149244
| D | 763 | Konstrukce suché výstavby |  |  |  | 0 |  |  |  |  | 0 |  | 1.2916 |  | 0 | 2 | D | 1 |  |  |  | ROZPOCET | [6 empty] | 0
131 | K | 763131751 | Montáž parotěsné zábrany do SDK podhledu a podkroví | m2 | 74.49 |  | 0 | CS ÚRS 2023 01 |  | základní |  | 0 | 0 | 0 | 0 | 0 | 16 | K | 2 |  |  |  | ROZPOCET | 0 | 0 | 0 | 0 | 0 | 1 | 0 | 16 | 576006968
| VV |  | skladba ST2 | [14 empty] | VV | 2 | 1 | True | 0 | ROZPOCET
| VV |  | (0,47+4,00*2)*9,10 |  | 77.077 | [12 empty] | VV | 2 | 2 | True | 0 | ROZPOCET
| VV |  | odpočet otvorů | [14 empty] | VV | 2 | 1 | True | 0 | ROZPOCET
| VV |  | -(0,66*0,98*4) |  | -2.587 | [12 empty] | VV | 2 | 2 | True | 0 | ROZPOCET
| VV |  | Součet |  | 74.49 | [12 empty] | VV | 2 | 4 | True | 1 | ROZPOCET
132 | M | 28329274 | fólie PE vyztužená pro parotěsnou vrstvu (reakce na oheň - třída E) 110g/m2, tl. 1 mm | m2 | 83.69 |  | 0 | CS ÚRS 2023 01 |  | základní |  | 0 | 0.00011 | 0.0092059 | 0 | 0 | 32 | M | 2 |  |  |  | ROZPOCET | 0 | 0 | 0 | 0 | 0 | 1 | 0 | 16 | 724593455
| VV |  | 74,49*1,1235 "Přepočtené koeficientem množství |  | 83.69 | [12 empty] | VV | 2 | 2 | True | 1 | ROZPOCET
133 | K | 763131752 | Montáž jedné vrstvy tepelné izolace do SDK podhledu | m2 | 18.2 |  | 0 | CS ÚRS 2023 01 |  | základní |  | 0 | 0 | 0 | 0 | 0 | 16 | K | 2 |  |  |  | ROZPOCET | 0 | 0 | 0 | 0 | 0 | 1 | 0 | 16 | -25632394
| VV |  | skladba AC3 | [14 empty] | VV | 2 | 1 | True | 0 | ROZPOCET
| VV |  | 2,00*9,10 |  | 18.2 | [12 empty] | VV | 2 | 2 | True | 1 | ROZPOCET
134 | M | 63150928 | deska speciální akustická tl 30mm | m2 | 18.564 |  | 0 | CS ÚRS 2023 01 |  | základní |  | 0 | 0.00068 | 0.012624 | 0 | 0 | 32 | M | 2 |  |  |  | ROZPOCET | 0 | 0 | 0 | 0 | 0 | 1 | 0 | 16 | 1092025390
| VV |  | 18,2*1,02 "Přepočtené koeficientem množství |  | 18.564 | [12 empty] | VV | 2 | 2 | True | 1 | ROZPOCET
135 | K | 763131752 | Montáž jedné vrstvy tepelné izolace do SDK podhledu | m2 | 31.85 |  | 0 | CS ÚRS 2023 01 |  | základní |  | 0 | 0 | 0 | 0 | 0 | 16 | K | 2 |  |  |  | ROZPOCET | 0 | 0 | 0 | 0 | 0 | 1 | 0 | 16 | 1934111659
| VV |  | skladba AP1 | [14 empty] | VV | 2 | 1 | True | 0 | ROZPOCET
| VV |  | 3,50*9,10 |  | 31.85 | [12 empty] | VV | 2 | 2 | True | 1 | ROZPOCET
136 | M | 63231224 | deska speciální akustická tl 100mm | m2 | 32.487 |  | 0 | CS ÚRS 2023 01 |  | základní |  | 0 | 0 | 0 | 0 | 0 | 32 | M | 2 |  |  |  | ROZPOCET | 0 | 0 | 0 | 0 | 0 | 1 | 0 | 16 | 973202380
| VV |  | 31,85*1,02 "Přepočtené koeficientem množství |  | 32.487 | [12 empty] | VV | 2 | 2 | True | 1 | ROZPOCET
137 | K | 763161712 | SDK podkroví deska 1xA 12,5 TI 80 mm 15 kg/m3 REI 15 DP3 dvouvrstvá spodní kce profil CD+UD na krokvových závěsech | m2 | 77.077 |  | 0 | CS ÚRS 2023 01 |  | základní |  | 0 | 0.016166 | 1.246 | 0 | 0 | 16 | K | 2 |  |  |  | ROZPOCET | 0 | 0 | 0 | 0 | 0 | 1 | 0 | 16 | -2105083544
| VV |  | skladba ST2 | [14 empty] | VV | 2 | 1 | True | 0 | ROZPOCET
| VV |  | (0,47+4,00*2)*9,10 |  | 77.077 | [12 empty] | VV | 2 | 2 | True | 1 | ROZPOCET
138 | K | 763172458 | Montáž dvířek revizních protipožárních SDK kcí vel. 900 x 900 mm pro podhledy | kus | 1 |  | 0 | CS ÚRS 2023 01 |  | základní |  | 0 | 0.0018876 | 0.0018876 | 0 | 0 | 16 | K | 2 |  |  |  | ROZPOCET | 0 | 0 | 0 | 0 | 0 | 1 | 0 | 16 | 198994732
| VV |  | A.17, ROZMĚR JE 1000 x 2000 mm! | [14 empty] | VV | 2 | 1 | True | 0 | ROZPOCET
| VV |  | 1 |  | 1 | [12 empty] | VV | 2 | 2 | True | 1 | ROZPOCET
139 | M | 59030765 | dvířka revizní protipožární pro stěny a podhledy EI 60 800x800 mm | kus | 1 |  | 0 | CS ÚRS 2023 01 |  | základní |  | 0 | 0.0219 | 0.0219 | 0 | 0 | 32 | M | 2 |  |  |  | ROZPOCET | 0 | 0 | 0 | 0 | 0 | 1 | 0 | 16 | -1421667178
| VV |  | A.17, ROZMĚR JE 1000 x 2000 mm! | [14 empty] | VV | 2 | 1 | True | 0 | ROZPOCET
| VV |  | 1 |  | 1 | [12 empty] | VV | 2 | 2 | True | 1 | ROZPOCET
140 | K | 998763402 | Přesun hmot procentní pro sádrokartonové konstrukce v objektech v přes 6 do 12 m | soubor | 1 |  | 0 | CS ÚRS 2023 01 |  | základní |  | 0 | 0 | 0 | 0 | 0 | 16 | K | 2 |  |  |  | ROZPOCET | 0 | 0 | 0 | 0 | 0 | 1 | 0 | 16 | -724148852
| D | 764 | Konstrukce klempířské |  |  |  | 0 |  |  |  |  | 0 |  | 0.18745 |  | 0 | 2 | D | 1 |  |  |  | ROZPOCET | [6 empty] | 0
141 | K | 764221408 | Oplechování větraného hřebene z Al plechu z hřebenáčů | m | 11 |  | 0 | CS ÚRS 2023 01 |  | základní |  | 0 | 0.00187 | 0.02057 | 0 | 0 | 16 | K | 2 |  |  |  | ROZPOCET | 0 | 0 | 0 | 0 | 0 | 1 | 0 | 16 | 1496787165
| VV |  | K05 | [14 empty] | VV | 2 | 1 | True | 0 | ROZPOCET
| VV |  | 11,00 |  | 11 | [12 empty] | VV | 2 | 2 | True | 1 | ROZPOCET
142 | K | 764222405 | Oplechování štítu závětrnou lištou z Al plechu rš 380 mm, barevný legovaný hliník, barva antracit RAL 7016, matné provedení | m | 12.5 |  | 0 | CS ÚRS 2022 01 |  | základní |  | 0 | 0.00089 | 0.011125 | 0 | 0 | 16 | K | 2 |  |  |  | ROZPOCET | 0 | 0 | 0 | 0 | 0 | 1 | 0 | 16 | -163036896
| VV |  | K08 | [14 empty] | VV | 2 | 1 | True | 0 | ROZPOCET
| VV |  | 12,50 |  | 12.5 | [12 empty] | VV | 2 | 2 | True | 1 | ROZPOCET
143 | K | 764223456 | Sněhový zachytávač krytiny z Al plechu průběžný dvoutrubkový | m | 44 |  | 0 | CS ÚRS 2023 01 |  | základní |  | 0 | 0.002832 | 0.12461 | 0 | 0 | 16 | K | 2 |  |  |  | ROZPOCET | 0 | 0 | 0 | 0 | 0 | 1 | 0 | 16 | 1320795668
| VV |  | K10 | [14 empty] | VV | 2 | 1 | True | 0 | ROZPOCET
| VV |  | 44,00 |  | 44 | [12 empty] | VV | 2 | 2 | True | 1 | ROZPOCET
144 | K | 764521403 | Žlab podokapní půlkruhový z Al plechu rš 250 mm, barevný legovaný hliník, barva antracit RAL 7016, matné provedení | m | 22 |  | 0 | CS ÚRS 2022 01 |  | základní |  | 0 | 0.0009 | 0.0198 | 0 | 0 | 16 | K | 2 |  |  |  | ROZPOCET | 0 | 0 | 0 | 0 | 0 | 1 | 0 | 16 | -1215515662
| VV |  | K01 | [14 empty] | VV | 2 | 1 | True | 0 | ROZPOCET
| VV |  | 22,00 |  | 22 | [12 empty] | VV | 2 | 2 | True | 1 | ROZPOCET
145 | K | 764521444 | Kotlík oválný (trychtýřový) pro podokapní žlaby z Al plechu 330/120 mm, barevný legovaný hliník, barva antracit RAL 7016, matné provedení | kus | 2 |  | 0 | CS ÚRS 2022 01 |  | základní |  | 0 | 0.00019 | 0.00038 | 0 | 0 | 16 | K | 2 |  |  |  | ROZPOCET | 0 | 0 | 0 | 0 | 0 | 1 | 0 | 16 | -1155304331
| VV |  | K02 | [14 empty] | VV | 2 | 1 | True | 0 | ROZPOCET
| VV |  | 2 |  | 2 | [12 empty] | VV | 2 | 2 | True | 1 | ROZPOCET
146 | K | 764528423 | Svody kruhové včetně objímek, kolen, odskoků z Al plechu průměru 120 mm, barevný legovaný hliník, barva antracit RAL 7016, matné provedení | m | 7.95 |  | 0 | CS ÚRS 2022 01 |  | základní |  | 0 | 0.00138 | 0.010971 | 0 | 0 | 16 | K | 2 |  |  |  | ROZPOCET | 0 | 0 | 0 | 0 | 0 | 1 | 0 | 16 | -357323728
| VV |  | K03 | [14 empty] | VV | 2 | 1 | True | 0 | ROZPOCET
| VV |  | 4,10 |  | 4.1 | [12 empty] | VV | 2 | 2 | True | 0 | ROZPOCET
| VV |  | K04 | [14 empty] | VV | 2 | 1 | True | 0 | ROZPOCET
| VV |  | 3,85 |  | 3.85 | [12 empty] | VV | 2 | 2 | True | 0 | ROZPOCET
| VV |  | Součet |  | 7.95 | [12 empty] | VV | 2 | 4 | True | 1 | ROZPOCET
147 | K | 998764202 | Přesun hmot procentní pro konstrukce klempířské v objektech v přes 6 do 12 m | soubor | 1 |  | 0 | CS ÚRS 2023 01 |  | základní |  | 0 | 0 | 0 | 0 | 0 | 16 | K | 2 |  |  |  | ROZPOCET | 0 | 0 | 0 | 0 | 0 | 1 | 0 | 16 | 93997587
| D | 765 | Krytina skládaná |  |  |  | 0 |  |  |  |  | 0 |  | 3.2609 |  | 0 | 2 | D | 1 |  |  |  | ROZPOCET | [6 empty] | 0
148 | K | 765113111 | Krytina keramická okapová hrana s větracím pásem plastovým | m | 22 |  | 0 | CS ÚRS 2023 01 |  | základní |  | 0 | 0.000108 | 0.002376 | 0 | 0 | 16 | K | 2 |  |  |  | ROZPOCET | 0 | 0 | 0 | 0 | 0 | 1 | 0 | 16 | -1623893515
| VV |  | 11,00*2 |  | 22 | [12 empty] | VV | 2 | 2 | True | 1 | ROZPOCET
149 | K | 765131111 | Montáž vláknocementové krytiny do 30° skládané z pravoúhlých formátů dvojité krytí počtu přes 10 do 20 ks/m2 | m2 | 121.933 |  | 0 | CS ÚRS 2023 01 |  | základní |  | 0 | 0.00036 | 0.043896 | 0 | 0 | 16 | K | 2 |  |  |  | ROZPOCET | 0 | 0 | 0 | 0 | 0 | 1 | 0 | 16 | 828931701
| VV |  | střecha | [14 empty] | VV | 2 | 1 | True | 0 | ROZPOCET
| VV |  | 5,66*11,00*2 |  | 124.52 | [12 empty] | VV | 2 | 2 | True | 0 | ROZPOCET
| VV |  | odpočet otvorů | [14 empty] | VV | 2 | 1 | True | 0 | ROZPOCET
| VV |  | -(0,66*0,98*4) |  | -2.587 | [12 empty] | VV | 2 | 2 | True | 0 | ROZPOCET
| VV |  | Součet |  | 121.933 | [12 empty] | VV | 2 | 4 | True | 1 | ROZPOCET
150 | M | 59160252 | krytina vláknocementová s buničinou a umělými vlákny černá 400x400x5,2mm | kus | 1770.833 |  | 0 | CS ÚRS 2023 01 |  | základní |  | 0 | 0.00173 | 3.0635 | 0 | 0 | 32 | M | 2 |  |  |  | ROZPOCET | 0 | 0 | 0 | 0 | 0 | 1 | 0 | 16 | 2096471350
| P |  | Poznámka k položce: Spotřeba: 10,1 ks/m2 | [14 empty] | P | 2
| VV |  | 121,933*14,523 "Přepočtené koeficientem množství |  | 1770.833 | [12 empty] | VV | 2 | 2 | True | 1 | ROZPOCET
151 | K | 765135001 | Montáž střešních doplňků skládané vláknocementové krytiny pl do 0,2 m2 | kus | 2 |  | 0 | CS ÚRS 2023 01 |  | základní |  | 0 | 6.7e-06 | 1.34e-05 | 0 | 0 | 16 | K | 2 |  |  |  | ROZPOCET | 0 | 0 | 0 | 0 | 0 | 1 | 0 | 16 | -1688766913
| VV |  | K06 | [14 empty] | VV | 2 | 1 | True | 0 | ROZPOCET
| VV |  | 1 |  | 1 | [12 empty] | VV | 2 | 2 | True | 0 | ROZPOCET
| VV |  | K07 | [14 empty] | VV | 2 | 1 | True | 0 | ROZPOCET
| VV |  | 1 |  | 1 | [12 empty] | VV | 2 | 2 | True | 0 | ROZPOCET
| VV |  | Součet |  | 2 | [12 empty] | VV | 2 | 4 | True | 1 | ROZPOCET
152 | M | 59161148 | hlavice větrací plast pro šablony vláknocementové krytiny | kus | 1 |  | 0 | CS ÚRS 2023 01 |  | základní |  | 0 | 0.0012 | 0.0012 | 0 | 0 | 32 | M | 2 |  |  |  | ROZPOCET | 0 | 0 | 0 | 0 | 0 | 1 | 0 | 16 | 1745580174
| VV |  | K06 | [14 empty] | VV | 2 | 1 | True | 0 | ROZPOCET
| VV |  | 1 |  | 1 | [12 empty] | VV | 2 | 2 | True | 1 | ROZPOCET
153 | M | 59161150 | prostup ventilační k větrání sanity 400x400mm D 110mm pro šablony vláknocementové krytiny | kus | 1 |  | 0 | CS ÚRS 2023 01 |  | základní |  | 0 | 0.0012 | 0.0012 | 0 | 0 | 32 | M | 2 |  |  |  | ROZPOCET | 0 | 0 | 0 | 0 | 0 | 1 | 0 | 16 | 1215780027
| VV |  | K07 | [14 empty] | VV | 2 | 1 | True | 0 | ROZPOCET
| VV |  | 1 |  | 1 | [12 empty] | VV | 2 | 2 | True | 1 | ROZPOCET
154 | K | 765135041 | Montáž protisněhového háku skládané vláknocementové krytiny | kus | 622.6 |  | 0 | CS ÚRS 2023 01 |  | základní |  | 0 | 0 | 0 | 0 | 0 | 16 | K | 2 |  |  |  | ROZPOCET | 0 | 0 | 0 | 0 | 0 | 1 | 0 | 16 | -820876060
| VV |  | K10 | [14 empty] | VV | 2 | 1 | True | 0 | ROZPOCET
| VV |  | předpoklad počtu 5 kus/m2, bude upřesněno dodavatelem střešní krytiny | [14 empty] | VV | 2 | 1 | True | 0 | ROZPOCET
| VV |  | střecha | [14 empty] | VV | 2 | 1 | True | 0 | ROZPOCET
| VV |  | 5,66*11,00*2*5 |  | 622.6 | [12 empty] | VV | 2 | 2 | True | 0 | ROZPOCET
| VV |  | Součet |  | 622.6 | [12 empty] | VV | 2 | 4 | True | 1 | ROZPOCET
155 | M | 59161158 | hák protisněhový 400mm barevný,pro vláknocementové krytiny | kus | 622.6 |  | 0 | CS ÚRS 2023 01 |  | základní |  | 0 | 0.0002 | 0.12452 | 0 | 0 | 32 | M | 2 |  |  |  | ROZPOCET | 0 | 0 | 0 | 0 | 0 | 1 | 0 | 16 | -470848996
156 | K | 765191021 | Montáž pojistné hydroizolační nebo parotěsné fólie kladené ve sklonu přes 20° kotvená do krokví | m2 | 121.933 |  | 0 | CS ÚRS 2023 01 |  | základní |  | 0 | 0 | 0 | 0 | 0 | 16 | K | 2 |  |  |  | ROZPOCET | 0 | 0 | 0 | 0 | 0 | 1 | 0 | 16 | -1795921512
| VV |  | střecha | [14 empty] | VV | 2 | 1 | True | 0 | ROZPOCET
| VV |  | 5,66*11,00*2 |  | 124.52 | [12 empty] | VV | 2 | 2 | True | 0 | ROZPOCET
| VV |  | odpočet otvorů | [14 empty] | VV | 2 | 1 | True | 0 | ROZPOCET
| VV |  | -(0,66*0,98*4) |  | -2.587 | [12 empty] | VV | 2 | 2 | True | 0 | ROZPOCET
| VV |  | Součet |  | 121.933 | [12 empty] | VV | 2 | 4 | True | 1 | ROZPOCET
157 | M | 28329037 | fólie kontaktní difuzně propustná pro doplňkovou hydroizolační vrstvu, čtyřvrstvá mikroporézní PP 210g/m2 | m2 | 134.126 |  | 0 | CS ÚRS 2023 01 |  | základní |  | 0 | 0.00018 | 0.024143 | 0 | 0 | 32 | M | 2 |  |  |  | ROZPOCET | 0 | 0 | 0 | 0 | 0 | 1 | 0 | 16 | 1217268493
| VV |  | 121,933*1,1 "Přepočtené koeficientem množství |  | 134.126 | [12 empty] | VV | 2 | 2 | True | 1 | ROZPOCET
158 | K | 998765202 | Přesun hmot procentní pro krytiny skládané v objektech v přes 6 do 12 m | soubor | 1 |  | 0 | CS ÚRS 2023 01 |  | základní |  | 0 | 0 | 0 | 0 | 0 | 16 | K | 2 |  |  |  | ROZPOCET | 0 | 0 | 0 | 0 | 0 | 1 | 0 | 16 | -1296154023
| D | 766 | Konstrukce truhlářské |  |  |  | 0 |  |  |  |  | 0 |  | 0.0010489 |  | 0 | 2 | D | 1 |  |  |  | ROZPOCET | [6 empty] | 0
159 | K | 766671003 | Montáž střešního okna do krytiny ploché 78 x 98 cm | kus | 3 |  | 0 | CS ÚRS 2023 01 |  | základní |  | 0 | 0.00026274 | 0.00078821 | 0 | 0 | 16 | K | 2 |  |  |  | ROZPOCET | 0 | 0 | 0 | 0 | 0 | 1 | 0 | 16 | 1769753841
| VV |  | O15 - rozměr 66 x 98 cm | [14 empty] | VV | 2 | 1 | True | 0 | ROZPOCET
| VV |  | 3 |  | 3 | [12 empty] | VV | 2 | 2 | True | 1 | ROZPOCET
160 | K | O15 | dodávka - střešní dřevěné okno, rozměr 660 x 980 mm, podrobný popis viz tabulka oken | kus | 3 |  | 0 | ASŘ-03 |  | základní |  | 0 | 0 | 0 | 0 | 0 | 16 | K | 2 |  |  |  | ROZPOCET | 0 | 0 | 0 | 0 | 0 | 1 | 0 | 16 | 680316674
| VV |  | O15 | [14 empty] | VV | 2 | 1 | True | 0 | ROZPOCET
| VV |  | 3 |  | 3 | [12 empty] | VV | 2 | 2 | True | 1 | ROZPOCET
161 | K | O16 | D + M hliníková prosklená stěna vnější, rozměr 8 800 x 2 200 mm, podrobný popis viz tabulka oken | kus | 1 |  | 0 | ASŘ-02 |  | základní |  | 0 | 0 | 0 | 0 | 0 | 16 | K | 2 |  |  |  | ROZPOCET | 0 | 0 | 0 | 0 | 0 | 1 | 0 | 16 | -494730924
| VV |  | O16 | [14 empty] | VV | 2 | 1 | True | 0 | ROZPOCET
| VV |  | 1 |  | 1 | [12 empty] | VV | 2 | 2 | True | 1 | ROZPOCET
162 | K | 766671002 | Montáž střešního okna do krytiny ploché 66 x 118 cm | kus | 1 |  | 0 | CS ÚRS 2023 01 |  | základní |  | 0 | 0.00026067 | 0.00026067 | 0 | 0 | 16 | K | 2 |  |  |  | ROZPOCET | 0 | 0 | 0 | 0 | 0 | 1 | 0 | 16 | -1121610188
| VV |  | O17 | [14 empty] | VV | 2 | 1 | True | 0 | ROZPOCET
| VV |  | 1 |  | 1 | [12 empty] | VV | 2 | 2 | True | 1 | ROZPOCET
163 | K | O17 | dodávka - střešní dřevěný výlez, rozměr 660 x 1 180 mm, podrobný popis viz tabulka oken | kus | 1 |  | 0 | ASŘ-03 |  | základní |  | 0 | 0 | 0 | 0 | 0 | 16 | K | 2 |  |  |  | ROZPOCET | 0 | 0 | 0 | 0 | 0 | 1 | 0 | 16 | 1069387965
| VV |  | O17 | [14 empty] | VV | 2 | 1 | True | 0 | ROZPOCET
| VV |  | 1 |  | 1 | [12 empty] | VV | 2 | 2 | True | 1 | ROZPOCET
| D | 767 | Konstrukce zámečnické |  |  |  | 0 |  |  |  |  | 0 |  | 0.1628 |  | 0 | 2 | D | 1 |  |  |  | ROZPOCET | [6 empty] | 0
164 | K | 76753.R.1 | Montáž čistících zón Z06 a Z07 | kpl | 1 |  | 0 | ASŘ-22 |  | základní |  | 0 | 0 | 0 | 0 | 0 | 16 | K | 2 |  |  |  | ROZPOCET | 0 | 0 | 0 | 0 | 0 | 1 | 0 | 16 | 1432579938
165 | K | 767.Z06 | dodávka dočišťovací rohože interiérové, rozměr 1000x1500 mm, výška 16 mm | kus | 1 |  | 0 | ASŘ-22 |  | základní |  | 0 | 0 | 0 | 0 | 0 | 16 | K | 2 |  |  |  | ROZPOCET | 0 | 0 | 0 | 0 | 0 | 1 | 0 | 16 | 1917685562
166 | K | 767.Z07 | dodávka vnější čistící rohože pro odstranění hrubých nečistot, rozměr 1000x500 mm, výška 22 mm | kus | 1 |  | 0 | ASŘ-22 |  | základní |  | 0 | 0 | 0 | 0 | 0 | 16 | K | 2 |  |  |  | ROZPOCET | 0 | 0 | 0 | 0 | 0 | 1 | 0 | 16 | 717388912
167 | K | 767995113 | Montáž atypických zámečnických konstrukcí hm přes 10 do 20 kg | kg | 48 |  | 0 | CS ÚRS 2023 01 |  | základní |  | 0 | 5.8275e-05 | 0.0027972 | 0 | 0 | 16 | K | 2 |  |  |  | ROZPOCET | 0 | 0 | 0 | 0 | 0 | 1 | 0 | 16 | -563479867
| VV |  | zavětrování, ocel pásová 50x3 mm - hmotnost 1,20 kg/m2 | [14 empty] | VV | 2 | 1 | True | 0 | ROZPOCET
| VV |  | 10,00*2*2*1,20 |  | 48 | [12 empty] | VV | 2 | 2 | True | 1 | ROZPOCET
168 | M | 13011042 | tyč ocelová plochá jakost S235JR (11 375) 50x3mm | t | 0.053 |  | 0 | CS ÚRS 2023 01 |  | základní |  | 0 | 1 | 0.053 | 0 | 0 | 32 | M | 2 |  |  |  | ROZPOCET | 0 | 0 | 0 | 0 | 0 | 1 | 0 | 16 | 1351790662
| P |  | Poznámka k položce: Hmotnost: 1,18 kg/m | [14 empty] | P | 2
| VV |  | 48*0,0011 "Přepočtené koeficientem množství |  | 0.053 | [12 empty] | VV | 2 | 2 | True | 1 | ROZPOCET
169 | K | 767.R01 | D + M bodový záchytný systém, podrobný popis viz výpis zámečnických výrobků | soubor | 1 |  | 0 | ASŘ-10 |  | základní |  | 0 | 0 | 0 | 0 | 0 | 16 | K | 2 |  |  |  | ROZPOCET | 0 | 0 | 0 | 0 | 0 | 1 | 0 | 16 | 1263037443
| VV |  | Z.08 | [14 empty] | VV | 2 | 1 | True | 0 | ROZPOCET
| VV |  | 1 |  | 1 | [12 empty] | VV | 2 | 2 | True | 1 | ROZPOCET
170 | K | 767995114 | Montáž atypických zámečnických konstrukcí hm přes 20 do 50 kg | kg | 97.514 |  | 0 | CS ÚRS 2023 01 |  | základní |  | 0 | 5.1262e-05 | 0.0049988 | 0 | 0 | 16 | K | 2 |  |  |  | ROZPOCET | 0 | 0 | 0 | 0 | 0 | 1 | 0 | 16 | 298902876
| VV |  | sloupek TRHR 70x5 mm - 2 480 mm, hmotnost 9,70 kg/m, včetně kotvících prvků | [14 empty] | VV | 2 | 1 | True | 0 | ROZPOCET
| VV |  | 2,48*9,70*2 |  | 48.112 | [12 empty] | VV | 2 | 2 | True | 0 | ROZPOCET
| VV |  | napínací drát, hmotnost 5,5 kg/m2 + platle | [14 empty] | VV | 2 | 1 | True | 0 | ROZPOCET
| VV |  | (6,80*5,50+1,884*2)*1,20 |  | 49.402 | [12 empty] | VV | 2 | 2 | True | 0 | ROZPOCET
| VV |  | Součet |  | 97.514 | [12 empty] | VV | 2 | 4 | True | 1 | ROZPOCET
171 | M | 14550264 | profil ocelový svařovaný jakost S235 průřez čtvercový 70x70x5mm | t | 0.053 |  | 0 | CS ÚRS 2023 01 |  | základní |  | 0 | 1 | 0.053 | 0 | 0 | 32 | M | 2 |  |  |  | ROZPOCET | 0 | 0 | 0 | 0 | 0 | 1 | 0 | 16 | 693163049
| P |  | Poznámka k položce: Hmotnost: 10,5 kg/m | [14 empty] | P | 2
| VV |  | sloupek TRHR 70x5 mm - 2 480 mm, hmotnost 9,70 kg/m, včetně kotvících prvků | [14 empty] | VV | 2 | 1 | True | 0 | ROZPOCET
| VV |  | 2,48*9,70*2*0,0011 |  | 0.053 | [12 empty] | VV | 2 | 2 | True | 1 | ROZPOCET
172 | M | 13211001 | tyč ocelová kruhová jakost S235JR (11 375) D 27mm, včetně koncové platle P10x150-200 mm (u oka závit + napínací oko) | t | 0.049 |  | 0 | CS ÚRS 2022 01 |  | základní |  | 0 | 1 | 0.049 | 0 | 0 | 32 | M | 2 |  |  |  | ROZPOCET | 0 | 0 | 0 | 0 | 0 | 1 | 0 | 16 | 833694024
| P |  | Poznámka k položce: Hmotnost: 4,83 kg/m | [14 empty] | P | 2
| VV |  | napínací drát, hmotnost 5,5 kg/m2 + platle | [14 empty] | VV | 2 | 1 | True | 0 | ROZPOCET
| VV |  | (6,80*5,50+1,884*2)/1000*1,20 |  | 0.049 | [12 empty] | VV | 2 | 2 | True | 1 | ROZPOCET
173 | K | 998767202 | Přesun hmot procentní pro zámečnické konstrukce v objektech v přes 6 do 12 m | soubor | 1 |  | 0 | CS ÚRS 2023 01 |  | základní |  | 0 | 0 | 0 | 0 | 0 | 16 | K | 2 |  |  |  | ROZPOCET | 0 | 0 | 0 | 0 | 0 | 1 | 0 | 16 | 165154787
| D | 771 | Podlahy z dlaždic |  |  |  | 0 |  |  |  |  | 0 |  | 1.9867 |  | 0 | 2 | D | 1 |  |  |  | ROZPOCET | [6 empty] | 0
174 | K | 771111011 | Vysátí podkladu před pokládkou dlažby | m2 | 57.15 |  | 0 | CS ÚRS 2023 01 |  | základní |  | 0 | 0 | 0 | 0 | 0 | 16 | K | 2 |  |  |  | ROZPOCET | 0 | 0 | 0 | 0 | 0 | 1 | 0 | 16 | 1673018179
175 | K | 771121011 | Nátěr penetrační na podlahu | m2 | 57.15 |  | 0 | CS ÚRS 2023 01 |  | základní |  | 0 | 0.0003 | 0.017145 | 0 | 0 | 16 | K | 2 |  |  |  | ROZPOCET | 0 | 0 | 0 | 0 | 0 | 1 | 0 | 16 | -79701779
176 | K | 771151021 | Samonivelační stěrka podlah pevnosti 30 MPa tl 3 mm | m2 | 57.15 |  | 0 | CS ÚRS 2023 01 |  | základní |  | 0 | 0.0045 | 0.25717 | 0 | 0 | 16 | K | 2 |  |  |  | ROZPOCET | 0 | 0 | 0 | 0 | 0 | 1 | 0 | 16 | 860056996
| VV |  | dle požadavku TDI | [14 empty] | VV | 2 | 1 | True | 0 | ROZPOCET
| VV |  | 57,15 |  | 57.15 | [12 empty] | VV | 2 | 2 | True | 1 | ROZPOCET
177 | K | 771474115 | Montáž soklů z dlaždic keramických rovných flexibilní lepidlo v přes 150 do 200 mm | m | 21 |  | 0 | CS ÚRS 2023 01 |  | základní |  | 0 | 0.00097 | 0.02037 | 0 | 0 | 16 | K | 2 |  |  |  | ROZPOCET | 0 | 0 | 0 | 0 | 0 | 1 | 0 | 16 | -815444750
| VV |  | skladba P3 | [14 empty] | VV | 2 | 1 | True | 0 | ROZPOCET
| VV |  | m.č. 0.20 | [14 empty] | VV | 2 | 1 | True | 0 | ROZPOCET
| VV |  | (6,25+9,10)*2 |  | 30.7 | [12 empty] | VV | 2 | 2 | True | 0 | ROZPOCET
| VV |  | odpočet otvorů | [14 empty] | VV | 2 | 1 | True | 0 | ROZPOCET
| VV |  | -(8,80) |  | -8.8 | [12 empty] | VV | 2 | 2 | True | 0 | ROZPOCET
| VV |  | odpočet obkladu za umyvadlem | [14 empty] | VV | 2 | 1 | True | 0 | ROZPOCET
| VV |  | -0,90 |  | -0.9 | [12 empty] | VV | 2 | 2 | True | 0 | ROZPOCET
| VV |  | Součet |  | 21 | [12 empty] | VV | 2 | 4 | True | 1 | ROZPOCET
178 | M | 59761434 | dlažba keramická slinutá hladká do interiéru i exteriéru pro vysoké mechanické namáhání přes 9 do 12ks/m2 | m2 | 4.62 |  | 0 | CS ÚRS 2023 01 |  | základní |  | 0 | 0.0192 | 0.088704 | 0 | 0 | 32 | M | 2 |  |  |  | ROZPOCET | 0 | 0 | 0 | 0 | 0 | 1 | 0 | 16 | -26164237
| VV |  | sokl výšky 200 mm | [14 empty] | VV | 2 | 1 | True | 0 | ROZPOCET
| VV |  | 21,00*0,20 |  | 4.2 | [12 empty] | VV | 2 | 2 | True | 0 | ROZPOCET
| VV |  | 4,2*1,1 "Přepočtené koeficientem množství |  | 4.62 | [12 empty] | VV | 2 | 2 | True | 1 | ROZPOCET
179 | K | 771574263 | Montáž podlah keramických pro mechanické zatížení protiskluzných lepených flexibilním lepidlem přes 9 do 12 ks/m2 | m2 | 57.15 |  | 0 | CS ÚRS 2023 01 |  | základní |  | 0 | 0.00689 | 0.39376 | 0 | 0 | 16 | K | 2 |  |  |  | ROZPOCET | 0 | 0 | 0 | 0 | 0 | 1 | 0 | 16 | -907549611
| VV |  | skladba P3 | [14 empty] | VV | 2 | 1 | True | 0 | ROZPOCET
| VV |  | m.č. 0.20 | [14 empty] | VV | 2 | 1 | True | 0 | ROZPOCET
| VV |  | 57,15 |  | 57.15 | [12 empty] | VV | 2 | 2 | True | 1 | ROZPOCET
180 | M | 59761409 | dlažba keramická slinutá protiskluzná do interiéru i exteriéru pro vysoké mechanické namáhání přes 9 do 12ks/m2 - R10/B | m2 | 62.865 |  | 0 | CS ÚRS 2022 01 |  | základní |  | 0 | 0.0192 | 1.207 | 0 | 0 | 32 | M | 2 |  |  |  | ROZPOCET | 0 | 0 | 0 | 0 | 0 | 1 | 0 | 16 | 1363375735
| VV |  | 57,15*1,1 "Přepočtené koeficientem množství |  | 62.865 | [12 empty] | VV | 2 | 2 | True | 1 | ROZPOCET
181 | K | 771577114 | Příplatek k montáži podlah keramických lepených flexibilním lepidlem za spárování tmelem dvousložkovým | m2 | 57.15 |  | 0 | CS ÚRS 2023 01 |  | základní |  | 0 | 0 | 0 | 0 | 0 | 16 | K | 2 |  |  |  | ROZPOCET | 0 | 0 | 0 | 0 | 0 | 1 | 0 | 16 | -784752267
182 | K | 771577115 | Příplatek k montáži podlah keramických lepených flexibilním lepidlem za lepení dvousložkovým lepidlem | m2 | 57.15 |  | 0 | CS ÚRS 2023 01 |  | základní |  | 0 | 0 | 0 | 0 | 0 | 16 | K | 2 |  |  |  | ROZPOCET | 0 | 0 | 0 | 0 | 0 | 1 | 0 | 16 | -1200816503
183 | K | 771592011 | Čištění vnitřních ploch podlah nebo schodišť po položení dlažby chemickými prostředky | m2 | 57.15 |  | 0 | CS ÚRS 2023 01 |  | základní |  | 0 | 4.5e-05 | 0.0025717 | 0 | 0 | 16 | K | 2 |  |  |  | ROZPOCET | 0 | 0 | 0 | 0 | 0 | 1 | 0 | 16 | -796187960
184 | K | 998771202 | Přesun hmot procentní pro podlahy z dlaždic v objektech v přes 6 do 12 m | soubor | 1 |  | 0 | CS ÚRS 2023 01 |  | základní |  | 0 | 0 | 0 | 0 | 0 | 16 | K | 2 |  |  |  | ROZPOCET | 0 | 0 | 0 | 0 | 0 | 1 | 0 | 16 | 1461957204
| D | 781 | Dokončovací práce - obklady |  |  |  | 0 |  |  |  |  | 0 |  | 3.8274 |  | 0 | 2 | D | 1 |  |  |  | ROZPOCET | [6 empty] | 0
185 | K | 781111011 | Ometení (oprášení) stěny při přípravě podkladu | m2 | 1.35 |  | 0 | CS ÚRS 2023 01 |  | základní |  | 0 | 0 | 0 | 0 | 0 | 16 | K | 2 |  |  |  | ROZPOCET | 0 | 0 | 0 | 0 | 0 | 1 | 0 | 16 | 1023310548
186 | K | 781121011 | Nátěr penetrační na stěnu | m2 | 1.35 |  | 0 | CS ÚRS 2023 01 |  | základní |  | 0 | 0.0003 | 0.000405 | 0 | 0 | 16 | K | 2 |  |  |  | ROZPOCET | 0 | 0 | 0 | 0 | 0 | 1 | 0 | 16 | 329085327
187 | K | 781474112 | Montáž obkladů vnitřních keramických hladkých přes 9 do 12 ks/m2 lepených flexibilním lepidlem | m2 | 1.35 |  | 0 | CS ÚRS 2023 01 |  | základní |  | 0 | 0.006 | 0.0081 | 0 | 0 | 16 | K | 2 |  |  |  | ROZPOCET | 0 | 0 | 0 | 0 | 0 | 1 | 0 | 16 | -133952303
| VV |  | m.č. 0.20 | [14 empty] | VV | 2 | 1 | True | 0 | ROZPOCET
| VV |  | za umyvadlem | [14 empty] | VV | 2 | 1 | True | 0 | ROZPOCET
| VV |  | 0,90*1,50 |  | 1.35 | [12 empty] | VV | 2 | 2 | True | 1 | ROZPOCET
188 | M | 59761026 | obklad keramický hladký do 12ks/m2 | m2 | 1.485 |  | 0 | CS ÚRS 2023 01 |  | základní |  | 0 | 0.0118 | 0.017523 | 0 | 0 | 32 | M | 2 |  |  |  | ROZPOCET | 0 | 0 | 0 | 0 | 0 | 1 | 0 | 16 | 1856131982
| VV |  | 1,35*1,1 "Přepočtené koeficientem množství |  | 1.485 | [12 empty] | VV | 2 | 2 | True | 1 | ROZPOCET
189 | K | 781477111 | Příplatek k montáži obkladů vnitřních keramických hladkých za plochu do 10 m2 | m2 | 1.35 |  | 0 | CS ÚRS 2023 01 |  | základní |  | 0 | 0 | 0 | 0 | 0 | 16 | K | 2 |  |  |  | ROZPOCET | 0 | 0 | 0 | 0 | 0 | 1 | 0 | 16 | -1482212297
190 | K | 781477114 | Příplatek k montáži obkladů vnitřních keramických hladkých za spárování tmelem dvousložkovým | m2 | 1.35 |  | 0 | CS ÚRS 2023 01 |  | základní |  | 0 | 0 | 0 | 0 | 0 | 16 | K | 2 |  |  |  | ROZPOCET | 0 | 0 | 0 | 0 | 0 | 1 | 0 | 16 | -1323649896
191 | K | 781477115 | Příplatek k montáži obkladů vnitřních keramických hladkých za lepením lepidlem dvousložkovým | m2 | 1.35 |  | 0 | CS ÚRS 2023 01 |  | základní |  | 0 | 0 | 0 | 0 | 0 | 16 | K | 2 |  |  |  | ROZPOCET | 0 | 0 | 0 | 0 | 0 | 1 | 0 | 16 | -1093935244
192 | K | 781491021 | Montáž zrcadel plochy do 1 m2 lepených silikonovým tmelem na keramický obklad | m2 | 1 |  | 0 | CS ÚRS 2023 01 |  | základní |  | 0 | 0.00062986 | 0.00062986 | 0 | 0 | 16 | K | 2 |  |  |  | ROZPOCET | 0 | 0 | 0 | 0 | 0 | 1 | 0 | 16 | -1907377334
| VV |  | A.21 | [14 empty] | VV | 2 | 1 | True | 0 | ROZPOCET
| VV |  | zrcadlo leštěné, k montáži na stěnu s reflexním leštěným povrchem, tl. 1 mm, skryté upevnění proti krádeži, velikost 500x400 mm | [14 empty] | VV | 2 | 1 | True | 0 | ROZPOCET
| VV |  | 1 |  | 1 | [12 empty] | VV | 2 | 2 | True | 1 | ROZPOCET
193 | M | AZP.NZR1 | NZR 1 nerezové zrcadlo 400 x 500 šroubované | kus | 1 |  | 0 | ASŘ-11 |  | základní |  | 0 | 0.0018 | 0.0018 | 0 | 0 | 32 | M | 2 |  |  |  | ROZPOCET | 0 | 0 | 0 | 0 | 0 | 1 | 0 | 16 | 2113092746
| P |  | Poznámka k položce: nerezové zrcadlo vyrobené z nerezu AISI 304 vyleštěného do zrcadlového lesku; rozměr 400×500 mm; upevnění pomocí přiložených 4 vrutů a hmoždinek | [14 empty] | P | 2
194 | M | 55431082 | koš odpadkový drátěný závěsný nerezový 350x290x190mm | kus | 1 |  | 0 | CS ÚRS 2023 01 |  | základní |  | 0 | 0.0008 | 0.0008 | 0 | 0 | 512 | M | 2 |  |  |  | ROZPOCET | 0 | 0 | 0 | 0 | 0 | 1 | 0 | 512 | -1746495199
| VV |  | A.21 - včetně montáže | [14 empty] | VV | 2 | 1 | True | 0 | ROZPOCET
| VV |  | koš na papírové ručníky - drátěný, nerez, objem dle mořností, umístěný v blízkosti umyvadla, včetně kotvících prvků umožňující připevnění na stěnu | [14 empty] | VV | 2 | 1 | True | 0 | ROZPOCET
| VV |  | 1 |  | 1 | [12 empty] | VV | 2 | 2 | True | 1 | ROZPOCET
195 | K | 781494511 | Plastové profily ukončovací lepené flexibilním lepidlem | m | 3.9 |  | 0 | CS ÚRS 2023 01 |  | základní |  | 0 | 0.0005 | 0.00195 | 0 | 0 | 16 | K | 2 |  |  |  | ROZPOCET | 0 | 0 | 0 | 0 | 0 | 1 | 0 | 16 | -1158352531
| VV |  | m.č. 0.20 | [14 empty] | VV | 2 | 1 | True | 0 | ROZPOCET
| VV |  | za umyvadlem | [14 empty] | VV | 2 | 1 | True | 0 | ROZPOCET
| VV |  | 0,90+1,50*2 |  | 3.9 | [12 empty] | VV | 2 | 2 | True | 1 | ROZPOCET
196 | K | 781495211 | Čištění vnitřních ploch stěn po provedení obkladu chemickými prostředky | m2 | 1.35 |  | 0 | CS ÚRS 2023 01 |  | základní |  | 0 | 4.5e-05 | 6.075e-05 | 0 | 0 | 16 | K | 2 |  |  |  | ROZPOCET | 0 | 0 | 0 | 0 | 0 | 1 | 0 | 16 | -1465146177
197 | K | 781734112 | Montáž obkladů vnějších z obkladaček cihelných přes 50 do 85 ks/m2 lepené flexibilním lepidlem | m2 | 101.83 |  | 0 | CS ÚRS 2023 01 |  | základní |  | 0 | 0.005 | 0.50915 | 0 | 0 | 16 | K | 2 |  |  |  | ROZPOCET | 0 | 0 | 0 | 0 | 0 | 1 | 0 | 16 | 1204410646
| VV |  | severní pohled | [14 empty] | VV | 2 | 1 | True | 0 | ROZPOCET
| VV |  | 10,00*2,90 |  | 29 | [12 empty] | VV | 2 | 2 | True | 0 | ROZPOCET
| VV |  | odpočet otvorů | [14 empty] | VV | 2 | 1 | True | 0 | ROZPOCET
| VV |  | -(8,80*2,60) |  | -22.88 | [12 empty] | VV | 2 | 2 | True | 0 | ROZPOCET
| VV |  | jižní pohled | [14 empty] | VV | 2 | 1 | True | 0 | ROZPOCET
| VV |  | 10,00*2,90 |  | 29 | [12 empty] | VV | 2 | 2 | True | 0 | ROZPOCET
| VV |  | východní a západní pohled | [14 empty] | VV | 2 | 1 | True | 0 | ROZPOCET
| VV |  | (7,00*3,01+7,00*3,51/2)*2 |  | 66.71 | [12 empty] | VV | 2 | 2 | True | 0 | ROZPOCET
| VV |  | Součet |  | 101.83 | [12 empty] | VV | 2 | 4 | True | 1 | ROZPOCET
198 | M | 59623114 | pásek obkladový cihlový hladký 240x71x10 mm | kus | 6574.043 |  | 0 | CS ÚRS 2023 01 |  | základní |  | 0 | 0.0005 | 3.287 | 0 | 0 | 32 | M | 2 |  |  |  | ROZPOCET | 0 | 0 | 0 | 0 | 0 | 1 | 0 | 16 | 1659413281
| P |  | Poznámka k položce: Spotřeba: 48 kus/m2 | [14 empty] | P | 2
| VV |  | 101,83*64,559 "Přepočtené koeficientem množství |  | 6574.043 | [12 empty] | VV | 2 | 2 | True | 1 | ROZPOCET
199 | K | 998781201 | Přesun hmot procentní pro obklady keramické v objektech v do 6 m | soubor | 1 |  | 0 | CS ÚRS 2023 01 |  | základní |  | 0 | 0 | 0 | 0 | 0 | 16 | K | 2 |  |  |  | ROZPOCET | 0 | 0 | 0 | 0 | 0 | 1 | 0 | 16 | -679272165
| D | 782 | Dokončovací práce - obklady z kamene |  |  |  | 0 |  |  |  |  | 0 |  | 4.4498 |  | 0 | 2 | D | 1 |  |  |  | ROZPOCET | [6 empty] | 0
200 | K | 782.A18 | D + M venkovního pískovcového parapetu, rozměr 200x950x30 mm | kus | 6 |  | 0 | ASŘ-24 |  | základní |  | 0 | 0 | 0 | 0 | 0 | 16 | K | 2 |  |  |  | ROZPOCET | 0 | 0 | 0 | 0 | 0 | 1 | 0 | 16 | -1673019391
| VV |  | A.18 | [14 empty] | VV | 2 | 1 | True | 0 | ROZPOCET
| VV |  | 6 |  | 6 | [12 empty] | VV | 2 | 2 | True | 1 | ROZPOCET
201 | K | 782142114 | Montáž obkladů stěn z dlaždic betonových kladených do lepidla | m2 | 39.839 |  | 0 | CS ÚRS 2022 01 |  | základní |  | 0 | 0.007 | 0.27887 | 0 | 0 | 16 | K | 2 |  |  |  | ROZPOCET | 0 | 0 | 0 | 0 | 0 | 1 | 0 | 16 | -27187380
| VV |  | ztracené bednění | [14 empty] | VV | 2 | 1 | True | 0 | ROZPOCET
| VV |  | pohled jižní | [14 empty] | VV | 2 | 1 | True | 0 | ROZPOCET
| VV |  | 1,40*13,765 |  | 19.271 | [12 empty] | VV | 2 | 2 | True | 0 | ROZPOCET
| VV |  | pohled východní | [14 empty] | VV | 2 | 1 | True | 0 | ROZPOCET
| VV |  | 9,50*(1,415+0,75)/2*2 |  | 20.568 | [12 empty] | VV | 2 | 2 | True | 0 | ROZPOCET
| VV |  | Součet |  | 39.839 | [12 empty] | VV | 2 | 4 | True | 1 | ROZPOCET
202 | M | 59513553 | tvarovka betonová obkladová | kus | 591.609 |  | 0 | CS ÚRS 2022 01 |  | základní |  | 0 | 0.0068 | 4.0229 | 0 | 0 | 32 | M | 2 |  |  |  | ROZPOCET | 0 | 0 | 0 | 0 | 0 | 1 | 0 | 16 | 218024543
| VV |  | 39,839*14,85 "Přepočtené koeficientem množství |  | 591.609 | [12 empty] | VV | 2 | 2 | True | 1 | ROZPOCET
203 | K | 782611112 | Montáž obkladů parapetů z pravoúhlých desek z měkkého kamene do malty tl přes 25 do 30 mm | m2 | 1.14 |  | 0 | CS ÚRS 2023 01 |  | základní |  | 0 | 0.042901 | 0.048907 | 0 | 0 | 16 | K | 2 |  |  |  | ROZPOCET | 0 | 0 | 0 | 0 | 0 | 1 | 0 | 16 | 1114721857
| VV |  | A.18, pordrobný popis viz výpis ostatních výrobků | [14 empty] | VV | 2 | 1 | True | 0 | ROZPOCET
| VV |  | 6*0,95*0,20 |  | 1.14 | [12 empty] | VV | 2 | 2 | True | 1 | ROZPOCET
204 | M | 58381903 | deska dlažební smirkovaná pískovec tl 30mm | m2 | 1.254 |  | 0 | CS ÚRS 2023 01 |  | základní |  | 0 | 0.079 | 0.099066 | 0 | 0 | 32 | M | 2 |  |  |  | ROZPOCET | 0 | 0 | 0 | 0 | 0 | 1 | 0 | 16 | -1693794684
| VV |  | 1,14*1,1 "Přepočtené koeficientem množství |  | 1.254 | [12 empty] | VV | 2 | 2 | True | 1 | ROZPOCET
205 | K | 998782201 | Přesun hmot procentní pro obklady kamenné v objektech v do 6 m | soubor | 1 |  | 0 | CS ÚRS 2023 01 |  | základní |  | 0 | 0 | 0 | 0 | 0 | 16 | K | 2 |  |  |  | ROZPOCET | 0 | 0 | 0 | 0 | 0 | 1 | 0 | 16 | 909091957
| D | 783 | Dokončovací práce - nátěry |  |  |  | 0 |  |  |  |  | 0 |  | 0.04716 |  | 0 | 2 | D | 1 |  |  |  | ROZPOCET | [6 empty] | 0
206 | K | 783101401 | Ometení podkladu truhlářských konstrukcí před provedením nátěru | m2 | 21.46 |  | 0 | CS ÚRS 2023 01 |  | základní |  | 0 | 0 | 0 | 0 | 0 | 16 | K | 2 |  |  |  | ROZPOCET | 0 | 0 | 0 | 0 | 0 | 1 | 0 | 16 | -1773603078
207 | K | 783114101 | Základní jednonásobný syntetický nátěr truhlářských konstrukcí | m2 | 21.46 |  | 0 | CS ÚRS 2023 01 |  | základní |  | 0 | 0.00012766 | 0.0027396 | 0 | 0 | 16 | K | 2 |  |  |  | ROZPOCET | 0 | 0 | 0 | 0 | 0 | 1 | 0 | 16 | -1033657039
| VV |  | podbití štítů | [14 empty] | VV | 2 | 1 | True | 0 | ROZPOCET
| VV |  | 0,50*5,66*2*2 |  | 11.32 | [12 empty] | VV | 2 | 2 | True | 0 | ROZPOCET
| VV |  | delší strany půdorysu | [14 empty] | VV | 2 | 1 | True | 0 | ROZPOCET
| VV |  | 11,00*2*0,420 |  | 9.24 | [12 empty] | VV | 2 | 2 | True | 0 | ROZPOCET
| VV |  | obalení vyčnívajících prvků krovu - pozednice a vrcholová vaznice 160/140 mm | [14 empty] | VV | 2 | 1 | True | 0 | ROZPOCET
| VV |  | 0,50*(0,16+0,14)*2*3 |  | 0.9 | [12 empty] | VV | 2 | 2 | True | 0 | ROZPOCET
| VV |  | Součet |  | 21.46 | [12 empty] | VV | 2 | 4 | True | 1 | ROZPOCET
208 | K | 783117101 | Krycí jednonásobný syntetický nátěr truhlářských konstrukcí | m2 | 21.46 |  | 0 | CS ÚRS 2023 01 |  | základní |  | 0 | 0.00012305 | 0.0026407 | 0 | 0 | 16 | K | 2 |  |  |  | ROZPOCET | 0 | 0 | 0 | 0 | 0 | 1 | 0 | 16 | -242367687
209 | K | 783201401 | Ometení tesařských konstrukcí před provedením nátěru | m2 | 138.899 |  | 0 | CS ÚRS 2023 01 |  | základní |  | 0 | 0 | 0 | 0 | 0 | 16 | K | 2 |  |  |  | ROZPOCET | 0 | 0 | 0 | 0 | 0 | 1 | 0 | 16 | -776204104
| VV |  | DK.05 horní kleština 25/150 mm | [14 empty] | VV | 2 | 1 | True | 0 | ROZPOCET
| VV |  | 1,10*11*(0,025+0,15)*2 |  | 4.235 | [12 empty] | VV | 2 | 2 | True | 0 | ROZPOCET
| VV |  | DK.03 hambalek 100/80 mm | [14 empty] | VV | 2 | 1 | True | 0 | ROZPOCET
| VV |  | 4,63*5*(0,10+0,08)*2 |  | 8.334 | [12 empty] | VV | 2 | 2 | True | 0 | ROZPOCET
| VV |  | DK.02 krokev 100/180 mm | [14 empty] | VV | 2 | 1 | True | 0 | ROZPOCET
| VV |  | 5,56*26*(0,10+0,18)*2 |  | 80.954 | [12 empty] | VV | 2 | 2 | True | 0 | ROZPOCET
| VV |  | DK.03 hambalek 2x80/180 mm | [14 empty] | VV | 2 | 1 | True | 0 | ROZPOCET
| VV |  | 2*4,63*5*(0,08+0,18)*2 |  | 24.076 | [12 empty] | VV | 2 | 2 | True | 0 | ROZPOCET
| VV |  | DK.06 spodní kleštiny 160/140 mm | [14 empty] | VV | 2 | 1 | True | 0 | ROZPOCET
| VV |  | 1,25*2*(0,16+0,14)*2 |  | 1.5 | [12 empty] | VV | 2 | 2 | True | 0 | ROZPOCET
| VV |  | DK.01 pozednice 160/140 mm | [14 empty] | VV | 2 | 1 | True | 0 | ROZPOCET
| VV |  | 11,00*2*(0,16+0,14)*2 |  | 13.2 | [12 empty] | VV | 2 | 2 | True | 0 | ROZPOCET
| VV |  | DK.04 vrcholová vaznice 160/140 mm | [14 empty] | VV | 2 | 1 | True | 0 | ROZPOCET
| VV |  | 11,00*1*(0,16+0,14)*2 |  | 6.6 | [12 empty] | VV | 2 | 2 | True | 0 | ROZPOCET
| VV |  | Součet |  | 138.899 | [12 empty] | VV | 2 | 4 | True | 1 | ROZPOCET
210 | K | 783213121 | Napouštěcí dvojnásobný syntetický biocidní nátěr tesařských konstrukcí zabudovaných do konstrukce | m2 | 138.899 |  | 0 | CS ÚRS 2023 01 |  | základní |  | 0 | 0.000216 | 0.030002 | 0 | 0 | 16 | K | 2 |  |  |  | ROZPOCET | 0 | 0 | 0 | 0 | 0 | 1 | 0 | 16 | -1426896569
211 | K | 783801403 | Oprášení omítek před provedením nátěru | m2 | 19.851 |  | 0 | CS ÚRS 2023 01 |  | základní |  | 0 | 0 | 0 | 0 | 0 | 16 | K | 2 |  |  |  | ROZPOCET | 0 | 0 | 0 | 0 | 0 | 1 | 0 | 16 | -1913208762
213 | K | 783813141 | Penetrační syntetický nátěr lícového zdiva | m2 | 19.851 |  | 0 | CS ÚRS 2023 01 |  | základní |  | 0 | 0.00024059 | 0.0047759 | 0 | 0 | 16 | K | 2 |  |  |  | ROZPOCET | 0 | 0 | 0 | 0 | 0 | 1 | 0 | 16 | -1217887687
214 | K | 783823135 | Penetrační silikonový nátěr hladkých, tenkovrstvých zrnitých nebo štukových omítek | m2 | 8.096 |  | 0 | CS ÚRS 2023 01 |  | základní |  | 0 | 0.00014 | 0.0011334 | 0 | 0 | 16 | K | 2 |  |  |  | ROZPOCET | 0 | 0 | 0 | 0 | 0 | 1 | 0 | 16 | -797906194
217 | K | 783827425 | Krycí dvojnásobný silikonový nátěr omítek stupně členitosti 1 a 2 | m2 | 8.096 |  | 0 | CS ÚRS 2023 01 |  | základní |  | 0 | 0.0007248 | 0.005868 | 0 | 0 | 16 | K | 2 |  |  |  | ROZPOCET | 0 | 0 | 0 | 0 | 0 | 1 | 0 | 16 | 2090962519
| D | 784 | Dokončovací práce - malby a tapety |  |  |  | 0 |  |  |  |  | 0 |  | 0.033206 |  | 0 | 2 | D | 1 |  |  |  | ROZPOCET | [6 empty] | 0
218 | K | 784111001 | Oprášení (ometení ) podkladu v místnostech v do 3,80 m | m2 | 68.325 |  | 0 | CS ÚRS 2023 01 |  | základní |  | 0 | 0 | 0 | 0 | 0 | 16 | K | 2 |  |  |  | ROZPOCET | 0 | 0 | 0 | 0 | 0 | 1 | 0 | 16 | -86318230
219 | K | 784171111 | Zakrytí vnitřních ploch stěn v místnostech v do 3,80 m | m2 | 16.255 |  | 0 | CS ÚRS 2023 01 |  | základní |  | 0 | 0 | 0 | 0 | 0 | 16 | K | 2 |  |  |  | ROZPOCET | 0 | 0 | 0 | 0 | 0 | 1 | 0 | 16 | 1313378781
| VV |  | vnitřní strana | [14 empty] | VV | 2 | 1 | True | 0 | ROZPOCET
| VV |  | 3,45*1,75*2+1,90*2,20 |  | 16.255 | [12 empty] | VV | 2 | 2 | True | 1 | ROZPOCET
220 | M | 58124844 | fólie pro malířské potřeby zakrývací tl 25µ 4x5m | m2 | 17.068 |  | 0 | CS ÚRS 2022 01 |  | základní |  | 0 | 0 | 0 | 0 | 0 | 32 | M | 2 |  |  |  | ROZPOCET | 0 | 0 | 0 | 0 | 0 | 1 | 0 | 16 | 1661823306
| VV |  | 16,255*1,05 "Přepočtené koeficientem množství |  | 17.068 | [12 empty] | VV | 2 | 2 | True | 1 | ROZPOCET
221 | K | 784181121 | Hloubková jednonásobná bezbarvá penetrace podkladu v místnostech v do 3,80 m | m2 | 68.325 |  | 0 | CS ÚRS 2023 01 |  | základní |  | 0 | 0.0002 | 0.013665 | 0 | 0 | 16 | K | 2 |  |  |  | ROZPOCET | 0 | 0 | 0 | 0 | 0 | 1 | 0 | 16 | -983043303
222 | K | 784221101 | Dvojnásobné bílé malby ze směsí za sucha dobře otěruvzdorných v místnostech do 3,80 m | m2 | 68.325 |  | 0 | CS ÚRS 2023 01 |  | základní |  | 0 | 0.000286 | 0.019541 | 0 | 0 | 16 | K | 2 |  |  |  | ROZPOCET | 0 | 0 | 0 | 0 | 0 | 1 | 0 | 16 | 1466920662
| VV |  | vnitřní omítka | [14 empty] | VV | 2 | 1 | True | 0 | ROZPOCET
| VV |  | 68,325 |  | 68.325 | [12 empty] | VV | 2 | 2 | True | 1 | ROZPOCET
| D | OST | Ostatní |  |  |  | 0 |  |  |  |  | 0 |  | 0 |  | 0 | 4 | D | 0 |  |  |  | ROZPOCET | [6 empty] | 0
223 | K | A.16 | D + M falešný dřevěný sloupek, rozměr 150 x 2 900 x 200 mm, podrobný popis viz výpis ostatních výrobků | kus | 8 |  | 0 |  |  | základní |  | 0 | 0 | 0 | 0 | 0 | 512 | K | 1 |  |  |  | ROZPOCET | 0 | 0 | 0 | 0 | 0 | 1 | 0 | 512 | 741427289
| VV |  | A.16 | [14 empty] | VV | 1 | 1 | True | 0 | ROZPOCET
| VV |  | 8 |  | 8 | [12 empty] | VV | 1 | 2 | True | 1 | ROZPOCET
224 | K | A.17 | D + M revizní dvířka do akustického podhledu s PO EI15, cvakací bez viditelného kování, podrobný popis viz výpis ostatních výrobků | kus | 1 |  | 0 |  |  | základní |  | 0 | 0 | 0 | 0 | 0 | 512 | K | 1 |  |  |  | ROZPOCET | 0 | 0 | 0 | 0 | 0 | 1 | 0 | 512 | 1729811204
| VV |  | A.17 | [14 empty] | VV | 1 | 1 | True | 0 | ROZPOCET
| VV |  | 1 |  | 1 | [12 empty] | VV | 1 | 2 | True | 1 | ROZPOCET
225 | K | A.18 | D + M venkovní pískovcový parapet, rozměr 200 x 950 x 30 mm, podrobný popis viz výpis ostatních výrobků | kus | 6 |  | 0 |  |  | základní |  | 0 | 0 | 0 | 0 | 0 | 512 | K | 1 |  |  |  | ROZPOCET | 0 | 0 | 0 | 0 | 0 | 1 | 0 | 512 | -1540382146
| VV |  | A.18 | [14 empty] | VV | 1 | 1 | True | 0 | ROZPOCET
| VV |  | 6 |  | 6 | [12 empty] | VV | 1 | 2 | True | 1 | ROZPOCET
226 | K | A.21 | D + M vybavení zařizovacími předměty u umyvadla, podrobný popis viz výpis ostatních výrobků | kus | 1 |  | 0 |  |  | základní |  | 0 | 0 | 0 | 0 | 0 | 512 | K | 1 |  |  |  | ROZPOCET | 0 | 0 | 0 | 0 | 0 | 1 | 0 | 512 | -32659998
| VV |  | A.21 | [14 empty] | VV | 1 | 1 | True | 0 | ROZPOCET
| VV |  | dávkovač tekutého mýdla | [14 empty] | VV | 1 | 1 | True | 0 | ROZPOCET
| VV |  | zrcadlo leštěné, rozměr 500 x 400 mm | [14 empty] | VV | 1 | 1 | True | 0 | ROZPOCET
| VV |  | zásobník na papírové ručníky | [14 empty] | VV | 1 | 1 | True | 0 | ROZPOCET
| VV |  | koš na papírové ručníky | [14 empty] | VV | 1 | 1 | True | 0 | ROZPOCET
| VV |  | 1 |  | 1 | [12 empty] | VV | 1 | 2 | True | 1 | ROZPOCET

## D.1.4.A - Vytápění
{0d9ca226-323c-4b22-b316-f3ae4e89a8db}
2
| KRYCÍ LIST SOUPISU PRACÍ | [7 empty] | v --- níže se nacházejí doplnkové a pomocné údaje k sestavám --- v | [8 empty] | False
Stavba:
Kostelec n. Orlicí
Objekt:
I - Přímé náklady
Soupis:
SO 01 - STAVEBNÍ ÚPRAVY OBJEKTU Č.P. 791 A PŘÍSTAVBA VENKOVNÍ UČEBNY
Úroveň 3:
D.1.4.A - Vytápění
| KSO: |  |  |  |  | CC-CZ:
| Místo: |  |  |  |  | Datum: | 18. 1. 2023
| Zadavatel: |  |  |  |  | IČ:
DIČ:
| Uchazeč: |  |  |  |  | IČ: | Vyplň údaj
|  | Vyplň údaj |  |  |  | DIČ: | Vyplň údaj
| Projektant: |  |  |  |  | IČ:
DIČ:
| Zpracovatel: |  |  |  |  | IČ:
DIČ:
Poznámka:
| Cena bez DPH | [5 empty] | 0
|  |  | Základ daně |  |  | Sazba daně | Výše daně
| DPH | základní | 0 |  |  | 21% | 0
|  | snížená | 0 |  |  | 15% | 0
|  | zákl. přenesená | 0 |  |  | 21% | 0
|  | sníž. přenesená | 0 |  |  | 15% | 0
|  | nulová | 0 |  |  | 0% | 0
| Cena s DPH |  |  | v | CZK |  | 0
| Projektant |  |  | Zpracovatel
| Datum a podpis: |  | Razítko | Datum a podpis: |  |  | Razítko
| Objednavatel |  |  | Uchazeč
| Datum a podpis: |  | Razítko | Datum a podpis: |  |  | Razítko
REKAPITULACE ČLENĚNÍ SOUPISU PRACÍ
Stavba:
Kostelec n. Orlicí
Objekt:
I - Přímé náklady
Soupis:
SO 01 - STAVEBNÍ ÚPRAVY OBJEKTU Č.P. 791 A PŘÍSTAVBA VENKOVNÍ UČEBNY
Úroveň 3:
D.1.4.A - Vytápění
Místo: | [5 empty] | Datum: | 18. 1. 2023
Zadavatel: | [5 empty] | Projektant:
Uchazeč: |  |  | Vyplň údaj |  |  | Zpracovatel:
Kód dílu - Popis | [6 empty] | Cena celkem [CZK]
Náklady ze soupisu prací | [6 empty] | 0 | [11 empty] | -1
| PSV - PSV | [5 empty] | 0
| 730 - Ústřední vytápění | [5 empty] | 0
| 730.1 - Potrubí vč. tvarovek, montáže, dodávky a příslušenství | [5 empty] | 0
| 730.2 - Izolace potrubí vč. tvarovek, montáže, dodváky a příslušenství | [5 empty] | 0
| 730.3 - Otopná tělesa vč. montáže, dodávky a příslušenství | [5 empty] | 0
| 730.4 - Armatury pro připojení otopných těles vč. dodávky, montáže a příslušenství | [5 empty] | 0
| 730.5 - Armatury vč. dodávky, montáže a příslušenství | [5 empty] | 0
| 730.6 - Zdroj tepla vč. tvarovek, montáže, dodávky a příslušenství | [5 empty] | 0
| OST - Ostatní | [5 empty] | 0
SOUPIS PRACÍ
Stavba:
Kostelec n. Orlicí
Objekt:
I - Přímé náklady
Soupis:
SO 01 - STAVEBNÍ ÚPRAVY OBJEKTU Č.P. 791 A PŘÍSTAVBA VENKOVNÍ UČEBNY
Úroveň 3:
D.1.4.A - Vytápění
Místo: | [5 empty] | Datum: | 18. 1. 2023
Zadavatel: | [5 empty] | Projektant:
Uchazeč: |  |  | Vyplň údaj |  |  | Zpracovatel:
PČ | Typ | Kód | Popis | MJ | Množství | J.cena [CZK] | Cena celkem [CZK] | Cenová soustava |  | DPH | J. Nh [h] | Nh celkem [h] | J. hmotnost [t] | Hmotnost celkem [t] | J. suť [t] | Suť Celkem [t]
Náklady soupisu celkem | [6 empty] | 0 |  |  |  |  | 0 |  | 2.1228 |  | 0 |  | D | -1 | [7 empty] | 0
| D | PSV | PSV |  |  |  | 0 |  |  |  |  | 0 |  | 2.1228 |  | 0 | 2 | D | 0 | ROZPOCET | [6 empty] | 0
| D | 730 | Ústřední vytápění |  |  |  | 0 |  |  |  |  | 0 |  | 2.1228 |  | 0 | 2 | D | 1 | ROZPOCET | [6 empty] | 0
| D | 730.1 | Potrubí vč. tvarovek, montáže, dodávky a příslušenství |  |  |  | 0 |  |  |  |  | 0 |  | 0.44151 |  | 0 | 2 | D | 2 | ROZPOCET | [6 empty] | 0
1 | K | 733223102 | Potrubí měděné tvrdé spojované měkkým pájením D 15x1 mm | m | 180 |  | 0 | CS ÚRS 2023 01 |  | základní |  | 0 | 0.0004708 | 0.084744 | 0 | 0 | 16 | K | 3 | ROZPOCET | 0 | 0 | 0 | 0 | 0 | 1 | 0 | 16 | 1622588232
2 | K | 733223103 | Potrubí měděné tvrdé spojované měkkým pájením D 18x1 mm | m | 140 |  | 0 | CS ÚRS 2023 01 |  | základní |  | 0 | 0.00057593 | 0.080631 | 0 | 0 | 16 | K | 3 | ROZPOCET | 0 | 0 | 0 | 0 | 0 | 1 | 0 | 16 | 1618802921
3 | K | 733223104 | Potrubí měděné tvrdé spojované měkkým pájením D 22x1 mm | m | 60 |  | 0 | CS ÚRS 2023 01 |  | základní |  | 0 | 0.00073233 | 0.04394 | 0 | 0 | 16 | K | 3 | ROZPOCET | 0 | 0 | 0 | 0 | 0 | 1 | 0 | 16 | -862435647
4 | K | 733223105 | Potrubí měděné tvrdé spojované měkkým pájením D 28x1,5 mm | m | 70 |  | 0 | CS ÚRS 2023 01 |  | základní |  | 0 | 0.0012694 | 0.088859 | 0 | 0 | 16 | K | 3 | ROZPOCET | 0 | 0 | 0 | 0 | 0 | 1 | 0 | 16 | -1699811553
5 | K | 733223106 | Potrubí měděné tvrdé spojované měkkým pájením D 35x1,5 mm | m | 90 |  | 0 | CS ÚRS 2023 01 |  | základní |  | 0 | 0.0015926 | 0.14334 | 0 | 0 | 16 | K | 3 | ROZPOCET | 0 | 0 | 0 | 0 | 0 | 1 | 0 | 16 | -1202133630
6 | K | 73322310K | Předizolované potrubí ze síťovaného PE-Xa vnější průměr 140 (2x 32x2,9) | m | 10 |  | 0 | ÚT-01 |  | základní |  | 0 | 0 | 0 | 0 | 0 | 16 | K | 3 | ROZPOCET | 0 | 0 | 0 | 0 | 0 | 1 | 0 | 16 | -270612335
| D | 730.2 | Izolace potrubí vč. tvarovek, montáže, dodváky a příslušenství |  |  |  | 0 |  |  |  |  | 0 |  | 0 |  | 0 | 2 | D | 2 | ROZPOCET | [6 empty] | 0
7 | K | 7338112K1 | Návleková tepelná izolace z pěnového PE tl. 10 mm, vnitřní průměr 15 mm | m | 180 |  | 0 | ÚT-02 |  | základní |  | 0 | 0 | 0 | 0 | 0 | 16 | K | 3 | ROZPOCET | 0 | 0 | 0 | 0 | 0 | 1 | 0 | 16 | 324440587
8 | K | 7338112K2 | Návleková tepelná izolace z pěnového PE tl. 10 mm, vnitřní průměr 18 mm | m | 140 |  | 0 | ÚT-02 |  | základní |  | 0 | 0 | 0 | 0 | 0 | 16 | K | 3 | ROZPOCET | 0 | 0 | 0 | 0 | 0 | 1 | 0 | 16 | -551768299
9 | K | 7338112K3 | Návleková tepelná izolace z pěnového PE tl. 10 mm, vnitřní průměr 22 mm | m | 60 |  | 0 | ÚT-02 |  | základní |  | 0 | 0 | 0 | 0 | 0 | 16 | K | 3 | ROZPOCET | 0 | 0 | 0 | 0 | 0 | 1 | 0 | 16 | 359074266
10 | K | 7338112K4 | Návleková tepelná izolace z pěnového PE tl. 20 mm, vnitřní průměr 28 mm | m | 70 |  | 0 | ÚT-02 |  | základní |  | 0 | 0 | 0 | 0 | 0 | 16 | K | 3 | ROZPOCET | 0 | 0 | 0 | 0 | 0 | 1 | 0 | 16 | -572365580
11 | K | 7338112K5 | Návleková tepelná izolace z pěnového PE tl. 20 mm, vnitřní průměr 35 mm | m | 90 |  | 0 | ÚT-02 |  | základní |  | 0 | 0 | 0 | 0 | 0 | 16 | K | 3 | ROZPOCET | 0 | 0 | 0 | 0 | 0 | 1 | 0 | 16 | -1534889285
| D | 730.3 | Otopná tělesa vč. montáže, dodávky a příslušenství |  |  |  | 0 |  |  |  |  | 0 |  | 1.4955 |  | 0 | 2 | D | 2 | ROZPOCET | [6 empty] | 0
12 | K | 735151253 | Otopné těleso panelové jednodeskové 1 přídavná přestupní plocha výška/délka 500/600 mm výkon 515 W | kus | 1 |  | 0 | CS ÚRS 2023 01 |  | základní |  | 0 | 0.01246 | 0.01246 | 0 | 0 | 16 | K | 3 | ROZPOCET | 0 | 0 | 0 | 0 | 0 | 1 | 0 | 16 | -806993992
13 | K | 735151254 | Otopné těleso panelové jednodeskové 1 přídavná přestupní plocha výška/délka 500/700 mm výkon 601 W | kus | 2 |  | 0 | CS ÚRS 2023 01 |  | základní |  | 0 | 0.01417 | 0.02834 | 0 | 0 | 16 | K | 3 | ROZPOCET | 0 | 0 | 0 | 0 | 0 | 1 | 0 | 16 | 638475676
14 | K | 735151261 | Otopné těleso panelové jednodeskové 1 přídavná přestupní plocha výška/délka 500/1600 mm výkon 1373 W | kus | 1 |  | 0 | CS ÚRS 2023 01 |  | základní |  | 0 | 0.02956 | 0.02956 | 0 | 0 | 16 | K | 3 | ROZPOCET | 0 | 0 | 0 | 0 | 0 | 1 | 0 | 16 | -2079609793
15 | K | 735151275 | Otopné těleso panelové jednodeskové 1 přídavná přestupní plocha výška/délka 600/800 mm výkon 802 W | kus | 1 |  | 0 | CS ÚRS 2023 01 |  | základní |  | 0 | 0.0186 | 0.0186 | 0 | 0 | 16 | K | 3 | ROZPOCET | 0 | 0 | 0 | 0 | 0 | 1 | 0 | 16 | -2061224130
16 | K | 735151262 | Otopné těleso panelové jednodeskové 1 přídavná přestupní plocha výška/délka 500/1800 mm výkon 1544 W | kus | 1 |  | 0 | CS ÚRS 2023 01 |  | základní |  | 0 | 0.03408 | 0.03408 | 0 | 0 | 16 | K | 3 | ROZPOCET | 0 | 0 | 0 | 0 | 0 | 1 | 0 | 16 | 1929805967
17 | K | 735151376 | Otopné těleso panelové dvoudeskové bez přídavné přestupní plochy výška/délka 600/900 mm výkon 880 W | kus | 1 |  | 0 | CS ÚRS 2023 01 |  | základní |  | 0 | 0.02452 | 0.02452 | 0 | 0 | 16 | K | 3 | ROZPOCET | 0 | 0 | 0 | 0 | 0 | 1 | 0 | 16 | 1468570186
18 | K | 735151454 | Otopné těleso panelové dvoudeskové 1 přídavná přestupní plocha výška/délka 500/700 mm výkon 782 W | kus | 9 |  | 0 | CS ÚRS 2023 01 |  | základní |  | 0 | 0.01893 | 0.17037 | 0 | 0 | 16 | K | 3 | ROZPOCET | 0 | 0 | 0 | 0 | 0 | 1 | 0 | 16 | 366992869
19 | K | 735151457 | Otopné těleso panelové dvoudeskové 1 přídavná přestupní plocha výška/délka 500/1000 mm výkon 1117 W | kus | 8 |  | 0 | CS ÚRS 2023 01 |  | základní |  | 0 | 0.0261 | 0.2088 | 0 | 0 | 16 | K | 3 | ROZPOCET | 0 | 0 | 0 | 0 | 0 | 1 | 0 | 16 | 1829673745
20 | K | 735151493 | Otopné těleso panelové dvoudeskové 1 přídavná přestupní plocha výška/délka 900/600 mm výkon 1052 W | kus | 1 |  | 0 | CS ÚRS 2023 01 |  | základní |  | 0 | 0.0304 | 0.0304 | 0 | 0 | 16 | K | 3 | ROZPOCET | 0 | 0 | 0 | 0 | 0 | 1 | 0 | 16 | -331088688
21 | K | 735151555 | Otopné těleso panelové dvoudeskové 2 přídavné přestupní plochy výška/délka 500/800 mm výkon 1162 W | kus | 1 |  | 0 | CS ÚRS 2023 01 |  | základní |  | 0 | 0.0234 | 0.0234 | 0 | 0 | 16 | K | 3 | ROZPOCET | 0 | 0 | 0 | 0 | 0 | 1 | 0 | 16 | -1814230551
22 | K | 735151573 | Otopné těleso panelové dvoudeskové 2 přídavné přestupní plochy výška/délka 600/600 mm výkon 1007 W | kus | 1 |  | 0 | CS ÚRS 2023 01 |  | základní |  | 0 | 0.02176 | 0.02176 | 0 | 0 | 16 | K | 3 | ROZPOCET | 0 | 0 | 0 | 0 | 0 | 1 | 0 | 16 | 905549764
23 | K | 735151577 | Otopné těleso panelové dvoudeskové 2 přídavné přestupní plochy výška/délka 600/1000 mm výkon 1679 W | kus | 5 |  | 0 | CS ÚRS 2023 01 |  | základní |  | 0 | 0.0348 | 0.174 | 0 | 0 | 16 | K | 3 | ROZPOCET | 0 | 0 | 0 | 0 | 0 | 1 | 0 | 16 | -1338925374
24 | K | 735164273 | Otopné těleso trubkové elektrické přímotopné výška/délka 1810/750 mm | kus | 4 |  | 0 | CS ÚRS 2023 01 |  | základní |  | 0 | 0.0474 | 0.1896 | 0 | 0 | 16 | K | 3 | ROZPOCET | 0 | 0 | 0 | 0 | 0 | 1 | 0 | 16 | -971279152
25 | K | 735211235 | Registr trubkový žebrový obloukový D 76x3/156 mm třípramenný délka 5000 mm | soubor | 3 |  | 0 | CS ÚRS 2023 01 |  | základní |  | 0 | 0.17655 | 0.52964 | 0 | 0 | 16 | K | 3 | ROZPOCET | 0 | 0 | 0 | 0 | 0 | 1 | 0 | 16 | 1592146537
| D | 730.4 | Armatury pro připojení otopných těles vč. dodávky, montáže a příslušenství |  |  |  | 0 |  |  |  |  | 0 |  | 0 |  | 0 | 2 | D | 2 | ROZPOCET | [6 empty] | 0
26 | K | 734109K1 | Připojovací armatura v roh. pro otopná tělesa DN15, vč. příslušenství | ks | 32 |  | 0 | ÚT-03 |  | základní |  | 0 | 0 | 0 | 0 | 0 | 16 | K | 3 | ROZPOCET | 0 | 0 | 0 | 0 | 0 | 1 | 0 | 16 | 1268652195
27 | K | 734109K2 | Připojovací armatura v roh. pro trubk. tělesa DN15, vč. příslušenství | ks | 4 |  | 0 | ÚT-03 |  | základní |  | 0 | 0 | 0 | 0 | 0 | 16 | K | 3 | ROZPOCET | 0 | 0 | 0 | 0 | 0 | 1 | 0 | 16 | -723318754
28 | K | 734109K3 | TH - Termostatická hlavice | ks | 36 |  | 0 | ÚT-04 |  | základní |  | 0 | 0 | 0 | 0 | 0 | 16 | K | 3 | ROZPOCET | 0 | 0 | 0 | 0 | 0 | 1 | 0 | 16 | -1016129451
29 | K | 734109K4 | Svěrné šroubení pro ocelové potrubí G1/2 | ks | 72 |  | 0 | ÚT-05 |  | základní |  | 0 | 0 | 0 | 0 | 0 | 16 | K | 3 | ROZPOCET | 0 | 0 | 0 | 0 | 0 | 1 | 0 | 16 | -1562916191
| D | 730.5 | Armatury vč. dodávky, montáže a příslušenství |  |  |  | 0 |  |  |  |  | 0 |  | 0.0024374 |  | 0 | 2 | D | 2 | ROZPOCET | [6 empty] | 0
30 | K | 734291123 | Kohout plnící a vypouštěcí G 1/2 PN 10 do 90°C závitový | kus | 2 |  | 0 | CS ÚRS 2023 01 |  | základní |  | 0 | 0.00021957 | 0.00043914 | 0 | 0 | 16 | K | 3 | ROZPOCET | 0 | 0 | 0 | 0 | 0 | 1 | 0 | 16 | -867326188
31 | K | 734292715 | Kohout kulový přímý G 1 PN 42 do 185°C vnitřní závit | kus | 4 |  | 0 | CS ÚRS 2023 01 |  | základní |  | 0 | 0.00049957 | 0.0019983 | 0 | 0 | 16 | K | 3 | ROZPOCET | 0 | 0 | 0 | 0 | 0 | 1 | 0 | 16 | -1415542039
| D | 730.6 | Zdroj tepla vč. tvarovek, montáže, dodávky a příslušenství |  |  |  | 0 |  |  |  |  | 0 |  | 0.18331 |  | 0 | 2 | D | 2 | ROZPOCET | [6 empty] | 0
32 | K | 731244115 | Kotel ocelový závěsný na plyn kondenzační o výkonu 9,7-48,7 kW pro vytápění | soubor | 1 |  | 0 | CS ÚRS 2023 01 |  | základní |  | 0 | 0.080492 | 0.080492 | 0 | 0 | 16 | K | 3 | ROZPOCET | 0 | 0 | 0 | 0 | 0 | 1 | 0 | 16 | -944034875
33 | K | 732211114 | Ohřívač stacionární zásobníkový s jedním výměníkem PN 0,6/1,0 o objemu 180 l v.pl. 1,45 m2 | soubor | 1 |  | 0 | CS ÚRS 2023 01 |  | základní |  | 0 | 0.10281 | 0.10281 | 0 | 0 | 16 | K | 3 | ROZPOCET | 0 | 0 | 0 | 0 | 0 | 1 | 0 | 16 | 1113843002
| D | OST | Ostatní |  |  |  | 0 |  |  |  |  | 0 |  | 0 |  | 0 | 2 | D | 1 | ROZPOCET | [6 empty] | 0
34 | K | 998731201K1 | Přesun hmot pro vytápění stanovený procentní sazbou (%) z ceny vodorovná dopravní vzdálenost do 50 m v objektech výšky do 6 m | soubor | 1 |  | 0 |  |  | základní |  | 0 | 0 | 0 | 0 | 0 | 16 | K | 2 | ROZPOCET | 0 | 0 | 0 | 0 | 0 | 1 | 0 | 16 | -1377730313
35 | K | OST1 | Dokumentace skutečného provedení stavby | ks | 1 |  | 0 |  |  | základní |  | 0 | 0 | 0 | 0 | 0 | 16 | K | 2 | ROZPOCET | 0 | 0 | 0 | 0 | 0 | 1 | 0 | 16 | 356501640
36 | K | OST2 | Spojovací a kotevní materiál | soubor | 1 |  | 0 |  |  | základní |  | 0 | 0 | 0 | 0 | 0 | 16 | K | 2 | ROZPOCET | 0 | 0 | 0 | 0 | 0 | 1 | 0 | 16 | -889793652
37 | K | OST3 | Zkouška v rámci montážních prací - Topná zkouška | h | 1 |  | 0 |  |  | základní |  | 0 | 0 | 0 | 0 | 0 | 16 | K | 2 | ROZPOCET | 0 | 0 | 0 | 0 | 0 | 1 | 0 | 16 | -254095974
38 | K | OST4 | Zkouška v rámci montážních prací - Tlaková zkouška | kpl | 1 |  | 0 |  |  | základní |  | 0 | 0 | 0 | 0 | 0 | 16 | K | 2 | ROZPOCET | 0 | 0 | 0 | 0 | 0 | 1 | 0 | 16 | 1333974327
39 | K | OST5 | Stavební přípomoce | kpl | 1 |  | 0 |  |  | základní |  | 0 | 0 | 0 | 0 | 0 | 16 | K | 2 | ROZPOCET | 0 | 0 | 0 | 0 | 0 | 1 | 0 | 16 | 674940883

## D.1.4.C - Vzduchotechnika
{4a5fb676-e462-4de9-a4ba-60174f358194}
2
| KRYCÍ LIST SOUPISU PRACÍ | [7 empty] | v --- níže se nacházejí doplnkové a pomocné údaje k sestavám --- v | [8 empty] | False
Stavba:
Kostelec n. Orlicí
Objekt:
I - Přímé náklady
Soupis:
SO 01 - STAVEBNÍ ÚPRAVY OBJEKTU Č.P. 791 A PŘÍSTAVBA VENKOVNÍ UČEBNY
Úroveň 3:
D.1.4.C - Vzduchotechnika
| KSO: |  |  |  |  | CC-CZ:
| Místo: |  |  |  |  | Datum: | 18. 1. 2023
| Zadavatel: |  |  |  |  | IČ:
DIČ:
| Uchazeč: |  |  |  |  | IČ: | Vyplň údaj
|  | Vyplň údaj |  |  |  | DIČ: | Vyplň údaj
| Projektant: |  |  |  |  | IČ:
DIČ:
| Zpracovatel: |  |  |  |  | IČ:
DIČ:
Poznámka:
| Cena bez DPH | [5 empty] | 0
|  |  | Základ daně |  |  | Sazba daně | Výše daně
| DPH | základní | 0 |  |  | 21% | 0
|  | snížená | 0 |  |  | 15% | 0
|  | zákl. přenesená | 0 |  |  | 21% | 0
|  | sníž. přenesená | 0 |  |  | 15% | 0
|  | nulová | 0 |  |  | 0% | 0
| Cena s DPH |  |  | v | CZK |  | 0
| Projektant |  |  | Zpracovatel
| Datum a podpis: |  | Razítko | Datum a podpis: |  |  | Razítko
| Objednavatel |  |  | Uchazeč
| Datum a podpis: |  | Razítko | Datum a podpis: |  |  | Razítko
REKAPITULACE ČLENĚNÍ SOUPISU PRACÍ
Stavba:
Kostelec n. Orlicí
Objekt:
I - Přímé náklady
Soupis:
SO 01 - STAVEBNÍ ÚPRAVY OBJEKTU Č.P. 791 A PŘÍSTAVBA VENKOVNÍ UČEBNY
Úroveň 3:
D.1.4.C - Vzduchotechnika
Místo: | [5 empty] | Datum: | 18. 1. 2023
Zadavatel: | [5 empty] | Projektant:
Uchazeč: |  |  | Vyplň údaj |  |  | Zpracovatel:
Kód dílu - Popis | [6 empty] | Cena celkem [CZK]
Náklady ze soupisu prací | [6 empty] | 0 | [11 empty] | -1
| PSV - PSV | [5 empty] | 0
| 751 - Vzduchotechnika | [5 empty] | 0
| zař.č.1 - Větrání učeben | [5 empty] | 0
| zař.č.2 - Větrání šaten a sociálního zázemí | [5 empty] | 0
| zař.č.3 - Větrání úklidové místnosti | [5 empty] | 0
| zař.č.4 - Větrání garáže | [5 empty] | 0
| zař.č.5 - Větrání přístavby | [5 empty] | 0
| zař.č.6 - Větrání sklepa | [5 empty] | 0
| OST - Ostatní | [5 empty] | 0
SOUPIS PRACÍ
Stavba:
Kostelec n. Orlicí
Objekt:
I - Přímé náklady
Soupis:
SO 01 - STAVEBNÍ ÚPRAVY OBJEKTU Č.P. 791 A PŘÍSTAVBA VENKOVNÍ UČEBNY
Úroveň 3:
D.1.4.C - Vzduchotechnika
Místo: | [5 empty] | Datum: | 18. 1. 2023
Zadavatel: | [5 empty] | Projektant:
Uchazeč: |  |  | Vyplň údaj |  |  | Zpracovatel:
PČ | Typ | Kód | Popis | MJ | Množství | J.cena [CZK] | Cena celkem [CZK] | Cenová soustava |  | DPH | J. Nh [h] | Nh celkem [h] | J. hmotnost [t] | Hmotnost celkem [t] | J. suť [t] | Suť Celkem [t]
Náklady soupisu celkem | [6 empty] | 0 |  |  |  |  | 0 |  | 5.8983 |  | 0 |  | D | -1 | [10 empty] | 0
| D | PSV | PSV |  |  |  | 0 |  |  |  |  | 0 |  | 5.8983 |  | 0 | 2 | D | 0 |  |  |  | ROZPOCET | [6 empty] | 0
| D | 751 | Vzduchotechnika |  |  |  | 0 |  |  |  |  | 0 |  | 5.8983 |  | 0 | 2 | D | 1 |  |  |  | ROZPOCET | [6 empty] | 0
| D | zař.č.1 | Větrání učeben |  |  |  | 0 |  |  |  |  | 0 |  | 1.4615 |  | 0 | 2 | D | 2 |  |  |  | ROZPOCET | [6 empty] | 0
1 | K | 751611116 | Montáž centrální vzduchotechnické jednotky s rekuperací tepla stojaté s výměnou vzduchu přes 1000 do 5000 m3/h | kus | 1 |  | 0 | CS ÚRS 2023 01 |  | základní |  | 0 | 0 | 0 | 0 | 0 | 16 | K | 3 |  |  |  | ROZPOCET | 0 | 0 | 0 | 0 | 0 | 1 | 0 | 16 | -1124829076
2 | M | DG.VZT.1.1 | Vzduchotechnická jednotka dle specifikace tech. zprávy vč. příslušenství | kus | 1 |  | 0 | VZT 01 |  | základní |  | 0 | 0 | 0 | 0 | 0 | 32 | M | 3 |  |  |  | ROZPOCET | 0 | 0 | 0 | 0 | 0 | 1 | 0 | 16 | 472662288
3 | K | 751344121 | Montáž tlumiče hluku pro čtyřhranné potrubí do 0,150 m2 | kus | 4 |  | 0 | CS ÚRS 2023 01 |  | základní |  | 0 | 0 | 0 | 0 | 0 | 16 | K | 3 |  |  |  | ROZPOCET | 0 | 0 | 0 | 0 | 0 | 1 | 0 | 16 | -839633896
4 | M | DG.VZT.1.2a | Kulisový tlumič hluku 450x400 l=1500 mm, 2 kulisy 100 mm(včetně náběhů) | kus | 2 |  | 0 | VZT 03 |  | základní |  | 0 | 0 | 0 | 0 | 0 | 32 | M | 3 |  |  |  | ROZPOCET | 0 | 0 | 0 | 0 | 0 | 1 | 0 | 16 | -1463461207
| P |  | Poznámka k položce: Cena za kulisy tlumiče. Pláš't tlumiče započítán v rámci metráže potrubí. | [14 empty] | P | 3
5 | M | DG.VZT.1.2b | Kulisový tlumič hluku 450x400 l=1000 mm, 2 kulisy 100 mm (včetně náběhů) | kus | 2 |  | 0 | VZT 03 |  | základní |  | 0 | 0 | 0 | 0 | 0 | 32 | M | 3 |  |  |  | ROZPOCET | 0 | 0 | 0 | 0 | 0 | 1 | 0 | 16 | -2093252092
| P |  | Poznámka k položce: Cena za kulisy tlumiče. Pláš't tlumiče započítán v rámci metráže potrubí. | [14 empty] | P | 3
6 | K | 751322134 | Montáž anemostatu čtvercového vířivého se skříní přes 0,350 do 0,500 m2 | kus | 12 |  | 0 | CS ÚRS 2023 01 |  | základní |  | 0 | 0 | 0 | 0 | 0 | 16 | K | 3 |  |  |  | ROZPOCET | 0 | 0 | 0 | 0 | 0 | 1 | 0 | 16 | 1527267171
7 | M | 42972218 | anemostat vířivý pro přívod/odvod vzduchu čtvercový ocelový bílý 600x600mm 16 lamel | kus | 12 |  | 0 | CS ÚRS 2023 01 |  | základní |  | 0 | 0.0019 | 0.0228 | 0 | 0 | 32 | M | 3 |  |  |  | ROZPOCET | 0 | 0 | 0 | 0 | 0 | 1 | 0 | 16 | 973522731
8 | M | 42972859 | plenum box pro anemostat přívodní s regulační klapkou a perf.plechem Pz D 250mm | kus | 12 |  | 0 | CS ÚRS 2023 01 |  | základní |  | 0 | 0.0029 | 0.0348 | 0 | 0 | 32 | M | 3 |  |  |  | ROZPOCET | 0 | 0 | 0 | 0 | 0 | 1 | 0 | 16 | -652530640
| P |  | Poznámka k položce: Přívodní i odvodní plenum boxy s regulační klapkou způsob připojení (vodorné/svislé) a návrhový průtok pro jednotlivé anemostaty je patrný z PD | [14 empty] | P | 3
9 | K | 751322011 | Montáž talířového ventilu D do 100 mm | kus | 2 |  | 0 | CS ÚRS 2023 01 |  | základní |  | 0 | 0 | 0 | 0 | 0 | 16 | K | 3 |  |  |  | ROZPOCET | 0 | 0 | 0 | 0 | 0 | 1 | 0 | 16 | -1017653642
10 | M | 42972206 | ventil talířový pro přívod vzduchu kovový D 100mm | kus | 1 |  | 0 | CS ÚRS 2023 01 |  | základní |  | 0 | 0.0004 | 0.0004 | 0 | 0 | 32 | M | 3 |  |  |  | ROZPOCET | 0 | 0 | 0 | 0 | 0 | 1 | 0 | 16 | 1488946629
11 | M | 42972212 | ventil talířový pro odvod vzduchu kovový D 100mm | kus | 1 |  | 0 | CS ÚRS 2023 01 |  | základní |  | 0 | 0.0004 | 0.0004 | 0 | 0 | 128 | M | 3 |  |  |  | ROZPOCET | 0 | 0 | 0 | 0 | 0 | 1 | 0 | 128 | -711700943
12 | K | 751322012 | Montáž talířového ventilu D přes 100 do 200 mm | kus | 1 |  | 0 | CS ÚRS 2023 01 |  | základní |  | 0 | 0 | 0 | 0 | 0 | 64 | K | 3 |  |  |  | ROZPOCET | 0 | 0 | 0 | 0 | 0 | 1 | 0 | 64 | 2044574003
13 | M | 42972213 | ventil talířový pro odvod vzduchu kovový D 125mm | kus | 1 |  | 0 | CS ÚRS 2023 01 |  | základní |  | 0 | 0.0005 | 0.0005 | 0 | 0 | 128 | M | 3 |  |  |  | ROZPOCET | 0 | 0 | 0 | 0 | 0 | 1 | 0 | 128 | 1376987673
14 | K | 751514680 | Montáž škrtící klapky nebo zpětné klapky do plechového potrubí kruhové bez příruby D přes 200 do 300 mm | kus | 1 |  | 0 | CS ÚRS 2023 01 |  | základní |  | 0 | 0 | 0 | 0 | 0 | 16 | K | 3 |  |  |  | ROZPOCET | 0 | 0 | 0 | 0 | 0 | 1 | 0 | 16 | -603698758
15 | M | 42981007 | klapka kruhová regulační Pz D 250mm | kus | 1 |  | 0 | CS ÚRS 2023 01 |  | základní |  | 0 | 0.0021 | 0.0021 | 0 | 0 | 32 | M | 3 |  |  |  | ROZPOCET | 0 | 0 | 0 | 0 | 0 | 1 | 0 | 16 | -2081678381
16 | K | 751398052 | Montáž protidešťové žaluzie nebo žaluziové klapky na čtyřhranné potrubí přes 0,150 do 0,300 m2 | kus | 2 |  | 0 | CS ÚRS 2023 01 |  | základní |  | 0 | 0 | 0 | 0 | 0 | 16 | K | 3 |  |  |  | ROZPOCET | 0 | 0 | 0 | 0 | 0 | 1 | 0 | 16 | 1490251861
17 | M | 42972920 | žaluzie protidešťová s pevnými lamelami, pozink, pro potrubí do 450x450mm | kus | 2 |  | 0 | CS ÚRS 2023 01 |  | základní |  | 0 | 0.0079 | 0.0158 | 0 | 0 | 32 | M | 3 |  |  |  | ROZPOCET | 0 | 0 | 0 | 0 | 0 | 1 | 0 | 16 | -1941285141
| P |  | Poznámka k položce: Přesné paramtry protidešťové žaluzie: 450x400 mm Sef=0,13 m2 | [14 empty] | P | 3
18 | K | 751511022 | Montáž potrubí plechového skupiny I čtyřhranného s přírubou tloušťky plechu 0,8 mm přes 0,13 do 0,28 m2 | m | 18 |  | 0 | CS ÚRS 2023 01 |  | základní |  | 0 | 0 | 0 | 0 | 0 | 16 | K | 3 |  |  |  | ROZPOCET | 0 | 0 | 0 | 0 | 0 | 1 | 0 | 16 | 1662966371
| P |  | Poznámka k položce: Čtyřhranné potrubí vč. tvarovek (80%) | [14 empty] | P | 3
19 | M | 42982108 | trouba čtyřhranná Pz průřez do 0,28m2 | m | 18 |  | 0 | CS ÚRS 2023 01 |  | základní |  | 0 | 0.01367 | 0.24606 | 0 | 0 | 32 | M | 3 |  |  |  | ROZPOCET | 0 | 0 | 0 | 0 | 0 | 1 | 0 | 16 | 1578495627
| P |  | Poznámka k položce: Čtyřhranné potrubí vč. tvarovek (80%) | [14 empty] | P | 3
| VV |  | 15*1,2 "Přepočtené koeficientem množství |  | 18 | [12 empty] | VV | 3 | 2 | True | 1 | ROZPOCET
20 | K | 751510042 | Vzduchotechnické potrubí z pozinkovaného plechu kruhové spirálně vinutá trouba bez příruby D přes 100 do 200 mm | m | 2.4 |  | 0 | CS ÚRS 2023 01 |  | základní |  | 0 | 0.003443 | 0.0082632 | 0 | 0 | 16 | K | 3 |  |  |  | ROZPOCET | 0 | 0 | 0 | 0 | 0 | 1 | 0 | 16 | -599213562
| VV |  | 2*1,2 "Přepočtené koeficientem množství |  | 2.4 | [12 empty] | VV | 3 | 2 | True | 1 | ROZPOCET
21 | K | 751510043 | Vzduchotechnické potrubí z pozinkovaného plechu kruhové spirálně vinutá trouba bez příruby D přes 200 do 300 mm | m | 51.6 |  | 0 | CS ÚRS 2023 01 |  | základní |  | 0 | 0.005215 | 0.26909 | 0 | 0 | 16 | K | 3 |  |  |  | ROZPOCET | 0 | 0 | 0 | 0 | 0 | 1 | 0 | 16 | 673135459
| VV |  | 43*1,2 "Přepočtené koeficientem množství |  | 51.6 | [12 empty] | VV | 3 | 2 | True | 1 | ROZPOCET
22 | K | 751510044 | Vzduchotechnické potrubí z pozinkovaného plechu kruhové spirálně vinutá trouba bez příruby D přes 300 do 400 mm | m | 55 |  | 0 | CS ÚRS 2023 01 |  | základní |  | 0 | 0.008174 | 0.44957 | 0 | 0 | 16 | K | 3 |  |  |  | ROZPOCET | 0 | 0 | 0 | 0 | 0 | 1 | 0 | 16 | 1038383354
| VV |  | 50*1,1 "Přepočtené koeficientem množství |  | 55 | [12 empty] | VV | 3 | 2 | True | 1 | ROZPOCET
23 | K | 751537147 | Montáž potrubí kruhového ohebného tepelně a zvukově izolovaného Al hadice D přes 150 do 200 mm | m | 14.4 |  | 0 | CS ÚRS 2023 01 |  | základní |  | 0 | 0 | 0 | 0 | 0 | 16 | K | 3 |  |  |  | ROZPOCET | 0 | 0 | 0 | 0 | 0 | 1 | 0 | 16 | 1717109450
24 | M | 42981962 | hadice ohebná z Al laminátu vyztužená drátem s tepelnou a zvukovou izolací, délka 10m, D 254mm | m | 14.4 |  | 0 | CS ÚRS 2023 01 |  | základní |  | 0 | 0.016 | 0.2304 | 0 | 0 | 32 | M | 3 |  |  |  | ROZPOCET | 0 | 0 | 0 | 0 | 0 | 1 | 0 | 16 | -1259864689
| VV |  | 12*1,2 "Přepočtené koeficientem množství |  | 14.4 | [12 empty] | VV | 3 | 2 | True | 1 | ROZPOCET
25 | K | 713381311 | Montáž izolace tepelné vzduchotechnických kanálů izolacemi v pletivu připevněnými na trny | m2 | 32.4 |  | 0 | CS ÚRS 2023 01 |  | základní |  | 0 | 0.0019836 | 0.064268 | 0 | 0 | 16 | K | 3 |  |  |  | ROZPOCET | 0 | 0 | 0 | 0 | 0 | 1 | 0 | 16 | 299325240
26 | M | 63153791 | deska izolační z minerální vlny pro technickou izolaci s Al fólií 55kg/m3 max.teplota do 500°C tl 40mm | m2 | 19.2 |  | 0 | CS ÚRS 2023 01 |  | základní |  | 0 | 0.003 | 0.0576 | 0 | 0 | 32 | M | 3 |  |  |  | ROZPOCET | 0 | 0 | 0 | 0 | 0 | 1 | 0 | 16 | -737495052
| VV |  | 16*1,2 "Přepočtené koeficientem množství |  | 19.2 | [12 empty] | VV | 3 | 2 | True | 1 | ROZPOCET
27 | M | 63153792 | deska izolační z minerální vlny pro technickou izolaci s Al fólií 55kg/m3 max.teplota do 500°C tl 60mm | m2 | 13.2 |  | 0 | CS ÚRS 2023 01 |  | základní |  | 0 | 0.0045 | 0.0594 | 0 | 0 | 32 | M | 3 |  |  |  | ROZPOCET | 0 | 0 | 0 | 0 | 0 | 1 | 0 | 16 | 1076411564
| VV |  | 11*1,2 "Přepočtené koeficientem množství |  | 13.2 | [12 empty] | VV | 3 | 2 | True | 1 | ROZPOCET
| D | zař.č.2 | Větrání šaten a sociálního zázemí |  |  |  | 0 |  |  |  |  | 0 |  | 1.2287 |  | 0 | 2 | D | 2 |  |  |  | ROZPOCET | [6 empty] | 0
28 | K | 751611116 | Montáž centrální vzduchotechnické jednotky s rekuperací tepla stojaté s výměnou vzduchu přes 1000 do 5000 m3/h | kus | 1 |  | 0 | CS ÚRS 2023 01 |  | základní |  | 0 | 0 | 0 | 0 | 0 | 16 | K | 3 |  |  |  | ROZPOCET | 0 | 0 | 0 | 0 | 0 | 1 | 0 | 16 | -985073842
29 | M | DG.VZT.2.1 | Vzduchotechnická jednotka dle specifikace tech. zprávy vč. příslušenství |  | 1 |  | 0 | VZT 01 |  | základní |  | 0 | 0 | 0 | 0 | 0 | 32 | M | 3 |  |  |  | ROZPOCET | 0 | 0 | 0 | 0 | 0 | 1 | 0 | 16 | 340502530
30 | K | 751344121 | Montáž tlumiče hluku pro čtyřhranné potrubí do 0,150 m2 | kus | 4 |  | 0 | CS ÚRS 2023 01 |  | základní |  | 0 | 0 | 0 | 0 | 0 | 16 | K | 3 |  |  |  | ROZPOCET | 0 | 0 | 0 | 0 | 0 | 1 | 0 | 16 | 1749684707
31 | M | DG.VZT.2.2a | Kulisový tlumič hluku 450x400 l=1500 mm, 2 kulisy (včetně náběhů) | kus | 1 |  | 0 | VZT 03 |  | základní |  | 0 | 0 | 0 | 0 | 0 | 32 | M | 3 |  |  |  | ROZPOCET | 0 | 0 | 0 | 0 | 0 | 1 | 0 | 16 | 208374190
| P |  | Poznámka k položce: Cena za kulisy tlumiče. Pláš't tlumiče započítán v rámci metráže potrubí. | [14 empty] | P | 3
32 | M | DG.VZT.2.2b | Kulisový tlumič hluku 450x400 l=1000 mm, 2 kulisy (včetně náběhů) | kus | 3 |  | 0 | VZT 03 |  | základní |  | 0 | 0 | 0 | 0 | 0 | 32 | M | 3 |  |  |  | ROZPOCET | 0 | 0 | 0 | 0 | 0 | 1 | 0 | 16 | -1726889849
| P |  | Poznámka k položce: Cena za kulisy tlumiče. Pláš't tlumiče započítán v rámci metráže potrubí. | [14 empty] | P | 3
33 | K | 751322011 | Montáž talířového ventilu D do 100 mm | kus | 8 |  | 0 | CS ÚRS 2023 01 |  | základní |  | 0 | 0 | 0 | 0 | 0 | 16 | K | 3 |  |  |  | ROZPOCET | 0 | 0 | 0 | 0 | 0 | 1 | 0 | 16 | 334840940
34 | M | 42972212 | ventil talířový pro odvod vzduchu kovový D 100mm | kus | 8 |  | 0 | CS ÚRS 2023 01 |  | základní |  | 0 | 0.0004 | 0.0032 | 0 | 0 | 128 | M | 3 |  |  |  | ROZPOCET | 0 | 0 | 0 | 0 | 0 | 1 | 0 | 128 | 1712658771
35 | K | 751322012 | Montáž talířového ventilu D přes 100 do 200 mm | kus | 4 |  | 0 | CS ÚRS 2023 01 |  | základní |  | 0 | 0 | 0 | 0 | 0 | 16 | K | 3 |  |  |  | ROZPOCET | 0 | 0 | 0 | 0 | 0 | 1 | 0 | 16 | -320506227
36 | M | 42972214 | ventil talířový pro odvod vzduchu kovový D 150mm | kus | 4 |  | 0 | CS ÚRS 2023 01 |  | základní |  | 0 | 0.0005 | 0.002 | 0 | 0 | 32 | M | 3 |  |  |  | ROZPOCET | 0 | 0 | 0 | 0 | 0 | 1 | 0 | 16 | 125530176
37 | K | 751311112 | Montáž vyústi čtyřhranné do kruhového potrubí přes 0,040 do 0,080 m2 | kus | 4 |  | 0 | CS ÚRS 2023 01 |  | základní |  | 0 | 0 | 0 | 0 | 0 | 16 | K | 3 |  |  |  | ROZPOCET | 0 | 0 | 0 | 0 | 0 | 1 | 0 | 16 | -101987875
38 | M | 42973023 | výusť jednořadá do kruhového potrubí SPIRO Pz do 600x100mm | kus | 4 |  | 0 | CS ÚRS 2023 01 |  | základní |  | 0 | 0.0005 | 0.002 | 0 | 0 | 32 | M | 3 |  |  |  | ROZPOCET | 0 | 0 | 0 | 0 | 0 | 1 | 0 | 16 | -1547117579
| P |  | Poznámka k položce: Přesný rozměr: potrubí 625x85 mm, jednořadá, Sef=0,028 m2 | [14 empty] | P | 3
39 | K | 766660720 | Osazení větrací mřížky s vyříznutím otvoru | kus | 4 |  | 0 | CS ÚRS 2023 01 |  | základní |  | 0 | 0 | 0 | 0 | 0 | 16 | K | 3 |  |  |  | ROZPOCET | 0 | 0 | 0 | 0 | 0 | 1 | 0 | 16 | 211961815
40 | K | 751.DG.VZT.2.5 | Dveřní mřížka 600x300 mm Al transparetní elox vč. instalace | ks | 4 |  | 0 | D.1.4.C-04 |  | základní |  | 0 | 0 | 0 | 0 | 0 | 16 | K | 3 |  |  |  | ROZPOCET | 0 | 0 | 0 | 0 | 0 | 1 | 0 | 16 | 1170396965
41 | K | 751398052 | Montáž protidešťové žaluzie nebo žaluziové klapky na čtyřhranné potrubí přes 0,150 do 0,300 m2 | kus | 2 |  | 0 | CS ÚRS 2023 01 |  | základní |  | 0 | 0 | 0 | 0 | 0 | 16 | K | 3 |  |  |  | ROZPOCET | 0 | 0 | 0 | 0 | 0 | 1 | 0 | 16 | -394117839
42 | M | 42972920 | žaluzie protidešťová s pevnými lamelami, pozink, pro potrubí do 450x450mm | kus | 2 |  | 0 | CS ÚRS 2023 01 |  | základní |  | 0 | 0.0079 | 0.0158 | 0 | 0 | 32 | M | 3 |  |  |  | ROZPOCET | 0 | 0 | 0 | 0 | 0 | 1 | 0 | 16 | -1343899813
| P |  | Poznámka k položce: Přesné paramtry protidešťové žaluzie: 450x400 mm Sef=0,13 m2 | [14 empty] | P | 3
43 | K | 751511021 | Montáž potrubí plechového skupiny I čtyřhranného s přírubou tloušťky plechu 0,8 mm do 0,13 m2 | m | 30 |  | 0 | CS ÚRS 2023 01 |  | základní |  | 0 | 0 | 0 | 0 | 0 | 16 | K | 3 |  |  |  | ROZPOCET | 0 | 0 | 0 | 0 | 0 | 1 | 0 | 16 | 353998737
| P |  | Poznámka k položce: Čtyřhranné potrubí vč. tvarovek (70%) | [14 empty] | P | 3
44 | M | 42982106 | trouba čtyřhranná Pz průřez do 0,13m2 | m | 30 |  | 0 | CS ÚRS 2023 01 |  | základní |  | 0 | 0.01 | 0.3 | 0 | 0 | 32 | M | 3 |  |  |  | ROZPOCET | 0 | 0 | 0 | 0 | 0 | 1 | 0 | 16 | 201281177
| P |  | Poznámka k položce: Čtyřhranné potrubí vč. tvarovek (70%) | [14 empty] | P | 3
| VV |  | 25*1,2 "Přepočtené koeficientem množství |  | 30 | [12 empty] | VV | 3 | 2 | True | 1 | ROZPOCET
45 | K | 751511022 | Montáž potrubí plechového skupiny I čtyřhranného s přírubou tloušťky plechu 0,8 mm přes 0,13 do 0,28 m2 | m | 13 |  | 0 | CS ÚRS 2023 01 |  | základní |  | 0 | 0 | 0 | 0 | 0 | 16 | K | 3 |  |  |  | ROZPOCET | 0 | 0 | 0 | 0 | 0 | 1 | 0 | 16 | 1048116513
| P |  | Poznámka k položce: Čtyřhranné potrubí vč. tvarovek (70%) | [14 empty] | P | 3
46 | M | 42982108 | trouba čtyřhranná Pz průřez do 0,28m2 | m | 13 |  | 0 | CS ÚRS 2023 01 |  | základní |  | 0 | 0.01367 | 0.17771 | 0 | 0 | 32 | M | 3 |  |  |  | ROZPOCET | 0 | 0 | 0 | 0 | 0 | 1 | 0 | 16 | -1085664256
| P |  | Poznámka k položce: Čtyřhranné potrubí vč. tvarovek (70%) | [14 empty] | P | 3
47 | K | 751510041 | Vzduchotechnické potrubí z pozinkovaného plechu kruhové spirálně vinutá trouba bez příruby D do 100 mm | m | 7.2 |  | 0 | CS ÚRS 2023 01 |  | základní |  | 0 | 0.001665 | 0.011988 | 0 | 0 | 16 | K | 3 |  |  |  | ROZPOCET | 0 | 0 | 0 | 0 | 0 | 1 | 0 | 16 | 1452443577
| VV |  | 6*1,2 "Přepočtené koeficientem množství |  | 7.2 | [12 empty] | VV | 3 | 2 | True | 1 | ROZPOCET
48 | K | 751510042 | Vzduchotechnické potrubí z pozinkovaného plechu kruhové spirálně vinutá trouba bez příruby D přes 100 do 200 mm | m | 12 |  | 0 | CS ÚRS 2023 01 |  | základní |  | 0 | 0.003443 | 0.041316 | 0 | 0 | 16 | K | 3 |  |  |  | ROZPOCET | 0 | 0 | 0 | 0 | 0 | 1 | 0 | 16 | 718248317
| VV |  | 10*1,2 "Přepočtené koeficientem množství |  | 12 | [12 empty] | VV | 3 | 2 | True | 1 | ROZPOCET
49 | K | 751510043 | Vzduchotechnické potrubí z pozinkovaného plechu kruhové spirálně vinutá trouba bez příruby D přes 200 do 300 mm | m | 42 |  | 0 | CS ÚRS 2023 01 |  | základní |  | 0 | 0.005215 | 0.21903 | 0 | 0 | 16 | K | 3 |  |  |  | ROZPOCET | 0 | 0 | 0 | 0 | 0 | 1 | 0 | 16 | 1827515435
| VV |  | 35*1,2 "Přepočtené koeficientem množství |  | 42 | [12 empty] | VV | 3 | 2 | True | 1 | ROZPOCET
50 | K | 751510044 | Vzduchotechnické potrubí z pozinkovaného plechu kruhové spirálně vinutá trouba bez příruby D přes 300 do 400 mm | m | 30 |  | 0 | CS ÚRS 2023 01 |  | základní |  | 0 | 0.008174 | 0.24522 | 0 | 0 | 16 | K | 3 |  |  |  | ROZPOCET | 0 | 0 | 0 | 0 | 0 | 1 | 0 | 16 | 1236095590
| VV |  | 25*1,2 "Přepočtené koeficientem množství |  | 30 | [12 empty] | VV | 3 | 2 | True | 1 | ROZPOCET
51 | K | 713381311 | Montáž izolace tepelné vzduchotechnických kanálů izolacemi v pletivu připevněnými na trny | m2 | 37.2 |  | 0 | CS ÚRS 2023 01 |  | základní |  | 0 | 0.0019836 | 0.073789 | 0 | 0 | 16 | K | 3 |  |  |  | ROZPOCET | 0 | 0 | 0 | 0 | 0 | 1 | 0 | 16 | -1442147132
52 | M | 63153791 | deska izolační z minerální vlny pro technickou izolaci s Al fólií 55kg/m3 max.teplota do 500°C tl 40mm | m2 | 21.6 |  | 0 | CS ÚRS 2023 01 |  | základní |  | 0 | 0.003 | 0.0648 | 0 | 0 | 32 | M | 3 |  |  |  | ROZPOCET | 0 | 0 | 0 | 0 | 0 | 1 | 0 | 16 | 78631900
| VV |  | 18*1,2 "Přepočtené koeficientem množství |  | 21.6 | [12 empty] | VV | 3 | 2 | True | 1 | ROZPOCET
53 | M | 63153792 | deska izolační z minerální vlny pro technickou izolaci s Al fólií 55kg/m3 max.teplota do 500°C tl 60mm | m2 | 15.6 |  | 0 | CS ÚRS 2023 01 |  | základní |  | 0 | 0.0045 | 0.0702 | 0 | 0 | 32 | M | 3 |  |  |  | ROZPOCET | 0 | 0 | 0 | 0 | 0 | 1 | 0 | 16 | 672335857
| VV |  | 13*1,2 "Přepočtené koeficientem množství |  | 15.6 | [12 empty] | VV | 3 | 2 | True | 1 | ROZPOCET
54 | K | 751613141 | Montáž hadice pro odvod kondenzátu | kus | 2 |  | 0 | CS ÚRS 2023 01 |  | základní |  | 0 | 0 | 0 | 0 | 0 | 16 | K | 3 |  |  |  | ROZPOCET | 0 | 0 | 0 | 0 | 0 | 1 | 0 | 16 | -1986114716
| P |  | Poznámka k položce: Sadu na potrubí pro napojení odvodu kondenzátu nacenit v rámci podružného materiálu v položce kotevní a spojovací materiál | [14 empty] | P | 3
55 | M | 48481004 | hadice pro odvod kondenzátu | m | 4 |  | 0 | CS ÚRS 2023 01 |  | základní |  | 0 | 0.00041 | 0.00164 | 0 | 0 | 32 | M | 3 |  |  |  | ROZPOCET | 0 | 0 | 0 | 0 | 0 | 1 | 0 | 16 | -1874261190
| D | zař.č.3 | Větrání úklidové místnosti |  |  |  | 0 |  |  |  |  | 0 |  | 0.013032 |  | 0 | 2 | D | 2 |  |  |  | ROZPOCET | [6 empty] | 0
56 | K | 751111011 | Montáž ventilátoru axiálního nízkotlakého nástěnného základního D do 100 mm | kus | 1 |  | 0 | CS ÚRS 2023 01 |  | základní |  | 0 | 0 | 0 | 0 | 0 | 16 | K | 3 |  |  |  | ROZPOCET | 0 | 0 | 0 | 0 | 0 | 1 | 0 | 16 | -104491245
57 | M | 42914110 | ventilátor axiální stěnový skříň z plastu IP44 17W D 100mm | kus | 1 |  | 0 | CS ÚRS 2023 01 |  | základní |  | 0 | 0.0004 | 0.0004 | 0 | 0 | 32 | M | 3 |  |  |  | ROZPOCET | 0 | 0 | 0 | 0 | 0 | 1 | 0 | 16 | -1500148449
58 | K | 751514775 | Montáž protidešťové stříšky nebo výfukové hlavice do plechového potrubí kruhové bez příruby D do 100 mm | kus | 1 |  | 0 | CS ÚRS 2023 01 |  | základní |  | 0 | 0 | 0 | 0 | 0 | 16 | K | 3 |  |  |  | ROZPOCET | 0 | 0 | 0 | 0 | 0 | 1 | 0 | 16 | -884322022
59 | M | 42974002 | stříška protidešťová s lemem Pz D 100mm | kus | 1 |  | 0 | CS ÚRS 2023 01 |  | základní |  | 0 | 0.0004 | 0.0004 | 0 | 0 | 32 | M | 3 |  |  |  | ROZPOCET | 0 | 0 | 0 | 0 | 0 | 1 | 0 | 16 | -863808020
60 | K | 751510041 | Vzduchotechnické potrubí z pozinkovaného plechu kruhové spirálně vinutá trouba bez příruby D do 100 mm | m | 1.8 |  | 0 | CS ÚRS 2023 01 |  | základní |  | 0 | 0.001665 | 0.002997 | 0 | 0 | 16 | K | 3 |  |  |  | ROZPOCET | 0 | 0 | 0 | 0 | 0 | 1 | 0 | 16 | -1301225407
| VV |  | 1,5*1,2 "Přepočtené koeficientem množství |  | 1.8 | [12 empty] | VV | 3 | 2 | True | 1 | ROZPOCET
61 | K | 713381311 | Montáž izolace tepelné vzduchotechnických kanálů izolacemi v pletivu připevněnými na trny | m2 | 1.2 |  | 0 | CS ÚRS 2023 01 |  | základní |  | 0 | 0.0019836 | 0.0023803 | 0 | 0 | 16 | K | 3 |  |  |  | ROZPOCET | 0 | 0 | 0 | 0 | 0 | 1 | 0 | 16 | -1471914374
| VV |  | 1*1,2 "Přepočtené koeficientem množství |  | 1.2 | [12 empty] | VV | 3 | 2 | True | 1 | ROZPOCET
62 | M | 63153791 | deska izolační z minerální vlny pro technickou izolaci s Al fólií 55kg/m3 max.teplota do 500°C tl 40mm | m2 | 1.2 |  | 0 | CS ÚRS 2023 01 |  | základní |  | 0 | 0.003 | 0.0036 | 0 | 0 | 32 | M | 3 |  |  |  | ROZPOCET | 0 | 0 | 0 | 0 | 0 | 1 | 0 | 16 | -1149089604
63 | K | 713491216 | Montáž tepelné izolace oplechování pevné tvarových kusů mimo přírub a armatur obvodu přes 500 mm | m2 | 0.5 |  | 0 | CS ÚRS 2023 01 |  | základní |  | 0 | 0.0001094 | 5.47e-05 | 0 | 0 | 16 | K | 3 |  |  |  | ROZPOCET | 0 | 0 | 0 | 0 | 0 | 1 | 0 | 16 | -1989552245
| P |  | Poznámka k položce: oplechování VZT potrubí ve vnějším prostředí | [14 empty] | P | 3
64 | M | 13814189 | plech hladký Pz jakost EN 10143 tl 0,8mm tabule | t | 0.003 |  | 0 | CS ÚRS 2023 01 |  | základní |  | 0 | 1 | 0.003 | 0 | 0 | 32 | M | 3 |  |  |  | ROZPOCET | 0 | 0 | 0 | 0 | 0 | 1 | 0 | 16 | 992578688
| VV |  | 6,28*0,001*0,5 |  | 0.003 | [12 empty] | VV | 3 | 2 | True | 0 | ROZPOCET
| VV |  | Součet |  | 0.003 | [12 empty] | VV | 3 | 4 | False | 1 | ROZPOCET
65 | K | 751613140 | Montáž sifonu pro odvod kondenzátu | kus | 1 |  | 0 | CS ÚRS 2023 01 |  | základní |  | 0 | 0 | 0 | 0 | 0 | 16 | K | 3 |  |  |  | ROZPOCET | 0 | 0 | 0 | 0 | 0 | 1 | 0 | 16 | 1282588539
| P |  | Poznámka k položce: kondezační kus na kruhové potrubí pro jímání a odvod kondezátu | [14 empty] | P | 3
66 | M | 42981935 | kus kondenzační Pz D 100mm | kus | 1 |  | 0 | CS ÚRS 2023 01 |  | základní |  | 0 | 0.0002 | 0.0002 | 0 | 0 | 32 | M | 3 |  |  |  | ROZPOCET | 0 | 0 | 0 | 0 | 0 | 1 | 0 | 16 | 355031047
| D | zař.č.4 | Větrání garáže |  |  |  | 0 |  |  |  |  | 0 |  | 2.7372 |  | 0 | 2 | D | 2 |  |  |  | ROZPOCET | [6 empty] | 0
67 | K | 751133012 | Montáž ventilátoru diagonálního nízkotlakého potrubního nevýbušného D přes 100 do 200 mm | kus | 1 |  | 0 | CS ÚRS 2023 01 |  | základní |  | 0 | 0 | 0 | 0 | 0 | 16 | K | 3 |  |  |  | ROZPOCET | 0 | 0 | 0 | 0 | 0 | 1 | 0 | 16 | 2014676810
68 | M | 42913000 | ventilátor axiální diagonální nevýbušný ocelový IP44 příkon 130W D 200mm | kus | 1 |  | 0 | CS ÚRS 2023 01 |  | základní |  | 0 | 0.005 | 0.005 | 0 | 0 | 32 | M | 3 |  |  |  | ROZPOCET | 0 | 0 | 0 | 0 | 0 | 1 | 0 | 16 | 613229218
69 | K | 751344112 | Montáž tlumiče hluku pro kruhové potrubí D přes 100 do 200 mm | kus | 2 |  | 0 | CS ÚRS 2023 01 |  | základní |  | 0 | 0 | 0 | 0 | 0 | 16 | K | 3 |  |  |  | ROZPOCET | 0 | 0 | 0 | 0 | 0 | 1 | 0 | 16 | -805073910
70 | M | 42976206 | tlumič hluku kruhový Pz, D 200mm, l=500mm | kus | 2 |  | 0 | CS ÚRS 2023 01 |  | základní |  | 0 | 0.0031 | 0.0062 | 0 | 0 | 128 | M | 3 |  |  |  | ROZPOCET | 0 | 0 | 0 | 0 | 0 | 1 | 0 | 128 | 1034508756
71 | K | 751355011 | Montáž ohřívače elektrického na potrubí D do 200 mm | kus | 1 |  | 0 | CS ÚRS 2023 01 |  | základní |  | 0 | 0 | 0 | 0 | 0 | 16 | K | 3 |  |  |  | ROZPOCET | 0 | 0 | 0 | 0 | 0 | 1 | 0 | 16 | 1632641597
72 | M | 42956118 | ohřívač vzduchu elektrický bez integrované regulace D 200mm, 0,5 - 3,0kW | kus | 1 |  | 0 | CS ÚRS 2023 01 |  | základní |  | 0 | 0.0034 | 0.0034 | 0 | 0 | 32 | M | 3 |  |  |  | ROZPOCET | 0 | 0 | 0 | 0 | 0 | 1 | 0 | 16 | -1104900146
73 | K | 751366012 | Montáž filtru kazetového na potrubí D přes 100 do 300 mm | kus | 1 |  | 0 | CS ÚRS 2023 01 |  | základní |  | 0 | 0 | 0 | 0 | 0 | 16 | K | 3 |  |  |  | ROZPOCET | 0 | 0 | 0 | 0 | 0 | 1 | 0 | 16 | -1174217208
74 | M | 42922024 | filtr kazetový pro kruhové potrubí Pz D 200mm | kus | 1 |  | 0 | CS ÚRS 2023 01 |  | základní |  | 0 | 0.0025 | 0.0025 | 0 | 0 | 32 | M | 3 |  |  |  | ROZPOCET | 0 | 0 | 0 | 0 | 0 | 1 | 0 | 16 | 493418661
75 | K | 751514679 | Montáž škrtící klapky nebo zpětné klapky do plechového potrubí kruhové bez příruby D přes 100 do 200 mm | kus | 3 |  | 0 | CS ÚRS 2023 01 |  | základní |  | 0 | 0 | 0 | 0 | 0 | 16 | K | 3 |  |  |  | ROZPOCET | 0 | 0 | 0 | 0 | 0 | 1 | 0 | 16 | 1352385133
76 | M | 42981002 | klapka kruhová regulační Pz D 125mm | kus | 2 |  | 0 | CS ÚRS 2023 01 |  | základní |  | 0 | 0.0006 | 0.0012 | 0 | 0 | 32 | M | 3 |  |  |  | ROZPOCET | 0 | 0 | 0 | 0 | 0 | 1 | 0 | 16 | -605541931
77 | M | 42971024 | klapka kruhová zpětná Pz D 200mm | kus | 1 |  | 0 | CS ÚRS 2023 01 |  | základní |  | 0 | 0.0015 | 0.0015 | 0 | 0 | 32 | M | 3 |  |  |  | ROZPOCET | 0 | 0 | 0 | 0 | 0 | 1 | 0 | 16 | -1186926567
78 | K | 751398051 | Montáž protidešťové žaluzie nebo žaluziové klapky na čtyřhranné potrubí do 0,150 m2 | kus | 1 |  | 0 | CS ÚRS 2023 01 |  | základní |  | 0 | 0 | 0 | 0 | 0 | 16 | K | 3 |  |  |  | ROZPOCET | 0 | 0 | 0 | 0 | 0 | 1 | 0 | 16 | -1985667417
79 | M | 42972916 | žaluzie protidešťová s pevnými lamelami, pozink, pro potrubí 250x250mm | kus | 1 |  | 0 | CS ÚRS 2023 01 |  | základní |  | 0 | 0.0041 | 0.0041 | 0 | 0 | 32 | M | 3 |  |  |  | ROZPOCET | 0 | 0 | 0 | 0 | 0 | 1 | 0 | 16 | -2089856848
80 | K | 751398012 | Montáž větrací mřížky na kruhové potrubí D přes 100 do 200 mm | kus | 3 |  | 0 | CS ÚRS 2023 01 |  | základní |  | 0 | 0 | 0 | 0 | 0 | 16 | K | 3 |  |  |  | ROZPOCET | 0 | 0 | 0 | 0 | 0 | 1 | 0 | 16 | 963239238
81 | M | 42972885 | mřížka větrací kruhová plastová se síťkou D 80-125mm | kus | 2 |  | 0 | CS ÚRS 2023 01 |  | základní |  | 0 | 4e-05 | 8e-05 | 0 | 0 | 32 | M | 3 |  |  |  | ROZPOCET | 0 | 0 | 0 | 0 | 0 | 1 | 0 | 16 | -11817438
82 | M | 42972840 | mřížka větrací kruhová plastová s okapničkou a síťkou D 150mm | kus | 1 |  | 0 | CS ÚRS 2023 01 |  | základní |  | 0 | 0.0004 | 0.0004 | 0 | 0 | 32 | M | 3 |  |  |  | ROZPOCET | 0 | 0 | 0 | 0 | 0 | 1 | 0 | 16 | 416597528
83 | K | 751398041 | Montáž protidešťové žaluzie nebo žaluziové klapky na kruhové potrubí D do 300 mm | kus | 1 |  | 0 | CS ÚRS 2023 01 |  | základní |  | 0 | 0 | 0 | 0 | 0 | 16 | K | 3 |  |  |  | ROZPOCET | 0 | 0 | 0 | 0 | 0 | 1 | 0 | 16 | -705865594
84 | M | 42972923R4.9 | Protidešťová žaluzie samotížná na kruhové potrubí pr. 160 mm | kus | 1 |  | 0 | VZT 02 |  | základní |  | 0 | 0.0109 | 0.0109 | 0 | 0 | 32 | M | 3 |  |  |  | ROZPOCET | 0 | 0 | 0 | 0 | 0 | 1 | 0 | 16 | 1321796749
85 | K | 751510042 | Vzduchotechnické potrubí z pozinkovaného plechu kruhové spirálně vinutá trouba bez příruby D přes 100 do 200 mm | m | 9 |  | 0 | CS ÚRS 2023 01 |  | základní |  | 0 | 0.003443 | 0.030987 | 0 | 0 | 16 | K | 3 |  |  |  | ROZPOCET | 0 | 0 | 0 | 0 | 0 | 1 | 0 | 16 | 706785657
| VV |  | 7,5*1,2 "Přepočtené koeficientem množství |  | 9 | [12 empty] | VV | 3 | 2 | True | 1 | ROZPOCET
86 | K | 713381311 | Montáž izolace tepelné vzduchotechnických kanálů izolacemi v pletivu připevněnými na trny | m2 | 6 |  | 0 | CS ÚRS 2023 01 |  | základní |  | 0 | 0.0019836 | 0.011901 | 0 | 0 | 16 | K | 3 |  |  |  | ROZPOCET | 0 | 0 | 0 | 0 | 0 | 1 | 0 | 16 | -1191080581
| VV |  | 5*1,2 "Přepočtené koeficientem množství |  | 6 | [12 empty] | VV | 3 | 2 | True | 1 | ROZPOCET
87 | M | 63153791 | deska izolační z minerální vlny pro technickou izolaci s Al fólií 55kg/m3 max.teplota do 500°C tl 40mm | m2 | 4.8 |  | 0 | CS ÚRS 2023 01 |  | základní |  | 0 | 0.003 | 0.0144 | 0 | 0 | 32 | M | 3 |  |  |  | ROZPOCET | 0 | 0 | 0 | 0 | 0 | 1 | 0 | 16 | 103216136
88 | K | 721173402 | Potrubí kanalizační z PVC SN 4 svodné DN 125 | m | 6 |  | 0 | CS ÚRS 2023 01 |  | základní |  | 0 | 0.007443 | 0.044658 | 0 | 0 | 16 | K | 3 |  |  |  | ROZPOCET | 0 | 0 | 0 | 0 | 0 | 1 | 0 | 16 | -414337350
89 | K | 175111101 | Obsypání potrubí ručně sypaninou bez prohození, uloženou do 3 m | m3 | 1.56 |  | 0 | CS ÚRS 2023 01 |  | základní |  | 0 | 0 | 0 | 0 | 0 | 4 | K | 3 |  |  |  | ROZPOCET | 0 | 0 | 0 | 0 | 0 | 1 | 0 | 4 | 329234336
| VV |  | 1,3*1,2 "Přepočtené koeficientem množství |  | 1.56 | [12 empty] | VV | 3 | 2 | True | 1 | ROZPOCET
90 | M | 58337310 | štěrkopísek frakce 0/4 | t | 2.6 |  | 0 | CS ÚRS 2023 01 |  | základní |  | 0 | 1 | 2.6 | 0 | 0 | 8 | M | 3 |  |  |  | ROZPOCET | 0 | 0 | 0 | 0 | 0 | 1 | 0 | 4 | -33891273
91 | K | HZS3212 | Hodinová zúčtovací sazba montér vzduchotechniky a chlazení odborný | hod | 10 |  | 0 | CS ÚRS 2023 01 |  | základní |  | 0 | 0 | 0 | 0 | 0 | 4 | K | 3 |  |  |  | ROZPOCET | 0 | 0 | 0 | 0 | 0 | 1 | 0 | 4 | 1784768248
| P |  | Poznámka k položce: Koordinace a napojení VZT potrubí na montážní jámu | [14 empty] | P | 3
| D | zař.č.5 | Větrání přístavby |  |  |  | 0 |  |  |  |  | 0 |  | 0.44743 |  | 0 | 2 | D | 2 |  |  |  | ROZPOCET | [6 empty] | 0
92 | K | 751611120 | Montáž centrální vzduchotechnické jednotky s rekuperací tepla podstropní s výměnou vzduchu přes 300 do 500 m3/h | kus | 1 |  | 0 | CS ÚRS 2023 01 |  | základní |  | 0 | 0 | 0 | 0 | 0 | 16 | K | 3 |  |  |  | ROZPOCET | 0 | 0 | 0 | 0 | 0 | 1 | 0 | 16 | 735233951
93 | M | DG.VZT.5.1 | Vzduchotechnická jednotka dle specifikace tech. zprávy vč. příslušenství | kus | 1 |  | 0 | VZT 01 |  | základní |  | 0 | 0 | 0 | 0 | 0 | 32 | M | 3 |  |  |  | ROZPOCET | 0 | 0 | 0 | 0 | 0 | 1 | 0 | 16 | -2115242900
94 | K | 751344121 | Montáž tlumiče hluku pro čtyřhranné potrubí do 0,150 m2 | kus | 4 |  | 0 | CS ÚRS 2023 01 |  | základní |  | 0 | 0 | 0 | 0 | 0 | 16 | K | 3 |  |  |  | ROZPOCET | 0 | 0 | 0 | 0 | 0 | 1 | 0 | 16 | 1272430710
95 | M | DG.VZT.5.2a | Kulisový tlumič hluku 300x200 l=1500 mm, 2 kulisy (včetně náběhů) | kus | 1 |  | 0 | VZT 03 |  | základní |  | 0 | 0 | 0 | 0 | 0 | 32 | M | 3 |  |  |  | ROZPOCET | 0 | 0 | 0 | 0 | 0 | 1 | 0 | 16 | 1398788512
| P |  | Poznámka k položce: Cena za kulisy tlumiče. Pláš't tlumiče započítán v rámci metráže potrubí. | [14 empty] | P | 3
96 | M | DG.VZT.5.2b | Kulisový tlumič hluku 300x200 l=1000 mm, 2 kulisy (včetně náběhů) | kus | 2 |  | 0 | VZT 03 |  | základní |  | 0 | 0 | 0 | 0 | 0 | 32 | M | 3 |  |  |  | ROZPOCET | 0 | 0 | 0 | 0 | 0 | 1 | 0 | 16 | 263931498
| P |  | Poznámka k položce: Cena za kulisy tlumiče. Pláš't tlumiče započítán v rámci metráže potrubí. | [14 empty] | P | 3
97 | M | DG.VZT.5.2c | Kulisový tlumič hluku 300x200 l=500 mm, 2 kulisy (včetně náběhů) | kus | 1 |  | 0 | VZT 03 |  | základní |  | 0 | 0 | 0 | 0 | 0 | 32 | M | 3 |  |  |  | ROZPOCET | 0 | 0 | 0 | 0 | 0 | 1 | 0 | 16 | 1592304345
| P |  | Poznámka k položce: Cena za kulisy tlumiče. Pláš't tlumiče započítán v rámci metráže potrubí. | [14 empty] | P | 3
98 | K | 751322132 | Montáž anemostatu čtvercového vířivého se skříní přes 0,100 do 0,200 m2 | kus | 6 |  | 0 | CS ÚRS 2023 01 |  | základní |  | 0 | 0 | 0 | 0 | 0 | 16 | K | 3 |  |  |  | ROZPOCET | 0 | 0 | 0 | 0 | 0 | 1 | 0 | 16 | 1174137172
99 | M | 42972217 | anemostat vířivý pro přívod/odvod vzduchu čtvercový ocelový bílý 400x400mm 16 lamel | kus | 6 |  | 0 | CS ÚRS 2023 01 |  | základní |  | 0 | 0.0013 | 0.0078 | 0 | 0 | 32 | M | 3 |  |  |  | ROZPOCET | 0 | 0 | 0 | 0 | 0 | 1 | 0 | 16 | 325651403
100 | M | 42972858 | plenum box pro anemostat přívodní s regulační klapkou a perf.plechem Pz D 200mm | kus | 6 |  | 0 | CS ÚRS 2023 01 |  | základní |  | 0 | 0.0025 | 0.015 | 0 | 0 | 32 | M | 3 |  |  |  | ROZPOCET | 0 | 0 | 0 | 0 | 0 | 1 | 0 | 16 | 786814433
| P |  | Poznámka k položce: Přívodní i odvodní plenum boxy s regulační klapkou způsob připojení (vodorné/svislé) a návrhový průtok pro jednotlivé anemostaty je patrný z PD | [14 empty] | P | 3
101 | K | 751398051 | Montáž protidešťové žaluzie nebo žaluziové klapky na čtyřhranné potrubí do 0,150 m2 | kus | 2 |  | 0 | CS ÚRS 2023 01 |  | základní |  | 0 | 0 | 0 | 0 | 0 | 16 | K | 3 |  |  |  | ROZPOCET | 0 | 0 | 0 | 0 | 0 | 1 | 0 | 16 | 914646229
102 | M | 42972918 | žaluzie protidešťová s pevnými lamelami, pozink, pro potrubí 355x355mm | kus | 2 |  | 0 | CS ÚRS 2023 01 |  | základní |  | 0 | 0.0057 | 0.0114 | 0 | 0 | 32 | M | 3 |  |  |  | ROZPOCET | 0 | 0 | 0 | 0 | 0 | 1 | 0 | 16 | -666705122
| P |  | Poznámka k položce: Protidešťová žaluzie přesný rozměr 355x355 mm efektivní plocha min. Sef=0,09 m2 | [14 empty] | P | 3
103 | K | 751511021 | Montáž potrubí plechového skupiny I čtyřhranného s přírubou tloušťky plechu 0,8 mm do 0,13 m2 | m | 8 |  | 0 | CS ÚRS 2023 01 |  | základní |  | 0 | 0 | 0 | 0 | 0 | 16 | K | 3 |  |  |  | ROZPOCET | 0 | 0 | 0 | 0 | 0 | 1 | 0 | 16 | -1756960791
| P |  | Poznámka k položce: Čtyřhranné potrubí vč. tvarovek (100%) | [14 empty] | P | 3
104 | M | 42982106 | trouba čtyřhranná Pz průřez do 0,13m2 | m | 8 |  | 0 | CS ÚRS 2023 01 |  | základní |  | 0 | 0.01 | 0.08 | 0 | 0 | 32 | M | 3 |  |  |  | ROZPOCET | 0 | 0 | 0 | 0 | 0 | 1 | 0 | 16 | 1850704103
| P |  | Poznámka k položce: Čtyřhranné potrubí vč. tvarovek (100%) | [14 empty] | P | 3
| VV |  | 6,66666666666667*1,2 "Přepočtené koeficientem množství |  | 8 | [12 empty] | VV | 3 | 2 | True | 1 | ROZPOCET
105 | K | 751511022 | Montáž potrubí plechového skupiny I čtyřhranného s přírubou tloušťky plechu 0,8 mm přes 0,13 do 0,28 m2 | m | 1 |  | 0 | CS ÚRS 2023 01 |  | základní |  | 0 | 0 | 0 | 0 | 0 | 16 | K | 3 |  |  |  | ROZPOCET | 0 | 0 | 0 | 0 | 0 | 1 | 0 | 16 | 1041735825
| P |  | Poznámka k položce: Čtyřhranné potrubí vč. tvarovek (100%) | [14 empty] | P | 3
106 | M | 42982108 | trouba čtyřhranná Pz průřez do 0,28m2 | m | 1 |  | 0 | CS ÚRS 2023 01 |  | základní |  | 0 | 0.01367 | 0.01367 | 0 | 0 | 32 | M | 3 |  |  |  | ROZPOCET | 0 | 0 | 0 | 0 | 0 | 1 | 0 | 16 | 2086955391
| P |  | Poznámka k položce: Čtyřhranné potrubí vč. tvarovek (100%) | [14 empty] | P | 3
107 | K | 751510042 | Vzduchotechnické potrubí z pozinkovaného plechu kruhové spirálně vinutá trouba bez příruby D přes 100 do 200 mm | m | 14.4 |  | 0 | CS ÚRS 2023 01 |  | základní |  | 0 | 0.003443 | 0.049579 | 0 | 0 | 16 | K | 3 |  |  |  | ROZPOCET | 0 | 0 | 0 | 0 | 0 | 1 | 0 | 16 | 1622651583
| VV |  | 12*1,2 "Přepočtené koeficientem množství |  | 14.4 | [12 empty] | VV | 3 | 2 | True | 1 | ROZPOCET
108 | K | 751537147 | Montáž potrubí kruhového ohebného tepelně a zvukově izolovaného Al hadice D přes 150 do 200 mm | m | 14.4 |  | 0 | CS ÚRS 2023 01 |  | základní |  | 0 | 0 | 0 | 0 | 0 | 16 | K | 3 |  |  |  | ROZPOCET | 0 | 0 | 0 | 0 | 0 | 1 | 0 | 16 | 2116379422
109 | M | 42981960 | hadice ohebná z Al laminátu vyztužená drátem s tepelnou a zvukovou izolací, délka 10m, D 203mm | m | 14.4 |  | 0 | CS ÚRS 2023 01 |  | základní |  | 0 | 0.0126 | 0.18144 | 0 | 0 | 32 | M | 3 |  |  |  | ROZPOCET | 0 | 0 | 0 | 0 | 0 | 1 | 0 | 16 | 171576673
| VV |  | 12*1,2 "Přepočtené koeficientem množství |  | 14.4 | [12 empty] | VV | 3 | 2 | True | 1 | ROZPOCET
110 | K | 713381311 | Montáž izolace tepelné vzduchotechnických kanálů izolacemi v pletivu připevněnými na trny | m2 | 15.6 |  | 0 | CS ÚRS 2023 01 |  | základní |  | 0 | 0.0019836 | 0.030944 | 0 | 0 | 16 | K | 3 |  |  |  | ROZPOCET | 0 | 0 | 0 | 0 | 0 | 1 | 0 | 16 | -566347680
111 | M | 63153791 | deska izolační z minerální vlny pro technickou izolaci s Al fólií 55kg/m3 max.teplota do 500°C tl 40mm | m2 | 8.4 |  | 0 | CS ÚRS 2023 01 |  | základní |  | 0 | 0.003 | 0.0252 | 0 | 0 | 32 | M | 3 |  |  |  | ROZPOCET | 0 | 0 | 0 | 0 | 0 | 1 | 0 | 16 | 767640566
| VV |  | 7*1,2 "Přepočtené koeficientem množství |  | 8.4 | [12 empty] | VV | 3 | 2 | True | 1 | ROZPOCET
112 | M | 63153792 | deska izolační z minerální vlny pro technickou izolaci s Al fólií 55kg/m3 max.teplota do 500°C tl 60mm | m2 | 7.2 |  | 0 | CS ÚRS 2023 01 |  | základní |  | 0 | 0.0045 | 0.0324 | 0 | 0 | 32 | M | 3 |  |  |  | ROZPOCET | 0 | 0 | 0 | 0 | 0 | 1 | 0 | 16 | 1250309033
| VV |  | 6*1,2 "Přepočtené koeficientem množství |  | 7.2 | [12 empty] | VV | 3 | 2 | True | 1 | ROZPOCET
| D | zař.č.6 | Větrání sklepa |  |  |  | 0 |  |  |  |  | 0 |  | 0.01049 |  | 0 | 2 | D | 2 |  |  |  | ROZPOCET | [6 empty] | 0
113 | K | 751111012 | Montáž ventilátoru axiálního nízkotlakého nástěnného základního D přes 100 do 200 mm | kus | 1 |  | 0 | CS ÚRS 2023 01 |  | základní |  | 0 | 0 | 0 | 0 | 0 | 16 | K | 3 |  |  |  | ROZPOCET | 0 | 0 | 0 | 0 | 0 | 1 | 0 | 16 | 1076442440
114 | M | 42914115 | ventilátor axiální stěnový skříň z plastu IP44 25W D 125mm | kus | 1 |  | 0 | CS ÚRS 2023 01 |  | základní |  | 0 | 0.0009 | 0.0009 | 0 | 0 | 32 | M | 3 |  |  |  | ROZPOCET | 0 | 0 | 0 | 0 | 0 | 1 | 0 | 16 | -560563341
115 | K | 751398041 | Montáž protidešťové žaluzie nebo žaluziové klapky na kruhové potrubí D do 300 mm | kus | 1 |  | 0 | CS ÚRS 2023 01 |  | základní |  | 0 | 0 | 0 | 0 | 0 | 16 | K | 3 |  |  |  | ROZPOCET | 0 | 0 | 0 | 0 | 0 | 1 | 0 | 16 | -849760799
116 | M | 42972901 | žaluzie protidešťová plastová s pevnými lamelami, pro potrubí do D 160mm | kus | 1 |  | 0 | CS ÚRS 2023 01 |  | základní |  | 0 | 0.0008 | 0.0008 | 0 | 0 | 32 | M | 3 |  |  |  | ROZPOCET | 0 | 0 | 0 | 0 | 0 | 1 | 0 | 16 | -360370367
| P |  | Poznámka k položce: přesný rozměr D 125 | [14 empty] | P | 3
117 | K | 751398012 | Montáž větrací mřížky na kruhové potrubí D přes 100 do 200 mm | kus | 2 |  | 0 | CS ÚRS 2023 01 |  | základní |  | 0 | 0 | 0 | 0 | 0 | 16 | K | 3 |  |  |  | ROZPOCET | 0 | 0 | 0 | 0 | 0 | 1 | 0 | 16 | 415723667
118 | M | 42972836 | mřížka větrací kruhová nerezová se síťkou D 125mm | kus | 2 |  | 0 | CS ÚRS 2023 01 |  | základní |  | 0 | 0.0003 | 0.0006 | 0 | 0 | 32 | M | 3 |  |  |  | ROZPOCET | 0 | 0 | 0 | 0 | 0 | 1 | 0 | 16 | -1159153374
119 | K | 721174064 | Potrubí kanalizační z PP větrací DN 125 | m | 6 |  | 0 | CS ÚRS 2023 01 |  | základní |  | 0 | 0.001365 | 0.00819 | 0 | 0 | 16 | K | 3 |  |  |  | ROZPOCET | 0 | 0 | 0 | 0 | 0 | 1 | 0 | 16 | 1706573728
| D | OST | Ostatní |  |  |  | 0 |  |  |  |  | 0 |  | 0 |  | 0 | 4 | D | 0 |  |  |  | ROZPOCET | [6 empty] | 0
120 | K | 998751201 | Přesun hmot procentní pro vzduchotechniku v objektech výšky do 12 m | soubor | 1 |  | 0 | CS ÚRS 2023 01 |  | základní |  | 0 | 0 | 0 | 0 | 0 | 16 | K | 1 |  |  |  | ROZPOCET | 0 | 0 | 0 | 0 | 0 | 1 | 0 | 16 | 1563492628
121 | K | 090001000 | Ostatní náklady | soubor | 1 |  | 0 | CS ÚRS 2022 01 |  | základní |  | 0 | 0 | 0 | 0 | 0 | 1024 | K | 1 |  |  |  | ROZPOCET | 0 | 0 | 0 | 0 | 0 | 1 | 0 | 1024 | 1599081270
| P |  | Poznámka k položce: Spojovací a kotevní materiál a podružný materiál | [14 empty] | P | 1
122 | K | 013254000 | Dokumentace skutečného provedení stavby | soubor | 1 |  | 0 | CS ÚRS 2022 01 |  | základní |  | 0 | 0 | 0 | 0 | 0 | 1024 | K | 1 |  |  |  | ROZPOCET | 0 | 0 | 0 | 0 | 0 | 1 | 0 | 1024 | 2062037818
123 | K | 751691111 | Zaregulování systému vzduchotechnického zařízení - 1 koncový (distribuční) prvek | kus | 45 |  | 0 | CS ÚRS 2023 01 |  | základní |  | 0 | 0 | 0 | 0 | 0 | 512 | K | 1 |  |  |  | ROZPOCET | 0 | 0 | 0 | 0 | 0 | 1 | 0 | 512 | -2106442736
124 | K | HZS4231 | Hodinová zúčtovací sazba technik | hod | 8 |  | 0 | CS ÚRS 2023 01 |  | základní |  | 0 | 0 | 0 | 0 | 0 | 512 | K | 1 |  |  |  | ROZPOCET | 0 | 0 | 0 | 0 | 0 | 1 | 0 | 512 | 551741229
| P |  | Poznámka k položce: Zaregulování zařízení a funkční zkoušky | [14 empty] | P | 1
125 | K | 01143400.R | Měření (monitoring) hlukové hladiny | ks | 1 |  | 0 |  |  | základní |  | 0 | 0 | 0 | 0 | 0 | 1024 | K | 1 |  |  |  | ROZPOCET | 0 | 0 | 0 | 0 | 0 | 1 | 0 | 1024 | -20997321
| P |  | Poznámka k položce: Měření hluku vč. protokolu | [14 empty] | P | 1
126 | K | HZS2491 | Hodinová zúčtovací sazba dělník zednických výpomocí pro drobné stavební přípomoci, které přímo souvisí s dodávkou zařízení této části a jsou nezbytné k jejímu úplnému dokončení a nejsou naceněny v rámci samostatně uvedené položky. | hod | 50 |  | 0 | CS ÚRS 2023 01 |  | základní |  | 0 | 0 | 0 | 0 | 0 | 512 | K | 1 |  |  |  | ROZPOCET | 0 | 0 | 0 | 0 | 0 | 1 | 0 | 512 | 779780583
| VV |  | Jedná se zejména stavební úpravy souvisejícím s přípravou tras vedení potrubí a montáže zařízení. | [14 empty] | VV | 1 | 1 | True | 0 | ROZPOCET
| VV |  | Tj. obecně bouraní prostupů vč. zpětného zapravení, lokální demontáže podhledů popř. opláštění potrubí vč. uvedení od původního stavu. | [14 empty] | VV | 1 | 1 | True | 0 | ROZPOCET
| VV |  | Příprava pro zavěšení zařízení (vzt, ventilátorů, jednotek, filtrů klapek atd.) | [14 empty] | VV | 1 | 1 | True | 0 | ROZPOCET
| VV |  | 50,00 |  | 50 | [12 empty] | VV | 1 | 2 | True | 0 | ROZPOCET
| VV |  | Součet |  | 50 | [12 empty] | VV | 1 | 4 | True | 1 | ROZPOCET

## D.1.4.E - SO 01 - Zařízen...
{1d73f973-4b8b-4d77-b3c0-fb2b96b26c2d}
2
| KRYCÍ LIST SOUPISU PRACÍ | [7 empty] | v --- níže se nacházejí doplnkové a pomocné údaje k sestavám --- v | [8 empty] | False
Stavba:
Kostelec n. Orlicí
Objekt:
I - Přímé náklady
Soupis:
SO 01 - STAVEBNÍ ÚPRAVY OBJEKTU Č.P. 791 A PŘÍSTAVBA VENKOVNÍ UČEBNY
Úroveň 3:
D.1.4.E - SO 01 - Zařízení technických instalací
| KSO: |  |  |  |  | CC-CZ:
| Místo: |  |  |  |  | Datum: | 18. 1. 2023
| Zadavatel: |  |  |  |  | IČ:
DIČ:
| Uchazeč: |  |  |  |  | IČ: | Vyplň údaj
|  | Vyplň údaj |  |  |  | DIČ: | Vyplň údaj
| Projektant: |  |  |  |  | IČ:
DIČ:
| Zpracovatel: |  |  |  |  | IČ:
DIČ:
Poznámka:
| Cena bez DPH | [5 empty] | 0
|  |  | Základ daně |  |  | Sazba daně | Výše daně
| DPH | základní | 0 |  |  | 21% | 0
|  | snížená | 0 |  |  | 15% | 0
|  | zákl. přenesená | 0 |  |  | 21% | 0
|  | sníž. přenesená | 0 |  |  | 15% | 0
|  | nulová | 0 |  |  | 0% | 0
| Cena s DPH |  |  | v | CZK |  | 0
| Projektant |  |  | Zpracovatel
| Datum a podpis: |  | Razítko | Datum a podpis: |  |  | Razítko
| Objednavatel |  |  | Uchazeč
| Datum a podpis: |  | Razítko | Datum a podpis: |  |  | Razítko
REKAPITULACE ČLENĚNÍ SOUPISU PRACÍ
Stavba:
Kostelec n. Orlicí
Objekt:
I - Přímé náklady
Soupis:
SO 01 - STAVEBNÍ ÚPRAVY OBJEKTU Č.P. 791 A PŘÍSTAVBA VENKOVNÍ UČEBNY
Úroveň 3:
D.1.4.E - SO 01 - Zařízení technických instalací
Místo: | [5 empty] | Datum: | 18. 1. 2023
Zadavatel: | [5 empty] | Projektant:
Uchazeč: |  |  | Vyplň údaj |  |  | Zpracovatel:
Kód dílu - Popis | [6 empty] | Cena celkem [CZK]
Náklady ze soupisu prací | [6 empty] | 0 | [11 empty] | -1
| PSV - PSV | [5 empty] | 0
| 723 - Zdravotechnika - plynovod | [5 empty] | 0
| 723.1 - Potrubí ocelové vč. tvarovek, montáže, dodávky | [5 empty] | 0
| 723.2 - Armatury vč. dodávky, montáže, příslušenství | [5 empty] | 0
| 723.3 - Ostatní náklady - plynovod | [5 empty] | 0
| 720 - Zdravotechnika - kanalizace | [5 empty] | 0
| 720.1 - Vnitřní kanalizace | [5 empty] | 0
| 720.1.1 - Potrubí HT a KG vč. tvarovek, dodávky a montáže | [5 empty] | 0
| 720.1.2 - Zařizovací předměty vč. dodávky, příslušenství a montáže | [5 empty] | 0
| 720.1.3 - Odpadní soupravy a zápachové uzávěrky vč. dodávky, montáže a příslušenství | [5 empty] | 0
| 720.2 - Ostatní náklady - kanalizace | [5 empty] | 0
| 722 - Zdravotechnika - vnitřní vodovod | [5 empty] | 0
| 722.1 - Potrubí PPR a ocelové vč. tvarovek, montáže, dodávky | [5 empty] | 0
| 722.2 - Izolace potrubí vč. tvarovek, montáže, příslušenství a dodávky | [5 empty] | 0
| 722.3 - Baterie a armatury vč. dodávky, montáže, příslušenství | [5 empty] | 0
| 722.4 - Ostatní náklady - vodovod | [5 empty] | 0
SOUPIS PRACÍ
Stavba:
Kostelec n. Orlicí
Objekt:
I - Přímé náklady
Soupis:
SO 01 - STAVEBNÍ ÚPRAVY OBJEKTU Č.P. 791 A PŘÍSTAVBA VENKOVNÍ UČEBNY
Úroveň 3:
D.1.4.E - SO 01 - Zařízení technických instalací
Místo: | [5 empty] | Datum: | 18. 1. 2023
Zadavatel: | [5 empty] | Projektant:
Uchazeč: |  |  | Vyplň údaj |  |  | Zpracovatel:
PČ | Typ | Kód | Popis | MJ | Množství | J.cena [CZK] | Cena celkem [CZK] | Cenová soustava |  | DPH | J. Nh [h] | Nh celkem [h] | J. hmotnost [t] | Hmotnost celkem [t] | J. suť [t] | Suť Celkem [t]
Náklady soupisu celkem | [6 empty] | 0 |  |  |  |  | 0 |  | 2.8397 |  | 0 |  | D | -1 | [7 empty] | 0
| D | PSV | PSV |  |  |  | 0 |  |  |  |  | 0 |  | 2.8397 |  | 0 | 2 | D | 0 | ROZPOCET | [6 empty] | 0
| D | 723 | Zdravotechnika - plynovod |  |  |  | 0 |  |  |  |  | 0 |  | 0.18828 |  | 0 | 1 | D | 1 | ROZPOCET | [6 empty] | 0
| D | 723.1 | Potrubí ocelové vč. tvarovek, montáže, dodávky |  |  |  | 0 |  |  |  |  | 0 |  | 0.18128 |  | 0 | 1 | D | 2 | ROZPOCET | [6 empty] | 0
1 | K | 723111205 | Potrubí ocelové závitové černé bezešvé svařované běžné DN 32 | m | 30 |  | 0 | CS ÚRS 2023 01 |  | základní |  | 0 | 0.003479 | 0.10437 | 0 | 0 | 16 | K | 3 | ROZPOCET | 0 | 0 | 0 | 0 | 0 | 1 | 0 | 16 | -123664381
2 | K | 723150365 | Chránička D 38x2,6 mm | m | 30 |  | 0 | CS ÚRS 2023 01 |  | základní |  | 0 | 0.0025635 | 0.076904 | 0 | 0 | 16 | K | 3 | ROZPOCET | 0 | 0 | 0 | 0 | 0 | 1 | 0 | 16 | -994446447
| D | 723.2 | Armatury vč. dodávky, montáže, příslušenství |  |  |  | 0 |  |  |  |  | 0 |  | 0.007 |  | 0 | 1 | D | 2 | ROZPOCET | [6 empty] | 0
3 | K | 723230104 | Kulový uzávěr přímý PN 5 G 1" FF s protipožární armaturou a 2x vnitřním závitem | kus | 4 |  | 0 | CS ÚRS 2023 01 |  | základní |  | 0 | 0.00093 | 0.00372 | 0 | 0 | 16 | K | 3 | ROZPOCET | 0 | 0 | 0 | 0 | 0 | 1 | 0 | 16 | -623102569
4 | K | 723234312 | Regulátor tlaku plynu středotlaký jednostupňový výkon do 10 m3/hod pro zemní plyn | soubor | 1 |  | 0 | CS ÚRS 2023 01 |  | základní |  | 0 | 0.00328 | 0.00328 | 0 | 0 | 16 | K | 3 | ROZPOCET | 0 | 0 | 0 | 0 | 0 | 1 | 0 | 16 | 1164933277
| D | 723.3 | Ostatní náklady - plynovod |  |  |  | 0 |  |  |  |  | 0 |  | 0 |  | 0 | 2 | D | 2 | ROZPOCET | [6 empty] | 0
5 | K | 998723201 | Přesun hmot procentní pro vnitřní plynovod v objektech v do 6 m | soubor | 1 |  | 0 | CS ÚRS 2023 01 |  | základní |  | 0 | 0 | 0 | 0 | 0 | 16 | K | 3 | ROZPOCET | 0 | 0 | 0 | 0 | 0 | 1 | 0 | 16 | -336150892
6 | K | OSTP1 | Napojení na stávající plynovod | ks | 1 |  | 0 |  |  | základní |  | 0 | 0 | 0 | 0 | 0 | 16 | K | 3 | ROZPOCET | 0 | 0 | 0 | 0 | 0 | 1 | 0 | 16 | -1179321235
7 | K | OSTP2 | Odkouření plynových kotlů souosé d125/80 - 10m nad střechu vč. nadstřešní hlavice a tvarovek | ks | 1 |  | 0 | ZTI-01 |  | základní |  | 0 | 0 | 0 | 0 | 0 | 16 | K | 3 | ROZPOCET | 0 | 0 | 0 | 0 | 0 | 1 | 0 | 16 | -581279003
8 | K | OSTP3 | Stavební přípomoce, režie, přesun hmot, prostupy, začíštění | ks | 1 |  | 0 |  |  | základní |  | 0 | 0 | 0 | 0 | 0 | 16 | K | 3 | ROZPOCET | 0 | 0 | 0 | 0 | 0 | 1 | 0 | 16 | -828608556
9 | K | OSTP4 | Spojovací a kotevní materiál | soubor | 1 |  | 0 |  |  | základní |  | 0 | 0 | 0 | 0 | 0 | 16 | K | 3 | ROZPOCET | 0 | 0 | 0 | 0 | 0 | 1 | 0 | 16 | 1441977075
10 | K | OSTP5 | Likvidace suti a stavebního materiálu | ks | 1 |  | 0 |  |  | základní |  | 0 | 0 | 0 | 0 | 0 | 16 | K | 3 | ROZPOCET | 0 | 0 | 0 | 0 | 0 | 1 | 0 | 16 | -569369646
11 | K | OSTP6 | Revize a tlaková zkouška plynovodu | ks | 1 |  | 0 |  |  | základní |  | 0 | 0 | 0 | 0 | 0 | 16 | K | 3 | ROZPOCET | 0 | 0 | 0 | 0 | 0 | 1 | 0 | 16 | 910100621
12 | K | OSTP7 | Revize odkouření | ks | 1 |  | 0 |  |  | základní |  | 0 | 0 | 0 | 0 | 0 | 16 | K | 3 | ROZPOCET | 0 | 0 | 0 | 0 | 0 | 1 | 0 | 16 | 646380568
| D | 720 | Zdravotechnika - kanalizace |  |  |  | 0 |  |  |  |  | 0 |  | 1.9844 |  | 0 | 2 | D | 1 | ROZPOCET | [6 empty] | 0
| D | 720.1 | Vnitřní kanalizace |  |  |  | 0 |  |  |  |  | 0 |  | 0.47857 |  | 0 | 2 | D | 2 | ROZPOCET | [6 empty] | 0
13 | K | 7201K1 | Výkopové práce, příložné pažení výkopu, odstranění pažení, zásyp s hutněním, odvoz zeminy, poplatek za uložení na skládce | m3 | 120 |  | 0 |  |  | základní |  | 0 | 0 | 0 | 0 | 0 | 16 | K | 3 | ROZPOCET | 0 | 0 | 0 | 0 | 0 | 1 | 0 | 16 | 2019194115
14 | K | 7201K2 | Písek pro obsyp a podsyp potrubí | m3 | 75 |  | 0 |  |  | základní |  | 0 | 0 | 0 | 0 | 0 | 16 | K | 3 | ROZPOCET | 0 | 0 | 0 | 0 | 0 | 1 | 0 | 16 | 1706238574
15 | K | 7201K3 | Zásyp potrubí vykopanou zeminou | m3 | 45 |  | 0 |  |  | základní |  | 0 | 0 | 0 | 0 | 0 | 16 | K | 3 | ROZPOCET | 0 | 0 | 0 | 0 | 0 | 1 | 0 | 16 | 1247693900
16 | K | 894811143 | Revizní šachta z PVC typ přímý, DN 400/160 tlak 40 t hl od 1360 do 1730 mm | kus | 2 |  | 0 | CS ÚRS 2023 01 |  | základní |  | 0 | 0.045071 | 0.090142 | 0 | 0 | 16 | K | 3 | ROZPOCET | 0 | 0 | 0 | 0 | 0 | 1 | 0 | 16 | 576172769
17 | K | 894812163 | Revizní a čistící šachta z PP DN 315 poklop litinový plný do teleskopické trubky pro třídu zatížení D400 | kus | 2 |  | 0 | CS ÚRS 2023 01 |  | základní |  | 0 | 0.03535 | 0.0707 | 0 | 0 | 16 | K | 3 | ROZPOCET | 0 | 0 | 0 | 0 | 0 | 1 | 0 | 16 | -86011832
18 | K | 894812501 | Revizní a čistící šachta z PP typ DN 800/160 šachtové dno průtočné 90° | kus | 1 |  | 0 | CS ÚRS 2023 01 |  | základní |  | 0 | 0.18608 | 0.18608 | 0 | 0 | 16 | K | 3 | ROZPOCET | 0 | 0 | 0 | 0 | 0 | 1 | 0 | 16 | 1481824696
19 | K | 894812521 | Revizní a čistící šachta z PP DN 800 šachtová roura korugovaná světlé hloubky 1200 mm | kus | 1 |  | 0 | CS ÚRS 2023 01 |  | základní |  | 0 | 0.044787 | 0.044787 | 0 | 0 | 16 | K | 3 | ROZPOCET | 0 | 0 | 0 | 0 | 0 | 1 | 0 | 16 | -553953557
20 | K | 894812535 | Revizní a čistící šachta z PP DN 800 poklop litinový pro třídu zatížení A15 na plastovém konusu | kus | 1 |  | 0 | CS ÚRS 2023 01 |  | základní |  | 0 | 0.08686 | 0.08686 | 0 | 0 | 16 | K | 3 | ROZPOCET | 0 | 0 | 0 | 0 | 0 | 1 | 0 | 16 | 1078667631
| D | 720.1.1 | Potrubí HT a KG vč. tvarovek, dodávky a montáže |  |  |  | 0 |  |  |  |  | 0 |  | 0.92402 |  | 0 | 2 | D | 2 | ROZPOCET | [6 empty] | 0
21 | K | 721173401 | Potrubí kanalizační z PVC SN4 svodné DN 110 | m | 50 |  | 0 | CS ÚRS 2023 01 |  | základní |  | 0 | 0.0014215 | 0.071078 | 0 | 0 | 16 | K | 3 | ROZPOCET | 0 | 0 | 0 | 0 | 0 | 1 | 0 | 16 | 1550718876
22 | K | 721173402 | Potrubí kanalizační z PVC SN4 svodné DN 125 | m | 60 |  | 0 | CS ÚRS 2023 01 |  | základní |  | 0 | 0.007443 | 0.44658 | 0 | 0 | 16 | K | 3 | ROZPOCET | 0 | 0 | 0 | 0 | 0 | 1 | 0 | 16 | -230946794
23 | K | 721173403 | Potrubí kanalizační z PVC SN 4 svodné DN 160 | m | 25 |  | 0 | CS ÚRS 2023 01 |  | základní |  | 0 | 0.012322 | 0.30806 | 0 | 0 | 16 | K | 3 | ROZPOCET | 0 | 0 | 0 | 0 | 0 | 1 | 0 | 16 | 1173458265
24 | K | 721174024 | Potrubí z trub polypropylenových odpadní/připojovací DN 75 | m | 12 |  | 0 | CS ÚRS 2023 01 |  | základní |  | 0 | 0.0005868 | 0.0070416 | 0 | 0 | 16 | K | 3 | ROZPOCET | 0 | 0 | 0 | 0 | 0 | 1 | 0 | 16 | 326787777
25 | K | 721174025 | Potrubí z trub polypropylenových odpadní/připojovací DN 110 | m | 30 |  | 0 | CS ÚRS 2023 01 |  | základní |  | 0 | 0.0020099 | 0.060297 | 0 | 0 | 16 | K | 3 | ROZPOCET | 0 | 0 | 0 | 0 | 0 | 1 | 0 | 16 | -1853320598
26 | K | 721174043 | Potrubí z trub polypropylenových odpadní/připojovací do DN 50 | m | 65 |  | 0 | CS ÚRS 2023 01 |  | základní |  | 0 | 0.0004765 | 0.030973 | 0 | 0 | 16 | K | 3 | ROZPOCET | 0 | 0 | 0 | 0 | 0 | 1 | 0 | 16 | 567311040
27 | K | 721174K3 | Čistící kus pro svislé potrubí DN 110 | ks | 2 |  | 0 | ZTI-02 |  | základní |  | 0 | 0 | 0 | 0 | 0 | 16 | K | 3 | ROZPOCET | 0 | 0 | 0 | 0 | 0 | 1 | 0 | 16 | 1493066762
| D | 720.1.2 | Zařizovací předměty vč. dodávky, příslušenství a montáže |  |  |  | 0 |  |  |  |  | 0 |  | 0.57561 |  | 0 | 2 | D | 2 | ROZPOCET | [6 empty] | 0
28 | K | 721194105 | Vyměření přípojek na potrubí vyvedení a upevnění odpadních výpustek DN 50 | kus | 18 |  | 0 | CS ÚRS 2023 01 |  | základní |  | 0 | 0 | 0 | 0 | 0 | 16 | K | 3 | ROZPOCET | 0 | 0 | 0 | 0 | 0 | 1 | 0 | 16 | -670729920
29 | K | 721194109 | Vyměření přípojek na potrubí vyvedení a upevnění odpadních výpustek DN 110 | kus | 7 |  | 0 | CS ÚRS 2023 01 |  | základní |  | 0 | 0 | 0 | 0 | 0 | 16 | K | 3 | ROZPOCET | 0 | 0 | 0 | 0 | 0 | 1 | 0 | 16 | 339268701
30 | K | 721211422 | Podlahové vpusti se svislým odtokem DN 50/75/110 mřížka nerez 138x138 | kus | 1 |  | 0 | CS ÚRS 2023 01 |  | základní |  | 0 | 0.00148 | 0.00148 | 0 | 0 | 16 | K | 3 | ROZPOCET | 0 | 0 | 0 | 0 | 0 | 1 | 0 | 16 | 1524500017
31 | K | 721265K1 | Kondenzační podomítkový sifon DN 32 pro klimatizační jednotky a VZT jednotky | kus | 2 |  | 0 | ZTI-03 |  | základní |  | 0 | 0 | 0 | 0 | 0 | 16 | K | 3 | ROZPOCET | 0 | 0 | 0 | 0 | 0 | 1 | 0 | 16 | -1574698014
32 | K | 721265K2 | Nálevka pro kondenzát | ks | 1 |  | 0 | ZTI-04 |  | základní |  | 0 | 0 | 0 | 0 | 0 | 16 | K | 3 | ROZPOCET | 0 | 0 | 0 | 0 | 0 | 1 | 0 | 16 | -201575612
33 | K | 721265K3 | Kondenzační sifon DN40 s vodorovným odtokem a svislým nebo vodorovným připojením 5/4" | ks | 4 |  | 0 | ZTI-05 |  | základní |  | 0 | 0 | 0 | 0 | 0 | 16 | K | 3 | ROZPOCET | 0 | 0 | 0 | 0 | 0 | 1 | 0 | 16 | -2071250044
34 | K | 721273153 | Ventilační hlavice z polypropylenu (PP) DN 110 | kus | 2 |  | 0 | CS ÚRS 2023 01 |  | základní |  | 0 | 0.000285 | 0.00057 | 0 | 0 | 16 | K | 3 | ROZPOCET | 0 | 0 | 0 | 0 | 0 | 1 | 0 | 16 | -1084621418
35 | K | 721273152 | Hlavice ventilační polypropylen PP DN 75 | kus | 1 |  | 0 | CS ÚRS 2023 01 |  | základní |  | 0 | 0.00016125 | 0.00016125 | 0 | 0 | 16 | K | 3 | ROZPOCET | 0 | 0 | 0 | 0 | 0 | 1 | 0 | 16 | -345511541
36 | K | 721273151 | Hlavice ventilační polypropylen PP DN 50 | kus | 2 |  | 0 | CS ÚRS 2023 01 |  | základní |  | 0 | 8e-05 | 0.00016 | 0 | 0 | 16 | K | 3 | ROZPOCET | 0 | 0 | 0 | 0 | 0 | 1 | 0 | 16 | -1041105531
37 | K | 7251120D1 | Zařízení záchodů klozety keramické závěsné s hlubokým splachováním odpad vodorovný vč. záchodového prkénka | kus | 5 |  | 0 | ZTI-06 |  | základní |  | 0 | 0.01697 | 0.08485 | 0 | 0 | 16 | K | 3 | ROZPOCET | 0 | 0 | 0 | 0 | 0 | 1 | 0 | 16 | 1035104991
38 | K | 725121501 | Pisoárový záchodek keramický bez splachovací nádrže | kus | 2 |  | 0 | CS ÚRS 2023 01 |  | základní |  | 0 | 0.01761 | 0.03522 | 0 | 0 | 16 | K | 3 | ROZPOCET | 0 | 0 | 0 | 0 | 0 | 1 | 0 | 16 | 1430075408
39 | K | 725211603 | Umyvadla keramická bílá bez výtokových armatur připevněná na stěnu šrouby bez sloupu nebo krytu na sifon, šířka umyvadla 600 mm | kus | 10 |  | 0 | CS ÚRS 2023 01 |  | základní |  | 0 | 0.016469 | 0.16469 | 0 | 0 | 16 | K | 3 | ROZPOCET | 0 | 0 | 0 | 0 | 0 | 1 | 0 | 16 | 1016654028
40 | K | 725241111 | Sprchové vaničky akrylátové čtvercové 800x800 mm | kus | 4 |  | 0 | CS ÚRS 2023 01 |  | základní |  | 0 | 0.012341 | 0.049363 | 0 | 0 | 16 | K | 3 | ROZPOCET | 0 | 0 | 0 | 0 | 0 | 1 | 0 | 16 | 1501787386
41 | K | 725244152 | Dveře sprchové polorámové skleněné tl. 6 mm otvíravé dvoukřídlové do niky na vaničku šířky 800 mm | ks | 4 |  | 0 | CS ÚRS 2023 01 |  | základní |  | 0 | 0.030359 | 0.12144 | 0 | 0 | 16 | K | 3 | ROZPOCET | 0 | 0 | 0 | 0 | 0 | 1 | 0 | 16 | 393064783
42 | K | 725311121k1 | Dřezy bez výtokových armatur jednoduché se zápachovou uzávěrkou nerezové | kus | 1 |  | 0 | ZTI-07 |  | základní |  | 0 | 0.00493 | 0.00493 | 0 | 0 | 16 | K | 3 | ROZPOCET | 0 | 0 | 0 | 0 | 0 | 1 | 0 | 16 | -332056245
43 | K | 725331111 | Výlevky bez výtokových armatur a splachovací nádrže keramické se sklopnou plastovou mřížkou 425 mm | kus | 2 |  | 0 | CS ÚRS 2023 01 |  | základní |  | 0 | 0.014749 | 0.029498 | 0 | 0 | 16 | K | 3 | ROZPOCET | 0 | 0 | 0 | 0 | 0 | 1 | 0 | 16 | 1807378562
44 | K | 726131041k1 | WC komplet - rám pro závěsné WC včetně tlačného nerezového ventilu, instalační krabice, včetně dvou tlačítek - velké spláchnutí 6 až 9L úsporné spláchnutí 2,5 až 5l, chromová leštěná povrchová úprava | kus | 5 |  | 0 | ZTI-08 |  | základní |  | 0 | 0.01665 | 0.08325 | 0 | 0 | 16 | K | 3 | ROZPOCET | 0 | 0 | 0 | 0 | 0 | 1 | 0 | 16 | 1483065072
| D | 720.1.3 | Odpadní soupravy a zápachové uzávěrky vč. dodávky, montáže a příslušenství |  |  |  | 0 |  |  |  |  | 0 |  | 0.0062025 |  | 0 | 2 | D | 2 | ROZPOCET | [6 empty] | 0
45 | K | 725861102 | Zápachové uzávěrky zařizovacích předmětů pro umyvadla DN 40 | kus | 10 |  | 0 | CS ÚRS 2023 01 |  | základní |  | 0 | 0.0002375 | 0.002375 | 0 | 0 | 16 | K | 3 | ROZPOCET | 0 | 0 | 0 | 0 | 0 | 1 | 0 | 16 | -1341593525
46 | K | 725862103 | Zápachové uzávěrky zařizovacích předmětů pro dřezy DN 40/50 | kus | 1 |  | 0 | CS ÚRS 2023 01 |  | základní |  | 0 | 0.0002775 | 0.0002775 | 0 | 0 | 16 | K | 3 | ROZPOCET | 0 | 0 | 0 | 0 | 0 | 1 | 0 | 16 | 1754686365
47 | K | 725865311 | Zápachové uzávěrky zařizovacích předmětů pro vany sprchových koutů s kulovým kloubem na odtoku DN 40/50 | kus | 4 |  | 0 | CS ÚRS 2023 01 |  | základní |  | 0 | 0.00075 | 0.003 | 0 | 0 | 16 | K | 3 | ROZPOCET | 0 | 0 | 0 | 0 | 0 | 1 | 0 | 16 | 1411007619
48 | K | 725865411 | Zápachová uzávěrka pisoárová DN 32/40 | kus | 2 |  | 0 | CS ÚRS 2023 01 |  | základní |  | 0 | 0.000275 | 0.00055 | 0 | 0 | 16 | K | 3 | ROZPOCET | 0 | 0 | 0 | 0 | 0 | 1 | 0 | 16 | 1501741885
| D | 720.2 | Ostatní náklady - kanalizace |  |  |  | 0 |  |  |  |  | 0 |  | 0 |  | 0 | 2 | D | 2 | ROZPOCET | [6 empty] | 0
49 | K | 998721201 | Přesun hmot pro vnitřní kanalizace stanovený procentní sazbou (%) z ceny vodorovná dopravní vzdálenost do 50 m v objektech výšky do 6 m | soubor | 1 |  | 0 | CS ÚRS 2023 01 |  | základní |  | 0 | 0 | 0 | 0 | 0 | 16 | K | 3 | ROZPOCET | 0 | 0 | 0 | 0 | 0 | 1 | 0 | 16 | -8527196
50 | K | OSTK1 | Dokumentace skutečného provedení stavu | ks | 1 |  | 0 |  |  | základní |  | 0 | 0 | 0 | 0 | 0 | 16 | K | 3 | ROZPOCET | 0 | 0 | 0 | 0 | 0 | 1 | 0 | 16 | 1415444920
51 | K | OSTK2 | Spojovací a kotevní materiál | soubor | 1 |  | 0 |  |  | základní |  | 0 | 0 | 0 | 0 | 0 | 16 | K | 3 | ROZPOCET | 0 | 0 | 0 | 0 | 0 | 1 | 0 | 16 | 1408997784
52 | K | OSTK3 | Tlaková zkouška kanalizace | ks | 1 |  | 0 |  |  | základní |  | 0 | 0 | 0 | 0 | 0 | 16 | K | 3 | ROZPOCET | 0 | 0 | 0 | 0 | 0 | 1 | 0 | 16 | -1642359960
53 | K | OSTK4 | Stavební přípomoce, režie, přesun hmot, prostupy, začíštění | ks | 1 |  | 0 |  |  | základní |  | 0 | 0 | 0 | 0 | 0 | 16 | K | 3 | ROZPOCET | 0 | 0 | 0 | 0 | 0 | 1 | 0 | 16 | 2069742018
54 | K | OSTK5 | Napojení na stávající revizní šachtu | ks | 1 |  | 0 |  |  | základní |  | 0 | 0 | 0 | 0 | 0 | 16 | K | 3 | ROZPOCET | 0 | 0 | 0 | 0 | 0 | 1 | 0 | 16 | 1960693661
55 | K | OSTK6 | Revizní dvířka kovová 300x300mm, včetně montáže | ks | 2 |  | 0 | ZTI-09 |  | základní |  | 0 | 0 | 0 | 0 | 0 | 16 | K | 3 | ROZPOCET | 0 | 0 | 0 | 0 | 0 | 1 | 0 | 16 | -1893415369
56 | K | OSTK9 | Likvidace suti a stavebního materiálu | ks | 1 |  | 0 |  |  | základní |  | 0 | 0 | 0 | 0 | 0 | 16 | K | 3 | ROZPOCET | 0 | 0 | 0 | 0 | 0 | 1 | 0 | 16 | -548493879
| D | 722 | Zdravotechnika - vnitřní vodovod |  |  |  | 0 |  |  |  |  | 0 |  | 0.66706 |  | 0 | 2 | D | 1 | ROZPOCET | [6 empty] | 0
| D | 722.1 | Potrubí PPR a ocelové vč. tvarovek, montáže, dodávky |  |  |  | 0 |  |  |  |  | 0 |  | 0.4909 |  | 0 | 2 | D | 2 | ROZPOCET | [6 empty] | 0
57 | K | 722130233 | Potrubí z ocelových trubek pozinkovaných závitových svařovaných běžných DN 25 | m | 5 |  | 0 | CS ÚRS 2023 01 |  | základní |  | 0 | 0.0030911 | 0.015455 | 0 | 0 | 16 | K | 3 | ROZPOCET | 0 | 0 | 0 | 0 | 0 | 1 | 0 | 16 | 1331199499
58 | K | 722130234 | Potrubí vodovodní ocelové závitové pozinkované svařované běžné DN 32 | m | 40 |  | 0 | CS ÚRS 2023 01 |  | základní |  | 0 | 0.004506 | 0.18024 | 0 | 0 | 16 | K | 3 | ROZPOCET | 0 | 0 | 0 | 0 | 0 | 1 | 0 | 16 | 469132125
59 | K | 722174002 | Potrubí vodovodní plastové PPR svar polyfúze PN 16 D 20x2,8 mm | m | 20 |  | 0 | CS ÚRS 2023 01 |  | základní |  | 0 | 0.0008423 | 0.016846 | 0 | 0 | 16 | K | 3 | ROZPOCET | 0 | 0 | 0 | 0 | 0 | 1 | 0 | 16 | -123026252
60 | K | 722174003 | Potrubí z plastových trubek z polypropylenu PPR svařovaných polyfúzně PN 16 (SDR 7,4) D 25 x 3,5 | m | 35 |  | 0 | CS ÚRS 2023 01 |  | základní |  | 0 | 0.0011591 | 0.040569 | 0 | 0 | 16 | K | 3 | ROZPOCET | 0 | 0 | 0 | 0 | 0 | 1 | 0 | 16 | -2062996920
61 | K | 722174004 | Potrubí z plastových trubek z polypropylenu PPR svařovaných polyfúzně PN 16 (SDR 7,4) D 32 x 4,4 | m | 40 |  | 0 | CS ÚRS 2023 01 |  | základní |  | 0 | 0.0014412 | 0.057648 | 0 | 0 | 16 | K | 3 | ROZPOCET | 0 | 0 | 0 | 0 | 0 | 1 | 0 | 16 | 1712360774
62 | K | 722174005 | Potrubí z plastových trubek z polypropylenu PPR svařovaných polyfúzně PN 16 (SDR 7,4) D 40 x 5,5 | m | 10 |  | 0 | CS ÚRS 2023 01 |  | základní |  | 0 | 0.00281 | 0.0281 | 0 | 0 | 16 | K | 3 | ROZPOCET | 0 | 0 | 0 | 0 | 0 | 1 | 0 | 16 | -652057137
63 | K | 722174006 | Potrubí vodovodní plastové PPR svar polyfuze PN 16 D 50 x 6,9 mm | m | 15 |  | 0 | CS ÚRS 2023 01 |  | základní |  | 0 | 0.0036178 | 0.054267 | 0 | 0 | 16 | K | 3 | ROZPOCET | 0 | 0 | 0 | 0 | 0 | 1 | 0 | 16 | -438839236
64 | K | 722174022 | Potrubí z plastových trubek z polypropylenu PPR svařovaných polyfúzně PN 20 (SDR 6) D 20 x 3,4 | m | 25 |  | 0 | CS ÚRS 2023 01 |  | základní |  | 0 | 0.00097697 | 0.024424 | 0 | 0 | 16 | K | 3 | ROZPOCET | 0 | 0 | 0 | 0 | 0 | 1 | 0 | 16 | 1376646623
65 | K | 722174023 | Potrubí z plastových trubek z polypropylenu PPR svařovaných polyfúzně PN 20 (SDR 6) D 25 x 4,2 | m | 40 |  | 0 | CS ÚRS 2023 01 |  | základní |  | 0 | 0.0012616 | 0.050464 | 0 | 0 | 16 | K | 3 | ROZPOCET | 0 | 0 | 0 | 0 | 0 | 1 | 0 | 16 | -108657357
66 | K | 722174024 | Potrubí z plastových trubek z polypropylenu PPR svařovaných polyfúzně PN 20 (SDR 6) D 32 x 5,4 | m | 15 |  | 0 | CS ÚRS 2023 01 |  | základní |  | 0 | 0.0015258 | 0.022887 | 0 | 0 | 16 | K | 3 | ROZPOCET | 0 | 0 | 0 | 0 | 0 | 1 | 0 | 16 | -498720916
| D | 722.2 | Izolace potrubí vč. tvarovek, montáže, příslušenství a dodávky |  |  |  | 0 |  |  |  |  | 0 |  | 0 |  | 0 | 2 | D | 2 | ROZPOCET | [6 empty] | 0
67 | K | 7238112K1 | Návleková tepelná izolace z pěnového PE tl. 15 mm, vnitřní průměr 22 mm vč. materiálu na prořez | m | 20 |  | 0 | ZTI-33 |  | základní |  | 0 | 0 | 0 | 0 | 0 | 16 | K | 3 | ROZPOCET | 0 | 0 | 0 | 0 | 0 | 1 | 0 | 16 | 329529067
68 | K | 7238112K2 | Návleková tepelná izolace z pěnového PE tl. 15 mm, vnitřní průměr 28 mm vč. materiálu na prořez | m | 35 |  | 0 | ZTI-33 |  | základní |  | 0 | 0 | 0 | 0 | 0 | 16 | K | 3 | ROZPOCET | 0 | 0 | 0 | 0 | 0 | 1 | 0 | 16 | -751126660
69 | K | 7238112K3 | Návleková tepelná izolace z pěnového PE tl. 15 mm, vnitřní průměr 35 mm vč. materiálu na prořez | m | 40 |  | 0 | ZTI-33 |  | základní |  | 0 | 0 | 0 | 0 | 0 | 16 | K | 3 | ROZPOCET | 0 | 0 | 0 | 0 | 0 | 1 | 0 | 16 | 1095750240
70 | K | 7238112K4 | Návleková tepelná izolace z pěnového PE tl. 15 mm, vnitřní průměr 42 mm vč. materiálu na prořez | m | 10 |  | 0 | ZTI-33 |  | základní |  | 0 | 0 | 0 | 0 | 0 | 16 | K | 3 | ROZPOCET | 0 | 0 | 0 | 0 | 0 | 1 | 0 | 16 | 605164000
71 | K | 7238112K5 | Návleková tepelná izolace z pěnového PE tl. 20 mm, vnitřní průměr 22 mm vč. materiálu na prořez | m | 25 |  | 0 | ZTI-33 |  | základní |  | 0 | 0 | 0 | 0 | 0 | 16 | K | 3 | ROZPOCET | 0 | 0 | 0 | 0 | 0 | 1 | 0 | 16 | -1678855183
72 | K | 7238112K6 | Návleková tepelná izolace z pěnového PE tl. 25 mm, vnitřní průměr 28 mm vč. materiálu na prořez | m | 40 |  | 0 | ZTI-33 |  | základní |  | 0 | 0 | 0 | 0 | 0 | 16 | K | 3 | ROZPOCET | 0 | 0 | 0 | 0 | 0 | 1 | 0 | 16 | -195447588
73 | K | 7238112K7 | Návleková tepelná izolace minerálni pouzdro+AL folie tl. 30 mm, vnitřní průměr 34 mm vč. materiálu na prořez | m | 15 |  | 0 | ZTI-33 |  | základní |  | 0 | 0 | 0 | 0 | 0 | 16 | K | 3 | ROZPOCET | 0 | 0 | 0 | 0 | 0 | 1 | 0 | 16 | 207739746
74 | K | 7238112K8 | Návleková tepelná izolace z pěnového PE tl. 15 mm, vnitřní průměr 50mm vč. materiálu na prořez | m | 15 |  | 0 | ZTI-33 |  | základní |  | 0 | 0 | 0 | 0 | 0 | 16 | K | 3 | ROZPOCET | 0 | 0 | 0 | 0 | 0 | 1 | 0 | 16 | 1843230622
| D | 722.3 | Baterie a armatury vč. dodávky, montáže, příslušenství |  |  |  | 0 |  |  |  |  | 0 |  | 0.17616 |  | 0 | 2 | D | 2 | ROZPOCET | [6 empty] | 0
75 | K | 722190401 | Zřízení přípojek na potrubí vyvedení a upevnění výpustek do DN 25 | kus | 42 |  | 0 | CS ÚRS 2023 01 |  | základní |  | 0 | 0 | 0 | 0 | 0 | 16 | K | 3 | ROZPOCET | 0 | 0 | 0 | 0 | 0 | 1 | 0 | 16 | -1112071594
76 | K | 7222K1 | Přepážkový filtr na studenou vodu s automatickým proplachem, filtrační nádoba z vysoce kvalitního plastu PN 16, mosazná příruba s připojovacím šroubením, sendvičové síto složeno z PE podpory, nerezové síto 500 µm a postříbřené jemné síto 100 µm (0,1 mm) s | ks | 1 |  | 0 | ZTI-10 |  | základní |  | 0 | 0 | 0 | 0 | 0 | 16 | K | 3 | ROZPOCET | 0 | 0 | 0 | 0 | 0 | 1 | 0 | 16 | 1743229956
77 | K | 7222K2 | Fyzikální úprava vody - proti tvorbě vodního kamene, vnější průměr potrubí 104mm, hmotnost 5kg, napětí 230V, příkon do 20W, rozměry 219,4x199,6 | ks | 1 |  | 0 | ZTI-11 |  | základní |  | 0 | 0 | 0 | 0 | 0 | 16 | K | 3 | ROZPOCET | 0 | 0 | 0 | 0 | 0 | 1 | 0 | 16 | 147580711
78 | K | 725813111 | Ventily rohové vč připojovací trubičky nebo flexi hadičky G 1/2" | ks | 18 |  | 0 | CS ÚRS 2023 01 |  | základní |  | 0 | 0.00023914 | 0.0043045 | 0 | 0 | 16 | K | 3 | ROZPOCET | 0 | 0 | 0 | 0 | 0 | 1 | 0 | 16 | 1510323872
79 | K | 72581K2 | Elektronický ventil pro pisoáry, senzor na zeď (50 cm), včetně kabelu 2,5 m, solenoidový ventil 1/2", řídící elektronika a uzavírací ventil v instalační krabici, nastavitelná doba výtoku, vandaluvzdorné provedení, použité materiály odolné proti korozi a v | ks | 2 |  | 0 | ZTI-12 |  | základní |  | 0 | 0 | 0 | 0 | 0 | 16 | K | 3 | ROZPOCET | 0 | 0 | 0 | 0 | 0 | 1 | 0 | 16 | -1755978276
80 | K | 725821325 | Baterie dřezové stojánkové pákové s otáčivým ústím a délkou ramínka 220 mm vč. připojovací trubičky nebo flexi hadičky | ks | 1 |  | 0 | CS ÚRS 2023 01 |  | základní |  | 0 | 0.0018 | 0.0018 | 0 | 0 | 16 | K | 3 | ROZPOCET | 0 | 0 | 0 | 0 | 0 | 1 | 0 | 16 | 1743466025
81 | K | 725822611K1 | Tlačná samouzavírací baterie umyvadlová stojánková, typ S - systém znemožňující výtok vody při trvalém stlačení hlavice, označení na smíchanou vodu, možnost nastavení teploty směšované vody uživatelem, směšování vody páčkou, odolné/vandaluvzdorné proveden | ks | 10 |  | 0 | ZTI-13 |  | základní |  | 0 | 0.0018 | 0.018 | 0 | 0 | 16 | K | 3 | ROZPOCET | 0 | 0 | 0 | 0 | 0 | 1 | 0 | 16 | -1542044191
82 | K | 725822611K2 | Baterie výlevková stojánkové pákové bez výpusti vč. připojovací trubičky nebo flexi hadičky | ks | 2 |  | 0 | ZTI-14 |  | základní |  | 0 | 0.0018 | 0.0036 | 0 | 0 | 16 | K | 3 | ROZPOCET | 0 | 0 | 0 | 0 | 0 | 1 | 0 | 16 | -209474227
83 | K | 725841330K1 | Tlačna samouzavírací baterie sprchová směšovací do zdi s krycí nerezovou deskou 18x18cm, chormovaná a náklopná sprchová hlavice | ks | 4 |  | 0 | ZTI-15 |  | základní |  | 0 | 0.00184 | 0.00736 | 0 | 0 | 16 | K | 3 | ROZPOCET | 0 | 0 | 0 | 0 | 0 | 1 | 0 | 16 | -1739365216
84 | K | 722250133 | Hydrantový systém s tvarově stálou hadicí D 19 x 30 m celoplechový | soubor | 2 |  | 0 | CS ÚRS 2023 01 |  | základní |  | 0 | 0.029196 | 0.058391 | 0 | 0 | 16 | K | 3 | ROZPOCET | 0 | 0 | 0 | 0 | 0 | 1 | 0 | 16 | -597457191
85 | K | 722220111 | Nástěnka pro výtokový ventil G 1/2 s jedním závitem | kus | 1 |  | 0 | CS ÚRS 2023 01 |  | základní |  | 0 | 0.00012557 | 0.00012557 | 0 | 0 | 16 | K | 3 | ROZPOCET | 0 | 0 | 0 | 0 | 0 | 1 | 0 | 16 | -129689972
86 | K | 722230103 | Ventil přímý G 1 se dvěma závity | kus | 6 |  | 0 | CS ÚRS 2023 01 |  | základní |  | 0 | 0.00071957 | 0.0043174 | 0 | 0 | 16 | K | 3 | ROZPOCET | 0 | 0 | 0 | 0 | 0 | 1 | 0 | 16 | 761851501
87 | K | 722230104 | Ventil přímý G 5/4 se dvěma závity | kus | 1 |  | 0 | CS ÚRS 2023 01 |  | základní |  | 0 | 0.0013196 | 0.0013196 | 0 | 0 | 16 | K | 3 | ROZPOCET | 0 | 0 | 0 | 0 | 0 | 1 | 0 | 16 | 1425450561
88 | K | 722230106 | Ventil přímý G 2" se dvěma závity | kus | 4 |  | 0 | CS ÚRS 2023 01 |  | základní |  | 0 | 0.0026196 | 0.010478 | 0 | 0 | 16 | K | 3 | ROZPOCET | 0 | 0 | 0 | 0 | 0 | 1 | 0 | 16 | 1884322552
89 | K | 722231077 | Ventil zpětný mosazný G 2 PN 10 do 110°C se dvěma závity | kus | 1 |  | 0 | CS ÚRS 2023 01 |  | základní |  | 0 | 0.00075957 | 0.00075957 | 0 | 0 | 16 | K | 3 | ROZPOCET | 0 | 0 | 0 | 0 | 0 | 1 | 0 | 16 | -1606155464
90 | K | 722232504 | Potrubní oddělovač G 5/4 PN 10 do 65°C vnější závit | kus | 1 |  | 0 | CS ÚRS 2023 01 |  | základní |  | 0 | 0.0034696 | 0.0034696 | 0 | 0 | 16 | K | 3 | ROZPOCET | 0 | 0 | 0 | 0 | 0 | 1 | 0 | 16 | -1875120951
91 | K | 722234268 | Filtr mosazný G 2 PN 20 do 80°C s 2x vnitřním závitem | kus | 1 |  | 0 | CS ÚRS 2023 01 |  | základní |  | 0 | 0.0010796 | 0.0010796 | 0 | 0 | 16 | K | 3 | ROZPOCET | 0 | 0 | 0 | 0 | 0 | 1 | 0 | 16 | 488292613
92 | K | 722234265 | Filtr mosazný G 1 PN 20 do 80°C s 2x vnitřním závitem | kus | 1 |  | 0 | CS ÚRS 2023 01 |  | základní |  | 0 | 0.00030957 | 0.00030957 | 0 | 0 | 16 | K | 3 | ROZPOCET | 0 | 0 | 0 | 0 | 0 | 1 | 0 | 16 | 425589967
93 | K | 722231142 | Ventil závitový pojistný rohový G 3/4 | kus | 2 |  | 0 | CS ÚRS 2023 01 |  | základní |  | 0 | 0.00040627 | 0.00081254 | 0 | 0 | 16 | K | 3 | ROZPOCET | 0 | 0 | 0 | 0 | 0 | 1 | 0 | 16 | -2087482925
94 | K | 722231074 | Ventil zpětný mosazný G 1 PN 10 do 110°C se dvěma závity | kus | 2 |  | 0 | CS ÚRS 2023 01 |  | základní |  | 0 | 0.00051957 | 0.0010391 | 0 | 0 | 16 | K | 3 | ROZPOCET | 0 | 0 | 0 | 0 | 0 | 1 | 0 | 16 | -570235541
95 | K | 722224115 | Armatury s jedním závitem kohouty plnicí a vypouštěcí PN 10 G 1/2" | kus | 5 |  | 0 | CS ÚRS 2023 01 |  | základní |  | 0 | 0.00021957 | 0.0010979 | 0 | 0 | 16 | K | 3 | ROZPOCET | 0 | 0 | 0 | 0 | 0 | 1 | 0 | 16 | -218948798
96 | K | 722224154 | Kulový kohout zahradní s vnějším závitem a páčkou PN 15, T 120°C G 1" | kus | 1 |  | 0 | CS ÚRS 2023 01 |  | základní |  | 0 | 0.00049957 | 0.00049957 | 0 | 0 | 16 | K | 3 | ROZPOCET | 0 | 0 | 0 | 0 | 0 | 1 | 0 | 16 | -2001706583
97 | K | 722262151 | Vodoměr přírubový šroubový do 40°C DN 50 horizontální | kus | 1 |  | 0 | CS ÚRS 2023 01 |  | základní |  | 0 | 0.021059 | 0.021059 | 0 | 0 | 16 | K | 3 | ROZPOCET | 0 | 0 | 0 | 0 | 0 | 1 | 0 | 16 | -627375689
98 | K | 725532114 | Elektrický ohřívač zásobníkový akumulační závěsný svislý 80 l / 3 kW | soubor | 1 |  | 0 | CS ÚRS 2023 01 |  | základní |  | 0 | 0.036342 | 0.036342 | 0 | 0 | 16 | K | 3 | ROZPOCET | 0 | 0 | 0 | 0 | 0 | 1 | 0 | 16 | -1547821482
| D | 722.4 | Ostatní náklady - vodovod |  |  |  | 0 |  |  |  |  | 0 |  | 0 |  | 0 | 2 | D | 2 | ROZPOCET | [6 empty] | 0
99 | K | 998722201 | Přesun hmot pro vnitřní vodovod stanovený procentní sazbou (%) z ceny vodorovná dopravní vzdálenost do 50 m v objektech výšky do 6 m | soubor | 1 |  | 0 | CS ÚRS 2023 01 |  | základní |  | 0 | 0 | 0 | 0 | 0 | 16 | K | 3 | ROZPOCET | 0 | 0 | 0 | 0 | 0 | 1 | 0 | 16 | 612361220
100 | K | OSTV1 | Dokumentace skutečného provedení stavu | ks | 1 |  | 0 |  |  | základní |  | 0 | 0 | 0 | 0 | 0 | 16 | K | 3 | ROZPOCET | 0 | 0 | 0 | 0 | 0 | 1 | 0 | 16 | -208919445
101 | K | OSTV12 | Likvidace suti a stavebního materiálu | ks | 1 |  | 0 |  |  | základní |  | 0 | 0 | 0 | 0 | 0 | 16 | K | 3 | ROZPOCET | 0 | 0 | 0 | 0 | 0 | 1 | 0 | 16 | 756629468
102 | K | OSTV2 | Spojovací a kotevní materiál | soubor | 1 |  | 0 |  |  | základní |  | 0 | 0 | 0 | 0 | 0 | 16 | K | 3 | ROZPOCET | 0 | 0 | 0 | 0 | 0 | 1 | 0 | 16 | -1239485931
103 | K | OSTV3 | Tlaková zkouška, desinfekce potrubí | ks | 1 |  | 0 |  |  | základní |  | 0 | 0 | 0 | 0 | 0 | 16 | K | 3 | ROZPOCET | 0 | 0 | 0 | 0 | 0 | 1 | 0 | 16 | 720663546
104 | K | OSTV4 | Stavební přípomoce, režie, přesun hmot, prostupy, začíštění | ks | 1 |  | 0 |  |  | základní |  | 0 | 0 | 0 | 0 | 0 | 16 | K | 3 | ROZPOCET | 0 | 0 | 0 | 0 | 0 | 1 | 0 | 16 | 1770102150
105 | K | OSTV5 | Odběr a vyhodnocení vzorků vody ke kolaudaci | ks | 1 |  | 0 |  |  | základní |  | 0 | 0 | 0 | 0 | 0 | 16 | K | 3 | ROZPOCET | 0 | 0 | 0 | 0 | 0 | 1 | 0 | 16 | 1138411354
106 | K | OSTV7 | Napojení na stávající přívod vody | ks | 1 |  | 0 |  |  | základní |  | 0 | 0 | 0 | 0 | 0 | 16 | K | 3 | ROZPOCET | 0 | 0 | 0 | 0 | 0 | 1 | 0 | 16 | 1513324204

## D.1.4.E - SO 02 - Zařízen...
{d30f9e51-2077-45c2-8956-f6996d3dd17c}
2
| KRYCÍ LIST SOUPISU PRACÍ | [7 empty] | v --- níže se nacházejí doplnkové a pomocné údaje k sestavám --- v | [8 empty] | False
Stavba:
Kostelec n. Orlicí
Objekt:
I - Přímé náklady
Soupis:
SO 01 - STAVEBNÍ ÚPRAVY OBJEKTU Č.P. 791 A PŘÍSTAVBA VENKOVNÍ UČEBNY
Úroveň 3:
D.1.4.E - SO 02 - Zařízení technických instalací
| KSO: |  |  |  |  | CC-CZ:
| Místo: |  |  |  |  | Datum: | 18. 1. 2023
| Zadavatel: |  |  |  |  | IČ:
DIČ:
| Uchazeč: |  |  |  |  | IČ: | Vyplň údaj
|  | Vyplň údaj |  |  |  | DIČ: | Vyplň údaj
| Projektant: |  |  |  |  | IČ:
DIČ:
| Zpracovatel: |  |  |  |  | IČ:
DIČ:
Poznámka:
| Cena bez DPH | [5 empty] | 0
|  |  | Základ daně |  |  | Sazba daně | Výše daně
| DPH | základní | 0 |  |  | 21% | 0
|  | snížená | 0 |  |  | 15% | 0
|  | zákl. přenesená | 0 |  |  | 21% | 0
|  | sníž. přenesená | 0 |  |  | 15% | 0
|  | nulová | 0 |  |  | 0% | 0
| Cena s DPH |  |  | v | CZK |  | 0
| Projektant |  |  | Zpracovatel
| Datum a podpis: |  | Razítko | Datum a podpis: |  |  | Razítko
| Objednavatel |  |  | Uchazeč
| Datum a podpis: |  | Razítko | Datum a podpis: |  |  | Razítko
REKAPITULACE ČLENĚNÍ SOUPISU PRACÍ
Stavba:
Kostelec n. Orlicí
Objekt:
I - Přímé náklady
Soupis:
SO 01 - STAVEBNÍ ÚPRAVY OBJEKTU Č.P. 791 A PŘÍSTAVBA VENKOVNÍ UČEBNY
Úroveň 3:
D.1.4.E - SO 02 - Zařízení technických instalací
Místo: | [5 empty] | Datum: | 18. 1. 2023
Zadavatel: | [5 empty] | Projektant:
Uchazeč: |  |  | Vyplň údaj |  |  | Zpracovatel:
Kód dílu - Popis | [6 empty] | Cena celkem [CZK]
Náklady ze soupisu prací | [6 empty] | 0 | [11 empty] | -1
| PSV - PSV | [5 empty] | 0
| 720 - Zdravotechnika - kanalizace | [5 empty] | 0
| 720.1 - Vnitřní kanalizace | [5 empty] | 0
| 720.1.1 - Potrubí HT a KG vč. tvarovek, dodávky a montáže | [5 empty] | 0
| 720.1.2 - Zařizovací předměty vč. dodávky, příslušenství a montáže | [5 empty] | 0
| 720.1.3 - Odpadní soupravy a zápachové uzávěrky vč. dodávky, montáže a příslušenství | [5 empty] | 0
| 720.2 - Ostatní náklady - kanalizace | [5 empty] | 0
| 722 - Zdravotechnika - vnitřní vodovod | [5 empty] | 0
| 722.1 - Potrubí PPR a ocelové vč. tvarovek, montáže, dodávky | [5 empty] | 0
| 722.2 - Izolace potrubí vč. tvarovek, montáže, příslušenství a dodávky | [5 empty] | 0
| 722.3 - Baterie a armatury vč. dodávky, montáže, příslušenství | [5 empty] | 0
| 722.4 - Ostatní náklady - vodovod | [5 empty] | 0
| 722.5 - Využití dešťové vody | [5 empty] | 0
SOUPIS PRACÍ
Stavba:
Kostelec n. Orlicí
Objekt:
I - Přímé náklady
Soupis:
SO 01 - STAVEBNÍ ÚPRAVY OBJEKTU Č.P. 791 A PŘÍSTAVBA VENKOVNÍ UČEBNY
Úroveň 3:
D.1.4.E - SO 02 - Zařízení technických instalací
Místo: | [5 empty] | Datum: | 18. 1. 2023
Zadavatel: | [5 empty] | Projektant:
Uchazeč: |  |  | Vyplň údaj |  |  | Zpracovatel:
PČ | Typ | Kód | Popis | MJ | Množství | J.cena [CZK] | Cena celkem [CZK] | Cenová soustava |  | DPH | J. Nh [h] | Nh celkem [h] | J. hmotnost [t] | Hmotnost celkem [t] | J. suť [t] | Suť Celkem [t]
Náklady soupisu celkem | [6 empty] | 0 |  |  |  |  | 0 |  | 0.090145 |  | 0 |  | D | -1 | [10 empty] | 0
| D | PSV | PSV |  |  |  | 0 |  |  |  |  | 0 |  | 0.090145 |  | 0 | 2 | D | 0 |  |  |  | ROZPOCET | [6 empty] | 0
| D | 720 | Zdravotechnika - kanalizace |  |  |  | 0 |  |  |  |  | 0 |  | 0.03807 |  | 0 | 2 | D | 1 |  |  |  | ROZPOCET | [6 empty] | 0
| D | 720.1 | Vnitřní kanalizace |  |  |  | 0 |  |  |  |  | 0 |  | 0 |  | 0 | 2 | D | 2 |  |  |  | ROZPOCET | [6 empty] | 0
1 | K | 7201K1 | Výkopové práce, příložné pažení výkopu, odstranění pažení, zásyp s hutněním, odvoz zeminy, poplatek za uložení na skládce | m3 | 8 |  | 0 |  |  | základní |  | 0 | 0 | 0 | 0 | 0 | 16 | K | 3 |  |  |  | ROZPOCET | 0 | 0 | 0 | 0 | 0 | 1 | 0 | 16 | -1823542807
2 | K | 7201K2 | Písek pro obsyp a podsyp potrubí | m3 | 3 |  | 0 |  |  | základní |  | 0 | 0 | 0 | 0 | 0 | 16 | K | 3 |  |  |  | ROZPOCET | 0 | 0 | 0 | 0 | 0 | 1 | 0 | 16 | 479237500
3 | K | 7201K3 | Zásyp potrubí vykopanou zeminou | m3 | 5 |  | 0 |  |  | základní |  | 0 | 0 | 0 | 0 | 0 | 16 | K | 3 |  |  |  | ROZPOCET | 0 | 0 | 0 | 0 | 0 | 1 | 0 | 16 | -466779817
| D | 720.1.1 | Potrubí HT a KG vč. tvarovek, dodávky a montáže |  |  |  | 0 |  |  |  |  | 0 |  | 0.021363 |  | 0 | 2 | D | 2 |  |  |  | ROZPOCET | [6 empty] | 0
4 | K | 721173401 | Potrubí kanalizační z PVC SN4 svodné DN 110 | m | 10 |  | 0 | CS ÚRS 2023 01 |  | základní |  | 0 | 0.0014215 | 0.014216 | 0 | 0 | 16 | K | 3 |  |  |  | ROZPOCET | 0 | 0 | 0 | 0 | 0 | 1 | 0 | 16 | 1975437714
5 | K | 721174043 | Potrubí z trub polypropylenových odpadní/připojovací do DN 50 | m | 15 |  | 0 | CS ÚRS 2023 01 |  | základní |  | 0 | 0.0004765 | 0.0071475 | 0 | 0 | 16 | K | 3 |  |  |  | ROZPOCET | 0 | 0 | 0 | 0 | 0 | 1 | 0 | 16 | -537013746
| D | 720.1.2 | Zařizovací předměty vč. dodávky, příslušenství a montáže |  |  |  | 0 |  |  |  |  | 0 |  | 0.016469 |  | 0 | 2 | D | 2 |  |  |  | ROZPOCET | [6 empty] | 0
6 | K | 721194105 | Vyměření přípojek na potrubí vyvedení a upevnění odpadních výpustek DN 50 | kus | 1 |  | 0 | CS ÚRS 2023 01 |  | základní |  | 0 | 0 | 0 | 0 | 0 | 16 | K | 3 |  |  |  | ROZPOCET | 0 | 0 | 0 | 0 | 0 | 1 | 0 | 16 | -332178865
7 | K | 721265K2 | Nálevka pro kondenzát | ks | 1 |  | 0 | ZTI-16 |  | základní |  | 0 | 0 | 0 | 0 | 0 | 16 | K | 3 |  |  |  | ROZPOCET | 0 | 0 | 0 | 0 | 0 | 1 | 0 | 16 | -1939493729
8 | K | 721265K3 | Kondenzační sifon DN40 s vodorovným odtokem a svislým nebo vodorovným připojením 5/4" | ks | 2 |  | 0 | ZTI-17 |  | základní |  | 0 | 0 | 0 | 0 | 0 | 16 | K | 3 |  |  |  | ROZPOCET | 0 | 0 | 0 | 0 | 0 | 1 | 0 | 16 | -1906820984
9 | K | 725211603 | Umyvadla keramická bílá bez výtokových armatur připevněná na stěnu šrouby bez sloupu nebo krytu na sifon, šířka umyvadla 600 mm | kus | 1 |  | 0 | CS ÚRS 2023 01 |  | základní |  | 0 | 0.016469 | 0.016469 | 0 | 0 | 16 | K | 3 |  |  |  | ROZPOCET | 0 | 0 | 0 | 0 | 0 | 1 | 0 | 16 | 1287013395
| D | 720.1.3 | Odpadní soupravy a zápachové uzávěrky vč. dodávky, montáže a příslušenství |  |  |  | 0 |  |  |  |  | 0 |  | 0.0002375 |  | 0 | 2 | D | 2 |  |  |  | ROZPOCET | [6 empty] | 0
10 | K | 725861102 | Zápachové uzávěrky zařizovacích předmětů pro umyvadla DN 40 | kus | 1 |  | 0 | CS ÚRS 2023 01 |  | základní |  | 0 | 0.0002375 | 0.0002375 | 0 | 0 | 16 | K | 3 |  |  |  | ROZPOCET | 0 | 0 | 0 | 0 | 0 | 1 | 0 | 16 | 2061488677
| D | 720.2 | Ostatní náklady - kanalizace |  |  |  | 0 |  |  |  |  | 0 |  | 0 |  | 0 | 2 | D | 2 |  |  |  | ROZPOCET | [6 empty] | 0
11 | K | 998721201 | Přesun hmot pro vnitřní kanalizace stanovený procentní sazbou (%) z ceny vodorovná dopravní vzdálenost do 50 m v objektech výšky do 6 m | soubor | 1 |  | 0 | CS ÚRS 2023 01 |  | základní |  | 0 | 0 | 0 | 0 | 0 | 16 | K | 3 |  |  |  | ROZPOCET | 0 | 0 | 0 | 0 | 0 | 1 | 0 | 16 | 1572112951
12 | K | OSTK1 | Dokumentace skutečného provedení stavu | ks | 1 |  | 0 |  |  | základní |  | 0 | 0 | 0 | 0 | 0 | 16 | K | 3 |  |  |  | ROZPOCET | 0 | 0 | 0 | 0 | 0 | 1 | 0 | 16 | -1561838537
13 | K | OSTK2 | Spojovací a kotevní materiál | soubor | 1 |  | 0 |  |  | základní |  | 0 | 0 | 0 | 0 | 0 | 16 | K | 3 |  |  |  | ROZPOCET | 0 | 0 | 0 | 0 | 0 | 1 | 0 | 16 | -1104412143
14 | K | OSTK3 | Tlaková zkouška kanalizace | ks | 1 |  | 0 |  |  | základní |  | 0 | 0 | 0 | 0 | 0 | 16 | K | 3 |  |  |  | ROZPOCET | 0 | 0 | 0 | 0 | 0 | 1 | 0 | 16 | -876578065
15 | K | OSTK4 | Stavební přípomoce, režie, přesun hmot, prostupy, začíštění | ks | 1 |  | 0 |  |  | základní |  | 0 | 0 | 0 | 0 | 0 | 16 | K | 3 |  |  |  | ROZPOCET | 0 | 0 | 0 | 0 | 0 | 1 | 0 | 16 | -2077887070
16 | K | OSTK5 | Napojení na ležatou kanalizaci | ks | 1 |  | 0 |  |  | základní |  | 0 | 0 | 0 | 0 | 0 | 16 | K | 3 |  |  |  | ROZPOCET | 0 | 0 | 0 | 0 | 0 | 1 | 0 | 16 | -399976104
17 | K | OSTK9 | Likvidace suti a stavebního materiálu | ks | 1 |  | 0 |  |  | základní |  | 0 | 0 | 0 | 0 | 0 | 16 | K | 3 |  |  |  | ROZPOCET | 0 | 0 | 0 | 0 | 0 | 1 | 0 | 16 | 1161010967
| D | 722 | Zdravotechnika - vnitřní vodovod |  |  |  | 0 |  |  |  |  | 0 |  | 0.052075 |  | 0 | 2 | D | 1 |  |  |  | ROZPOCET | [6 empty] | 0
| D | 722.1 | Potrubí PPR a ocelové vč. tvarovek, montáže, dodávky |  |  |  | 0 |  |  |  |  | 0 |  | 0.016675 |  | 0 | 2 | D | 2 |  |  |  | ROZPOCET | [6 empty] | 0
18 | K | 722174002 | Potrubí vodovodní plastové PPR svar polyfúze PN 16 D 20x2,8 mm | m | 1 |  | 0 | CS ÚRS 2023 01 |  | základní |  | 0 | 0.0008423 | 0.0008423 | 0 | 0 | 16 | K | 3 |  |  |  | ROZPOCET | 0 | 0 | 0 | 0 | 0 | 1 | 0 | 16 | 1044275702
19 | K | 722174004 | Potrubí z plastových trubek z polypropylenu PPR svařovaných polyfúzně PN 16 (SDR 7,4) D 32 x 4,4 | m | 10 |  | 0 | CS ÚRS 2023 01 |  | základní |  | 0 | 0.0014412 | 0.014412 | 0 | 0 | 16 | K | 3 |  |  |  | ROZPOCET | 0 | 0 | 0 | 0 | 0 | 1 | 0 | 16 | -1043891601
20 | K | 871161141 | Montáž potrubí z PE100 SDR 11 otevřený výkop svařovaných na tupo D 32 x 3,0 mm | m | 5 |  | 0 | CS ÚRS 2023 01 |  | základní |  | 0 | 0 | 0 | 0 | 0 | 16 | K | 3 |  |  |  | ROZPOCET | 0 | 0 | 0 | 0 | 0 | 1 | 0 | 16 | 210102781
21 | M | 28613170 | trubka vodovodní PE100 SDR11 se signalizační vrstvou 32x3,0mm | m | 5.075 |  | 0 | CS ÚRS 2023 01 |  | základní |  | 0 | 0.00028 | 0.001421 | 0 | 0 | 32 | M | 3 |  |  |  | ROZPOCET | 0 | 0 | 0 | 0 | 0 | 1 | 0 | 16 | 2141973751
| VV |  | 5*1,015 "Přepočtené koeficientem množství |  | 5.075 | [12 empty] | VV | 3 | 2 | True | 1 | ROZPOCET
| D | 722.2 | Izolace potrubí vč. tvarovek, montáže, příslušenství a dodávky |  |  |  | 0 |  |  |  |  | 0 |  | 0 |  | 0 | 2 | D | 2 |  |  |  | ROZPOCET | [6 empty] | 0
22 | K | 7238112K1 | Návleková tepelná izolace z pěnového PE tl. 15 mm, vnitřní průměr 22 mm vč. materiálu na prořez | m | 1 |  | 0 | ZTI-18 |  | základní |  | 0 | 0 | 0 | 0 | 0 | 16 | K | 3 |  |  |  | ROZPOCET | 0 | 0 | 0 | 0 | 0 | 1 | 0 | 16 | -1721820068
23 | K | 7238112K3 | Návleková tepelná izolace z pěnového PE tl. 15 mm, vnitřní průměr 35 mm vč. materiálu na prořez | m | 10 |  | 0 | ZTI-34 |  | základní |  | 0 | 0 | 0 | 0 | 0 | 16 | K | 3 |  |  |  | ROZPOCET | 0 | 0 | 0 | 0 | 0 | 1 | 0 | 16 | -1857455377
| D | 722.3 | Baterie a armatury vč. dodávky, montáže, příslušenství |  |  |  | 0 |  |  |  |  | 0 |  | 0.0018 |  | 0 | 2 | D | 2 |  |  |  | ROZPOCET | [6 empty] | 0
24 | K | 722190401 | Zřízení přípojek na potrubí vyvedení a upevnění výpustek do DN 25 | kus | 1 |  | 0 | CS ÚRS 2023 01 |  | základní |  | 0 | 0 | 0 | 0 | 0 | 16 | K | 3 |  |  |  | ROZPOCET | 0 | 0 | 0 | 0 | 0 | 1 | 0 | 16 | 665963321
25 | K | 725822611K1 | Tlačná samouzavírací baterie umyvadlová stojánková, typ S - systém znemožňující výtok vody při trvalém stlačení hlavice, označení na smíchanou vodu, možnost nastavení teploty směšované vody uživatelem, směšování vody páčkou, odolné/vandaluvzdorné proveden | ks | 1 |  | 0 | ZTI-13 |  | základní |  | 0 | 0.0018 | 0.0018 | 0 | 0 | 16 | K | 3 |  |  |  | ROZPOCET | 0 | 0 | 0 | 0 | 0 | 1 | 0 | 16 | 1856547819
26 | K | 725K1 | Průtokový ohřívač TV 5,5kW | ks | 1 |  | 0 | ZTI-19 |  | základní |  | 0 | 0 | 0 | 0 | 0 | 16 | K | 3 |  |  |  | ROZPOCET | 0 | 0 | 0 | 0 | 0 | 1 | 0 | 16 | 1797156855
| D | 722.4 | Ostatní náklady - vodovod |  |  |  | 0 |  |  |  |  | 0 |  | 0 |  | 0 | 2 | D | 2 |  |  |  | ROZPOCET | [6 empty] | 0
27 | K | 998722201 | Přesun hmot pro vnitřní vodovod stanovený procentní sazbou (%) z ceny vodorovná dopravní vzdálenost do 50 m v objektech výšky do 6 m | soubor | 1 |  | 0 | CS ÚRS 2023 01 |  | základní |  | 0 | 0 | 0 | 0 | 0 | 16 | K | 3 |  |  |  | ROZPOCET | 0 | 0 | 0 | 0 | 0 | 1 | 0 | 16 | 1956363864
28 | K | OSTV1 | Dokumentace skutečného provedení stavu | ks | 1 |  | 0 |  |  | základní |  | 0 | 0 | 0 | 0 | 0 | 16 | K | 3 |  |  |  | ROZPOCET | 0 | 0 | 0 | 0 | 0 | 1 | 0 | 16 | 1391310459
29 | K | OSTV12 | Likvidace suti a stavebního materiálu | ks | 1 |  | 0 |  |  | základní |  | 0 | 0 | 0 | 0 | 0 | 16 | K | 3 |  |  |  | ROZPOCET | 0 | 0 | 0 | 0 | 0 | 1 | 0 | 16 | -1215956141
30 | K | OSTV2 | Spojovací a kotevní materiál | soubor | 1 |  | 0 |  |  | základní |  | 0 | 0 | 0 | 0 | 0 | 16 | K | 3 |  |  |  | ROZPOCET | 0 | 0 | 0 | 0 | 0 | 1 | 0 | 16 | -364325448
31 | K | OSTV3 | Tlaková zkouška, desinfekce potrubí | ks | 1 |  | 0 |  |  | základní |  | 0 | 0 | 0 | 0 | 0 | 16 | K | 3 |  |  |  | ROZPOCET | 0 | 0 | 0 | 0 | 0 | 1 | 0 | 16 | -1916596554
32 | K | OSTV4 | Stavební přípomoce, režie, přesun hmot, prostupy, začíštění | ks | 1 |  | 0 |  |  | základní |  | 0 | 0 | 0 | 0 | 0 | 16 | K | 3 |  |  |  | ROZPOCET | 0 | 0 | 0 | 0 | 0 | 1 | 0 | 16 | -1658225455
33 | K | OSTV5 | Odběr a vyhodnocení vzorků vody ke kolaudaci | ks | 1 |  | 0 |  |  | základní |  | 0 | 0 | 0 | 0 | 0 | 16 | K | 3 |  |  |  | ROZPOCET | 0 | 0 | 0 | 0 | 0 | 1 | 0 | 16 | 1479185614
| D | 722.5 | Využití dešťové vody |  |  |  | 0 |  |  |  |  | 0 |  | 0.0336 |  | 0 | 2 | D | 2 |  |  |  | ROZPOCET | [6 empty] | 0
34 | K | 7225K1 | Zemní nádrž s biologickýcm separátorem 20 550l, DN200 | ks | 1 |  | 0 | ZTI-20 |  | základní |  | 0 | 0 | 0 | 0 | 0 | 16 | K | 3 |  |  |  | ROZPOCET | 0 | 0 | 0 | 0 | 0 | 1 | 0 | 16 | -303369166
35 | K | 7225K2 | Záloha pitná voda | ks | 1 |  | 0 | ZTI-21 |  | základní |  | 0 | 0 | 0 | 0 | 0 | 16 | K | 3 |  |  |  | ROZPOCET | 0 | 0 | 0 | 0 | 0 | 1 | 0 | 16 | -1134485621
36 | K | 7225K3 | Teleskopická šachta vč. víka - pochozí | ks | 1 |  | 0 | ZTI-22 |  | základní |  | 0 | 0 | 0 | 0 | 0 | 16 | K | 3 |  |  |  | ROZPOCET | 0 | 0 | 0 | 0 | 0 | 1 | 0 | 16 | 613480751
37 | K | 7225K4 | Plastové víko - pojezdové | ks | 1 |  | 0 | ZTI-23 |  | základní |  | 0 | 0 | 0 | 0 | 0 | 16 | K | 3 |  |  |  | ROZPOCET | 0 | 0 | 0 | 0 | 0 | 1 | 0 | 16 | -208747258
38 | K | 7225K5 | Ponorné čerpadlo se spínací skříní a plovákem 1,5kW 230 V, 20m kabel | ks | 1 |  | 0 | ZTI-24 |  | základní |  | 0 | 0 | 0 | 0 | 0 | 16 | K | 3 |  |  |  | ROZPOCET | 0 | 0 | 0 | 0 | 0 | 1 | 0 | 16 | -289788197
39 | K | 7225K6 | Pěticestný ventil 1" -90mm, manometr 0-6bar | ks | 1 |  | 0 | ZTI-25 |  | základní |  | 0 | 0 | 0 | 0 | 0 | 16 | K | 3 |  |  |  | ROZPOCET | 0 | 0 | 0 | 0 | 0 | 1 | 0 | 16 | 2116456085
40 | K | 7225K7 | Tlaková nádoba bez nožiček 24l, 10 bar | ks | 1 |  | 0 | ZTI-26 |  | základní |  | 0 | 0 | 0 | 0 | 0 | 16 | K | 3 |  |  |  | ROZPOCET | 0 | 0 | 0 | 0 | 0 | 1 | 0 | 16 | 1420076711
41 | K | 7225K8 | Tlakový spínač 0,4-0,6 MPa | ks | 1 |  | 0 | ZTI-27 |  | základní |  | 0 | 0 | 0 | 0 | 0 | 16 | K | 3 |  |  |  | ROZPOCET | 0 | 0 | 0 | 0 | 0 | 1 | 0 | 16 | -1386621046
42 | K | 7225K9 | Ocelový filtr s manuálním kartáčem. Z uhlíkové oceli | ks | 1 |  | 0 | ZTI-28 |  | základní |  | 0 | 0 | 0 | 0 | 0 | 16 | K | 3 |  |  |  | ROZPOCET | 0 | 0 | 0 | 0 | 0 | 1 | 0 | 16 | 1126350270
43 | K | 7225K10 | Manometr 1/4" 0-10 bar | ks | 2 |  | 0 | ZTI-29 |  | základní |  | 0 | 0 | 0 | 0 | 0 | 16 | K | 3 |  |  |  | ROZPOCET | 0 | 0 | 0 | 0 | 0 | 1 | 0 | 16 | 947370559
44 | K | 7225K11 | Filtr s manuálním zpětným proplachem - přepážkový filtr na studenou vodu, filtrační nádoba z vysoce kvalitního plastu PN16, mosazná příruba s připojovacím šroubením, sendvičové síto | ks | 1 |  | 0 | ZTI-30 |  | základní |  | 0 | 0 | 0 | 0 | 0 | 16 | K | 3 |  |  |  | ROZPOCET | 0 | 0 | 0 | 0 | 0 | 1 | 0 | 16 | -167585634
45 | K | 871161141 | Montáž potrubí z PE100 SDR 11 otevřený výkop svařovaných na tupo D 32 x 3,0 mm | m | 120 |  | 0 | CS ÚRS 2023 01 |  | základní |  | 0 | 0 | 0 | 0 | 0 | 16 | K | 3 |  |  |  | ROZPOCET | 0 | 0 | 0 | 0 | 0 | 1 | 0 | 16 | 312647942
46 | M | 28613170 | trubka vodovodní PE100 SDR11 se signalizační vrstvou 32x3,0mm | m | 120 |  | 0 | CS ÚRS 2023 01 |  | základní |  | 0 | 0.00028 | 0.0336 | 0 | 0 | 32 | M | 3 |  |  |  | ROZPOCET | 0 | 0 | 0 | 0 | 0 | 1 | 0 | 16 | 1187732087

## D.1.4.G - Elektroinstalace
{e405b97d-eba7-45ac-8bd6-dc7f05e46232}
2
| KRYCÍ LIST SOUPISU PRACÍ | [7 empty] | v --- níže se nacházejí doplnkové a pomocné údaje k sestavám --- v | [8 empty] | False
Stavba:
Kostelec n. Orlicí
Objekt:
I - Přímé náklady
Soupis:
SO 01 - STAVEBNÍ ÚPRAVY OBJEKTU Č.P. 791 A PŘÍSTAVBA VENKOVNÍ UČEBNY
Úroveň 3:
D.1.4.G - Elektroinstalace
| KSO: |  |  |  |  | CC-CZ:
| Místo: |  |  |  |  | Datum: | 18. 1. 2023
| Zadavatel: |  |  |  |  | IČ:
DIČ:
| Uchazeč: |  |  |  |  | IČ: | Vyplň údaj
|  | Vyplň údaj |  |  |  | DIČ: | Vyplň údaj
| Projektant: |  |  |  |  | IČ:
DIČ:
| Zpracovatel: |  |  |  |  | IČ:
DIČ:
Poznámka:
| Cena bez DPH | [5 empty] | 0
|  |  | Základ daně |  |  | Sazba daně | Výše daně
| DPH | základní | 0 |  |  | 21% | 0
|  | snížená | 0 |  |  | 15% | 0
|  | zákl. přenesená | 0 |  |  | 21% | 0
|  | sníž. přenesená | 0 |  |  | 15% | 0
|  | nulová | 0 |  |  | 0% | 0
| Cena s DPH |  |  | v | CZK |  | 0
| Projektant |  |  | Zpracovatel
| Datum a podpis: |  | Razítko | Datum a podpis: |  |  | Razítko
| Objednavatel |  |  | Uchazeč
| Datum a podpis: |  | Razítko | Datum a podpis: |  |  | Razítko
REKAPITULACE ČLENĚNÍ SOUPISU PRACÍ
Stavba:
Kostelec n. Orlicí
Objekt:
I - Přímé náklady
Soupis:
SO 01 - STAVEBNÍ ÚPRAVY OBJEKTU Č.P. 791 A PŘÍSTAVBA VENKOVNÍ UČEBNY
Úroveň 3:
D.1.4.G - Elektroinstalace
Místo: | [5 empty] | Datum: | 18. 1. 2023
Zadavatel: | [5 empty] | Projektant:
Uchazeč: |  |  | Vyplň údaj |  |  | Zpracovatel:
Kód dílu - Popis | [6 empty] | Cena celkem [CZK]
Náklady ze soupisu prací | [6 empty] | 0 | [11 empty] | -1
| 741 - Elektroinstalace - silnoproud | [5 empty] | 0
| 01 - Svítidla vč. zdrojů, poplatků a příslušenství | [5 empty] | 0
| 02 - Ovládání osvětlení | [5 empty] | 0
| 03 - Zásuvky | [5 empty] | 0
| 04 - Ostatní | [5 empty] | 0
| 05 - Kabely | [5 empty] | 0
| 06 - Rozvaděče | [5 empty] | 0
| R.chuc - Rekonstrukce rozvaděče RE | [5 empty] | 0
| R2.2 - Pojistková skříň PS | [5 empty] | 0
| R21 - Rozvaděč R1 | [5 empty] | 0
| RH - Rozvaděč R1.1 | [5 empty] | 0
| RK - Rozvaděč R1.2 | [5 empty] | 0
| Rkot - Rozvaděč R2 | [5 empty] | 0
| R2.1 - Rozvaděč R2.1 | [5 empty] | 0
| 08 - Hromosvody a zemniče | [5 empty] | 0
| 09 - Vedlejší náklady | [5 empty] | 0
SOUPIS PRACÍ
Stavba:
Kostelec n. Orlicí
Objekt:
I - Přímé náklady
Soupis:
SO 01 - STAVEBNÍ ÚPRAVY OBJEKTU Č.P. 791 A PŘÍSTAVBA VENKOVNÍ UČEBNY
Úroveň 3:
D.1.4.G - Elektroinstalace
Místo: | [5 empty] | Datum: | 18. 1. 2023
Zadavatel: | [5 empty] | Projektant:
Uchazeč: |  |  | Vyplň údaj |  |  | Zpracovatel:
PČ | Typ | Kód | Popis | MJ | Množství | J.cena [CZK] | Cena celkem [CZK] | Cenová soustava |  | DPH | J. Nh [h] | Nh celkem [h] | J. hmotnost [t] | Hmotnost celkem [t] | J. suť [t] | Suť Celkem [t]
Náklady soupisu celkem | [6 empty] | 0 |  |  |  |  | 0 |  | 24.9204 |  | 0 |  | D | -1 | [7 empty] | 0
| D | 741 | Elektroinstalace - silnoproud |  |  |  | 0 |  |  |  |  | 0 |  | 24.9204 |  | 0 | 1 | D | 0 | ROZPOCET | [6 empty] | 0
| D | 01 | Svítidla vč. zdrojů, poplatků a příslušenství |  |  |  | 0 |  |  |  |  | 0 |  | 0.1793 |  | 0 | 1 | D | 1 | ROZPOCET | [6 empty] | 0
1 | K | 741372051 | Montáž svítidlo LED bytové přisazené stropní reflektorové bez čidla | kus | 99 |  | 0 | CS ÚRS 2023 01 |  | základní |  | 0 | 0 | 0 | 0 | 0 | 4 | K | 2 | ROZPOCET | 0 | 0 | 0 | 0 | 0 | 1 | 0 | 4 | 174443601
2 | M | /1/ | SVITIDLO LED 2228 lm, 16 W, 4K IP65 | kus | 10 |  | 0 |  |  | základní |  | 0 | 0.0026 | 0.026 | 0 | 0 | 8 | M | 2 | ROZPOCET | 0 | 0 | 0 | 0 | 0 | 1 | 0 | 4 | -416681903
3 | M | /2/ | SVITIDLO LED 1114 lm, 8 W, 4K IP65 | kus | 12 |  | 0 |  |  | základní |  | 0 | 0.00247 | 0.02964 | 0 | 0 | 8 | M | 2 | ROZPOCET | 0 | 0 | 0 | 0 | 0 | 1 | 0 | 4 | 92897155
4 | M | /3/ | SVITIDLO LED 1965 lm, 17 W, 4K | kus | 14 |  | 0 |  |  | základní |  | 0 | 0.00096 | 0.01344 | 0 | 0 | 8 | M | 2 | ROZPOCET | 0 | 0 | 0 | 0 | 0 | 1 | 0 | 4 | -86515837
5 | M | /4/ | SVITIDLO LED 1507 lm, 16,7W, 4K, IP44 | kus | 3 |  | 0 |  |  | základní |  | 0 | 0.0009 | 0.0027 | 0 | 0 | 8 | M | 2 | ROZPOCET | 0 | 0 | 0 | 0 | 0 | 1 | 0 | 4 | 1060580790
6 | M | /5/ | SVITIDLO LED 2956 lm, 31,9W, 4K IP44 | kus | 7 |  | 0 |  |  | základní |  | 0 | 0.001 | 0.007 | 0 | 0 | 8 | M | 2 | ROZPOCET | 0 | 0 | 0 | 0 | 0 | 1 | 0 | 4 | 1764242189
7 | M | /6/ | SVITIDLO LED 3930 lm, 34 W, 4K | kus | 3 |  | 0 |  |  | základní |  | 0 | 0.0026 | 0.0078 | 0 | 0 | 8 | M | 2 | ROZPOCET | 0 | 0 | 0 | 0 | 0 | 1 | 0 | 4 | -1251776957
8 | M | /7/ | SVITIDLO LED 685 lm, 9 W, 4K IP44 | kus | 4 |  | 0 |  |  | základní |  | 0 | 0.001 | 0.004 | 0 | 0 | 8 | M | 2 | ROZPOCET | 0 | 0 | 0 | 0 | 0 | 1 | 0 | 4 | 1570912922
9 | M | /8/ | SVITIDLO LED 3513 lm, 33 W, 4K DALI, UGR19 | kus | 28 |  | 0 |  |  | základní |  | 0 | 0.00244 | 0.06832 | 0 | 0 | 8 | M | 2 | ROZPOCET | 0 | 0 | 0 | 0 | 0 | 1 | 0 | 4 | 136033527
10 | M | /9/ | SVITIDLO LED 4323 lm, 48W 4K, AS | kus | 4 |  | 0 |  |  | základní |  | 0 | 0.00328 | 0.01312 | 0 | 0 | 8 | M | 2 | ROZPOCET | 0 | 0 | 0 | 0 | 0 | 1 | 0 | 4 | 1330302281
11 | M | /NO1/ | NOUZ.SVITIDLO 222lm, 5W, 3H | kus | 14 |  | 0 |  |  | základní |  | 0 | 0.00052 | 0.00728 | 0 | 0 | 8 | M | 2 | ROZPOCET | 0 | 0 | 0 | 0 | 0 | 1 | 0 | 4 | 1461969905
12 | K | 741130001 | Ukončení vodič izolovaný do 2,5mm2 v rozváděči nebo na přístroji | kus | 297 |  | 0 | CS ÚRS 2023 01 |  | základní |  | 0 | 0 | 0 | 0 | 0 | 16 | K | 2 | ROZPOCET | 0 | 0 | 0 | 0 | 0 | 1 | 0 | 16 | 545794696
13 | M | 011 | Vývod pro nástěnné svítidlo | ks | 4 |  | 0 |  |  | základní |  | 0 | 0 | 0 | 0 | 0 | 8 | M | 2 | ROZPOCET | 0 | 0 | 0 | 0 | 0 | 1 | 0 | 4 | 387928951
14 | M | 012 | Vývod pro stropní svítidlo | ks | 88 |  | 0 |  |  | základní |  | 0 | 0 | 0 | 0 | 0 | 8 | M | 2 | ROZPOCET | 0 | 0 | 0 | 0 | 0 | 1 | 0 | 4 | -1959143384
15 | M | 013 | Vývod pro svítidlo do koupelny | ks | 7 |  | 0 |  |  | základní |  | 0 | 0 | 0 | 0 | 0 | 8 | M | 2 | ROZPOCET | 0 | 0 | 0 | 0 | 0 | 1 | 0 | 4 | -2004651972
16 | M | t1 | Zákonný recyklační poplatek - svítidla | ks | 99 |  | 0 |  |  | základní |  | 0 | 0 | 0 | 0 | 0 | 8 | M | 2 | ROZPOCET | 0 | 0 | 0 | 0 | 0 | 1 | 0 | 4 | -103198213
17 | K | 741820102 | Měření intenzity osvětlení | soubor | 4 |  | 0 | CS ÚRS 2023 01 |  | základní |  | 0 | 0 | 0 | 0 | 0 | 4 | K | 2 | ROZPOCET | 0 | 0 | 0 | 0 | 0 | 1 | 0 | 4 | 1155292457
| D | 02 | Ovládání osvětlení |  |  |  | 0 |  |  |  |  | 0 |  | 0.00169 |  | 0 | 1 | D | 1 | ROZPOCET | [6 empty] | 0
18 | K | 741310201 | Montáž vypínač (polo)zapuštěný šroubové připojení 1-jednopólový | kus | 34 |  | 0 | CS ÚRS 2023 01 |  | základní |  | 0 | 0 | 0 | 0 | 0 | 16 | K | 2 | ROZPOCET | 0 | 0 | 0 | 0 | 0 | 1 | 0 | 16 | -654956883
19 | M | 34535000 | spínač kompletní, zápustný, jednopólový, řazení 1, šroubové svorky | kus | 14 |  | 0 | CS ÚRS 2023 01 |  | základní |  | 0 | 4e-05 | 0.00056 | 0 | 0 | 32 | M | 2 | ROZPOCET | 0 | 0 | 0 | 0 | 0 | 1 | 0 | 16 | 439449115
20 | M | 023 | Čidlo pohybu stropní | ks | 8 |  | 0 |  |  | základní |  | 0 | 0 | 0 | 0 | 0 | 8 | M | 2 | ROZPOCET | 0 | 0 | 0 | 0 | 0 | 1 | 0 | 4 | -1074212470
21 | M | 025 | Čidlo pohybu stěnu | ks | 6 |  | 0 |  |  | základní |  | 0 | 0 | 0 | 0 | 0 | 8 | M | 2 | ROZPOCET | 0 | 0 | 0 | 0 | 0 | 1 | 0 | 4 | 1054539120
22 | M | 34539034 | přístroj stmívače LED, pro otočné ovládání a tlač. spínání, šroubové svorky | kus | 6 |  | 0 | CS ÚRS 2023 01 |  | základní |  | 0 | 7e-05 | 0.00042 | 0 | 0 | 8 | M | 2 | ROZPOCET | 0 | 0 | 0 | 0 | 0 | 1 | 0 | 4 | 1191243370
23 | M | 34539055 | kryt stmívače s otočným ovládáním, s upevňovací maticí | kus | 6 |  | 0 | CS ÚRS 2023 01 |  | základní |  | 0 | 2e-05 | 0.00012 | 0 | 0 | 8 | M | 2 | ROZPOCET | 0 | 0 | 0 | 0 | 0 | 1 | 0 | 4 | -5904558
24 | K | 741310231 | Montáž přepínač (polo)zapuštěný šroubové připojení 5-seriový | kus | 2 |  | 0 | CS ÚRS 2023 01 |  | základní |  | 0 | 0 | 0 | 0 | 0 | 16 | K | 2 | ROZPOCET | 0 | 0 | 0 | 0 | 0 | 1 | 0 | 16 | -147206679
25 | M | 34535002 | přepínač sériový kompletní, zápustný, řazení 5, šroubové svorky | kus | 1 |  | 0 | CS ÚRS 2023 01 |  | základní |  | 0 | 5e-05 | 5e-05 | 0 | 0 | 32 | M | 2 | ROZPOCET | 0 | 0 | 0 | 0 | 0 | 1 | 0 | 16 | 544228517
26 | M | 34535039 | přepínač zápustný sériový, řazení 5, IP44, šroubové svorky | kus | 1 |  | 0 | CS ÚRS 2023 01 |  | základní |  | 0 | 0.00011 | 0.00011 | 0 | 0 | 32 | M | 2 | ROZPOCET | 0 | 0 | 0 | 0 | 0 | 1 | 0 | 16 | -318690927
27 | K | 741310233 | Montáž přepínač (polo)zapuštěný šroubové připojení 6-střídavý se zapojením vodičů | kus | 4 |  | 0 | CS ÚRS 2023 01 |  | základní |  | 0 | 0 | 0 | 0 | 0 | 16 | K | 2 | ROZPOCET | 0 | 0 | 0 | 0 | 0 | 1 | 0 | 16 | 1684206937
28 | M | 34535003 | přepínač střídavý kompletní, zápustný, řazení 6, šroubové svorky | kus | 4 |  | 0 | CS ÚRS 2023 01 |  | základní |  | 0 | 4e-05 | 0.00016 | 0 | 0 | 32 | M | 2 | ROZPOCET | 0 | 0 | 0 | 0 | 0 | 1 | 0 | 16 | 772541701
29 | K | 741310251 | Montáž vypínač (polo)zapuštěný šroubové připojení 1-jednopólových prostředí venkovní/mokré | kus | 3 |  | 0 | CS ÚRS 2023 01 |  | základní |  | 0 | 0 | 0 | 0 | 0 | 16 | K | 2 | ROZPOCET | 0 | 0 | 0 | 0 | 0 | 1 | 0 | 16 | 2042321994
30 | M | 34535018t | přepínač nástěnný střídavý, řazení 1, IP44, šroubové svorky | kus | 3 |  | 0 |  |  | základní |  | 0 | 9e-05 | 0.00027 | 0 | 0 | 32 | M | 2 | ROZPOCET | 0 | 0 | 0 | 0 | 0 | 1 | 0 | 16 | 1214552262
| D | 03 | Zásuvky |  |  |  | 0 |  |  |  |  | 0 |  | 0.00426 |  | 0 | 1 | D | 1 | ROZPOCET | [6 empty] | 0
31 | K | 741313001 | Montáž zásuvka (polo)zapuštěná bezšroubové připojení 2P+PE se zapojením vodičů | kus | 16 |  | 0 | CS ÚRS 2023 01 |  | základní |  | 0 | 0 | 0 | 0 | 0 | 16 | K | 2 | ROZPOCET | 0 | 0 | 0 | 0 | 0 | 1 | 0 | 16 | -1949674679
32 | M | 34555202 | zásuvka zápustná jednonásobná chráněná, šroubové svorky | kus | 14 |  | 0 | CS ÚRS 2023 01 |  | základní |  | 0 | 7e-05 | 0.00098 | 0 | 0 | 32 | M | 2 | ROZPOCET | 0 | 0 | 0 | 0 | 0 | 1 | 0 | 16 | 2049217134
33 | M | 34555204 | zásuvka zápustná jednonásobná, s optickou přepěťovou ochranou, šroubové svorky | kus | 2 |  | 0 | CS ÚRS 2023 01 |  | základní |  | 0 | 0.00014 | 0.00028 | 0 | 0 | 32 | M | 2 | ROZPOCET | 0 | 0 | 0 | 0 | 0 | 1 | 0 | 16 | 756596232
34 | K | 741313003 | Montáž zásuvka (polo)zapuštěná bezšroubové připojení 2x(2P+PE) dvojnásobná | kus | 11 |  | 0 | CS ÚRS 2023 01 |  | základní |  | 0 | 0 | 0 | 0 | 0 | 16 | K | 2 | ROZPOCET | 0 | 0 | 0 | 0 | 0 | 1 | 0 | 16 | 300798599
35 | M | 34555238 | zásuvka zápustná dvojnásobná, šroubové svorky | kus | 11 |  | 0 | CS ÚRS 2023 01 |  | základní |  | 0 | 0.0001 | 0.0011 | 0 | 0 | 32 | M | 2 | ROZPOCET | 0 | 0 | 0 | 0 | 0 | 1 | 0 | 16 | 1958407142
36 | K | 741313082 | Montáž zásuvka chráněná v krabici šroubové připojení 2P+PE prostředí venkovní, mokré | kus | 9 |  | 0 | CS ÚRS 2023 01 |  | základní |  | 0 | 0 | 0 | 0 | 0 | 16 | K | 2 | ROZPOCET | 0 | 0 | 0 | 0 | 0 | 1 | 0 | 16 | -181806147
37 | M | 34555232 | zásuvka zápustná jednonásobná s clonkami a víčkem, s drápky, IP44, šroubové svorky | kus | 9 |  | 0 | CS ÚRS 2023 01 |  | základní |  | 0 | 0.0001 | 0.0009 | 0 | 0 | 8 | M | 2 | ROZPOCET | 0 | 0 | 0 | 0 | 0 | 1 | 0 | 4 | 623378342
38 | K | 741313085 | Montáž zásuvek chráněných v krabici šroubové připojení 3P+N+PE prostředí venkovní, mokré se zapojením vodičů | kus | 4 |  | 0 | CS ÚRS 2023 01 |  | základní |  | 0 | 0 | 0 | 0 | 0 | 16 | K | 2 | ROZPOCET | 0 | 0 | 0 | 0 | 0 | 1 | 0 | 16 | -1490261076
39 | M | 35811477 | zásuvka nástěnná 16A - 5pól, řazení 3P+N+PE IP44, šroubové svorky | kus | 4 |  | 0 | CS ÚRS 2023 01 |  | základní |  | 0 | 0.00025 | 0.001 | 0 | 0 | 32 | M | 2 | ROZPOCET | 0 | 0 | 0 | 0 | 0 | 1 | 0 | 16 | 1760981782
40 | K | t2 | Deskbox 2x230V, 2xRJ45 cat.6 /zohledněn v slaboproudu/ | ks | 5 |  | 0 |  |  | základní |  | 0 | 0 | 0 | 0 | 0 | 4 | K | 2 | ROZPOCET | 0 | 0 | 0 | 0 | 0 | 1 | 0 | 4 | -192677559
| D | 04 | Ostatní |  |  |  | 0 |  |  |  |  | 0 |  | 0.00604 |  | 0 | 1 | D | 1 | ROZPOCET | [6 empty] | 0
41 | K | 21219D001 | Ukončení vývodu 230V | ks | 31 |  | 0 |  |  | základní |  | 0 | 0 | 0 | 0 | 0 | 4 | K | 2 | ROZPOCET | 0 | 0 | 0 | 0 | 0 | 1 | 0 | 4 | -2094714635
42 | K | 741310221 | Montáž spínač (polo)zapuštěný šroubové připojení řazení 2-pro žaluzie se zapojením vodičů | kus | 20 |  | 0 | CS ÚRS 2023 01 |  | základní |  | 0 | 0 | 0 | 0 | 0 | 4 | K | 2 | ROZPOCET | 0 | 0 | 0 | 0 | 0 | 1 | 0 | 4 | 1330393732
43 | M | ABB.3557GA89340B1 | Spínač žaluziový jednopólový, řazení 1+1 s blokováním, s krytem | kus | 20 |  | 0 |  |  | základní |  | 0 | 5e-05 | 0.001 | 0 | 0 | 8 | M | 2 | ROZPOCET | 0 | 0 | 0 | 0 | 0 | 1 | 0 | 4 | -1996722177
44 | K | 741310402 | Montáž spínač tří/čtyřpólový nástěnný do 25 A prostředí normální | kus | 1 |  | 0 | CS ÚRS 2023 01 |  | základní |  | 0 | 0 | 0 | 0 | 0 | 4 | K | 2 | ROZPOCET | 0 | 0 | 0 | 0 | 0 | 1 | 0 | 4 | 443681883
45 | M | 210 D 004T001 | Tlačítko STOP | ks | 1 |  | 0 |  |  | základní |  | 0 | 0 | 0 | 0 | 0 | 8 | M | 2 | ROZPOCET | 0 | 0 | 0 | 0 | 0 | 1 | 0 | 4 | -464777019
46 | K | OST8 | Požární ucpávky | soubor | 1 |  | 0 |  |  | základní |  | 0 | 0 | 0 | 0 | 0 | 16 | K | 2 | ROZPOCET | 0 | 0 | 0 | 0 | 0 | 1 | 0 | 16 | -701575287
47 | K | 727111406R | Prostup potrubí do DN50 mm včetně dodatečné izolace požární odolnost EI 60-120 | kus | 4 |  | 0 |  |  | základní |  | 0 | 0.00126 | 0.00504 | 0 | 0 | 16 | K | 2 | ROZPOCET | 0 | 0 | 0 | 0 | 0 | 1 | 0 | 16 | -358420312
48 | K | tk | Topný kabel na potrubí s termostatem 1m/12W, L=2m | ks | 2 |  | 0 |  |  | základní |  | 0 | 0 | 0 | 0 | 0 | 16 | K | 2 | ROZPOCET | 0 | 0 | 0 | 0 | 0 | 1 | 0 | 16 | 1022039477
49 | M | r1 | Ostatní materiál, spojovací materiál, propojovací kabely | ks | 4 |  | 0 |  |  | základní |  | 0 | 0 | 0 | 0 | 0 | 8 | M | 2 | ROZPOCET | 0 | 0 | 0 | 0 | 0 | 1 | 0 | 4 | -595911563
| D | 05 | Kabely |  |  |  | 0 |  |  |  |  | 0 |  | 24.656 |  | 0 | 1 | D | 1 | ROZPOCET | [6 empty] | 0
50 | K | 741110041 | Montáž trubka plastová ohebná D přes 11 do 23 mm uložená pevně | m | 12 |  | 0 | CS ÚRS 2023 01 |  | základní |  | 0 | 0 | 0 | 0 | 0 | 4 | K | 2 | ROZPOCET | 0 | 0 | 0 | 0 | 0 | 1 | 0 | 4 | 1480587904
51 | M | 34571154 | trubka elektroinstalační ohebná z PH, D 22,9/28,5mm | m | 12 |  | 0 | CS ÚRS 2023 01 |  | základní |  | 0 | 0.00016 | 0.00192 | 0 | 0 | 8 | M | 2 | ROZPOCET | 0 | 0 | 0 | 0 | 0 | 1 | 0 | 4 | -1034827968
52 | K | 741120401 | Montáž vodič Cu izolovaný drátovací plný žíla 0,35-6 mm2 v rozváděči (CY) | m | 157 |  | 0 | CS ÚRS 2023 01 |  | základní |  | 0 | 0 | 0 | 0 | 0 | 16 | K | 2 | ROZPOCET | 0 | 0 | 0 | 0 | 0 | 1 | 0 | 16 | 1397004658
53 | M | 34140844 | vodič propojovací jádro Cu lanované izolace PVC 450/750V (H07V-R) 1x6mm2 | m | 153 |  | 0 | CS ÚRS 2023 01 |  | základní |  | 0 | 9e-05 | 0.01377 | 0 | 0 | 32 | M | 2 | ROZPOCET | 0 | 0 | 0 | 0 | 0 | 1 | 0 | 16 | 131274560
54 | M | 34141142 | vodič propojovací jádro Cu lanované izolace PVC 450/750V (H07V-R) 1x16mm2 | m | 4 |  | 0 | CS ÚRS 2023 01 |  | základní |  | 0 | 0.00022 | 0.00088 | 0 | 0 | 32 | M | 2 | ROZPOCET | 0 | 0 | 0 | 0 | 0 | 1 | 0 | 16 | 26613704
55 | K | 741122016 | Montáž kabel Cu bez ukončení, plný kulatý 3x2,5 až 6 mm2 | m | 2689 |  | 0 | CS ÚRS 2023 01 |  | základní |  | 0 | 0 | 0 | 0 | 0 | 16 | K | 2 | ROZPOCET | 0 | 0 | 0 | 0 | 0 | 1 | 0 | 16 | 1711983238
56 | M | 34111030 | kabel instalační jádro Cu plné izolace PVC plášť PVC 450/750V (CYKY) 3x1,5mm2 | m | 1485 |  | 0 | CS ÚRS 2023 01 |  | základní |  | 0 | 0.00012 | 0.1782 | 0 | 0 | 32 | M | 2 | ROZPOCET | 0 | 0 | 0 | 0 | 0 | 1 | 0 | 16 | -1125279399
57 | M | 34111036 | kabel instalační jádro Cu plné izolace PVC plášť PVC 450/750V (CYKY) 3x2,5mm2 | m | 1195 |  | 0 | CS ÚRS 2023 01 |  | základní |  | 0 | 0.00017 | 0.20315 | 0 | 0 | 32 | M | 2 | ROZPOCET | 0 | 0 | 0 | 0 | 0 | 1 | 0 | 16 | 720229912
58 | M | 1173408 | KABEL 1-CSKH-V-O 2X1,5 (CXKH-V SE SILIK. | m | 9 |  | 0 |  |  | základní |  | 0 | 0 | 0 | 0 | 0 | 32 | M | 2 | ROZPOCET | 0 | 0 | 0 | 0 | 0 | 1 | 0 | 16 | 1155766769
59 | K | 741122031 | Montáž kabel Cu bez ukončení uložený pod omítku plný kulatý 5x1,5 až 2,5 mm2 (CYKY) | m | 286 |  | 0 | CS ÚRS 2023 01 |  | základní |  | 0 | 0 | 0 | 0 | 0 | 16 | K | 2 | ROZPOCET | 0 | 0 | 0 | 0 | 0 | 1 | 0 | 16 | -667604062
60 | M | 34111094 | kabel instalační jádro Cu plné izolace PVC plášť PVC 450/750V (CYKY) 5x2,5mm2 | m | 86 |  | 0 | CS ÚRS 2023 01 |  | základní |  | 0 | 0.00025 | 0.0215 | 0 | 0 | 32 | M | 2 | ROZPOCET | 0 | 0 | 0 | 0 | 0 | 1 | 0 | 16 | -2091175942
61 | M | 34111098 | kabel instalační jádro Cu plné izolace PVC plášť PVC 450/750V (CYKY) 5x4mm2 | m | 18 |  | 0 | CS ÚRS 2023 01 |  | základní |  | 0 | 0.00034 | 0.00612 | 0 | 0 | 32 | M | 2 | ROZPOCET | 0 | 0 | 0 | 0 | 0 | 1 | 0 | 16 | -2066711831
62 | M | 34111080 | kabel instalační jádro Cu plné izolace PVC plášť PVC 450/750V (CYKY) 4x16mm2 | m | 92 |  | 0 | CS ÚRS 2023 01 |  | základní |  | 0 | 0.0009 | 0.0828 | 0 | 0 | 32 | M | 2 | ROZPOCET | 0 | 0 | 0 | 0 | 0 | 1 | 0 | 16 | -2085502721
63 | M | 34111100 | kabel instalační jádro Cu plné izolace PVC plášť PVC 450/750V (CYKY) 5x6mm2 | m | 90 |  | 0 | CS ÚRS 2023 01 |  | základní |  | 0 | 0.00053 | 0.0477 | 0 | 0 | 32 | M | 2 | ROZPOCET | 0 | 0 | 0 | 0 | 0 | 1 | 0 | 16 | -2028144786
64 | K | 460010011 | Vytyčení trasy vedení vzdušného silového nn v terénu přehledném | km | 0.08 |  | 0 | CS ÚRS 2023 01 |  | základní |  | 0 | 0 | 0 | 0 | 0 | 64 | K | 2 | ROZPOCET | 0 | 0 | 0 | 0 | 0 | 1 | 0 | 64 | 1993387821
65 | K | 460150082 | Hloubení kabelových zapažených i nezapažených rýh ručně š 40 cm, hl 100 cm, v hornině tř 1 a 2 | m | 80 |  | 0 | CS ÚRS 2020 01 |  | základní |  | 0 | 0 | 0 | 0 | 0 | 64 | K | 2 | ROZPOCET | 0 | 0 | 0 | 0 | 0 | 1 | 0 | 64 | -1931840801
66 | K | 460300001 | Zásyp jam nebo rýh strojně včetně zhutnění v zástavbě | m3 | 25.6 |  | 0 | CS ÚRS 2020 01 |  | základní |  | 0 | 0 | 0 | 0 | 0 | 64 | K | 2 | ROZPOCET | 0 | 0 | 0 | 0 | 0 | 1 | 0 | 64 | 1279744947
67 | K | 460421001 | Lože kabelů z písku nebo štěrkopísku tl 5 cm nad kabel, bez zakrytí, šířky lože do 65 cm | m | 80 |  | 0 | CS ÚRS 2022 01 |  | základní |  | 0 | 0.26 | 20.8 | 0 | 0 | 64 | K | 2 | ROZPOCET | 0 | 0 | 0 | 0 | 0 | 1 | 0 | 64 | -717619348
68 | M | 58153675 | písek technický filtrační vlhký PR VVL frakce 0,5/1 VL | t | 3.3 |  | 0 | CS ÚRS 2023 01 |  | základní |  | 0 | 1 | 3.3 | 0 | 0 | 128 | M | 2 | ROZPOCET | 0 | 0 | 0 | 0 | 0 | 1 | 0 | 128 | 1236999473
| D | 06 | Rozvaděče |  |  |  | 0 |  |  |  |  | 0 |  | 0.03848 |  | 0 | 1 | D | 1 | ROZPOCET | [6 empty] | 0
| D | R.chuc | Rekonstrukce rozvaděče RE |  |  |  | 0 |  |  |  |  | 0 |  | 0 |  | 0 | 1 | D | 2 | ROZPOCET | [6 empty] | 0
69 | K | 741320175 | Montáž jističů třípólových nn do 63 A ve skříni | kus | 1 |  | 0 | CS ÚRS 2023 01 |  | základní |  | 0 | 0 | 0 | 0 | 0 | 4 | K | 3 | ROZPOCET | 0 | 0 | 0 | 0 | 0 | 1 | 0 | 4 | -1550769255
70 | M | 11.016.302 | Jistič 63B/3N LTN 10kA OEZ | kus | 1 |  | 0 |  |  | základní |  | 0 | 0 | 0 | 0 | 0 | 8 | M | 3 | ROZPOCET | 0 | 0 | 0 | 0 | 0 | 1 | 0 | 4 | -1563061281
| D | R2.2 | Pojistková skříň PS |  |  |  | 0 |  |  |  |  | 0 |  | 0.00099 |  | 0 | 1 | D | 2 | ROZPOCET | [6 empty] | 0
71 | K | 741320022 | Montáž pojistka - spodek do 500 V, 63 A se zapojením vodičů | kus | 3 |  | 0 | CS ÚRS 2023 01 |  | základní |  | 0 | 0 | 0 | 0 | 0 | 4 | K | 3 | ROZPOCET | 0 | 0 | 0 | 0 | 0 | 1 | 0 | 4 | 1782290962
72 | M | 358248601 | spodek pojistkový 50A 690V | kus | 3 |  | 0 |  |  | základní |  | 0 | 0.0002 | 0.0006 | 0 | 0 | 8 | M | 3 | ROZPOCET | 0 | 0 | 0 | 0 | 0 | 1 | 0 | 4 | -273654017
73 | M | 35825232 | pojistka nožová 50A nízkoztrátová 4,74W, provedení normální, charakteristika gG | kus | 3 |  | 0 | CS ÚRS 2023 01 |  | základní |  | 0 | 0.00013 | 0.00039 | 0 | 0 | 8 | M | 3 | ROZPOCET | 0 | 0 | 0 | 0 | 0 | 1 | 0 | 4 | -287273477
| D | R21 | Rozvaděč R1 |  |  |  | 0 |  |  |  |  | 0 |  | 0.01122 |  | 0 | 1 | D | 2 | ROZPOCET | [6 empty] | 0
74 | K | 741210001 | Montáž rozvodnice oceloplechová nebo plastová běžná do 20 kg | kus | 1 |  | 0 | CS ÚRS 2023 01 |  | základní |  | 0 | 0 | 0 | 0 | 0 | 4 | K | 3 | ROZPOCET | 0 | 0 | 0 | 0 | 0 | 1 | 0 | 4 | 1489941023
75 | M | 357131421 | rozvodnice zapuštěná, průhledné dveře, 3 řady, šířka 24 modulárních jednotek | kus | 1 |  | 0 |  |  | základní |  | 0 | 0.00261 | 0.00261 | 0 | 0 | 8 | M | 3 | ROZPOCET | 0 | 0 | 0 | 0 | 0 | 1 | 0 | 4 | -1130632959
76 | K | 741320105 | Montáž jistič jednopólový nn do 25 A ve skříni | kus | 12 |  | 0 | CS ÚRS 2023 01 |  | základní |  | 0 | 0 | 0 | 0 | 0 | 4 | K | 3 | ROZPOCET | 0 | 0 | 0 | 0 | 0 | 1 | 0 | 4 | -329185946
77 | M | 35822111 | jistič 1-pólový 16 A vypínací charakteristika B vypínací schopnost 10 kA | kus | 3 |  | 0 | CS ÚRS 2023 01 |  | základní |  | 0 | 0.0004 | 0.0012 | 0 | 0 | 8 | M | 3 | ROZPOCET | 0 | 0 | 0 | 0 | 0 | 1 | 0 | 4 | 724272680
78 | M | 35822105 | jistič 1-pólový 2 A vypínací charakteristika B vypínací schopnost 10 kA | kus | 1 |  | 0 | CS ÚRS 2023 01 |  | základní |  | 0 | 0.00016 | 0.00016 | 0 | 0 | 8 | M | 3 | ROZPOCET | 0 | 0 | 0 | 0 | 0 | 1 | 0 | 4 | 1429746638
79 | M | 35822107 | jistič 1-pólový 6 A vypínací charakteristika B vypínací schopnost 10 kA | kus | 5 |  | 0 | CS ÚRS 2023 01 |  | základní |  | 0 | 0.0004 | 0.002 | 0 | 0 | 8 | M | 3 | ROZPOCET | 0 | 0 | 0 | 0 | 0 | 1 | 0 | 4 | 124953916
80 | M | 35822114 | jistič 1-pólový 6 A vypínací charakteristika C vypínací schopnost 10 kA | kus | 1 |  | 0 | CS ÚRS 2023 01 |  | základní |  | 0 | 0.0004 | 0.0004 | 0 | 0 | 8 | M | 3 | ROZPOCET | 0 | 0 | 0 | 0 | 0 | 1 | 0 | 4 | -1764093190
81 | M | 35822127 | jistič 1-pólový 20 A vypínací charakteristika B vypínací schopnost 10 kA | kus | 1 |  | 0 | CS ÚRS 2023 01 |  | základní |  | 0 | 0.0004 | 0.0004 | 0 | 0 | 8 | M | 3 | ROZPOCET | 0 | 0 | 0 | 0 | 0 | 1 | 0 | 4 | -2034035697
82 | M | 1249744 | NAPETOVA SPOUST SV-X400 | kus | 1 |  | 0 |  |  | základní |  | 0 | 9e-05 | 9e-05 | 0 | 0 | 8 | M | 3 | ROZPOCET | 0 | 0 | 0 | 0 | 0 | 1 | 0 | 4 | -588774816
83 | K | 741320165 | Montáž jistič třípólový nn do 25 A ve skříni | kus | 5 |  | 0 | CS ÚRS 2023 01 |  | základní |  | 0 | 0 | 0 | 0 | 0 | 4 | K | 3 | ROZPOCET | 0 | 0 | 0 | 0 | 0 | 1 | 0 | 4 | -1674492963
84 | M | 1249839 | VYPINAC MSO-63-3 | kus | 1 |  | 0 |  |  | základní |  | 0 | 0.0004 | 0.0004 | 0 | 0 | 8 | M | 3 | ROZPOCET | 0 | 0 | 0 | 0 | 0 | 1 | 0 | 4 | 2049242117
85 | M | 35822402 | jistič 3-pólový 20 A vypínací charakteristika B vypínací schopnost 10 kA | kus | 3 |  | 0 | CS ÚRS 2023 01 |  | základní |  | 0 | 0.00105 | 0.00315 | 0 | 0 | 8 | M | 3 | ROZPOCET | 0 | 0 | 0 | 0 | 0 | 1 | 0 | 4 | 1735031960
86 | M | 1000287309 | OEZ:43067 Analogové spínací hodiny MAE-A16-001-A230 RP 0,48kč/ks | kus | 2 |  | 0 |  |  | základní |  | 0 | 0 | 0 | 0 | 0 | 8 | M | 3 | ROZPOCET | 0 | 0 | 0 | 0 | 0 | 1 | 0 | 4 | 2107256110
87 | K | 741321003 | Montáž proudových chráničů dvoupólových nn do 25 A ve skříni | kus | 3 |  | 0 | CS ÚRS 2023 01 |  | základní |  | 0 | 0 | 0 | 0 | 0 | 4 | K | 3 | ROZPOCET | 0 | 0 | 0 | 0 | 0 | 1 | 0 | 4 | -1273012410
88 | M | 1168361 | PROUDOVY CHRANIC OLI-16B-1N-030AC | kus | 1 |  | 0 |  |  | základní |  | 0 | 0.00029 | 0.00029 | 0 | 0 | 8 | M | 3 | ROZPOCET | 0 | 0 | 0 | 0 | 0 | 1 | 0 | 4 | -937045204
89 | M | 1168364 | PROUDOVY CHRANIC OLI-6B-1N-030AC | kus | 2 |  | 0 |  |  | základní |  | 0 | 0.00026 | 0.00052 | 0 | 0 | 8 | M | 3 | ROZPOCET | 0 | 0 | 0 | 0 | 0 | 1 | 0 | 4 | 2023089271
90 | K | 741322142 | Montáž svodiče přepětí nn typ 4 třípólových na DIN lištu | kus | 1 |  | 0 | CS ÚRS 2023 01 |  | základní |  | 0 | 0 | 0 | 0 | 0 | 4 | K | 3 | ROZPOCET | 0 | 0 | 0 | 0 | 0 | 1 | 0 | 4 | -1442202870
91 | M | 10.560.290 | Svodič SJBC-25E-3N-MZS | kus | 1 |  | 0 |  |  | základní |  | 0 | 0 | 0 | 0 | 0 | 8 | M | 3 | ROZPOCET | 0 | 0 | 0 | 0 | 0 | 1 | 0 | 4 | -1192340121
| D | RH | Rozvaděč R1.1 |  |  |  | 0 |  |  |  |  | 0 |  | 0.00537 |  | 0 | 1 | D | 2 | ROZPOCET | [6 empty] | 0
92 | K | 741210001 | Montáž rozvodnice oceloplechová nebo plastová běžná do 20 kg | kus | 1 |  | 0 | CS ÚRS 2023 01 |  | základní |  | 0 | 0 | 0 | 0 | 0 | 4 | K | 3 | ROZPOCET | 0 | 0 | 0 | 0 | 0 | 1 | 0 | 4 | 1668519511
93 | M | 35713134 | rozvodnice zapuštěná, neprůhledné dveře, 3 řady, šířka 14 modulárních jednotek | kus | 1 |  | 0 | CS ÚRS 2023 01 |  | základní |  | 0 | 0.00252 | 0.00252 | 0 | 0 | 8 | M | 3 | ROZPOCET | 0 | 0 | 0 | 0 | 0 | 1 | 0 | 4 | 1064727095
94 | K | 741320105 | Montáž jistič jednopólový nn do 25 A ve skříni | kus | 4 |  | 0 | CS ÚRS 2023 01 |  | základní |  | 0 | 0 | 0 | 0 | 0 | 4 | K | 3 | ROZPOCET | 0 | 0 | 0 | 0 | 0 | 1 | 0 | 4 | -601299760
95 | M | 35822111C | jistič 1pólový-charakteristika C 16A | kus | 1 |  | 0 |  |  | základní |  | 0 | 0.0004 | 0.0004 | 0 | 0 | 8 | M | 3 | ROZPOCET | 0 | 0 | 0 | 0 | 0 | 1 | 0 | 4 | 1561115472
96 | M | 35822107 | jistič 1-pólový 6 A vypínací charakteristika B vypínací schopnost 10 kA | kus | 2 |  | 0 | CS ÚRS 2023 01 |  | základní |  | 0 | 0.0004 | 0.0008 | 0 | 0 | 8 | M | 3 | ROZPOCET | 0 | 0 | 0 | 0 | 0 | 1 | 0 | 4 | -2014476895
97 | M | 1000287184 | OEZ:35682 Kolébkový přepínač MSK-001-1X2 RP 2,45kč/ks | kus | 1 |  | 0 |  |  | základní |  | 0 | 0 | 0 | 0 | 0 | 8 | M | 3 | ROZPOCET | 0 | 0 | 0 | 0 | 0 | 1 | 0 | 4 | 1562682137
98 | K | 741320165 | Montáž jistič třípólový nn do 25 A ve skříni | kus | 3 |  | 0 | CS ÚRS 2023 01 |  | základní |  | 0 | 0 | 0 | 0 | 0 | 4 | K | 3 | ROZPOCET | 0 | 0 | 0 | 0 | 0 | 1 | 0 | 4 | 1123557471
99 | M | 1249836 | VYPINAC MSO-20-3 | kus | 1 |  | 0 |  |  | základní |  | 0 | 0.00038 | 0.00038 | 0 | 0 | 8 | M | 3 | ROZPOCET | 0 | 0 | 0 | 0 | 0 | 1 | 0 | 4 | 356866563
100 | M | 1172363 | STYKAC RSI-25-40-A230 25A | kus | 1 |  | 0 |  |  | základní |  | 0 | 0.00022 | 0.00022 | 0 | 0 | 8 | M | 3 | ROZPOCET | 0 | 0 | 0 | 0 | 0 | 1 | 0 | 4 | 1904779381
101 | M | 35822160 | jistič 3-pólový 10 A vypínací charakteristika C vypínací schopnost 10 kA | kus | 1 |  | 0 | CS ÚRS 2023 01 |  | základní |  | 0 | 0.00105 | 0.00105 | 0 | 0 | 8 | M | 3 | ROZPOCET | 0 | 0 | 0 | 0 | 0 | 1 | 0 | 4 | -1280549241
102 | K | 741321003 | Montáž proudových chráničů dvoupólových nn do 25 A ve skříni | kus | 8 |  | 0 | CS ÚRS 2023 01 |  | základní |  | 0 | 0 | 0 | 0 | 0 | 4 | K | 3 | ROZPOCET | 0 | 0 | 0 | 0 | 0 | 1 | 0 | 4 | -669983287
103 | M | 1000140212 | OEZ:38273 chránič s ochranou OLI-16B-1N-030AC RP 0,07kč/ks | kus | 8 |  | 0 |  |  | základní |  | 0 | 0 | 0 | 0 | 0 | 8 | M | 3 | ROZPOCET | 0 | 0 | 0 | 0 | 0 | 1 | 0 | 4 | -68404813
104 | M | r1 | Ostatní materiál, spojovací materiál, propojovací kabely | ks | 1 |  | 0 |  |  | základní |  | 0 | 0 | 0 | 0 | 0 | 8 | M | 3 | ROZPOCET | 0 | 0 | 0 | 0 | 0 | 1 | 0 | 4 | 289938598
| D | RK | Rozvaděč R1.2 |  |  |  | 0 |  |  |  |  | 0 |  | 0.01145 |  | 0 | 1 | D | 2 | ROZPOCET | [6 empty] | 0
105 | K | 741210001 | Montáž rozvodnice oceloplechová nebo plastová běžná do 20 kg | kus | 1 |  | 0 | CS ÚRS 2023 01 |  | základní |  | 0 | 0 | 0 | 0 | 0 | 4 | K | 3 | ROZPOCET | 0 | 0 | 0 | 0 | 0 | 1 | 0 | 4 | 885110003
106 | M | 35713135 | rozvodnice zapuštěná, neprůhledné dveře, 4 řady, šířka 14 modulárních jednotek | kus | 1 |  | 0 | CS ÚRS 2023 01 |  | základní |  | 0 | 0.00301 | 0.00301 | 0 | 0 | 8 | M | 3 | ROZPOCET | 0 | 0 | 0 | 0 | 0 | 1 | 0 | 4 | -427627113
107 | K | 741320105 | Montáž jistič jednopólový nn do 25 A ve skříni | kus | 9 |  | 0 | CS ÚRS 2023 01 |  | základní |  | 0 | 0 | 0 | 0 | 0 | 4 | K | 3 | ROZPOCET | 0 | 0 | 0 | 0 | 0 | 1 | 0 | 4 | -1850844035
108 | M | 35822107 | jistič 1-pólový 6 A vypínací charakteristika B vypínací schopnost 10 kA | kus | 6 |  | 0 | CS ÚRS 2023 01 |  | základní |  | 0 | 0.0004 | 0.0024 | 0 | 0 | 8 | M | 3 | ROZPOCET | 0 | 0 | 0 | 0 | 0 | 1 | 0 | 4 | -1731231510
109 | M | 35822111 | jistič 1-pólový 16 A vypínací charakteristika B vypínací schopnost 10 kA | kus | 3 |  | 0 | CS ÚRS 2023 01 |  | základní |  | 0 | 0.0004 | 0.0012 | 0 | 0 | 8 | M | 3 | ROZPOCET | 0 | 0 | 0 | 0 | 0 | 1 | 0 | 4 | 1177093781
110 | K | 741320165 | Montáž jistič třípólový nn do 25 A ve skříni | kus | 3 |  | 0 | CS ÚRS 2023 01 |  | základní |  | 0 | 0 | 0 | 0 | 0 | 4 | K | 3 | ROZPOCET | 0 | 0 | 0 | 0 | 0 | 1 | 0 | 4 | 444025489
111 | M | 1249836 | VYPINAC MSO-20-3 | kus | 1 |  | 0 |  |  | základní |  | 0 | 0.00038 | 0.00038 | 0 | 0 | 8 | M | 3 | ROZPOCET | 0 | 0 | 0 | 0 | 0 | 1 | 0 | 4 | 2016495540
112 | M | 3582214610 | jistič 2-pólový 10 A vypínací charakteristika C vypínací schopnost 10 kA | kus | 2 |  | 0 |  |  | základní |  | 0 | 0.0008 | 0.0016 | 0 | 0 | 8 | M | 3 | ROZPOCET | 0 | 0 | 0 | 0 | 0 | 1 | 0 | 4 | -1597645108
113 | K | 741321003 | Montáž proudových chráničů dvoupólových nn do 25 A ve skříni | kus | 11 |  | 0 | CS ÚRS 2023 01 |  | základní |  | 0 | 0 | 0 | 0 | 0 | 4 | K | 3 | ROZPOCET | 0 | 0 | 0 | 0 | 0 | 1 | 0 | 4 | 2086383117
114 | M | 1190248 | PROUDOVY CHRANIC OLI-16B-1N-030A | kus | 9 |  | 0 |  |  | základní |  | 0 | 0.00026 | 0.00234 | 0 | 0 | 8 | M | 3 | ROZPOCET | 0 | 0 | 0 | 0 | 0 | 1 | 0 | 4 | -2053539125
115 | M | 1168364 | PROUDOVY CHRANIC OLI-6B-1N-030AC | kus | 2 |  | 0 |  |  | základní |  | 0 | 0.00026 | 0.00052 | 0 | 0 | 8 | M | 3 | ROZPOCET | 0 | 0 | 0 | 0 | 0 | 1 | 0 | 4 | 234196675
116 | K | 741322142 | Montáž svodiče přepětí nn typ 4 třípólových na DIN lištu | kus | 1 |  | 0 | CS ÚRS 2023 01 |  | základní |  | 0 | 0 | 0 | 0 | 0 | 4 | K | 3 | ROZPOCET | 0 | 0 | 0 | 0 | 0 | 1 | 0 | 4 | -595277762
117 | M | r1 | Ostatní materiál, spojovací materiál, propojovací kabely | ks | 1 |  | 0 |  |  | základní |  | 0 | 0 | 0 | 0 | 0 | 8 | M | 3 | ROZPOCET | 0 | 0 | 0 | 0 | 0 | 1 | 0 | 4 | 94174598
| D | Rkot | Rozvaděč R2 |  |  |  | 0 |  |  |  |  | 0 |  | 0.00551 |  | 0 | 1 | D | 2 | ROZPOCET | [6 empty] | 0
118 | K | 741210001 | Montáž rozvodnice oceloplechová nebo plastová běžná do 20 kg | kus | 1 |  | 0 | CS ÚRS 2023 01 |  | základní |  | 0 | 0 | 0 | 0 | 0 | 4 | K | 3 | ROZPOCET | 0 | 0 | 0 | 0 | 0 | 1 | 0 | 4 | -624117129
119 | M | 35713133 | rozvodnice zapuštěná, neprůhledné dveře, 2 řady, šířka 14 modulárních jednotek | kus | 1 |  | 0 | CS ÚRS 2023 01 |  | základní |  | 0 | 0.00196 | 0.00196 | 0 | 0 | 8 | M | 3 | ROZPOCET | 0 | 0 | 0 | 0 | 0 | 1 | 0 | 4 | 345252884
120 | K | 741320105 | Montáž jistič jednopólový nn do 25 A ve skříni | kus | 2 |  | 0 | CS ÚRS 2023 01 |  | základní |  | 0 | 0 | 0 | 0 | 0 | 4 | K | 3 | ROZPOCET | 0 | 0 | 0 | 0 | 0 | 1 | 0 | 4 | 2003528273
121 | M | 35822107 | jistič 1-pólový 6 A vypínací charakteristika B vypínací schopnost 10 kA | kus | 2 |  | 0 | CS ÚRS 2023 01 |  | základní |  | 0 | 0.0004 | 0.0008 | 0 | 0 | 8 | M | 3 | ROZPOCET | 0 | 0 | 0 | 0 | 0 | 1 | 0 | 4 | 26749851
122 | K | 741320165 | Montáž jistič třípólový nn do 25 A ve skříni | kus | 3 |  | 0 | CS ÚRS 2023 01 |  | základní |  | 0 | 0 | 0 | 0 | 0 | 4 | K | 3 | ROZPOCET | 0 | 0 | 0 | 0 | 0 | 1 | 0 | 4 | -393380937
123 | M | 1249836 | VYPINAC MSO-20-3 | kus | 1 |  | 0 |  |  | základní |  | 0 | 0.00038 | 0.00038 | 0 | 0 | 8 | M | 3 | ROZPOCET | 0 | 0 | 0 | 0 | 0 | 1 | 0 | 4 | -381019055
124 | M | 35822401 | jistič 3-pólový 16 A vypínací charakteristika B vypínací schopnost 10 kA | kus | 1 |  | 0 | CS ÚRS 2023 01 |  | základní |  | 0 | 0.00105 | 0.00105 | 0 | 0 | 8 | M | 3 | ROZPOCET | 0 | 0 | 0 | 0 | 0 | 1 | 0 | 4 | 957782625
125 | M | 3582214610 | jistič 2-pólový 10 A vypínací charakteristika C vypínací schopnost 10 kA | kus | 1 |  | 0 |  |  | základní |  | 0 | 0.0008 | 0.0008 | 0 | 0 | 8 | M | 3 | ROZPOCET | 0 | 0 | 0 | 0 | 0 | 1 | 0 | 4 | -2088703111
126 | K | 741321003 | Montáž proudových chráničů dvoupólových nn do 25 A ve skříni | kus | 2 |  | 0 | CS ÚRS 2023 01 |  | základní |  | 0 | 0 | 0 | 0 | 0 | 4 | K | 3 | ROZPOCET | 0 | 0 | 0 | 0 | 0 | 1 | 0 | 4 | 554666499
127 | M | 1190248 | PROUDOVY CHRANIC OLI-16B-1N-030A | kus | 2 |  | 0 |  |  | základní |  | 0 | 0.00026 | 0.00052 | 0 | 0 | 8 | M | 3 | ROZPOCET | 0 | 0 | 0 | 0 | 0 | 1 | 0 | 4 | 1367347406
128 | K | 741322142 | Montáž svodiče přepětí nn typ 4 třípólových na DIN lištu | kus | 1 |  | 0 | CS ÚRS 2023 01 |  | základní |  | 0 | 0 | 0 | 0 | 0 | 4 | K | 3 | ROZPOCET | 0 | 0 | 0 | 0 | 0 | 1 | 0 | 4 | -1868257873
129 | M | 10.803.621 | Svodič SVBC-12,5-3N-MZ | kus | 1 |  | 0 |  |  | základní |  | 0 | 0 | 0 | 0 | 0 | 8 | M | 3 | ROZPOCET | 0 | 0 | 0 | 0 | 0 | 1 | 0 | 4 | 172593927
130 | M | r1 | Ostatní materiál, spojovací materiál, propojovací kabely | ks | 1 |  | 0 |  |  | základní |  | 0 | 0 | 0 | 0 | 0 | 8 | M | 3 | ROZPOCET | 0 | 0 | 0 | 0 | 0 | 1 | 0 | 4 | 1955154125
| D | R2.1 | Rozvaděč R2.1 |  |  |  | 0 |  |  |  |  | 0 |  | 0.00394 |  | 0 | 1 | D | 2 | ROZPOCET | [6 empty] | 0
131 | K | 741210001 | Montáž rozvodnice oceloplechová nebo plastová běžná do 20 kg | kus | 1 |  | 0 | CS ÚRS 2023 01 |  | základní |  | 0 | 0 | 0 | 0 | 0 | 4 | K | 3 | ROZPOCET | 0 | 0 | 0 | 0 | 0 | 1 | 0 | 4 | -1146907374
132 | M | 35713133 | rozvodnice zapuštěná, neprůhledné dveře, 2 řady, šířka 14 modulárních jednotek | kus | 1 |  | 0 | CS ÚRS 2023 01 |  | základní |  | 0 | 0.00196 | 0.00196 | 0 | 0 | 8 | M | 3 | ROZPOCET | 0 | 0 | 0 | 0 | 0 | 1 | 0 | 4 | 1769147474
133 | K | 741320105 | Montáž jistič jednopólový nn do 25 A ve skříni | kus | 4 |  | 0 | CS ÚRS 2023 01 |  | základní |  | 0 | 0 | 0 | 0 | 0 | 4 | K | 3 | ROZPOCET | 0 | 0 | 0 | 0 | 0 | 1 | 0 | 4 | -1851607767
134 | M | 35822107 | jistič 1-pólový 6 A vypínací charakteristika B vypínací schopnost 10 kA | kus | 2 |  | 0 | CS ÚRS 2023 01 |  | základní |  | 0 | 0.0004 | 0.0008 | 0 | 0 | 8 | M | 3 | ROZPOCET | 0 | 0 | 0 | 0 | 0 | 1 | 0 | 4 | -683085290
135 | M | 35822111 | jistič 1-pólový 16 A vypínací charakteristika B vypínací schopnost 10 kA | kus | 2 |  | 0 | CS ÚRS 2023 01 |  | základní |  | 0 | 0.0004 | 0.0008 | 0 | 0 | 8 | M | 3 | ROZPOCET | 0 | 0 | 0 | 0 | 0 | 1 | 0 | 4 | 596617785
136 | K | 741320165 | Montáž jistič třípólový nn do 25 A ve skříni | kus | 2 |  | 0 | CS ÚRS 2023 01 |  | základní |  | 0 | 0 | 0 | 0 | 0 | 4 | K | 3 | ROZPOCET | 0 | 0 | 0 | 0 | 0 | 1 | 0 | 4 | -813370687
137 | M | 1249836 | VYPINAC MSO-20-3 | kus | 1 |  | 0 |  |  | základní |  | 0 | 0.00038 | 0.00038 | 0 | 0 | 8 | M | 3 | ROZPOCET | 0 | 0 | 0 | 0 | 0 | 1 | 0 | 4 | -1412115901
138 | M | r1 | Ostatní materiál, spojovací materiál, propojovací kabely | ks | 1 |  | 0 |  |  | základní |  | 0 | 0 | 0 | 0 | 0 | 8 | M | 3 | ROZPOCET | 0 | 0 | 0 | 0 | 0 | 1 | 0 | 4 | -411442148
| D | 08 | Hromosvody a zemniče |  |  |  | 0 |  |  |  |  | 0 |  | 0.03459 |  | 0 | 1 | D | 1 | ROZPOCET | [6 empty] | 0
139 | K | 741410041 | Montáž vodič uzemňovací drát nebo lano D do 10 mm v městské zástavbě | m | 8 |  | 0 | CS ÚRS 2023 01 |  | základní |  | 0 | 0 | 0 | 0 | 0 | 4 | K | 2 | ROZPOCET | 0 | 0 | 0 | 0 | 0 | 1 | 0 | 4 | 1559032967
140 | M | 35441073 | drát D 10mm FeZn | kg | 5 |  | 0 | CS ÚRS 2023 01 |  | základní |  | 0 | 0.001 | 0.005 | 0 | 0 | 8 | M | 2 | ROZPOCET | 0 | 0 | 0 | 0 | 0 | 1 | 0 | 4 | -1852428843
141 | M | 35431006 | svorka uzemnění FeZn univerzální se závitem | kus | 2 |  | 0 | CS ÚRS 2023 01 |  | základní |  | 0 | 0.0001 | 0.0002 | 0 | 0 | 8 | M | 2 | ROZPOCET | 0 | 0 | 0 | 0 | 0 | 1 | 0 | 4 | -884728980
142 | K | 741420001 | Montáž drát nebo lano hromosvodné svodové D do 10 mm s podpěrou | m | 30 |  | 0 | CS ÚRS 2023 01 |  | základní |  | 0 | 0 | 0 | 0 | 0 | 16 | K | 2 | ROZPOCET | 0 | 0 | 0 | 0 | 0 | 1 | 0 | 16 | 821924330
143 | M | 35441072 | drát D 8mm FeZn pro hromosvod | kg | 13.5 |  | 0 | CS ÚRS 2023 01 |  | základní |  | 0 | 0.001 | 0.0135 | 0 | 0 | 32 | M | 2 | ROZPOCET | 0 | 0 | 0 | 0 | 0 | 1 | 0 | 16 | 1828558913
144 | M | 35441415 | podpěra vedení FeZn do zdiva 150mm | kus | 6 |  | 0 | CS ÚRS 2023 01 |  | základní |  | 0 | 0.00014 | 0.00084 | 0 | 0 | 32 | M | 2 | ROZPOCET | 0 | 0 | 0 | 0 | 0 | 1 | 0 | 16 | 1331380972
145 | M | 35441885 | svorka spojovací pro lano D 8-10mm | kus | 3 |  | 0 | CS ÚRS 2023 01 |  | základní |  | 0 | 0.00023 | 0.00069 | 0 | 0 | 32 | M | 2 | ROZPOCET | 0 | 0 | 0 | 0 | 0 | 1 | 0 | 16 | 762860036
146 | M | 35441560 | podpěra vedení FeZn na plechové střechy 110mm | kus | 34 |  | 0 | CS ÚRS 2023 01 |  | základní |  | 0 | 0.00021 | 0.00714 | 0 | 0 | 32 | M | 2 | ROZPOCET | 0 | 0 | 0 | 0 | 0 | 1 | 0 | 16 | 629554771
147 | K | 741420021 | Montáž svorka hromosvodná se 2 šrouby | kus | 10 |  | 0 | CS ÚRS 2023 01 |  | základní |  | 0 | 0 | 0 | 0 | 0 | 16 | K | 2 | ROZPOCET | 0 | 0 | 0 | 0 | 0 | 1 | 0 | 16 | 467191925
148 | M | 35431162 | svorka univerzální pro lano 6-50mm2 | kus | 2 |  | 0 | CS ÚRS 2023 01 |  | základní |  | 0 | 0.00025 | 0.0005 | 0 | 0 | 32 | M | 2 | ROZPOCET | 0 | 0 | 0 | 0 | 0 | 1 | 0 | 16 | 398731575
149 | M | 35442035 | svorka uzemnění nerez zkušební, 62mm | kus | 2 |  | 0 | CS ÚRS 2023 01 |  | základní |  | 0 | 0.0001 | 0.0002 | 0 | 0 | 32 | M | 2 | ROZPOCET | 0 | 0 | 0 | 0 | 0 | 1 | 0 | 16 | 579713811
150 | M | 35442122 | průchodka kruhových vodičů 8-10 mm do základu a stěny 100-300 mm | kus | 1 |  | 0 | CS ÚRS 2023 01 |  | základní |  | 0 | 0.00058 | 0.00058 | 0 | 0 | 32 | M | 2 | ROZPOCET | 0 | 0 | 0 | 0 | 0 | 1 | 0 | 16 | 180189793
151 | M | 35442112 | manžeta těsnící pro kruhový vodič | kus | 1 |  | 0 | CS ÚRS 2023 01 |  | základní |  | 0 | 0.00012 | 0.00012 | 0 | 0 | 32 | M | 2 | ROZPOCET | 0 | 0 | 0 | 0 | 0 | 1 | 0 | 16 | -383879501
152 | M | 35442231 | krabice pro zkušební svorku do zateplení univerzální - šedé víko | kus | 2 |  | 0 | CS ÚRS 2023 01 |  | základní |  | 0 | 0.0009 | 0.0018 | 0 | 0 | 32 | M | 2 | ROZPOCET | 0 | 0 | 0 | 0 | 0 | 1 | 0 | 16 | -2118304970
153 | M | 35442237 | bezpečnostní tabulka plast (A5) | kus | 2 |  | 0 | CS ÚRS 2023 01 |  | základní |  | 0 | 1e-05 | 2e-05 | 0 | 0 | 32 | M | 2 | ROZPOCET | 0 | 0 | 0 | 0 | 0 | 1 | 0 | 16 | 1139748625
154 | K | 741430003 | Montáž tyč jímací délky do 3 m na konstrukci ocelovou | kus | 2 |  | 0 | CS ÚRS 2023 01 |  | základní |  | 0 | 0 | 0 | 0 | 0 | 4 | K | 2 | ROZPOCET | 0 | 0 | 0 | 0 | 0 | 1 | 0 | 4 | 1400773033
155 | M | 35441060 | tyč jímací s rovným koncem 1000mm FeZn | kus | 2 |  | 0 | CS ÚRS 2023 01 |  | základní |  | 0 | 0.002 | 0.004 | 0 | 0 | 32 | M | 2 | ROZPOCET | 0 | 0 | 0 | 0 | 0 | 1 | 0 | 16 | -577499880
156 | M | r1 | Ostatní materiál, spojovací materiál, propojovací kabely | ks | 2 |  | 0 |  |  | základní |  | 0 | 0 | 0 | 0 | 0 | 8 | M | 2 | ROZPOCET | 0 | 0 | 0 | 0 | 0 | 1 | 0 | 4 | 550968638
| D | 09 | Vedlejší náklady |  |  |  | 0 |  |  |  |  | 0 |  | 0 |  | 0 | 1 | D | 0 | ROZPOCET | [6 empty] | 0
157 | K | 013254000 | Dokumentace skutečného provedení stavby | soub | 1 |  | 0 | CS ÚRS 2023 01 |  | základní |  | 0 | 0 | 0 | 0 | 0 | 1024 | K | 1 | ROZPOCET | 0 | 0 | 0 | 0 | 0 | 1 | 0 | 1024 | 209141464
158 | K | 071 | Stavební přípomoci, drážkování, začištění | ks | 1 |  | 0 |  |  | základní |  | 0 | 0 | 0 | 0 | 0 | 4 | K | 1 | ROZPOCET | 0 | 0 | 0 | 0 | 0 | 1 | 0 | 4 | 2012841061
159 | M | 072 | Nosný materiál | ks | 1 |  | 0 |  |  | základní |  | 0 | 0 | 0 | 0 | 0 | 8 | M | 1 | ROZPOCET | 0 | 0 | 0 | 0 | 0 | 1 | 0 | 4 | -1044257916
160 | M | 005231010R | Revize elektroinstalace | ks | 1 |  | 0 |  |  | základní |  | 0 | 0 | 0 | 0 | 0 | 8 | M | 1 | ROZPOCET | 0 | 0 | 0 | 0 | 0 | 1 | 0 | 4 | 312933174
161 | K | 741810003 | Celková prohlídka elektrického rozvodu a zařízení do 1 milionu Kč | kus | 1 |  | 0 | CS ÚRS 2023 01 |  | základní |  | 0 | 0 | 0 | 0 | 0 | 16 | K | 1 | ROZPOCET | 0 | 0 | 0 | 0 | 0 | 1 | 0 | 16 | -873675679
162 | M | 141 | Přirážka za podružný materiál M 21, M 22 | kus | 1 |  | 0 |  |  | základní |  | 0 | 0 | 0 | 0 | 0 | 8 | M | 1 | ROZPOCET | 0 | 0 | 0 | 0 | 0 | 1 | 0 | 4 | -2141936913
163 | M | 142 | Přirážka za prořez kabelů | ks | 1 |  | 0 |  |  | základní |  | 0 | 0 | 0 | 0 | 0 | 8 | M | 1 | ROZPOCET | 0 | 0 | 0 | 0 | 0 | 1 | 0 | 4 | 178635918
164 | M | 900 | HZS - revize hromosvodu | h | 1 |  | 0 |  |  | základní |  | 0 | 0 | 0 | 0 | 0 | 8 | M | 1 | ROZPOCET | 0 | 0 | 0 | 0 | 0 | 1 | 0 | 4 | 679053300
165 | M | 900.1 | HZS Práce v tarifní třídě 5 (Lokální demontáže (např. podhledy apod.) a stavební práce jinde nespecifikované) | h | 4 |  | 0 |  |  | základní |  | 0 | 0 | 0 | 0 | 0 | 8 | M | 1 | ROZPOCET | 0 | 0 | 0 | 0 | 0 | 1 | 0 | 4 | 2016182409
166 | K | 998741102 | Přesun hmot tonážní pro silnoproud v objektech v do 12 m | t | 2 |  | 0 | CS ÚRS 2023 01 |  | základní |  | 0 | 0 | 0 | 0 | 0 | 4 | K | 1 | ROZPOCET | 0 | 0 | 0 | 0 | 0 | 1 | 0 | 4 | 2051954410
167 | M | r1 | Ostatní materiál, spojovací materiál, propojovací kabely | ks | 4 |  | 0 |  |  | základní |  | 0 | 0 | 0 | 0 | 0 | 8 | M | 1 | ROZPOCET | 0 | 0 | 0 | 0 | 0 | 1 | 0 | 4 | 145495874

## D.1.4.H - Slaboproud
{920657f6-f07e-45bf-8d96-37c21dfd89ab}
2
| KRYCÍ LIST SOUPISU PRACÍ | [7 empty] | v --- níže se nacházejí doplnkové a pomocné údaje k sestavám --- v | [8 empty] | False
Stavba:
Kostelec n. Orlicí
Objekt:
I - Přímé náklady
Soupis:
SO 01 - STAVEBNÍ ÚPRAVY OBJEKTU Č.P. 791 A PŘÍSTAVBA VENKOVNÍ UČEBNY
Úroveň 3:
D.1.4.H - Slaboproud
| KSO: |  |  |  |  | CC-CZ:
| Místo: |  |  |  |  | Datum: | 18. 1. 2023
| Zadavatel: |  |  |  |  | IČ:
DIČ:
| Uchazeč: |  |  |  |  | IČ: | Vyplň údaj
|  | Vyplň údaj |  |  |  | DIČ: | Vyplň údaj
| Projektant: |  |  |  |  | IČ:
DIČ:
| Zpracovatel: |  |  |  |  | IČ:
DIČ:
Poznámka:
| Cena bez DPH | [5 empty] | 0
|  |  | Základ daně |  |  | Sazba daně | Výše daně
| DPH | základní | 0 |  |  | 21% | 0
|  | snížená | 0 |  |  | 15% | 0
|  | zákl. přenesená | 0 |  |  | 21% | 0
|  | sníž. přenesená | 0 |  |  | 15% | 0
|  | nulová | 0 |  |  | 0% | 0
| Cena s DPH |  |  | v | CZK |  | 0
| Projektant |  |  | Zpracovatel
| Datum a podpis: |  | Razítko | Datum a podpis: |  |  | Razítko
| Objednavatel |  |  | Uchazeč
| Datum a podpis: |  | Razítko | Datum a podpis: |  |  | Razítko
REKAPITULACE ČLENĚNÍ SOUPISU PRACÍ
Stavba:
Kostelec n. Orlicí
Objekt:
I - Přímé náklady
Soupis:
SO 01 - STAVEBNÍ ÚPRAVY OBJEKTU Č.P. 791 A PŘÍSTAVBA VENKOVNÍ UČEBNY
Úroveň 3:
D.1.4.H - Slaboproud
Místo: | [5 empty] | Datum: | 18. 1. 2023
Zadavatel: | [5 empty] | Projektant:
Uchazeč: |  |  | Vyplň údaj |  |  | Zpracovatel:
Kód dílu - Popis | [6 empty] | Cena celkem [CZK]
Náklady ze soupisu prací | [6 empty] | 0 | [11 empty] | -1
| D1 - Slaboproudé rozvody | [5 empty] | 0
| oddíl 1 - Strukturovaná kabeláž SCS | [5 empty] | 0
| 220990003 - 19" datový rozvaděč BD/FD1 | [5 empty] | 0
| ak bd/fd1 - Aktivní prvky BD/FD1 | [5 empty] | 0
| op bd/fd1 - Optika a příslušenství BD/FD1 | [5 empty] | 0
| 220990012 - Wifi - access point - (řídící software UniFi controller součást AP) | [5 empty] | 0
| 220990016 - Elektroinstalační materiál a kabely | [5 empty] | 0
| 03 - DOMÁCÍ ROZHLAS | [5 empty] | 0
| dr - Domácí rozhlas s nuceným poslechem (včetně školního zvonění) | [5 empty] | 0
| av - AV TECHNIKA | [5 empty] | 0
| av0 - AV technika - příprava pro připojení dataprojektorů | [5 empty] | 0
| 02 - SÍTĚ JČ | [5 empty] | 0
| 02-02 - Jednotný čas | [5 empty] | 0
| 02-03 - Kabely a kabelové trasy | [5 empty] | 0
| 10 - VEDLEJŠÍ NÁKLADY | [5 empty] | 0
SOUPIS PRACÍ
Stavba:
Kostelec n. Orlicí
Objekt:
I - Přímé náklady
Soupis:
SO 01 - STAVEBNÍ ÚPRAVY OBJEKTU Č.P. 791 A PŘÍSTAVBA VENKOVNÍ UČEBNY
Úroveň 3:
D.1.4.H - Slaboproud
Místo: | [5 empty] | Datum: | 18. 1. 2023
Zadavatel: | [5 empty] | Projektant:
Uchazeč: |  |  | Vyplň údaj |  |  | Zpracovatel:
PČ | Typ | Kód | Popis | MJ | Množství | J.cena [CZK] | Cena celkem [CZK] | Cenová soustava |  | DPH | J. Nh [h] | Nh celkem [h] | J. hmotnost [t] | Hmotnost celkem [t] | J. suť [t] | Suť Celkem [t]
Náklady soupisu celkem | [6 empty] | 0 |  |  |  |  | 0 |  | 0.065165 |  | 0 |  | D | -1 | [10 empty] | 0
| D | D1 | Slaboproudé rozvody |  |  |  | 0 |  |  |  |  | 0 |  | 0.065165 |  | 0 | 1 | D | 0 |  |  |  | ROZPOCET | [6 empty] | 0
| D | oddíl 1 | Strukturovaná kabeláž SCS |  |  |  | 0 |  |  |  |  | 0 |  | 0 |  | 0 | 1 | D | 1 |  |  |  | ROZPOCET | [6 empty] | 0
1 | K | 220990001 | zásuvka pod omítku 2xRJ45 STP CAT6A včetně rámečku | ks | 9 |  | 0 |  |  | základní |  | 0 | 0 | 0 | 0 | 0 | 4 | K | 2 |  |  |  | ROZPOCET | 0 | 0 | 0 | 0 | 0 | 1 | 0 | 4 | -962303981
2 | K | 220990002 | konektor RJ45 CAT6A STP 8p8c stíněný skládaný na drát | ks | 29 |  | 0 |  |  | základní |  | 0 | 0 | 0 | 0 | 0 | 4 | K | 2 |  |  |  | ROZPOCET | 0 | 0 | 0 | 0 | 0 | 1 | 0 | 4 | 889097753
| D | 220990003 | 19" datový rozvaděč BD/FD1 |  |  |  | 0 |  |  |  |  | 0 |  | 0 |  | 0 | 1 | D | 2 |  |  |  | ROZPOCET | [6 empty] | 0
3 | K | 220990004 | Rozvaděč stojan 21U/600 x 600, půlené dveře perforovanémin.85% | ks | 1 |  | 0 |  |  | základní |  | 0 | 0 | 0 | 0 | 0 | 4 | K | 3 |  |  |  | ROZPOCET | 0 | 0 | 0 | 0 | 0 | 1 | 0 | 4 | -177859494
4 | K | 220990005 | napájecí lišta PDU 19",1U,16A,5x230V | ks | 1 |  | 0 |  |  | základní |  | 0 | 0 | 0 | 0 | 0 | 4 | K | 3 |  |  |  | ROZPOCET | 0 | 0 | 0 | 0 | 0 | 1 | 0 | 4 | 1808285241
5 | K | 220990006 | Patch panel černý STP osazený 24 pozic 1U, CAT6A | ks | 1 |  | 0 |  |  | základní |  | 0 | 0 | 0 | 0 | 0 | 4 | K | 3 |  |  |  | ROZPOCET | 0 | 0 | 0 | 0 | 0 | 1 | 0 | 4 | 2050585994
6 | K | 220990007 | 19" vyvazovací panel 1U jednostranná plastová lišta | ks | 2 |  | 0 |  |  | základní |  | 0 | 0 | 0 | 0 | 0 | 4 | K | 3 |  |  |  | ROZPOCET | 0 | 0 | 0 | 0 | 0 | 1 | 0 | 4 | -1994852428
7 | K | 220990009 | 10G patchcord STP Cat 6a LSOH o délce 2m (barevně odlišené od ostatních délek) | ks | 14 |  | 0 |  |  | základní |  | 0 | 0 | 0 | 0 | 0 | 4 | K | 3 |  |  |  | ROZPOCET | 0 | 0 | 0 | 0 | 0 | 1 | 0 | 4 | 64612291
| D | ak bd/fd1 | Aktivní prvky BD/FD1 |  |  |  | 0 |  |  |  |  | 0 |  | 0 |  | 0 | 1 | D | 3 |  |  |  | ROZPOCET | [6 empty] | 0
8 | K | sa1 | Gigabitový L3 PoE switch v 19" rackmount provedení s maximálním výkonem PoE napájení 750W. Managovatelný switch s 24 gigabit metalickými porty, včetně montáže | ks | 1 |  | 0 |  |  | základní |  | 0 | 0 | 0 | 0 | 0 | 4 | K | 4 |  |  |  | ROZPOCET | 0 | 0 | 0 | 0 | 0 | 1 | 0 | 4 | -2108560827
9 | K | sa2 | Small Form-factor, Gigabit Ethernet, Single-Mode, LC (10km), včetně montáže | ks | 1 |  | 0 |  |  | základní |  | 0 | 0 | 0 | 0 | 0 | 4 | K | 4 |  |  |  | ROZPOCET | 0 | 0 | 0 | 0 | 0 | 1 | 0 | 4 | 618845878
10 | K | sa3 | Optický patchkabel E2000(APC) - LC(APC), 9/125(singlemode), LSOH, duplex, OS2, 2m, včetně montáže | ks | 1 |  | 0 |  |  | základní |  | 0 | 0 | 0 | 0 | 0 | 4 | K | 4 |  |  |  | ROZPOCET | 0 | 0 | 0 | 0 | 0 | 1 | 0 | 4 | -1529756736
| D | op bd/fd1 | Optika a příslušenství BD/FD1 |  |  |  | 0 |  |  |  |  | 0 |  | 0 |  | 0 | 1 | D | 3 |  |  |  | ROZPOCET | [6 empty] | 0
11 | K | so1 | výsuvný hliníkový optický rozvaděč pro montáž do 19“ datového rozvaděče, pro 24 duplexních spojek SC, (LC) s možnosti instalace dvou optických kazet, výška 1U, včetně montáže | ks | 1 |  | 0 |  |  | základní |  | 0 | 0 | 0 | 0 | 0 | 4 | K | 4 |  |  |  | ROZPOCET | 0 | 0 | 0 | 0 | 0 | 1 | 0 | 4 | 2042881320
12 | K | so2 | optická spojka E2000/APC, duplex, SM, včetně montáže | ks | 1 |  | 0 |  |  | základní |  | 0 | 0 | 0 | 0 | 0 | 4 | K | 4 |  |  |  | ROZPOCET | 0 | 0 | 0 | 0 | 0 | 1 | 0 | 4 | 750534832
13 | K | so4 | Optická kazeta 12 svarů HS, bez víka, včetně montáže | ks | 1 |  | 0 |  |  | základní |  | 0 | 0 | 0 | 0 | 0 | 4 | K | 4 |  |  |  | ROZPOCET | 0 | 0 | 0 | 0 | 0 | 1 | 0 | 4 | 104924744
14 | K | so5 | Víčko pro optickou kazetu 12 svárů, včetně montáže | ks | 1 |  | 0 |  |  | základní |  | 0 | 0 | 0 | 0 | 0 | 4 | K | 4 |  |  |  | ROZPOCET | 0 | 0 | 0 | 0 | 0 | 1 | 0 | 4 | 664226776
15 | K | so6 | ochrana optického svaru - 60mm, včetně montáže | ks | 1 |  | 0 |  |  | základní |  | 0 | 0 | 0 | 0 | 0 | 4 | K | 4 |  |  |  | ROZPOCET | 0 | 0 | 0 | 0 | 0 | 1 | 0 | 4 | -1170420814
16 | K | so7 | pigtail E2000/APC, 9um SM, délka 1m, včetně montáže | ks | 2 |  | 0 |  |  | základní |  | 0 | 0 | 0 | 0 | 0 | 4 | K | 4 |  |  |  | ROZPOCET | 0 | 0 | 0 | 0 | 0 | 1 | 0 | 4 | -538930848
| D | 220990012 | Wifi - access point - (řídící software UniFi controller součást AP) |  |  |  | 0 |  |  |  |  | 0 |  | 0 |  | 0 | 1 | D | 2 |  |  |  | ROZPOCET | [6 empty] | 0
17 | K | 220990013 | UAP-AC-HD 2,4GHz/5GHz, Acess Point, UniFi HD | ks | 7 |  | 0 |  |  | základní |  | 0 | 0 | 0 | 0 | 0 | 4 | K | 3 |  |  |  | ROZPOCET | 0 | 0 | 0 | 0 | 0 | 1 | 0 | 4 | -1618743527
| D | 220990016 | Elektroinstalační materiál a kabely |  |  |  | 0 |  |  |  |  | 0 |  | 0 |  | 0 | 1 | D | 2 |  |  |  | ROZPOCET | [6 empty] | 0
18 | K | 220990017 | kabel STP drát CAT6A, LSOH | m | 532 |  | 0 |  |  | základní |  | 0 | 0 | 0 | 0 | 0 | 4 | K | 3 |  |  |  | ROZPOCET | 0 | 0 | 0 | 0 | 0 | 1 | 0 | 4 | -520356327
19 | K | 220990018 | trubka obebná - MONOFLEX 16 320N PVC šedá s protah.drátem | m | 158 |  | 0 |  |  | základní |  | 0 | 0 | 0 | 0 | 0 | 4 | K | 3 |  |  |  | ROZPOCET | 0 | 0 | 0 | 0 | 0 | 1 | 0 | 4 | -168287434
20 | K | 220990022 | lišta hranatá 20x40 HA (2m) včetně spoj.materiálu | ks | 32 |  | 0 |  |  | základní |  | 0 | 0 | 0 | 0 | 0 | 4 | K | 3 |  |  |  | ROZPOCET | 0 | 0 | 0 | 0 | 0 | 1 | 0 | 4 | -920654949
21 | K | 220990023 | elektroinstalační kanál (3m) 140x60 včetně spoj.materiálu | ks | 4 |  | 0 |  |  | základní |  | 0 | 0 | 0 | 0 | 0 | 4 | K | 3 |  |  |  | ROZPOCET | 0 | 0 | 0 | 0 | 0 | 1 | 0 | 4 | -1258018608
22 | K | 220990024 | krabice přístrojová KP68/2 | ks | 7 |  | 0 |  |  | základní |  | 0 | 0 | 0 | 0 | 0 | 4 | K | 3 |  |  |  | ROZPOCET | 0 | 0 | 0 | 0 | 0 | 1 | 0 | 4 | 1654644102
23 | K | 220990028 | prostup stavební konstrukcí zdivo do tl.300mm, otvor 100x100mm | ks | 6 |  | 0 |  |  | základní |  | 0 | 0 | 0 | 0 | 0 | 4 | K | 3 |  |  |  | ROZPOCET | 0 | 0 | 0 | 0 | 0 | 1 | 0 | 4 | 850347394
24 | K | 220990030 | drážka pro tr.16, cihla | m | 328 |  | 0 |  |  | základní |  | 0 | 0 | 0 | 0 | 0 | 4 | K | 3 |  |  |  | ROZPOCET | 0 | 0 | 0 | 0 | 0 | 1 | 0 | 4 | -724053188
25 | K | 220990034 | ICT měření STP kabelů (vystavení meřícího protokolu ) | ks | 14 |  | 0 |  |  | základní |  | 0 | 0 | 0 | 0 | 0 | 4 | K | 3 |  |  |  | ROZPOCET | 0 | 0 | 0 | 0 | 0 | 1 | 0 | 4 | -2075688277
26 | K | 220990035 | vystavení meřícího protokolu , certifikace | ks | 1 |  | 0 |  |  | základní |  | 0 | 0 | 0 | 0 | 0 | 4 | K | 3 |  |  |  | ROZPOCET | 0 | 0 | 0 | 0 | 0 | 1 | 0 | 4 | 777423836
27 | K | 220990036 | zednické výpomoci (vysekání niky pro konzoly, podpěry, závěsy, zazdění nebo zabetonování rýh nebo kapes ve zdech nebo stropech, nastřelování upevňovacích prvků, upevňování pomocí hmoždinek apod) | hod | 3 |  | 0 |  |  | základní |  | 0 | 0 | 0 | 0 | 0 | 4 | K | 3 |  |  |  | ROZPOCET | 0 | 0 | 0 | 0 | 0 | 1 | 0 | 4 | 1031422378
28 | K | 220990037 | drobný elektroinstalační materiál (10kg) | ks | 1 |  | 0 |  |  | základní |  | 0 | 0 | 0 | 0 | 0 | 4 | K | 3 |  |  |  | ROZPOCET | 0 | 0 | 0 | 0 | 0 | 1 | 0 | 4 | 1916615053
| D | 03 | DOMÁCÍ ROZHLAS |  |  |  | 0 |  |  |  |  | 0 |  | 0.02016 |  | 0 | 1 | D | 1 |  |  |  | ROZPOCET | [6 empty] | 0
| D | dr | Domácí rozhlas s nuceným poslechem (včetně školního zvonění) |  |  |  | 0 |  |  |  |  | 0 |  | 0.02016 |  | 0 | 1 | D | 2 |  |  |  | ROZPOCET | [6 empty] | 0
29 | K | dr1 | systémová řídicí jednotka 60W, s individuální regulací hlasitosti, 4 audio vstupy, 2 porty pro mikrofonní stanice, provozní logické vstupy a výstupy, Ethernet port, digitální zpracování , včetně montáže | ks | 1 |  | 0 |  |  | základní |  | 0 | 0 | 0 | 0 | 0 | 4 | K | 3 |  |  |  | ROZPOCET | 0 | 0 | 0 | 0 | 0 | 1 | 0 | 4 | 981329633
30 | K | dr16 | reprosoustava s konzolou bílá - 15 – 30 – 60 W / 100 V, 60 W / 8 Ω, 45 – 20 000 Hz, přepínač výkonu, 8″ basový reproduktor, 50 mm kalotový výškový reproduktor, instalační konzola, vlhkuodolné. IP43, včetně montáže | ks | 6 |  | 0 |  |  | základní |  | 0 | 0 | 0 | 0 | 0 | 16 | K | 3 |  |  |  | ROZPOCET | 0 | 0 | 0 | 0 | 0 | 1 | 0 | 16 | -1176632949
31 | K | dr17 | Regulátor hlasitosti pro připojení na 100V rozvody, max. 20W @ 100V, relé nuceného poslechu, včetně montáže | ks | 6 |  | 0 |  |  | základní |  | 0 | 0 | 0 | 0 | 0 | 16 | K | 3 |  |  |  | ROZPOCET | 0 | 0 | 0 | 0 | 0 | 1 | 0 | 16 | 1539265791
32 | K | dr3 | Mikrofonní stanice pro informační hlášení, 10 programovatelných tlačítek pro volbu zón a spouštění provozních zpráv, včetně montáže | ks | 1 |  | 0 |  |  | základní |  | 0 | 0 | 0 | 0 | 0 | 4 | K | 3 |  |  |  | ROZPOCET | 0 | 0 | 0 | 0 | 0 | 1 | 0 | 4 | 540378600
33 | K | 742121001 | Montáž kabelů sdělovacích pro vnitřní rozvody do 15 žil | m | 280 |  | 0 | CS ÚRS 2023 01 |  | základní |  | 0 | 0 | 0 | 0 | 0 | 16 | K | 3 |  |  |  | ROZPOCET | 0 | 0 | 0 | 0 | 0 | 1 | 0 | 16 | 1856475655
34 | M | 34121233 | kabel sdělovací stíněný laminovanou Al fólií s příložným Cu drátem jádro Cu plné izolace PVC plášť PVC 300V (J-Y(St)Y…Lg) 2x2x0,8mm2 | m | 288 |  | 0 | CS ÚRS 2023 01 |  | základní |  | 0 | 7e-05 | 0.02016 | 0 | 0 | 32 | M | 3 |  |  |  | ROZPOCET | 0 | 0 | 0 | 0 | 0 | 1 | 0 | 16 | 303850854
| VV |  | 240*1,2 "Přepočtené koeficientem množství |  | 288 | [12 empty] | VV | 3 | 2 | True | 1 | ROZPOCET
| D | av | AV TECHNIKA |  |  |  | 0 |  |  |  |  | 0 |  | 0.00036 |  | 0 | 1 | D | 1 |  |  |  | ROZPOCET | [6 empty] | 0
| D | av0 | AV technika - příprava pro připojení dataprojektorů |  |  |  | 0 |  |  |  |  | 0 |  | 0.00036 |  | 0 | 1 | D | 2 |  |  |  | ROZPOCET | [6 empty] | 0
35 | K | av1 | DeskBox ZÁSUVKY 2x230V, 2xHDMI, 2xRJ45 CAT.6 | ks | 5 |  | 0 |  |  | základní |  | 0 | 0 | 0 | 0 | 0 | 4 | K | 3 |  |  |  | ROZPOCET | 0 | 0 | 0 | 0 | 0 | 1 | 0 | 4 | 1424475758
36 | K | av5 | Kabel HDMI-HDMI 15.0m, v1.3 male-male zlacené kontakty stíněný GEMBIRD A-type (19-pin, Single Link), včetně montáže | ks | 4 |  | 0 |  |  | základní |  | 0 | 0 | 0 | 0 | 0 | 4 | K | 3 |  |  |  | ROZPOCET | 0 | 0 | 0 | 0 | 0 | 1 | 0 | 4 | 1967050953
37 | K | av7 | Patch kabel Cat5e, zakončení 2x RJ-45 konektor, přímé propojení, délka 15 m, včetně montáže | ks | 4 |  | 0 |  |  | základní |  | 0 | 0 | 0 | 0 | 0 | 4 | K | 3 |  |  |  | ROZPOCET | 0 | 0 | 0 | 0 | 0 | 1 | 0 | 4 | -1342691497
38 | M | 37451003 | zásuvka komunikační přímá HDMI (0230-0-0432) | kus | 4 |  | 0 | CS ÚRS 2023 01 |  | základní |  | 0 | 9e-05 | 0.00036 | 0 | 0 | 8 | M | 3 |  |  |  | ROZPOCET | 0 | 0 | 0 | 0 | 0 | 1 | 0 | 4 | 1264924129
| D | 02 | SÍTĚ JČ |  |  |  | 0 |  |  |  |  | 0 |  | 0.044645 |  | 0 | 1 | D | 1 |  |  |  | ROZPOCET | [6 empty] | 0
| D | 02-02 | Jednotný čas |  |  |  | 0 |  |  |  |  | 0 |  | 0 |  | 0 | 1 | D | 2 |  |  |  | ROZPOCET | [6 empty] | 0
39 | K | jč1 | Signální autonomní hodiny, 2 linky, vestavěný zdroj 75V~/0,8A pro zvonky, Dva nezávislé spínací okruhy 10A/250V~, Jedna linka podružných hodin pro minutové, půlminutové nebo sekundové strojky, včetně montáže | ks | 1 |  | 0 |  |  | základní |  | 0 | 0 | 0 | 0 | 0 | 4 | K | 3 |  |  |  | ROZPOCET | 0 | 0 | 0 | 0 | 0 | 1 | 0 | 4 | 990969228
40 | K | jč2 | Přijímač pro příjem radiového signálu DCF 77.5 kHz, který slouží pro synchronizaci mikroprocesorem řízených hlavních hodin s vlastní krystalovou časovou základnou. Tento přijímač je určen pro použití s hlavními hodinami (včetně půříslušenství), včetně mon | ks | 1 |  | 0 |  |  | základní |  | 0 | 0 | 0 | 0 | 0 | 4 | K | 3 |  |  |  | ROZPOCET | 0 | 0 | 0 | 0 | 0 | 1 | 0 | 4 | -455910717
41 | K | jč3 | Ručičkové hodiny interiérové kulaté 40cm, nástěnné, jednostranné, řízené ML24V, včetně montáže | ks | 6 |  | 0 |  |  | základní |  | 0 | 0 | 0 | 0 | 0 | 4 | K | 3 |  |  |  | ROZPOCET | 0 | 0 | 0 | 0 | 0 | 1 | 0 | 4 | -2014486673
42 | K | zv | Zvonek vhodný pro klasické školní zvonění | ks | 4 |  | 0 |  |  | základní |  | 0 | 0 | 0 | 0 | 0 | 4 | K | 3 |  |  |  | ROZPOCET | 0 | 0 | 0 | 0 | 0 | 1 | 0 | 4 | -617567941
| D | 02-03 | Kabely a kabelové trasy |  |  |  | 0 |  |  |  |  | 0 |  | 0.044645 |  | 0 | 1 | D | 2 |  |  |  | ROZPOCET | [6 empty] | 0
43 | K | 741122011 | Montáž kabel Cu bez ukončení uložený pod omítku plný kulatý 2x1,5 až 2,5 mm2 (např. CYKY) | m | 323 |  | 0 | CS ÚRS 2023 01 |  | základní |  | 0 | 0 | 0 | 0 | 0 | 16 | K | 3 |  |  |  | ROZPOCET | 0 | 0 | 0 | 0 | 0 | 1 | 0 | 16 | 833523311
44 | M | 34111005 | kabel instalační jádro Cu plné izolace PVC plášť PVC 450/750V (CYKY) 2x1,5mm2 | m | 371.45 |  | 0 | CS ÚRS 2023 01 |  | základní |  | 0 | 0.0001 | 0.037145 | 0 | 0 | 32 | M | 3 |  |  |  | ROZPOCET | 0 | 0 | 0 | 0 | 0 | 1 | 0 | 16 | -402526661
| VV |  | 323*1,15 "Přepočtené koeficientem množství |  | 371.45 | [12 empty] | VV | 3 | 2 | True | 1 | ROZPOCET
45 | K | 742110001 | Montáž trubek pro slaboproud plastových ohebných uložených pod omítku se zasekáním | m | 125 |  | 0 |  |  | základní |  | 0 | 0 | 0 | 0 | 0 | 16 | K | 3 |  |  |  | ROZPOCET | 0 | 0 | 0 | 0 | 0 | 1 | 0 | 16 | 1061238669
46 | M | 34571050 | trubka elektroinstalační ohebná EN 500 86-1141 (chránička) D 16/21,2mm | m | 125 |  | 0 | CS ÚRS 2023 01 |  | základní |  | 0 | 6e-05 | 0.0075 | 0 | 0 | 32 | M | 3 |  |  |  | ROZPOCET | 0 | 0 | 0 | 0 | 0 | 1 | 0 | 16 | -278738143
47 | K | av10 | stahovací pásky SP (bal100 ks), včetně montáže | ks | 1 |  | 0 |  |  | základní |  | 0 | 0 | 0 | 0 | 0 | 4 | K | 3 |  |  |  | ROZPOCET | 0 | 0 | 0 | 0 | 0 | 1 | 0 | 4 | -1235608358
48 | K | i3 | krabice KU68-1901 vč.víčka pod omítku, včetně montáže | ks | 10 |  | 0 |  |  | základní |  | 0 | 0 | 0 | 0 | 0 | 16 | K | 3 |  |  |  | ROZPOCET | 0 | 0 | 0 | 0 | 0 | 1 | 0 | 16 | -952828182
49 | K | sk2 | zednické výpomoci (vysekání niky pro konzoly, podpěry, závěsy, zazdění nebo zabetonování rýh nebo kapes ve zdech nebo stropech, nastřelování upevňovacích prvků, upevňování pomocí hmoždinek apod) | hod | 4 |  | 0 |  |  | základní |  | 0 | 0 | 0 | 0 | 0 | 64 | K | 3 |  |  |  | ROZPOCET | 0 | 0 | 0 | 0 | 0 | 1 | 0 | 64 | 1981523165
50 | M | sk3 | drobný elektroinstalační materiál (5kg) | ks | 2 |  | 0 |  |  | základní |  | 0 | 0 | 0 | 0 | 0 | 256 | M | 3 |  |  |  | ROZPOCET | 0 | 0 | 0 | 0 | 0 | 1 | 0 | 64 | 1990625030
| D | 10 | VEDLEJŠÍ NÁKLADY |  |  |  | 0 |  |  |  |  | 0 |  | 0 |  | 0 | 1 | D | 0 |  |  |  | ROZPOCET | [6 empty] | 0
51 | K | 005241010R | Dokumentace skutečného provedení | ks | 1 |  | 0 |  |  | základní |  | 0 | 0 | 0 | 0 | 0 | 4 | K | 1 |  |  |  | ROZPOCET | 0 | 0 | 0 | 0 | 0 | 1 | 0 | 4 | 1143163308
| P |  | Poznámka k položce: Průběžné záznam změn oproti zadané PD, předání pokladů a součinost při tvorbě PD skutečného stavu | [14 empty] | P | 1
52 | K | 141 | Přirážka za podružný materiál M 21, M 22 | kus | 1 |  | 0 |  |  | základní |  | 0 | 0 | 0 | 0 | 0 | 4 | K | 1 |  |  |  | ROZPOCET | 0 | 0 | 0 | 0 | 0 | 1 | 0 | 4 | -1820945887
53 | K | 142 | Přirážka za prořez kabelů | ks | 1 |  | 0 |  |  | základní |  | 0 | 0 | 0 | 0 | 0 | 4 | K | 1 |  |  |  | ROZPOCET | 0 | 0 | 0 | 0 | 0 | 1 | 0 | 4 | -603195332
54 | K | 143 | Požární ucpávky | ks | 1 |  | 0 |  |  | základní |  | 0 | 0 | 0 | 0 | 0 | 4 | K | 1 |  |  |  | ROZPOCET | 0 | 0 | 0 | 0 | 0 | 1 | 0 | 4 | -714465439
55 | K | 144 | Likvidace suti a stavebního materálu | ks | 1 |  | 0 |  |  | základní |  | 0 | 0 | 0 | 0 | 0 | 4 | K | 1 |  |  |  | ROZPOCET | 0 | 0 | 0 | 0 | 0 | 1 | 0 | 4 | 647196675
56 | K | 54351 | vystavení meřícího protokolu | ks | 1 |  | 0 |  |  | základní |  | 0 | 0 | 0 | 0 | 0 | 4 | K | 1 |  |  |  | ROZPOCET | 0 | 0 | 0 | 0 | 0 | 1 | 0 | 4 | -1597764437
57 | K | 68213 | ICT měření STP kabelů | ks | 1 |  | 0 |  |  | základní |  | 0 | 0 | 0 | 0 | 0 | 4 | K | 1 |  |  |  | ROZPOCET | 0 | 0 | 0 | 0 | 0 | 1 | 0 | 4 | -245202168
58 | K | 741810003 | Celková prohlídka elektrického rozvodu a zařízení do 1 milionu Kč | kus | 1 |  | 0 | CS ÚRS 2023 01 |  | základní |  | 0 | 0 | 0 | 0 | 0 | 16 | K | 1 |  |  |  | ROZPOCET | 0 | 0 | 0 | 0 | 0 | 1 | 0 | 16 | -703036518
59 | K | 8431 | drobný elektroinstalační materiál (5kg) | ks | 1 |  | 0 |  |  | základní |  | 0 | 0 | 0 | 0 | 0 | 4 | K | 1 |  |  |  | ROZPOCET | 0 | 0 | 0 | 0 | 0 | 1 | 0 | 4 | 1559169988
60 | K | 900.1 | HZS Práce v tarifní třídě 5 (Lokální demontáže (např. podhledy apod.) a stavební práce jinde nespecifikované) | h | 4 |  | 0 |  |  | základní |  | 0 | 0 | 0 | 0 | 0 | 4 | K | 1 |  |  |  | ROZPOCET | 0 | 0 | 0 | 0 | 0 | 1 | 0 | 4 | -655216457
61 | K | 998741103 | Přesun hmot tonážní pro silnoproud v objektech v do 24 m | t | 1 |  | 0 | CS ÚRS 2023 01 |  | základní |  | 0 | 0 | 0 | 0 | 0 | 16 | K | 1 |  |  |  | ROZPOCET | 0 | 0 | 0 | 0 | 0 | 1 | 0 | 16 | 1931281793

## D.2.1. - Architektonicko ...
{2e7433a1-d0c9-477e-ba45-b6bc14305730}
2
| KRYCÍ LIST SOUPISU PRACÍ | [7 empty] | v --- níže se nacházejí doplnkové a pomocné údaje k sestavám --- v | [8 empty] | False
Stavba:
Kostelec n. Orlicí
Objekt:
I - Přímé náklady
Soupis:
SO 02 - NOVOSTAVBA RECYKLAČNÍHO SKLENÍKU
Úroveň 3:
D.2.1. - Architektonicko stavební řešení
| KSO: |  |  |  |  | CC-CZ:
| Místo: |  | ul. Komenského 791, Kostelec nad Orlicí, 517 41 |  |  | Datum: | 18. 1. 2023
| Zadavatel: |  |  |  |  | IČ: | 70889546
|  | Královéhradecký kraj, Pivovarské náměstí 1245 |  |  |  | DIČ:
| Uchazeč: |  |  |  |  | IČ: | Vyplň údaj
|  | Vyplň údaj |  |  |  | DIČ: | Vyplň údaj
| Projektant: |  |  |  |  | IČ: | 48168017
|  | DIGITRONIC CZ s.r.o., Šimkova 904, Hradec Králové |  |  |  | DIČ:
| Zpracovatel: |  |  |  |  | IČ:
DIČ:
Poznámka:
| Cena bez DPH | [5 empty] | 0
|  |  | Základ daně |  |  | Sazba daně | Výše daně
| DPH | základní | 0 |  |  | 21% | 0
|  | snížená | 0 |  |  | 15% | 0
|  | zákl. přenesená | 0 |  |  | 21% | 0
|  | sníž. přenesená | 0 |  |  | 15% | 0
|  | nulová | 0 |  |  | 0% | 0
| Cena s DPH |  |  | v | CZK |  | 0
| Projektant |  |  | Zpracovatel
| Datum a podpis: |  | Razítko | Datum a podpis: |  |  | Razítko
| Objednavatel |  |  | Uchazeč
| Datum a podpis: |  | Razítko | Datum a podpis: |  |  | Razítko
REKAPITULACE ČLENĚNÍ SOUPISU PRACÍ
Stavba:
Kostelec n. Orlicí
Objekt:
I - Přímé náklady
Soupis:
SO 02 - NOVOSTAVBA RECYKLAČNÍHO SKLENÍKU
Úroveň 3:
D.2.1. - Architektonicko stavební řešení
Místo: |  |  | ul. Komenského 791, Kostelec nad Orlicí, 517 41 |  |  | Datum: | 18. 1. 2023
Zadavatel: |  |  | Královéhradecký kraj, Pivovarské náměstí 1245 |  |  | Projektant: | DIGITRONIC CZ s.r.o., Šimkova 904, Hradec Králové
Uchazeč: |  |  | Vyplň údaj |  |  | Zpracovatel:
Kód dílu - Popis | [6 empty] | Cena celkem [CZK]
Náklady ze soupisu prací | [6 empty] | 0 | [11 empty] | -1
| HSV - Práce a dodávky HSV | [5 empty] | 0
| 1 - Zemní práce | [5 empty] | 0
| 2 - Zakládání | [5 empty] | 0
| 5 - Komunikace pozemní | [5 empty] | 0
| 6 - Úpravy povrchů, podlahy a osazování výplní | [5 empty] | 0
| 9 - Ostatní konstrukce a práce, bourání | [5 empty] | 0
| 998 - Přesun hmot | [5 empty] | 0
| PSV - Práce a dodávky PSV | [5 empty] | 0
| 767 - Konstrukce zámečnické | [5 empty] | 0
SOUPIS PRACÍ
Stavba:
Kostelec n. Orlicí
Objekt:
I - Přímé náklady
Soupis:
SO 02 - NOVOSTAVBA RECYKLAČNÍHO SKLENÍKU
Úroveň 3:
D.2.1. - Architektonicko stavební řešení
Místo: |  |  | ul. Komenského 791, Kostelec nad Orlicí, 517 41 |  |  | Datum: | 18. 1. 2023
Zadavatel: |  |  | Královéhradecký kraj, Pivovarské náměstí 1245 |  |  | Projektant: | DIGITRONIC CZ s.r.o., Šimkova 904, Hradec Králové
Uchazeč: |  |  | Vyplň údaj |  |  | Zpracovatel:
PČ | Typ | Kód | Popis | MJ | Množství | J.cena [CZK] | Cena celkem [CZK] | Cenová soustava |  | DPH | J. Nh [h] | Nh celkem [h] | J. hmotnost [t] | Hmotnost celkem [t] | J. suť [t] | Suť Celkem [t]
Náklady soupisu celkem | [6 empty] | 0 |  |  |  |  | 0 |  | 34.4106 |  | 0 |  | D | -1 | [10 empty] | 0
| D | HSV | Práce a dodávky HSV |  |  |  | 0 |  |  |  |  | 0 |  | 33.9861 |  | 0 | 1 | D | 0 |  |  |  | ROZPOCET | [6 empty] | 0
| D | 1 | Zemní práce |  |  |  | 0 |  |  |  |  | 0 |  | 2.4563 |  | 0 | 1 | D | 1 |  |  |  | ROZPOCET | [6 empty] | 0
1 | K | 121151104 | Sejmutí ornice plochy do 100 m2 tl vrstvy přes 200 do 250 mm strojně | m2 | 72.36 |  | 0 | CS ÚRS 2023 01 |  | základní |  | 0 | 0 | 0 | 0 | 0 | 4 | K | 2 |  |  |  | ROZPOCET | 0 | 0 | 0 | 0 | 0 | 1 | 0 | 4 | -1993674543
| VV |  | 10,80*6,70 |  | 72.36 | [12 empty] | VV | 2 | 2 | True | 1 | ROZPOCET
2 | K | 131251100 | Hloubení jam nezapažených v hornině třídy těžitelnosti I skupiny 3 objem do 20 m3 strojně | m3 | 11.175 |  | 0 | CS ÚRS 2023 01 |  | základní |  | 0 | 0 | 0 | 0 | 0 | 4 | K | 2 |  |  |  | ROZPOCET | 0 | 0 | 0 | 0 | 0 | 1 | 0 | 4 | 420192224
| VV |  | kačírek | [14 empty] | VV | 2 | 1 | True | 0 | ROZPOCET
| VV |  | 0,60*0,15*(10,00+5,40) |  | 1.386 | [12 empty] | VV | 2 | 2 | True | 0 | ROZPOCET
| VV |  | pod dlažbu | [14 empty] | VV | 2 | 1 | True | 0 | ROZPOCET
| VV |  | 26,617*0,20 |  | 5.323 | [12 empty] | VV | 2 | 2 | True | 0 | ROZPOCET
| VV |  | záhony | [14 empty] | VV | 2 | 1 | True | 0 | ROZPOCET
| VV |  | (1,20*2,90*2+1,75*2,90*2+1,80*2,90)*0,20 |  | 4.466 | [12 empty] | VV | 2 | 2 | True | 0 | ROZPOCET
| VV |  | Součet |  | 11.175 | [12 empty] | VV | 2 | 4 | True | 1 | ROZPOCET
3 | K | 132251101 | Hloubení rýh nezapažených š do 800 mm v hornině třídy těžitelnosti I skupiny 3 objem do 20 m3 strojně | m3 | 8.586 |  | 0 | CS ÚRS 2023 01 |  | základní |  | 0 | 0 | 0 | 0 | 0 | 4 | K | 2 |  |  |  | ROZPOCET | 0 | 0 | 0 | 0 | 0 | 1 | 0 | 4 | -1654222527
| VV |  | základové pasy | [14 empty] | VV | 2 | 1 | True | 0 | ROZPOCET
| VV |  | 0,90*0,25*(6,00+10,00)*2 |  | 7.2 | [12 empty] | VV | 2 | 2 | True | 0 | ROZPOCET
| VV |  | kačírek | [14 empty] | VV | 2 | 1 | True | 0 | ROZPOCET
| VV |  | 0,60*0,15*(10,00+5,40) |  | 1.386 | [12 empty] | VV | 2 | 2 | True | 0 | ROZPOCET
| VV |  | Součet |  | 8.586 | [12 empty] | VV | 2 | 4 | True | 1 | ROZPOCET
4 | K | 162251102 | Vodorovné přemístění přes 20 do 50 m výkopku/sypaniny z horniny třídy těžitelnosti I skupiny 1 až 3 | m3 | 18.09 |  | 0 | CS ÚRS 2023 01 |  | základní |  | 0 | 0 | 0 | 0 | 0 | 4 | K | 2 |  |  |  | ROZPOCET | 0 | 0 | 0 | 0 | 0 | 1 | 0 | 4 | -1416620860
| VV |  | přemístění ornice v rámci pozemku investora | [14 empty] | VV | 2 | 1 | True | 0 | ROZPOCET
| VV |  | 10,80*6,70*0,25 |  | 18.09 | [12 empty] | VV | 2 | 2 | True | 1 | ROZPOCET
5 | K | 162751117 | Vodorovné přemístění přes 9 000 do 10000 m výkopku/sypaniny z horniny třídy těžitelnosti I skupiny 1 až 3 | m3 | 19.761 |  | 0 | CS ÚRS 2023 01 |  | základní |  | 0 | 0 | 0 | 0 | 0 | 4 | K | 2 |  |  |  | ROZPOCET | 0 | 0 | 0 | 0 | 0 | 1 | 0 | 4 | 831484733
| VV |  | 11,175+8,586 |  | 19.761 | [12 empty] | VV | 2 | 2 | True | 1 | ROZPOCET
6 | K | 162751119 | Příplatek k vodorovnému přemístění výkopku/sypaniny z horniny třídy těžitelnosti I skupiny 1 až 3 ZKD 1000 m přes 10000 m | m3 | 118.566 |  | 0 | CS ÚRS 2023 01 |  | základní |  | 0 | 0 | 0 | 0 | 0 | 4 | K | 2 |  |  |  | ROZPOCET | 0 | 0 | 0 | 0 | 0 | 1 | 0 | 4 | 418016261
| VV |  | 19,761*6 "Přepočtené koeficientem množství |  | 118.566 | [12 empty] | VV | 2 | 2 | True | 1 | ROZPOCET
7 | K | 171201221 | Poplatek za uložení na skládce (skládkovné) zeminy a kamení kód odpadu 17 05 04 | t | 31.618 |  | 0 | CS ÚRS 2023 01 |  | základní |  | 0 | 0 | 0 | 0 | 0 | 4 | K | 2 |  |  |  | ROZPOCET | 0 | 0 | 0 | 0 | 0 | 1 | 0 | 4 | 796713502
| VV |  | 19,761*1,6 "Přepočtené koeficientem množství |  | 31.618 | [12 empty] | VV | 2 | 2 | True | 1 | ROZPOCET
8 | K | 171211101 | Uložení sypaniny do násypů nezhutněných ručně | m3 | 11.165 |  | 0 | CS ÚRS 2023 01 |  | základní |  | 0 | 0 | 0 | 0 | 0 | 4 | K | 2 |  |  |  | ROZPOCET | 0 | 0 | 0 | 0 | 0 | 1 | 0 | 4 | 971178765
| VV |  | záhony | [14 empty] | VV | 2 | 1 | True | 0 | ROZPOCET
| VV |  | (1,20*2,90*2+1,75*2,90*2+1,80*2,90)*0,50 |  | 11.165 | [12 empty] | VV | 2 | 2 | True | 1 | ROZPOCET
9 | M | 10321100 | zahradní substrát pro výsadbu VL | m3 | 11.165 |  | 0 | CS ÚRS 2023 01 |  | základní |  | 0 | 0.22 | 2.4563 | 0 | 0 | 8 | M | 2 |  |  |  | ROZPOCET | 0 | 0 | 0 | 0 | 0 | 1 | 0 | 4 | -1804839083
10 | K | 171251201 | Uložení sypaniny na skládky nebo meziskládky | m3 | 19.761 |  | 0 | CS ÚRS 2023 01 |  | základní |  | 0 | 0 | 0 | 0 | 0 | 4 | K | 2 |  |  |  | ROZPOCET | 0 | 0 | 0 | 0 | 0 | 1 | 0 | 4 | -1836399068
11 | K | 181951112 | Úprava pláně v hornině třídy těžitelnosti I skupiny 1 až 3 se zhutněním strojně | m2 | 66.187 |  | 0 | CS ÚRS 2023 01 |  | základní |  | 0 | 0 | 0 | 0 | 0 | 4 | K | 2 |  |  |  | ROZPOCET | 0 | 0 | 0 | 0 | 0 | 1 | 0 | 4 | -839600232
| VV |  | základové pasy | [14 empty] | VV | 2 | 1 | True | 0 | ROZPOCET
| VV |  | 0,25*(6,00+10,00)*2 |  | 8 | [12 empty] | VV | 2 | 2 | True | 0 | ROZPOCET
| VV |  | kačírek | [14 empty] | VV | 2 | 1 | True | 0 | ROZPOCET
| VV |  | 0,60*(10,00+5,40) |  | 9.24 | [12 empty] | VV | 2 | 2 | True | 0 | ROZPOCET
| VV |  | pod dlažbu | [14 empty] | VV | 2 | 1 | True | 0 | ROZPOCET
| VV |  | 26,617 |  | 26.617 | [12 empty] | VV | 2 | 2 | True | 0 | ROZPOCET
| VV |  | záhony | [14 empty] | VV | 2 | 1 | True | 0 | ROZPOCET
| VV |  | (1,20*2,90*2+1,75*2,90*2+1,80*2,90) |  | 22.33 | [12 empty] | VV | 2 | 2 | True | 0 | ROZPOCET
| VV |  | Součet |  | 66.187 | [12 empty] | VV | 2 | 4 | True | 1 | ROZPOCET
| D | 2 | Zakládání |  |  |  | 0 |  |  |  |  | 0 |  | 18.9699 |  | 0 | 1 | D | 1 |  |  |  | ROZPOCET | [6 empty] | 0
12 | K | 213141111 | Zřízení vrstvy z geotextilie v rovině nebo ve sklonu do 1:5 š do 3 m | m2 | 17.25 |  | 0 | CS ÚRS 2023 01 |  | základní |  | 0 | 9.9e-05 | 0.0017078 | 0 | 0 | 4 | K | 2 |  |  |  | ROZPOCET | 0 | 0 | 0 | 0 | 0 | 1 | 0 | 4 | -1190439917
| VV |  | kačírek | [14 empty] | VV | 2 | 1 | True | 0 | ROZPOCET
| VV |  | (0,60+0,15*2)*(10,00+5,40) |  | 13.86 | [12 empty] | VV | 2 | 2 | True | 0 | ROZPOCET
| VV |  | vyvedení 150 mm | [14 empty] | VV | 2 | 1 | True | 0 | ROZPOCET
| VV |  | 0,15*(10,20+5,40) |  | 2.34 | [12 empty] | VV | 2 | 2 | True | 0 | ROZPOCET
| VV |  | 0,15*(1,00+6,00) |  | 1.05 | [12 empty] | VV | 2 | 2 | True | 0 | ROZPOCET
| VV |  | Součet |  | 17.25 | [12 empty] | VV | 2 | 4 | True | 1 | ROZPOCET
13 | M | 69311081 | geotextilie netkaná separační, ochranná, filtrační, drenážní PES 300g/m2 | m2 | 20.433 |  | 0 | CS ÚRS 2023 01 |  | základní |  | 0 | 0.0003 | 0.0061299 | 0 | 0 | 8 | M | 2 |  |  |  | ROZPOCET | 0 | 0 | 0 | 0 | 0 | 1 | 0 | 4 | 1928255863
| VV |  | 17,25*1,1845 "Přepočtené koeficientem množství |  | 20.433 | [12 empty] | VV | 2 | 2 | True | 1 | ROZPOCET
14 | K | 273313511 | Základové desky z betonu tř. C 12/15 | m3 | 0.8 |  | 0 | CS ÚRS 2023 01 |  | základní |  | 0 | 2.301 | 1.8408 | 0 | 0 | 4 | K | 2 |  |  |  | ROZPOCET | 0 | 0 | 0 | 0 | 0 | 1 | 0 | 4 | -1349890883
| VV |  | podkladní beton tl. 100 mm | [14 empty] | VV | 2 | 1 | True | 0 | ROZPOCET
| VV |  | 0,10*0,25*(6,00+10,00)*2 |  | 0.8 | [12 empty] | VV | 2 | 2 | True | 1 | ROZPOCET
15 | K | 279113133 | Základová zeď tl přes 200 do 250 mm z tvárnic ztraceného bednění včetně výplně z betonu tř. C 16/20 | m2 | 32 |  | 0 | CS ÚRS 2023 01 |  | základní |  | 0 | 0.51809 | 16.5789 | 0 | 0 | 4 | K | 2 |  |  |  | ROZPOCET | 0 | 0 | 0 | 0 | 0 | 1 | 0 | 4 | 274845901
| VV |  | 1,00*(10,00+6,00)*2 |  | 32 | [12 empty] | VV | 2 | 2 | True | 1 | ROZPOCET
16 | K | 279361821 | Výztuž základových zdí nosných betonářskou ocelí 10 505 | t | 0.512 |  | 0 | CS ÚRS 2023 01 |  | základní |  | 0 | 1.0594 | 0.54241 | 0 | 0 | 4 | K | 2 |  |  |  | ROZPOCET | 0 | 0 | 0 | 0 | 0 | 1 | 0 | 4 | -2064694084
| VV |  | předpoklad vyztužení 16 kg/m2 | [14 empty] | VV | 2 | 1 | True | 0 | ROZPOCET
| VV |  | 1,00*(10,00+6,00)*2*16,00/1000 |  | 0.512 | [12 empty] | VV | 2 | 2 | True | 1 | ROZPOCET
| D | 5 | Komunikace pozemní |  |  |  | 0 |  |  |  |  | 0 |  | 5.6647 |  | 0 | 1 | D | 1 |  |  |  | ROZPOCET | [6 empty] | 0
17 | K | 564710001 | Podklad z kameniva hrubého drceného vel. 8-16 mm plochy do 100 m2 tl 50 mm | m2 | 26.617 |  | 0 | CS ÚRS 2023 01 |  | základní |  | 0 | 0 | 0 | 0 | 0 | 4 | K | 2 |  |  |  | ROZPOCET | 0 | 0 | 0 | 0 | 0 | 1 | 0 | 4 | 2131159612
18 | K | 564831011 | Podklad ze štěrkodrtě ŠD plochy do 100 m2 tl 100 mm | m2 | 26.617 |  | 0 | CS ÚRS 2023 01 |  | základní |  | 0 | 0 | 0 | 0 | 0 | 4 | K | 2 |  |  |  | ROZPOCET | 0 | 0 | 0 | 0 | 0 | 1 | 0 | 4 | -187897974
| VV |  | skleník | [14 empty] | VV | 2 | 1 | True | 0 | ROZPOCET
| VV |  | 1,40*2,65 |  | 3.71 | [12 empty] | VV | 2 | 2 | True | 0 | ROZPOCET
| VV |  | 3,55*1,54 |  | 5.467 | [12 empty] | VV | 2 | 2 | True | 0 | ROZPOCET
| VV |  | 0,40*2,95*4 |  | 4.72 | [12 empty] | VV | 2 | 2 | True | 0 | ROZPOCET
| VV |  | 2,65*4,80 |  | 12.72 | [12 empty] | VV | 2 | 2 | True | 0 | ROZPOCET
| VV |  | Součet |  | 26.617 | [12 empty] | VV | 2 | 4 | True | 1 | ROZPOCET
19 | K | 596211110 | Kladení zámkové dlažby komunikací pro pěší ručně tl 60 mm skupiny A pl do 50 m2 | m2 | 26.617 |  | 0 | CS ÚRS 2023 01 |  | základní |  | 0 | 0.08922 | 2.3748 | 0 | 0 | 4 | K | 2 |  |  |  | ROZPOCET | 0 | 0 | 0 | 0 | 0 | 1 | 0 | 4 | -499086058
| VV |  | skleník | [14 empty] | VV | 2 | 1 | True | 0 | ROZPOCET
| VV |  | 1,40*2,65 |  | 3.71 | [12 empty] | VV | 2 | 2 | True | 0 | ROZPOCET
| VV |  | 3,55*1,54 |  | 5.467 | [12 empty] | VV | 2 | 2 | True | 0 | ROZPOCET
| VV |  | 0,40*2,95*4 |  | 4.72 | [12 empty] | VV | 2 | 2 | True | 0 | ROZPOCET
| VV |  | 2,65*4,80 |  | 12.72 | [12 empty] | VV | 2 | 2 | True | 0 | ROZPOCET
| VV |  | Součet |  | 26.617 | [12 empty] | VV | 2 | 4 | True | 1 | ROZPOCET
20 | M | 59245016 | dlažba tvar čtverec betonová 100x100x60mm přírodní | m2 | 27.416 |  | 0 | CS ÚRS 2023 01 |  | základní |  | 0 | 0.12 | 3.2899 | 0 | 0 | 8 | M | 2 |  |  |  | ROZPOCET | 0 | 0 | 0 | 0 | 0 | 1 | 0 | 4 | -2143641785
| VV |  | 26,617*1,03 "Přepočtené koeficientem množství |  | 27.416 | [12 empty] | VV | 2 | 2 | True | 1 | ROZPOCET
| D | 6 | Úpravy povrchů, podlahy a osazování výplní |  |  |  | 0 |  |  |  |  | 0 |  | 2.5465 |  | 0 | 1 | D | 1 |  |  |  | ROZPOCET | [6 empty] | 0
21 | K | 637121112 | Okapový chodník z kačírku tl 150 mm s udusáním | m2 | 9.24 |  | 0 | CS ÚRS 2023 01 |  | základní |  | 0 | 0.2756 | 2.5465 | 0 | 0 | 4 | K | 2 |  |  |  | ROZPOCET | 0 | 0 | 0 | 0 | 0 | 1 | 0 | 4 | 924049606
| VV |  | kačírek | [14 empty] | VV | 2 | 1 | True | 0 | ROZPOCET
| VV |  | 0,60*(10,00+5,40) |  | 9.24 | [12 empty] | VV | 2 | 2 | True | 1 | ROZPOCET
| D | 9 | Ostatní konstrukce a práce, bourání |  |  |  | 0 |  |  |  |  | 0 |  | 4.3487 |  | 0 | 1 | D | 1 |  |  |  | ROZPOCET | [6 empty] | 0
22 | K | 9.R01 | D + M plechový zahradnický obrubník | m | 16.6 |  | 0 |  |  | základní |  | 0 | 0 | 0 | 0 | 0 | 4 | K | 2 |  |  |  | ROZPOCET | 0 | 0 | 0 | 0 | 0 | 1 | 0 | 4 | 500499963
| VV |  | kačírek | [14 empty] | VV | 2 | 1 | True | 0 | ROZPOCET
| VV |  | (10,00+6,00+0,60) |  | 16.6 | [12 empty] | VV | 2 | 2 | True | 1 | ROZPOCET
23 | K | 916331112 | Osazení zahradního obrubníku betonového do lože z betonu s boční opěrou | m | 33.71 |  | 0 | CS ÚRS 2023 01 |  | základní |  | 0 | 0.10095 | 3.4029 | 0 | 0 | 4 | K | 2 |  |  |  | ROZPOCET | 0 | 0 | 0 | 0 | 0 | 1 | 0 | 4 | 976906490
| VV |  | skleník | [14 empty] | VV | 2 | 1 | True | 0 | ROZPOCET
| VV |  | 1,20+2,90*7+1,75*2+1,80+1,20+1,13*2+3,45 |  | 33.71 | [12 empty] | VV | 2 | 2 | True | 1 | ROZPOCET
24 | M | 59217001 | obrubník betonový zahradní 1000x50x250mm | m | 33.71 |  | 0 | CS ÚRS 2023 01 |  | základní |  | 0 | 0.028 | 0.94388 | 0 | 0 | 8 | M | 2 |  |  |  | ROZPOCET | 0 | 0 | 0 | 0 | 0 | 1 | 0 | 4 | 2040613421
25 | K | 952901111 | Vyčištění budov bytové a občanské výstavby při výšce podlaží do 4 m | m2 | 54.32 |  | 0 | CS ÚRS 2023 01 |  | základní |  | 0 | 3.5e-05 | 0.0019012 | 0 | 0 | 4 | K | 2 |  |  |  | ROZPOCET | 0 | 0 | 0 | 0 | 0 | 1 | 0 | 4 | -1729442045
| VV |  | 54,32 |  | 54.32 | [12 empty] | VV | 2 | 2 | True | 1 | ROZPOCET
| D | 998 | Přesun hmot |  |  |  | 0 |  |  |  |  | 0 |  | 0 |  | 0 | 1 | D | 1 |  |  |  | ROZPOCET | [6 empty] | 0
26 | K | 998017001 | Přesun hmot s omezením mechanizace pro budovy v do 6 m | t | 33.986 |  | 0 | CS ÚRS 2023 01 |  | základní |  | 0 | 0 | 0 | 0 | 0 | 16 | K | 2 |  |  |  | ROZPOCET | 0 | 0 | 0 | 0 | 0 | 1 | 0 | 16 | -163440920
27 | K | 998223011 | Přesun hmot pro pozemní komunikace s krytem dlážděným | t | 8.943 |  | 0 | CS ÚRS 2023 01 |  | základní |  | 0 | 0 | 0 | 0 | 0 | 4 | K | 2 |  |  |  | ROZPOCET | 0 | 0 | 0 | 0 | 0 | 1 | 0 | 4 | 1384919684
| VV |  | 2,821+6,122 |  | 8.943 | [12 empty] | VV | 2 | 2 | True | 1 | ROZPOCET
| D | PSV | Práce a dodávky PSV |  |  |  | 0 |  |  |  |  | 0 |  | 0.42451 |  | 0 | 2 | D | 0 |  |  |  | ROZPOCET | [6 empty] | 0
| D | 767 | Konstrukce zámečnické |  |  |  | 0 |  |  |  |  | 0 |  | 0.42451 |  | 0 | 2 | D | 1 |  |  |  | ROZPOCET | [6 empty] | 0
28 | K | 767.R01 | D + M skleníku, podrobný popis viz PD | soubor | 1 |  | 0 | ASŘ-09 |  | základní |  | 0 | 0 | 0 | 0 | 0 | 16 | K | 2 |  |  |  | ROZPOCET | 0 | 0 | 0 | 0 | 0 | 1 | 0 | 16 | -804793132
| VV |  | Skleník obsahuje následující položky: | [14 empty] | VV | 2 | 1 | True | 0 | ROZPOCET
| VV |  | - Ocelová nosná konstrukce 6,00x10x3,30 m = 60 m2 | [14 empty] | VV | 2 | 1 | True | 0 | ROZPOCET
| VV |  | - Hliníková střešní konstrukce konstrukce zasklená dutinkovým polykarbonátem tl. 10m = 62 m2 | [14 empty] | VV | 2 | 1 | True | 0 | ROZPOCET
| VV |  | - Hliníková konstrukce stěn skleníku zasklená izolačním dvojsklem 4-16-4 ESG/ESG U=2,7W/m2K = 44,50 m2 | [14 empty] | VV | 2 | 1 | True | 0 | ROZPOCET
| VV |  | - Větrací střešní střešní segmenty 1,5x3,1m min.volná větrací plocha 2,8 m2 (plocha mezery v půdorysu při max. otevření okna ) | [14 empty] | VV | 2 | 1 | True | 0 | ROZPOCET
| VV |  | - Ovládání el. lineárním motorem zdvih 300mm = 3 kusy | [14 empty] | VV | 2 | 1 | True | 0 | ROZPOCET
| VV |  | - Okno hliníkové výklopné zasklené dutinkovým polykarbonátem tl. 40 mm U=1,1W/m2K 1450x900mm = 2 kusy | [14 empty] | VV | 2 | 1 | True | 0 | ROZPOCET
| VV |  | - Dveře posuvné dvoukřídlé 1500x2400mm uzamykatelné zasklené dutinkovým polykarbonátem + dveře se sítí proti hmyzu - vchod = 2 kusy | [14 empty] | VV | 2 | 1 | True | 0 | ROZPOCET
| VV |  | - Klempířské prvky - parapety, lemování, žlaby a svody AL | [14 empty] | VV | 2 | 1 | True | 0 | ROZPOCET
| VV |  | - Pomocné konstrukce pro zavešení pěstebních žlabů a osvětlení | [14 empty] | VV | 2 | 1 | True | 0 | ROZPOCET
| VV |  | - Automat pro řízení klimatu ve skleníku,závlahy a chlazení | [14 empty] | VV | 2 | 1 | True | 0 | ROZPOCET
| VV |  | - Stínící a eneregeticklá clona stropní a stěnová - včetně elektromotoru a pohonu, komplet = 60 m2 | [14 empty] | VV | 2 | 1 | True | 0 | ROZPOCET
| VV |  | - Stínící a energetická clona čelní, pevná nebo ruční pohon, komplet = 39,60 m2 | [14 empty] | VV | 2 | 1 | True | 0 | ROZPOCET
| VV |  | - Množárenský náplavový stůl 1000x2000mm pojízdný = 2 kusy | [14 empty] | VV | 2 | 1 | True | 0 | ROZPOCET
| VV |  | - Rozvody tlakové vody ve skleníku zakončený kulovými 1" ventily | [14 empty] | VV | 2 | 1 | True | 0 | ROZPOCET
| VV |  | - Kapková závlaha včetně časového spínače. 300 jehel | [14 empty] | VV | 2 | 1 | True | 0 | ROZPOCET
| VV |  | 1 |  | 1 | [12 empty] | VV | 2 | 2 | True | 1 | ROZPOCET
29 | K | 767995114 | Montáž atypických zámečnických konstrukcí hm přes 20 do 50 kg | kg | 144.6 |  | 0 | CS ÚRS 2023 01 |  | základní |  | 0 | 5.1262e-05 | 0.0074126 | 0 | 0 | 16 | K | 2 |  |  |  | ROZPOCET | 0 | 0 | 0 | 0 | 0 | 1 | 0 | 16 | -1703122553
| VV |  | vyvýšené záhony - předpoklad | [14 empty] | VV | 2 | 1 | True | 0 | ROZPOCET
| VV |  | Nutné zpracování výrobní dokumentace dodavatelem prvku. Výrobní dokumentací je nutno odsouhlasit s projektantem stavby a investorem stavby. | [14 empty] | VV | 2 | 1 | True | 0 | ROZPOCET
| VV |  | V rámci projektování budou upřesněny požadavky na tvarové řešení vyvýšených záhonů. | [14 empty] | VV | 2 | 1 | True | 0 | ROZPOCET
| VV |  | rozměr 1 200 x 2 900 mm, tl. 2 mm - hmotnost 49,70 kg, 2 ks | [14 empty] | VV | 2 | 1 | True | 0 | ROZPOCET
| VV |  | 49,70*2 |  | 99.4 | [12 empty] | VV | 2 | 2 | True | 0 | ROZPOCET
| VV |  | rozměr 1 130 x 2 800 mm, tl. 2 mm - hmotnost 45,20 kg, 1 ks | [14 empty] | VV | 2 | 1 | True | 0 | ROZPOCET
| VV |  | 45,20 |  | 45.2 | [12 empty] | VV | 2 | 2 | True | 0 | ROZPOCET
| VV |  | Součet |  | 144.6 | [12 empty] | VV | 2 | 4 | True | 1 | ROZPOCET
30 | M | 13814211 | plech hladký Pz jakost EN 10143 tl 2mm tabule | t | 0.159 |  | 0 | CS ÚRS 2023 01 |  | základní |  | 0 | 1 | 0.159 | 0 | 0 | 32 | M | 2 |  |  |  | ROZPOCET | 0 | 0 | 0 | 0 | 0 | 1 | 0 | 16 | 694476491
| P |  | Poznámka k položce: Hmotnost: 16 kg/m2 | [14 empty] | P | 2
| VV |  | 144,6*0,0011 "Přepočtené koeficientem množství |  | 0.159 | [12 empty] | VV | 2 | 2 | True | 1 | ROZPOCET
31 | K | 767995115 | Montáž atypických zámečnických konstrukcí hm přes 50 do 100 kg | kg | 224.9 |  | 0 | CS ÚRS 2023 01 |  | základní |  | 0 | 4.9337e-05 | 0.011096 | 0 | 0 | 16 | K | 2 |  |  |  | ROZPOCET | 0 | 0 | 0 | 0 | 0 | 1 | 0 | 16 | -344493525
| VV |  | vyvýšené záhony - předpoklad | [14 empty] | VV | 2 | 1 | True | 0 | ROZPOCET
| VV |  | Nutné zpracování výrobní dokumentace dodavatelem prvku. Výrobní dokumentací je nutno odsouhlasit s projektantem stavby a investorem stavby. | [14 empty] | VV | 2 | 1 | True | 0 | ROZPOCET
| VV |  | V rámci projektování budou upřesněny požadavky na tvarové řešení vyvýšených záhonů. | [14 empty] | VV | 2 | 1 | True | 0 | ROZPOCET
| VV |  | rozměr 1 750 x 2 900 mm, tl. 2 mm - hmotnost 72,50 kg, 2 ks | [14 empty] | VV | 2 | 1 | True | 0 | ROZPOCET
| VV |  | 75,20*2 |  | 150.4 | [12 empty] | VV | 2 | 2 | True | 0 | ROZPOCET
| VV |  | rozměr 1 800 x 2 900 mm, tl. 2 mm - hmotnost 74,50 kg, 1 ks | [14 empty] | VV | 2 | 1 | True | 0 | ROZPOCET
| VV |  | 74,50*1 |  | 74.5 | [12 empty] | VV | 2 | 2 | True | 0 | ROZPOCET
| VV |  | Součet |  | 224.9 | [12 empty] | VV | 2 | 4 | True | 1 | ROZPOCET
32 | M | 13814211 | plech hladký Pz jakost EN 10143 tl 2mm tabule | t | 0.247 |  | 0 | CS ÚRS 2023 01 |  | základní |  | 0 | 1 | 0.247 | 0 | 0 | 32 | M | 2 |  |  |  | ROZPOCET | 0 | 0 | 0 | 0 | 0 | 1 | 0 | 16 | 941508322
| P |  | Poznámka k položce: Hmotnost: 16 kg/m2 | [14 empty] | P | 2
| VV |  | 224,9*0,0011 "Přepočtené koeficientem množství |  | 0.247 | [12 empty] | VV | 2 | 2 | True | 1 | ROZPOCET
33 | K | 998767201 | Přesun hmot procentní pro zámečnické konstrukce v objektech v do 6 m | soubor | 1 |  | 0 | CS ÚRS 2023 01 |  | základní |  | 0 | 0 | 0 | 0 | 0 | 16 | K | 2 |  |  |  | ROZPOCET | 0 | 0 | 0 | 0 | 0 | 1 | 0 | 16 | 1696089952

## D.3.1. - Architektonicko ...
[18 empty] | {13c8bf80-05c6-4ce2-b1b8-4c1bae0309bd} | [5 empty] | F01 | Obvodové výplně_plochy | m2 | 14,806 | 3
2
| KRYCÍ LIST SOUPISU PRACÍ | [7 empty] | v --- níže se nacházejí doplnkové a pomocné údaje k sestavám --- v | [8 empty] | False
Stavba:
Kostelec n. Orlicí
Objekt:
I - Přímé náklady
Soupis:
SO 03 - NOVOSTAVBA VENKOVNÍHO SKLADU
Úroveň 3:
D.3.1. - Architektonicko stavební řešení
| KSO: |  |  |  |  | CC-CZ:
| Místo: |  | ul. Komenského 791, Kostelec nad Orlicí, 517 41 |  |  | Datum: | 18. 1. 2023
| Zadavatel: |  |  |  |  | IČ: | 70889546
|  | Královéhradecký kraj, Pivovarské náměstí 1245 |  |  |  | DIČ:
| Uchazeč: |  |  |  |  | IČ: | Vyplň údaj
|  | Vyplň údaj |  |  |  | DIČ: | Vyplň údaj
| Projektant: |  |  |  |  | IČ: | 48168017
|  | DIGITRONIC CZ s.r.o., Šimkova 904, Hradec Králové |  |  |  | DIČ:
| Zpracovatel: |  |  |  |  | IČ:
DIČ:
Poznámka:
| Cena bez DPH | [5 empty] | 0
|  |  | Základ daně |  |  | Sazba daně | Výše daně
| DPH | základní | 0 |  |  | 21% | 0
|  | snížená | 0 |  |  | 15% | 0
|  | zákl. přenesená | 0 |  |  | 21% | 0
|  | sníž. přenesená | 0 |  |  | 15% | 0
|  | nulová | 0 |  |  | 0% | 0
| Cena s DPH |  |  | v | CZK |  | 0
| Projektant |  |  | Zpracovatel
| Datum a podpis: |  | Razítko | Datum a podpis: |  |  | Razítko
| Objednavatel |  |  | Uchazeč
| Datum a podpis: |  | Razítko | Datum a podpis: |  |  | Razítko
REKAPITULACE ČLENĚNÍ SOUPISU PRACÍ
Stavba:
Kostelec n. Orlicí
Objekt:
I - Přímé náklady
Soupis:
SO 03 - NOVOSTAVBA VENKOVNÍHO SKLADU
Úroveň 3:
D.3.1. - Architektonicko stavební řešení
Místo: |  |  | ul. Komenského 791, Kostelec nad Orlicí, 517 41 |  |  | Datum: | 18. 1. 2023
Zadavatel: |  |  | Královéhradecký kraj, Pivovarské náměstí 1245 |  |  | Projektant: | DIGITRONIC CZ s.r.o., Šimkova 904, Hradec Králové
Uchazeč: |  |  | Vyplň údaj |  |  | Zpracovatel:
Kód dílu - Popis | [6 empty] | Cena celkem [CZK]
Náklady ze soupisu prací | [6 empty] | 0 | [11 empty] | -1
| HSV - Práce a dodávky HSV | [5 empty] | 0
| 1 - Zemní práce | [5 empty] | 0
| 2 - Zakládání | [5 empty] | 0
| 3 - Svislé a kompletní konstrukce | [5 empty] | 0
| 4 - Vodorovné konstrukce | [5 empty] | 0
| 5 - Komunikace pozemní | [5 empty] | 0
| 6 - Úpravy povrchů, podlahy a osazování výplní | [5 empty] | 0
| 61 - Úprava povrchů vnitřních | [5 empty] | 0
| 62 - Úprava povrchů vnějších | [5 empty] | 0
| 9 - Ostatní konstrukce a práce, bourání | [5 empty] | 0
| 998 - Přesun hmot | [5 empty] | 0
| PSV - Práce a dodávky PSV | [5 empty] | 0
| 711 - Izolace proti vodě, vlhkosti a plynům | [5 empty] | 0
| 713 - Izolace tepelné | [5 empty] | 0
| 721 - Zdravotechnika - vnitřní kanalizace | [5 empty] | 0
| 762 - Konstrukce tesařské | [5 empty] | 0
| 763 - Konstrukce suché výstavby | [5 empty] | 0
| 764 - Konstrukce klempířské | [5 empty] | 0
| 765 - Krytina skládaná | [5 empty] | 0
| 766 - Konstrukce truhlářské | [5 empty] | 0
| 767 - Konstrukce zámečnické | [5 empty] | 0
| 771 - Podlahy z dlaždic | [5 empty] | 0
| 777 - Podlahy lité | [5 empty] | 0
| 781 - Dokončovací práce - obklady | [5 empty] | 0
| 782 - Dokončovací práce - obklady z kamene | [5 empty] | 0
| 783 - Dokončovací práce - nátěry | [5 empty] | 0
| 784 - Dokončovací práce - malby a tapety | [5 empty] | 0
SOUPIS PRACÍ
Stavba:
Kostelec n. Orlicí
Objekt:
I - Přímé náklady
Soupis:
SO 03 - NOVOSTAVBA VENKOVNÍHO SKLADU
Úroveň 3:
D.3.1. - Architektonicko stavební řešení
Místo: |  |  | ul. Komenského 791, Kostelec nad Orlicí, 517 41 |  |  | Datum: | 18. 1. 2023
Zadavatel: |  |  | Královéhradecký kraj, Pivovarské náměstí 1245 |  |  | Projektant: | DIGITRONIC CZ s.r.o., Šimkova 904, Hradec Králové
Uchazeč: |  |  | Vyplň údaj |  |  | Zpracovatel:
PČ | Typ | Kód | Popis | MJ | Množství | J.cena [CZK] | Cena celkem [CZK] | Cenová soustava |  | DPH | J. Nh [h] | Nh celkem [h] | J. hmotnost [t] | Hmotnost celkem [t] | J. suť [t] | Suť Celkem [t]
Náklady soupisu celkem | [6 empty] | 0 |  |  |  |  | 0 |  | 380.4076 |  | 0 |  | D | -1 | [15 empty] | 0
| D | HSV | Práce a dodávky HSV |  |  |  | 0 |  |  |  |  | 0 |  | 358.5269 |  | 0 | 1 | D | 0 |  |  |  | ROZPOCET | [11 empty] | 0
| D | 1 | Zemní práce |  |  |  | 0 |  |  |  |  | 0 |  | 0 |  | 0 | 1 | D | 1 |  |  |  | ROZPOCET | [11 empty] | 0
1 | K | 121151103 | Sejmutí ornice plochy do 100 m2 tl vrstvy do 200 mm strojně | m2 | 116.69 |  | 0 | CS ÚRS 2023 01 |  | základní |  | 0 | 0 | 0 | 0 | 0 | 4 | K | 2 |  |  |  | ROZPOCET | [5 empty] | 0 | 0 | 0 | 0 | 0 | 1 | 0 | 4 | 168994444
| VV |  | "sejmutí ornice tl. 200mm SO03" 5,5*17,45 |  | 95.975 | [12 empty] | VV | 2 | 2 | True | 0 | ROZPOCET
| VV |  | "sejmutí ornice tl. 200mm zámková dlažba kotce" 6,65*3,115 |  | 20.715 | [12 empty] | VV | 2 | 2 | True | 0 | ROZPOCET
| VV |  | Součet |  | 116.69 | [12 empty] | VV | 2 | 4 | True | 1 | ROZPOCET
2 | K | 122251104 | Odkopávky a prokopávky nezapažené v hornině třídy těžitelnosti I skupiny 3 objem do 500 m3 strojně | m3 | 104.917 |  | 0 | CS ÚRS 2023 01 |  | základní |  | 0 | 0 | 0 | 0 | 0 | 4 | K | 2 |  |  |  | ROZPOCET | [5 empty] | 0 | 0 | 0 | 0 | 0 | 1 | 0 | 4 | -1131515055
| VV |  | "odkopávky pod SO03" 5,5*17,45*(1,25-0,2) |  | 100.774 | [12 empty] | VV | 2 | 2 | True | 0 | ROZPOCET
| VV |  | "odkopávky pod zámková dlažba" 6,65*3,115*0,2 |  | 4.143 | [12 empty] | VV | 2 | 2 | True | 0 | ROZPOCET
| VV |  | Součet |  | 104.917 | [12 empty] | VV | 2 | 4 | True | 1 | ROZPOCET
3 | K | 132251101 | Hloubení rýh nezapažených š do 800 mm v hornině třídy těžitelnosti I skupiny 3 objem do 20 m3 strojně | m3 | 0.2 |  | 0 | CS ÚRS 2023 01 |  | základní |  | 0 | 0 | 0 | 0 | 0 | 4 | K | 2 |  |  |  | ROZPOCET | [5 empty] | 0 | 0 | 0 | 0 | 0 | 1 | 0 | 4 | 1840212727
| VV |  | "patky pro sloupy | [14 empty] | VV | 2 | 1 | True | 0 | ROZPOCET
| VV |  | 0,25*0,25*0,4*(8) |  | 0.2 | [12 empty] | VV | 2 | 2 | True | 0 | ROZPOCET
| VV |  | Součet |  | 0.2 | [12 empty] | VV | 2 | 4 | True | 1 | ROZPOCET
4 | K | 162251102 | Vodorovné přemístění přes 20 do 50 m výkopku/sypaniny z horniny třídy těžitelnosti I skupiny 1 až 3 | m3 | 105.117 |  | 0 | CS ÚRS 2023 01 |  | základní |  | 0 | 0 | 0 | 0 | 0 | 4 | K | 2 |  |  |  | ROZPOCET | [5 empty] | 0 | 0 | 0 | 0 | 0 | 1 | 0 | 4 | -599719042
| VV |  | "rýhy + odkopávky" 104,917+0,2 |  | 105.117 | [12 empty] | VV | 2 | 2 | True | 0 | ROZPOCET
| VV |  | Součet |  | 105.117 | [12 empty] | VV | 2 | 4 | True | 1 | ROZPOCET
5 | K | 162751117 | Vodorovné přemístění přes 9 000 do 10000 m výkopku/sypaniny z horniny třídy těžitelnosti I skupiny 1 až 3 | m3 | 100.068 |  | 0 | CS ÚRS 2023 01 |  | základní |  | 0 | 0 | 0 | 0 | 0 | 4 | K | 2 |  |  |  | ROZPOCET | [5 empty] | 0 | 0 | 0 | 0 | 0 | 1 | 0 | 4 | -1438556784
| VV |  | 104,917 |  | 104.917 | [12 empty] | VV | 2 | 2 | True | 0 | ROZPOCET
| VV |  | 0,2 |  | 0.2 | [12 empty] | VV | 2 | 2 | True | 0 | ROZPOCET
| VV |  | -5,049 |  | -5.049 | [12 empty] | VV | 2 | 2 | True | 0 | ROZPOCET
| VV |  | Součet |  | 100.068 | [12 empty] | VV | 2 | 4 | True | 1 | ROZPOCET
6 | K | 162751119 | Příplatek k vodorovnému přemístění výkopku/sypaniny z horniny třídy těžitelnosti I skupiny 1 až 3 ZKD 1000 m přes 10000 m | m3 | 500.34 |  | 0 | CS ÚRS 2023 01 |  | základní |  | 0 | 0 | 0 | 0 | 0 | 4 | K | 2 |  |  |  | ROZPOCET | [5 empty] | 0 | 0 | 0 | 0 | 0 | 1 | 0 | 4 | 893398390
| VV |  | 100,068*5 "Přepočtené koeficientem množství |  | 500.34 | [12 empty] | VV | 2 | 2 | True | 1 | ROZPOCET
7 | K | 167151101 | Nakládání výkopku z hornin třídy těžitelnosti I skupiny 1 až 3 do 100 m3 | m3 | 56.732 |  | 0 | CS ÚRS 2023 01 |  | základní |  | 0 | 0 | 0 | 0 | 0 | 4 | K | 2 |  |  |  | ROZPOCET | [5 empty] | 0 | 0 | 0 | 0 | 0 | 1 | 0 | 4 | -1006309035
8 | K | 171152501 | Zhutnění podloží z hornin soudržných nebo nesoudržných pod násypy | m2 | 116.69 |  | 0 | CS ÚRS 2023 01 |  | základní |  | 0 | 0 | 0 | 0 | 0 | 4 | K | 2 |  |  |  | ROZPOCET | [5 empty] | 0 | 0 | 0 | 0 | 0 | 1 | 0 | 4 | -842732852
| VV |  | "SO03" 5,5*17,45 |  | 95.975 | [12 empty] | VV | 2 | 2 | True | 0 | ROZPOCET
| VV |  | "zámková dlažba" 6,65*3,115 |  | 20.715 | [12 empty] | VV | 2 | 2 | True | 0 | ROZPOCET
| VV |  | Součet |  | 116.69 | [12 empty] | VV | 2 | 4 | True | 1 | ROZPOCET
9 | K | 171201231 | Poplatek za uložení zeminy a kamení na recyklační skládce (skládkovné) kód odpadu 17 05 04 | t | 180.122 |  | 0 | CS ÚRS 2023 01 |  | základní |  | 0 | 0 | 0 | 0 | 0 | 4 | K | 2 |  |  |  | ROZPOCET | [5 empty] | 0 | 0 | 0 | 0 | 0 | 1 | 0 | 4 | -810954517
| VV |  | 100,068*1,8 "Přepočtené koeficientem množství |  | 180.122 | [12 empty] | VV | 2 | 2 | True | 1 | ROZPOCET
10 | K | 171251201 | Uložení sypaniny na skládky nebo meziskládky | m3 | 100.068 |  | 0 | CS ÚRS 2023 01 |  | základní |  | 0 | 0 | 0 | 0 | 0 | 4 | K | 2 |  |  |  | ROZPOCET | [5 empty] | 0 | 0 | 0 | 0 | 0 | 1 | 0 | 4 | -1216348509
11 | K | 174151101 | Zásyp jam, šachet rýh nebo kolem objektů sypaninou se zhutněním | m3 | 5.049 |  | 0 | CS ÚRS 2023 01 |  | základní |  | 0 | 0 | 0 | 0 | 0 | 4 | K | 2 |  |  |  | ROZPOCET | [5 empty] | 0 | 0 | 0 | 0 | 0 | 1 | 0 | 4 | 193167890
| VV |  | "použití stávající zeminy_násyp hutněný_v případě potřeby" | [14 empty] | VV | 2 | 1 | True | 0 | ROZPOCET
| VV |  | (17,45*2+5,5*2)*1,1*0,1 |  | 5.049 | [12 empty] | VV | 2 | 2 | True | 0 | ROZPOCET
| VV |  | Součet |  | 5.049 | [12 empty] | VV | 2 | 4 | True | 1 | ROZPOCET
12 | K | 181351103 | Rozprostření ornice tl vrstvy do 200 mm pl přes 100 do 500 m2 v rovině nebo ve svahu do 1:5 strojně | m2 | 116.69 |  | 0 | CS ÚRS 2023 01 |  | základní |  | 0 | 0 | 0 | 0 | 0 | 4 | K | 2 |  |  |  | ROZPOCET | [5 empty] | 0 | 0 | 0 | 0 | 0 | 1 | 0 | 4 | 911829938
| D | 2 | Zakládání |  |  |  | 0 |  |  |  |  | 0 |  | 237.2572 |  | 0 | 1 | D | 1 |  |  |  | ROZPOCET | [11 empty] | 0
13 | K | 213141111 | Zřízení vrstvy z geotextilie v rovině nebo ve sklonu do 1:5 š do 3 m | m2 | 66.65 |  | 0 | CS ÚRS 2023 01 |  | základní |  | 0 | 9.9e-05 | 0.0065984 | 0 | 0 | 4 | K | 2 |  |  |  | ROZPOCET | [5 empty] | 0 | 0 | 0 | 0 | 0 | 1 | 0 | 4 | -1762377201
| VV |  | "skladba S1 - geotextílie" | [14 empty] | VV | 2 | 1 | True | 0 | ROZPOCET
| VV |  | 4,3*(6,7+8,8) |  | 66.65 | [12 empty] | VV | 2 | 2 | True | 0 | ROZPOCET
| VV |  | Součet |  | 66.65 | [12 empty] | VV | 2 | 4 | True | 1 | ROZPOCET
14 | M | 69311081 | geotextilie netkaná separační, ochranná, filtrační, drenážní PES 300g/m2 | m2 | 76.648 |  | 0 | CS ÚRS 2023 01 |  | základní |  | 0 | 0.0003 | 0.022994 | 0 | 0 | 8 | M | 2 |  |  |  | ROZPOCET | [5 empty] | 0 | 0 | 0 | 0 | 0 | 1 | 0 | 4 | 1240463906
| VV |  | 66,65*1,15 "Přepočtené koeficientem množství |  | 76.648 | [12 empty] | VV | 2 | 2 | True | 1 | ROZPOCET
15 | K | 271542211 | Podsyp pod základové konstrukce se zhutněním z netříděné štěrkodrtě | m3 | 61.522 |  | 0 | CS ÚRS 2023 01 |  | základní |  | 0 | 2.16 | 132.8875 | 0 | 0 | 4 | K | 2 |  |  |  | ROZPOCET | [5 empty] | 0 | 0 | 0 | 0 | 0 | 1 | 0 | 4 | -1811120285
| VV |  | "skladba S1 - stěrkodrť frakce 4-32" | [14 empty] | VV | 2 | 1 | True | 0 | ROZPOCET
| VV |  | 0,65*4,3*6,7+0,75*4,3*8,8 |  | 47.107 | [12 empty] | VV | 2 | 2 | True | 0 | ROZPOCET
| VV |  | "skladba S1 - stěrkodrť frakce 4-32 " | [14 empty] | VV | 2 | 1 | True | 0 | ROZPOCET
| VV |  | 0,2*4,65*(6,7+8,8) |  | 14.415 | [12 empty] | VV | 2 | 2 | True | 0 | ROZPOCET
| VV |  | Součet |  | 61.522 | [12 empty] | VV | 2 | 4 | True | 1 | ROZPOCET
16 | K | 273321311 | Základové desky ze ŽB bez zvýšených nároků na prostředí tř. C 16/20 | m3 | 11.3 |  | 0 | CS ÚRS 2023 01 |  | základní |  | 0 | 2.301 | 26.0016 | 0 | 0 | 4 | K | 2 |  |  |  | ROZPOCET | [5 empty] | 0 | 0 | 0 | 0 | 0 | 1 | 0 | 4 | -1969095441
| VV |  | "skladba S1 - podkladní betonová deska" | [14 empty] | VV | 2 | 1 | True | 0 | ROZPOCET
| VV |  | 4,65*9,15*0,15+7,05*4,65*0,15 |  | 11.3 | [12 empty] | VV | 2 | 2 | True | 0 | ROZPOCET
| VV |  | Součet |  | 11.3 | [12 empty] | VV | 2 | 4 | True | 1 | ROZPOCET
17 | K | 273351121 | Zřízení bednění základových desek | m2 | 15.3 |  | 0 | CS ÚRS 2023 01 |  | základní |  | 0 | 0.0015369 | 0.023515 | 0 | 0 | 4 | K | 2 |  |  |  | ROZPOCET | [5 empty] | 0 | 0 | 0 | 0 | 0 | 1 | 0 | 4 | 686621209
| VV |  | (4,65*2+9,15*2+7,05*2+4,65*2)*0,3 |  | 15.3 | [12 empty] | VV | 2 | 2 | True | 0 | ROZPOCET
| VV |  | Součet |  | 15.3 | [12 empty] | VV | 2 | 4 | True | 1 | ROZPOCET
18 | K | 273351122 | Odstranění bednění základových desek | m2 | 15.3 |  | 0 | CS ÚRS 2023 01 |  | základní |  | 0 | 0 | 0 | 0 | 0 | 4 | K | 2 |  |  |  | ROZPOCET | [5 empty] | 0 | 0 | 0 | 0 | 0 | 1 | 0 | 4 | -1828091729
19 | K | 273362021 | Výztuž základových desek svařovanými sítěmi Kari | t | 0.506 |  | 0 | CS ÚRS 2023 01 |  | základní |  | 0 | 1.0628 | 0.53776 | 0 | 0 | 4 | K | 2 |  |  |  | ROZPOCET | [5 empty] | 0 | 0 | 0 | 0 | 0 | 1 | 0 | 4 | -518083248
| VV |  | "skladby S1 - výztuž kari 100x100x6mm-viz výpis výztuže č. 8 KH30" | [14 empty] | VV | 2 | 1 | True | 0 | ROZPOCET
| VV |  | 3,00*2,00*19*4,44/1000 |  | 0.506 | [12 empty] | VV | 2 | 2 | True | 0 | ROZPOCET
| VV |  | Součet |  | 0.506 | [12 empty] | VV | 2 | 4 | True | 1 | ROZPOCET
20 | K | 274313811 | Základové pásy z betonu tř. C 25/30 | m3 | 25.785 |  | 0 | CS ÚRS 2023 01 |  | základní |  | 0 | 2.5019 | 64.5108 | 0 | 0 | 4 | K | 2 |  |  |  | ROZPOCET | [5 empty] | 0 | 0 | 0 | 0 | 0 | 1 | 0 | 4 | 2093459804
| VV |  | 0,75*0,65*(5,8+6,7*2)+0,75*0,75*(5,8*2+8,8*2) |  | 25.785 | [12 empty] | VV | 2 | 2 | True | 0 | ROZPOCET
| VV |  | Součet |  | 25.785 | [12 empty] | VV | 2 | 4 | True | 1 | ROZPOCET
21 | K | 274351121 | Zřízení bednění základových pasů rovného | m2 | 33.95 |  | 0 | CS ÚRS 2023 01 |  | základní |  | 0 | 0.0015369 | 0.052178 | 0 | 0 | 4 | K | 2 |  |  |  | ROZPOCET | [5 empty] | 0 | 0 | 0 | 0 | 0 | 1 | 0 | 4 | 893730477
| VV |  | (6,7*2+4,3*2)*0,65 |  | 14.3 | [12 empty] | VV | 2 | 2 | True | 0 | ROZPOCET
| VV |  | (8,8*2+4,3*2)*0,75 |  | 19.65 | [12 empty] | VV | 2 | 2 | True | 0 | ROZPOCET
| VV |  | Součet |  | 33.95 | [12 empty] | VV | 2 | 4 | True | 1 | ROZPOCET
22 | K | 274351122 | Odstranění bednění základových pasů rovného | m2 | 33.95 |  | 0 | CS ÚRS 2023 01 |  | základní |  | 0 | 0 | 0 | 0 | 0 | 4 | K | 2 |  |  |  | ROZPOCET | [5 empty] | 0 | 0 | 0 | 0 | 0 | 1 | 0 | 4 | 1703240685
23 | K | 274361821 | Výztuž základových pasů betonářskou ocelí 10 505 (R) | t | 2.579 |  | 0 | CS ÚRS 2023 01 |  | základní |  | 0 | 1.0606 | 2.7353 | 0 | 0 | 4 | K | 2 |  |  |  | ROZPOCET | [5 empty] | 0 | 0 | 0 | 0 | 0 | 1 | 0 | 4 | -773072188
| VV |  | předpoklad vyztužení 100 kg/m3 | [14 empty] | VV | 2 | 1 | True | 0 | ROZPOCET
| VV |  | 25,785*100/1000 |  | 2.579 | [12 empty] | VV | 2 | 2 | True | 1 | ROZPOCET
24 | K | 275321211 | Základové patky ze ŽB bez zvýšených nároků na prostředí tř. C 12/15 | m3 | 0.4 |  | 0 | CS ÚRS 2023 01 |  | základní |  | 0 | 2.301 | 0.92041 | 0 | 0 | 4 | K | 2 |  |  |  | ROZPOCET | [5 empty] | 0 | 0 | 0 | 0 | 0 | 1 | 0 | 4 | -1662966921
| VV |  | "patky pro sloupy | [14 empty] | VV | 2 | 1 | True | 0 | ROZPOCET
| VV |  | 0,25*0,25*0,8*(8) |  | 0.4 | [12 empty] | VV | 2 | 2 | True | 0 | ROZPOCET
| VV |  | Součet |  | 0.4 | [12 empty] | VV | 2 | 4 | True | 1 | ROZPOCET
25 | K | 275351121 | Zřízení bednění základových patek | m2 | 3.2 |  | 0 | CS ÚRS 2023 01 |  | základní |  | 0 | 0.0015369 | 0.0049181 | 0 | 0 | 4 | K | 2 |  |  |  | ROZPOCET | [5 empty] | 0 | 0 | 0 | 0 | 0 | 1 | 0 | 4 | -1510599179
| VV |  | 0,25*0,4*4*(8) |  | 3.2 | [12 empty] | VV | 2 | 2 | True | 0 | ROZPOCET
| VV |  | Součet |  | 3.2 | [12 empty] | VV | 2 | 4 | True | 1 | ROZPOCET
26 | K | 275351122 | Odstranění bednění základových patek | m2 | 3.2 |  | 0 | CS ÚRS 2023 01 |  | základní |  | 0 | 0 | 0 | 0 | 0 | 4 | K | 2 |  |  |  | ROZPOCET | [5 empty] | 0 | 0 | 0 | 0 | 0 | 1 | 0 | 4 | -1490101615
27 | K | 275361821 | Výztuž základových patek betonářskou ocelí 10 505 (R) | t | 0.006 |  | 0 | CS ÚRS 2023 01 |  | základní |  | 0 | 1.0606 | 0.0063637 | 0 | 0 | 4 | K | 2 |  |  |  | ROZPOCET | [5 empty] | 0 | 0 | 0 | 0 | 0 | 1 | 0 | 4 | -1361132791
| VV |  | 0,4*15*1,05/1000 |  | 0.006 | [12 empty] | VV | 2 | 2 | True | 0 | ROZPOCET
| VV |  | Součet |  | 0.006 | [12 empty] | VV | 2 | 4 | True | 1 | ROZPOCET
28 | K | 279113135 | Základová zeď tl přes 300 do 400 mm z tvárnic ztraceného bednění včetně výplně z betonu tř. C 16/20 | m2 | 9.75 |  | 0 | CS ÚRS 2023 01 |  | základní |  | 0 | 0.96226 | 9.382 | 0 | 0 | 4 | K | 2 |  |  |  | ROZPOCET | [5 empty] | 0 | 0 | 0 | 0 | 0 | 1 | 0 | 4 | 607335988
| VV |  | "pasy" 0,2*(17,4*2+4,65*3) |  | 9.75 | [12 empty] | VV | 2 | 2 | True | 0 | ROZPOCET
| VV |  | Součet |  | 9.75 | [12 empty] | VV | 2 | 4 | True | 1 | ROZPOCET
29 | K | 279361821 | Výztuž základových zdí nosných betonářskou ocelí 10 505 | t | 0.156 |  | 0 | CS ÚRS 2023 01 |  | základní |  | 0 | 1.0594 | 0.16527 | 0 | 0 | 4 | K | 2 |  |  |  | ROZPOCET | [5 empty] | 0 | 0 | 0 | 0 | 0 | 1 | 0 | 4 | -1744847709
| VV |  | předpoklad vyztužení 16 kg/m2 | [14 empty] | VV | 2 | 1 | True | 0 | ROZPOCET
| VV |  | 9,75*16/1000 |  | 0.156 | [12 empty] | VV | 2 | 2 | True | 1 | ROZPOCET
| D | 3 | Svislé a kompletní konstrukce |  |  |  | 0 |  |  |  |  | 0 |  | 73.9746 |  | 0 | 1 | D | 1 |  |  |  | ROZPOCET | [11 empty] | 0
30 | K | 311235211 | Zdivo jednovrstvé z cihel broušených do P10 na tenkovrstvou maltu tl 440 mm | m2 | 179.094 |  | 0 | CS ÚRS 2023 01 |  | základní |  | 0 | 0.34925 | 62.5482 | 0 | 0 | 4 | K | 2 |  |  |  | ROZPOCET | [5 empty] | 0 | 0 | 0 | 0 | 0 | 1 | 0 | 4 | -1692766155
| VV |  | "měřeno grafickým programem" | [14 empty] | VV | 2 | 1 | True | 0 | ROZPOCET
| VV |  | 31,4*3+61,64*2 |  | 217.48 | [12 empty] | VV | 2 | 2 | True | 0 | ROZPOCET
| VV |  | "odpočet obvodové výplně" | [14 empty] | VV | 2 | 1 | True | 0 | ROZPOCET
| VV |  | -F01 |  | -14.806 | [12 empty] | VV | 2 | 2 | True | 0 | ROZPOCET
| VV |  | "odpočet vjezd" | [14 empty] | VV | 2 | 1 | True | 0 | ROZPOCET
| VV |  | -3,275*3,6*2 |  | -23.58 | [12 empty] | VV | 2 | 2 | True | 0 | ROZPOCET
| VV |  | Součet |  | 179.094 | [12 empty] | VV | 2 | 4 | True | 1 | ROZPOCET
| FIG |  | Rozpad figury: F01 | [15 empty] | 2
31 | K | 317168022 | Překlad keramický plochý š 145 mm dl 1250 mm | kus | 4 |  | 0 | CS ÚRS 2023 01 |  | základní |  | 0 | 0.026381 | 0.10552 | 0 | 0 | 4 | K | 2 |  |  |  | ROZPOCET | [5 empty] | 0 | 0 | 0 | 0 | 0 | 1 | 0 | 4 | 684556675
| VV |  | "Př/01" 4*1 |  | 4 | [12 empty] | VV | 2 | 2 | True | 0 | ROZPOCET
| VV |  | Součet |  | 4 | [12 empty] | VV | 2 | 4 | True | 1 | ROZPOCET
32 | K | 317168052 | Překlad keramický vysoký v 238 mm dl 1250 mm | kus | 20 |  | 0 | CS ÚRS 2023 01 |  | základní |  | 0 | 0.045548 | 0.91096 | 0 | 0 | 4 | K | 2 |  |  |  | ROZPOCET | [5 empty] | 0 | 0 | 0 | 0 | 0 | 1 | 0 | 4 | 1966918204
| VV |  | "Př/01" 4*5 |  | 20 | [12 empty] | VV | 2 | 2 | True | 0 | ROZPOCET
| VV |  | Součet |  | 20 | [12 empty] | VV | 2 | 4 | True | 1 | ROZPOCET
33 | K | 317998113 | Tepelná izolace mezi překlady v 24 cm z EPS tl 80 mm | m | 5 |  | 0 | CS ÚRS 2023 01 |  | základní |  | 0 | 0.0003 | 0.0015 | 0 | 0 | 4 | K | 2 |  |  |  | ROZPOCET | [5 empty] | 0 | 0 | 0 | 0 | 0 | 1 | 0 | 4 | 319260301
| VV |  | "Př/01" 4*1,25 |  | 5 | [12 empty] | VV | 2 | 2 | True | 0 | ROZPOCET
| VV |  | Součet |  | 5 | [12 empty] | VV | 2 | 4 | True | 1 | ROZPOCET
34 | K | 338171123 | Osazování sloupků a vzpěr plotových ocelových v do 2,60 m se zabetonováním | kus | 8 |  | 0 | CS ÚRS 2023 01 |  | základní |  | 0 | 0.17489 | 1.3991 | 0 | 0 | 4 | K | 2 |  |  |  | ROZPOCET | [5 empty] | 0 | 0 | 0 | 0 | 0 | 1 | 0 | 4 | -2130882930
| VV |  | "A03 dle výpisu ostatních prvků" 8 |  | 8 | [12 empty] | VV | 2 | 2 | True | 0 | ROZPOCET
| VV |  | Součet |  | 8 | [12 empty] | VV | 2 | 4 | True | 1 | ROZPOCET
35 | M | 60512135 | hranol stavební řezivo průřezu do 288cm2 do dl 6m | m3 | 8 |  | 0 | CS ÚRS 2023 01 |  | základní |  | 0 | 0.55 | 4.4 | 0 | 0 | 8 | M | 2 |  |  |  | ROZPOCET | [5 empty] | 0 | 0 | 0 | 0 | 0 | 1 | 0 | 4 | -980392776
36 | K | 342244221 | Příčka z cihel broušených na tenkovrstvou maltu tloušťky 140 mm | m2 | 38.8 |  | 0 | CS ÚRS 2023 01 |  | základní |  | 0 | 0.11396 | 4.4215 | 0 | 0 | 4 | K | 2 |  |  |  | ROZPOCET | [5 empty] | 0 | 0 | 0 | 0 | 0 | 1 | 0 | 4 | 1748857274
| VV |  | 2,7*(4,6+6,3+2,95*2) |  | 45.36 | [12 empty] | VV | 2 | 2 | True | 0 | ROZPOCET
| VV |  | "odpočet otvory" | [14 empty] | VV | 2 | 1 | True | 0 | ROZPOCET
| VV |  | -(0,8*2,05*4) |  | -6.56 | [12 empty] | VV | 2 | 2 | True | 0 | ROZPOCET
| VV |  | Součet |  | 38.8 | [12 empty] | VV | 2 | 4 | True | 1 | ROZPOCET
37 | K | 342291112 | Ukotvení příček montážní polyuretanovou pěnou tl příčky přes 100 mm | m | 13.6 |  | 0 | CS ÚRS 2023 01 |  | základní |  | 0 | 0.00012041 | 0.0016375 | 0 | 0 | 4 | K | 2 |  |  |  | ROZPOCET | [5 empty] | 0 | 0 | 0 | 0 | 0 | 1 | 0 | 4 | 424605546
| VV |  | 4,6+6,3+2,95*2 |  | 16.8 | [12 empty] | VV | 2 | 2 | True | 0 | ROZPOCET
| VV |  | "odpočet otvory" | [14 empty] | VV | 2 | 1 | True | 0 | ROZPOCET
| VV |  | -(0,8*4) |  | -3.2 | [12 empty] | VV | 2 | 2 | True | 0 | ROZPOCET
| VV |  | Součet |  | 13.6 | [12 empty] | VV | 2 | 4 | True | 1 | ROZPOCET
38 | K | 342291121 | Ukotvení příček k cihelným konstrukcím plochými kotvami | m | 13.5 |  | 0 | CS ÚRS 2023 01 |  | základní |  | 0 | 0.000128 | 0.001728 | 0 | 0 | 4 | K | 2 |  |  |  | ROZPOCET | [5 empty] | 0 | 0 | 0 | 0 | 0 | 1 | 0 | 4 | -1790809781
| VV |  | 2,7*5 |  | 13.5 | [12 empty] | VV | 2 | 2 | True | 0 | ROZPOCET
| VV |  | Součet |  | 13.5 | [12 empty] | VV | 2 | 4 | True | 1 | ROZPOCET
39 | K | 348171146 | Montáž panelového svařovaného oplocení v přes 1,5 do 2,0 m | m | 18.15 |  | 0 | CS ÚRS 2023 01 |  | základní |  | 0 | 0 | 0 | 0 | 0 | 4 | K | 2 |  |  |  | ROZPOCET | [5 empty] | 0 | 0 | 0 | 0 | 0 | 1 | 0 | 4 | 1408930763
| VV |  | "A01 + A02 dle výpisu ostatních prvků" 2,13*3+1,47*8 |  | 18.15 | [12 empty] | VV | 2 | 2 | True | 0 | ROZPOCET
| VV |  | Součet |  | 18.15 | [12 empty] | VV | 2 | 4 | True | 1 | ROZPOCET
40 | M | 55342412 | plotový panel svařovaný v 1,5-2,0m š do 2,5m průměru drátu 5mm oka 50x200mm s horizontálním prolisem povrchová úprava PZ komaxit | kus | 3 |  | 0 | CS ÚRS 2023 01 |  | základní |  | 0 | 0.0191 | 0.0573 | 0 | 0 | 8 | M | 2 |  |  |  | ROZPOCET | [5 empty] | 0 | 0 | 0 | 0 | 0 | 1 | 0 | 4 | 152576203
| VV |  | "A01 dle výpisu ostatních prvků" 3 |  | 3 | [12 empty] | VV | 2 | 2 | True | 1 | ROZPOCET
41 | M | 55342411 | plotový panel svařovaný v 1,0-1,5m š do 2,5m průměru drátu 5mm oka 50x200mm s horizontálním prolisem povrchová úprava PZ komaxit | kus | 8 |  | 0 | CS ÚRS 2023 01 |  | základní |  | 0 | 0.0123 | 0.0984 | 0 | 0 | 8 | M | 2 |  |  |  | ROZPOCET | [5 empty] | 0 | 0 | 0 | 0 | 0 | 1 | 0 | 4 | -188016412
| VV |  | "A02 dle výpisu ostatních prvků" 8 |  | 8 | [12 empty] | VV | 2 | 2 | True | 1 | ROZPOCET
42 | K | 34840141R | Montáž příchytky plotového dílce ke zdi | kus | 24 |  | 0 |  |  | základní |  | 0 | 0 | 0 | 0 | 0 | 4 | K | 2 |  |  |  | ROZPOCET | [5 empty] | 0 | 0 | 0 | 0 | 0 | 1 | 0 | 4 | -718381071
| VV |  | "A03 dle výpisu ostatních prvků" 4*6 |  | 24 | [12 empty] | VV | 2 | 2 | True | 0 | ROZPOCET
| VV |  | Součet |  | 24 | [12 empty] | VV | 2 | 4 | True | 1 | ROZPOCET
43 | M | 59231512 | příchytka plotohového dílce ke zdi | kus | 24 |  | 0 | CS ÚRS 2023 01 |  | základní |  | 0 | 0.0012 | 0.0288 | 0 | 0 | 8 | M | 2 |  |  |  | ROZPOCET | [5 empty] | 0 | 0 | 0 | 0 | 0 | 1 | 0 | 4 | -1094897080
| D | 4 | Vodorovné konstrukce |  |  |  | 0 |  |  |  |  | 0 |  | 14.8482 |  | 0 | 1 | D | 1 |  |  |  | ROZPOCET | [11 empty] | 0
44 | K | 417321515 | Ztužující pásy a věnce ze ŽB tř. C 25/30 | m3 | 5.699 |  | 0 | CS ÚRS 2023 01 |  | základní |  | 0 | 2.502 | 14.2588 | 0 | 0 | 4 | K | 2 |  |  |  | ROZPOCET | [5 empty] | 0 | 0 | 0 | 0 | 0 | 1 | 0 | 4 | 1260714251
| VV |  | 0,35*0,3*(10+10+4,6+4,6) |  | 3.066 | [12 empty] | VV | 2 | 2 | True | 0 | ROZPOCET
| VV |  | 0,45*0,3*(7,45+7,45+4,6) |  | 2.633 | [12 empty] | VV | 2 | 2 | True | 0 | ROZPOCET
| VV |  | Součet |  | 5.699 | [12 empty] | VV | 2 | 4 | True | 1 | ROZPOCET
45 | K | 417351115 | Zřízení bednění ztužujících věnců | m2 | 29.22 |  | 0 | CS ÚRS 2023 01 |  | základní |  | 0 | 0.0057646 | 0.16844 | 0 | 0 | 4 | K | 2 |  |  |  | ROZPOCET | [5 empty] | 0 | 0 | 0 | 0 | 0 | 1 | 0 | 4 | -1584811980
| VV |  | 0,3*(17,45*2+5,5*2+16,55*2+4,6*2+4,6*2) |  | 29.22 | [12 empty] | VV | 2 | 2 | True | 0 | ROZPOCET
| VV |  | Součet |  | 29.22 | [12 empty] | VV | 2 | 4 | True | 1 | ROZPOCET
46 | K | 417351116 | Odstranění bednění ztužujících věnců | m2 | 29.22 |  | 0 | CS ÚRS 2023 01 |  | základní |  | 0 | 0 | 0 | 0 | 0 | 4 | K | 2 |  |  |  | ROZPOCET | [5 empty] | 0 | 0 | 0 | 0 | 0 | 1 | 0 | 4 | 457108392
47 | K | 417361821 | Výztuž ztužujících pásů a věnců betonářskou ocelí 10 505 | t | 0.399 |  | 0 | CS ÚRS 2023 01 |  | základní |  | 0 | 1.0529 | 0.42011 | 0 | 0 | 4 | K | 2 |  |  |  | ROZPOCET | [5 empty] | 0 | 0 | 0 | 0 | 0 | 1 | 0 | 4 | 1822535791
| VV |  | viz výpis výztuže | [14 empty] | VV | 2 | 1 | True | 0 | ROZPOCET
| VV |  | prvky č. 1 - 7 | [14 empty] | VV | 2 | 1 | True | 0 | ROZPOCET
| VV |  | 399,332/1000 |  | 0.399 | [12 empty] | VV | 2 | 2 | True | 1 | ROZPOCET
48 | K | 421374232 | Kabelová chránička pro soudržné předpínání plastová pro předpínací výztuž nosné konstrukce mostů D do 65 mm | m | 1 |  | 0 | CS ÚRS 2023 01 |  | základní |  | 0 | 0.00088 | 0.00088 | 0 | 0 | 4 | K | 2 |  |  |  | ROZPOCET | [5 empty] | 0 | 0 | 0 | 0 | 0 | 1 | 0 | 4 | -321092381
| VV |  | v ŽB věnci jako chránička pro tyč průměru 20 mm, vnitřní průměr chráničky 25 mm | [14 empty] | VV | 2 | 1 | True | 0 | ROZPOCET
| VV |  | 0,50*2 |  | 1 | [12 empty] | VV | 2 | 2 | True | 1 | ROZPOCET
| D | 5 | Komunikace pozemní |  |  |  | 0 |  |  |  |  | 0 |  | 2.7545 |  | 0 | 1 | D | 1 |  |  |  | ROZPOCET | [11 empty] | 0
49 | K | 564760001 | Podklad z kameniva hrubého drceného vel. 8-16 mm plochy do 100 m2 tl 200 mm | m2 | 20.715 |  | 0 | CS ÚRS 2023 01 |  | základní |  | 0 | 0 | 0 | 0 | 0 | 4 | K | 2 |  |  |  | ROZPOCET | [5 empty] | 0 | 0 | 0 | 0 | 0 | 1 | 0 | 4 | -204645628
| VV |  | "zámková dlažba kotce" 6,65*3,115 |  | 20.715 | [12 empty] | VV | 2 | 2 | True | 0 | ROZPOCET
| VV |  | Součet |  | 20.715 | [12 empty] | VV | 2 | 4 | True | 1 | ROZPOCET
50 | K | 596211210 | Kladení zámkové dlažby komunikací pro pěší tl 80 mm skupiny A pl do 50 m2 s ložem tl. do 40mm | m2 | 20.715 |  | 0 | CS ÚRS 2023 01 |  | základní |  | 0 | 0.09062 | 1.8772 | 0 | 0 | 4 | K | 2 |  |  |  | ROZPOCET | [5 empty] | 0 | 0 | 0 | 0 | 0 | 1 | 0 | 4 | -173393362
| VV |  | "zámková dlažba kotce" 6,65*3,115 |  | 20.715 | [12 empty] | VV | 2 | 2 | True | 0 | ROZPOCET
| VV |  | Součet |  | 20.715 | [12 empty] | VV | 2 | 4 | True | 1 | ROZPOCET
51 | M | 27245154 | dlažba zámková recyklovaná pryž tl 43mm černá | m2 | 22.787 |  | 0 | CS ÚRS 2023 01 |  | základní |  | 0 | 0.0385 | 0.8773 | 0 | 0 | 8 | M | 2 |  |  |  | ROZPOCET | [5 empty] | 0 | 0 | 0 | 0 | 0 | 1 | 0 | 4 | 1470352341
| P |  | Poznámka k položce: Spotřeba: 35 kus/m2 | [14 empty] | P | 2
| VV |  | 20,715*1,1 "Přepočtené koeficientem množství |  | 22.787 | [12 empty] | VV | 2 | 2 | True | 1 | ROZPOCET
| D | 6 | Úpravy povrchů, podlahy a osazování výplní |  |  |  | 0 |  |  |  |  | 0 |  | 15.9371 |  | 0 | 1 | D | 1 |  |  |  | ROZPOCET | [11 empty] | 0
52 | K | 631311134 | Mazanina tl přes 120 do 240 mm z betonu prostého bez zvýšených nároků na prostředí tř. C 16/20 | m3 | 5.273 |  | 0 | CS ÚRS 2023 01 |  | základní |  | 0 | 2.301 | 12.1333 | 0 | 0 | 4 | K | 2 |  |  |  | ROZPOCET | [5 empty] | 0 | 0 | 0 | 0 | 0 | 1 | 0 | 4 | 2107183771
| VV |  | "P2" | [14 empty] | VV | 2 | 1 | True | 0 | ROZPOCET
| VV |  | "0.01 N"35,15*0,15 |  | 5.273 | [12 empty] | VV | 2 | 2 | True | 0 | ROZPOCET
| VV |  | Součet |  | 5.273 | [12 empty] | VV | 2 | 4 | True | 1 | ROZPOCET
53 | K | 631319013 | Příplatek k mazanině tl přes 120 do 240 mm za přehlazení povrchu | m3 | 5.273 |  | 0 | CS ÚRS 2023 01 |  | základní |  | 0 | 0 | 0 | 0 | 0 | 4 | K | 2 |  |  |  | ROZPOCET | [5 empty] | 0 | 0 | 0 | 0 | 0 | 1 | 0 | 4 | 67263020
54 | K | 631319203 | Příplatek k mazaninám za přidání ocelových vláken (drátkobeton) pro objemové vyztužení 25 kg/m3 | m3 | 5.273 |  | 0 | CS ÚRS 2023 01 |  | základní |  | 0 | 0.02525 | 0.13314 | 0 | 0 | 4 | K | 2 |  |  |  | ROZPOCET | [5 empty] | 0 | 0 | 0 | 0 | 0 | 1 | 0 | 4 | 259202295
| VV |  | "P2" | [14 empty] | VV | 2 | 1 | True | 0 | ROZPOCET
| VV |  | "0.01 N"35,15*0,15 |  | 5.273 | [12 empty] | VV | 2 | 2 | True | 0 | ROZPOCET
| VV |  | Součet |  | 5.273 | [12 empty] | VV | 2 | 4 | True | 1 | ROZPOCET
55 | K | 632441218 | Potěr anhydritový samonivelační litý C25 přes 35 do 40 mm | m2 | 40.45 |  | 0 | CS ÚRS 2023 01 |  | základní |  | 0 | 0.08976 | 3.6308 | 0 | 0 | 4 | K | 2 |  |  |  | ROZPOCET | [5 empty] | 0 | 0 | 0 | 0 | 0 | 1 | 0 | 4 | -28808602
| VV |  | "skladba P1" | [14 empty] | VV | 2 | 1 | True | 0 | ROZPOCET
| VV |  | "0.02 N"12,19 |  | 12.19 | [12 empty] | VV | 2 | 2 | True | 0 | ROZPOCET
| VV |  | "0.03 N"6,12 |  | 6.12 | [12 empty] | VV | 2 | 2 | True | 0 | ROZPOCET
| VV |  | "0.04 N"6,12 |  | 6.12 | [12 empty] | VV | 2 | 2 | True | 0 | ROZPOCET
| VV |  | "0.05 N"6,12 |  | 6.12 | [12 empty] | VV | 2 | 2 | True | 0 | ROZPOCET
| VV |  | "0.06 N"9,90 |  | 9.9 | [12 empty] | VV | 2 | 2 | True | 0 | ROZPOCET
| VV |  | Součet |  | 40.45 | [12 empty] | VV | 2 | 4 | True | 1 | ROZPOCET
56 | K | 632481213 | Separační vrstva z PE fólie | m2 | 40.45 |  | 0 | CS ÚRS 2023 01 |  | základní |  | 0 | 0.000132 | 0.0053394 | 0 | 0 | 4 | K | 2 |  |  |  | ROZPOCET | [5 empty] | 0 | 0 | 0 | 0 | 0 | 1 | 0 | 4 | -2129009265
| VV |  | "skladba P1" | [14 empty] | VV | 2 | 1 | True | 0 | ROZPOCET
| VV |  | "0.02 N"12,19 |  | 12.19 | [12 empty] | VV | 2 | 2 | True | 0 | ROZPOCET
| VV |  | "0.03 N"6,12 |  | 6.12 | [12 empty] | VV | 2 | 2 | True | 0 | ROZPOCET
| VV |  | "0.04 N"6,12 |  | 6.12 | [12 empty] | VV | 2 | 2 | True | 0 | ROZPOCET
| VV |  | "0.05 N"6,12 |  | 6.12 | [12 empty] | VV | 2 | 2 | True | 0 | ROZPOCET
| VV |  | "0.06 N"9,90 |  | 9.9 | [12 empty] | VV | 2 | 2 | True | 0 | ROZPOCET
| VV |  | Součet |  | 40.45 | [12 empty] | VV | 2 | 4 | True | 1 | ROZPOCET
57 | K | 633811111 | Broušení nerovností betonových podlah do 2 mm - stržení šlemu | m2 | 40.45 |  | 0 | CS ÚRS 2023 01 |  | základní |  | 0 | 1.44e-06 | 5.8248e-05 | 0 | 0 | 4 | K | 2 |  |  |  | ROZPOCET | [5 empty] | 0 | 0 | 0 | 0 | 0 | 1 | 0 | 4 | 150682294
58 | K | 634112113 | Obvodová dilatace podlahovým páskem z pěnového PE mezi stěnou a mazaninou nebo potěrem v 80 mm | m | 59.8 |  | 0 | CS ÚRS 2023 01 |  | základní |  | 0 | 2.1e-05 | 0.0012558 | 0 | 0 | 4 | K | 2 |  |  |  | ROZPOCET | [5 empty] | 0 | 0 | 0 | 0 | 0 | 1 | 0 | 4 | 867044345
| VV |  | "0.02 N"14,5 |  | 14.5 | [12 empty] | VV | 2 | 2 | True | 0 | ROZPOCET
| VV |  | "0.03 N"9,9 |  | 9.9 | [12 empty] | VV | 2 | 2 | True | 0 | ROZPOCET
| VV |  | "0.04 N"9,9 |  | 9.9 | [12 empty] | VV | 2 | 2 | True | 0 | ROZPOCET
| VV |  | "0.05 N"9,9 |  | 9.9 | [12 empty] | VV | 2 | 2 | True | 0 | ROZPOCET
| VV |  | "0.06 N"15,6 |  | 15.6 | [12 empty] | VV | 2 | 2 | True | 0 | ROZPOCET
| VV |  | Součet |  | 59.8 | [12 empty] | VV | 2 | 4 | True | 1 | ROZPOCET
59 | K | 634112116 | Obvodová dilatace podlahovým páskem z pěnového PE mezi stěnou a mazaninou nebo potěrem v 180 mm | m | 25 |  | 0 | CS ÚRS 2023 01 |  | základní |  | 0 | 2.1e-05 | 0.000525 | 0 | 0 | 4 | K | 2 |  |  |  | ROZPOCET | [5 empty] | 0 | 0 | 0 | 0 | 0 | 1 | 0 | 4 | -1069854060
| VV |  | "P2" | [14 empty] | VV | 2 | 1 | True | 0 | ROZPOCET
| VV |  | "0.01 N"25 |  | 25 | [12 empty] | VV | 2 | 2 | True | 0 | ROZPOCET
| VV |  | Součet |  | 25 | [12 empty] | VV | 2 | 4 | True | 1 | ROZPOCET
60 | K | 642942111 | Osazování zárubní nebo rámů dveřních kovových do 2,5 m2 na MC | kus | 1 |  | 0 | CS ÚRS 2023 01 |  | základní |  | 0 | 0.01777 | 0.01777 | 0 | 0 | 4 | K | 2 |  |  |  | ROZPOCET | [5 empty] | 0 | 0 | 0 | 0 | 0 | 1 | 0 | 4 | -2135569716
| VV |  | "ocelová zárubeň D.01" 1 |  | 1 | [12 empty] | VV | 2 | 2 | True | 0 | ROZPOCET
| VV |  | Součet |  | 1 | [12 empty] | VV | 2 | 4 | True | 1 | ROZPOCET
61 | M | 55331486 | zárubeň jednokřídlá ocelová pro zdění tl stěny 110-150mm rozměru 700/1970, 2100mm | kus | 1 |  | 0 | CS ÚRS 2023 01 |  | základní |  | 0 | 0.01489 | 0.01489 | 0 | 0 | 8 | M | 2 |  |  |  | ROZPOCET | [5 empty] | 0 | 0 | 0 | 0 | 0 | 1 | 0 | 4 | 1714290576
| P |  | Poznámka k položce: YH, YH s drážkou, YZP | [14 empty] | P | 2
| D | 61 | Úprava povrchů vnitřních |  |  |  | 0 |  |  |  |  | 0 |  | 4.5893 |  | 0 | 1 | D | 1 |  |  |  | ROZPOCET | [11 empty] | 0
62 | K | 612131121 | Penetrační disperzní nátěr vnitřních stěn nanášený ručně | m2 | 232.36 |  | 0 | CS ÚRS 2023 01 |  | základní |  | 0 | 0.000263 | 0.061111 | 0 | 0 | 4 | K | 2 |  |  |  | ROZPOCET | [5 empty] | 0 | 0 | 0 | 0 | 0 | 1 | 0 | 4 | 1321772479
| VV |  | "penetrace" 98,308+126,847+7,205 |  | 232.36 | [12 empty] | VV | 2 | 2 | True | 0 | ROZPOCET
| VV |  | Součet |  | 232.36 | [12 empty] | VV | 2 | 4 | True | 1 | ROZPOCET
63 | K | 612321311 | Vápenocementová omítka hrubá jednovrstvá zatřená vnitřních stěn nanášená strojně | m2 | 98.308 |  | 0 | CS ÚRS 2023 01 |  | základní |  | 0 | 0.01365 | 1.3419 | 0 | 0 | 4 | K | 2 |  |  |  | ROZPOCET | [5 empty] | 0 | 0 | 0 | 0 | 0 | 1 | 0 | 4 | -1820787028
| VV |  | "pod obklad" 98,308 |  | 98.308 | [12 empty] | VV | 2 | 2 | True | 0 | ROZPOCET
| VV |  | Součet |  | 98.308 | [12 empty] | VV | 2 | 4 | True | 1 | ROZPOCET
64 | K | 612321341 | Vápenocementová omítka štuková dvouvrstvá vnitřních stěn nanášená strojně | m2 | 126.847 |  | 0 | CS ÚRS 2023 01 |  | základní |  | 0 | 0.01628 | 2.0651 | 0 | 0 | 4 | K | 2 |  |  |  | ROZPOCET | [5 empty] | 0 | 0 | 0 | 0 | 0 | 1 | 0 | 4 | -1073737127
| VV |  | "vnitřní omítky" | [14 empty] | VV | 2 | 1 | True | 0 | ROZPOCET
| VV |  | Obvody | [14 empty] | VV | 2 | 1 | True | 0 | ROZPOCET
| VV |  | "0.01 N"25*3,9-(3,275*3,6*2) |  | 73.92 | [12 empty] | VV | 2 | 2 | True | 0 | ROZPOCET
| VV |  | "0.02 N"14,5*2,55-(0,7*1,97+0,9*1,3) |  | 34.426 | [12 empty] | VV | 2 | 2 | True | 0 | ROZPOCET
| VV |  | "0.03 N"9,9*2,55-(0,7*1,97+0,7*1,97) |  | 22.487 | [12 empty] | VV | 2 | 2 | True | 0 | ROZPOCET
| VV |  | "0.04 N"9,9*2,55-(0,7*1,97+0,7*1,97) |  | 22.487 | [12 empty] | VV | 2 | 2 | True | 0 | ROZPOCET
| VV |  | "0.05 N"9,9*2,55-(0,7*1,97+0,7*1,97) |  | 22.487 | [12 empty] | VV | 2 | 2 | True | 0 | ROZPOCET
| VV |  | "0.06 N"15,6*2,55-(0,7*1,97*4+1,8*2,45+0,9*1,3) |  | 28.684 | [12 empty] | VV | 2 | 2 | True | 0 | ROZPOCET
| VV |  | "odpočet obklady" -98,308 |  | -98.308 | [12 empty] | VV | 2 | 2 | True | 0 | ROZPOCET
| VV |  | "1.01" 9,3*2+0,2*9,1*2-(0,8*1,97) |  | 20.664 | [12 empty] | VV | 2 | 2 | True | 0 | ROZPOCET
| VV |  | Součet |  | 126.847 | [12 empty] | VV | 2 | 4 | True | 1 | ROZPOCET
65 | K | 612321391 | Příplatek k vápenocementové omítce vnitřních stěn za každých dalších 5 mm tloušťky strojně | m2 | 126.847 |  | 0 | CS ÚRS 2023 01 |  | základní |  | 0 | 0.0068 | 0.86256 | 0 | 0 | 4 | K | 2 |  |  |  | ROZPOCET | [5 empty] | 0 | 0 | 0 | 0 | 0 | 1 | 0 | 4 | 1833344602
| VV |  | "příplatek za 5mm" 126,847 |  | 126.847 | [12 empty] | VV | 2 | 2 | True | 0 | ROZPOCET
| VV |  | Součet |  | 126.847 | [12 empty] | VV | 2 | 4 | True | 1 | ROZPOCET
66 | K | 612325302 | Vápenocementová štuková omítka ostění nebo nadpraží | m2 | 7.205 |  | 0 | CS ÚRS 2023 01 |  | základní |  | 0 | 0.03358 | 0.24194 | 0 | 0 | 4 | K | 2 |  |  |  | ROZPOCET | [5 empty] | 0 | 0 | 0 | 0 | 0 | 1 | 0 | 4 | 1641286716
| VV |  | "ostění a nadpraží" | [14 empty] | VV | 2 | 1 | True | 0 | ROZPOCET
| VV |  | (0,9+2*1,3)*0,25 |  | 0.875 | [12 empty] | VV | 2 | 2 | True | 0 | ROZPOCET
| VV |  | (0,9+2*2,07)*0,25 |  | 1.26 | [12 empty] | VV | 2 | 2 | True | 0 | ROZPOCET
| VV |  | (0,9+2*2,07)*0,25 |  | 1.26 | [12 empty] | VV | 2 | 2 | True | 0 | ROZPOCET
| VV |  | (0,9+2*2,07)*0,25 |  | 1.26 | [12 empty] | VV | 2 | 2 | True | 0 | ROZPOCET
| VV |  | (1,8+2*2,45)*0,25 |  | 1.675 | [12 empty] | VV | 2 | 2 | True | 0 | ROZPOCET
| VV |  | (0,9+2*1,3)*0,25 |  | 0.875 | [12 empty] | VV | 2 | 2 | True | 0 | ROZPOCET
| VV |  | Součet |  | 7.205 | [12 empty] | VV | 2 | 4 | True | 1 | ROZPOCET
67 | K | 622143003 | Montáž omítkových plastových nebo pozinkovaných rohových profilů s tkaninou | m | 56.37 |  | 0 | CS ÚRS 2023 01 |  | základní |  | 0 | 0 | 0 | 0 | 0 | 4 | K | 2 |  |  |  | ROZPOCET | [5 empty] | 0 | 0 | 0 | 0 | 0 | 1 | 0 | 4 | 809489964
| VV |  | "rohové lišty_ostatní" | [14 empty] | VV | 2 | 1 | True | 0 | ROZPOCET
| VV |  | 3,275*2+3,6*6 |  | 28.15 | [12 empty] | VV | 2 | 2 | True | 0 | ROZPOCET
| VV |  | "rohové lišty_okna" | [14 empty] | VV | 2 | 1 | True | 0 | ROZPOCET
| VV |  | 0,9+2*1,3 |  | 3.5 | [12 empty] | VV | 2 | 2 | True | 0 | ROZPOCET
| VV |  | 0,9+2*1,97 |  | 4.84 | [12 empty] | VV | 2 | 2 | True | 0 | ROZPOCET
| VV |  | 0,9+2*1,97 |  | 4.84 | [12 empty] | VV | 2 | 2 | True | 0 | ROZPOCET
| VV |  | 0,9+2*1,97 |  | 4.84 | [12 empty] | VV | 2 | 2 | True | 0 | ROZPOCET
| VV |  | 0,9+2*1,3 |  | 3.5 | [12 empty] | VV | 2 | 2 | True | 0 | ROZPOCET
| VV |  | 1,8+2*2,45 |  | 6.7 | [12 empty] | VV | 2 | 2 | True | 0 | ROZPOCET
| VV |  | Součet |  | 56.37 | [12 empty] | VV | 2 | 4 | True | 1 | ROZPOCET
68 | M | 55343021 | profil rohový Pz s kulatou hlavou pro vnitřní omítky tl 12mm | m | 62.007 |  | 0 | CS ÚRS 2023 01 |  | základní |  | 0 | 0.0001 | 0.0062007 | 0 | 0 | 8 | M | 2 |  |  |  | ROZPOCET | [5 empty] | 0 | 0 | 0 | 0 | 0 | 1 | 0 | 4 | 1409615523
| VV |  | 56,37*1,1 "Přepočtené koeficientem množství |  | 62.007 | [12 empty] | VV | 2 | 2 | True | 1 | ROZPOCET
69 | K | 622143004 | Montáž omítkových samolepících začišťovacích profilů pro spojení s okenním rámem | m | 28.22 |  | 0 | CS ÚRS 2023 01 |  | základní |  | 0 | 0 | 0 | 0 | 0 | 4 | K | 2 |  |  |  | ROZPOCET | [5 empty] | 0 | 0 | 0 | 0 | 0 | 1 | 0 | 4 | -1555668063
| VV |  | "začišťovací lišty" | [14 empty] | VV | 2 | 1 | True | 0 | ROZPOCET
| VV |  | 0,9+2*1,3 |  | 3.5 | [12 empty] | VV | 2 | 2 | True | 0 | ROZPOCET
| VV |  | 0,9+2*1,97 |  | 4.84 | [12 empty] | VV | 2 | 2 | True | 0 | ROZPOCET
| VV |  | 0,9+2*1,97 |  | 4.84 | [12 empty] | VV | 2 | 2 | True | 0 | ROZPOCET
| VV |  | 0,9+2*1,97 |  | 4.84 | [12 empty] | VV | 2 | 2 | True | 0 | ROZPOCET
| VV |  | 0,9+2*1,3 |  | 3.5 | [12 empty] | VV | 2 | 2 | True | 0 | ROZPOCET
| VV |  | 1,8+2*2,45 |  | 6.7 | [12 empty] | VV | 2 | 2 | True | 0 | ROZPOCET
| VV |  | Součet |  | 28.22 | [12 empty] | VV | 2 | 4 | True | 1 | ROZPOCET
70 | M | 59051476 | profil začišťovací PVC 9mm s výztužnou tkaninou pro ostění ETICS | m | 31.042 |  | 0 | CS ÚRS 2023 01 |  | základní |  | 0 | 4e-05 | 0.0012417 | 0 | 0 | 8 | M | 2 |  |  |  | ROZPOCET | [5 empty] | 0 | 0 | 0 | 0 | 0 | 1 | 0 | 4 | -974079350
| VV |  | 28,22*1,1 "Přepočtené koeficientem množství |  | 31.042 | [12 empty] | VV | 2 | 2 | True | 1 | ROZPOCET
71 | K | 622143005 | Montáž omítníků plastových nebo pozinkovaných | m | 167.869 |  | 0 | CS ÚRS 2023 01 |  | základní |  | 0 | 0 | 0 | 0 | 0 | 4 | K | 2 |  |  |  | ROZPOCET | [5 empty] | 0 | 0 | 0 | 0 | 0 | 1 | 0 | 4 | 895659485
| VV |  | "omítníky cca po 1,6m" | [14 empty] | VV | 2 | 1 | True | 0 | ROZPOCET
| VV |  | "0.01 N"25*3,9/1,6 |  | 60.938 | [12 empty] | VV | 2 | 2 | True | 0 | ROZPOCET
| VV |  | "0.02 N"14,5*2,55/1,6 |  | 23.109 | [12 empty] | VV | 2 | 2 | True | 0 | ROZPOCET
| VV |  | "0.03 N"9,9*2,55/1,6 |  | 15.778 | [12 empty] | VV | 2 | 2 | True | 0 | ROZPOCET
| VV |  | "0.04 N"9,9*2,55/1,6 |  | 15.778 | [12 empty] | VV | 2 | 2 | True | 0 | ROZPOCET
| VV |  | "0.05 N"9,9*2,55/1,6 |  | 15.778 | [12 empty] | VV | 2 | 2 | True | 0 | ROZPOCET
| VV |  | "0.06 N"15,6*2,55/1,6 |  | 24.863 | [12 empty] | VV | 2 | 2 | True | 0 | ROZPOCET
| VV |  | "1.01" 9,3*2/1,6 |  | 11.625 | [12 empty] | VV | 2 | 2 | True | 0 | ROZPOCET
| VV |  | Součet |  | 167.869 | [12 empty] | VV | 2 | 4 | True | 1 | ROZPOCET
72 | M | 56284233 | omítník PVC tl omítky tl 10mm | m | 184.656 |  | 0 | CS ÚRS 2023 01 |  | základní |  | 0 | 5e-05 | 0.0092328 | 0 | 0 | 8 | M | 2 |  |  |  | ROZPOCET | [5 empty] | 0 | 0 | 0 | 0 | 0 | 1 | 0 | 4 | 1604966765
| VV |  | 167,869*1,1 "Přepočtené koeficientem množství |  | 184.656 | [12 empty] | VV | 2 | 2 | True | 1 | ROZPOCET
73 | K | 629991011 | Zakrytí výplní otvorů a svislých ploch fólií přilepenou lepící páskou | m2 | 14.806 |  | 0 | CS ÚRS 2023 01 |  | základní |  | 0 | 0 | 0 | 0 | 0 | 4 | K | 2 |  |  |  | ROZPOCET | [5 empty] | 0 | 0 | 0 | 0 | 0 | 1 | 0 | 4 | 105858275
| VV |  | "zakrytí obvodových výplní" F01 |  | 14.806 | [12 empty] | VV | 2 | 2 | True | 0 | ROZPOCET
| VV |  | Součet |  | 14.806 | [12 empty] | VV | 2 | 4 | True | 1 | ROZPOCET
| FIG |  | Rozpad figury: F01 | [15 empty] | 2
| D | 62 | Úprava povrchů vnějších |  |  |  | 0 |  |  |  |  | 0 |  | 5.7355 |  | 0 | 1 | D | 1 |  |  |  | ROZPOCET | [11 empty] | 0
74 | K | 622131301 | Cementový postřik vnějších stěn nanášený celoplošně strojně | m2 | 130.314 |  | 0 | CS ÚRS 2023 01 |  | základní |  | 0 | 0.00735 | 0.95781 | 0 | 0 | 4 | K | 2 |  |  |  | ROZPOCET | [5 empty] | 0 | 0 | 0 | 0 | 0 | 1 | 0 | 4 | -1374069047
| VV |  | "skladba WE1, WE2_cementový podhoz" 56,65+56,65+28,9+26,5 |  | 168.7 | [12 empty] | VV | 2 | 2 | True | 0 | ROZPOCET
| VV |  | "odpočet obvodové výplně" -F01-3,275*3,6*2 |  | -38.386 | [12 empty] | VV | 2 | 2 | True | 0 | ROZPOCET
| VV |  | Součet |  | 130.314 | [12 empty] | VV | 2 | 4 | True | 1 | ROZPOCET
| FIG |  | Rozpad figury: F01 | [15 empty] | 2
75 | K | 622142001 | Potažení vnějších stěn sklovláknitým pletivem vtlačeným do tenkovrstvé hmoty | m2 | 130.314 |  | 0 | CS ÚRS 2023 01 |  | základní |  | 0 | 0.004384 | 0.5713 | 0 | 0 | 4 | K | 2 |  |  |  | ROZPOCET | [5 empty] | 0 | 0 | 0 | 0 | 0 | 1 | 0 | 4 | 1810778931
| VV |  | "skladba WE1, WE2_lepící hmota + síťovina" 130,314 |  | 130.314 | [12 empty] | VV | 2 | 2 | True | 0 | ROZPOCET
| VV |  | Součet |  | 130.314 | [12 empty] | VV | 2 | 4 | True | 1 | ROZPOCET
76 | K | 622143003 | Montáž omítkových plastových nebo pozinkovaných rohových profilů s tkaninou | m | 63.76 |  | 0 | CS ÚRS 2023 01 |  | základní |  | 0 | 0 | 0 | 0 | 0 | 4 | K | 2 |  |  |  | ROZPOCET | [5 empty] | 0 | 0 | 0 | 0 | 0 | 1 | 0 | 4 | 1661043538
| VV |  | "Sytémové profily - rohové profily (dl)" 54,66 |  | 54.66 | [12 empty] | VV | 2 | 2 | True | 0 | ROZPOCET
| VV |  | "Sytémové profily - profil pro nadpraží (dl)" 7,1 |  | 7.1 | [12 empty] | VV | 2 | 2 | True | 0 | ROZPOCET
| VV |  | "Systémové profily - profil pro parapet (dl)" 2,0 |  | 2 | [12 empty] | VV | 2 | 2 | True | 0 | ROZPOCET
| VV |  | Součet |  | 63.76 | [12 empty] | VV | 2 | 4 | True | 1 | ROZPOCET
77 | M | 63127466 | profil rohový Al 23x23mm s výztužnou tkaninou š 100mm pro ETICS | m | 62.859 |  | 0 | CS ÚRS 2023 01 |  | základní |  | 0 | 0.00011 | 0.0069145 | 0 | 0 | 8 | M | 2 |  |  |  | ROZPOCET | [5 empty] | 0 | 0 | 0 | 0 | 0 | 1 | 0 | 4 | -939692939
| VV |  | Sytémové profily - rohové profily (dl) | [14 empty] | VV | 2 | 1 | True | 0 | ROZPOCET
| VV |  | rohy | [14 empty] | VV | 2 | 1 | True | 0 | ROZPOCET
| VV |  | 3,6*8 |  | 28.8 | [12 empty] | VV | 2 | 2 | True | 0 | ROZPOCET
| VV |  | Mezisoučet |  | 28.8 | [12 empty] | VV | 2 | 3 | True | 0 | ROZPOCET
| VV |  | stavební otvory | [14 empty] | VV | 2 | 1 | True | 0 | ROZPOCET
| VV |  | 2*1,3 |  | 2.6 | [12 empty] | VV | 2 | 2 | True | 0 | ROZPOCET
| VV |  | 2*1,97 |  | 3.94 | [12 empty] | VV | 2 | 2 | True | 0 | ROZPOCET
| VV |  | 2*1,97 |  | 3.94 | [12 empty] | VV | 2 | 2 | True | 0 | ROZPOCET
| VV |  | 2*1,97 |  | 3.94 | [12 empty] | VV | 2 | 2 | True | 0 | ROZPOCET
| VV |  | 2*1,3 |  | 2.6 | [12 empty] | VV | 2 | 2 | True | 0 | ROZPOCET
| VV |  | 2*1,97 |  | 3.94 | [12 empty] | VV | 2 | 2 | True | 0 | ROZPOCET
| VV |  | 2*2,45 |  | 4.9 | [12 empty] | VV | 2 | 2 | True | 0 | ROZPOCET
| VV |  | Mezisoučet |  | 25.86 | [12 empty] | VV | 2 | 3 | True | 0 | ROZPOCET
| VV |  | Součet |  | 54.66 | [12 empty] | VV | 2 | 4 | True | 0 | ROZPOCET
| VV |  | 54,66*1,15 "Přepočtené koeficientem množství |  | 62.859 | [12 empty] | VV | 2 | 2 | True | 1 | ROZPOCET
78 | M | 59051510 | profil začišťovací s okapnicí PVC s výztužnou tkaninou pro nadpraží ETICS | m | 8.165 |  | 0 | CS ÚRS 2023 01 |  | základní |  | 0 | 0.0003 | 0.0024495 | 0 | 0 | 8 | M | 2 |  |  |  | ROZPOCET | [5 empty] | 0 | 0 | 0 | 0 | 0 | 1 | 0 | 4 | 521945338
| VV |  | Sytémové profily - profil pro nadpraží (dl) | [14 empty] | VV | 2 | 1 | True | 0 | ROZPOCET
| VV |  | "začišťovací lišty" | [14 empty] | VV | 2 | 1 | True | 0 | ROZPOCET
| VV |  | 0,9 |  | 0.9 | [12 empty] | VV | 2 | 2 | True | 0 | ROZPOCET
| VV |  | 0,9 |  | 0.9 | [12 empty] | VV | 2 | 2 | True | 0 | ROZPOCET
| VV |  | 0,9 |  | 0.9 | [12 empty] | VV | 2 | 2 | True | 0 | ROZPOCET
| VV |  | 0,9 |  | 0.9 | [12 empty] | VV | 2 | 2 | True | 0 | ROZPOCET
| VV |  | 0,9 |  | 0.9 | [12 empty] | VV | 2 | 2 | True | 0 | ROZPOCET
| VV |  | 1,8 |  | 1.8 | [12 empty] | VV | 2 | 2 | True | 0 | ROZPOCET
| VV |  | 0,8 |  | 0.8 | [12 empty] | VV | 2 | 2 | True | 0 | ROZPOCET
| VV |  | Součet |  | 7.1 | [12 empty] | VV | 2 | 4 | True | 0 | ROZPOCET
| VV |  | 7,1*1,15 "Přepočtené koeficientem množství |  | 8.165 | [12 empty] | VV | 2 | 2 | True | 1 | ROZPOCET
79 | M | 59051512 | profil začišťovací s okapnicí PVC s výztužnou tkaninou pro parapet ETICS | m | 2.3 |  | 0 | CS ÚRS 2023 01 |  | základní |  | 0 | 0.0002 | 0.00046 | 0 | 0 | 8 | M | 2 |  |  |  | ROZPOCET | [5 empty] | 0 | 0 | 0 | 0 | 0 | 1 | 0 | 4 | 1492623511
| VV |  | Systémové profily - profil pro parapet (dl) | [14 empty] | VV | 2 | 1 | True | 0 | ROZPOCET
| VV |  | 1,0 |  | 1 | [12 empty] | VV | 2 | 2 | True | 0 | ROZPOCET
| VV |  | 1,0 |  | 1 | [12 empty] | VV | 2 | 2 | True | 0 | ROZPOCET
| VV |  | Součet |  | 2 | [12 empty] | VV | 2 | 4 | True | 0 | ROZPOCET
| VV |  | 2*1,15 "Přepočtené koeficientem množství |  | 2.3 | [12 empty] | VV | 2 | 2 | True | 1 | ROZPOCET
80 | K | 622143004 | Montáž omítkových samolepících začišťovacích profilů pro spojení s okenním rámem | m | 32.96 |  | 0 | CS ÚRS 2023 01 |  | základní |  | 0 | 0 | 0 | 0 | 0 | 4 | K | 2 |  |  |  | ROZPOCET | [5 empty] | 0 | 0 | 0 | 0 | 0 | 1 | 0 | 4 | -1674143668
| VV |  | Systémové profily - APU lišty (dl * p) | [14 empty] | VV | 2 | 1 | True | 0 | ROZPOCET
| VV |  | 0,9+2*1,3 |  | 3.5 | [12 empty] | VV | 2 | 2 | True | 0 | ROZPOCET
| VV |  | 0,9+2*1,97 |  | 4.84 | [12 empty] | VV | 2 | 2 | True | 0 | ROZPOCET
| VV |  | 0,9+2*1,97 |  | 4.84 | [12 empty] | VV | 2 | 2 | True | 0 | ROZPOCET
| VV |  | 0,9+2*1,97 |  | 4.84 | [12 empty] | VV | 2 | 2 | True | 0 | ROZPOCET
| VV |  | 0,9+2*1,3 |  | 3.5 | [12 empty] | VV | 2 | 2 | True | 0 | ROZPOCET
| VV |  | 1,8+2*2,45 |  | 6.7 | [12 empty] | VV | 2 | 2 | True | 0 | ROZPOCET
| VV |  | 0,8+2*1,97 |  | 4.74 | [12 empty] | VV | 2 | 2 | True | 0 | ROZPOCET
| VV |  | Součet |  | 32.96 | [12 empty] | VV | 2 | 4 | True | 1 | ROZPOCET
81 | M | 59051476 | profil začišťovací PVC 9mm s výztužnou tkaninou pro ostění ETICS | m | 37.904 |  | 0 | CS ÚRS 2023 01 |  | základní |  | 0 | 4e-05 | 0.0015162 | 0 | 0 | 8 | M | 2 |  |  |  | ROZPOCET | [5 empty] | 0 | 0 | 0 | 0 | 0 | 1 | 0 | 4 | 1866189282
| VV |  | 32,96*1,15 "Přepočtené koeficientem množství |  | 37.904 | [12 empty] | VV | 2 | 2 | True | 1 | ROZPOCET
82 | K | 622151001 | Penetrační nátěr vnějších pastovitých tenkovrstvých omítek stěn | m2 | 130.314 |  | 0 | CS ÚRS 2023 01 |  | základní |  | 0 | 0.00022 | 0.028669 | 0 | 0 | 4 | K | 2 |  |  |  | ROZPOCET | [5 empty] | 0 | 0 | 0 | 0 | 0 | 1 | 0 | 4 | 1507644799
| VV |  | "skladba WE1, WE2_penetrační nátěr" 130,314 |  | 130.314 | [12 empty] | VV | 2 | 2 | True | 0 | ROZPOCET
| VV |  | Součet |  | 130.314 | [12 empty] | VV | 2 | 4 | True | 1 | ROZPOCET
83 | K | 622321121 | Vápenocementová omítka hladká jednovrstvá vnějších stěn nanášená ručně | m2 | 130.314 |  | 0 | CS ÚRS 2023 01 |  | základní |  | 0 | 0.0231 | 3.0103 | 0 | 0 | 4 | K | 2 |  |  |  | ROZPOCET | [5 empty] | 0 | 0 | 0 | 0 | 0 | 1 | 0 | 4 | 1518432383
| VV |  | "skladba WE1, WE2_vápenocementová jádrová omítka tl.15mm" 130,314 |  | 130.314 | [12 empty] | VV | 2 | 2 | True | 0 | ROZPOCET
| VV |  | Součet |  | 130.314 | [12 empty] | VV | 2 | 4 | True | 1 | ROZPOCET
84 | K | 622321191 | Příplatek k vápenocementové omítce vnějších stěn za každých dalších 5 mm tloušťky ručně | m2 | 130.314 |  | 0 | CS ÚRS 2023 01 |  | základní |  | 0 | 0.0079 | 1.0295 | 0 | 0 | 4 | K | 2 |  |  |  | ROZPOCET | [5 empty] | 0 | 0 | 0 | 0 | 0 | 1 | 0 | 4 | -1482122300
85 | K | 622511022 | Tenkovrstvá akrylátová zatíraná omítka zrnitost 2,0 mm vnějších stěn | m2 | 38.374 |  | 0 | CS ÚRS 2023 01 |  | základní |  | 0 | 0.0033 | 0.12663 | 0 | 0 | 4 | K | 2 |  |  |  | ROZPOCET | [5 empty] | 0 | 0 | 0 | 0 | 0 | 1 | 0 | 4 | 232211712
| VV |  | "skladba WE1_fasádní omítka" 130,314 |  | 130.314 | [12 empty] | VV | 2 | 2 | True | 0 | ROZPOCET
| VV |  | "odpočet obklad fasád. pásky" -(1,68*3+29,0*2+28,9) |  | -91.94 | [12 empty] | VV | 2 | 2 | True | 0 | ROZPOCET
| VV |  | Součet |  | 38.374 | [12 empty] | VV | 2 | 4 | True | 1 | ROZPOCET
86 | K | 629991012 | Zakrytí výplní otvorů fólií přilepenou na začišťovací lišty | m2 | 14.806 |  | 0 | CS ÚRS 2023 01 |  | základní |  | 0 | 0 | 0 | 0 | 0 | 4 | K | 2 |  |  |  | ROZPOCET | [5 empty] | 0 | 0 | 0 | 0 | 0 | 1 | 0 | 4 | -1398673975
| VV |  | "zakrytí obvodových výplní" F01 |  | 14.806 | [12 empty] | VV | 2 | 2 | True | 0 | ROZPOCET
| VV |  | Součet |  | 14.806 | [12 empty] | VV | 2 | 4 | True | 1 | ROZPOCET
| FIG |  | Rozpad figury: F01 | [15 empty] | 2
| D | 9 | Ostatní konstrukce a práce, bourání |  |  |  | 0 |  |  |  |  | 0 |  | 3.4305 |  | 0 | 1 | D | 1 |  |  |  | ROZPOCET | [11 empty] | 0
87 | K | 916231213 | Osazení chodníkového obrubníku betonového stojatého s boční opěrou do lože z betonu prostého | m | 6.23 |  | 0 | CS ÚRS 2023 01 |  | základní |  | 0 | 0.1295 | 0.80678 | 0 | 0 | 4 | K | 2 |  |  |  | ROZPOCET | [5 empty] | 0 | 0 | 0 | 0 | 0 | 1 | 0 | 4 | 2128351360
| VV |  | "zámková dlažba kotce_boky" 3,115*2 |  | 6.23 | [12 empty] | VV | 2 | 2 | True | 0 | ROZPOCET
| VV |  | Součet |  | 6.23 | [12 empty] | VV | 2 | 4 | True | 1 | ROZPOCET
88 | M | 59217024 | obrubník betonový chodníkový 500x100x250mm | m | 6.853 |  | 0 | CS ÚRS 2023 01 |  | základní |  | 0 | 0.0258 | 0.17681 | 0 | 0 | 8 | M | 2 |  |  |  | ROZPOCET | [5 empty] | 0 | 0 | 0 | 0 | 0 | 1 | 0 | 4 | -533875938
| VV |  | 6,23*1,1 "Přepočtené koeficientem množství |  | 6.853 | [12 empty] | VV | 2 | 2 | True | 1 | ROZPOCET
89 | K | 935112211 | Osazení příkopového žlabu do betonu tl 100 mm z betonových tvárnic š 800 mm | m | 7.65 |  | 0 | CS ÚRS 2023 01 |  | základní |  | 0 | 0.16371 | 1.2524 | 0 | 0 | 4 | K | 2 |  |  |  | ROZPOCET | [5 empty] | 0 | 0 | 0 | 0 | 0 | 1 | 0 | 4 | -1382142197
| VV |  | "zámková dlažba kotce_čelo" 6,65+1,0 |  | 7.65 | [12 empty] | VV | 2 | 2 | True | 0 | ROZPOCET
| VV |  | Součet |  | 7.65 | [12 empty] | VV | 2 | 4 | True | 1 | ROZPOCET
90 | M | 59227029 | žlabovka příkopová betonová 500x680x60mm | m | 8.415 |  | 0 | CS ÚRS 2023 01 |  | základní |  | 0 | 0.134 | 1.1276 | 0 | 0 | 8 | M | 2 |  |  |  | ROZPOCET | [5 empty] | 0 | 0 | 0 | 0 | 0 | 1 | 0 | 4 | -81799253
| VV |  | 7,65*1,1 "Přepočtené koeficientem množství |  | 8.415 | [12 empty] | VV | 2 | 2 | True | 1 | ROZPOCET
91 | K | 941211111 | Montáž lešení řadového rámového lehkého zatížení do 200 kg/m2 š přes 0,6 do 0,9 m v do 10 m | m2 | 244.45 |  | 0 | CS ÚRS 2023 01 |  | základní |  | 0 | 0 | 0 | 0 | 0 | 4 | K | 2 |  |  |  | ROZPOCET | [5 empty] | 0 | 0 | 0 | 0 | 0 | 1 | 0 | 4 | 8290524
| VV |  | ((5,5+0,5+0,5)*2)*(6,95+0,5) |  | 96.85 | [12 empty] | VV | 2 | 2 | True | 0 | ROZPOCET
| VV |  | ((17,45+0,5+0,5)*2)*(3,5+0,5) |  | 147.6 | [12 empty] | VV | 2 | 2 | True | 0 | ROZPOCET
| VV |  | Součet |  | 244.45 | [12 empty] | VV | 2 | 4 | True | 1 | ROZPOCET
92 | K | 941211211 | Příplatek k lešení řadovému rámovému lehkému š 0,9 m v přes 10 do 25 m za první a ZKD den použití | m2 | 7333.5 |  | 0 | CS ÚRS 2023 01 |  | základní |  | 0 | 0 | 0 | 0 | 0 | 4 | K | 2 |  |  |  | ROZPOCET | [5 empty] | 0 | 0 | 0 | 0 | 0 | 1 | 0 | 4 | 490999054
| VV |  | 244,45*30 "Přepočtené koeficientem množství |  | 7333.5 | [12 empty] | VV | 2 | 2 | True | 0 | ROZPOCET
| VV |  | Součet |  | 7333.5 | [12 empty] | VV | 2 | 4 | True | 1 | ROZPOCET
93 | K | 941211811 | Demontáž lešení řadového rámového lehkého zatížení do 200 kg/m2 š přes 0,6 do 0,9 m v do 10 m | m2 | 244.45 |  | 0 | CS ÚRS 2023 01 |  | základní |  | 0 | 0 | 0 | 0 | 0 | 4 | K | 2 |  |  |  | ROZPOCET | [5 empty] | 0 | 0 | 0 | 0 | 0 | 1 | 0 | 4 | 697161100
94 | K | 944511111 | Montáž ochranné sítě z textilie z umělých vláken | m2 | 244.45 |  | 0 | CS ÚRS 2023 01 |  | základní |  | 0 | 0 | 0 | 0 | 0 | 4 | K | 2 |  |  |  | ROZPOCET | [5 empty] | 0 | 0 | 0 | 0 | 0 | 1 | 0 | 4 | 924212027
| VV |  | ((5,5+0,5+0,5)*2)*(6,95+0,5) |  | 96.85 | [12 empty] | VV | 2 | 2 | True | 0 | ROZPOCET
| VV |  | ((17,45+0,5+0,5)*2)*(3,5+0,5) |  | 147.6 | [12 empty] | VV | 2 | 2 | True | 0 | ROZPOCET
| VV |  | Součet |  | 244.45 | [12 empty] | VV | 2 | 4 | True | 1 | ROZPOCET
95 | K | 944511211 | Příplatek k ochranné síti za první a ZKD den použití | m2 | 7333.5 |  | 0 | CS ÚRS 2023 01 |  | základní |  | 0 | 0 | 0 | 0 | 0 | 4 | K | 2 |  |  |  | ROZPOCET | [5 empty] | 0 | 0 | 0 | 0 | 0 | 1 | 0 | 4 | -1113423037
| VV |  | 244,45*30 "Přepočtené koeficientem množství |  | 7333.5 | [12 empty] | VV | 2 | 2 | True | 0 | ROZPOCET
| VV |  | Součet |  | 7333.5 | [12 empty] | VV | 2 | 4 | True | 1 | ROZPOCET
96 | K | 944511811 | Demontáž ochranné sítě z textilie z umělých vláken | m2 | 244.45 |  | 0 | CS ÚRS 2023 01 |  | základní |  | 0 | 0 | 0 | 0 | 0 | 4 | K | 2 |  |  |  | ROZPOCET | [5 empty] | 0 | 0 | 0 | 0 | 0 | 1 | 0 | 4 | -1918139625
97 | K | 949101112 | Lešení pomocné pro objekty pozemních staveb s lešeňovou podlahou v přes 1,9 do 3,5 m zatížení do 150 kg/m2 | m2 | 117.46 |  | 0 | CS ÚRS 2023 01 |  | základní |  | 0 | 0.00021 | 0.024667 | 0 | 0 | 4 | K | 2 |  |  |  | ROZPOCET | [5 empty] | 0 | 0 | 0 | 0 | 0 | 1 | 0 | 4 | 1274419740
| VV |  | Plochy | [14 empty] | VV | 2 | 1 | True | 0 | ROZPOCET
| VV |  | "0.01 N"35,15 |  | 35.15 | [12 empty] | VV | 2 | 2 | True | 0 | ROZPOCET
| VV |  | "0.02 N"12,19 |  | 12.19 | [12 empty] | VV | 2 | 2 | True | 0 | ROZPOCET
| VV |  | "0.03 N"6,12 |  | 6.12 | [12 empty] | VV | 2 | 2 | True | 0 | ROZPOCET
| VV |  | "0.04 N"6,12 |  | 6.12 | [12 empty] | VV | 2 | 2 | True | 0 | ROZPOCET
| VV |  | "0.05 N"6,12 |  | 6.12 | [12 empty] | VV | 2 | 2 | True | 0 | ROZPOCET
| VV |  | "0.06 N"9,90 |  | 9.9 | [12 empty] | VV | 2 | 2 | True | 0 | ROZPOCET
| VV |  | "1.01 N"41,86 |  | 41.86 | [12 empty] | VV | 2 | 2 | True | 0 | ROZPOCET
| VV |  | Součet |  | 117.46 | [12 empty] | VV | 2 | 4 | True | 1 | ROZPOCET
98 | K | 952901111 | Vyčištění budov bytové a občanské výstavby při výšce podlaží do 4 m | m2 | 117.46 |  | 0 | CS ÚRS 2023 01 |  | základní |  | 0 | 3.5e-05 | 0.0041111 | 0 | 0 | 4 | K | 2 |  |  |  | ROZPOCET | [5 empty] | 0 | 0 | 0 | 0 | 0 | 1 | 0 | 4 | 481064648
99 | K | 953943211 | Osazování hasicího přístroje | kus | 2 |  | 0 | CS ÚRS 2023 01 |  | základní |  | 0 | 0.000176 | 0.000352 | 0 | 0 | 4 | K | 2 |  |  |  | ROZPOCET | [5 empty] | 0 | 0 | 0 | 0 | 0 | 1 | 0 | 4 | 444997099
| VV |  | dle PBŘ | [14 empty] | VV | 2 | 1 | True | 0 | ROZPOCET
| VV |  | 34A, 183 B práškový | [14 empty] | VV | 2 | 1 | True | 0 | ROZPOCET
| VV |  | 2 |  | 2 | [12 empty] | VV | 2 | 2 | True | 1 | ROZPOCET
100 | M | 44932114 | přístroj hasicí ruční práškový PG 6 LE | kus | 2 |  | 0 | CS ÚRS 2023 01 |  | základní |  | 0 | 0.012 | 0.024 | 0 | 0 | 8 | M | 2 |  |  |  | ROZPOCET | [5 empty] | 0 | 0 | 0 | 0 | 0 | 1 | 0 | 4 | 301701188
| VV |  | přístroj hasící ruční práškový 6 kg - 34A/183B/C | [14 empty] | VV | 2 | 1 | True | 0 | ROZPOCET
| VV |  | 2 |  | 2 | [12 empty] | VV | 2 | 2 | True | 1 | ROZPOCET
101 | K | 953945133 | Kotvy mechanické M 12 dl 185 mm pro střední zatížení do betonu, ŽB nebo kamene s vyvrtáním otvoru | kus | 46 |  | 0 | CS ÚRS 2023 01 |  | základní |  | 0 | 0.00030103 | 0.013847 | 0 | 0 | 4 | K | 2 |  |  |  | ROZPOCET | [5 empty] | 0 | 0 | 0 | 0 | 0 | 1 | 0 | 4 | 557026155
| VV |  | Kotvy mechanické M 5.8 dl 180 mm pro střední zatížení do betonu, ŽB nebo kamene s vyvrtáním otvoru | [14 empty] | VV | 2 | 1 | True | 0 | ROZPOCET
| VV |  | "kotvení pozdenic" 46 |  | 46 | [12 empty] | VV | 2 | 2 | True | 0 | ROZPOCET
| VV |  | Součet |  | 46 | [12 empty] | VV | 2 | 4 | True | 1 | ROZPOCET
| D | 998 | Přesun hmot |  |  |  | 0 |  |  |  |  | 0 |  | 0 |  | 0 | 1 | D | 1 |  |  |  | ROZPOCET | [11 empty] | 0
102 | K | 998011002 | Přesun hmot pro budovy zděné v přes 6 do 12 m | t | 359.01 |  | 0 | CS ÚRS 2023 01 |  | základní |  | 0 | 0 | 0 | 0 | 0 | 4 | K | 2 |  |  |  | ROZPOCET | [5 empty] | 0 | 0 | 0 | 0 | 0 | 1 | 0 | 4 | -1141083830
| D | PSV | Práce a dodávky PSV |  |  |  | 0 |  |  |  |  | 0 |  | 21.8807 |  | 0 | 2 | D | 0 |  |  |  | ROZPOCET | [11 empty] | 0
| D | 711 | Izolace proti vodě, vlhkosti a plynům |  |  |  | 0 |  |  |  |  | 0 |  | 1.4541 |  | 0 | 2 | D | 1 |  |  |  | ROZPOCET | [11 empty] | 0
103 | K | 711111001 | Provedení izolace proti zemní vlhkosti vodorovné za studena nátěrem penetračním | m2 | 95.975 |  | 0 | CS ÚRS 2023 01 |  | základní |  | 0 | 0 | 0 | 0 | 0 | 16 | K | 2 |  |  |  | ROZPOCET | [5 empty] | 0 | 0 | 0 | 0 | 0 | 1 | 0 | 16 | -1589816090
| VV |  | 5,5*17,45 |  | 95.975 | [12 empty] | VV | 2 | 2 | True | 0 | ROZPOCET
| VV |  | Součet |  | 95.975 | [12 empty] | VV | 2 | 4 | True | 1 | ROZPOCET
104 | M | 11163150 | lak penetrační asfaltový | t | 0.032 |  | 0 | CS ÚRS 2023 01 |  | základní |  | 0 | 1 | 0.032 | 0 | 0 | 32 | M | 2 |  |  |  | ROZPOCET | [5 empty] | 0 | 0 | 0 | 0 | 0 | 1 | 0 | 16 | 2023009304
| P |  | Poznámka k položce: Spotřeba 0,3-0,4kg/m2 | [14 empty] | P | 2
| VV |  | 95,975*0,00033 "Přepočtené koeficientem množství |  | 0.032 | [12 empty] | VV | 2 | 2 | True | 1 | ROZPOCET
105 | K | 711112001 | Provedení izolace proti zemní vlhkosti svislé za studena nátěrem penetračním | m2 | 16.065 |  | 0 | CS ÚRS 2023 01 |  | základní |  | 0 | 0 | 0 | 0 | 0 | 16 | K | 2 |  |  |  | ROZPOCET | [5 empty] | 0 | 0 | 0 | 0 | 0 | 1 | 0 | 16 | 1660949188
| VV |  | 45,9*0,35 |  | 16.065 | [12 empty] | VV | 2 | 2 | True | 0 | ROZPOCET
| VV |  | Součet |  | 16.065 | [12 empty] | VV | 2 | 4 | True | 1 | ROZPOCET
106 | M | 11163150 | lak penetrační asfaltový | t | 0.005 |  | 0 | CS ÚRS 2023 01 |  | základní |  | 0 | 1 | 0.005 | 0 | 0 | 32 | M | 2 |  |  |  | ROZPOCET | [5 empty] | 0 | 0 | 0 | 0 | 0 | 1 | 0 | 16 | 151164841
| P |  | Poznámka k položce: Spotřeba 0,3-0,4kg/m2 | [14 empty] | P | 2
| VV |  | 16,065*0,00034 "Přepočtené koeficientem množství |  | 0.005 | [12 empty] | VV | 2 | 2 | True | 1 | ROZPOCET
107 | K | 711141559 | Provedení izolace proti zemní vlhkosti pásy přitavením vodorovné NAIP | m2 | 95.975 |  | 0 | CS ÚRS 2023 01 |  | základní |  | 0 | 0.00039825 | 0.038222 | 0 | 0 | 16 | K | 2 |  |  |  | ROZPOCET | [5 empty] | 0 | 0 | 0 | 0 | 0 | 1 | 0 | 16 | -1287612262
| VV |  | 5,5*17,45 |  | 95.975 | [12 empty] | VV | 2 | 2 | True | 0 | ROZPOCET
| VV |  | Součet |  | 95.975 | [12 empty] | VV | 2 | 4 | True | 1 | ROZPOCET
108 | M | 62856011 | pás asfaltový natavitelný modifikovaný SBS tl 4,0mm s vložkou z hliníkové fólie, hliníkové fólie s textilií a spalitelnou PE fólií nebo jemnozrnným minerálním posypem na horním povrchu | m2 | 111.859 |  | 0 | CS ÚRS 2023 01 |  | základní |  | 0 | 0.0047 | 0.52574 | 0 | 0 | 32 | M | 2 |  |  |  | ROZPOCET | [5 empty] | 0 | 0 | 0 | 0 | 0 | 1 | 0 | 16 | -1800874338
| VV |  | 95,975*1,1655 "Přepočtené koeficientem množství |  | 111.859 | [12 empty] | VV | 2 | 2 | True | 1 | ROZPOCET
109 | K | 711141559 | Provedení izolace proti zemní vlhkosti pásy přitavením vodorovné NAIP | m2 | 95.975 |  | 0 | CS ÚRS 2023 01 |  | základní |  | 0 | 0.00039825 | 0.038222 | 0 | 0 | 16 | K | 2 |  |  |  | ROZPOCET | [5 empty] | 0 | 0 | 0 | 0 | 0 | 1 | 0 | 16 | 1168267193
| VV |  | 5,5*17,45 |  | 95.975 | [12 empty] | VV | 2 | 2 | True | 0 | ROZPOCET
| VV |  | Součet |  | 95.975 | [12 empty] | VV | 2 | 4 | True | 1 | ROZPOCET
110 | M | 62853004 | pás asfaltový natavitelný modifikovaný SBS tl 4,0mm s vložkou ze skleněné tkaniny a spalitelnou PE fólií nebo jemnozrnným minerálním posypem na horním povrchu | m2 | 111.859 |  | 0 | CS ÚRS 2023 01 |  | základní |  | 0 | 0.0054 | 0.60404 | 0 | 0 | 32 | M | 2 |  |  |  | ROZPOCET | [5 empty] | 0 | 0 | 0 | 0 | 0 | 1 | 0 | 16 | 1448317409
| VV |  | 95,975*1,1655 "Přepočtené koeficientem množství |  | 111.859 | [12 empty] | VV | 2 | 2 | True | 1 | ROZPOCET
111 | K | 711142559 | Provedení izolace proti zemní vlhkosti pásy přitavením svislé NAIP | m2 | 16.065 |  | 0 | CS ÚRS 2023 01 |  | základní |  | 0 | 0.00039825 | 0.0063979 | 0 | 0 | 16 | K | 2 |  |  |  | ROZPOCET | [5 empty] | 0 | 0 | 0 | 0 | 0 | 1 | 0 | 16 | 316044333
| VV |  | 45,9*0,35 |  | 16.065 | [12 empty] | VV | 2 | 2 | True | 0 | ROZPOCET
| VV |  | Součet |  | 16.065 | [12 empty] | VV | 2 | 4 | True | 1 | ROZPOCET
112 | M | 62856011 | pás asfaltový natavitelný modifikovaný SBS tl 4,0mm s vložkou z hliníkové fólie, hliníkové fólie s textilií a spalitelnou PE fólií nebo jemnozrnným minerálním posypem na horním povrchu | m2 | 19.615 |  | 0 | CS ÚRS 2023 01 |  | základní |  | 0 | 0.0047 | 0.09219 | 0 | 0 | 32 | M | 2 |  |  |  | ROZPOCET | [5 empty] | 0 | 0 | 0 | 0 | 0 | 1 | 0 | 16 | 1280463252
| VV |  | 16,065*1,221 "Přepočtené koeficientem množství |  | 19.615 | [12 empty] | VV | 2 | 2 | True | 1 | ROZPOCET
113 | K | 711142559 | Provedení izolace proti zemní vlhkosti pásy přitavením svislé NAIP | m2 | 16.065 |  | 0 | CS ÚRS 2023 01 |  | základní |  | 0 | 0.00039825 | 0.0063979 | 0 | 0 | 16 | K | 2 |  |  |  | ROZPOCET | [5 empty] | 0 | 0 | 0 | 0 | 0 | 1 | 0 | 16 | -1440364403
| VV |  | 45,9*0,35 |  | 16.065 | [12 empty] | VV | 2 | 2 | True | 0 | ROZPOCET
| VV |  | Součet |  | 16.065 | [12 empty] | VV | 2 | 4 | True | 1 | ROZPOCET
114 | M | 62853004 | pás asfaltový natavitelný modifikovaný SBS tl 4,0mm s vložkou ze skleněné tkaniny a spalitelnou PE fólií nebo jemnozrnným minerálním posypem na horním povrchu | m2 | 19.615 |  | 0 | CS ÚRS 2023 01 |  | základní |  | 0 | 0.0054 | 0.10592 | 0 | 0 | 32 | M | 2 |  |  |  | ROZPOCET | [5 empty] | 0 | 0 | 0 | 0 | 0 | 1 | 0 | 16 | -1445324794
| VV |  | 16,065*1,221 "Přepočtené koeficientem množství |  | 19.615 | [12 empty] | VV | 2 | 2 | True | 1 | ROZPOCET
115 | K | 998711202 | Přesun hmot procentní pro izolace proti vodě, vlhkosti a plynům v objektech v přes 6 do 12 m | soubor | 1 |  | 0 | CS ÚRS 2023 01 |  | základní |  | 0 | 0 | 0 | 0 | 0 | 16 | K | 2 |  |  |  | ROZPOCET | [5 empty] | 0 | 0 | 0 | 0 | 0 | 1 | 0 | 16 | -1968813795
| D | 713 | Izolace tepelné |  |  |  | 0 |  |  |  |  | 0 |  | 0.60462 |  | 0 | 2 | D | 1 |  |  |  | ROZPOCET | [11 empty] | 0
116 | K | 713111121 | Montáž izolace tepelné spodem stropů s uchycením drátem rohoží, pásů, dílců, desek | m2 | 41.86 |  | 0 | CS ÚRS 2023 01 |  | základní |  | 0 | 0.0003 | 0.012558 | 0 | 0 | 16 | K | 2 |  |  |  | ROZPOCET | [5 empty] | 0 | 0 | 0 | 0 | 0 | 1 | 0 | 16 | -61724342
| VV |  | "skladba S2" | [14 empty] | VV | 2 | 1 | True | 0 | ROZPOCET
| VV |  | "tepelná izolace mezi trámy" 9,1*4,6 |  | 41.86 | [12 empty] | VV | 2 | 2 | True | 0 | ROZPOCET
| VV |  | Součet |  | 41.86 | [12 empty] | VV | 2 | 4 | True | 1 | ROZPOCET
117 | M | 63152108 | pás tepelně izolační univerzální λ=0,032-0,033 tl 200mm | m2 | 43.953 |  | 0 | CS ÚRS 2023 01 |  | základní |  | 0 | 0.006 | 0.26372 | 0 | 0 | 32 | M | 2 |  |  |  | ROZPOCET | [5 empty] | 0 | 0 | 0 | 0 | 0 | 1 | 0 | 16 | -533758873
| VV |  | 41,86*1,05 "Přepočtené koeficientem množství |  | 43.953 | [12 empty] | VV | 2 | 2 | True | 1 | ROZPOCET
118 | K | 713121121 | Montáž izolace tepelné podlah volně kladenými rohožemi, pásy, dílci, deskami 2 vrstvy | m2 | 40.45 |  | 0 | CS ÚRS 2023 01 |  | základní |  | 0 | 0 | 0 | 0 | 0 | 16 | K | 2 |  |  |  | ROZPOCET | [5 empty] | 0 | 0 | 0 | 0 | 0 | 1 | 0 | 16 | -279455345
| VV |  | "skladba P1" | [14 empty] | VV | 2 | 1 | True | 0 | ROZPOCET
| VV |  | "0.02 N"12,19 |  | 12.19 | [12 empty] | VV | 2 | 2 | True | 0 | ROZPOCET
| VV |  | "0.03 N"6,12 |  | 6.12 | [12 empty] | VV | 2 | 2 | True | 0 | ROZPOCET
| VV |  | "0.04 N"6,12 |  | 6.12 | [12 empty] | VV | 2 | 2 | True | 0 | ROZPOCET
| VV |  | "0.05 N"6,12 |  | 6.12 | [12 empty] | VV | 2 | 2 | True | 0 | ROZPOCET
| VV |  | "0.06 N"9,90 |  | 9.9 | [12 empty] | VV | 2 | 2 | True | 0 | ROZPOCET
| VV |  | Součet |  | 40.45 | [12 empty] | VV | 2 | 4 | True | 1 | ROZPOCET
119 | M | 28376461 | deska z polystyrénu XPS, hrana polodrážková a hladký povrch 700kPa tl 50mm | m2 | 46.518 |  | 0 | CS ÚRS 2023 01 |  | základní |  | 0 | 0.0015 | 0.069777 | 0 | 0 | 32 | M | 2 |  |  |  | ROZPOCET | [5 empty] | 0 | 0 | 0 | 0 | 0 | 1 | 0 | 16 | -1064417488
| VV |  | 40,45*1,15 "Přepočtené koeficientem množství |  | 46.518 | [12 empty] | VV | 2 | 2 | True | 1 | ROZPOCET
120 | M | 2837646.R | deska z polystyrénu XPS, hrana polodrážková a hladký povrch 700kPa tl 40mm | m2 | 46.518 |  | 0 |  |  | základní |  | 0 | 0.0018 | 0.083732 | 0 | 0 | 32 | M | 2 |  |  |  | ROZPOCET | [5 empty] | 0 | 0 | 0 | 0 | 0 | 1 | 0 | 16 | 1010293460
| VV |  | 40,45*1,15 "Přepočtené koeficientem množství |  | 46.518 | [12 empty] | VV | 2 | 2 | True | 1 | ROZPOCET
121 | K | 713131141 | Montáž izolace tepelné stěn a základů lepením celoplošně rohoží, pásů, dílců, desek | m2 | 8.735 |  | 0 | CS ÚRS 2023 01 |  | základní |  | 0 | 0.006 | 0.05241 | 0 | 0 | 16 | K | 2 |  |  |  | ROZPOCET | [5 empty] | 0 | 0 | 0 | 0 | 0 | 1 | 0 | 16 | -377888865
| VV |  | "TI soklu" 0,2*(5,75+17,4+5,75+10,125+4,65) |  | 8.735 | [12 empty] | VV | 2 | 2 | True | 0 | ROZPOCET
| VV |  | Součet |  | 8.735 | [12 empty] | VV | 2 | 4 | True | 1 | ROZPOCET
122 | M | 28376020 | deska perimetrická fasádní soklová 150kPa λ=0,035 tl 150mm | m2 | 10.045 |  | 0 | CS ÚRS 2023 01 |  | základní |  | 0 | 0.00525 | 0.052736 | 0 | 0 | 32 | M | 2 |  |  |  | ROZPOCET | [5 empty] | 0 | 0 | 0 | 0 | 0 | 1 | 0 | 16 | -59087682
| VV |  | 8,735*1,15 "Přepočtené koeficientem množství |  | 10.045 | [12 empty] | VV | 2 | 2 | True | 1 | ROZPOCET
123 | K | 713131141 | Montáž izolace tepelné stěn a základů lepením celoplošně rohoží, pásů, dílců, desek | m2 | 8.76 |  | 0 | CS ÚRS 2023 01 |  | základní |  | 0 | 0.006 | 0.05256 | 0 | 0 | 16 | K | 2 |  |  |  | ROZPOCET | [5 empty] | 0 | 0 | 0 | 0 | 0 | 1 | 0 | 16 | -496251037
| VV |  | 0,3*(10+10+4,6+4,6) |  | 8.76 | [12 empty] | VV | 2 | 2 | True | 0 | ROZPOCET
| VV |  | Součet |  | 8.76 | [12 empty] | VV | 2 | 4 | True | 1 | ROZPOCET
124 | M | 28375938 | deska EPS 70 fasádní λ=0,039 tl 100mm | m2 | 10.074 |  | 0 | CS ÚRS 2023 01 |  | základní |  | 0 | 0.0017 | 0.017126 | 0 | 0 | 32 | M | 2 |  |  |  | ROZPOCET | [5 empty] | 0 | 0 | 0 | 0 | 0 | 1 | 0 | 16 | 1452362800
| VV |  | 8,76*1,15 "Přepočtené koeficientem množství |  | 10.074 | [12 empty] | VV | 2 | 2 | True | 1 | ROZPOCET
125 | K | 998713202 | Přesun hmot procentní pro izolace tepelné v objektech v přes 6 do 12 m | soubor | 1 |  | 0 | CS ÚRS 2023 01 |  | základní |  | 0 | 0 | 0 | 0 | 0 | 16 | K | 2 |  |  |  | ROZPOCET | [5 empty] | 0 | 0 | 0 | 0 | 0 | 1 | 0 | 16 | 450887083
| D | 721 | Zdravotechnika - vnitřní kanalizace |  |  |  | 0 |  |  |  |  | 0 |  | 0.00892 |  | 0 | 2 | D | 1 |  |  |  | ROZPOCET | [11 empty] | 0
126 | K | 72121142.R | Vpusť podlahová se svislým odtokem mřížka nerez 150x150 | kus | 4 |  | 0 |  |  | základní |  | 0 | 0.00148 | 0.00592 | 0 | 0 | 16 | K | 2 |  |  |  | ROZPOCET | [5 empty] | 0 | 0 | 0 | 0 | 0 | 1 | 0 | 16 | -697281709
| VV |  | "0.02 N"1 |  | 1 | [12 empty] | VV | 2 | 2 | True | 0 | ROZPOCET
| VV |  | "0.03 N"1 |  | 1 | [12 empty] | VV | 2 | 2 | True | 0 | ROZPOCET
| VV |  | "0.04 N"1 |  | 1 | [12 empty] | VV | 2 | 2 | True | 0 | ROZPOCET
| VV |  | "0.05 N"1 |  | 1 | [12 empty] | VV | 2 | 2 | True | 0 | ROZPOCET
| VV |  | Součet |  | 4 | [12 empty] | VV | 2 | 4 | True | 1 | ROZPOCET
127 | K | 721242106 | Lapač střešních splavenin z PP se zápachovou klapkou a lapacím košem DN 125 | kus | 2 |  | 0 | CS ÚRS 2023 01 |  | základní |  | 0 | 0.0015 | 0.003 | 0 | 0 | 16 | K | 2 |  |  |  | ROZPOCET | [5 empty] | 0 | 0 | 0 | 0 | 0 | 1 | 0 | 16 | 1120640526
| VV |  | "K04" 2 |  | 2 | [12 empty] | VV | 2 | 2 | True | 0 | ROZPOCET
| VV |  | Součet |  | 2 | [12 empty] | VV | 2 | 4 | True | 1 | ROZPOCET
128 | K | 998721202 | Přesun hmot procentní pro vnitřní kanalizace v objektech v přes 6 do 12 m | soubor | 1 |  | 0 | CS ÚRS 2023 01 |  | základní |  | 0 | 0 | 0 | 0 | 0 | 16 | K | 2 |  |  |  | ROZPOCET | [5 empty] | 0 | 0 | 0 | 0 | 0 | 1 | 0 | 16 | -1232419354
| D | 762 | Konstrukce tesařské |  |  |  | 0 |  |  |  |  | 0 |  | 9.0969 |  | 0 | 2 | D | 1 |  |  |  | ROZPOCET | [11 empty] | 0
129 | K | 762083111 | Impregnace řeziva proti dřevokaznému hmyzu a houbám máčením třída ohrožení 1 a 2 | m3 | 7.519 |  | 0 | CS ÚRS 2023 01 |  | základní |  | 0 | 0.001215 | 0.0091356 | 0 | 0 | 16 | K | 2 |  |  |  | ROZPOCET | [5 empty] | 0 | 0 | 0 | 0 | 0 | 1 | 0 | 16 | 1486762022
| VV |  | "dřevěný záklop" 1,163 |  | 1.163 | [12 empty] | VV | 2 | 2 | True | 0 | ROZPOCET
| VV |  | "dřevěný trámový strop" 1,893 |  | 1.893 | [12 empty] | VV | 2 | 2 | True | 0 | ROZPOCET
| VV |  | "krov" 2,999+1,464 |  | 4.463 | [12 empty] | VV | 2 | 2 | True | 0 | ROZPOCET
| VV |  | Součet |  | 7.519 | [12 empty] | VV | 2 | 4 | True | 1 | ROZPOCET
130 | K | 762332141 | Montáž vázaných kcí krovů pravidelných z hraněného řeziva pl do 120 cm2 s ocelovými spojkami | m | 311.32 |  | 0 | CS ÚRS 2023 01 |  | základní |  | 0 | 0 | 0 | 0 | 0 | 16 | K | 2 |  |  |  | ROZPOCET | [5 empty] | 0 | 0 | 0 | 0 | 0 | 1 | 0 | 16 | -1592755189
| VV |  | "DK.02" 4,56*46 |  | 209.76 | [12 empty] | VV | 2 | 2 | True | 0 | ROZPOCET
| VV |  | "DK.03" (2*7*3,19)+(3,19*7) |  | 66.99 | [12 empty] | VV | 2 | 2 | True | 0 | ROZPOCET
| VV |  | "DK.05" 1,25*20 |  | 25 | [12 empty] | VV | 2 | 2 | True | 0 | ROZPOCET
| VV |  | "DK.06" 3,19*3 |  | 9.57 | [12 empty] | VV | 2 | 2 | True | 0 | ROZPOCET
| VV |  | Součet |  | 311.32 | [12 empty] | VV | 2 | 4 | True | 1 | ROZPOCET
131 | M | 60512125 | hranol stavební řezivo průřezu do 120cm2 do dl 6m | m3 | 2.999 |  | 0 | CS ÚRS 2023 01 |  | základní |  | 0 | 0.55 | 1.6495 | 0 | 0 | 32 | M | 2 |  |  |  | ROZPOCET | [5 empty] | 0 | 0 | 0 | 0 | 0 | 1 | 0 | 16 | -775187759
| VV |  | "DK.02" 4,56*46*0,07*0,14 |  | 2.056 | [12 empty] | VV | 2 | 2 | True | 0 | ROZPOCET
| VV |  | "DK.03" (2*0,05*0,14*7*3,19)+(0,07*0,05*3,19*7) |  | 0.391 | [12 empty] | VV | 2 | 2 | True | 0 | ROZPOCET
| VV |  | "DK.05" 1,25*20*0,025*0,15 |  | 0.094 | [12 empty] | VV | 2 | 2 | True | 0 | ROZPOCET
| VV |  | "DK.06" 3,19*3*0,05*0,14 |  | 0.067 | [12 empty] | VV | 2 | 2 | True | 0 | ROZPOCET
| VV |  | Součet |  | 2.608 | [12 empty] | VV | 2 | 4 | True | 0 | ROZPOCET
| VV |  | 2,608*1,15 "Přepočtené koeficientem množství |  | 2.999 | [12 empty] | VV | 2 | 2 | True | 1 | ROZPOCET
132 | K | 762332142 | Montáž vázaných kcí krovů pravidelných z hraněného řeziva pl přes 120 do 224 cm2 s ocelovými spojkami | m | 56.85 |  | 0 | CS ÚRS 2023 01 |  | základní |  | 0 | 0 | 0 | 0 | 0 | 16 | K | 2 |  |  |  | ROZPOCET | [5 empty] | 0 | 0 | 0 | 0 | 0 | 1 | 0 | 16 | 900608686
| VV |  | "DK.01" 8,9*3 |  | 26.7 | [12 empty] | VV | 2 | 2 | True | 0 | ROZPOCET
| VV |  | "DK.04" 10,05*3 |  | 30.15 | [12 empty] | VV | 2 | 2 | True | 0 | ROZPOCET
| VV |  | Součet |  | 56.85 | [12 empty] | VV | 2 | 4 | True | 1 | ROZPOCET
133 | M | 60512132 | hranol stavební řezivo průřezu do 224cm2 přes dl 8m | m3 | 1.464 |  | 0 | CS ÚRS 2023 01 |  | základní |  | 0 | 0.55 | 0.8052 | 0 | 0 | 32 | M | 2 |  |  |  | ROZPOCET | [5 empty] | 0 | 0 | 0 | 0 | 0 | 1 | 0 | 16 | -327053591
| VV |  | "DK.01" 8,9*3*0,16*0,14 |  | 0.598 | [12 empty] | VV | 2 | 2 | True | 0 | ROZPOCET
| VV |  | "DK.04" 10,05*3*0,16*0,14 |  | 0.675 | [12 empty] | VV | 2 | 2 | True | 0 | ROZPOCET
| VV |  | Součet |  | 1.273 | [12 empty] | VV | 2 | 4 | True | 0 | ROZPOCET
| VV |  | 1,273*1,15 "Přepočtené koeficientem množství |  | 1.464 | [12 empty] | VV | 2 | 2 | True | 1 | ROZPOCET
134 | K | 762341017 | Bednění střech rovných sklon do 60° z desek OSB tl 25 mm na sraz šroubovaných na krokve | m2 | 168.264 |  | 0 | CS ÚRS 2023 01 |  | základní |  | 0 | 0.016102 | 2.7093 | 0 | 0 | 16 | K | 2 |  |  |  | ROZPOCET | [5 empty] | 0 | 0 | 0 | 0 | 0 | 1 | 0 | 16 | 126855578
| VV |  | "ST1" 2*4,56*18,45 |  | 168.264 | [12 empty] | VV | 2 | 2 | True | 0 | ROZPOCET
| VV |  | Součet |  | 168.264 | [12 empty] | VV | 2 | 4 | True | 1 | ROZPOCET
135 | K | 762342214 | Montáž laťování na střechách jednoduchých sklonu do 60° osové vzdálenosti přes 150 do 360 mm | m2 | 168.264 |  | 0 | CS ÚRS 2023 01 |  | základní |  | 0 | 0 | 0 | 0 | 0 | 16 | K | 2 |  |  |  | ROZPOCET | [5 empty] | 0 | 0 | 0 | 0 | 0 | 1 | 0 | 16 | 10052300
| VV |  | "ST1" 2*4,56*18,45 |  | 168.264 | [12 empty] | VV | 2 | 2 | True | 0 | ROZPOCET
| VV |  | Součet |  | 168.264 | [12 empty] | VV | 2 | 4 | True | 1 | ROZPOCET
136 | M | 60514114 | řezivo jehličnaté lať impregnovaná dl 4 m | m3 | 2.211 |  | 0 | CS ÚRS 2023 01 |  | základní |  | 0 | 0.55 | 1.2161 | 0 | 0 | 32 | M | 2 |  |  |  | ROZPOCET | [5 empty] | 0 | 0 | 0 | 0 | 0 | 1 | 0 | 16 | 120668891
| VV |  | "ST1" (2*(4,56/0,21)*18,45)*0,04*0,06 |  | 1.923 | [12 empty] | VV | 2 | 2 | True | 0 | ROZPOCET
| VV |  | Součet |  | 1.923 | [12 empty] | VV | 2 | 4 | True | 0 | ROZPOCET
| VV |  | 1,923*1,15 "Přepočtené koeficientem množství |  | 2.211 | [12 empty] | VV | 2 | 2 | True | 1 | ROZPOCET
137 | K | 762342511 | Montáž kontralatí na podklad bez tepelné izolace | m | 209.76 |  | 0 | CS ÚRS 2023 01 |  | základní |  | 0 | 2.1e-05 | 0.004405 | 0 | 0 | 16 | K | 2 |  |  |  | ROZPOCET | [5 empty] | 0 | 0 | 0 | 0 | 0 | 1 | 0 | 16 | 670542115
| VV |  | "ST1" 46*4,56 |  | 209.76 | [12 empty] | VV | 2 | 2 | True | 0 | ROZPOCET
| VV |  | Součet |  | 209.76 | [12 empty] | VV | 2 | 4 | True | 1 | ROZPOCET
138 | M | 60514114 | řezivo jehličnaté lať impregnovaná dl 4 m | m3 | 0.578 |  | 0 | CS ÚRS 2023 01 |  | základní |  | 0 | 0.55 | 0.3179 | 0 | 0 | 32 | M | 2 |  |  |  | ROZPOCET | [5 empty] | 0 | 0 | 0 | 0 | 0 | 1 | 0 | 16 | 1595939604
| VV |  | "ST1" 46*4,56*0,04*0,06 |  | 0.503 | [12 empty] | VV | 2 | 2 | True | 0 | ROZPOCET
| VV |  | Součet |  | 0.503 | [12 empty] | VV | 2 | 4 | True | 0 | ROZPOCET
| VV |  | 0,503*1,15 "Přepočtené koeficientem množství |  | 0.578 | [12 empty] | VV | 2 | 2 | True | 1 | ROZPOCET
139 | K | 762395000 | Spojovací prostředky krovů, bednění, laťování, nadstřešních konstrukcí | m3 | 11.45 |  | 0 | CS ÚRS 2023 01 |  | základní |  | 0 | 0.023368 | 0.26756 | 0 | 0 | 16 | K | 2 |  |  |  | ROZPOCET | [5 empty] | 0 | 0 | 0 | 0 | 0 | 1 | 0 | 16 | -296460300
| VV |  | "krov" 2,99+1,464 |  | 4.454 | [12 empty] | VV | 2 | 2 | True | 0 | ROZPOCET
| VV |  | "bednění" 168,264*0,025 |  | 4.207 | [12 empty] | VV | 2 | 2 | True | 0 | ROZPOCET
| VV |  | "ST1 - kontralatě" 0,578 |  | 0.578 | [12 empty] | VV | 2 | 2 | True | 0 | ROZPOCET
| VV |  | "ST1 - latě" 2,211 |  | 2.211 | [12 empty] | VV | 2 | 2 | True | 0 | ROZPOCET
| VV |  | Součet |  | 11.45 | [12 empty] | VV | 2 | 4 | True | 1 | ROZPOCET
140 | K | 762420012 | Obložení stropu z cementotřískových desek tl 14 mm na sraz šroubovaných | m2 | 19.52 |  | 0 | CS ÚRS 2023 01 |  | základní |  | 0 | 0.021954 | 0.42855 | 0 | 0 | 4 | K | 2 |  |  |  | ROZPOCET | [5 empty] | 0 | 0 | 0 | 0 | 0 | 1 | 0 | 4 | -501182839
| VV |  | "podbití krovu" | [14 empty] | VV | 2 | 1 | True | 0 | ROZPOCET
| VV |  | 0,46*18,45*2 |  | 16.974 | [12 empty] | VV | 2 | 2 | True | 0 | ROZPOCET
| VV |  | Součet |  | 16.974 | [12 empty] | VV | 2 | 4 | True | 0 | ROZPOCET
| VV |  | 16,974*1,15 "Přepočtené koeficientem množství |  | 19.52 | [12 empty] | VV | 2 | 2 | True | 1 | ROZPOCET
141 | K | 762812370 | Montáž vrchního záklopu z hoblovaných prken na pero a drážku nebo polodrážku | m2 | 40.45 |  | 0 | CS ÚRS 2023 01 |  | základní |  | 0 | 0 | 0 | 0 | 0 | 16 | K | 2 |  |  |  | ROZPOCET | [5 empty] | 0 | 0 | 0 | 0 | 0 | 1 | 0 | 16 | -1135015064
| VV |  | "skladba S2" | [14 empty] | VV | 2 | 1 | True | 0 | ROZPOCET
| VV |  | "dřevěný záklop tl.25 mm latěmi 60x40mm, třída pevnosti C24" | [14 empty] | VV | 2 | 1 | True | 0 | ROZPOCET
| VV |  | "0.02 N"12,19 |  | 12.19 | [12 empty] | VV | 2 | 2 | True | 0 | ROZPOCET
| VV |  | "0.03 N"6,12 |  | 6.12 | [12 empty] | VV | 2 | 2 | True | 0 | ROZPOCET
| VV |  | "0.04 N"6,12 |  | 6.12 | [12 empty] | VV | 2 | 2 | True | 0 | ROZPOCET
| VV |  | "0.05 N"6,12 |  | 6.12 | [12 empty] | VV | 2 | 2 | True | 0 | ROZPOCET
| VV |  | "0.06 N"9,90 |  | 9.9 | [12 empty] | VV | 2 | 2 | True | 0 | ROZPOCET
| VV |  | Součet |  | 40.45 | [12 empty] | VV | 2 | 4 | True | 1 | ROZPOCET
142 | M | 60514101 | řezivo jehličnaté lať 10-25cm2 | m3 | 1.163 |  | 0 | CS ÚRS 2023 01 |  | základní |  | 0 | 0.55 | 0.63965 | 0 | 0 | 32 | M | 2 |  |  |  | ROZPOCET | [5 empty] | 0 | 0 | 0 | 0 | 0 | 1 | 0 | 16 | -2003451513
| VV |  | "skladba S2" | [14 empty] | VV | 2 | 1 | True | 0 | ROZPOCET
| VV |  | "dřevěný záklop tl.25 mm latěmi 60x40mm, třída pevnosti C24" | [14 empty] | VV | 2 | 1 | True | 0 | ROZPOCET
| VV |  | 40,45*0,025 |  | 1.011 | [12 empty] | VV | 2 | 2 | True | 0 | ROZPOCET
| VV |  | Součet |  | 1.011 | [12 empty] | VV | 2 | 4 | True | 0 | ROZPOCET
| VV |  | 1,011*1,15 "Přepočtené koeficientem množství |  | 1.163 | [12 empty] | VV | 2 | 2 | True | 1 | ROZPOCET
143 | K | 762823220 | Montáž stropního trámu z hoblovaného řeziva průřezové pl přes 144 do 288 cm2 s výměnami | m | 58.8 |  | 0 | CS ÚRS 2023 01 |  | základní |  | 0 | 0 | 0 | 0 | 0 | 16 | K | 2 |  |  |  | ROZPOCET | [5 empty] | 0 | 0 | 0 | 0 | 0 | 1 | 0 | 16 | -1910527830
| VV |  | "skladba S2" | [14 empty] | VV | 2 | 1 | True | 0 | ROZPOCET
| VV |  | "dřevěný trámový strop 140x200mm á 800mm, třída pevnosti C24 | [14 empty] | VV | 2 | 1 | True | 0 | ROZPOCET
| VV |  | 9,1/0,8 › 12 trámů | [14 empty] | VV | 2 | 1 | True | 0 | ROZPOCET
| VV |  | 12*4,9 |  | 58.8 | [12 empty] | VV | 2 | 2 | True | 0 | ROZPOCET
| VV |  | Součet |  | 58.8 | [12 empty] | VV | 2 | 4 | True | 1 | ROZPOCET
144 | M | 60512135.R | hranol stavební řezivo průřezu do 288cm2 do dl 6m | m3 | 1.893 |  | 0 | CS ÚRS 2023 01 |  | základní |  | 0 | 0.55 | 1.0412 | 0 | 0 | 32 | M | 2 |  |  |  | ROZPOCET | [5 empty] | 0 | 0 | 0 | 0 | 0 | 1 | 0 | 16 | 279574305
| VV |  | "skladba S2" | [14 empty] | VV | 2 | 1 | True | 0 | ROZPOCET
| VV |  | "dřevěný trámový strop 140x200mm á 800mm, třída pevnosti C24 | [14 empty] | VV | 2 | 1 | True | 0 | ROZPOCET
| VV |  | 9,1/0,8 › 12 trámů | [14 empty] | VV | 2 | 1 | True | 0 | ROZPOCET
| VV |  | 12*4,9*0,14*0,2 |  | 1.646 | [12 empty] | VV | 2 | 2 | True | 0 | ROZPOCET
| VV |  | Součet |  | 1.646 | [12 empty] | VV | 2 | 4 | True | 0 | ROZPOCET
| VV |  | 1,646*1,15 "Přepočtené koeficientem množství |  | 1.893 | [12 empty] | VV | 2 | 2 | True | 1 | ROZPOCET
145 | K | 762895000 | Spojovací prostředky pro montáž záklopu, stropnice a podbíjení | m3 | 3.056 |  | 0 | CS ÚRS 2023 01 |  | základní |  | 0 | 0.002808 | 0.0085812 | 0 | 0 | 16 | K | 2 |  |  |  | ROZPOCET | [5 empty] | 0 | 0 | 0 | 0 | 0 | 1 | 0 | 16 | 1842535166
| VV |  | "dřevěný záklop" 1,163 |  | 1.163 | [12 empty] | VV | 2 | 2 | True | 0 | ROZPOCET
| VV |  | "dřevěný trámový strop" 1,893 |  | 1.893 | [12 empty] | VV | 2 | 2 | True | 0 | ROZPOCET
| VV |  | Součet |  | 3.056 | [12 empty] | VV | 2 | 4 | True | 1 | ROZPOCET
146 | K | 998762202 | Přesun hmot procentní pro kce tesařské v objektech v přes 6 do 12 m | soubor | 1 |  | 0 | CS ÚRS 2023 01 |  | základní |  | 0 | 0 | 0 | 0 | 0 | 16 | K | 2 |  |  |  | ROZPOCET | [5 empty] | 0 | 0 | 0 | 0 | 0 | 1 | 0 | 16 | -2092977152
| D | 763 | Konstrukce suché výstavby |  |  |  | 0 |  |  |  |  | 0 |  | 0.54389 |  | 0 | 2 | D | 1 |  |  |  | ROZPOCET | [11 empty] | 0
147 | K | 763131451 | SDK podhled deska 1xH2 12,5 bez izolace dvouvrstvá spodní kce profil R-CD | m2 | 40.45 |  | 0 | CS ÚRS 2023 01 |  | základní |  | 0 | 0.012589 | 0.50921 | 0 | 0 | 16 | K | 2 |  |  |  | ROZPOCET | [5 empty] | 0 | 0 | 0 | 0 | 0 | 1 | 0 | 16 | -1608625382
| VV |  | "skladba S2" | [14 empty] | VV | 2 | 1 | True | 0 | ROZPOCET
| VV |  | "0.02 N"12,19 |  | 12.19 | [12 empty] | VV | 2 | 2 | True | 0 | ROZPOCET
| VV |  | "0.03 N"6,12 |  | 6.12 | [12 empty] | VV | 2 | 2 | True | 0 | ROZPOCET
| VV |  | "0.04 N"6,12 |  | 6.12 | [12 empty] | VV | 2 | 2 | True | 0 | ROZPOCET
| VV |  | "0.05 N"6,12 |  | 6.12 | [12 empty] | VV | 2 | 2 | True | 0 | ROZPOCET
| VV |  | "0.06 N"9,90 |  | 9.9 | [12 empty] | VV | 2 | 2 | True | 0 | ROZPOCET
| VV |  | Součet |  | 40.45 | [12 empty] | VV | 2 | 4 | True | 1 | ROZPOCET
148 | K | 763131751 | Montáž parotěsné zábrany do SDK podhledu | m2 | 40.45 |  | 0 | CS ÚRS 2023 01 |  | základní |  | 0 | 0 | 0 | 0 | 0 | 16 | K | 2 |  |  |  | ROZPOCET | [5 empty] | 0 | 0 | 0 | 0 | 0 | 1 | 0 | 16 | -1458316078
| VV |  | "skladba S2" | [14 empty] | VV | 2 | 1 | True | 0 | ROZPOCET
| VV |  | "0.02 N"12,19 |  | 12.19 | [12 empty] | VV | 2 | 2 | True | 0 | ROZPOCET
| VV |  | "0.03 N"6,12 |  | 6.12 | [12 empty] | VV | 2 | 2 | True | 0 | ROZPOCET
| VV |  | "0.04 N"6,12 |  | 6.12 | [12 empty] | VV | 2 | 2 | True | 0 | ROZPOCET
| VV |  | "0.05 N"6,12 |  | 6.12 | [12 empty] | VV | 2 | 2 | True | 0 | ROZPOCET
| VV |  | "0.06 N"9,90 |  | 9.9 | [12 empty] | VV | 2 | 2 | True | 0 | ROZPOCET
| VV |  | Součet |  | 40.45 | [12 empty] | VV | 2 | 4 | True | 1 | ROZPOCET
149 | M | 28329276 | fólie PE vyztužená pro parotěsnou vrstvu (reakce na oheň - třída E) 140g/m2 | m2 | 45.446 |  | 0 | CS ÚRS 2023 01 |  | základní |  | 0 | 0.00014 | 0.0063624 | 0 | 0 | 32 | M | 2 |  |  |  | ROZPOCET | [5 empty] | 0 | 0 | 0 | 0 | 0 | 1 | 0 | 16 | 1255990557
| VV |  | 40,45*1,1235 "Přepočtené koeficientem množství |  | 45.446 | [12 empty] | VV | 2 | 2 | True | 1 | ROZPOCET
150 | K | 763131771 | Příplatek k SDK podhledu za rovinnost kvality Q3 | m2 | 40.45 |  | 0 | CS ÚRS 2023 01 |  | základní |  | 0 | 0.0007 | 0.028315 | 0 | 0 | 16 | K | 2 |  |  |  | ROZPOCET | [5 empty] | 0 | 0 | 0 | 0 | 0 | 1 | 0 | 16 | 1439672792
151 | K | 998763201 | Přesun hmot procentní pro dřevostavby v objektech v přes 6 do 12 m | soubor | 1 |  | 0 | CS ÚRS 2023 01 |  | základní |  | 0 | 0 | 0 | 0 | 0 | 16 | K | 2 |  |  |  | ROZPOCET | [5 empty] | 0 | 0 | 0 | 0 | 0 | 1 | 0 | 16 | 75084961
| D | 764 | Konstrukce klempířské |  |  |  | 0 |  |  |  |  | 0 |  | 0.14713 |  | 0 | 2 | D | 1 |  |  |  | ROZPOCET | [11 empty] | 0
152 | K | 764222405 | Oplechování štítu závětrnou lištou z Al plechu rš 400 mm | m | 28 |  | 0 | CS ÚRS 2023 01 |  | základní |  | 0 | 0.000893 | 0.025004 | 0 | 0 | 16 | K | 2 |  |  |  | ROZPOCET | [5 empty] | 0 | 0 | 0 | 0 | 0 | 1 | 0 | 16 | 817732753
| VV |  | Oplechování lemu okraje sedlové střechy z Al plechu rš 380 mm | [14 empty] | VV | 2 | 1 | True | 0 | ROZPOCET
| VV |  | "K08" 28 |  | 28 | [12 empty] | VV | 2 | 2 | True | 0 | ROZPOCET
| VV |  | Součet |  | 28 | [12 empty] | VV | 2 | 4 | True | 1 | ROZPOCET
153 | K | 764223455 | Sněhový zachytávač průběžný jednotrubkový | m | 37.9 |  | 0 | CS ÚRS 2023 01 |  | základní |  | 0 | 0.001716 | 0.065036 | 0 | 0 | 16 | K | 2 |  |  |  | ROZPOCET | [5 empty] | 0 | 0 | 0 | 0 | 0 | 1 | 0 | 16 | -271045260
| VV |  | "K10 - tyčové zábrany" 37,9 |  | 37.9 | [12 empty] | VV | 2 | 2 | True | 0 | ROZPOCET
| VV |  | Součet |  | 37.9 | [12 empty] | VV | 2 | 4 | True | 1 | ROZPOCET
154 | K | 764321413 | Lemování rovných zdí střech s krytinou skládanou z Al plechu rš 200 mm | m | 7.8 |  | 0 | CS ÚRS 2023 01 |  | základní |  | 0 | 0.00059125 | 0.0046118 | 0 | 0 | 16 | K | 2 |  |  |  | ROZPOCET | [5 empty] | 0 | 0 | 0 | 0 | 0 | 1 | 0 | 16 | 1477603565
| VV |  | "K11 - pol. ozn. 15" 7,8 |  | 7.8 | [12 empty] | VV | 2 | 2 | True | 0 | ROZPOCET
| VV |  | Součet |  | 7.8 | [12 empty] | VV | 2 | 4 | True | 1 | ROZPOCET
155 | K | 764321414 | Lemování rovných zdí střech s krytinou skládanou z Al plechu rš 300 mm | m | 7.8 |  | 0 | CS ÚRS 2023 01 |  | základní |  | 0 | 0.00076605 | 0.0059752 | 0 | 0 | 16 | K | 2 |  |  |  | ROZPOCET | [5 empty] | 0 | 0 | 0 | 0 | 0 | 1 | 0 | 16 | -1488804739
| VV |  | "K11 - pol. ozn. 16" 7,8 |  | 7.8 | [12 empty] | VV | 2 | 2 | True | 0 | ROZPOCET
| VV |  | Součet |  | 7.8 | [12 empty] | VV | 2 | 4 | True | 1 | ROZPOCET
156 | K | 764521403 | Žlab podokapní půlkruhový z Al plechu rš 250 mm | m | 39 |  | 0 | CS ÚRS 2023 01 |  | základní |  | 0 | 0.00089698 | 0.034982 | 0 | 0 | 16 | K | 2 |  |  |  | ROZPOCET | [5 empty] | 0 | 0 | 0 | 0 | 0 | 1 | 0 | 16 | 689870288
| VV |  | "K01" 39 |  | 39 | [12 empty] | VV | 2 | 2 | True | 0 | ROZPOCET
| VV |  | Součet |  | 39 | [12 empty] | VV | 2 | 4 | True | 1 | ROZPOCET
157 | K | 764521444 | Kotlík oválný (trychtýřový) pro podokapní žlaby z Al plechu 330/120 mm | kus | 4 |  | 0 | CS ÚRS 2023 01 |  | základní |  | 0 | 0.000194 | 0.000776 | 0 | 0 | 16 | K | 2 |  |  |  | ROZPOCET | [5 empty] | 0 | 0 | 0 | 0 | 0 | 1 | 0 | 16 | 971797649
| VV |  | "K02" 4 |  | 4 | [12 empty] | VV | 2 | 2 | True | 0 | ROZPOCET
| VV |  | Součet |  | 4 | [12 empty] | VV | 2 | 4 | True | 1 | ROZPOCET
158 | K | 764528423 | Svody kruhové včetně objímek, kolen, odskoků z Al plechu průměru 120 mm | m | 7.8 |  | 0 | CS ÚRS 2023 01 |  | základní |  | 0 | 0.001378 | 0.010748 | 0 | 0 | 16 | K | 2 |  |  |  | ROZPOCET | [5 empty] | 0 | 0 | 0 | 0 | 0 | 1 | 0 | 16 | -1305543423
| VV |  | "K03" 0,8*2 |  | 1.6 | [12 empty] | VV | 2 | 2 | True | 0 | ROZPOCET
| VV |  | "K04" 3,1*2 |  | 6.2 | [12 empty] | VV | 2 | 2 | True | 0 | ROZPOCET
| VV |  | Součet |  | 7.8 | [12 empty] | VV | 2 | 4 | True | 1 | ROZPOCET
159 | K | 998764202 | Přesun hmot procentní pro konstrukce klempířské v objektech v přes 6 do 12 m | soubor | 1 |  | 0 | CS ÚRS 2023 01 |  | základní |  | 0 | 0 | 0 | 0 | 0 | 16 | K | 2 |  |  |  | ROZPOCET | [5 empty] | 0 | 0 | 0 | 0 | 0 | 1 | 0 | 16 | -1351983544
| D | 765 | Krytina skládaná |  |  |  | 0 |  |  |  |  | 0 |  | 2.2317 |  | 0 | 2 | D | 1 |  |  |  | ROZPOCET | [11 empty] | 0
160 | K | 765131051 | Montáž vláknocementové krytiny do 30° skládané ze šablon jednoduché krytí počtu do 10 ks/m2 | m2 | 175.264 |  | 0 | CS ÚRS 2023 01 |  | základní |  | 0 | 6.2e-05 | 0.010866 | 0 | 0 | 16 | K | 2 |  |  |  | ROZPOCET | [5 empty] | 0 | 0 | 0 | 0 | 0 | 1 | 0 | 16 | -1833175513
| VV |  | "ST1" 2*4,56*18,45 |  | 168.264 | [12 empty] | VV | 2 | 2 | True | 0 | ROZPOCET
| VV |  | "rezerva" 7 |  | 7 | [12 empty] | VV | 2 | 2 | True | 0 | ROZPOCET
| VV |  | Součet |  | 175.264 | [12 empty] | VV | 2 | 4 | True | 1 | ROZPOCET
161 | M | 59160252 | krytina vláknocementová s buničinou a umělými vlákny černá 400x400x5,2mm | kus | 1204.94 |  | 0 | CS ÚRS 2023 01 |  | základní |  | 0 | 0.00173 | 2.0845 | 0 | 0 | 32 | M | 2 |  |  |  | ROZPOCET | [5 empty] | 0 | 0 | 0 | 0 | 0 | 1 | 0 | 16 | -452177034
| P |  | Poznámka k položce: Spotřeba: 10,1 ks/m2 | [14 empty] | P | 2
| VV |  | "ST1" ((2*4,56*18,45)+7)/(0,4*0,4) |  | 1095.4 | [12 empty] | VV | 2 | 2 | True | 0 | ROZPOCET
| VV |  | Součet |  | 1095.4 | [12 empty] | VV | 2 | 4 | True | 0 | ROZPOCET
| VV |  | 1095,4*1,1 "Přepočtené koeficientem množství |  | 1204.94 | [12 empty] | VV | 2 | 2 | True | 1 | ROZPOCET
162 | K | 765131191 | Montáž hřebene skládané vláknocementové krytiny do 30° z hřebenáčů | m | 18.95 |  | 0 | CS ÚRS 2023 01 |  | základní |  | 0 | 0.0017355 | 0.032888 | 0 | 0 | 16 | K | 2 |  |  |  | ROZPOCET | [5 empty] | 0 | 0 | 0 | 0 | 0 | 1 | 0 | 16 | -1307249142
| VV |  | "K05" 18,95 |  | 18.95 | [12 empty] | VV | 2 | 2 | True | 0 | ROZPOCET
| VV |  | Součet |  | 18.95 | [12 empty] | VV | 2 | 4 | True | 1 | ROZPOCET
163 | M | 59164504 | hřebenáč kónický vláknocementový barevný | kus | 48.796 |  | 0 | CS ÚRS 2023 01 |  | základní |  | 0 | 0.00135 | 0.065875 | 0 | 0 | 32 | M | 2 |  |  |  | ROZPOCET | [5 empty] | 0 | 0 | 0 | 0 | 0 | 1 | 0 | 16 | -379274558
| P |  | Poznámka k položce: Spotřeba: 2,5 kus/bm | [14 empty] | P | 2
| VV |  | 18,95*2,575 "Přepočtené koeficientem množství |  | 48.796 | [12 empty] | VV | 2 | 2 | True | 1 | ROZPOCET
164 | K | 765135001 | Montáž střešních doplňků skládané vláknocementové krytiny pl do 0,2 m2 | kus | 1 |  | 0 | CS ÚRS 2023 01 |  | základní |  | 0 | 6.7e-06 | 6.7e-06 | 0 | 0 | 16 | K | 2 |  |  |  | ROZPOCET | [5 empty] | 0 | 0 | 0 | 0 | 0 | 1 | 0 | 16 | -905366600
| VV |  | "K06" 1 |  | 1 | [12 empty] | VV | 2 | 2 | True | 0 | ROZPOCET
| VV |  | Součet |  | 1 | [12 empty] | VV | 2 | 4 | True | 1 | ROZPOCET
165 | M | 59161148 | hlavice větrací plast pro šablony vláknocementové krytiny | kus | 1 |  | 0 | CS ÚRS 2023 01 |  | základní |  | 0 | 0.0012 | 0.0012 | 0 | 0 | 32 | M | 2 |  |  |  | ROZPOCET | [5 empty] | 0 | 0 | 0 | 0 | 0 | 1 | 0 | 16 | 1391841733
166 | K | 765135001 | Montáž střešních doplňků skládané vláknocementové krytiny pl do 0,2 m2 | kus | 1 |  | 0 | CS ÚRS 2023 01 |  | základní |  | 0 | 6.7e-06 | 6.7e-06 | 0 | 0 | 16 | K | 2 |  |  |  | ROZPOCET | [5 empty] | 0 | 0 | 0 | 0 | 0 | 1 | 0 | 16 | 745390495
| VV |  | "K07" 1 |  | 1 | [12 empty] | VV | 2 | 2 | True | 0 | ROZPOCET
| VV |  | Součet |  | 1 | [12 empty] | VV | 2 | 4 | True | 1 | ROZPOCET
167 | M | 59161150 | prostup ventilační k větrání sanity 400x400mm D 110mm pro šablony vláknocementové krytiny | kus | 1 |  | 0 | CS ÚRS 2023 01 |  | základní |  | 0 | 0.0012 | 0.0012 | 0 | 0 | 32 | M | 2 |  |  |  | ROZPOCET | [5 empty] | 0 | 0 | 0 | 0 | 0 | 1 | 0 | 16 | -503446665
168 | K | 765135041 | Montáž protisněhového háku skládané vláknocementové krytiny | kus | 40 |  | 0 | CS ÚRS 2023 01 |  | základní |  | 0 | 0 | 0 | 0 | 0 | 16 | K | 2 |  |  |  | ROZPOCET | [5 empty] | 0 | 0 | 0 | 0 | 0 | 1 | 0 | 16 | -1966855840
| VV |  | "K10 - sněhové háky" 40 |  | 40 | [12 empty] | VV | 2 | 2 | True | 0 | ROZPOCET
| VV |  | Součet |  | 40 | [12 empty] | VV | 2 | 4 | True | 1 | ROZPOCET
169 | M | 59161158 | hák protisněhový 400mm barevný,pro vláknocementové krytiny | kus | 40 |  | 0 | CS ÚRS 2023 01 |  | základní |  | 0 | 0.0002 | 0.008 | 0 | 0 | 32 | M | 2 |  |  |  | ROZPOCET | [5 empty] | 0 | 0 | 0 | 0 | 0 | 1 | 0 | 16 | -243109630
170 | K | 765191001 | Montáž pojistné hydroizolační nebo parotěsné fólie kladené ve sklonu do 20° lepením na bednění nebo izolaci | m2 | 168.264 |  | 0 | CS ÚRS 2023 01 |  | základní |  | 0 | 7e-06 | 0.0011778 | 0 | 0 | 16 | K | 2 |  |  |  | ROZPOCET | [5 empty] | 0 | 0 | 0 | 0 | 0 | 1 | 0 | 16 | 625390968
| VV |  | "ST1" 2*4,56*18,45 |  | 168.264 | [12 empty] | VV | 2 | 2 | True | 0 | ROZPOCET
| VV |  | Součet |  | 168.264 | [12 empty] | VV | 2 | 4 | True | 1 | ROZPOCET
171 | M | 28329036 | fólie kontaktní difuzně propustná pro doplňkovou hydroizolační vrstvu, třívrstvá mikroporézní PP 150g/m2 s integrovanou samolepící páskou | m2 | 185.09 |  | 0 | CS ÚRS 2023 01 |  | základní |  | 0 | 0.00014 | 0.025913 | 0 | 0 | 32 | M | 2 |  |  |  | ROZPOCET | [5 empty] | 0 | 0 | 0 | 0 | 0 | 1 | 0 | 16 | -1090297022
| VV |  | 168,264*1,1 "Přepočtené koeficientem množství |  | 185.09 | [12 empty] | VV | 2 | 2 | True | 1 | ROZPOCET
172 | K | 998765202 | Přesun hmot procentní pro krytiny skládané v objektech v přes 6 do 12 m | soubor | 1 |  | 0 | CS ÚRS 2023 01 |  | základní |  | 0 | 0 | 0 | 0 | 0 | 16 | K | 2 |  |  |  | ROZPOCET | [5 empty] | 0 | 0 | 0 | 0 | 0 | 1 | 0 | 16 | 932777601
| D | 766 | Konstrukce truhlářské |  |  |  | 0 |  |  |  |  | 0 |  | 0.042 |  | 0 | 2 | D | 1 |  |  |  | ROZPOCET | [11 empty] | 0
173 | K | 7666.O.01 | Montáž a dodávka plastových vchodových dveří s nadsvětlíkem, 1,76*2,47m, Uw = max 1,2 - dle výpisu prvků PSV | kus | 1 |  | 0 | ASŘ-01 |  | základní |  | 0 | 0 | 0 | 0 | 0 | 16 | K | 2 |  |  |  | ROZPOCET | [5 empty] | 0 | 0 | 0 | 0 | 0 | 1 | 0 | 16 | -627911
174 | K | 7666.O.02 | Montáž a dodávka plastového okna, jednoduchého, O+S, 0,9*1,3m, Uw = max 1,2 - dle výpisu prvků PSV | kus | 2 |  | 0 | ASŘ-01 |  | základní |  | 0 | 0 | 0 | 0 | 0 | 16 | K | 2 |  |  |  | ROZPOCET | [5 empty] | 0 | 0 | 0 | 0 | 0 | 1 | 0 | 16 | -809475312
175 | K | 7666.O.03 | Montáž a dodávka plastových vnějších dveří s vloženými dvířky pro psy, 0,7*1,97m, Uw = max 1,2 - dle výpisu prvků PSV | kus | 3 |  | 0 | ASŘ-01 |  | základní |  | 0 | 0 | 0 | 0 | 0 | 16 | K | 2 |  |  |  | ROZPOCET | [5 empty] | 0 | 0 | 0 | 0 | 0 | 1 | 0 | 16 | -1044597339
176 | K | 7666.O.04 | Montáž a dodávka plastových vnějších dveří, 0,8*1,97m, Uw = max 1,2 - dle výpisu prvků PSV | kus | 1 |  | 0 | ASŘ-01 |  | základní |  | 0 | 0 | 0 | 0 | 0 | 16 | K | 2 |  |  |  | ROZPOCET | [5 empty] | 0 | 0 | 0 | 0 | 0 | 1 | 0 | 16 | -1783591289
177 | K | 766660001 | Montáž dveřních křídel otvíravých jednokřídlových š do 0,8 m do ocelové zárubně | kus | 1 |  | 0 | CS ÚRS 2023 01 |  | základní |  | 0 | 0 | 0 | 0 | 0 | 16 | K | 2 |  |  |  | ROZPOCET | [5 empty] | 0 | 0 | 0 | 0 | 0 | 1 | 0 | 16 | 1009624632
| VV |  | "D.01" 1 |  | 1 | [12 empty] | VV | 2 | 2 | True | 0 | ROZPOCET
| VV |  | Součet |  | 1 | [12 empty] | VV | 2 | 4 | True | 1 | ROZPOCET
178 | M | 55341321 | dveře jednokřídlé ocelové interierové plné 700x1970mm | kus | 1 |  | 0 | CS ÚRS 2023 01 |  | základní |  | 0 | 0.042 | 0.042 | 0 | 0 | 32 | M | 2 |  |  |  | ROZPOCET | [5 empty] | 0 | 0 | 0 | 0 | 0 | 1 | 0 | 16 | -1930904124
| VV |  | dveře jednokřídlé voštinové povrch oboustranně pozinkovaný ocelový plech tl 0,6mm, 700x1970-2100mm | [14 empty] | VV | 2 | 1 | True | 0 | ROZPOCET
| VV |  | D.01 | [14 empty] | VV | 2 | 1 | True | 0 | ROZPOCET
| VV |  | 1 |  | 1 | [12 empty] | VV | 2 | 2 | True | 1 | ROZPOCET
179 | K | 998766202 | Přesun hmot procentní pro kce truhlářské v objektech v přes 6 do 12 m | soubor | 1 |  | 0 | CS ÚRS 2023 01 |  | základní |  | 0 | 0 | 0 | 0 | 0 | 16 | K | 2 |  |  |  | ROZPOCET | [5 empty] | 0 | 0 | 0 | 0 | 0 | 1 | 0 | 16 | 158544764
| D | 767 | Konstrukce zámečnické |  |  |  | 0 |  |  |  |  | 0 |  | 0.21543 |  | 0 | 2 | D | 1 |  |  |  | ROZPOCET | [11 empty] | 0
180 | K | 766.R01 | D+M bodový záchytný systém, podrobný popis viz výpis zámečnických výrobků | kpl | 1 |  | 0 | ASŘ-10 |  | základní |  | 0 | 1e-05 | 1e-05 | 0 | 0 | 16 | K | 2 |  |  |  | ROZPOCET | [5 empty] | 0 | 0 | 0 | 0 | 0 | 1 | 0 | 16 | 972116815
| VV |  | "Z02_U1 - kotvící bod 8ks" 1 |  | 1 | [12 empty] | VV | 2 | 2 | True | 0 | ROZPOCET
| VV |  | Součet |  | 1 | [12 empty] | VV | 2 | 4 | True | 1 | ROZPOCET
181 | K | 767662210 | Montáž mříží otvíravých | m2 | 4.92 |  | 0 | CS ÚRS 2023 01 |  | základní |  | 0 | 9.4e-05 | 0.00046248 | 0 | 0 | 16 | K | 2 |  |  |  | ROZPOCET | [5 empty] | 0 | 0 | 0 | 0 | 0 | 1 | 0 | 16 | 95707184
| VV |  | "Z01" 0,8*2,05*3 |  | 4.92 | [12 empty] | VV | 2 | 2 | True | 0 | ROZPOCET
| VV |  | Součet |  | 4.92 | [12 empty] | VV | 2 | 4 | True | 1 | ROZPOCET
182 | M | 54912000 | mříž pro stavení otvory otvíravá | m2 | 4.92 |  | 0 | CS ÚRS 2023 01 |  | základní |  | 0 | 0.01 | 0.0492 | 0 | 0 | 32 | M | 2 |  |  |  | ROZPOCET | [5 empty] | 0 | 0 | 0 | 0 | 0 | 1 | 0 | 16 | -473012822
183 | K | 767995113 | Montáž atypických zámečnických konstrukcí hm přes 10 do 20 kg | kg | 57.56 |  | 0 | CS ÚRS 2023 01 |  | základní |  | 0 | 5.8275e-05 | 0.0033543 | 0 | 0 | 16 | K | 2 |  |  |  | ROZPOCET | [5 empty] | 0 | 0 | 0 | 0 | 0 | 1 | 0 | 16 | -526639962
| VV |  | "zavětrování ocel.plocháč 50x3mm" | [14 empty] | VV | 2 | 1 | True | 0 | ROZPOCET
| VV |  | Hmotnost: 1,18 kg/m | [14 empty] | VV | 2 | 1 | True | 0 | ROZPOCET
| VV |  | 1,18*(9,46*2+7,465*4) |  | 57.56 | [12 empty] | VV | 2 | 2 | True | 0 | ROZPOCET
| VV |  | Součet |  | 57.56 | [12 empty] | VV | 2 | 4 | True | 1 | ROZPOCET
184 | M | 13011042 | tyč ocelová plochá jakost S235JR (11 375) 50x3mm | t | 0.067 |  | 0 | CS ÚRS 2023 01 |  | základní |  | 0 | 1 | 0.067 | 0 | 0 | 32 | M | 2 |  |  |  | ROZPOCET | [5 empty] | 0 | 0 | 0 | 0 | 0 | 1 | 0 | 16 | -66472305
| P |  | Poznámka k položce: Hmotnost: 1,18 kg/m | [14 empty] | P | 2
| VV |  | "zavětrování ocel.plocháč 50x3mm" | [14 empty] | VV | 2 | 1 | True | 0 | ROZPOCET
| VV |  | Hmotnost: 1,18 kg/m | [14 empty] | VV | 2 | 1 | True | 0 | ROZPOCET
| VV |  | 1,18*(9,46*2+7,465*4)/1000 |  | 0.058 | [12 empty] | VV | 2 | 2 | True | 0 | ROZPOCET
| VV |  | Součet |  | 0.058 | [12 empty] | VV | 2 | 4 | True | 0 | ROZPOCET
| VV |  | 0,058*1,15 "Přepočtené koeficientem množství |  | 0.067 | [12 empty] | VV | 2 | 2 | True | 1 | ROZPOCET
185 | K | 767995114 | Montáž atypických zámečnických konstrukcí hm přes 20 do 50 kg | kg | 85.802 |  | 0 | CS ÚRS 2023 01 |  | základní |  | 0 | 5.1262e-05 | 0.0043984 | 0 | 0 | 4 | K | 2 |  |  |  | ROZPOCET | [5 empty] | 0 | 0 | 0 | 0 | 0 | 1 | 0 | 4 | -1237108297
| VV |  | Hmotnost: 6,84 kg/m | [14 empty] | VV | 2 | 1 | True | 0 | ROZPOCET
| VV |  | "0.01 N" 3,275*2*6,84 |  | 44.802 | [12 empty] | VV | 2 | 2 | True | 0 | ROZPOCET
| VV |  | napínací drát - viz výpis výztuže | [14 empty] | VV | 2 | 1 | True | 0 | ROZPOCET
| VV |  | 41,00 |  | 41 | [12 empty] | VV | 2 | 2 | True | 0 | ROZPOCET
| VV |  | Součet |  | 85.802 | [12 empty] | VV | 2 | 4 | True | 1 | ROZPOCET
186 | M | 13011055 | úhelník ocelový nerovnostranný jakost S235JR (11 375) 100x50x6mm | t | 0.05 |  | 0 | CS ÚRS 2023 01 |  | základní |  | 0 | 1 | 0.05 | 0 | 0 | 8 | M | 2 |  |  |  | ROZPOCET | [5 empty] | 0 | 0 | 0 | 0 | 0 | 1 | 0 | 4 | -1972588854
| P |  | Poznámka k položce: Hmotnost: 6,84 kg/m | [14 empty] | P | 2
| VV |  | "0.01 N" 3,275*2*6,84/1000 |  | 0.045 | [12 empty] | VV | 2 | 2 | True | 0 | ROZPOCET
| VV |  | Součet |  | 0.045 | [12 empty] | VV | 2 | 4 | True | 0 | ROZPOCET
| VV |  | Hmotnost: 6,84 kg/m | [14 empty] | VV | 2 | 1 | True | 0 | ROZPOCET
| VV |  | 0,045*1,1 "Přepočtené koeficientem množství |  | 0.05 | [12 empty] | VV | 2 | 2 | True | 1 | ROZPOCET
187 | M | 13010016.R | tyč ocelová kruhová jakost S235JR (11 375) D 20mm, včetně koncové platle P10x150-200 mm (u oka závit + napínací oko) | t | 0.041 |  | 0 |  |  | základní |  | 0 | 1 | 0.041 | 0 | 0 | 32 | M | 2 |  |  |  | ROZPOCET | [5 empty] | 0 | 0 | 0 | 0 | 0 | 1 | 0 | 16 | -1466821819
| P |  | Poznámka k položce: Hmotnost: 2,45 kg/m | [14 empty] | P | 2
| VV |  | napínací drát, hmotnost 2,47 kg/m2 | [14 empty] | VV | 2 | 1 | True | 0 | ROZPOCET
| VV |  | 41,00/1000 |  | 0.041 | [12 empty] | VV | 2 | 2 | True | 1 | ROZPOCET
188 | K | 998767202 | Přesun hmot procentní pro zámečnické konstrukce v objektech v přes 6 do 12 m | soubor | 1 |  | 0 | CS ÚRS 2023 01 |  | základní |  | 0 | 0 | 0 | 0 | 0 | 16 | K | 2 |  |  |  | ROZPOCET | [5 empty] | 0 | 0 | 0 | 0 | 0 | 1 | 0 | 16 | 1803782782
| D | 771 | Podlahy z dlaždic |  |  |  | 0 |  |  |  |  | 0 |  | 1.4486 |  | 0 | 2 | D | 1 |  |  |  | ROZPOCET | [11 empty] | 0
189 | K | 771111011 | Vysátí podkladu před pokládkou dlažby | m2 | 40.45 |  | 0 | CS ÚRS 2023 01 |  | základní |  | 0 | 0 | 0 | 0 | 0 | 16 | K | 2 |  |  |  | ROZPOCET | [5 empty] | 0 | 0 | 0 | 0 | 0 | 1 | 0 | 16 | -187232279
190 | K | 771121011 | Nátěr penetrační na podlahu | m2 | 40.45 |  | 0 | CS ÚRS 2023 01 |  | základní |  | 0 | 0.0003 | 0.012135 | 0 | 0 | 16 | K | 2 |  |  |  | ROZPOCET | [5 empty] | 0 | 0 | 0 | 0 | 0 | 1 | 0 | 16 | -1297349297
| VV |  | "skladba P1" | [14 empty] | VV | 2 | 1 | True | 0 | ROZPOCET
| VV |  | "0.02 N"12,19 |  | 12.19 | [12 empty] | VV | 2 | 2 | True | 0 | ROZPOCET
| VV |  | "0.03 N"6,12 |  | 6.12 | [12 empty] | VV | 2 | 2 | True | 0 | ROZPOCET
| VV |  | "0.04 N"6,12 |  | 6.12 | [12 empty] | VV | 2 | 2 | True | 0 | ROZPOCET
| VV |  | "0.05 N"6,12 |  | 6.12 | [12 empty] | VV | 2 | 2 | True | 0 | ROZPOCET
| VV |  | "0.06 N"9,90 |  | 9.9 | [12 empty] | VV | 2 | 2 | True | 0 | ROZPOCET
| VV |  | Součet |  | 40.45 | [12 empty] | VV | 2 | 4 | True | 1 | ROZPOCET
191 | K | 771151021 | Samonivelační stěrka podlah pevnosti 30 MPa tl 3 mm | m2 | 40.45 |  | 0 | CS ÚRS 2023 01 |  | základní |  | 0 | 0.0045 | 0.18202 | 0 | 0 | 16 | K | 2 |  |  |  | ROZPOCET | [5 empty] | 0 | 0 | 0 | 0 | 0 | 1 | 0 | 16 | -1441448126
| VV |  | "v případě požadavku TDI" 40,45 |  | 40.45 | [12 empty] | VV | 2 | 2 | True | 0 | ROZPOCET
| VV |  | Součet |  | 40.45 | [12 empty] | VV | 2 | 4 | True | 1 | ROZPOCET
192 | K | 771574263 | Montáž podlah keramických pro mechanické zatížení protiskluzných lepených flexibilním lepidlem přes 9 do 12 ks/m2 | m2 | 40.45 |  | 0 | CS ÚRS 2023 01 |  | základní |  | 0 | 0.00689 | 0.2787 | 0 | 0 | 16 | K | 2 |  |  |  | ROZPOCET | [5 empty] | 0 | 0 | 0 | 0 | 0 | 1 | 0 | 16 | -976338252
| VV |  | "skladba P1" | [14 empty] | VV | 2 | 1 | True | 0 | ROZPOCET
| VV |  | "0.02 N"12,19 |  | 12.19 | [12 empty] | VV | 2 | 2 | True | 0 | ROZPOCET
| VV |  | "0.03 N"6,12 |  | 6.12 | [12 empty] | VV | 2 | 2 | True | 0 | ROZPOCET
| VV |  | "0.04 N"6,12 |  | 6.12 | [12 empty] | VV | 2 | 2 | True | 0 | ROZPOCET
| VV |  | "0.05 N"6,12 |  | 6.12 | [12 empty] | VV | 2 | 2 | True | 0 | ROZPOCET
| VV |  | "0.06 N"9,90 |  | 9.9 | [12 empty] | VV | 2 | 2 | True | 0 | ROZPOCET
| VV |  | Součet |  | 40.45 | [12 empty] | VV | 2 | 4 | True | 1 | ROZPOCET
193 | M | 59761409.R | dlažba keramická slinutá protiskluzná do interiéru i exteriéru pro vysoké mechanické namáhání přes 9 do 12ks/m2 - R10/B | m2 | 46.518 |  | 0 |  |  | základní |  | 0 | 0.0192 | 0.89315 | 0 | 0 | 32 | M | 2 |  |  |  | ROZPOCET | [5 empty] | 0 | 0 | 0 | 0 | 0 | 1 | 0 | 16 | -1314572736
| VV |  | 40,45*1,15 "Přepočtené koeficientem množství |  | 46.518 | [12 empty] | VV | 2 | 2 | True | 1 | ROZPOCET
194 | K | 771577114.R | Příplatek k montáži podlah keramických lepených flexibilním lepidlem za spárování tmelem dvousložkovým epoxidovým | m2 | 40.45 |  | 0 |  |  | základní |  | 0 | 0 | 0 | 0 | 0 | 16 | K | 2 |  |  |  | ROZPOCET | [5 empty] | 0 | 0 | 0 | 0 | 0 | 1 | 0 | 16 | -385741308
195 | K | 771577115 | Příplatek k montáži podlah keramických lepených flexibilním lepidlem za lepení dvousložkovým lepidlem | m2 | 40.45 |  | 0 | CS ÚRS 2023 01 |  | základní |  | 0 | 0 | 0 | 0 | 0 | 16 | K | 2 |  |  |  | ROZPOCET | [5 empty] | 0 | 0 | 0 | 0 | 0 | 1 | 0 | 16 | 1445888522
196 | K | 771591112 | Izolace pod dlažbu nátěrem nebo stěrkou ve dvou vrstvách | m2 | 40.45 |  | 0 | CS ÚRS 2023 01 |  | základní |  | 0 | 0.0015 | 0.060675 | 0 | 0 | 16 | K | 2 |  |  |  | ROZPOCET | [5 empty] | 0 | 0 | 0 | 0 | 0 | 1 | 0 | 16 | -2123471562
197 | K | 771591115 | Podlahy spárování silikonem | m | 62.2 |  | 0 | CS ÚRS 2023 01 |  | základní |  | 0 | 3e-05 | 0.001866 | 0 | 0 | 16 | K | 2 |  |  |  | ROZPOCET | [5 empty] | 0 | 0 | 0 | 0 | 0 | 1 | 0 | 16 | -697006731
198 | K | 771591264 | Izolace těsnícími pásy mezi podlahou a stěnou | m | 62.2 |  | 0 | CS ÚRS 2023 01 |  | základní |  | 0 | 0.000322 | 0.020028 | 0 | 0 | 16 | K | 2 |  |  |  | ROZPOCET | [5 empty] | 0 | 0 | 0 | 0 | 0 | 1 | 0 | 16 | 438236982
| VV |  | "0.02 N"14,5+0,15*4 |  | 15.1 | [12 empty] | VV | 2 | 2 | True | 0 | ROZPOCET
| VV |  | "0.03 N"9,9+0,15*4 |  | 10.5 | [12 empty] | VV | 2 | 2 | True | 0 | ROZPOCET
| VV |  | "0.04 N"9,9+0,15*4 |  | 10.5 | [12 empty] | VV | 2 | 2 | True | 0 | ROZPOCET
| VV |  | "0.05 N"9,9+0,15*4 |  | 10.5 | [12 empty] | VV | 2 | 2 | True | 0 | ROZPOCET
| VV |  | "0.06 N"15,6 |  | 15.6 | [12 empty] | VV | 2 | 2 | True | 0 | ROZPOCET
| VV |  | Součet |  | 62.2 | [12 empty] | VV | 2 | 4 | True | 1 | ROZPOCET
199 | K | 998771202 | Přesun hmot procentní pro podlahy z dlaždic v objektech v do 12 m | soubor | 1 |  | 0 | CS ÚRS 2023 01 |  | základní |  | 0 | 0 | 0 | 0 | 0 | 16 | K | 2 |  |  |  | ROZPOCET | [5 empty] | 0 | 0 | 0 | 0 | 0 | 1 | 0 | 16 | -1920885578
| D | 777 | Podlahy lité |  |  |  | 0 |  |  |  |  | 0 |  | 0.1177 |  | 0 | 2 | D | 1 |  |  |  | ROZPOCET | [11 empty] | 0
200 | K | 777131105 | Penetrační epoxidový nátěr podlahy na podklad z čerstvého betonu | m2 | 5.273 |  | 0 | CS ÚRS 2023 01 |  | základní |  | 0 | 0.00054 | 0.0028474 | 0 | 0 | 16 | K | 2 |  |  |  | ROZPOCET | [5 empty] | 0 | 0 | 0 | 0 | 0 | 1 | 0 | 16 | 937810153
| VV |  | "P2" | [14 empty] | VV | 2 | 1 | True | 0 | ROZPOCET
| VV |  | "0.01 N"35,15*0,15 |  | 5.273 | [12 empty] | VV | 2 | 2 | True | 0 | ROZPOCET
| VV |  | Součet |  | 5.273 | [12 empty] | VV | 2 | 4 | True | 1 | ROZPOCET
201 | K | 77751112R | Krycí silnovrstvá strojně hlazená stěrka z epoxidové pryskyřice tloušťky přes 5 - 6 mm průmyslové lité podlahy | m2 | 5.273 |  | 0 | ASŘ-08 |  | základní |  | 0 | 0.0054 | 0.028474 | 0 | 0 | 16 | K | 2 |  |  |  | ROZPOCET | [5 empty] | 0 | 0 | 0 | 0 | 0 | 1 | 0 | 16 | 1473310867
| VV |  | "P2" | [14 empty] | VV | 2 | 1 | True | 0 | ROZPOCET
| VV |  | "0.01 N"35,15*0,15 |  | 5.273 | [12 empty] | VV | 2 | 2 | True | 0 | ROZPOCET
| VV |  | Součet |  | 5.273 | [12 empty] | VV | 2 | 4 | True | 1 | ROZPOCET
202 | K | 777911113 | Pohyblivé napojení lité podlahy na stěnu nebo sokl | m | 25 |  | 0 | CS ÚRS 2023 01 |  | základní |  | 0 | 0.0034553 | 0.086383 | 0 | 0 | 16 | K | 2 |  |  |  | ROZPOCET | [5 empty] | 0 | 0 | 0 | 0 | 0 | 1 | 0 | 16 | -1187003472
| VV |  | "P2 - fabion v.50mm" | [14 empty] | VV | 2 | 1 | True | 0 | ROZPOCET
| VV |  | "0.01 N"25 |  | 25 | [12 empty] | VV | 2 | 2 | True | 0 | ROZPOCET
| VV |  | Součet |  | 25 | [12 empty] | VV | 2 | 4 | True | 1 | ROZPOCET
203 | K | 998777202 | Přesun hmot procentní pro podlahy lité v objektech v přes 6 do 12 m | soubor | 1 |  | 0 | CS ÚRS 2023 01 |  | základní |  | 0 | 0 | 0 | 0 | 0 | 16 | K | 2 |  |  |  | ROZPOCET | [5 empty] | 0 | 0 | 0 | 0 | 0 | 1 | 0 | 16 | -945993066
| D | 781 | Dokončovací práce - obklady |  |  |  | 0 |  |  |  |  | 0 |  | 5.8294 |  | 0 | 2 | D | 1 |  |  |  | ROZPOCET | [11 empty] | 0
204 | K | 781111011 | Ometení (oprášení) stěny při přípravě podkladu | m2 | 98.308 |  | 0 | CS ÚRS 2023 01 |  | základní |  | 0 | 0 | 0 | 0 | 0 | 16 | K | 2 |  |  |  | ROZPOCET | [5 empty] | 0 | 0 | 0 | 0 | 0 | 1 | 0 | 16 | -1961845277
205 | K | 781121011 | Nátěr penetrační na stěnu vnitřní | m2 | 98.308 |  | 0 | CS ÚRS 2023 01 |  | základní |  | 0 | 0.0003 | 0.029492 | 0 | 0 | 16 | K | 2 |  |  |  | ROZPOCET | [5 empty] | 0 | 0 | 0 | 0 | 0 | 1 | 0 | 16 | -686256407
| VV |  | "0.02 N"14,5*2,0-(0,7*1,97+0,9*0,7) |  | 26.991 | [12 empty] | VV | 2 | 2 | True | 0 | ROZPOCET
| VV |  | "0.03 N"9,9*2,0-(0,9*2,0+0,7*1,97) |  | 16.621 | [12 empty] | VV | 2 | 2 | True | 0 | ROZPOCET
| VV |  | "0.04 N"9,9*2,0-(0,9*2,0+0,7*1,97) |  | 16.621 | [12 empty] | VV | 2 | 2 | True | 0 | ROZPOCET
| VV |  | "0.05 N"9,9*2,0-(0,9*2,0+0,7*1,97) |  | 16.621 | [12 empty] | VV | 2 | 2 | True | 0 | ROZPOCET
| VV |  | "0.06 N"15,6*2,0-(0,7*1,97*4+1,8*2,0+0,9*0,7) |  | 21.454 | [12 empty] | VV | 2 | 2 | True | 0 | ROZPOCET
| VV |  | Součet |  | 98.308 | [12 empty] | VV | 2 | 4 | True | 1 | ROZPOCET
206 | K | 781131112 | Izolace pod obklad nátěrem nebo stěrkou ve dvou vrstvách | m2 | 98.308 |  | 0 | CS ÚRS 2023 01 |  | základní |  | 0 | 0.0015 | 0.14746 | 0 | 0 | 16 | K | 2 |  |  |  | ROZPOCET | [5 empty] | 0 | 0 | 0 | 0 | 0 | 1 | 0 | 16 | -1915102897
| VV |  | "v případě požadavku TDI" 98,308 |  | 98.308 | [12 empty] | VV | 2 | 2 | True | 0 | ROZPOCET
| VV |  | Součet |  | 98.308 | [12 empty] | VV | 2 | 4 | True | 1 | ROZPOCET
207 | K | 781474112 | Montáž obkladů vnitřních keramických hladkých přes 9 do 12 ks/m2 lepených flexibilním lepidlem | m2 | 98.308 |  | 0 | CS ÚRS 2023 01 |  | základní |  | 0 | 0.006 | 0.58985 | 0 | 0 | 16 | K | 2 |  |  |  | ROZPOCET | [5 empty] | 0 | 0 | 0 | 0 | 0 | 1 | 0 | 16 | -1177108367
| VV |  | "0.02 N"14,5*2,0-(0,7*1,97+0,9*0,7) |  | 26.991 | [12 empty] | VV | 2 | 2 | True | 0 | ROZPOCET
| VV |  | "0.03 N"9,9*2,0-(0,9*2,0+0,7*1,97) |  | 16.621 | [12 empty] | VV | 2 | 2 | True | 0 | ROZPOCET
| VV |  | "0.04 N"9,9*2,0-(0,9*2,0+0,7*1,97) |  | 16.621 | [12 empty] | VV | 2 | 2 | True | 0 | ROZPOCET
| VV |  | "0.05 N"9,9*2,0-(0,9*2,0+0,7*1,97) |  | 16.621 | [12 empty] | VV | 2 | 2 | True | 0 | ROZPOCET
| VV |  | "0.06 N"15,6*2,0-(0,7*1,97*4+1,8*2,0+0,9*0,7) |  | 21.454 | [12 empty] | VV | 2 | 2 | True | 0 | ROZPOCET
| VV |  | Součet |  | 98.308 | [12 empty] | VV | 2 | 4 | True | 1 | ROZPOCET
208 | M | 59761071 | obklad keramický hladký přes 12 do 19ks/m2 | m2 | 113.054 |  | 0 | CS ÚRS 2023 01 |  | základní |  | 0 | 0.0129 | 1.4584 | 0 | 0 | 32 | M | 2 |  |  |  | ROZPOCET | [5 empty] | 0 | 0 | 0 | 0 | 0 | 1 | 0 | 16 | 1916021555
| VV |  | 98,308*1,15 "Přepočtené koeficientem množství |  | 113.054 | [12 empty] | VV | 2 | 2 | True | 1 | ROZPOCET
209 | K | 781477114.R | Příplatek k montáži obkladů vnitřních keramických hladkých za spárování tmelem dvousložkovým epoxidovým | m2 | 98.308 |  | 0 |  |  | základní |  | 0 | 0 | 0 | 0 | 0 | 16 | K | 2 |  |  |  | ROZPOCET | [5 empty] | 0 | 0 | 0 | 0 | 0 | 1 | 0 | 16 | 560412783
210 | K | 781477115 | Příplatek k montáži obkladů vnitřních keramických hladkých za lepením lepidlem dvousložkovým | m2 | 98.308 |  | 0 | CS ÚRS 2023 01 |  | základní |  | 0 | 0 | 0 | 0 | 0 | 16 | K | 2 |  |  |  | ROZPOCET | [5 empty] | 0 | 0 | 0 | 0 | 0 | 1 | 0 | 16 | 1601691350
211 | K | 781494111.R | Hliníkové profily rohové lepené flexibilním lepidlem | m | 65.78 |  | 0 |  |  | základní |  | 0 | 0.00055 | 0.036179 | 0 | 0 | 16 | K | 2 |  |  |  | ROZPOCET | [5 empty] | 0 | 0 | 0 | 0 | 0 | 1 | 0 | 16 | -46717293
| VV |  | "0.02 N"14,5 |  | 14.5 | [12 empty] | VV | 2 | 2 | True | 0 | ROZPOCET
| VV |  | "0.03 N"9,9 |  | 9.9 | [12 empty] | VV | 2 | 2 | True | 0 | ROZPOCET
| VV |  | "0.04 N"9,9 |  | 9.9 | [12 empty] | VV | 2 | 2 | True | 0 | ROZPOCET
| VV |  | "0.05 N"9,9 |  | 9.9 | [12 empty] | VV | 2 | 2 | True | 0 | ROZPOCET
| VV |  | "0.06 N"15,6 |  | 15.6 | [12 empty] | VV | 2 | 2 | True | 0 | ROZPOCET
| VV |  | Mezisoučet |  | 59.8 | [12 empty] | VV | 2 | 3 | True | 0 | ROZPOCET
| VV |  | "rezerva" 0,1*59,8 |  | 5.98 | [12 empty] | VV | 2 | 2 | True | 0 | ROZPOCET
| VV |  | Součet |  | 65.78 | [12 empty] | VV | 2 | 4 | True | 1 | ROZPOCET
212 | K | 781495115 | Spárování vnitřních obkladů silikonem | m | 44 |  | 0 | CS ÚRS 2023 01 |  | základní |  | 0 | 3e-05 | 0.00132 | 0 | 0 | 16 | K | 2 |  |  |  | ROZPOCET | [5 empty] | 0 | 0 | 0 | 0 | 0 | 1 | 0 | 16 | 1646309912
| VV |  | 2,0*20 |  | 40 | [12 empty] | VV | 2 | 2 | True | 0 | ROZPOCET
| VV |  | Mezisoučet |  | 40 | [12 empty] | VV | 2 | 3 | True | 0 | ROZPOCET
| VV |  | "rezerva" 0,1*40 |  | 4 | [12 empty] | VV | 2 | 2 | True | 0 | ROZPOCET
| VV |  | Součet |  | 44 | [12 empty] | VV | 2 | 4 | True | 1 | ROZPOCET
213 | K | 781774120 | Montáž obkladů vnějších z dlaždic keramických hladkých přes 50 do 85 ks/m2 lepených flexibilním lepidlem | m2 | 91.94 |  | 0 | CS ÚRS 2023 01 |  | základní |  | 0 | 0.00505 | 0.4643 | 0 | 0 | 16 | K | 2 |  |  |  | ROZPOCET | [5 empty] | 0 | 0 | 0 | 0 | 0 | 1 | 0 | 16 | -575695907
| VV |  | "skladba WE2_obklad fasád. pásky" (1,68*3+29,0*2+28,9) |  | 91.94 | [12 empty] | VV | 2 | 2 | True | 0 | ROZPOCET
| VV |  | Součet |  | 91.94 | [12 empty] | VV | 2 | 4 | True | 1 | ROZPOCET
214 | M | 59623113 | pásek obkladový cihlový hladký 240x71x14mm červený | kus | 6204.871 |  | 0 | CS ÚRS 2023 01 |  | základní |  | 0 | 0.0005 | 3.1024 | 0 | 0 | 32 | M | 2 |  |  |  | ROZPOCET | [5 empty] | 0 | 0 | 0 | 0 | 0 | 1 | 0 | 16 | 656580523
| P |  | Poznámka k položce: Spotřeba: 48 kus/m2 | [14 empty] | P | 2
| VV |  | "skladba WE2_obklad fasád. pásky" (1,68*3+29,0*2+28,9)/(0,24*0,071) |  | 5395.54 | [12 empty] | VV | 2 | 2 | True | 0 | ROZPOCET
| VV |  | Součet |  | 5395.54 | [12 empty] | VV | 2 | 4 | True | 0 | ROZPOCET
| VV |  | 5395,54*1,15 "Přepočtené koeficientem množství |  | 6204.871 | [12 empty] | VV | 2 | 2 | True | 1 | ROZPOCET
215 | K | 998781202 | Přesun hmot procentní pro obklady keramické v objektech v do 12 m | soubor | 1 |  | 0 | CS ÚRS 2023 01 |  | základní |  | 0 | 0 | 0 | 0 | 0 | 16 | K | 2 |  |  |  | ROZPOCET | [5 empty] | 0 | 0 | 0 | 0 | 0 | 1 | 0 | 16 | 285056782
| D | 782 | Dokončovací práce - obklady z kamene |  |  |  | 0 |  |  |  |  | 0 |  | 0.055651 |  | 0 | 2 | D | 1 |  |  |  | ROZPOCET | [11 empty] | 0
216 | K | 782611112 | Montáž obkladů parapetů z pravoúhlých desek z měkkého kamene do malty tl přes 25 do 30 mm | m2 | 0.382 |  | 0 | CS ÚRS 2023 01 |  | základní |  | 0 | 0.042901 | 0.016388 | 0 | 0 | 16 | K | 2 |  |  |  | ROZPOCET | [5 empty] | 0 | 0 | 0 | 0 | 0 | 1 | 0 | 16 | -822463325
| VV |  | "A05 dle výpisu ostatních prvků" 1,06*0,18*2 |  | 0.382 | [12 empty] | VV | 2 | 2 | True | 0 | ROZPOCET
| VV |  | Součet |  | 0.382 | [12 empty] | VV | 2 | 4 | True | 1 | ROZPOCET
217 | M | 58381903 | deska pískovec tl 30mm | m2 | 0.497 |  | 0 | CS ÚRS 2023 01 |  | základní |  | 0 | 0.079 | 0.039263 | 0 | 0 | 32 | M | 2 |  |  |  | ROZPOCET | [5 empty] | 0 | 0 | 0 | 0 | 0 | 1 | 0 | 16 | -994795337
| VV |  | 0,382*1,3 "Přepočtené koeficientem množství |  | 0.497 | [12 empty] | VV | 2 | 2 | True | 1 | ROZPOCET
218 | K | 998782202 | Přesun hmot procentní pro obklady kamenné v objektech v přes 6 do 12 m | soubor | 1 |  | 0 | CS ÚRS 2023 01 |  | základní |  | 0 | 0 | 0 | 0 | 0 | 16 | K | 2 |  |  |  | ROZPOCET | [5 empty] | 0 | 0 | 0 | 0 | 0 | 1 | 0 | 16 | -880919374
| D | 783 | Dokončovací práce - nátěry |  |  |  | 0 |  |  |  |  | 0 |  | 0.0044436 |  | 0 | 2 | D | 1 |  |  |  | ROZPOCET | [11 empty] | 0
219 | K | 783101401 | Ometení podkladu truhlářských konstrukcí před provedením nátěru | m2 | 16.974 |  | 0 | CS ÚRS 2023 01 |  | základní |  | 0 | 0 | 0 | 0 | 0 | 16 | K | 2 |  |  |  | ROZPOCET | [5 empty] | 0 | 0 | 0 | 0 | 0 | 1 | 0 | 16 | 1661987887
| VV |  | "podbití krovu" | [14 empty] | VV | 2 | 1 | True | 0 | ROZPOCET
| VV |  | 0,46*18,45*2 |  | 16.974 | [12 empty] | VV | 2 | 2 | True | 0 | ROZPOCET
| VV |  | Součet |  | 16.974 | [12 empty] | VV | 2 | 4 | True | 1 | ROZPOCET
220 | K | 783114101 | Základní jednonásobný syntetický nátěr truhlářských konstrukcí | m2 | 16.974 |  | 0 | CS ÚRS 2023 01 |  | základní |  | 0 | 0.00012766 | 0.0021669 | 0 | 0 | 16 | K | 2 |  |  |  | ROZPOCET | [5 empty] | 0 | 0 | 0 | 0 | 0 | 1 | 0 | 16 | -1783269474
| VV |  | "podbití krovu" | [14 empty] | VV | 2 | 1 | True | 0 | ROZPOCET
| VV |  | 0,46*18,45*2 |  | 16.974 | [12 empty] | VV | 2 | 2 | True | 0 | ROZPOCET
| VV |  | Součet |  | 16.974 | [12 empty] | VV | 2 | 4 | True | 1 | ROZPOCET
221 | K | 783117101 | Krycí jednonásobný syntetický nátěr truhlářských konstrukcí | m2 | 16.974 |  | 0 | CS ÚRS 2023 01 |  | základní |  | 0 | 0.00012305 | 0.0020887 | 0 | 0 | 16 | K | 2 |  |  |  | ROZPOCET | [5 empty] | 0 | 0 | 0 | 0 | 0 | 1 | 0 | 16 | 1147443240
| VV |  | "podbití krovu" | [14 empty] | VV | 2 | 1 | True | 0 | ROZPOCET
| VV |  | 0,46*18,45*2 |  | 16.974 | [12 empty] | VV | 2 | 2 | True | 0 | ROZPOCET
| VV |  | Součet |  | 16.974 | [12 empty] | VV | 2 | 4 | True | 1 | ROZPOCET
222 | K | 783314101 | Základní jednonásobný syntetický nátěr zámečnických konstrukcí | m2 | 0.705 |  | 0 | CS ÚRS 2023 01 |  | základní |  | 0 | 0.00014375 | 0.00010134 | 0 | 0 | 16 | K | 2 |  |  |  | ROZPOCET | [5 empty] | 0 | 0 | 0 | 0 | 0 | 1 | 0 | 16 | -1142114777
| VV |  | "nátěr zárubní 2x" | [14 empty] | VV | 2 | 1 | True | 0 | ROZPOCET
| VV |  | "D.01" | [14 empty] | VV | 2 | 1 | True | 0 | ROZPOCET
| VV |  | 0,15*(0,70+2,00*2) |  | 0.705 | [12 empty] | VV | 2 | 2 | True | 0 | ROZPOCET
| VV |  | Součet |  | 0.705 | [12 empty] | VV | 2 | 4 | True | 1 | ROZPOCET
223 | K | 783317101 | Krycí jednonásobný syntetický standardní nátěr zámečnických konstrukcí | m2 | 0.705 |  | 0 | CS ÚRS 2023 01 |  | základní |  | 0 | 0.00012305 | 8.675e-05 | 0 | 0 | 16 | K | 2 |  |  |  | ROZPOCET | [5 empty] | 0 | 0 | 0 | 0 | 0 | 1 | 0 | 16 | -1227237698
| VV |  | "nátěr zárubní 2x" | [14 empty] | VV | 2 | 1 | True | 0 | ROZPOCET
| VV |  | "D.01" | [14 empty] | VV | 2 | 1 | True | 0 | ROZPOCET
| VV |  | 0,15*(0,70+2,00*2) |  | 0.705 | [12 empty] | VV | 2 | 2 | True | 0 | ROZPOCET
| VV |  | Součet |  | 0.705 | [12 empty] | VV | 2 | 4 | True | 1 | ROZPOCET
| D | 784 | Dokončovací práce - malby a tapety |  |  |  | 0 |  |  |  |  | 0 |  | 0.080201 |  | 0 | 2 | D | 1 |  |  |  | ROZPOCET | [11 empty] | 0
224 | K | 784171101 | Zakrytí vnitřních podlah včetně pozdějšího odkrytí | m2 | 75.6 |  | 0 | CS ÚRS 2023 01 |  | základní |  | 0 | 0 | 0 | 0 | 0 | 16 | K | 2 |  |  |  | ROZPOCET | [5 empty] | 0 | 0 | 0 | 0 | 0 | 1 | 0 | 16 | 1539852762
| VV |  | "plocha celkem" 75,6 |  | 75.6 | [12 empty] | VV | 2 | 2 | True | 0 | ROZPOCET
| VV |  | Součet |  | 75.6 | [12 empty] | VV | 2 | 4 | True | 1 | ROZPOCET
225 | M | 58124844 | fólie pro malířské potřeby zakrývací tl 25µ 4x5m | m2 | 83.16 |  | 0 | CS ÚRS 2023 01 |  | základní |  | 0 | 0 | 0 | 0 | 0 | 32 | M | 2 |  |  |  | ROZPOCET | [5 empty] | 0 | 0 | 0 | 0 | 0 | 1 | 0 | 16 | -1303180073
| VV |  | 75,6*1,1 "Přepočtené koeficientem množství |  | 83.16 | [12 empty] | VV | 2 | 2 | True | 1 | ROZPOCET
226 | K | 784171111 | Zakrytí nemalovaných ploch (materiál ve specifikaci) včetně pozdějšího odkrytí svislých ploch např. stěn, oken, dveří v místnostech výšky do 3,80 m | m2 | 25.838 |  | 0 | CS ÚRS 2023 01 |  | základní |  | 0 | 0 | 0 | 0 | 0 | 16 | K | 2 |  |  |  | ROZPOCET | [5 empty] | 0 | 0 | 0 | 0 | 0 | 1 | 0 | 16 | 2072575085
| VV |  | "obvodové výplně" F01 |  | 14.806 | [12 empty] | VV | 2 | 2 | True | 0 | ROZPOCET
| VV |  | "vnitřní výplně" 0,7*1,97*4*2 |  | 11.032 | [12 empty] | VV | 2 | 2 | True | 0 | ROZPOCET
| VV |  | Součet |  | 25.838 | [12 empty] | VV | 2 | 4 | True | 1 | ROZPOCET
| FIG |  | Rozpad figury: F01 | [15 empty] | 2
227 | M | 58124844 | fólie pro malířské potřeby zakrývací tl 25µ 4x5m | m2 | 28.422 |  | 0 | CS ÚRS 2023 01 |  | základní |  | 0 | 0 | 0 | 0 | 0 | 32 | M | 2 |  |  |  | ROZPOCET | [5 empty] | 0 | 0 | 0 | 0 | 0 | 1 | 0 | 16 | 732230072
| VV |  | 25,838*1,1 "Přepočtené koeficientem množství |  | 28.422 | [12 empty] | VV | 2 | 2 | True | 1 | ROZPOCET
228 | K | 784181101 | Základní akrylátová jednonásobná penetrace podkladu v místnostech výšky do 3,80m | m2 | 174.502 |  | 0 | CS ÚRS 2023 01 |  | základní |  | 0 | 0.0002012 | 0.03511 | 0 | 0 | 16 | K | 2 |  |  |  | ROZPOCET | [5 empty] | 0 | 0 | 0 | 0 | 0 | 1 | 0 | 16 | 287951462
| VV |  | Penetrace pod malby | [14 empty] | VV | 2 | 1 | True | 0 | ROZPOCET
| VV |  | "strop" 40,45 |  | 40.45 | [12 empty] | VV | 2 | 2 | True | 0 | ROZPOCET
| VV |  | "stěny" 126,847+7,205 |  | 134.052 | [12 empty] | VV | 2 | 2 | True | 0 | ROZPOCET
| VV |  | Součet |  | 174.502 | [12 empty] | VV | 2 | 4 | True | 1 | ROZPOCET
229 | K | 784211101 | Dvojnásobné bílé malby ze směsí za mokra výborně oděruvzdorných v místnostech v do 3,80 m | m2 | 174.502 |  | 0 | CS ÚRS 2023 01 |  | základní |  | 0 | 0.0002584 | 0.045091 | 0 | 0 | 16 | K | 2 |  |  |  | ROZPOCET | [5 empty] | 0 | 0 | 0 | 0 | 0 | 1 | 0 | 16 | 275729010
| VV |  | dvojnásobné malby | [14 empty] | VV | 2 | 1 | True | 0 | ROZPOCET
| VV |  | "strop" 40,45 |  | 40.45 | [12 empty] | VV | 2 | 2 | True | 0 | ROZPOCET
| VV |  | "stěny" 126,847+7,205 |  | 134.052 | [12 empty] | VV | 2 | 2 | True | 0 | ROZPOCET
| VV |  | Součet |  | 174.502 | [12 empty] | VV | 2 | 4 | True | 1 | ROZPOCET

## D.3.4.E - Zařízení techni...
{7ac2e09a-2fc6-4e1e-8d63-7d37cafa8204}
2
| KRYCÍ LIST SOUPISU PRACÍ | [7 empty] | v --- níže se nacházejí doplnkové a pomocné údaje k sestavám --- v | [8 empty] | False
Stavba:
Kostelec n. Orlicí
Objekt:
I - Přímé náklady
Soupis:
SO 03 - NOVOSTAVBA VENKOVNÍHO SKLADU
Úroveň 3:
D.3.4.E - Zařízení technických instalací
| KSO: |  |  |  |  | CC-CZ:
| Místo: |  |  |  |  | Datum: | 18. 1. 2023
| Zadavatel: |  |  |  |  | IČ:
DIČ:
| Uchazeč: |  |  |  |  | IČ: | Vyplň údaj
|  | Vyplň údaj |  |  |  | DIČ: | Vyplň údaj
| Projektant: |  |  |  |  | IČ:
DIČ:
| Zpracovatel: |  |  |  |  | IČ:
DIČ:
Poznámka:
| Cena bez DPH | [5 empty] | 0
|  |  | Základ daně |  |  | Sazba daně | Výše daně
| DPH | základní | 0 |  |  | 21% | 0
|  | snížená | 0 |  |  | 15% | 0
|  | zákl. přenesená | 0 |  |  | 21% | 0
|  | sníž. přenesená | 0 |  |  | 15% | 0
|  | nulová | 0 |  |  | 0% | 0
| Cena s DPH |  |  | v | CZK |  | 0
| Projektant |  |  | Zpracovatel
| Datum a podpis: |  | Razítko | Datum a podpis: |  |  | Razítko
| Objednavatel |  |  | Uchazeč
| Datum a podpis: |  | Razítko | Datum a podpis: |  |  | Razítko
REKAPITULACE ČLENĚNÍ SOUPISU PRACÍ
Stavba:
Kostelec n. Orlicí
Objekt:
I - Přímé náklady
Soupis:
SO 03 - NOVOSTAVBA VENKOVNÍHO SKLADU
Úroveň 3:
D.3.4.E - Zařízení technických instalací
Místo: | [5 empty] | Datum: | 18. 1. 2023
Zadavatel: | [5 empty] | Projektant:
Uchazeč: |  |  | Vyplň údaj |  |  | Zpracovatel:
Kód dílu - Popis | [6 empty] | Cena celkem [CZK]
Náklady ze soupisu prací | [6 empty] | 0 | [11 empty] | -1
| PSV - PSV | [5 empty] | 0
| 720 - Zdravotechnika - kanalizace | [5 empty] | 0
| 720.1 - Vnitřní kanalizace | [5 empty] | 0
| 720.1.1 - Potrubí HT a KG vč. tvarovek, dodávky a montáže | [5 empty] | 0
| 720.1.2 - Zařizovací předměty vč. dodávky, příslušenství a montáže | [5 empty] | 0
| 720.2 - Ostatní náklady - kanalizace | [5 empty] | 0
| 722 - Zdravotechnika - vnitřní vodovod | [5 empty] | 0
| 722.1 - Potrubí PPR a ocelové vč. tvarovek, montáže, dodávky | [5 empty] | 0
| 722.2 - Izolace potrubí vč. tvarovek, montáže, příslušenství a dodávky | [5 empty] | 0
| 722.3 - Baterie a armatury vč. dodávky, montáže, příslušenství | [5 empty] | 0
| 722.4 - Ostatní náklady - vodovod | [5 empty] | 0
SOUPIS PRACÍ
Stavba:
Kostelec n. Orlicí
Objekt:
I - Přímé náklady
Soupis:
SO 03 - NOVOSTAVBA VENKOVNÍHO SKLADU
Úroveň 3:
D.3.4.E - Zařízení technických instalací
Místo: | [5 empty] | Datum: | 18. 1. 2023
Zadavatel: | [5 empty] | Projektant:
Uchazeč: |  |  | Vyplň údaj |  |  | Zpracovatel:
PČ | Typ | Kód | Popis | MJ | Množství | J.cena [CZK] | Cena celkem [CZK] | Cenová soustava |  | DPH | J. Nh [h] | Nh celkem [h] | J. hmotnost [t] | Hmotnost celkem [t] | J. suť [t] | Suť Celkem [t]
Náklady soupisu celkem | [6 empty] | 0 |  |  |  |  | 0 |  | 0.2092 |  | 0 |  | D | -1 | [10 empty] | 0
| D | PSV | PSV |  |  |  | 0 |  |  |  |  | 0 |  | 0.2092 |  | 0 | 2 | D | 0 |  |  |  | ROZPOCET | [6 empty] | 0
| D | 720 | Zdravotechnika - kanalizace |  |  |  | 0 |  |  |  |  | 0 |  | 0.19449 |  | 0 | 2 | D | 1 |  |  |  | ROZPOCET | [6 empty] | 0
| D | 720.1 | Vnitřní kanalizace |  |  |  | 0 |  |  |  |  | 0 |  | 0.04507 |  | 0 | 2 | D | 2 |  |  |  | ROZPOCET | [6 empty] | 0
1 | K | 7201K1 | Výkopové práce, příložné pažení výkopu, odstranění pažení, zásyp s hutněním, odvoz zeminy, poplatek za uložení na skládce | m3 | 85 |  | 0 |  |  | základní |  | 0 | 0 | 0 | 0 | 0 | 16 | K | 3 |  |  |  | ROZPOCET | 0 | 0 | 0 | 0 | 0 | 1 | 0 | 16 | -1362718303
2 | K | 7201K2 | Písek pro obsyp a podsyp potrubí | m3 | 25 |  | 0 |  |  | základní |  | 0 | 0 | 0 | 0 | 0 | 16 | K | 3 |  |  |  | ROZPOCET | 0 | 0 | 0 | 0 | 0 | 1 | 0 | 16 | 1591574771
3 | K | 7201K3 | Zásyp potrubí vykopanou zeminou | m3 | 60 |  | 0 |  |  | základní |  | 0 | 0 | 0 | 0 | 0 | 16 | K | 3 |  |  |  | ROZPOCET | 0 | 0 | 0 | 0 | 0 | 1 | 0 | 16 | 680144540
4 | K | 894811143K1 | Přečerpávací šachta 800/1800 vč. vystrojení | kus | 1 |  | 0 | ZTI-31 |  | základní |  | 0 | 0.04507 | 0.04507 | 0 | 0 | 16 | K | 3 |  |  |  | ROZPOCET | 0 | 0 | 0 | 0 | 0 | 1 | 0 | 16 | 1864166725
| D | 720.1.1 | Potrubí HT a KG vč. tvarovek, dodávky a montáže |  |  |  | 0 |  |  |  |  | 0 |  | 0.1435 |  | 0 | 2 | D | 2 |  |  |  | ROZPOCET | [6 empty] | 0
5 | K | 721173401 | Potrubí kanalizační z PVC SN4 svodné DN 110 | m | 17 |  | 0 | CS ÚRS 2023 01 |  | základní |  | 0 | 0.0014215 | 0.024166 | 0 | 0 | 16 | K | 3 |  |  |  | ROZPOCET | 0 | 0 | 0 | 0 | 0 | 1 | 0 | 16 | -345564770
6 | K | 721173402 | Potrubí kanalizační z PVC SN4 svodné DN 125 | m | 8 |  | 0 | CS ÚRS 2023 01 |  | základní |  | 0 | 0.007443 | 0.059544 | 0 | 0 | 16 | K | 3 |  |  |  | ROZPOCET | 0 | 0 | 0 | 0 | 0 | 1 | 0 | 16 | -949579393
7 | K | 721174024 | Potrubí z trub polypropylenových odpadní/připojovací DN 75 | m | 2 |  | 0 | CS ÚRS 2023 01 |  | základní |  | 0 | 0.0005868 | 0.0011736 | 0 | 0 | 16 | K | 3 |  |  |  | ROZPOCET | 0 | 0 | 0 | 0 | 0 | 1 | 0 | 16 | -243687984
8 | K | 871224201 | Montáž kanalizačního potrubí z PE SDR11 otevřený výkop sklon do 20 % svařovaných na tupo D 63x5,8mm | m | 55 |  | 0 | CS ÚRS 2023 01 |  | základní |  | 0 | 0 | 0 | 0 | 0 | 16 | K | 3 |  |  |  | ROZPOCET | 0 | 0 | 0 | 0 | 0 | 1 | 0 | 16 | 2099126987
9 | M | 28613382 | potrubí kanalizační tlakové PE100 SDR11 návin se signalizační vrstvou 63x5,8mm | m | 55.825 |  | 0 | CS ÚRS 2023 01 |  | základní |  | 0 | 0.00105 | 0.058616 | 0 | 0 | 32 | M | 3 |  |  |  | ROZPOCET | 0 | 0 | 0 | 0 | 0 | 1 | 0 | 16 | 180431702
| VV |  | 55*1,015 "Přepočtené koeficientem množství |  | 55.825 | [12 empty] | VV | 3 | 2 | True | 1 | ROZPOCET
| D | 720.1.2 | Zařizovací předměty vč. dodávky, příslušenství a montáže |  |  |  | 0 |  |  |  |  | 0 |  | 0.00592 |  | 0 | 2 | D | 2 |  |  |  | ROZPOCET | [6 empty] | 0
10 | K | 721211422 | Podlahové vpusti se svislým odtokem DN 50/75/110 mřížka nerez 138x138 | kus | 4 |  | 0 | CS ÚRS 2023 01 |  | základní |  | 0 | 0.00148 | 0.00592 | 0 | 0 | 16 | K | 3 |  |  |  | ROZPOCET | 0 | 0 | 0 | 0 | 0 | 1 | 0 | 16 | 1160604661
| D | 720.2 | Ostatní náklady - kanalizace |  |  |  | 0 |  |  |  |  | 0 |  | 0 |  | 0 | 2 | D | 2 |  |  |  | ROZPOCET | [6 empty] | 0
11 | K | 998721201 | Přesun hmot pro vnitřní kanalizace stanovený procentní sazbou (%) z ceny vodorovná dopravní vzdálenost do 50 m v objektech výšky do 6 m | soubor | 1 |  | 0 | CS ÚRS 2023 01 |  | základní |  | 0 | 0 | 0 | 0 | 0 | 16 | K | 3 |  |  |  | ROZPOCET | 0 | 0 | 0 | 0 | 0 | 1 | 0 | 16 | 37778884
12 | K | OSTK1 | Dokumentace skutečného provedení stavu | ks | 1 |  | 0 |  |  | základní |  | 0 | 0 | 0 | 0 | 0 | 16 | K | 3 |  |  |  | ROZPOCET | 0 | 0 | 0 | 0 | 0 | 1 | 0 | 16 | -502853499
13 | K | OSTK2 | Spojovací a kotevní materiál | soubor | 1 |  | 0 |  |  | základní |  | 0 | 0 | 0 | 0 | 0 | 16 | K | 3 |  |  |  | ROZPOCET | 0 | 0 | 0 | 0 | 0 | 1 | 0 | 16 | -1095157849
14 | K | OSTK3 | Tlaková zkouška kanalizace | ks | 1 |  | 0 |  |  | základní |  | 0 | 0 | 0 | 0 | 0 | 16 | K | 3 |  |  |  | ROZPOCET | 0 | 0 | 0 | 0 | 0 | 1 | 0 | 16 | -1634958035
15 | K | OSTK4 | Stavební přípomoce, režie, přesun hmot, prostupy, začíštění | ks | 1 |  | 0 |  |  | základní |  | 0 | 0 | 0 | 0 | 0 | 16 | K | 3 |  |  |  | ROZPOCET | 0 | 0 | 0 | 0 | 0 | 1 | 0 | 16 | -158536828
16 | K | OSTK5 | Napojení na revizní šachtu | ks | 1 |  | 0 |  |  | základní |  | 0 | 0 | 0 | 0 | 0 | 16 | K | 3 |  |  |  | ROZPOCET | 0 | 0 | 0 | 0 | 0 | 1 | 0 | 16 | 538749824
17 | K | OSTK9 | Likvidace suti a stavebního materiálu | ks | 1 |  | 0 |  |  | základní |  | 0 | 0 | 0 | 0 | 0 | 16 | K | 3 |  |  |  | ROZPOCET | 0 | 0 | 0 | 0 | 0 | 1 | 0 | 16 | -634481464
| D | 722 | Zdravotechnika - vnitřní vodovod |  |  |  | 0 |  |  |  |  | 0 |  | 0.014712 |  | 0 | 2 | D | 1 |  |  |  | ROZPOCET | [6 empty] | 0
| D | 722.1 | Potrubí PPR a ocelové vč. tvarovek, montáže, dodávky |  |  |  | 0 |  |  |  |  | 0 |  | 0.0098955 |  | 0 | 2 | D | 2 |  |  |  | ROZPOCET | [6 empty] | 0
18 | K | 722174002 | Potrubí vodovodní plastové PPR svar polyfúze PN 16 D 20x2,8 mm | m | 5 |  | 0 | CS ÚRS 2023 01 |  | základní |  | 0 | 0.0008423 | 0.0042115 | 0 | 0 | 16 | K | 3 |  |  |  | ROZPOCET | 0 | 0 | 0 | 0 | 0 | 1 | 0 | 16 | 482117151
19 | K | 871161141 | Montáž potrubí z PE100 SDR 11 otevřený výkop svařovaných na tupo D 32 x 3,0 mm | m | 20 |  | 0 | CS ÚRS 2023 01 |  | základní |  | 0 | 0 | 0 | 0 | 0 | 16 | K | 3 |  |  |  | ROZPOCET | 0 | 0 | 0 | 0 | 0 | 1 | 0 | 16 | -781844145
20 | M | 28613170 | trubka vodovodní PE100 SDR11 se signalizační vrstvou 32x3,0mm | m | 20.3 |  | 0 | CS ÚRS 2023 01 |  | základní |  | 0 | 0.00028 | 0.005684 | 0 | 0 | 32 | M | 3 |  |  |  | ROZPOCET | 0 | 0 | 0 | 0 | 0 | 1 | 0 | 16 | 1143890269
| VV |  | 20*1,015 "Přepočtené koeficientem množství |  | 20.3 | [12 empty] | VV | 3 | 2 | True | 1 | ROZPOCET
| D | 722.2 | Izolace potrubí vč. tvarovek, montáže, příslušenství a dodávky |  |  |  | 0 |  |  |  |  | 0 |  | 0 |  | 0 | 2 | D | 2 |  |  |  | ROZPOCET | [6 empty] | 0
21 | K | 7238112K1 | Návleková tepelná izolace z pěnového PE tl. 15 mm, vnitřní průměr 22 mm vč. materiálu na prořez | m | 5 |  | 0 | ZTI-32 |  | základní |  | 0 | 0 | 0 | 0 | 0 | 16 | K | 3 |  |  |  | ROZPOCET | 0 | 0 | 0 | 0 | 0 | 1 | 0 | 16 | 265978430
| D | 722.3 | Baterie a armatury vč. dodávky, montáže, příslušenství |  |  |  | 0 |  |  |  |  | 0 |  | 0.004817 |  | 0 | 2 | D | 2 |  |  |  | ROZPOCET | [6 empty] | 0
22 | K | 722190401 | Zřízení přípojek na potrubí vyvedení a upevnění výpustek do DN 25 | kus | 1 |  | 0 | CS ÚRS 2023 01 |  | základní |  | 0 | 0 | 0 | 0 | 0 | 16 | K | 3 |  |  |  | ROZPOCET | 0 | 0 | 0 | 0 | 0 | 1 | 0 | 16 | -1977788748
23 | K | 722224154 | Kulový kohout zahradní s vnějším závitem a páčkou PN 15, T 120°C G 1" | kus | 1 |  | 0 | CS ÚRS 2023 01 |  | základní |  | 0 | 0.00049957 | 0.00049957 | 0 | 0 | 16 | K | 3 |  |  |  | ROZPOCET | 0 | 0 | 0 | 0 | 0 | 1 | 0 | 16 | -2097080782
24 | K | 722230103 | Ventil přímý G 1 se dvěma závity | kus | 6 |  | 0 | CS ÚRS 2023 01 |  | základní |  | 0 | 0.00071957 | 0.0043174 | 0 | 0 | 16 | K | 3 |  |  |  | ROZPOCET | 0 | 0 | 0 | 0 | 0 | 1 | 0 | 16 | -1720517364
| D | 722.4 | Ostatní náklady - vodovod |  |  |  | 0 |  |  |  |  | 0 |  | 0 |  | 0 | 2 | D | 2 |  |  |  | ROZPOCET | [6 empty] | 0
25 | K | 998722201 | Přesun hmot pro vnitřní vodovod stanovený procentní sazbou (%) z ceny vodorovná dopravní vzdálenost do 50 m v objektech výšky do 6 m | soubor | 1 |  | 0 | CS ÚRS 2023 01 |  | základní |  | 0 | 0 | 0 | 0 | 0 | 16 | K | 3 |  |  |  | ROZPOCET | 0 | 0 | 0 | 0 | 0 | 1 | 0 | 16 | 1594620211
26 | K | OSTV1 | Dokumentace skutečného provedení stavu | ks | 1 |  | 0 |  |  | základní |  | 0 | 0 | 0 | 0 | 0 | 16 | K | 3 |  |  |  | ROZPOCET | 0 | 0 | 0 | 0 | 0 | 1 | 0 | 16 | 1941376853
27 | K | OSTV12 | Likvidace suti a stavebního materiálu | ks | 1 |  | 0 |  |  | základní |  | 0 | 0 | 0 | 0 | 0 | 16 | K | 3 |  |  |  | ROZPOCET | 0 | 0 | 0 | 0 | 0 | 1 | 0 | 16 | 1563651555
28 | K | OSTV2 | Spojovací a kotevní materiál | soubor | 1 |  | 0 |  |  | základní |  | 0 | 0 | 0 | 0 | 0 | 16 | K | 3 |  |  |  | ROZPOCET | 0 | 0 | 0 | 0 | 0 | 1 | 0 | 16 | 795119467
29 | K | OSTV3 | Tlaková zkouška, desinfekce potrubí | ks | 1 |  | 0 |  |  | základní |  | 0 | 0 | 0 | 0 | 0 | 16 | K | 3 |  |  |  | ROZPOCET | 0 | 0 | 0 | 0 | 0 | 1 | 0 | 16 | 554694804
30 | K | OSTV4 | Stavební přípomoce, režie, přesun hmot, prostupy, začíštění | ks | 1 |  | 0 |  |  | základní |  | 0 | 0 | 0 | 0 | 0 | 16 | K | 3 |  |  |  | ROZPOCET | 0 | 0 | 0 | 0 | 0 | 1 | 0 | 16 | 1915077861
31 | K | OSTV5 | Odběr a vyhodnocení vzorků vody ke kolaudaci | ks | 1 |  | 0 |  |  | základní |  | 0 | 0 | 0 | 0 | 0 | 16 | K | 3 |  |  |  | ROZPOCET | 0 | 0 | 0 | 0 | 0 | 1 | 0 | 16 | 840837726
32 | K | OSTV7 | Napojení na stávající přívod vody | ks | 1 |  | 0 |  |  | základní |  | 0 | 0 | 0 | 0 | 0 | 16 | K | 3 |  |  |  | ROZPOCET | 0 | 0 | 0 | 0 | 0 | 1 | 0 | 16 | -765883073

## D.3.4.G - Elektroinstalace
{8603adc9-b797-44ac-92cf-e75097a3a552}
2
| KRYCÍ LIST SOUPISU PRACÍ | [7 empty] | v --- níže se nacházejí doplnkové a pomocné údaje k sestavám --- v | [8 empty] | False
Stavba:
Kostelec n. Orlicí
Objekt:
I - Přímé náklady
Soupis:
SO 03 - NOVOSTAVBA VENKOVNÍHO SKLADU
Úroveň 3:
D.3.4.G - Elektroinstalace
| KSO: |  |  |  |  | CC-CZ:
| Místo: |  |  |  |  | Datum: | 18. 1. 2023
| Zadavatel: |  |  |  |  | IČ:
DIČ:
| Uchazeč: |  |  |  |  | IČ: | Vyplň údaj
|  | Vyplň údaj |  |  |  | DIČ: | Vyplň údaj
| Projektant: |  |  |  |  | IČ:
DIČ:
| Zpracovatel: |  |  |  |  | IČ:
DIČ:
Poznámka:
| Cena bez DPH | [5 empty] | 0
|  |  | Základ daně |  |  | Sazba daně | Výše daně
| DPH | základní | 0 |  |  | 21% | 0
|  | snížená | 0 |  |  | 15% | 0
|  | zákl. přenesená | 0 |  |  | 21% | 0
|  | sníž. přenesená | 0 |  |  | 15% | 0
|  | nulová | 0 |  |  | 0% | 0
| Cena s DPH |  |  | v | CZK |  | 0
| Projektant |  |  | Zpracovatel
| Datum a podpis: |  | Razítko | Datum a podpis: |  |  | Razítko
| Objednavatel |  |  | Uchazeč
| Datum a podpis: |  | Razítko | Datum a podpis: |  |  | Razítko
REKAPITULACE ČLENĚNÍ SOUPISU PRACÍ
Stavba:
Kostelec n. Orlicí
Objekt:
I - Přímé náklady
Soupis:
SO 03 - NOVOSTAVBA VENKOVNÍHO SKLADU
Úroveň 3:
D.3.4.G - Elektroinstalace
Místo: | [5 empty] | Datum: | 18. 1. 2023
Zadavatel: | [5 empty] | Projektant:
Uchazeč: |  |  | Vyplň údaj |  |  | Zpracovatel:
Kód dílu - Popis | [6 empty] | Cena celkem [CZK]
Náklady ze soupisu prací | [6 empty] | 0 | [11 empty] | -1
| 741 - Elektroinstalace - silnoproud | [5 empty] | 0
| 01 - Svítidla vč. zdrojů, poplatků a příslušenství | [5 empty] | 0
| 02 - Ovládání osvětlení | [5 empty] | 0
| 03 - Zásuvky | [5 empty] | 0
| 04 - Ostatní | [5 empty] | 0
| 05 - Kabely | [5 empty] | 0
| 06 - Rozvaděče | [5 empty] | 0
| R.chuc - Rozvaděč R3 | [5 empty] | 0
| 08 - Hromosvody a zemniče | [5 empty] | 0
| 09 - Vedlejší náklady | [5 empty] | 0
| M - Práce a dodávky M | [5 empty] | 0
| 46-M - Zemní práce při extr.mont.pracích | [5 empty] | 0
SOUPIS PRACÍ
Stavba:
Kostelec n. Orlicí
Objekt:
I - Přímé náklady
Soupis:
SO 03 - NOVOSTAVBA VENKOVNÍHO SKLADU
Úroveň 3:
D.3.4.G - Elektroinstalace
Místo: | [5 empty] | Datum: | 18. 1. 2023
Zadavatel: | [5 empty] | Projektant:
Uchazeč: |  |  | Vyplň údaj |  |  | Zpracovatel:
PČ | Typ | Kód | Popis | MJ | Množství | J.cena [CZK] | Cena celkem [CZK] | Cenová soustava |  | DPH | J. Nh [h] | Nh celkem [h] | J. hmotnost [t] | Hmotnost celkem [t] | J. suť [t] | Suť Celkem [t]
Náklady soupisu celkem | [6 empty] | 0 |  |  |  |  | 0 |  | 20.1899 |  | 0 |  | D | -1 | [7 empty] | 0
| D | 741 | Elektroinstalace - silnoproud |  |  |  | 0 |  |  |  |  | 0 |  | 20.1899 |  | 0 | 1 | D | 0 | ROZPOCET | [6 empty] | 0
| D | 01 | Svítidla vč. zdrojů, poplatků a příslušenství |  |  |  | 0 |  |  |  |  | 0 |  | 0.04926 |  | 0 | 1 | D | 1 | ROZPOCET | [6 empty] | 0
1 | K | 741372051 | Montáž svítidlo LED bytové přisazené stropní reflektorové bez čidla | kus | 23 |  | 0 | CS ÚRS 2023 01 |  | základní |  | 0 | 0 | 0 | 0 | 0 | 4 | K | 2 | ROZPOCET | 0 | 0 | 0 | 0 | 0 | 1 | 0 | 4 | -308508302
2 | M | /1/ | SVITIDLO LED 1114 lm, 8 W, 4K IP65 | kus | 15 |  | 0 |  |  | základní |  | 0 | 0.0026 | 0.039 | 0 | 0 | 8 | M | 2 | ROZPOCET | 0 | 0 | 0 | 0 | 0 | 1 | 0 | 4 | -1499925747
3 | M | /2/ | SVITIDLO LED 2228 lm, 16 W, 4K IP65 | kus | 2 |  | 0 |  |  | základní |  | 0 | 0.00247 | 0.00494 | 0 | 0 | 8 | M | 2 | ROZPOCET | 0 | 0 | 0 | 0 | 0 | 1 | 0 | 4 | -451667983
4 | M | /3/ | SVITIDLO LED 685 lm, 9 W, 4K IP54 | kus | 5 |  | 0 |  |  | základní |  | 0 | 0.00096 | 0.0048 | 0 | 0 | 8 | M | 2 | ROZPOCET | 0 | 0 | 0 | 0 | 0 | 1 | 0 | 4 | 1988886058
5 | M | /NO1/ | NOUZ.SVITIDLO 222lm, 5W, 3H | kus | 1 |  | 0 |  |  | základní |  | 0 | 0.00052 | 0.00052 | 0 | 0 | 8 | M | 2 | ROZPOCET | 0 | 0 | 0 | 0 | 0 | 1 | 0 | 4 | 2038937522
6 | K | 741130001 | Ukončení vodič izolovaný do 2,5mm2 v rozváděči nebo na přístroji | kus | 69 |  | 0 | CS ÚRS 2023 01 |  | základní |  | 0 | 0 | 0 | 0 | 0 | 16 | K | 2 | ROZPOCET | 0 | 0 | 0 | 0 | 0 | 1 | 0 | 16 | -416575123
7 | M | 011 | Vývod pro nástěnné svítidlo | ks | 5 |  | 0 |  |  | základní |  | 0 | 0 | 0 | 0 | 0 | 8 | M | 2 | ROZPOCET | 0 | 0 | 0 | 0 | 0 | 1 | 0 | 4 | -2103350454
8 | M | 012 | Vývod pro stropní svítidlo | ks | 18 |  | 0 |  |  | základní |  | 0 | 0 | 0 | 0 | 0 | 8 | M | 2 | ROZPOCET | 0 | 0 | 0 | 0 | 0 | 1 | 0 | 4 | 557954338
9 | M | t1 | Zákonný recyklační poplatek - svítidla | ks | 23 |  | 0 |  |  | základní |  | 0 | 0 | 0 | 0 | 0 | 8 | M | 2 | ROZPOCET | 0 | 0 | 0 | 0 | 0 | 1 | 0 | 4 | -1118840801
10 | K | 741820102 | Měření intenzity osvětlení | soubor | 1 |  | 0 | CS ÚRS 2023 01 |  | základní |  | 0 | 0 | 0 | 0 | 0 | 4 | K | 2 | ROZPOCET | 0 | 0 | 0 | 0 | 0 | 1 | 0 | 4 | -1862458591
| D | 02 | Ovládání osvětlení |  |  |  | 0 |  |  |  |  | 0 |  | 0.00062 |  | 0 | 1 | D | 1 | ROZPOCET | [6 empty] | 0
11 | K | 741310201 | Montáž vypínač (polo)zapuštěný šroubové připojení 1-jednopólový | kus | 3 |  | 0 | CS ÚRS 2023 01 |  | základní |  | 0 | 0 | 0 | 0 | 0 | 16 | K | 2 | ROZPOCET | 0 | 0 | 0 | 0 | 0 | 1 | 0 | 16 | -1833343152
12 | M | 34535000 | spínač kompletní, zápustný, jednopólový, řazení 1, šroubové svorky | kus | 1 |  | 0 | CS ÚRS 2023 01 |  | základní |  | 0 | 4e-05 | 4e-05 | 0 | 0 | 32 | M | 2 | ROZPOCET | 0 | 0 | 0 | 0 | 0 | 1 | 0 | 16 | -1474181153
13 | M | 025 | Čidlo pohybu stěnu | ks | 2 |  | 0 |  |  | základní |  | 0 | 0 | 0 | 0 | 0 | 8 | M | 2 | ROZPOCET | 0 | 0 | 0 | 0 | 0 | 1 | 0 | 4 | 657809917
14 | K | 741310231 | Montáž přepínač (polo)zapuštěný šroubové připojení 5-seriový | kus | 4 |  | 0 | CS ÚRS 2023 01 |  | základní |  | 0 | 0 | 0 | 0 | 0 | 16 | K | 2 | ROZPOCET | 0 | 0 | 0 | 0 | 0 | 1 | 0 | 16 | 378755432
15 | M | 34535002 | přepínač sériový kompletní, zápustný, řazení 5, šroubové svorky | kus | 4 |  | 0 | CS ÚRS 2023 01 |  | základní |  | 0 | 5e-05 | 0.0002 | 0 | 0 | 32 | M | 2 | ROZPOCET | 0 | 0 | 0 | 0 | 0 | 1 | 0 | 16 | -352979538
16 | K | 741310251 | Montáž vypínač (polo)zapuštěný šroubové připojení 1-jednopólových prostředí venkovní/mokré | kus | 4 |  | 0 | CS ÚRS 2023 01 |  | základní |  | 0 | 0 | 0 | 0 | 0 | 16 | K | 2 | ROZPOCET | 0 | 0 | 0 | 0 | 0 | 1 | 0 | 16 | -1711114522
17 | M | 34535018t | přepínač nástěnný střídavý, řazení 1, IP44, šroubové svorky | kus | 3 |  | 0 |  |  | základní |  | 0 | 9e-05 | 0.00027 | 0 | 0 | 32 | M | 2 | ROZPOCET | 0 | 0 | 0 | 0 | 0 | 1 | 0 | 16 | 693974462
18 | M | 34535039 | přepínač zápustný sériový, řazení 5, IP44, šroubové svorky | kus | 1 |  | 0 | CS ÚRS 2023 01 |  | základní |  | 0 | 0.00011 | 0.00011 | 0 | 0 | 32 | M | 2 | ROZPOCET | 0 | 0 | 0 | 0 | 0 | 1 | 0 | 16 | 856784751
| D | 03 | Zásuvky |  |  |  | 0 |  |  |  |  | 0 |  | 7e-05 |  | 0 | 1 | D | 1 | ROZPOCET | [6 empty] | 0
19 | K | 741313001 | Montáž zásuvka (polo)zapuštěná bezšroubové připojení 2P+PE se zapojením vodičů | kus | 1 |  | 0 | CS ÚRS 2023 01 |  | základní |  | 0 | 0 | 0 | 0 | 0 | 16 | K | 2 | ROZPOCET | 0 | 0 | 0 | 0 | 0 | 1 | 0 | 16 | -1740264571
20 | M | 34555202 | zásuvka zápustná jednonásobná chráněná, šroubové svorky | kus | 1 |  | 0 | CS ÚRS 2023 01 |  | základní |  | 0 | 7e-05 | 7e-05 | 0 | 0 | 32 | M | 2 | ROZPOCET | 0 | 0 | 0 | 0 | 0 | 1 | 0 | 16 | -152838403
| D | 04 | Ostatní |  |  |  | 0 |  |  |  |  | 0 |  | 0.00048 |  | 0 | 1 | D | 1 | ROZPOCET | [6 empty] | 0
21 | K | 741112001 | Montáž krabice zapuštěná plastová kruhová | kus | 12 |  | 0 | CS ÚRS 2023 01 |  | základní |  | 0 | 0 | 0 | 0 | 0 | 16 | K | 2 | ROZPOCET | 0 | 0 | 0 | 0 | 0 | 1 | 0 | 16 | -1185707638
22 | M | 34571450 | krabice pod omítku PVC přístrojová kruhová D 70mm | kus | 12 |  | 0 | CS ÚRS 2023 01 |  | základní |  | 0 | 4e-05 | 0.00048 | 0 | 0 | 32 | M | 2 | ROZPOCET | 0 | 0 | 0 | 0 | 0 | 1 | 0 | 16 | -367278435
23 | K | 741310402 | Montáž spínač tří/čtyřpólový nástěnný do 25 A prostředí normální | kus | 1 |  | 0 | CS ÚRS 2023 01 |  | základní |  | 0 | 0 | 0 | 0 | 0 | 4 | K | 2 | ROZPOCET | 0 | 0 | 0 | 0 | 0 | 1 | 0 | 4 | -56877746
24 | M | 210 D 004T001 | Tlačítko STOP | ks | 1 |  | 0 |  |  | základní |  | 0 | 0 | 0 | 0 | 0 | 8 | M | 2 | ROZPOCET | 0 | 0 | 0 | 0 | 0 | 1 | 0 | 4 | 1799991614
25 | M | r1 | Ostatní materiál, spojovací materiál, propojovací kabely | ks | 5 |  | 0 |  |  | základní |  | 0 | 0 | 0 | 0 | 0 | 8 | M | 2 | ROZPOCET | 0 | 0 | 0 | 0 | 0 | 1 | 0 | 4 | -916713856
| D | 05 | Kabely |  |  |  | 0 |  |  |  |  | 0 |  | 20.05 |  | 0 | 1 | D | 1 | ROZPOCET | [6 empty] | 0
26 | K | 741110041 | Montáž trubka plastová ohebná D přes 11 do 23 mm uložená pevně | m | 5 |  | 0 | CS ÚRS 2023 01 |  | základní |  | 0 | 0 | 0 | 0 | 0 | 4 | K | 2 | ROZPOCET | 0 | 0 | 0 | 0 | 0 | 1 | 0 | 4 | 1586883671
27 | M | 34571154 | trubka elektroinstalační ohebná z PH, D 22,9/28,5mm | m | 5 |  | 0 | CS ÚRS 2023 01 |  | základní |  | 0 | 0.00016 | 0.0008 | 0 | 0 | 8 | M | 2 | ROZPOCET | 0 | 0 | 0 | 0 | 0 | 1 | 0 | 4 | 151848763
28 | K | 741120401 | Montáž vodič Cu izolovaný drátovací plný žíla 0,35-6 mm2 v rozváděči (CY) | m | 75 |  | 0 | CS ÚRS 2023 01 |  | základní |  | 0 | 0 | 0 | 0 | 0 | 16 | K | 2 | ROZPOCET | 0 | 0 | 0 | 0 | 0 | 1 | 0 | 16 | -2031070071
29 | M | 34140844 | vodič propojovací jádro Cu lanované izolace PVC 450/750V (H07V-R) 1x6mm2 | m | 75 |  | 0 | CS ÚRS 2023 01 |  | základní |  | 0 | 9e-05 | 0.00675 | 0 | 0 | 32 | M | 2 | ROZPOCET | 0 | 0 | 0 | 0 | 0 | 1 | 0 | 16 | 1355422581
30 | K | 741122016 | Montáž kabel Cu bez ukončení, plný kulatý 3x2,5 až 6 mm2 | m | 465 |  | 0 | CS ÚRS 2023 01 |  | základní |  | 0 | 0 | 0 | 0 | 0 | 16 | K | 2 | ROZPOCET | 0 | 0 | 0 | 0 | 0 | 1 | 0 | 16 | -1887961053
31 | M | 34111030 | kabel instalační jádro Cu plné izolace PVC plášť PVC 450/750V (CYKY) 3x1,5mm2 | m | 345 |  | 0 | CS ÚRS 2023 01 |  | základní |  | 0 | 0.00012 | 0.0414 | 0 | 0 | 32 | M | 2 | ROZPOCET | 0 | 0 | 0 | 0 | 0 | 1 | 0 | 16 | -850183467
32 | M | 34111036 | kabel instalační jádro Cu plné izolace PVC plášť PVC 450/750V (CYKY) 3x2,5mm2 | m | 5 |  | 0 | CS ÚRS 2023 01 |  | základní |  | 0 | 0.00017 | 0.00085 | 0 | 0 | 32 | M | 2 | ROZPOCET | 0 | 0 | 0 | 0 | 0 | 1 | 0 | 16 | -1391142970
33 | M | 34111048 | kabel instalační jádro Cu plné izolace PVC plášť PVC 450/750V (CYKY) 3x6mm2 | m | 115 |  | 0 | CS ÚRS 2023 01 |  | základní |  | 0 | 0.00035 | 0.04025 | 0 | 0 | 32 | M | 2 | ROZPOCET | 0 | 0 | 0 | 0 | 0 | 1 | 0 | 16 | 1123842005
34 | K | 460010011 | Vytyčení trasy vedení vzdušného silového nn v terénu přehledném | km | 0.066 |  | 0 | CS ÚRS 2023 01 |  | základní |  | 0 | 0 | 0 | 0 | 0 | 64 | K | 2 | ROZPOCET | 0 | 0 | 0 | 0 | 0 | 1 | 0 | 64 | -2117904390
35 | K | 460150082 | Hloubení kabelových zapažených i nezapažených rýh ručně š 40 cm, hl 100 cm, v hornině tř 1 a 2 | m | 66 |  | 0 | CS ÚRS 2022 01 |  | základní |  | 0 | 0 | 0 | 0 | 0 | 64 | K | 2 | ROZPOCET | 0 | 0 | 0 | 0 | 0 | 1 | 0 | 64 | 129461461
36 | K | 460300001 | Zásyp jam nebo rýh strojně včetně zhutnění v zástavbě | m3 | 21.1 |  | 0 |  |  | základní |  | 0 | 0 | 0 | 0 | 0 | 64 | K | 2 | ROZPOCET | 0 | 0 | 0 | 0 | 0 | 1 | 0 | 64 | -1688866496
37 | K | 460661113 | Kabelové lože z písku pro kabely nn bez zakrytí š lože přes 50 do 65 cm | m | 66 |  | 0 | CS ÚRS 2023 01 |  | základní |  | 0 | 0.26 | 17.16 | 0 | 0 | 64 | K | 2 | ROZPOCET | 0 | 0 | 0 | 0 | 0 | 1 | 0 | 64 | -288490305
38 | M | 58153675 | písek technický filtrační vlhký PR VVL frakce 0,5/1 VL | t | 2.8 |  | 0 | CS ÚRS 2023 01 |  | základní |  | 0 | 1 | 2.8 | 0 | 0 | 128 | M | 2 | ROZPOCET | 0 | 0 | 0 | 0 | 0 | 1 | 0 | 128 | 476895523
| D | 06 | Rozvaděče |  |  |  | 0 |  |  |  |  | 0 |  | 0.00306 |  | 0 | 1 | D | 1 | ROZPOCET | [6 empty] | 0
| D | R.chuc | Rozvaděč R3 |  |  |  | 0 |  |  |  |  | 0 |  | 0.00306 |  | 0 | 1 | D | 2 | ROZPOCET | [6 empty] | 0
39 | K | 741210001 | Montáž rozvodnice oceloplechová nebo plastová běžná do 20 kg | kus | 1 |  | 0 | CS ÚRS 2023 01 |  | základní |  | 0 | 0 | 0 | 0 | 0 | 4 | K | 3 | ROZPOCET | 0 | 0 | 0 | 0 | 0 | 1 | 0 | 4 | -1914867897
40 | M | 35713132 | rozvodnice zapuštěná, neprůhledné dveře, 1 řada, šířka 14 modulárních jednotek | kus | 1 |  | 0 | CS ÚRS 2023 01 |  | základní |  | 0 | 0.00133 | 0.00133 | 0 | 0 | 8 | M | 3 | ROZPOCET | 0 | 0 | 0 | 0 | 0 | 1 | 0 | 4 | 1953412225
41 | K | 741320105 | Montáž jistič jednopólový nn do 25 A ve skříni | kus | 6 |  | 0 | CS ÚRS 2023 01 |  | základní |  | 0 | 0 | 0 | 0 | 0 | 4 | K | 3 | ROZPOCET | 0 | 0 | 0 | 0 | 0 | 1 | 0 | 4 | 1146075440
42 | M | 1249822 | VYPINAC MSO-20-1 | kus | 1 |  | 0 |  |  | základní |  | 0 | 0.00013 | 0.00013 | 0 | 0 | 8 | M | 3 | ROZPOCET | 0 | 0 | 0 | 0 | 0 | 1 | 0 | 4 | 1888487798
43 | M | 10001851841 | Napěťová spoušť SV-X230 RP 5,67kč/ks | kus | 1 |  | 0 |  |  | základní |  | 0 | 0 | 0 | 0 | 0 | 8 | M | 3 | ROZPOCET | 0 | 0 | 0 | 0 | 0 | 1 | 0 | 4 | -366723890
44 | M | 35822107 | jistič 1-pólový 6 A vypínací charakteristika B vypínací schopnost 10 kA | kus | 4 |  | 0 | CS ÚRS 2023 01 |  | základní |  | 0 | 0.0004 | 0.0016 | 0 | 0 | 8 | M | 3 | ROZPOCET | 0 | 0 | 0 | 0 | 0 | 1 | 0 | 4 | 1110410506
45 | K | 741321003 | Montáž proudových chráničů dvoupólových nn do 25 A ve skříni | kus | 2 |  | 0 | CS ÚRS 2023 01 |  | základní |  | 0 | 0 | 0 | 0 | 0 | 4 | K | 3 | ROZPOCET | 0 | 0 | 0 | 0 | 0 | 1 | 0 | 4 | -136206294
46 | M | 1000140210 | OEZ:38271 chránič s ochranou OLI-6B-1N-030AC RP 0,59kč/ks | kus | 1 |  | 0 |  |  | základní |  | 0 | 0 | 0 | 0 | 0 | 8 | M | 3 | ROZPOCET | 0 | 0 | 0 | 0 | 0 | 1 | 0 | 4 | -1899712032
47 | M | 1000140212 | OEZ:38273 chránič s ochranou OLI-16B-1N-030AC RP 0,07kč/ks | kus | 1 |  | 0 |  |  | základní |  | 0 | 0 | 0 | 0 | 0 | 8 | M | 3 | ROZPOCET | 0 | 0 | 0 | 0 | 0 | 1 | 0 | 4 | -308490691
48 | K | 741322052 | Montáž svodiče přepětí nn typ 2 jednopólových dvoudílných s modulem se zapojením vodičů | kus | 1 |  | 0 | CS ÚRS 2023 01 |  | základní |  | 0 | 0 | 0 | 0 | 0 | 4 | K | 3 | ROZPOCET | 0 | 0 | 0 | 0 | 0 | 1 | 0 | 4 | -1939783120
49 | M | 10.803.618 | Svodič SVBC-12,5-1N-MZS | kus | 1 |  | 0 |  |  | základní |  | 0 | 0 | 0 | 0 | 0 | 8 | M | 3 | ROZPOCET | 0 | 0 | 0 | 0 | 0 | 1 | 0 | 4 | 5534142
50 | M | r1 | Ostatní materiál, spojovací materiál, propojovací kabely | ks | 1 |  | 0 |  |  | základní |  | 0 | 0 | 0 | 0 | 0 | 8 | M | 3 | ROZPOCET | 0 | 0 | 0 | 0 | 0 | 1 | 0 | 4 | 1411024716
| D | 08 | Hromosvody a zemniče |  |  |  | 0 |  |  |  |  | 0 |  | 0.08639 |  | 0 | 1 | D | 1 | ROZPOCET | [6 empty] | 0
51 | K | 741420001 | Montáž drát nebo lano hromosvodné svodové D do 10 mm s podpěrou | m | 56 |  | 0 | CS ÚRS 2023 01 |  | základní |  | 0 | 0 | 0 | 0 | 0 | 16 | K | 2 | ROZPOCET | 0 | 0 | 0 | 0 | 0 | 1 | 0 | 16 | -857363188
52 | M | 35441072 | drát D 8mm FeZn pro hromosvod | kg | 28 |  | 0 | CS ÚRS 2023 01 |  | základní |  | 0 | 0.001 | 0.028 | 0 | 0 | 32 | M | 2 | ROZPOCET | 0 | 0 | 0 | 0 | 0 | 1 | 0 | 16 | -195175145
53 | M | 35441073 | drát D 10mm FeZn | kg | 16.5 |  | 0 | CS ÚRS 2023 01 |  | základní |  | 0 | 0.001 | 0.0165 | 0 | 0 | 32 | M | 2 | ROZPOCET | 0 | 0 | 0 | 0 | 0 | 1 | 0 | 16 | -1004164937
54 | M | 35441560 | podpěra vedení FeZn na plechové střechy 110mm | kus | 57 |  | 0 | CS ÚRS 2023 01 |  | základní |  | 0 | 0.00021 | 0.01197 | 0 | 0 | 32 | M | 2 | ROZPOCET | 0 | 0 | 0 | 0 | 0 | 1 | 0 | 16 | -26802128
55 | M | 35441415 | podpěra vedení FeZn do zdiva 150mm | kus | 8 |  | 0 | CS ÚRS 2023 01 |  | základní |  | 0 | 0.00014 | 0.00112 | 0 | 0 | 32 | M | 2 | ROZPOCET | 0 | 0 | 0 | 0 | 0 | 1 | 0 | 16 | 724924462
56 | K | 741420051 | Montáž vedení hromosvodné-úhelník nebo trubka s držáky do zdiva | kus | 2 |  | 0 | CS ÚRS 2023 01 |  | základní |  | 0 | 0 | 0 | 0 | 0 | 16 | K | 2 | ROZPOCET | 0 | 0 | 0 | 0 | 0 | 1 | 0 | 16 | 563960464
57 | M | 35441832 | trubka ochranná na ochranu svodu - 1700mm, FeZn | kus | 2 |  | 0 | CS ÚRS 2023 01 |  | základní |  | 0 | 0.002 | 0.004 | 0 | 0 | 32 | M | 2 | ROZPOCET | 0 | 0 | 0 | 0 | 0 | 1 | 0 | 16 | 301622557
58 | M | 35441925 | svorka zkušební pro lano D 6-12mm, FeZn | kus | 2 |  | 0 | CS ÚRS 2023 01 |  | základní |  | 0 | 0.0002 | 0.0004 | 0 | 0 | 32 | M | 2 | ROZPOCET | 0 | 0 | 0 | 0 | 0 | 1 | 0 | 16 | -1581045928
59 | K | 741440032 | Montáž tyč zemnicí dl přes 2 do 4,5 m | kus | 2 |  | 0 | CS ÚRS 2023 01 |  | základní |  | 0 | 0 | 0 | 0 | 0 | 16 | K | 2 | ROZPOCET | 0 | 0 | 0 | 0 | 0 | 1 | 0 | 16 | -2068498412
60 | M | 35442092 | tyč zemnící 1,5m FeZn | kus | 4 |  | 0 | CS ÚRS 2023 01 |  | základní |  | 0 | 0.0041 | 0.0164 | 0 | 0 | 32 | M | 2 | ROZPOCET | 0 | 0 | 0 | 0 | 0 | 1 | 0 | 16 | 1655711663
61 | K | 741420021 | Montáž svorka hromosvodná se 2 šrouby | kus | 8 |  | 0 | CS ÚRS 2023 01 |  | základní |  | 0 | 0 | 0 | 0 | 0 | 16 | K | 2 | ROZPOCET | 0 | 0 | 0 | 0 | 0 | 1 | 0 | 16 | -173756069
62 | M | 35431162 | svorka univerzální pro lano 6-50mm2 | kus | 8 |  | 0 | CS ÚRS 2023 01 |  | základní |  | 0 | 0.00025 | 0.002 | 0 | 0 | 32 | M | 2 | ROZPOCET | 0 | 0 | 0 | 0 | 0 | 1 | 0 | 16 | -415223391
63 | K | 741430004 | Montáž tyč jímací délky do 3 m na střešní hřeben | kus | 3 |  | 0 | CS ÚRS 2023 01 |  | základní |  | 0 | 0 | 0 | 0 | 0 | 4 | K | 2 | ROZPOCET | 0 | 0 | 0 | 0 | 0 | 1 | 0 | 4 | 858600990
64 | M | 35441060 | tyč jímací s rovným koncem 1000mm FeZn | kus | 3 |  | 0 | CS ÚRS 2023 01 |  | základní |  | 0 | 0.002 | 0.006 | 0 | 0 | 8 | M | 2 | ROZPOCET | 0 | 0 | 0 | 0 | 0 | 1 | 0 | 4 | -856758638
65 | M | r1 | Ostatní materiál, spojovací materiál, propojovací kabely | ks | 3 |  | 0 |  |  | základní |  | 0 | 0 | 0 | 0 | 0 | 8 | M | 2 | ROZPOCET | 0 | 0 | 0 | 0 | 0 | 1 | 0 | 4 | -1090623525
| D | 09 | Vedlejší náklady |  |  |  | 0 |  |  |  |  | 0 |  | 0 |  | 0 | 1 | D | 0 | ROZPOCET | [6 empty] | 0
66 | K | 013254000 | Dokumentace skutečného provedení stavby | soub | 1 |  | 0 |  |  | základní |  | 0 | 0 | 0 | 0 | 0 | 1024 | K | 1 | ROZPOCET | 0 | 0 | 0 | 0 | 0 | 1 | 0 | 1024 | 1461252368
67 | K | 071 | Stavební přípomoci, drážkování, začištění | ks | 1 |  | 0 |  |  | základní |  | 0 | 0 | 0 | 0 | 0 | 4 | K | 1 | ROZPOCET | 0 | 0 | 0 | 0 | 0 | 1 | 0 | 4 | 1587651494
68 | M | 072 | Nosný materiál | ks | 1 |  | 0 |  |  | základní |  | 0 | 0 | 0 | 0 | 0 | 8 | M | 1 | ROZPOCET | 0 | 0 | 0 | 0 | 0 | 1 | 0 | 4 | -499189017
69 | M | 005231010R | Revize elektroinstalace | ks | 1 |  | 0 |  |  | základní |  | 0 | 0 | 0 | 0 | 0 | 8 | M | 1 | ROZPOCET | 0 | 0 | 0 | 0 | 0 | 1 | 0 | 4 | -1620431433
70 | K | 741810002 | Celková prohlídka elektrického rozvodu a zařízení přes 100 000 do 500 000,- Kč | kus | 1 |  | 0 | CS ÚRS 2023 01 |  | základní |  | 0 | 0 | 0 | 0 | 0 | 16 | K | 1 | ROZPOCET | 0 | 0 | 0 | 0 | 0 | 1 | 0 | 16 | 1438085866
71 | M | 141 | Přirážka za podružný materiál M 21, M 22 | kus | 1 |  | 0 |  |  | základní |  | 0 | 0 | 0 | 0 | 0 | 8 | M | 1 | ROZPOCET | 0 | 0 | 0 | 0 | 0 | 1 | 0 | 4 | 1966919003
72 | M | 142 | Přirážka za prořez kabelů | ks | 1 |  | 0 |  |  | základní |  | 0 | 0 | 0 | 0 | 0 | 8 | M | 1 | ROZPOCET | 0 | 0 | 0 | 0 | 0 | 1 | 0 | 4 | -2025846785
73 | M | 900 | HZS - revize hromosvodu | h | 1 |  | 0 |  |  | základní |  | 0 | 0 | 0 | 0 | 0 | 8 | M | 1 | ROZPOCET | 0 | 0 | 0 | 0 | 0 | 1 | 0 | 4 | 730895046
74 | M | 900.1 | HZS Práce v tarifní třídě 5 (Lokální demontáže (např. podhledy apod.) a stavební práce jinde nespecifikované) | h | 1 |  | 0 |  |  | základní |  | 0 | 0 | 0 | 0 | 0 | 8 | M | 1 | ROZPOCET | 0 | 0 | 0 | 0 | 0 | 1 | 0 | 4 | -220112479
75 | K | 998741102 | Přesun hmot tonážní pro silnoproud v objektech v do 12 m | t | 0.5 |  | 0 | CS ÚRS 2023 01 |  | základní |  | 0 | 0 | 0 | 0 | 0 | 4 | K | 1 | ROZPOCET | 0 | 0 | 0 | 0 | 0 | 1 | 0 | 4 | 164169336
76 | M | r1 | Ostatní materiál, spojovací materiál, propojovací kabely | ks | 1 |  | 0 |  |  | základní |  | 0 | 0 | 0 | 0 | 0 | 8 | M | 1 | ROZPOCET | 0 | 0 | 0 | 0 | 0 | 1 | 0 | 4 | 1509281115
| D | M | Práce a dodávky M |  |  |  | 0 |  |  |  |  | 0 |  | 0 |  | 0 | 3 | D | 0 | ROZPOCET | [6 empty] | 0
| D | 46-M | Zemní práce při extr.mont.pracích |  |  |  | 0 |  |  |  |  | 0 |  | 0 |  | 0 | 3 | D | 1 | ROZPOCET | [6 empty] | 0

## D.4. - Zpevněné plochy
{ffa6f074-5ebe-4fa1-a37a-02851729d0bf}
2
| KRYCÍ LIST SOUPISU PRACÍ | [7 empty] | v --- níže se nacházejí doplnkové a pomocné údaje k sestavám --- v | [8 empty] | False
Stavba:
Kostelec n. Orlicí
Objekt:
II - Nepřímé náklady
Soupis:
SO 04 - ZPEVNĚNÉ PLOCHY
Úroveň 3:
D.4. - Zpevněné plochy
| KSO: |  |  |  |  | CC-CZ:
| Místo: |  | ul. Komenského 791, Kostelec nad Orlicí, 517 41 |  |  | Datum: | 18. 1. 2023
| Zadavatel: |  |  |  |  | IČ: | 70889546
|  | Královéhradecký kraj, Pivovarské náměstí 1245 |  |  |  | DIČ:
| Uchazeč: |  |  |  |  | IČ: | Vyplň údaj
|  | Vyplň údaj |  |  |  | DIČ: | Vyplň údaj
| Projektant: |  |  |  |  | IČ: | 48168017
|  | DIGITRONIC CZ s.r.o., Šimkova 904, Hradec Králové |  |  |  | DIČ:
| Zpracovatel: |  |  |  |  | IČ:
DIČ:
Poznámka:
| Cena bez DPH | [5 empty] | 0
|  |  | Základ daně |  |  | Sazba daně | Výše daně
| DPH | základní | 0 |  |  | 21% | 0
|  | snížená | 0 |  |  | 15% | 0
|  | zákl. přenesená | 0 |  |  | 21% | 0
|  | sníž. přenesená | 0 |  |  | 15% | 0
|  | nulová | 0 |  |  | 0% | 0
| Cena s DPH |  |  | v | CZK |  | 0
| Projektant |  |  | Zpracovatel
| Datum a podpis: |  | Razítko | Datum a podpis: |  |  | Razítko
| Objednavatel |  |  | Uchazeč
| Datum a podpis: |  | Razítko | Datum a podpis: |  |  | Razítko
REKAPITULACE ČLENĚNÍ SOUPISU PRACÍ
Stavba:
Kostelec n. Orlicí
Objekt:
II - Nepřímé náklady
Soupis:
SO 04 - ZPEVNĚNÉ PLOCHY
Úroveň 3:
D.4. - Zpevněné plochy
Místo: |  |  | ul. Komenského 791, Kostelec nad Orlicí, 517 41 |  |  | Datum: | 18. 1. 2023
Zadavatel: |  |  | Královéhradecký kraj, Pivovarské náměstí 1245 |  |  | Projektant: | DIGITRONIC CZ s.r.o., Šimkova 904, Hradec Králové
Uchazeč: |  |  | Vyplň údaj |  |  | Zpracovatel:
Kód dílu - Popis | [6 empty] | Cena celkem [CZK]
Náklady ze soupisu prací | [6 empty] | 0 | [11 empty] | -1
| HSV - Práce a dodávky HSV | [5 empty] | 0
| 1 - Zemní práce | [5 empty] | 0
| 3 - Svislé a kompletní konstrukce | [5 empty] | 0
| 5 - Komunikace pozemní | [5 empty] | 0
| 8 - Trubní vedení | [5 empty] | 0
| 9 - Ostatní konstrukce a práce, bourání | [5 empty] | 0
| 997 - Přesun sutě | [5 empty] | 0
| 998 - Přesun hmot | [5 empty] | 0
| PSV - Práce a dodávky PSV | [5 empty] | 0
| 711 - Izolace proti vodě, vlhkosti a plynům | [5 empty] | 0
SOUPIS PRACÍ
Stavba:
Kostelec n. Orlicí
Objekt:
II - Nepřímé náklady
Soupis:
SO 04 - ZPEVNĚNÉ PLOCHY
Úroveň 3:
D.4. - Zpevněné plochy
Místo: |  |  | ul. Komenského 791, Kostelec nad Orlicí, 517 41 |  |  | Datum: | 18. 1. 2023
Zadavatel: |  |  | Královéhradecký kraj, Pivovarské náměstí 1245 |  |  | Projektant: | DIGITRONIC CZ s.r.o., Šimkova 904, Hradec Králové
Uchazeč: |  |  | Vyplň údaj |  |  | Zpracovatel:
PČ | Typ | Kód | Popis | MJ | Množství | J.cena [CZK] | Cena celkem [CZK] | Cenová soustava |  | DPH | J. Nh [h] | Nh celkem [h] | J. hmotnost [t] | Hmotnost celkem [t] | J. suť [t] | Suť Celkem [t]
Náklady soupisu celkem | [6 empty] | 0 |  |  |  |  | 0 |  | 148.0354 |  | 1280.5 |  | D | -1 | [10 empty] | 0
| D | HSV | Práce a dodávky HSV |  |  |  | 0 |  |  |  |  | 0 |  | 148.0117 |  | 1280.5 | 1 | D | 0 |  |  |  | ROZPOCET | [6 empty] | 0
| D | 1 | Zemní práce |  |  |  | 0 |  |  |  |  | 0 |  | 10.7821 |  | 1280.5 | 1 | D | 1 |  |  |  | ROZPOCET | [6 empty] | 0
1 | K | 113154356 | Frézování živičného krytu tl 300 mm pruh š přes 0,5 do 1 m pl přes 1000 do 10000 m2 s překážkami v trase | m2 | 1300 |  | 0 | CS ÚRS 2023 01 |  | základní |  | 0 | 0.00030431 | 0.3956 | 0.69 | 897 | 4 | K | 2 |  |  |  | ROZPOCET | 0 | 0 | 0 | 0 | 0 | 1 | 0 | 4 | 1707641576
2 | K | 113155354 | Frézování betonového krytu tl 100 mm pruh š přes 0,5 do 1 m pl přes 1000 do 10000 m2 s překážkami v trase | m2 | 1300 |  | 0 | CS ÚRS 2023 01 |  | základní |  | 0 | 0.00015618 | 0.20303 | 0.256 | 332.8 | 4 | K | 2 |  |  |  | ROZPOCET | 0 | 0 | 0 | 0 | 0 | 1 | 0 | 4 | 108285096
3 | K | 113201112 | Vytrhání obrub silničních ležatých | m | 90 |  | 0 | CS ÚRS 2023 01 |  | základní |  | 0 | 0 | 0 | 0.29 | 26.1 | 4 | K | 2 |  |  |  | ROZPOCET | 0 | 0 | 0 | 0 | 0 | 1 | 0 | 4 | -1970049868
4 | K | 113202111 | Vytrhání obrub krajníků obrubníků stojatých | m | 120 |  | 0 | CS ÚRS 2023 01 |  | základní |  | 0 | 0 | 0 | 0.205 | 24.6 | 4 | K | 2 |  |  |  | ROZPOCET | 0 | 0 | 0 | 0 | 0 | 1 | 0 | 4 | -1374198421
5 | K | 122251103 | Odkopávky a prokopávky nezapažené v hornině třídy těžitelnosti I skupiny 3 objem do 100 m3 strojně | m3 | 80 |  | 0 | CS ÚRS 2023 01 |  | základní |  | 0 | 0 | 0 | 0 | 0 | 4 | K | 2 |  |  |  | ROZPOCET | 0 | 0 | 0 | 0 | 0 | 1 | 0 | 4 | 1910723978
6 | K | 181351003 | Rozprostření ornice tl vrstvy do 200 mm pl do 100 m2 v rovině nebo ve svahu do 1:5 strojně | m2 | 10 |  | 0 | CS ÚRS 2023 01 |  | základní |  | 0 | 0 | 0 | 0 | 0 | 4 | K | 2 |  |  |  | ROZPOCET | 0 | 0 | 0 | 0 | 0 | 1 | 0 | 4 | -433436822
7 | M | 10364101 | zemina pro terénní úpravy - ornice | t | 10 |  | 0 | CS ÚRS 2023 01 |  | základní |  | 0 | 1 | 10 | 0 | 0 | 8 | M | 2 |  |  |  | ROZPOCET | 0 | 0 | 0 | 0 | 0 | 1 | 0 | 4 | 1637680612
| VV |  | 100*0,10 |  | 10 | [12 empty] | VV | 2 | 2 | True | 1 | ROZPOCET
8 | K | 184103811 | Výsadba keřů se zřízením zářezů ve svahu přes 1:5 do 1:2 vzdálenost zářezů do 1 m | m2 | 10 |  | 0 | CS ÚRS 2023 01 |  | základní |  | 0 | 0.0003485 | 0.003485 | 0 | 0 | 4 | K | 2 |  |  |  | ROZPOCET | 0 | 0 | 0 | 0 | 0 | 1 | 0 | 4 | -1004375596
9 | M | 02652023.R | mochna křovitá | kus | 10 |  | 0 |  |  | základní |  | 0 | 0.018 | 0.18 | 0 | 0 | 8 | M | 2 |  |  |  | ROZPOCET | 0 | 0 | 0 | 0 | 0 | 1 | 0 | 4 | -1250033514
| D | 3 | Svislé a kompletní konstrukce |  |  |  | 0 |  |  |  |  | 0 |  | 1.9903 |  | 0 | 1 | D | 1 |  |  |  | ROZPOCET | [6 empty] | 0
10 | K | 339921133 | Osazování betonových palisád do betonového základu v řadě výšky prvku přes 1 do 1,5 m | m | 5 |  | 0 | CS ÚRS 2023 01 |  | základní |  | 0 | 0.29757 | 1.4878 | 0 | 0 | 4 | K | 2 |  |  |  | ROZPOCET | 0 | 0 | 0 | 0 | 0 | 1 | 0 | 4 | 797577376
11 | M | 59228416 | palisáda tyčová půlkulatá armovaná 175x200x1500mm | kus | 5 |  | 0 | CS ÚRS 2023 01 |  | základní |  | 0 | 0.1005 | 0.5025 | 0 | 0 | 8 | M | 2 |  |  |  | ROZPOCET | 0 | 0 | 0 | 0 | 0 | 1 | 0 | 4 | 1689878790
| D | 5 | Komunikace pozemní |  |  |  | 0 |  |  |  |  | 0 |  | 73.7532 |  | 0 | 1 | D | 1 |  |  |  | ROZPOCET | [6 empty] | 0
12 | K | 561121112 | Podklad z mechanicky zpevněné zeminy MZ tl 200 mm | m2 | 820 |  | 0 | CS ÚRS 2023 01 |  | základní |  | 0 | 0 | 0 | 0 | 0 | 4 | K | 2 |  |  |  | ROZPOCET | 0 | 0 | 0 | 0 | 0 | 1 | 0 | 4 | 1208537972
| VV |  | komunikace a chodník | [14 empty] | VV | 2 | 1 | True | 0 | ROZPOCET
| VV |  | 700+120 |  | 820 | [12 empty] | VV | 2 | 2 | True | 1 | ROZPOCET
13 | M | 58591002 | pojivo hydraulické pro stabilizaci zeminy 50% vápna | t | 21.492 |  | 0 | CS ÚRS 2023 01 |  | základní |  | 0 | 1 | 21.492 | 0 | 0 | 8 | M | 2 |  |  |  | ROZPOCET | 0 | 0 | 0 | 0 | 0 | 1 | 0 | 4 | 105931495
| VV |  | plošné dávkování pojiva - 26,21 kg/m2 | [14 empty] | VV | 2 | 1 | True | 0 | ROZPOCET
| VV |  | komunikace a chodník | [14 empty] | VV | 2 | 1 | True | 0 | ROZPOCET
| VV |  | (700,00+120,00)*26,21/1000 |  | 21.492 | [12 empty] | VV | 2 | 2 | True | 1 | ROZPOCET
14 | K | 564730101 | Podklad z kameniva hrubého drceného vel. 16-32 mm plochy do 100 m2 tl 100 mm | m2 | 30 |  | 0 | CS ÚRS 2023 01 |  | základní |  | 0 | 0 | 0 | 0 | 0 | 4 | K | 2 |  |  |  | ROZPOCET | 0 | 0 | 0 | 0 | 0 | 1 | 0 | 4 | -182557263
| VV |  | prané kamenivo 16/22 tl. 300 mm | [14 empty] | VV | 2 | 1 | True | 0 | ROZPOCET
| VV |  | 10,00*3 |  | 30 | [12 empty] | VV | 2 | 2 | True | 1 | ROZPOCET
15 | K | 565155121 | Asfaltový beton vrstva podkladní ACP 16 (obalované kamenivo OKS) tl 70 mm š přes 3 m | m2 | 700 |  | 0 | CS ÚRS 2023 01 |  | základní |  | 0 | 0 | 0 | 0 | 0 | 4 | K | 2 |  |  |  | ROZPOCET | 0 | 0 | 0 | 0 | 0 | 1 | 0 | 4 | 715053679
16 | K | 567120113 | Podklad ze směsi stmelené cementem SC C 1,5/2,0 (SC II) tl 140 mm | m2 | 700 |  | 0 | CS ÚRS 2023 01 |  | základní |  | 0 | 0 | 0 | 0 | 0 | 4 | K | 2 |  |  |  | ROZPOCET | 0 | 0 | 0 | 0 | 0 | 1 | 0 | 4 | 2130376203
17 | K | 577134141 | Asfaltový beton vrstva obrusná ACO 11 (ABS) tř. I tl 40 mm š přes 3 m z modifikovaného asfaltu | m2 | 700 |  | 0 | CS ÚRS 2023 01 |  | základní |  | 0 | 0 | 0 | 0 | 0 | 4 | K | 2 |  |  |  | ROZPOCET | 0 | 0 | 0 | 0 | 0 | 1 | 0 | 4 | 1532500265
18 | K | 591141111 | Kladení dlažby z kostek velkých z kamene na MC tl 50 mm | m2 | 12.5 |  | 0 | CS ÚRS 2023 01 |  | základní |  | 0 | 0.19536 | 2.442 | 0 | 0 | 4 | K | 2 |  |  |  | ROZPOCET | 0 | 0 | 0 | 0 | 0 | 1 | 0 | 4 | 1934041068
| VV |  | dvoulinka šířky 250 mm | [14 empty] | VV | 2 | 1 | True | 0 | ROZPOCET
| VV |  | 0,25*50,00 |  | 12.5 | [12 empty] | VV | 2 | 2 | True | 1 | ROZPOCET
19 | M | 58381008 | kostka štípaná dlažební žula velká 15/17 | m2 | 12.625 |  | 0 | CS ÚRS 2023 01 |  | základní |  | 0 | 0.417 | 5.2646 | 0 | 0 | 8 | M | 2 |  |  |  | ROZPOCET | 0 | 0 | 0 | 0 | 0 | 1 | 0 | 4 | -848488962
| VV |  | 12,5*1,01 "Přepočtené koeficientem množství |  | 12.625 | [12 empty] | VV | 2 | 2 | True | 1 | ROZPOCET
20 | K | 596211122 | Kladení zámkové dlažby komunikací pro pěší ručně tl 60 mm skupiny B pl přes 100 do 300 m2 | m2 | 120 |  | 0 | CS ÚRS 2023 01 |  | základní |  | 0 | 0.08922 | 10.7064 | 0 | 0 | 4 | K | 2 |  |  |  | ROZPOCET | 0 | 0 | 0 | 0 | 0 | 1 | 0 | 4 | -602834965
21 | M | 59245018 | dlažba tvar obdélník betonová 200x100x60mm přírodní | m2 | 122.4 |  | 0 | CS ÚRS 2023 01 |  | základní |  | 0 | 0.131 | 16.0344 | 0 | 0 | 8 | M | 2 |  |  |  | ROZPOCET | 0 | 0 | 0 | 0 | 0 | 1 | 0 | 4 | -12819948
| VV |  | 120*1,02 "Přepočtené koeficientem množství |  | 122.4 | [12 empty] | VV | 2 | 2 | True | 1 | ROZPOCET
22 | K | 597661112 | Rigol dlážděný do lože z betonu tl 100 mm z dlažebních kostek velkých | m2 | 25 |  | 0 | CS ÚRS 2023 01 |  | základní |  | 0 | 0.71255 | 17.8137 | 0 | 0 | 4 | K | 2 |  |  |  | ROZPOCET | 0 | 0 | 0 | 0 | 0 | 1 | 0 | 4 | -790329472
| VV |  | rigol šířky 500 mm | [14 empty] | VV | 2 | 1 | True | 0 | ROZPOCET
| VV |  | 0,50*50,00 |  | 25 | [12 empty] | VV | 2 | 2 | True | 1 | ROZPOCET
| D | 8 | Trubní vedení |  |  |  | 0 |  |  |  |  | 0 |  | 0.29922 |  | 0 | 1 | D | 1 |  |  |  | ROZPOCET | [6 empty] | 0
23 | K | 895941302 | Osazení vpusti uliční DN 450 z betonových dílců dno s kalištěm | kus | 1 |  | 0 | CS ÚRS 2023 01 |  | základní |  | 0 | 0.12422 | 0.12422 | 0 | 0 | 4 | K | 2 |  |  |  | ROZPOCET | 0 | 0 | 0 | 0 | 0 | 1 | 0 | 4 | 863350774
24 | M | 59224495 | vpusť uliční DN 450 kaliště nízké 450/240x50mm | kus | 1 |  | 0 | CS ÚRS 2023 01 |  | základní |  | 0 | 0.067 | 0.067 | 0 | 0 | 8 | M | 2 |  |  |  | ROZPOCET | 0 | 0 | 0 | 0 | 0 | 1 | 0 | 4 | -1809405922
25 | M | 59224481 | mříž vtoková s rámem pro uliční vpusť 500x500, zatížení 40 tun | kus | 1 |  | 0 | CS ÚRS 2023 01 |  | základní |  | 0 | 0.108 | 0.108 | 0 | 0 | 8 | M | 2 |  |  |  | ROZPOCET | 0 | 0 | 0 | 0 | 0 | 1 | 0 | 4 | -211320408
| D | 9 | Ostatní konstrukce a práce, bourání |  |  |  | 0 |  |  |  |  | 0 |  | 61.1869 |  | 0 | 1 | D | 1 |  |  |  | ROZPOCET | [6 empty] | 0
26 | K | 916131213 | Osazení silničního obrubníku betonového stojatého s boční opěrou do lože z betonu prostého | m | 120 |  | 0 | CS ÚRS 2023 01 |  | základní |  | 0 | 0.1554 | 18.6479 | 0 | 0 | 4 | K | 2 |  |  |  | ROZPOCET | 0 | 0 | 0 | 0 | 0 | 1 | 0 | 4 | -504500567
27 | M | 59217031 | obrubník betonový silniční 1000x150x250mm | m | 122.4 |  | 0 | CS ÚRS 2023 01 |  | základní |  | 0 | 0.08 | 9.792 | 0 | 0 | 8 | M | 2 |  |  |  | ROZPOCET | 0 | 0 | 0 | 0 | 0 | 1 | 0 | 4 | 1866226602
| VV |  | 120*1,02 "Přepočtené koeficientem množství |  | 122.4 | [12 empty] | VV | 2 | 2 | True | 1 | ROZPOCET
28 | K | 916132113 | Osazení obruby z betonové přídlažby s boční opěrou do lože z betonu prostého | m | 40 |  | 0 | CS ÚRS 2023 01 |  | základní |  | 0 | 0.12095 | 4.8379 | 0 | 0 | 4 | K | 2 |  |  |  | ROZPOCET | 0 | 0 | 0 | 0 | 0 | 1 | 0 | 4 | 613235854
29 | M | 58380220 | krajník kamenný žulový silniční 110x250x800-2500mm | m | 42 |  | 0 | CS ÚRS 2023 01 |  | základní |  | 0 | 0.057 | 2.394 | 0 | 0 | 8 | M | 2 |  |  |  | ROZPOCET | 0 | 0 | 0 | 0 | 0 | 1 | 0 | 4 | 609867911
| P |  | Poznámka k položce: Hmotnost: 57 kg/bm | [14 empty] | P | 2
| VV |  | 40*1,05 "Přepočtené koeficientem množství |  | 42 | [12 empty] | VV | 2 | 2 | True | 1 | ROZPOCET
30 | K | 916132113 | Osazení obruby z betonové přídlažby s boční opěrou do lože z betonu prostého | m | 100 |  | 0 | CS ÚRS 2023 01 |  | základní |  | 0 | 0.12095 | 12.0948 | 0 | 0 | 4 | K | 2 |  |  |  | ROZPOCET | 0 | 0 | 0 | 0 | 0 | 1 | 0 | 4 | -294192995
31 | M | 59218001 | krajník betonový silniční 500x250x80mm | m | 102 |  | 0 | CS ÚRS 2023 01 |  | základní |  | 0 | 0.046 | 4.692 | 0 | 0 | 8 | M | 2 |  |  |  | ROZPOCET | 0 | 0 | 0 | 0 | 0 | 1 | 0 | 4 | 1871283498
| VV |  | 100*1,02 "Přepočtené koeficientem množství |  | 102 | [12 empty] | VV | 2 | 2 | True | 1 | ROZPOCET
32 | K | 916231213 | Osazení chodníkového obrubníku betonového stojatého s boční opěrou do lože z betonu prostého | m | 40 |  | 0 | CS ÚRS 2023 01 |  | základní |  | 0 | 0.1295 | 5.18 | 0 | 0 | 4 | K | 2 |  |  |  | ROZPOCET | 0 | 0 | 0 | 0 | 0 | 1 | 0 | 4 | -247068324
33 | M | 59217001 | obrubník betonový zahradní 1000x50x250mm | m | 40.8 |  | 0 | CS ÚRS 2023 01 |  | základní |  | 0 | 0.028 | 1.1424 | 0 | 0 | 8 | M | 2 |  |  |  | ROZPOCET | 0 | 0 | 0 | 0 | 0 | 1 | 0 | 4 | -376040766
| VV |  | 40*1,02 "Přepočtené koeficientem množství |  | 40.8 | [12 empty] | VV | 2 | 2 | True | 1 | ROZPOCET
34 | K | 919112114 | Řezání dilatačních spár š 4 mm hl přes 90 do 100 mm příčných nebo podélných v živičném krytu | m | 60 |  | 0 | CS ÚRS 2023 01 |  | základní |  | 0 | 7.59e-06 | 0.0004554 | 0 | 0 | 4 | K | 2 |  |  |  | ROZPOCET | 0 | 0 | 0 | 0 | 0 | 1 | 0 | 4 | -2062604979
35 | K | 935113211 | Osazení odvodňovacího betonového žlabu s krycím roštem šířky do 200 mm | m | 4 |  | 0 | CS ÚRS 2023 01 |  | základní |  | 0 | 0.29221 | 1.1688 | 0 | 0 | 4 | K | 2 |  |  |  | ROZPOCET | 0 | 0 | 0 | 0 | 0 | 1 | 0 | 4 | 1756880757
36 | M | 59227036.R | žlab odvodňovací betonový | m | 4 |  | 0 |  |  | základní |  | 0 | 0.30295 | 1.2118 | 0 | 0 | 8 | M | 2 |  |  |  | ROZPOCET | 0 | 0 | 0 | 0 | 0 | 1 | 0 | 4 | 1119139208
37 | M | 56241019.R | rošt mřížkový | m | 4 |  | 0 |  |  | základní |  | 0 | 0.00618 | 0.02472 | 0 | 0 | 8 | M | 2 |  |  |  | ROZPOCET | 0 | 0 | 0 | 0 | 0 | 1 | 0 | 4 | -483697222
38 | K | 979024443 | Očištění vybouraných obrubníků a krajníků silničních | m | 90 |  | 0 | CS ÚRS 2023 01 |  | základní |  | 0 | 0 | 0 | 0 | 0 | 4 | K | 2 |  |  |  | ROZPOCET | 0 | 0 | 0 | 0 | 0 | 1 | 0 | 4 | 791385726
| D | 997 | Přesun sutě |  |  |  | 0 |  |  |  |  | 0 |  | 0 |  | 0 | 1 | D | 1 |  |  |  | ROZPOCET | [6 empty] | 0
39 | K | 997006006 | Drcení stavebního odpadu ze zdiva z betonu prostého s dopravou do 100 m a naložením | t | 50.7 |  | 0 | CS ÚRS 2023 01 |  | základní |  | 0 | 0 | 0 | 0 | 0 | 4 | K | 2 |  |  |  | ROZPOCET | 0 | 0 | 0 | 0 | 0 | 1 | 0 | 4 | 1529344836
| VV |  | pásky | [14 empty] | VV | 2 | 1 | True | 0 | ROZPOCET
| VV |  | 24,60 |  | 24.6 | [12 empty] | VV | 2 | 2 | True | 0 | ROZPOCET
| VV |  | obruby | [14 empty] | VV | 2 | 1 | True | 0 | ROZPOCET
| VV |  | 26,10 |  | 26.1 | [12 empty] | VV | 2 | 2 | True | 0 | ROZPOCET
| VV |  | Součet |  | 50.7 | [12 empty] | VV | 2 | 4 | True | 1 | ROZPOCET
40 | K | 997221551 | Vodorovná doprava suti ze sypkých materiálů do 1 km | t | 1229.8 |  | 0 | CS ÚRS 2023 01 |  | základní |  | 0 | 0 | 0 | 0 | 0 | 4 | K | 2 |  |  |  | ROZPOCET | 0 | 0 | 0 | 0 | 0 | 1 | 0 | 4 | 1942464663
| VV |  | živice a beton | [14 empty] | VV | 2 | 1 | True | 0 | ROZPOCET
| VV |  | 897,00+332,80 |  | 1229.8 | [12 empty] | VV | 2 | 2 | True | 1 | ROZPOCET
41 | K | 997221559 | Příplatek ZKD 1 km u vodorovné dopravy suti ze sypkých materiálů | t | 20906.6 |  | 0 | CS ÚRS 2023 01 |  | základní |  | 0 | 0 | 0 | 0 | 0 | 4 | K | 2 |  |  |  | ROZPOCET | 0 | 0 | 0 | 0 | 0 | 1 | 0 | 4 | 26498343
| VV |  | 1229,8*17 "Přepočtené koeficientem množství |  | 20906.6 | [12 empty] | VV | 2 | 2 | True | 1 | ROZPOCET
42 | K | 997221561 | Vodorovná doprava suti z kusových materiálů do 1 km | t | 50.7 |  | 0 | CS ÚRS 2023 01 |  | základní |  | 0 | 0 | 0 | 0 | 0 | 4 | K | 2 |  |  |  | ROZPOCET | 0 | 0 | 0 | 0 | 0 | 1 | 0 | 4 | 1899135392
| VV |  | pásky | [14 empty] | VV | 2 | 1 | True | 0 | ROZPOCET
| VV |  | 24,60 |  | 24.6 | [12 empty] | VV | 2 | 2 | True | 0 | ROZPOCET
| VV |  | obruby | [14 empty] | VV | 2 | 1 | True | 0 | ROZPOCET
| VV |  | 26,10 |  | 26.1 | [12 empty] | VV | 2 | 2 | True | 0 | ROZPOCET
| VV |  | Součet |  | 50.7 | [12 empty] | VV | 2 | 4 | True | 1 | ROZPOCET
43 | K | 997221569 | Příplatek ZKD 1 km u vodorovné dopravy suti z kusových materiálů | t | 418.2 |  | 0 | CS ÚRS 2023 01 |  | základní |  | 0 | 0 | 0 | 0 | 0 | 4 | K | 2 |  |  |  | ROZPOCET | 0 | 0 | 0 | 0 | 0 | 1 | 0 | 4 | 1050814323
| VV |  | pásky | [14 empty] | VV | 2 | 1 | True | 0 | ROZPOCET
| VV |  | 24,60*17 |  | 418.2 | [12 empty] | VV | 2 | 2 | True | 1 | ROZPOCET
44 | K | 997221861 | Poplatek za uložení stavebního odpadu na recyklační skládce (skládkovné) z prostého betonu pod kódem 17 01 01 | t | 383.5 |  | 0 | CS ÚRS 2023 01 |  | základní |  | 0 | 0 | 0 | 0 | 0 | 4 | K | 2 |  |  |  | ROZPOCET | 0 | 0 | 0 | 0 | 0 | 1 | 0 | 4 | 105559027
| VV |  | beton | [14 empty] | VV | 2 | 1 | True | 0 | ROZPOCET
| VV |  | 332,80 |  | 332.8 | [12 empty] | VV | 2 | 2 | True | 0 | ROZPOCET
| VV |  | pásky | [14 empty] | VV | 2 | 1 | True | 0 | ROZPOCET
| VV |  | 24,60 |  | 24.6 | [12 empty] | VV | 2 | 2 | True | 0 | ROZPOCET
| VV |  | obruby | [14 empty] | VV | 2 | 1 | True | 0 | ROZPOCET
| VV |  | 26,10 |  | 26.1 | [12 empty] | VV | 2 | 2 | True | 0 | ROZPOCET
| VV |  | Součet |  | 383.5 | [12 empty] | VV | 2 | 4 | True | 1 | ROZPOCET
45 | K | 997221875 | Poplatek za uložení stavebního odpadu na recyklační skládce (skládkovné) asfaltového bez obsahu dehtu zatříděného do Katalogu odpadů pod kódem 17 03 02 | t | 897 |  | 0 | CS ÚRS 2023 01 |  | základní |  | 0 | 0 | 0 | 0 | 0 | 4 | K | 2 |  |  |  | ROZPOCET | 0 | 0 | 0 | 0 | 0 | 1 | 0 | 4 | 1205401564
| VV |  | živice | [14 empty] | VV | 2 | 1 | True | 0 | ROZPOCET
| VV |  | 897,00 |  | 897 | [12 empty] | VV | 2 | 2 | True | 1 | ROZPOCET
| D | 998 | Přesun hmot |  |  |  | 0 |  |  |  |  | 0 |  | 0 |  | 0 | 1 | D | 1 |  |  |  | ROZPOCET | [6 empty] | 0
46 | K | 998223011 | Přesun hmot pro pozemní komunikace s krytem dlážděným | t | 148.012 |  | 0 | CS ÚRS 2023 01 |  | základní |  | 0 | 0 | 0 | 0 | 0 | 4 | K | 2 |  |  |  | ROZPOCET | 0 | 0 | 0 | 0 | 0 | 1 | 0 | 4 | 680376768
47 | K | 998225111 | Přesun hmot pro pozemní komunikace s krytem z kamene, monolitickým betonovým nebo živičným | t | 392.487 |  | 0 | CS ÚRS 2023 01 |  | základní |  | 0 | 0 | 0 | 0 | 0 | 4 | K | 2 |  |  |  | ROZPOCET | 0 | 0 | 0 | 0 | 0 | 1 | 0 | 4 | 85543426
| VV |  | 5,94+129,241+184,695+72,611 |  | 392.487 | [12 empty] | VV | 2 | 2 | True | 1 | ROZPOCET
| D | PSV | Práce a dodávky PSV |  |  |  | 0 |  |  |  |  | 0 |  | 0.0237 |  | 0 | 2 | D | 0 |  |  |  | ROZPOCET | [6 empty] | 0
| D | 711 | Izolace proti vodě, vlhkosti a plynům |  |  |  | 0 |  |  |  |  | 0 |  | 0.0237 |  | 0 | 2 | D | 1 |  |  |  | ROZPOCET | [6 empty] | 0
48 | K | 711161212 | Izolace proti zemní vlhkosti nopovou fólií svislá, nopek v 8,0 mm, tl do 0,6 mm | m2 | 60 |  | 0 | CS ÚRS 2023 01 |  | základní |  | 0 | 0.000395 | 0.0237 | 0 | 0 | 16 | K | 2 |  |  |  | ROZPOCET | 0 | 0 | 0 | 0 | 0 | 1 | 0 | 16 | 1877438683
49 | K | 998711101 | Přesun hmot tonážní pro izolace proti vodě, vlhkosti a plynům v objektech v do 6 m | t | 0.024 |  | 0 | CS ÚRS 2023 01 |  | základní |  | 0 | 0 | 0 | 0 | 0 | 16 | K | 2 |  |  |  | ROZPOCET | 0 | 0 | 0 | 0 | 0 | 1 | 0 | 16 | -1597413185

## Objekt skladu - Demolice
{9b1464bb-9304-4d84-ae7a-81d01a997870}
2
| KRYCÍ LIST SOUPISU PRACÍ | [7 empty] | v --- níže se nacházejí doplnkové a pomocné údaje k sestavám --- v | [8 empty] | False
Stavba:
Kostelec n. Orlicí
Objekt:
II - Nepřímé náklady
Soupis:
Objekt skladu - Demolice
| KSO: |  |  |  |  | CC-CZ:
| Místo: |  | ul. Komenského 791, Kostelec nad Orlicí, 517 41 |  |  | Datum: | 18. 1. 2023
| Zadavatel: |  |  |  |  | IČ: | 70889546
|  | Královéhradecký kraj, Pivovarské náměstí 1245 |  |  |  | DIČ:
| Uchazeč: |  |  |  |  | IČ: | Vyplň údaj
|  | Vyplň údaj |  |  |  | DIČ: | Vyplň údaj
| Projektant: |  |  |  |  | IČ: | 48168017
|  | DIGITRONIC CZ s.r.o., Šimkova 904, Hradec Králové |  |  |  | DIČ:
| Zpracovatel: |  |  |  |  | IČ:
DIČ:
Poznámka:
| Cena bez DPH | [5 empty] | 0
|  |  | Základ daně |  |  | Sazba daně | Výše daně
| DPH | základní | 0 |  |  | 21% | 0
|  | snížená | 0 |  |  | 15% | 0
|  | zákl. přenesená | 0 |  |  | 21% | 0
|  | sníž. přenesená | 0 |  |  | 15% | 0
|  | nulová | 0 |  |  | 0% | 0
| Cena s DPH |  |  | v | CZK |  | 0
| Projektant |  |  | Zpracovatel
| Datum a podpis: |  | Razítko | Datum a podpis: |  |  | Razítko
| Objednavatel |  |  | Uchazeč
| Datum a podpis: |  | Razítko | Datum a podpis: |  |  | Razítko
REKAPITULACE ČLENĚNÍ SOUPISU PRACÍ
Stavba:
Kostelec n. Orlicí
Objekt:
II - Nepřímé náklady
Soupis:
Objekt skladu - Demolice
Místo: |  |  | ul. Komenského 791, Kostelec nad Orlicí, 517 41 |  |  | Datum: | 18. 1. 2023
Zadavatel: |  |  | Královéhradecký kraj, Pivovarské náměstí 1245 |  |  | Projektant: | DIGITRONIC CZ s.r.o., Šimkova 904, Hradec Králové
Uchazeč: |  |  | Vyplň údaj |  |  | Zpracovatel:
Kód dílu - Popis | [6 empty] | Cena celkem [CZK]
Náklady ze soupisu prací | [6 empty] | 0 | [11 empty] | -1
| HSV - Práce a dodávky HSV | [5 empty] | 0
| 9 - Ostatní konstrukce a práce, bourání | [5 empty] | 0
| 997 - Přesun sutě | [5 empty] | 0
| PSV - Práce a dodávky PSV | [5 empty] | 0
| 711 - Izolace proti vodě, vlhkosti a plynům | [5 empty] | 0
| 725 - Zdravotechnika - zařizovací předměty | [5 empty] | 0
| 762 - Konstrukce tesařské | [5 empty] | 0
| 765 - Krytina skládaná | [5 empty] | 0
| 767 - Konstrukce zámečnické | [5 empty] | 0
| 771 - Podlahy z dlaždic | [5 empty] | 0
| 787 - Dokončovací práce - zasklívání | [5 empty] | 0
| VRN - Vedlejší rozpočtové náklady | [5 empty] | 0
| VRN7 - Provozní vlivy | [5 empty] | 0
| VRN9 - Ostatní náklady | [5 empty] | 0
SOUPIS PRACÍ
Stavba:
Kostelec n. Orlicí
Objekt:
II - Nepřímé náklady
Soupis:
Objekt skladu - Demolice
Místo: |  |  | ul. Komenského 791, Kostelec nad Orlicí, 517 41 |  |  | Datum: | 18. 1. 2023
Zadavatel: |  |  | Královéhradecký kraj, Pivovarské náměstí 1245 |  |  | Projektant: | DIGITRONIC CZ s.r.o., Šimkova 904, Hradec Králové
Uchazeč: |  |  | Vyplň údaj |  |  | Zpracovatel:
PČ | Typ | Kód | Popis | MJ | Množství | J.cena [CZK] | Cena celkem [CZK] | Cenová soustava |  | DPH | J. Nh [h] | Nh celkem [h] | J. hmotnost [t] | Hmotnost celkem [t] | J. suť [t] | Suť Celkem [t]
Náklady soupisu celkem | [6 empty] | 0 |  |  |  |  | 0 |  | 0.035237 |  | 183.9053 |  | D | -1 | [10 empty] | 0
| D | HSV | Práce a dodávky HSV |  |  |  | 0 |  |  |  |  | 0 |  | 0.014537 |  | 175.4108 | 1 | D | 0 |  |  |  | ROZPOCET | [6 empty] | 0
| D | 9 | Ostatní konstrukce a práce, bourání |  |  |  | 0 |  |  |  |  | 0 |  | 0.00073686 |  | 175.4108 | 1 | D | 1 |  |  |  | ROZPOCET | [6 empty] | 0
1 | K | 966071711 | Bourání sloupků a vzpěr plotových ocelových do 2,5 m zabetonovaných | kus | 14 |  | 0 | CS ÚRS 2023 01 |  | základní |  | 0 | 0 | 0 | 0.165 | 2.31 | 4 | K | 2 |  |  |  | ROZPOCET | 0 | 0 | 0 | 0 | 0 | 1 | 0 | 4 | 984006518
| VV |  | přepoklad | [14 empty] | VV | 2 | 1 | True | 0 | ROZPOCET
| VV |  | sloupky | [14 empty] | VV | 2 | 1 | True | 0 | ROZPOCET
| VV |  | 4 |  | 4 | [12 empty] | VV | 2 | 2 | True | 0 | ROZPOCET
| VV |  | vzpěry | [14 empty] | VV | 2 | 1 | True | 0 | ROZPOCET
| VV |  | 10 |  | 10 | [12 empty] | VV | 2 | 2 | True | 0 | ROZPOCET
| VV |  | Součet |  | 14 | [12 empty] | VV | 2 | 4 | True | 1 | ROZPOCET
2 | K | 966072811 | Rozebrání rámového oplocení na ocelové sloupky v přes 1 do 2 m | m | 13.76 |  | 0 | CS ÚRS 2023 01 |  | základní |  | 0 | 0 | 0 | 0.00925 | 0.12728 | 4 | K | 2 |  |  |  | ROZPOCET | 0 | 0 | 0 | 0 | 0 | 1 | 0 | 4 | 1940139588
| VV |  | venkovní kotce | [14 empty] | VV | 2 | 1 | True | 0 | ROZPOCET
| VV |  | 1,94*4+6,00 |  | 13.76 | [12 empty] | VV | 2 | 2 | True | 1 | ROZPOCET
3 | K | 968062245 | Vybourání dřevěných rámů oken jednoduchých včetně křídel pl do 2 m2 | m2 | 2.266 |  | 0 | CS ÚRS 2023 01 |  | základní |  | 0 | 0 | 0 | 0.031 | 0.070246 | 4 | K | 2 |  |  |  | ROZPOCET | 0 | 0 | 0 | 0 | 0 | 1 | 0 | 4 | -1206015529
| VV |  | okna | [14 empty] | VV | 2 | 1 | True | 0 | ROZPOCET
| VV |  | 1,10*1,03*2 |  | 2.266 | [12 empty] | VV | 2 | 2 | True | 1 | ROZPOCET
4 | K | 968062455 | Vybourání dřevěných dveřních zárubní pl do 2 m2 | m2 | 4.625 |  | 0 | CS ÚRS 2023 01 |  | základní |  | 0 | 0 | 0 | 0.088 | 0.407 | 4 | K | 2 |  |  |  | ROZPOCET | 0 | 0 | 0 | 0 | 0 | 1 | 0 | 4 | -1961741563
| VV |  | východní pohled | [14 empty] | VV | 2 | 1 | True | 0 | ROZPOCET
| VV |  | 1,85*0,70 |  | 1.295 | [12 empty] | VV | 2 | 2 | True | 0 | ROZPOCET
| VV |  | dveře do venkovních kotců | [14 empty] | VV | 2 | 1 | True | 0 | ROZPOCET
| VV |  | 0,60*1,85*3 |  | 3.33 | [12 empty] | VV | 2 | 2 | True | 0 | ROZPOCET
| VV |  | Součet |  | 4.625 | [12 empty] | VV | 2 | 4 | True | 1 | ROZPOCET
5 | K | 968062456 | Vybourání dřevěných dveřních zárubní pl přes 2 m2 | m2 | 2.925 |  | 0 | CS ÚRS 2023 01 |  | základní |  | 0 | 0 | 0 | 0.067 | 0.19598 | 4 | K | 2 |  |  |  | ROZPOCET | 0 | 0 | 0 | 0 | 0 | 1 | 0 | 4 | -1415743880
| VV |  | vstupní dveře | [14 empty] | VV | 2 | 1 | True | 0 | ROZPOCET
| VV |  | 1,50*1,95 |  | 2.925 | [12 empty] | VV | 2 | 2 | True | 1 | ROZPOCET
6 | K | 968072455 | Vybourání kovových dveřních zárubní pl do 2 m2 | m2 | 6.4 |  | 0 | CS ÚRS 2023 01 |  | základní |  | 0 | 0 | 0 | 0.076 | 0.4864 | 4 | K | 2 |  |  |  | ROZPOCET | 0 | 0 | 0 | 0 | 0 | 1 | 0 | 4 | 636870875
| VV |  | vnitřní dveře | [14 empty] | VV | 2 | 1 | True | 0 | ROZPOCET
| VV |  | 0,80*2,00*4 |  | 6.4 | [12 empty] | VV | 2 | 2 | True | 1 | ROZPOCET
7 | K | 981511112 | Demolice konstrukcí objektů zděných na MC postupným rozebíráním | m3 | 37.275 |  | 0 | CS ÚRS 2023 01 |  | základní |  | 0 | 0 | 0 | 2.004 | 74.6991 | 4 | K | 2 |  |  |  | ROZPOCET | 0 | 0 | 0 | 0 | 0 | 1 | 0 | 4 | 335332675
| VV |  | obvodové zdivo | [14 empty] | VV | 2 | 1 | True | 0 | ROZPOCET
| VV |  | 2,65*(10,25+2,16)*2*0,375 |  | 24.665 | [12 empty] | VV | 2 | 2 | True | 0 | ROZPOCET
| VV |  | příčky | [14 empty] | VV | 2 | 1 | True | 0 | ROZPOCET
| VV |  | 2,28*(1,20*0,10+3,76*0,15+6,20*0,20+3,76*0,25) |  | 6.53 | [12 empty] | VV | 2 | 2 | True | 0 | ROZPOCET
| VV |  | štítové zdi | [14 empty] | VV | 2 | 1 | True | 0 | ROZPOCET
| VV |  | 5,79*2,80*0,375 |  | 6.08 | [12 empty] | VV | 2 | 2 | True | 0 | ROZPOCET
| VV |  | Součet |  | 37.275 | [12 empty] | VV | 2 | 4 | True | 1 | ROZPOCET
8 | K | 981511114 | Demolice konstrukcí objektů z betonu železového postupným rozebíráním | m3 | 7.376 |  | 0 | CS ÚRS 2023 01 |  | základní |  | 0 | 9.99e-05 | 0.00073686 | 2.41 | 17.7762 | 4 | K | 2 |  |  |  | ROZPOCET | 0 | 0 | 0 | 0 | 0 | 1 | 0 | 4 | -1987281153
| VV |  | strop | [14 empty] | VV | 2 | 1 | True | 0 | ROZPOCET
| VV |  | 0,15*(5,16*9,53) |  | 7.376 | [12 empty] | VV | 2 | 2 | True | 1 | ROZPOCET
9 | K | 981513116 | Demolice konstrukcí objektů z betonu prostého těžkou mechanizací | m3 | 36.063 |  | 0 | CS ÚRS 2023 01 |  | základní |  | 0 | 0 | 0 | 2.2 | 79.3386 | 4 | K | 2 |  |  |  | ROZPOCET | 0 | 0 | 0 | 0 | 0 | 1 | 0 | 4 | -1315808568
| VV |  | základové pasy | [14 empty] | VV | 2 | 1 | True | 0 | ROZPOCET
| VV |  | 1,00*0,50*(10,25+5,16)*2 |  | 15.41 | [12 empty] | VV | 2 | 2 | True | 0 | ROZPOCET
| VV |  | betonová mazanina | [14 empty] | VV | 2 | 1 | True | 0 | ROZPOCET
| VV |  | (0,30+0,54)/2*(5,16*9,53) |  | 20.653 | [12 empty] | VV | 2 | 2 | True | 0 | ROZPOCET
| VV |  | Součet |  | 36.063 | [12 empty] | VV | 2 | 4 | True | 1 | ROZPOCET
| D | 997 | Přesun sutě |  |  |  | 0 |  |  |  |  | 0 |  | 0.0138 |  | 0 | 1 | D | 1 |  |  |  | ROZPOCET | [6 empty] | 0
10 | K | 997006014 | Pytlování nebezpečného odpadu z vlnitých tabulí s obsahem azbestu | t | 1.84 |  | 0 | CS ÚRS 2023 01 |  | základní |  | 0 | 0.0075 | 0.0138 | 0 | 0 | 4 | K | 2 |  |  |  | ROZPOCET | 0 | 0 | 0 | 0 | 0 | 1 | 0 | 4 | 1758425760
11 | K | 997006512 | Vodorovné doprava suti s naložením a složením na skládku přes 100 m do 1 km | t | 183.905 |  | 0 | CS ÚRS 2023 01 |  | základní |  | 0 | 0 | 0 | 0 | 0 | 4 | K | 2 |  |  |  | ROZPOCET | 0 | 0 | 0 | 0 | 0 | 1 | 0 | 4 | -413539475
12 | K | 997006519 | Příplatek k vodorovnému přemístění suti na skládku ZKD 1 km přes 1 km | t | 2942.48 |  | 0 | CS ÚRS 2023 01 |  | základní |  | 0 | 0 | 0 | 0 | 0 | 4 | K | 2 |  |  |  | ROZPOCET | 0 | 0 | 0 | 0 | 0 | 1 | 0 | 4 | 1202386276
| VV |  | 183,905*16 "Přepočtené koeficientem množství |  | 2942.48 | [12 empty] | VV | 2 | 2 | True | 1 | ROZPOCET
13 | K | 997013111 | Vnitrostaveništní doprava suti a vybouraných hmot pro budovy v do 6 m s použitím mechanizace | t | 183.905 |  | 0 | CS ÚRS 2023 01 |  | základní |  | 0 | 0 | 0 | 0 | 0 | 4 | K | 2 |  |  |  | ROZPOCET | 0 | 0 | 0 | 0 | 0 | 1 | 0 | 4 | 714721117
14 | K | 997013601 | Poplatek za uložení na skládce (skládkovné) stavebního odpadu betonového kód odpadu 17 01 01 | t | 79.339 |  | 0 | CS ÚRS 2023 01 |  | základní |  | 0 | 0 | 0 | 0 | 0 | 4 | K | 2 |  |  |  | ROZPOCET | 0 | 0 | 0 | 0 | 0 | 1 | 0 | 4 | -1327495871
15 | K | 997013602 | Poplatek za uložení na skládce (skládkovné) stavebního odpadu železobetonového kód odpadu 17 01 01 | t | 17.776 |  | 0 | CS ÚRS 2023 01 |  | základní |  | 0 | 0 | 0 | 0 | 0 | 4 | K | 2 |  |  |  | ROZPOCET | 0 | 0 | 0 | 0 | 0 | 1 | 0 | 4 | -1289256798
16 | K | 997013603 | Poplatek za uložení na skládce (skládkovné) stavebního odpadu cihelného kód odpadu 17 01 02 | t | 75.27 |  | 0 | CS ÚRS 2023 01 |  | základní |  | 0 | 0 | 0 | 0 | 0 | 4 | K | 2 |  |  |  | ROZPOCET | 0 | 0 | 0 | 0 | 0 | 1 | 0 | 4 | -976433450
| VV |  | 74,699+0,571 |  | 75.27 | [12 empty] | VV | 2 | 2 | True | 1 | ROZPOCET
17 | K | 997013631 | Poplatek za uložení na skládce (skládkovné) stavebního odpadu směsného kód odpadu 17 09 04 | t | 3.211 |  | 0 | CS ÚRS 2023 01 |  | základní |  | 0 | 0 | 0 | 0 | 0 | 4 | K | 2 |  |  |  | ROZPOCET | 0 | 0 | 0 | 0 | 0 | 1 | 0 | 4 | 757869089
| VV |  | 183,905-79,339-17,776-75,27-0,255-0,032-6,182-1,84 |  | 3.211 | [12 empty] | VV | 2 | 2 | True | 1 | ROZPOCET
18 | K | 997013645 | Poplatek za uložení na skládce (skládkovné) odpadu asfaltového bez dehtu kód odpadu 17 03 02 | t | 0.255 |  | 0 | CS ÚRS 2023 01 |  | základní |  | 0 | 0 | 0 | 0 | 0 | 4 | K | 2 |  |  |  | ROZPOCET | 0 | 0 | 0 | 0 | 0 | 1 | 0 | 4 | -418533004
| VV |  | 0,242+0,013 |  | 0.255 | [12 empty] | VV | 2 | 2 | True | 1 | ROZPOCET
19 | K | 997013804 | Poplatek za uložení na skládce (skládkovné) stavebního odpadu ze skla kód odpadu 17 02 02 | t | 0.032 |  | 0 | CS ÚRS 2023 01 |  | základní |  | 0 | 0 | 0 | 0 | 0 | 4 | K | 2 |  |  |  | ROZPOCET | 0 | 0 | 0 | 0 | 0 | 1 | 0 | 4 | 136186662
20 | K | 997013811 | Poplatek za uložení na skládce (skládkovné) stavebního odpadu dřevěného kód odpadu 17 02 01 | t | 6.182 |  | 0 | CS ÚRS 2023 01 |  | základní |  | 0 | 0 | 0 | 0 | 0 | 4 | K | 2 |  |  |  | ROZPOCET | 0 | 0 | 0 | 0 | 0 | 1 | 0 | 4 | 1273194507
| VV |  | 5,509+0,07+0,407+0,196 |  | 6.182 | [12 empty] | VV | 2 | 2 | True | 1 | ROZPOCET
21 | K | 997013821 | Poplatek za uložení na skládce (skládkovné) stavebního odpadu s obsahem azbestu kód odpadu 17 06 05 | t | 1.84 |  | 0 | CS ÚRS 2023 01 |  | základní |  | 0 | 0 | 0 | 0 | 0 | 4 | K | 2 |  |  |  | ROZPOCET | 0 | 0 | 0 | 0 | 0 | 1 | 0 | 4 | -930859880
| D | PSV | Práce a dodávky PSV |  |  |  | 0 |  |  |  |  | 0 |  | 0.0207 |  | 8.4946 | 2 | D | 0 |  |  |  | ROZPOCET | [6 empty] | 0
| D | 711 | Izolace proti vodě, vlhkosti a plynům |  |  |  | 0 |  |  |  |  | 0 |  | 0 |  | 0.24231 | 2 | D | 1 |  |  |  | ROZPOCET | [6 empty] | 0
22 | K | 711131811 | Odstranění izolace proti zemní vlhkosti vodorovné | m2 | 60.578 |  | 0 | CS ÚRS 2023 01 |  | základní |  | 0 | 0 | 0 | 0.004 | 0.24231 | 16 | K | 2 |  |  |  | ROZPOCET | 0 | 0 | 0 | 0 | 0 | 1 | 0 | 16 | -2008831286
| VV |  | 5,91*10,25 |  | 60.578 | [12 empty] | VV | 2 | 2 | True | 1 | ROZPOCET
| D | 725 | Zdravotechnika - zařizovací předměty |  |  |  | 0 |  |  |  |  | 0 |  | 0 |  | 0.08047 | 2 | D | 1 |  |  |  | ROZPOCET | [6 empty] | 0
23 | K | 725410812.R01 | Demontáž žlab litinový nebo ocelový jednoduchý délky 1 200 mm | soubor | 1 |  | 0 |  |  | základní |  | 0 | 0 | 0 | 0.079 | 0.079 | 16 | K | 2 |  |  |  | ROZPOCET | 0 | 0 | 0 | 0 | 0 | 1 | 0 | 16 | -1020204484
24 | K | 725810811 | Demontáž ventilů výtokových nástěnných | kus | 3 |  | 0 | CS ÚRS 2023 01 |  | základní |  | 0 | 0 | 0 | 0.00049 | 0.00147 | 16 | K | 2 |  |  |  | ROZPOCET | 0 | 0 | 0 | 0 | 0 | 1 | 0 | 16 | -2134679269
| D | 762 | Konstrukce tesařské |  |  |  | 0 |  |  |  |  | 0 |  | 0 |  | 5.5091 | 2 | D | 1 |  |  |  | ROZPOCET | [6 empty] | 0
25 | K | 762331812 | Demontáž vázaných kcí krovů z hranolů průřezové pl přes 120 do 224 cm2 | m | 182.5 |  | 0 | CS ÚRS 2023 01 |  | základní |  | 0 | 0 | 0 | 0.014 | 2.555 | 16 | K | 2 |  |  |  | ROZPOCET | 0 | 0 | 0 | 0 | 0 | 1 | 0 | 16 | 80469132
| VV |  | krokve, předpoklad á 1 000 mm | [14 empty] | VV | 2 | 1 | True | 0 | ROZPOCET
| VV |  | 4,60*11,25/1,00*2 |  | 103.5 | [12 empty] | VV | 2 | 2 | True | 0 | ROZPOCET
| VV |  | kleštiny | [14 empty] | VV | 2 | 1 | True | 0 | ROZPOCET
| VV |  | 2,60*11,25/1,00*2 |  | 58.5 | [12 empty] | VV | 2 | 2 | True | 0 | ROZPOCET
| VV |  | pozednice | [14 empty] | VV | 2 | 1 | True | 0 | ROZPOCET
| VV |  | 10,25*2 |  | 20.5 | [12 empty] | VV | 2 | 2 | True | 0 | ROZPOCET
| VV |  | Součet |  | 182.5 | [12 empty] | VV | 2 | 4 | True | 1 | ROZPOCET
26 | K | 762341811 | Demontáž bednění střech z prken | m2 | 103.5 |  | 0 | CS ÚRS 2023 01 |  | základní |  | 0 | 0 | 0 | 0.015 | 1.5525 | 16 | K | 2 |  |  |  | ROZPOCET | 0 | 0 | 0 | 0 | 0 | 1 | 0 | 16 | 838385205
| VV |  | 4,60*2*11,25 |  | 103.5 | [12 empty] | VV | 2 | 2 | True | 1 | ROZPOCET
27 | K | 762526811 | Demontáž podlah z dřevotřísky, překližky, sololitu tloušťky do 20 mm bez polštářů | m2 | 40.42 |  | 0 | CS ÚRS 2023 01 |  | základní |  | 0 | 0 | 0 | 0.03 | 1.2126 | 16 | K | 2 |  |  |  | ROZPOCET | 0 | 0 | 0 | 0 | 0 | 1 | 0 | 16 | -926701955
| VV |  | m.č. 0.02 - 0.04 | [14 empty] | VV | 2 | 1 | True | 0 | ROZPOCET
| VV |  | 10,90+12,04+17,48 |  | 40.42 | [12 empty] | VV | 2 | 2 | True | 1 | ROZPOCET
28 | K | 762841811 | Demontáž podbíjení obkladů stropů a střech sklonu do 60° z hrubých prken tl do 35 mm | m2 | 13.5 |  | 0 | CS ÚRS 2023 01 |  | základní |  | 0 | 0 | 0 | 0.014 | 0.189 | 16 | K | 2 |  |  |  | ROZPOCET | 0 | 0 | 0 | 0 | 0 | 1 | 0 | 16 | -343307930
| VV |  | 0,60*11,25*2 |  | 13.5 | [12 empty] | VV | 2 | 2 | True | 1 | ROZPOCET
| D | 765 | Krytina skládaná |  |  |  | 0 |  |  |  |  | 0 |  | 0.0207 |  | 1.8537 | 2 | D | 1 |  |  |  | ROZPOCET | [6 empty] | 0
29 | K | 765131803 | Demontáž azbestocementové skládané krytiny sklonu do 30° do suti | m2 | 103.5 |  | 0 | CS ÚRS 2023 01 |  | základní |  | 0 | 0.0002 | 0.0207 | 0.01778 | 1.8402 | 16 | K | 2 |  |  |  | ROZPOCET | 0 | 0 | 0 | 0 | 0 | 1 | 0 | 16 | -255484860
| VV |  | 4,60*11,25*2 |  | 103.5 | [12 empty] | VV | 2 | 2 | True | 1 | ROZPOCET
30 | K | 765131843 | Příplatek k cenám demontáže skládané azbestocementové krytiny za sklon přes 30° | m2 | 103.5 |  | 0 | CS ÚRS 2023 01 |  | základní |  | 0 | 0 | 0 | 0 | 0 | 16 | K | 2 |  |  |  | ROZPOCET | 0 | 0 | 0 | 0 | 0 | 1 | 0 | 16 | 372855226
31 | K | 765191911 | Demontáž pojistné hydroizolační fólie kladené ve sklonu přes 30° | m2 | 103.5 |  | 0 | CS ÚRS 2023 01 |  | základní |  | 0 | 0 | 0 | 0.00013 | 0.013455 | 16 | K | 2 |  |  |  | ROZPOCET | 0 | 0 | 0 | 0 | 0 | 1 | 0 | 16 | 2113826555
| VV |  | 4,60*11,25*2 |  | 103.5 | [12 empty] | VV | 2 | 2 | True | 1 | ROZPOCET
| D | 767 | Konstrukce zámečnické |  |  |  | 0 |  |  |  |  | 0 |  | 0 |  | 0.20652 | 2 | D | 1 |  |  |  | ROZPOCET | [6 empty] | 0
32 | K | 767122812 | Demontáž stěn s výplní z drátěné sítě, svařovaných | m2 | 8.234 |  | 0 | CS ÚRS 2023 01 |  | základní |  | 0 | 0 | 0 | 0.017 | 0.13998 | 16 | K | 2 |  |  |  | ROZPOCET | 0 | 0 | 0 | 0 | 0 | 1 | 0 | 16 | -1430849389
| VV |  | m.č. 0.03 | [14 empty] | VV | 2 | 1 | True | 0 | ROZPOCET
| VV |  | 2,19*3,76 |  | 8.234 | [12 empty] | VV | 2 | 2 | True | 1 | ROZPOCET
33 | K | 767661811 | Demontáž mříží pevných nebo otevíravých | m2 | 3.327 |  | 0 | CS ÚRS 2023 01 |  | základní |  | 0 | 0 | 0 | 0.02 | 0.06654 | 16 | K | 2 |  |  |  | ROZPOCET | 0 | 0 | 0 | 0 | 0 | 1 | 0 | 16 | -387642412
| VV |  | okno | [14 empty] | VV | 2 | 1 | True | 0 | ROZPOCET
| VV |  | 1,10*1,03 |  | 1.133 | [12 empty] | VV | 2 | 2 | True | 0 | ROZPOCET
| VV |  | vstupní dveře 3/4 plochy | [14 empty] | VV | 2 | 1 | True | 0 | ROZPOCET
| VV |  | 1,50*1,95*3/4 |  | 2.194 | [12 empty] | VV | 2 | 2 | True | 0 | ROZPOCET
| VV |  | Součet |  | 3.327 | [12 empty] | VV | 2 | 4 | True | 1 | ROZPOCET
| D | 771 | Podlahy z dlaždic |  |  |  | 0 |  |  |  |  | 0 |  | 0 |  | 0.57076 | 2 | D | 1 |  |  |  | ROZPOCET | [6 empty] | 0
34 | K | 771531801 | Demontáž podlah z dlaždic cihelných kladených do malty | m2 | 7.51 |  | 0 | CS ÚRS 2023 01 |  | základní |  | 0 | 0 | 0 | 0.076 | 0.57076 | 16 | K | 2 |  |  |  | ROZPOCET | 0 | 0 | 0 | 0 | 0 | 1 | 0 | 16 | 1073237998
| VV |  | m.č. 0.01 | [14 empty] | VV | 2 | 1 | True | 0 | ROZPOCET
| VV |  | 7,51 |  | 7.51 | [12 empty] | VV | 2 | 2 | True | 1 | ROZPOCET
| D | 787 | Dokončovací práce - zasklívání |  |  |  | 0 |  |  |  |  | 0 |  | 0 |  | 0.031724 | 2 | D | 1 |  |  |  | ROZPOCET | [6 empty] | 0
35 | K | 787600802 | Vysklívání oken a dveří plochy skla plochého přes 1 do 3 m2 | m2 | 2.266 |  | 0 | CS ÚRS 2023 01 |  | základní |  | 0 | 0 | 0 | 0.014 | 0.031724 | 16 | K | 2 |  |  |  | ROZPOCET | 0 | 0 | 0 | 0 | 0 | 1 | 0 | 16 | -1865700678
| VV |  | okna | [14 empty] | VV | 2 | 1 | True | 0 | ROZPOCET
| VV |  | 1,10*1,03*2 |  | 2.266 | [12 empty] | VV | 2 | 2 | True | 1 | ROZPOCET
| D | VRN | Vedlejší rozpočtové náklady |  |  |  | 0 |  |  |  |  | 0 |  | 0 |  | 0 | 5 | D | 0 |  |  |  | ROZPOCET | [6 empty] | 0
| D | VRN7 | Provozní vlivy |  |  |  | 0 |  |  |  |  | 0 |  | 0 |  | 0 | 5 | D | 1 |  |  |  | ROZPOCET | [6 empty] | 0
36 | K | 079002 | Odpojení objektu od stávajících sítí, zaslepení stávajících rozvodů | soubor | 1 |  | 0 |  |  | základní |  | 0 | 0 | 0 | 0 | 0 | 1024 | K | 2 |  |  |  | ROZPOCET | 0 | 0 | 0 | 0 | 0 | 1 | 0 | 1024 | 298092987
| D | VRN9 | Ostatní náklady |  |  |  | 0 |  |  |  |  | 0 |  | 0 |  | 0 | 5 | D | 1 |  |  |  | ROZPOCET | [6 empty] | 0
37 | K | 09410300 | Náklady na plánované vyklizení objektu | soubor | 1 |  | 0 |  |  | základní |  | 0 | 0 | 0 | 0 | 0 | 1024 | K | 2 |  |  |  | ROZPOCET | 0 | 0 | 0 | 0 | 0 | 1 | 0 | 1024 | -2095916486

## Oplocení - Oprava stávají...
{51d3ae47-3b2e-4bbb-b75c-79d97b9a91e2}
2
| KRYCÍ LIST SOUPISU PRACÍ | [7 empty] | v --- níže se nacházejí doplnkové a pomocné údaje k sestavám --- v | [8 empty] | False
Stavba:
Kostelec n. Orlicí
Objekt:
II - Nepřímé náklady
Soupis:
Oplocení - Oprava stávající zdi a nová opěrná zeď
| KSO: |  |  |  |  | CC-CZ:
| Místo: |  | ul. Komenského 791, Kostelec nad Orlicí, 517 41 |  |  | Datum: | 18. 1. 2023
| Zadavatel: |  |  |  |  | IČ: | 70889546
|  | Královéhradecký kraj, Pivovarské náměstí 1245 |  |  |  | DIČ:
| Uchazeč: |  |  |  |  | IČ: | Vyplň údaj
|  | Vyplň údaj |  |  |  | DIČ: | Vyplň údaj
| Projektant: |  |  |  |  | IČ: | 48168017
|  | DIGITRONIC CZ s.r.o., Šimkova 904, Hradec Králové |  |  |  | DIČ:
| Zpracovatel: |  |  |  |  | IČ:
DIČ:
Poznámka:
| Cena bez DPH | [5 empty] | 0
|  |  | Základ daně |  |  | Sazba daně | Výše daně
| DPH | základní | 0 |  |  | 21% | 0
|  | snížená | 0 |  |  | 15% | 0
|  | zákl. přenesená | 0 |  |  | 21% | 0
|  | sníž. přenesená | 0 |  |  | 15% | 0
|  | nulová | 0 |  |  | 0% | 0
| Cena s DPH |  |  | v | CZK |  | 0
| Projektant |  |  | Zpracovatel
| Datum a podpis: |  | Razítko | Datum a podpis: |  |  | Razítko
| Objednavatel |  |  | Uchazeč
| Datum a podpis: |  | Razítko | Datum a podpis: |  |  | Razítko
REKAPITULACE ČLENĚNÍ SOUPISU PRACÍ
Stavba:
Kostelec n. Orlicí
Objekt:
II - Nepřímé náklady
Soupis:
Oplocení - Oprava stávající zdi a nová opěrná zeď
Místo: |  |  | ul. Komenského 791, Kostelec nad Orlicí, 517 41 |  |  | Datum: | 18. 1. 2023
Zadavatel: |  |  | Královéhradecký kraj, Pivovarské náměstí 1245 |  |  | Projektant: | DIGITRONIC CZ s.r.o., Šimkova 904, Hradec Králové
Uchazeč: |  |  | Vyplň údaj |  |  | Zpracovatel:
Kód dílu - Popis | [6 empty] | Cena celkem [CZK]
Náklady ze soupisu prací | [6 empty] | 0 | [11 empty] | -1
| HSV - Práce a dodávky HSV | [5 empty] | 0
| 1 - Zemní práce | [5 empty] | 0
| 2 - Zakládání | [5 empty] | 0
| 3 - Svislé a kompletní konstrukce | [5 empty] | 0
| 6 - Úpravy povrchů, podlahy a osazování výplní | [5 empty] | 0
| 9 - Ostatní konstrukce a práce, bourání | [5 empty] | 0
| 997 - Přesun sutě | [5 empty] | 0
| 998 - Přesun hmot | [5 empty] | 0
| PSV - Práce a dodávky PSV | [5 empty] | 0
| 782 - Dokončovací práce - obklady z kamene | [5 empty] | 0
| 783 - Dokončovací práce - nátěry | [5 empty] | 0
SOUPIS PRACÍ
Stavba:
Kostelec n. Orlicí
Objekt:
II - Nepřímé náklady
Soupis:
Oplocení - Oprava stávající zdi a nová opěrná zeď
Místo: |  |  | ul. Komenského 791, Kostelec nad Orlicí, 517 41 |  |  | Datum: | 18. 1. 2023
Zadavatel: |  |  | Královéhradecký kraj, Pivovarské náměstí 1245 |  |  | Projektant: | DIGITRONIC CZ s.r.o., Šimkova 904, Hradec Králové
Uchazeč: |  |  | Vyplň údaj |  |  | Zpracovatel:
PČ | Typ | Kód | Popis | MJ | Množství | J.cena [CZK] | Cena celkem [CZK] | Cenová soustava |  | DPH | J. Nh [h] | Nh celkem [h] | J. hmotnost [t] | Hmotnost celkem [t] | J. suť [t] | Suť Celkem [t]
Náklady soupisu celkem | [6 empty] | 0 |  |  |  |  | 0 |  | 29.5371 |  | 2.25 |  | D | -1 | [10 empty] | 0
| D | HSV | Práce a dodávky HSV |  |  |  | 0 |  |  |  |  | 0 |  | 28.7483 |  | 2.25 | 1 | D | 0 |  |  |  | ROZPOCET | [6 empty] | 0
| D | 1 | Zemní práce |  |  |  | 0 |  |  |  |  | 0 |  | 0 |  | 0 | 1 | D | 1 |  |  |  | ROZPOCET | [6 empty] | 0
1 | K | 131251103 | Hloubení jam nezapažených v hornině třídy těžitelnosti I skupiny 3 objem do 100 m3 strojně | m3 | 26.265 |  | 0 | CS ÚRS 2023 01 |  | základní |  | 0 | 0 | 0 | 0 | 0 | 4 | K | 2 |  |  |  | ROZPOCET | 0 | 0 | 0 | 0 | 0 | 1 | 0 | 4 | 86263869
| VV |  | plotová zeď | [14 empty] | VV | 2 | 1 | True | 0 | ROZPOCET
| VV |  | 1,70*3,00*(3,765+1,385) |  | 26.265 | [12 empty] | VV | 2 | 2 | True | 0 | ROZPOCET
| VV |  | Součet |  | 26.265 | [12 empty] | VV | 2 | 4 | True | 1 | ROZPOCET
2 | K | 174151101 | Zásyp jam, šachet rýh nebo kolem objektů sypaninou se zhutněním | m3 | 26.265 |  | 0 | CS ÚRS 2023 01 |  | základní |  | 0 | 0 | 0 | 0 | 0 | 4 | K | 2 |  |  |  | ROZPOCET | 0 | 0 | 0 | 0 | 0 | 1 | 0 | 4 | 216872238
| VV |  | plotová zeď | [14 empty] | VV | 2 | 1 | True | 0 | ROZPOCET
| VV |  | 1,70*3,00*(3,765+1,385) |  | 26.265 | [12 empty] | VV | 2 | 2 | True | 0 | ROZPOCET
| VV |  | Součet |  | 26.265 | [12 empty] | VV | 2 | 4 | True | 1 | ROZPOCET
3 | K | 181951112 | Úprava pláně v hornině třídy těžitelnosti I skupiny 1 až 3 se zhutněním strojně | m2 | 7.99 |  | 0 | CS ÚRS 2023 01 |  | základní |  | 0 | 0 | 0 | 0 | 0 | 4 | K | 2 |  |  |  | ROZPOCET | 0 | 0 | 0 | 0 | 0 | 1 | 0 | 4 | -127936407
| VV |  | pasy | [14 empty] | VV | 2 | 1 | True | 0 | ROZPOCET
| VV |  | pod venkovní zeď | [14 empty] | VV | 2 | 1 | True | 0 | ROZPOCET
| VV |  | (1,70)*(3,765+0,935) |  | 7.99 | [12 empty] | VV | 2 | 2 | True | 0 | ROZPOCET
| VV |  | Součet |  | 7.99 | [12 empty] | VV | 2 | 4 | True | 1 | ROZPOCET
| D | 2 | Zakládání |  |  |  | 0 |  |  |  |  | 0 |  | 19.3507 |  | 0 | 1 | D | 1 |  |  |  | ROZPOCET | [6 empty] | 0
4 | K | 271542211 | Podsyp pod základové konstrukce se zhutněním z netříděné štěrkodrtě | m3 | 1.38 |  | 0 | CS ÚRS 2023 01 |  | základní |  | 0 | 2.16 | 2.9808 | 0 | 0 | 4 | K | 2 |  |  |  | ROZPOCET | 0 | 0 | 0 | 0 | 0 | 1 | 0 | 4 | 1351012884
| VV |  | opěrná zeď | [14 empty] | VV | 2 | 1 | True | 0 | ROZPOCET
| VV |  | 0,300*0,200*(3,765+3,465+1,535+1,235) |  | 0.6 | [12 empty] | VV | 2 | 2 | True | 0 | ROZPOCET
| VV |  | 0,300*0,200*(4,365+2,135+1,70+0,435+2,665+1,70) |  | 0.78 | [12 empty] | VV | 2 | 2 | True | 0 | ROZPOCET
| VV |  | Součet |  | 1.38 | [12 empty] | VV | 2 | 4 | True | 1 | ROZPOCET
5 | K | 279322511 | Základová zeď ze ŽB se zvýšenými nároky na prostředí tř. C 25/30 bez výztuže | m3 | 6.198 |  | 0 | CS ÚRS 2023 01 |  | základní |  | 0 | 2.5019 | 15.5066 | 0 | 0 | 4 | K | 2 |  |  |  | ROZPOCET | 0 | 0 | 0 | 0 | 0 | 1 | 0 | 4 | -1451617596
| VV |  | opěrná zeď | [14 empty] | VV | 2 | 1 | True | 0 | ROZPOCET
| VV |  | (2,50*0,30)*(3,765+1,235) |  | 3.75 | [12 empty] | VV | 2 | 2 | True | 0 | ROZPOCET
| VV |  | (1,70*0,30)*(2,665+2,135) |  | 2.448 | [12 empty] | VV | 2 | 2 | True | 0 | ROZPOCET
| VV |  | Součet |  | 6.198 | [12 empty] | VV | 2 | 4 | True | 1 | ROZPOCET
6 | K | 279351121 | Zřízení oboustranného bednění základových zdí | m2 | 28.9 |  | 0 | CS ÚRS 2023 01 |  | základní |  | 0 | 0.0027469 | 0.079385 | 0 | 0 | 4 | K | 2 |  |  |  | ROZPOCET | 0 | 0 | 0 | 0 | 0 | 1 | 0 | 4 | 684701877
| VV |  | opěrná zeď | [14 empty] | VV | 2 | 1 | True | 0 | ROZPOCET
| VV |  | (2,50)*(3,765+3,465+1,535+1,235) |  | 25 | [12 empty] | VV | 2 | 2 | True | 0 | ROZPOCET
| VV |  | (0,30)*(4,365+2,135+1,70+0,435+2,665+1,70) |  | 3.9 | [12 empty] | VV | 2 | 2 | True | 0 | ROZPOCET
| VV |  | Součet |  | 28.9 | [12 empty] | VV | 2 | 4 | True | 1 | ROZPOCET
7 | K | 279351122 | Odstranění oboustranného bednění základových zdí | m2 | 28.9 |  | 0 | CS ÚRS 2023 01 |  | základní |  | 0 | 0 | 0 | 0 | 0 | 4 | K | 2 |  |  |  | ROZPOCET | 0 | 0 | 0 | 0 | 0 | 1 | 0 | 4 | -807191544
8 | K | 279361821 | Výztuž základových zdí nosných betonářskou ocelí 10 505 | t | 0.74 |  | 0 | CS ÚRS 2023 01 |  | základní |  | 0 | 1.0594 | 0.78396 | 0 | 0 | 4 | K | 2 |  |  |  | ROZPOCET | 0 | 0 | 0 | 0 | 0 | 1 | 0 | 4 | -137959401
| VV |  | opěrná stěna - viz výpis výztuže | [14 empty] | VV | 2 | 1 | True | 0 | ROZPOCET
| VV |  | 739,835/1000 |  | 0.74 | [12 empty] | VV | 2 | 2 | True | 1 | ROZPOCET
| D | 3 | Svislé a kompletní konstrukce |  |  |  | 0 |  |  |  |  | 0 |  | 8.7106 |  | 0 | 1 | D | 1 |  |  |  | ROZPOCET | [6 empty] | 0
9 | K | 311232014 | Zdivo nosné z cihel plných lícových P 60 dl 290 mm P60 na MVC včetně spárování | m3 | 3.572 |  | 0 | CS ÚRS 2023 01 |  | základní |  | 0 | 2.124 | 7.5869 | 0 | 0 | 4 | K | 2 |  |  |  | ROZPOCET | 0 | 0 | 0 | 0 | 0 | 1 | 0 | 4 | 850916310
| VV |  | zeď plotu | [14 empty] | VV | 2 | 1 | True | 0 | ROZPOCET
| VV |  | plocha zdiva v řezu E = 0,76 m2 | [14 empty] | VV | 2 | 1 | True | 0 | ROZPOCET
| VV |  | 0,76*(3,765+0,935) |  | 3.572 | [12 empty] | VV | 2 | 2 | True | 1 | ROZPOCET
10 | K | 348262404 | Plot z betonových bloků ukončení plotové zdi krycí deskou hladkou přírodní | m | 22.7 |  | 0 | CS ÚRS 2023 01 |  | základní |  | 0 | 0.0495 | 1.1237 | 0 | 0 | 4 | K | 2 |  |  |  | ROZPOCET | 0 | 0 | 0 | 0 | 0 | 1 | 0 | 4 | 2127969626
| VV |  | zeď plotu | [14 empty] | VV | 2 | 1 | True | 0 | ROZPOCET
| VV |  | (3,765+0,935) |  | 4.7 | [12 empty] | VV | 2 | 2 | True | 0 | ROZPOCET
| VV |  | stávající zeď | [14 empty] | VV | 2 | 1 | True | 0 | ROZPOCET
| VV |  | 18,00 |  | 18 | [12 empty] | VV | 2 | 2 | True | 0 | ROZPOCET
| VV |  | Součet |  | 22.7 | [12 empty] | VV | 2 | 4 | True | 1 | ROZPOCET
| D | 6 | Úpravy povrchů, podlahy a osazování výplní |  |  |  | 0 |  |  |  |  | 0 |  | 0.68704 |  | 0 | 1 | D | 1 |  |  |  | ROZPOCET | [6 empty] | 0
11 | K | 622131101 | Cementový postřik vnějších stěn nanášený celoplošně ručně | m2 | 7.21 |  | 0 | CS ÚRS 2023 01 |  | základní |  | 0 | 0.00735 | 0.052993 | 0 | 0 | 4 | K | 2 |  |  |  | ROZPOCET | 0 | 0 | 0 | 0 | 0 | 1 | 0 | 4 | -1939984672
| VV |  | plot | [14 empty] | VV | 2 | 1 | True | 0 | ROZPOCET
| VV |  | 1,40*(3,765+1,385) |  | 7.21 | [12 empty] | VV | 2 | 2 | True | 0 | ROZPOCET
| VV |  | Součet |  | 7.21 | [12 empty] | VV | 2 | 4 | True | 1 | ROZPOCET
12 | K | 622131121 | Penetrační nátěr vnějších stěn nanášený ručně | m2 | 7.21 |  | 0 | CS ÚRS 2023 01 |  | základní |  | 0 | 0.000263 | 0.0018962 | 0 | 0 | 4 | K | 2 |  |  |  | ROZPOCET | 0 | 0 | 0 | 0 | 0 | 1 | 0 | 4 | -2136775791
13 | K | 622142001 | Potažení vnějších stěn sklovláknitým pletivem vtlačeným do tenkovrstvé hmoty | m2 | 60.306 |  | 0 | CS ÚRS 2023 01 |  | základní |  | 0 | 0.004384 | 0.26438 | 0 | 0 | 4 | K | 2 |  |  |  | ROZPOCET | 0 | 0 | 0 | 0 | 0 | 1 | 0 | 4 | -810758647
| VV |  | plot | [14 empty] | VV | 2 | 1 | True | 0 | ROZPOCET
| VV |  | 1,40*(3,765+1,385) |  | 7.21 | [12 empty] | VV | 2 | 2 | True | 0 | ROZPOCET
| VV |  | 3,09*1,31*2 |  | 8.096 | [12 empty] | VV | 2 | 2 | True | 0 | ROZPOCET
| VV |  | stávající zeď | [14 empty] | VV | 2 | 1 | True | 0 | ROZPOCET
| VV |  | 45,00 |  | 45 | [12 empty] | VV | 2 | 2 | True | 0 | ROZPOCET
| VV |  | Součet |  | 60.306 | [12 empty] | VV | 2 | 4 | True | 1 | ROZPOCET
14 | K | 622252002 | Montáž profilů kontaktního zateplení lepených | m | 44.569 |  | 0 | CS ÚRS 2023 01 |  | základní |  | 0 | 0 | 0 | 0 | 0 | 4 | K | 2 |  |  |  | ROZPOCET | 0 | 0 | 0 | 0 | 0 | 1 | 0 | 4 | -1168608743
| VV |  | plot | [14 empty] | VV | 2 | 1 | True | 0 | ROZPOCET
| VV |  | (3*2)*(3,3765+1,385) |  | 28.569 | [12 empty] | VV | 2 | 2 | True | 0 | ROZPOCET
| VV |  | 8*2,00 |  | 16 | [12 empty] | VV | 2 | 2 | True | 0 | ROZPOCET
| VV |  | Součet |  | 44.569 | [12 empty] | VV | 2 | 4 | True | 1 | ROZPOCET
15 | M | 59051486 | profil rohový PVC 15x15mm s výztužnou tkaninou š 100mm pro ETICS | m | 46.797 |  | 0 | CS ÚRS 2023 01 |  | základní |  | 0 | 3e-05 | 0.0014039 | 0 | 0 | 8 | M | 2 |  |  |  | ROZPOCET | 0 | 0 | 0 | 0 | 0 | 1 | 0 | 4 | -237491322
| VV |  | plot | [14 empty] | VV | 2 | 1 | True | 0 | ROZPOCET
| VV |  | (3*2)*(3,3765+1,385) |  | 28.569 | [12 empty] | VV | 2 | 2 | True | 0 | ROZPOCET
| VV |  | 8*2,00 |  | 16 | [12 empty] | VV | 2 | 2 | True | 0 | ROZPOCET
| VV |  | Součet |  | 44.569 | [12 empty] | VV | 2 | 4 | True | 0 | ROZPOCET
| VV |  | 44,569*1,05 "Přepočtené koeficientem množství |  | 46.797 | [12 empty] | VV | 2 | 2 | True | 1 | ROZPOCET
16 | K | 622531022 | Tenkovrstvá silikonová zrnitá omítka zrnitost 2,0 mm vnějších stěn | m2 | 50.2 |  | 0 | CS ÚRS 2023 01 |  | základní |  | 0 | 0.0033 | 0.16566 | 0 | 0 | 4 | K | 2 |  |  |  | ROZPOCET | 0 | 0 | 0 | 0 | 0 | 1 | 0 | 4 | -1327001868
| VV |  | plot | [14 empty] | VV | 2 | 1 | True | 0 | ROZPOCET
| VV |  | plocha změřená programem | [14 empty] | VV | 2 | 1 | True | 0 | ROZPOCET
| VV |  | 2,60*2 |  | 5.2 | [12 empty] | VV | 2 | 2 | True | 0 | ROZPOCET
| VV |  | stávající zeď | [14 empty] | VV | 2 | 1 | True | 0 | ROZPOCET
| VV |  | 45,00 |  | 45 | [12 empty] | VV | 2 | 2 | True | 0 | ROZPOCET
| VV |  | Součet |  | 50.2 | [12 empty] | VV | 2 | 4 | True | 1 | ROZPOCET
17 | K | 622635041 | Oprava spárování cihelného zdiva stěn MC v rozsahu přes 40 do 50 % | m2 | 45 |  | 0 | CS ÚRS 2023 01 |  | základní |  | 0 | 0.00446 | 0.2007 | 0 | 0 | 4 | K | 2 |  |  |  | ROZPOCET | 0 | 0 | 0 | 0 | 0 | 1 | 0 | 4 | -1417874031
| VV |  | stávající zeď | [14 empty] | VV | 2 | 1 | True | 0 | ROZPOCET
| VV |  | 45,00 |  | 45 | [12 empty] | VV | 2 | 2 | True | 1 | ROZPOCET
| D | 9 | Ostatní konstrukce a práce, bourání |  |  |  | 0 |  |  |  |  | 0 |  | 0 |  | 2.25 | 1 | D | 1 |  |  |  | ROZPOCET | [6 empty] | 0
18 | K | 978036191 | Otlučení (osekání) cementových omítek vnějších ploch v rozsahu přes 50 do 100 % | m2 | 45 |  | 0 | CS ÚRS 2023 01 |  | základní |  | 0 | 0 | 0 | 0.05 | 2.25 | 4 | K | 2 |  |  |  | ROZPOCET | 0 | 0 | 0 | 0 | 0 | 1 | 0 | 4 | 2142860170
| VV |  | stávající zeď | [14 empty] | VV | 2 | 1 | True | 0 | ROZPOCET
| VV |  | 45,00 |  | 45 | [12 empty] | VV | 2 | 2 | True | 1 | ROZPOCET
| D | 997 | Přesun sutě |  |  |  | 0 |  |  |  |  | 0 |  | 0 |  | 0 | 1 | D | 1 |  |  |  | ROZPOCET | [6 empty] | 0
19 | K | 997013501 | Odvoz suti a vybouraných hmot na skládku nebo meziskládku do 1 km se složením | t | 2.25 |  | 0 | CS ÚRS 2023 01 |  | základní |  | 0 | 0 | 0 | 0 | 0 | 4 | K | 2 |  |  |  | ROZPOCET | 0 | 0 | 0 | 0 | 0 | 1 | 0 | 4 | -833813020
20 | K | 997013509 | Příplatek k odvozu suti a vybouraných hmot na skládku ZKD 1 km přes 1 km | t | 15.75 |  | 0 | CS ÚRS 2023 01 |  | základní |  | 0 | 0 | 0 | 0 | 0 | 4 | K | 2 |  |  |  | ROZPOCET | 0 | 0 | 0 | 0 | 0 | 1 | 0 | 4 | 704835097
| VV |  | 2,25*7 "Přepočtené koeficientem množství |  | 15.75 | [12 empty] | VV | 2 | 2 | True | 1 | ROZPOCET
21 | K | 997013631 | Poplatek za uložení na skládce (skládkovné) stavebního odpadu směsného kód odpadu 17 09 04 | t | 2.25 |  | 0 | CS ÚRS 2023 01 |  | základní |  | 0 | 0 | 0 | 0 | 0 | 4 | K | 2 |  |  |  | ROZPOCET | 0 | 0 | 0 | 0 | 0 | 1 | 0 | 4 | -1507785164
| D | 998 | Přesun hmot |  |  |  | 0 |  |  |  |  | 0 |  | 0 |  | 0 | 1 | D | 1 |  |  |  | ROZPOCET | [6 empty] | 0
22 | K | 998011001 | Přesun hmot pro budovy zděné v do 6 m | t | 28.748 |  | 0 | CS ÚRS 2023 01 |  | základní |  | 0 | 0 | 0 | 0 | 0 | 4 | K | 2 |  |  |  | ROZPOCET | 0 | 0 | 0 | 0 | 0 | 1 | 0 | 4 | -1194569683
| D | PSV | Práce a dodávky PSV |  |  |  | 0 |  |  |  |  | 0 |  | 0.78871 |  | 0 | 2 | D | 0 |  |  |  | ROZPOCET | [6 empty] | 0
| D | 782 | Dokončovací práce - obklady z kamene |  |  |  | 0 |  |  |  |  | 0 |  | 0.77854 |  | 0 | 2 | D | 1 |  |  |  | ROZPOCET | [6 empty] | 0
23 | K | 782142114 | Montáž obkladů stěn z dlaždic betonových kladených do lepidla | m2 | 7.21 |  | 0 | CS ÚRS 2022 01 |  | základní |  | 0 | 0.007 | 0.05047 | 0 | 0 | 16 | K | 2 |  |  |  | ROZPOCET | 0 | 0 | 0 | 0 | 0 | 1 | 0 | 16 | 1268639271
| VV |  | plot | [14 empty] | VV | 2 | 1 | True | 0 | ROZPOCET
| VV |  | 1,40*(3,765+1,385) |  | 7.21 | [12 empty] | VV | 2 | 2 | True | 0 | ROZPOCET
| VV |  | Součet |  | 7.21 | [12 empty] | VV | 2 | 4 | True | 1 | ROZPOCET
24 | M | 59513553 | tvarovka betonová obkladová | kus | 107.069 |  | 0 | CS ÚRS 2022 01 |  | základní |  | 0 | 0.0068 | 0.72807 | 0 | 0 | 32 | M | 2 |  |  |  | ROZPOCET | 0 | 0 | 0 | 0 | 0 | 1 | 0 | 16 | 1103009615
| VV |  | 7,21*14,85 "Přepočtené koeficientem množství |  | 107.069 | [12 empty] | VV | 2 | 2 | True | 1 | ROZPOCET
25 | K | 998782101 | Přesun hmot tonážní pro obklady kamenné v objektech v do 6 m | t | 0.779 |  | 0 | CS ÚRS 2023 01 |  | základní |  | 0 | 0 | 0 | 0 | 0 | 16 | K | 2 |  |  |  | ROZPOCET | 0 | 0 | 0 | 0 | 0 | 1 | 0 | 16 | -282554130
| D | 783 | Dokončovací práce - nátěry |  |  |  | 0 |  |  |  |  | 0 |  | 0.010169 |  | 0 | 2 | D | 1 |  |  |  | ROZPOCET | [6 empty] | 0
26 | K | 783801403 | Oprášení omítek před provedením nátěru | m2 | 8.096 |  | 0 | CS ÚRS 2023 01 |  | základní |  | 0 | 0 | 0 | 0 | 0 | 16 | K | 2 |  |  |  | ROZPOCET | 0 | 0 | 0 | 0 | 0 | 1 | 0 | 16 | -1549601839
| VV |  | plot | [14 empty] | VV | 2 | 1 | True | 0 | ROZPOCET
| VV |  | dle poznámky č. 13 | [14 empty] | VV | 2 | 1 | True | 0 | ROZPOCET
| VV |  | 3,09*1,31*2 |  | 8.096 | [12 empty] | VV | 2 | 2 | True | 1 | ROZPOCET
27 | K | 783826615 | Hydrofobizační transparentní silikonový nátěr omítek stupně členitosti 1 a 2 | m2 | 30 |  | 0 | CS ÚRS 2023 01 |  | základní |  | 0 | 0.0002 | 0.006 | 0 | 0 | 16 | K | 2 |  |  |  | ROZPOCET | 0 | 0 | 0 | 0 | 0 | 1 | 0 | 16 | 1577349486
| VV |  | stávající zeď | [14 empty] | VV | 2 | 1 | True | 0 | ROZPOCET
| VV |  | 30,00 |  | 30 | [12 empty] | VV | 2 | 2 | True | 1 | ROZPOCET
28 | K | 783826655 | Hydrofobizační transparentní silikonový nátěr lícového zdiva | m2 | 19.851 |  | 0 | CS ÚRS 2023 01 |  | základní |  | 0 | 0.00021 | 0.0041687 | 0 | 0 | 16 | K | 2 |  |  |  | ROZPOCET | 0 | 0 | 0 | 0 | 0 | 1 | 0 | 16 | -1289687436
| VV |  | venkovní zeď | [14 empty] | VV | 2 | 1 | True | 0 | ROZPOCET
| VV |  | 2,14*(3,765+1,385) |  | 11.021 | [12 empty] | VV | 2 | 2 | True | 0 | ROZPOCET
| VV |  | 2,00*(3,315+1,10) |  | 8.83 | [12 empty] | VV | 2 | 2 | True | 0 | ROZPOCET
| VV |  | Součet |  | 19.851 | [12 empty] | VV | 2 | 4 | True | 1 | ROZPOCET

## VRN - VRN
{1e8a3a86-6716-4bf7-871d-41d907c4899f}
2
| KRYCÍ LIST SOUPISU PRACÍ | [7 empty] | v --- níže se nacházejí doplnkové a pomocné údaje k sestavám --- v | [8 empty] | False
Stavba:
Kostelec n. Orlicí
Objekt:
II - Nepřímé náklady
Soupis:
VRN - VRN
| KSO: |  |  |  |  | CC-CZ:
| Místo: |  |  |  |  | Datum: | 18. 1. 2023
| Zadavatel: |  |  |  |  | IČ:
DIČ:
| Uchazeč: |  |  |  |  | IČ: | Vyplň údaj
|  | Vyplň údaj |  |  |  | DIČ: | Vyplň údaj
| Projektant: |  |  |  |  | IČ:
DIČ:
| Zpracovatel: |  |  |  |  | IČ:
DIČ:
Poznámka:
| Cena bez DPH | [5 empty] | 0
|  |  | Základ daně |  |  | Sazba daně | Výše daně
| DPH | základní | 0 |  |  | 21% | 0
|  | snížená | 0 |  |  | 15% | 0
|  | zákl. přenesená | 0 |  |  | 21% | 0
|  | sníž. přenesená | 0 |  |  | 15% | 0
|  | nulová | 0 |  |  | 0% | 0
| Cena s DPH |  |  | v | CZK |  | 0
| Projektant |  |  | Zpracovatel
| Datum a podpis: |  | Razítko | Datum a podpis: |  |  | Razítko
| Objednavatel |  |  | Uchazeč
| Datum a podpis: |  | Razítko | Datum a podpis: |  |  | Razítko
REKAPITULACE ČLENĚNÍ SOUPISU PRACÍ
Stavba:
Kostelec n. Orlicí
Objekt:
II - Nepřímé náklady
Soupis:
VRN - VRN
Místo: | [5 empty] | Datum: | 18. 1. 2023
Zadavatel: | [5 empty] | Projektant:
Uchazeč: |  |  | Vyplň údaj |  |  | Zpracovatel:
Kód dílu - Popis | [6 empty] | Cena celkem [CZK]
Náklady ze soupisu prací | [6 empty] | 0 | [11 empty] | -1
| VRN - Vedlejší rozpočtové náklady | [5 empty] | 0
| VRN3 - Zařízení staveniště | [5 empty] | 0
SOUPIS PRACÍ
Stavba:
Kostelec n. Orlicí
Objekt:
II - Nepřímé náklady
Soupis:
VRN - VRN
Místo: | [5 empty] | Datum: | 18. 1. 2023
Zadavatel: | [5 empty] | Projektant:
Uchazeč: |  |  | Vyplň údaj |  |  | Zpracovatel:
PČ | Typ | Kód | Popis | MJ | Množství | J.cena [CZK] | Cena celkem [CZK] | Cenová soustava |  | DPH | J. Nh [h] | Nh celkem [h] | J. hmotnost [t] | Hmotnost celkem [t] | J. suť [t] | Suť Celkem [t]
Náklady soupisu celkem | [6 empty] | 0 |  |  |  |  | 0 |  | 0 |  | 0 |  | D | -1 | [7 empty] | 0
| D | VRN | Vedlejší rozpočtové náklady |  |  |  | 0 |  |  |  |  | 0 |  | 0 |  | 0 | 5 | D | 0 | ROZPOCET | [6 empty] | 0
| D | VRN3 | Zařízení staveniště |  |  |  | 0 |  |  |  |  | 0 |  | 0 |  | 0 | 5 | D | 1 | ROZPOCET | [6 empty] | 0
1 | K | 0300010.R.1 | Zařízení staveniště dle ZOV | soub. | 1 |  | 0 |  |  | základní |  | 0 | 0 | 0 | 0 | 0 | 1024 | K | 2 | ROZPOCET | 0 | 0 | 0 | 0 | 0 | 1 | 0 | 1024 | 2140867467
2 | K | 0300010.R.2 | Geodetické práce při provádění stavby | soub. | 1 |  | 0 |  |  | základní |  | 0 | 0 | 0 | 0 | 0 | 1024 | K | 2 | ROZPOCET | 0 | 0 | 0 | 0 | 0 | 1 | 0 | 1024 | -1745713945
3 | K | 0300010.R.3 | Dokumentace výrobní a dílenská, technologické postupy | soub. | 1 |  | 0 |  |  | základní |  | 0 | 0 | 0 | 0 | 0 | 1024 | K | 2 | ROZPOCET | 0 | 0 | 0 | 0 | 0 | 1 | 0 | 1024 | -1357456552
4 | K | 0300010.R.4 | Pasportizace stávajícího objektu a okolních objektů před zahájením stavebních prací | soub. | 1 |  | 0 |  |  | základní |  | 0 | 0 | 0 | 0 | 0 | 1024 | K | 2 | ROZPOCET | 0 | 0 | 0 | 0 | 0 | 1 | 0 | 1024 | 228721294
5 | K | 0300010.R.4.1 | Mykologický průzkum | soub. | 1 |  | 0 |  |  | základní |  | 0 | 0 | 0 | 0 | 0 | 1024 | K | 2 | ROZPOCET | 0 | 0 | 0 | 0 | 0 | 1 | 0 | 1024 | -1261532194
6 | K | 0300010.R.5 | Sledování pohybu, sedání, případně trhlin okolních objektů včetně stávajících části dotčeného objektu | soub. | 1 |  | 0 |  |  | základní |  | 0 | 0 | 0 | 0 | 0 | 1024 | K | 2 | ROZPOCET | 0 | 0 | 0 | 0 | 0 | 1 | 0 | 1024 | 325168452
7 | K | 0300010.R.6 | Zkoušky a ostatní měření | soub. | 1 |  | 0 |  |  | základní |  | 0 | 0 | 0 | 0 | 0 | 1024 | K | 2 | ROZPOCET | 0 | 0 | 0 | 0 | 0 | 1 | 0 | 1024 | 390773253
8 | K | 0300010.R.7 | Kompletační a koordinační činnost | soub. | 1 |  | 0 |  |  | základní |  | 0 | 0 | 0 | 0 | 0 | 1024 | K | 2 | ROZPOCET | 0 | 0 | 0 | 0 | 0 | 1 | 0 | 1024 | 1764554808
9 | K | 0300010.R.8 | Provozní dokumentace včetně provozního řádu | soub. | 1 |  | 0 |  |  | základní |  | 0 | 0 | 0 | 0 | 0 | 1024 | K | 2 | ROZPOCET | 0 | 0 | 0 | 0 | 0 | 1 | 0 | 1024 | -1731461576
10 | K | 0300010.R.9 | Zaškolení obsluhy | soub. | 1 |  | 0 |  |  | základní |  | 0 | 0 | 0 | 0 | 0 | 1024 | K | 2 | ROZPOCET | 0 | 0 | 0 | 0 | 0 | 1 | 0 | 1024 | 755317455
11 | K | 0300010.R.9.1 | Reklama - pamětní deska | soub. | 1 |  | 0 |  |  | základní |  | 0 | 0 | 0 | 0 | 0 | 1024 | K | 2 | ROZPOCET | 0 | 0 | 0 | 0 | 0 | 1 | 0 | 1024 | 59875463
12 | K | 0300010.R.9.2 | Reklama - informační tabule o stavbě | soub. | 1 |  | 0 |  |  | základní |  | 0 | 0 | 0 | 0 | 0 | 1024 | K | 2 | ROZPOCET | 0 | 0 | 0 | 0 | 0 | 1 | 0 | 1024 | 1512916444
13 | K | 0300010.R.10 | Územní vlivy, zábory, DIO a DIR | soub. | 1 |  | 0 |  |  | základní |  | 0 | 0 | 0 | 0 | 0 | 1024 | K | 2 | ROZPOCET | 0 | 0 | 0 | 0 | 0 | 1 | 0 | 1024 | -1009050070
14 | K | 0300010.R.11 | Provozní vlivy | soub. | 1 |  | 0 |  |  | základní |  | 0 | 0 | 0 | 0 | 0 | 1024 | K | 2 | ROZPOCET | 0 | 0 | 0 | 0 | 0 | 1 | 0 | 1024 | -825781894
15 | K | 0300010.R.12 | Kolaudační inženýring | soub. | 1 |  | 0 |  |  | základní |  | 0 | 0 | 0 | 0 | 0 | 1024 | K | 2 | ROZPOCET | 0 | 0 | 0 | 0 | 0 | 1 | 0 | 1024 | -2016427332
16 | K | 0300010.R.13 | Koordinační činnost, řízení projektu | soub. | 1 |  | 0 |  |  | základní |  | 0 | 0 | 0 | 0 | 0 | 1024 | K | 2 | ROZPOCET | 0 | 0 | 0 | 0 | 0 | 1 | 0 | 1024 | -1554469386
17 | K | 0300010.R.14 | Stavbyvedoucí | soub. | 1 |  | 0 |  |  | základní |  | 0 | 0 | 0 | 0 | 0 | 1024 | K | 2 | ROZPOCET | 0 | 0 | 0 | 0 | 0 | 1 | 0 | 1024 | 35126249

## Seznam figur
SEZNAM FIGUR
Kód: | 02
Stavba: | Kostelec n. Orlicí
Datum: | 18. 1. 2023
Kód | Popis | MJ | Výměra
I/ SO 03/ D.3.1. | Architektonicko stavební řešení
F01 | Obvodové výplně_plochy | m2 | 14.806
Použití figury:
311235211 | Zdivo jednovrstvé z cihel broušených do P10 na tenkovrstvou maltu tl 440 mm | m2 | 179.094
622131301 | Cementový postřik vnějších stěn nanášený celoplošně strojně | m2 | 130.314
629991011 | Zakrytí výplní otvorů a svislých ploch fólií přilepenou lepící páskou | m2 | 14.806
629991012 | Zakrytí výplní otvorů fólií přilepenou na začišťovací lišty | m2 | 14.806
784171111 | Zakrytí nemalovaných ploch (materiál ve specifikaci) včetně pozdějšího odkrytí svislých ploch např. stěn, oken, dveří v místnostech výšky do 3,80 m | m2 | 25.838