## Table1
typ_radku | por_cislo | polozka | var_polozky | popis | mj | mnozstvi | nakl_cena | procento | jedn_cena | popis_anglicky | doplnujici_popis | doplnujici_popis_anglcky | jedn_hmot | jedn_hmot2 | vyraz | vyraz2 | cenova_soustava | cena_celkem
S | 0 | 2014-012-0012 |  | Silnice III/28525 Rokole - Doly, Modernizace vozovky (km 0,589 - 1,768)
O | 0 | SO 001 |  | Všeobecné a předběžné položky
SD | 1 | 0 |  | Všeobecné konstrukce a práce
P | 1 | 014109 |  | POPLATKY - NÁHRADY | KČ | 1 | 0 | 0 | 0 |  | Dočasné zábory manipulačních pruhů, skládek ornice atd. PEVNÁ CENA |  | 0 | 0 | 1= | 1=
P | 2 | 02620 |  | ZKOUŠENÍ KONSTRUKCÍ A PRACÍ NEZÁVISLOU ZKUŠEBNOU | BOD | 20000 | 1 | 0 | 1 |  | Provedení zkoušek nad rámec smluvních KZP (zajištění všech testů potřebných pro zjištění kvality zemin náspů, výkopů, tak i pro určení množství vápna pro jejich úpravu), včetně dalších zkoušek požadovaných objednatelem. Nezahrnují náklady na povinné průkazní zkoušky. PROVIZORNÍ CENA = 20.000,- KČ |  | 0 | 0 | 20000= | 20000=
P | 3 | 02720 |  | POMOC PRÁCE ZŘÍZ NEBO ZAJIŠŤ REGULACI A OCHRANU DOPRAVY | KČ | 1 | 0 | 0 | 0 |  | Úhrnná částka musí obsahovat veškeré náklady na dočasné úpravy a regulaci dopravy (i pěší) na staveništi a nezbytné značení a opatření vyplývající z požadavků BOZP na staveništi. PEVNÁ CENA |  | 0 | 0 | 1= | 1=
P | 4 | 02811 |  | PRŮZKUMNÉ PRÁCE GEOTECHNICKÉ NA POVRCHU | KČ | 1 | 0 | 0 | 0 |  | Zjištění a zdokumentování stávajícícho stavu zástavby a objektů, které mohou být dotčeny stavbou před započetím stavebních prací. PEVNÁ CENA |  | 0 | 0 | 1= | 1=
P | 5 | 02821 |  | PRŮZKUMNÉ PRÁCE ARCHEOLOGICKÉ NA POVRCHU | BOD | 20000 | 1 | 0 | 1 |  | PROVIZORNÍ CENA = 20.000,- KČ |  | 0 | 0 | 20000= | 20000=
P | 6 | 02910 |  | OSTATNÍ POŽADAVKY - ZEMĚMĚŘIČSKÁ MĚŘENÍ | KČ | 1 | 0 | 0 | 0 |  | Zaměření skutečného provedení díla ke kolaudaci stavby PEVNÁ CENA |  | 0 | 0 | 1= | 1=
P | 7 | 02911 |  | OSTATNÍ POŽADAVKY - GEODETICKÉ ZAMĚŘENÍ | HM | 11.79 | 0 | 0 | 0 |  | Geometrický oddělovací plán pro majetkové vypořádání vlastnických vztahů (12x tiskem) PEVNÁ CENA |  | 0 | 0 | (1,768km-0,589km)*10= hm | (1,768km-0,589km)*10= hm
P | 8 | 02940 |  | OSTATNÍ POŽADAVKY - VYPRACOVÁNÍ DOKUMENTACE | KČ | 1 | 0 | 0 | 0 |  | Vypracování dokumentace skutečného provedení stavby ve 3 vyhotoveních. PEVNÁ CENA |  | 0 | 0 | 1= | 1=
P | 9 | 02945 |  | FOTODOKUMENTACE | KČ | 1 | 0 | 0 | 0 |  | 1x měsíčně sada barevných fotografií v tištěné i elektronické formě 3x závěrečná fotodokumentace v albu s popisem v tištěné i elektronické formě PEVNÁ CENA |  | 0 | 0 | 1= | 1=
P | 10 | 02960 |  | OSTATNÍ POŽADAVKY - ODBORNÝ DOZOR | BOD | 25000 | 1 | 0 | 1 |  | Autorský dozor projektanta PROVIZORNÍ CENA = 25.000,- KČ |  | 0 | 0 | 25000= | 25000=
P | 11 | 03100 |  | ZAŘÍZENÍ STAVENIŠTĚ - INFORMAČNÍ TABULE | KUS | 2 | 0 | 0 | 0 |  | Náklady na zřízení informačních tabulí s údaji o stavbě s textem dle vzoru objednatele. PEVNÁ CENA |  | 0 | 0 | 2= | 2=
O | 1 | SO 101b |  | Komunikace
SD | 1 | 1 |  | Zemní práce
P | 1 | 11372 |  | FRÉZOVÁNÍ VOZOVEK ASFALTOVÝCH | M3 | 320.35 | 0 | 0 | 0 |  | Odvoz na skládku SÚS |  | 0 | 0 | 320,35= | 320,35=
P | 2 | 12922 |  | ČIŠTĚNÍ KRAJNIC OD NÁNOSU TL DO 100MM | M2 | 1169.5 | 0 | 0 | 0 |  | S odvozem na skládku do 20km vč. poplatku za skládku. |  | 0 | 0 | 1169,5= | 1169,5=
P | 3 | 12932 |  | ČIŠTĚNÍ PŘÍKOPŮ OD NÁNOSU DO 0,50M3/M | M | 966.21 | 0 | 0 | 0 |  | S odvozem na skládku do 20km vč. poplatku za skládku. |  | 0 | 0 | 966,21= | 966,21=
SD | 2 | 5 |  | Komunikace
P | 4 | 56330 |  | VOZOVKOVÉ VRSTVY ZE ŠTĚRKODRTI | M3 | 48 | 0 | 0 | 0 |  | Sanace podkladních vrstev v tl. 300mm |  | 0 | 0 | 160m2 * tl.0,30m = | 160m2 * tl.0,30m =
P | 5 | 567401 |  | VRSTVY PRO OBNOVU A OPRAVY Z ASF CEM BETONU | M3 | 41.34 | 0 | 0 | 0 |  | ACP 22 |  | 0 | 0 | 689m2 * tl.0,06m= | 689m2 * tl.0,06m=
P | 6 | 56962 |  | ZPEVNĚNÍ KRAJNIC Z RECYKLOVANÉHO MATERIÁLU TL DO 100MM | M2 | 976.12 | 0 | 0 | 0 |  | Tl. 90mm |  | 0 | 0 | 976,12= | 976,12=
P | 7 | 572211 |  | SPOJOVACÍ POSTŘIK Z ASFALTU DO 0,5KG/M2 | M2 | 10757.7 | 0 | 0 | 0 |  |  |  | 0 | 0 | komunikace 10520m2 + odstavná plocha 237,7m2= | komunikace 10520m2 + odstavná plocha 237,7m2=
P | 8 | 57472 |  | VOZOVKOVÉ VÝZTUŽNÉ VRSTVY Z TEXTILIE | M2 | 1100 | 0 | 0 | 0 |  | PGM 50/50 vč. emulze (1kg/m2) |  | 0 | 0 | 1100= | 1100=
P | 9 | 574A34 |  | ASFALTOVÝ BETON PRO OBRUSNÉ VRSTVY ACO 11+, 11S TL. 40M | M2 | 5497.7 | 0 | 0 | 0 |  | ACO 11+ |  | 0 | 0 | komunikace 5260m2 + odstavná plocha 237,7m2 = | komunikace 5260m2 + odstavná plocha 237,7m2 =
P | 10 | 574E46 |  | ASFALTOVÝ BETON PRO PODKLADNÍ VRSTVY ACP 16+, 16S TL. 50MM | M2 | 5260 | 0 | 0 | 0 |  | ACP 16+ |  | 0 | 0 | komunikace 5260m2= | komunikace 5260m2=
SD | 3 | 9 |  | Ostatní konstrukce a práce
P | 11 | 91334 |  | MEZNÍKY KAMENNÉ | KUS | 43 | 0 | 0 | 0 |  | Očištění a narovnání pískovcových sloupků |  | 0 | 0 | 43= | 43=
O | 2 | SO 105 |  | Trubní propust km 0,975 14
SD | 1 | 1 |  | Zemní práce
P | 1 | 132738 |  | HLOUB RÝH A MELIOR KAN ŠÍŘ DO 2M PAŽ I NEPAŽ TŘ I DO 20KM | M3 | 24.1 | 0 | 0 | 0 |  | Pro základy propustu Vč. poplatku za skládku. |  | 0 | 0 | 24,1= | 24,1=
P | 2 | 17581 |  | OBSYP POTRUBÍ A OBJEKTŮ Z NAKUPOVANÝCH MATERIÁLŮ | M3 | 31 | 0 | 0 | 0 |  |  |  | 0 | 0 | 31= | 31=
P | 3 | 18214 |  | ÚPRAVA POVRCHŮ SROVNÁNÍM ÚZEMÍ V TL DO 0,25M | M2 | 48 | 0 | 0 | 0 |  |  |  | 0 | 0 | 48= | 48=
P | 4 | 18241 |  | ZALOŽENÍ TRÁVNÍKU RUČNÍM VÝSEVEM | M2 | 48 | 0 | 0 | 0 |  |  |  | 0 | 0 | 48= | 48=
SD | 2 | 2 |  | Základy
P | 5 | 272314 |  | ZÁKLADY Z PROST BETONU DO C25/30 (B30) | M3 | 10.8 | 0 | 0 | 0 |  |  |  | 0 | 0 | 10,8= | 10,8=
SD | 3 | 4 |  | Vodorovné konstrukce
P | 6 | 451314 |  | PODKL A VÝPLŇ VRSTVY Z PROST BET DO C25/30 (B30) | M3 | 5.5 | 0 | 0 | 0 |  |  |  | 0 | 0 | 5,5= | 5,5=
P | 7 | 45157 |  | PODKL A VÝPLŇ VRSTVY Z KAMENIVA TĚŽENÉHO | M3 | 5.5 | 0 | 0 | 0 |  |  |  | 0 | 0 | 5,5= | 5,5=
P | 8 | 465512 |  | DLAŽBY Z LOMOVÉHO KAMENE NA MC | M3 | 8.5 | 0 | 0 | 0 |  |  |  | 0 | 0 | 8,5= | 8,5=
SD | 4 | 8 |  | Potrubí
P | 9 | 899524 |  | OBETON POTRUBÍ Z PROST BETONU DO C25/30 (B30) | M3 | 5.2 | 0 | 0 | 0 |  |  |  | 0 | 0 | 5,2= | 5,2=
SD | 5 | 9 |  | Ostatní konstrukce a práce
P | 11 | 918146 |  | ČELA BETONOVÁ PROPUSTU Z TRUB DN DO 400MM | KUS | 2 | 0 | 0 | 0 |  | C25/30 (dřík) a C30/37 (římsa) vč. ocelové výztuže dřík 14,2m3 + římsa 3,2m3=17,400 |  | 0 | 0 | 2= | 2=
P | 10 | 918346 |  | PROPUSTY Z TRUB DN DO 400MM | M | 7.5 | 0 | 0 | 0 |  | Železobetonové truby DN 400 |  | 0 | 0 | 7,5= | 7,5=
P | 12 | 966358 |  | BOURÁNÍ PROPUSTŮ Z TRUB DN DO 600MM | M | 7.5 | 0 | 0 | 0 |  |  |  | 0 | 0 | 7,5= | 7,5=
O | 3 | SO 106 |  | Svodidlo dl. 46,71m
SD | 1 | 9 |  | Ostatní konstrukce a práce
P | 1 | 9113A1 |  | SVODIDLO OCEL SILNIČ JEDNOSTR, ÚROVEŇ ZADRŽ N1, N2 - DODÁVKA A MONTÁŽ | M | 46.71 | 0 | 0 | 0 |  | JSNH4/N2 Svodidlo v přímé |  | 0 | 0 | 12m náběh + 22,71m + 12m ukončení = | 12m náběh + 22,71m + 12m ukončení =