## List1
Tabulka plnění minimálních požadavků
Název VZ: |  | Stolní centrifugy pro Oblastní nemocnici Jičín
Stavba: |  | Oblastní nemocnice Jičín – Novostavba pavilonu „A“ pro laboratoře a onkologii
Název firmy: |  |  | IČO: | DIČ: |  | Datum:
|  |  |  | Splněn požadavek? ANO/NE | Upřesnění splnění požadavku
Pol. č. | Ozn. | Název položky | Množství [ks]
1 | V342 | Centrifuga stolní s chlazením | 2
| Laboratorní chlazená ventilovaná centrifuga s vyměnitelnými rotory | laboratorní chlazená ventilovaná centrifuga s vyměnitelnými rotory | laboratorní chlazená ventilovaná centrifuga s vyměnitelnými rotory
| Stolní provedení, s chlazením | Stolní provedení, s chlazením | Stolní provedení, s chlazením
| Teplotní rozsah min. -10 °C až +40 °C | Teplotní rozsah min. -10°C až +40°C | Teplotní rozsah min. -10°C až +40°C
| Mikroprocesorové řízení,displej se zobrazením aktuálních i programovaných hodnot | Mikroprocesorové řízení,displej se zobrazením aktuálních i programovaných hodnot | Mikroprocesorové řízení,displej se zobrazením aktuálních i programovaných hodnot
| Odolná klávesnice, možnost ovládání v rukavicích | Odolná klávesnice, možnost ovládání v rukavicích | Odolná klávesnice, možnost ovládání v rukavicích
| Min. rozsah programovatelných parametrů: otáčky (RPM)/ RCF (g), akcelerace, brždění, čas centrifugace | Min. rozsah programovatelných parametrů: otáčky (RPM)/ RCF (g), akcelerace, brždění, čas centrifugace | Min. rozsah programovatelných parametrů: otáčky (RPM)/ RCF (g), akcelerace, brždění, čas centrifugace
| Relativní centrifugační síla (RCF) min. 4000 x g s výkyvným rotorem | Relativní centrifugační síla (RCF) min. 4000 x g s výkyvným rotorem | Relativní centrifugační síla (RCF) min. 4000 x g s výkyvným rotorem
| Min. 6 programových předvoleb s možností uživatelského programování a uložení nastavených parametrů | Min. 6 programových předvoleb s možností uživatelského programování a uložení nastavených parametrů | Min. 6 programových předvoleb s možností uživatelského programování a uložení nastavených parametrů
| Maximální krok nastavení RCF / RPM: 100 x g, 100 ot./min | Maximální krok nastavení RCF / RPM: 100 x g, 100 ot./min | Maximální krok nastavení RCF / RPM: 100 x g, 100 ot./min
| Přepočet RPM / RCF | Přepočet RPM / RCF | Přepočet RPM / RCF
| Brždění / akcelerace nastavitelné v min. 2 stupních | Brždění / akcelerace nastavitelné v min. 2 stupních | Brždění / akcelerace nastavitelné v min. 2 stupních
| Integrovaný časovač s rozsahem min. 1 - 99 minut | Integrovaný časovač s rozsahem min. 1 - 99 minut | Integrovaný časovač s rozsahem min. 1 - 99 minut
| Krok časovače max. 1 minuta | Krok časovače max. 1 minuta | Krok časovače max. 1 minuta
| Automatické plné otevírání víka po dokončení centrifugace | Automatické plné otevírání víka po dokončení centrifugace | Automatické plné otevírání víka po dokončení centrifugace
| Zamknutí víka při zatlačení dolů | Zamknutí víka při zatlačení dolů | Zamknutí víka při zatlačení dolů
| Automatický bezpečnostní zámek víka po spuštění centrifugace | Automatický bezpečnostní zámek víka po spuštění centrifugace | Automatický bezpečnostní zámek víka po spuštění centrifugace
| Imbalanční detektor s nastavitelnou citlivostí | Imbalanční detektor s nastavitelnou citlivostí | Imbalanční detektor s nastavitelnou citlivostí
| Automatické rozpoznávání rotorů | Automatické rozpoznávání rotorů | Automatické rozpoznávání rotorů
| Kompatibilita s rotory Thermo ScientificTM - kompatibilita se stávajícím vybavením laboratoře | Kompatibilita s rotory Thermo ScientificTM - kompatibilita se stávajícím vybavením laboratoře | Kompatibilita s rotory Thermo ScientificTM - kompatibilita se stávajícím vybavením laboratoře
| Výměna rotorů bez nutnosti použití nástroje | Výměna rotorů bez nutnosti použití nástroje | Výměna rotorů bez nutnosti použití nástroje
| Vyměnitelné závěsy a adaptéry v rotorech | Vyměnitelné závěsy a adaptéry v rotorech | Vyměnitelné závěsy a adaptéry v rotorech
| Komora z nerezového materiálu, odolná dezinfekčním prostředkům | Komora z nerezového materiálu, odolná dezinfekčním prostředkům | Komora z nerezového materiálu, odolná dezinfekčním prostředkům
| Hlučnost při maximální rychlosti max. 60 dBA | Hlučnost při maximální rychlosti max. 60 dBA | Hlučnost při maximální rychlosti max. 60 dBA
|  |  |  | Splněn požadavek? | Upřesnění splnění požadavku
Pol. č. | Ozn. | Název položky | Množství [ks]
2 | V342.1 | Příslušenství pro centrifugy stolní s chlazením | 1
| 2 ks Rotor výkyvný, kapacita min. 4x400 ml, min. 5000 ot./min, min. 4690 x g | 2ks Rotor výkyvný, kapacita min. 4x400 ml, min. 5000 ot./min, min. 4690 x g | 2ks Rotor výkyvný, kapacita min. 4x400 ml, min. 5000 ot./min, min. 4690 x g
| 1 ks Rotor pevný úhlový s ochranným krytem, kapacita min. 18x5 ml, min. 15000 ot./min, min. 24650 x g | 1ks Rotor pevný úhlový s ochranným krytem, kapacita min. 18x5 ml, min. 15000 ot./min, min. 24650 x g | 1ks Rotor pevný úhlový s ochranným krytem, kapacita min. 18x5 ml, min. 15000 ot./min, min. 24650 x g
| 8 ks Závěsná komora pro výkyvný rotor, kapacita min. 400 ml/ks | 8ks Závěsná komora pro výkyvný rotor, kapacita min. 400 ml/ks | 8ks Závěsná komora pro výkyvný rotor, kapacita min. 400 ml/ks
| 8 ks Adaptér 19x 5/7 ml pro 19ks odběrových zkumavek 13x75-100 mm (celková kapacita rotoru 76 zkumavek) | 8ks Adaptér 19x 5/7 ml pro 19ks odběrových zkumavek 13x75-100 mm (celková kapacita rotoru 76 zkumavek) | 8ks Adaptér 19x 5/7 ml pro 19ks odběrových zkumavek 13x75-100 mm (celková kapacita rotoru 76 zkumavek)
| 4 ks Adaptér 14x 10 ml pro 14ks odběrových zkumavek 16x100 mm | 4ks Adaptér 14x 10 ml pro 14ks odběrových zkumavek 16x100 mm | 4ks Adaptér 14x 10 ml pro 14ks odběrových zkumavek 16x100 mm
| 9 ks Adaptér pro 1,5/2,0ml mikrozkumavky na pevný uhlový rotor | 9ks Adaptér pro 1,5/2,0ml mikrozkumavky na pevný uhlový rotor | 9ks Adaptér pro 1,5/2,0ml mikrozkumavky na pevný uhlový rotor
| 2x Sada základního spotřebního materiálu pro okamžité zahájení plnohodnotného provozu | 2x sada základního spotřebního materiálu pro okamžité zahájení plnohodnotného provozu | 2x sada základního spotřebního materiálu pro okamžité zahájení plnohodnotného provozu
|  |  |  | Splněn požadavek? | Upřesnění splnění požadavku
Pol. č. | Ozn. | Název položky | Množství [ks]
3 | V475 | Centrifuga stolní bez chlazení | 6
| Univerzální laboratorní nechlazená ventilovaná centrifuga s vyměnitelnými rotory | Univerzální laboratorní nechlazená ventilovaná centrifuga s vyměnitelnými rotory | Univerzální laboratorní nechlazená ventilovaná centrifuga s vyměnitelnými rotory
| Stolní provedení, bez chlazení | Stolní provedení, bez chlazení | Stolní provedení, bez chlazení
| Mikroprocesorové řízení, displej se zobrazením aktuálních i programovaných hodnot | Mikroprocesorové řízení, displej se zobrazením aktuálních i programovaných hodnot | Mikroprocesorové řízení, displej se zobrazením aktuálních i programovaných hodnot
| Min. 6 programových předvoleb s možností uživatelského programování a uložení nastavených parametrů | Min. 6 programových předvoleb s možností uživatelského programování a uložení nastavených parametrů. | Min. 6 programových předvoleb s možností uživatelského programování a uložení nastavených parametrů.
| Min. rozsah programovatelných parametrů: otáčky (RPM)/ RCF (g), akcelerace, brždění, čas centrifugace | Min. rozsah programovatelných parametrů: otáčky (RPM)/ RCF (g), akcelerace, brždění, čas centrifugace | Min. rozsah programovatelných parametrů: otáčky (RPM)/ RCF (g), akcelerace, brždění, čas centrifugace
| Odolná klávesnice, možnost ovládání v rukavicích | Odolná klávesnice, možnost ovládání v rukavicích | Odolná klávesnice, možnost ovládání v rukavicích
| Paměť posledního nastavení | Paměť posledního nastavení | Paměť posledního nastavení
| RCF min. 4000 x g s výkyvným rotorem | RCF min. 4000 x g s výkyvným rotorem | RCF min. 4000 x g s výkyvným rotorem
| Maximální krok nastavení RCF / RPM: 100 x g, 100 ot./min | Maximální krok nastavení RCF / RPM: 100 x g, 100 ot./min | Maximální krok nastavení RCF / RPM: 100 x g, 100 ot./min
| Přepočet RPM / RCF | Přepočet RPM / RCF | Přepočet RPM / RCF
| Brždění / akcelerace nastavitelné v min. 2 stupních | Brždění / akcelerace nastavitelné v min. 2 stupních | Brždění / akcelerace nastavitelné v min. 2 stupních
| Integrovaný časovač s rozsahem min. 1 - 99 minut | Integrovaný časovač s rozsahem min. 1 - 99 minut | Integrovaný časovač s rozsahem min. 1 - 99 minut
| Krok časovače max. 1 minuta | Krok časovače max. 1 minuta | Krok časovače max. 1 minuta
| Automatické plné otevírání víka po dokončení centrifugace | Automatické plné otevírání víka po dokončení centrifugace | Automatické plné otevírání víka po dokončení centrifugace
| Zamknutí víka při zatlačení dolů | Zamknutí víka při zatlačení dolů | Zamknutí víka při zatlačení dolů
| Automatický bezpečnostní zámek víka po spuštění centrifugace | Automatický bezpečnostní zámek víka po spuštění centrifugace | Automatický bezpečnostní zámek víka po spuštění centrifugace
| Imbalanční detektor s nastavitelnou citlivostí | Imbalanční detektor s nastavitelnou citlivostí | Imbalanční detektor s nastavitelnou citlivostí
| Automatické rozpoznávání rotorů | Automatické rozpoznávání rotorů | Automatické rozpoznávání rotorů
| Kompatibilita s rotory Thermo ScientificTM - kompatibilita se stávajícím vybavením laboratoře | Kompatibilita s rotory Thermo ScientificTM - kompatibilita se stávajícím vybavením laboratoře | Kompatibilita s rotory Thermo ScientificTM - kompatibilita se stávajícím vybavením laboratoře
| Výměna rotorů bez nutnosti použití nástroje | Výměna rotorů bez nutnosti použití nástroje | Výměna rotorů bez nutnosti použití nástroje
| Vyměnitelné závěsy a adaptéry v rotorech | Vyměnitelné závěsy a adaptéry v rotorech | Vyměnitelné závěsy a adaptéry v rotorech
| Komora z nerezového materiálu, odolná dezinfekčním prostředkům | Komora z nerezového materiálu, odolná dezinfekčním prostředkům | Komora z nerezového materiálu, odolná dezinfekčním prostředkům
| Hlučnost při maximální rychlosti max. 60 dBA | Hlučnost při maximální rychlosti max. 60 dBA | Hlučnost při maximální rychlosti max. 60 dBA
|  |  |  | Splněn požadavek? | Upřesnění splnění požadavku
Pol. č. | Ozn. | Název položky | Množství [ks]
4 | V475.1 | Příslušenství pro centrifugu stolní bez chlazení | 3
| 1 ks Rotor výkyvný, kapacita min. 4x180 ml, min. 5500 ot./min, min. 5500 x g | 1ks Rotor výkyvný, kapacita min. 4x180 ml, min. 5500 ot./min, min. 5500 x g | 1ks Rotor výkyvný, kapacita min. 4x180 ml, min. 5500 ot./min, min. 5500 x g
| 4 ks Závěsná komora pro výkyvný rotor, kapacita min. 180 ml/ks | 4ks Závěsná komora pro výkyvný rotor, kapacita min. 180 ml/ks | 4ks Závěsná komora pro výkyvný rotor, kapacita min. 180 ml/ks
| 2 ks Kryt závěsné komory bio-hermetický se snadným zavíráním | 2ks Kryt závěsné komory bio-hermetický se snadným zavíráním | 2ks Kryt závěsné komory bio-hermetický se snadným zavíráním
| 4 ks Adaptér 8x 5/7 ml pro 8ks odběrových zkumavek 13x75-100 mm (celková kapacita rotoru 32 zkumavek) | 4ks Adaptér 8x 5/7 ml pro 8ks odběrových zkumavek 13x75-100 mm (celková kapacita rotoru 32 zkumavek) | 4ks Adaptér 8x 5/7 ml pro 8ks odběrových zkumavek 13x75-100 mm (celková kapacita rotoru 32 zkumavek)
| 2 ks Adaptér 7x 10 ml pro 7ks odběrových zkumavek 16x100 mm | 2ks Adaptér 7x 10 ml pro 7ks odběrových zkumavek 16x100 mm | 2ks Adaptér 7x 10 ml pro 7ks odběrových zkumavek 16x100 mm
| Sada základního spotřebního materiálu pro okamžité zahájení plnohodnotného provozu | Sada základního spotřebního materiálu pro okamžité zahájení plnohodnotného provozu | Sada základního spotřebního materiálu pro okamžité zahájení plnohodnotného provozu
|  |  |  | Splněn požadavek? | Upřesnění splnění požadavku
Pol. č. | Ozn. | Název položky | Množství [ks]
5 | V475.2 | Příslušenství pro centrifugu stolní bez chlazení | 1
| 1 ks Rotor výkyvný, kapacita min. 4x180 ml, min. 5500 ot./min, min. 5500 x g | 1ks Rotor výkyvný, kapacita min. 4x180 ml, min. 5500 ot./min, min. 5500 x g | 1ks Rotor výkyvný, kapacita min. 4x180 ml, min. 5500 ot./min, min. 5500 x g
| 4 ks Závěsná komora pro výkyvný rotor, kapacita min. 180 ml/ks | 4ks Závěsná komora pro výkyvný rotor, kapacita min. 180 ml/ks | 4ks Závěsná komora pro výkyvný rotor, kapacita min. 180 ml/ks
| 4 ks Kryt závěsné komory bio-hermetický | 4ks Kryt závěsné komory bio-hermetický | 4ks Kryt závěsné komory bio-hermetický
| 4 ks Adaptér 7x 10 ml pro 7ks odběrových zkumavek 16x100 mm | 4ks Adaptér 7x 10 ml pro 7ks odběrových zkumavek 16x100 mm | 4ks Adaptér 7x 10 ml pro 7ks odběrových zkumavek 16x100 mm
| Sada základního spotřebního materiálu pro okamžité zahájení plnohodnotného provozu | Sada základního spotřebního materiálu pro okamžité zahájení plnohodnotného provozu | Sada základního spotřebního materiálu pro okamžité zahájení plnohodnotného provozu
|  |  |  | Splněn požadavek? | Upřesnění splnění požadavku
Pol. č. | Ozn. | Název položky | Množství [ks]
6 | V475.3 | Příslušenství pro centrifugu stolní bez chlazení | 2
| 1 ks Rotor výkyvný, kapacita min. 4x180 ml, min. 5500 ot./min, min. 5500 x g | 1ks Rotor výkyvný, kapacita min. 4x180 ml, min. 5500 ot./min, min. 5500 x g | 1ks Rotor výkyvný, kapacita min. 4x180 ml, min. 5500 ot./min, min. 5500 x g
| 4 ks Závěsná komora pro výkyvný rotor, kapacita min. 180 ml/ks | 4ks Závěsná komora pro výkyvný rotor, kapacita min. 180 ml/ks | 4ks Závěsná komora pro výkyvný rotor, kapacita min. 180 ml/ks
| 4 ks Adaptér 8x 5/7 ml pro 8ks odběrových zkumavek 13x75-100 mm (celková kapacita rotoru 32 zkumavek) | 4ks Adaptér 8x 5/7 ml pro 8ks odběrových zkumavek 13x75-100 mm (celková kapacita rotoru 32 zkumavek) | 4ks Adaptér 8x 5/7 ml pro 8ks odběrových zkumavek 13x75-100 mm (celková kapacita rotoru 32 zkumavek)
| 2 ks Adaptér 7x 10 ml pro 7ks odběrových zkumavek 16x100 mm | 2ks Adaptér 7x 10 ml pro 7ks odběrových zkumavek 16x100 mm | 2ks Adaptér 7x 10 ml pro 7ks odběrových zkumavek 16x100 mm
| Sada základního spotřebního materiálu pro okamžité zahájení plnohodnotného provozu | Sada základního spotřebního materiálu pro okamžité zahájení plnohodnotného provozu | Sada základního spotřebního materiálu pro okamžité zahájení plnohodnotného provozu