## List1
Tabulka plnění minimálních požadavků
Název VZ: |  | Vybavení operačních sálů pro Městskou nemocnici Dvůr Králové nad Labem II
Stavba: |  | Nástavba operačních sálů a sterilizace na dvorním traktu laboratoří Městské nemocnice a.s. Dvůr Králové nad Labem
Název firmy: |  |  | IČO: | DIČ: |  | Datum:
|  |  |  | Splněn požadavek? ANO/NE | Upřesnění splnění požadavku
Pokud není uvedeno jinak (např. uvedením požadavku na minimální nebo maximální hodnoty nebo parametry), je v případě uvedení rozměrů akceptován toleranční rozsah ± 10%.
Není-li uvedeno jinak, zadavatel požaduje u nerezových prvků provedení z nerezové oceli min. v kvalitě DIN 1.4301 (AISI 304, ČSN 17240).
Veškeré korpusy budou plně svařeny, nepřípustné je provedení pomocí šroubů, nebo nýtů.
Materiály použité pro výrobu položek uvedených v této příloze musí být určeny pro použití ve zdravotnickém prostředí, musí být omyvatelné a dezinfikovatelné prostředky běžně používanými ve zdravotnictví dle dezinfekčního plánu - viz příloha.
Pol. č. | Ozn. | Název položky | Množství [ks] | Splněn požadavek? ANO/NE | Upřesnění splnění požadavku
1 | VYB1 | věšák na RTG zástěry | 2
Nerezový věšák k připevnění na zeď, min. 5 ks ramínek
Každé ramínko je pevně ukotveno na samostatném nosníku, který je možno sklopit ke zdi
Konce ramínek jsou vyhnuté nahoru, tím je zabráněno sjíždění zástěry z ramínka
Délka ramínka cca 60 cm, nosnost jednoho ramínka min. 6 kg
Pol. č. | Ozn. | Název položky | Množství [ks] | Splněn požadavek? ANO/NE | Upřesnění splnění požadavku
2 | VYB2 | operační židle | 4
Konstrukce nerezová, anistatické provedení
Sedačka pojízdná na anistatických kolečkách o průměru min. 50 mm
Plynulé nastavení výšky od min. 45 do 60 cm
Nastavení výšky pomocí plynové pružiny ovládaná kruhovým nožním pedálem
Sedák i opěrák čalouněn černou antistatickou koženkou
Průměr sedáku cca 40 cm
Opěradlo výškově stavitelné
Nosnost min. 130 kg
Pol. č. | Ozn. | Název položky | Množství [ks] | Splněn požadavek? ANO/NE | Upřesnění splnění požadavku
3 | VYB3 | sedačka pevná (operační) "trojnožka" | 3
Nerezová konstrukce, výška sedadla 78 cm
Nohy sedadla zakončeny elektrostaticky vodivými gumovými návleky
Sedák odlit z pružného polyuretanu černé barvy
Podélný sklon sedadla nastavitelný v rozsahu min. ± 5°
Nosnost min. 130 kg
Antistatické provedení
Pol. č. | Ozn. | Název položky | Množství [ks] | Splněn požadavek? ANO/NE | Upřesnění splnění požadavku
4 | VYB4 | instrumentační stolek hydraulický | 2
Zdvih vozíku min. 95 - 120 cm
Konstrukce: nerez ocel AISI304
Antistatické provedení
Rozměry plata: 50 x 70 cm, prolis min. 1,2 cm; nosnost min. 40 kg
Plato otočné o 360° s aretací
Hydraulický zdvih
Antistatické provedení vozíku
Podvozek ve tvaru "T" nebo "Y"
Otočná antistatická kolečka dmin = 7 cm; s brzdou
Pol. č. | Ozn. | Název položky | Množství [ks] | Splněn požadavek? ANO/NE | Upřesnění splnění požadavku
5 | VYB5 | vozík dvoupodlažní | 1
Bez madel
Rozměry horní desky vozíku 70 cm x 52 cm (ŠxH)
Výška horní desky 80 cm
Konstrukce: nerez ocel AISI304
2x plato s prolisem, nosnost plata min. 40 kg
Antistatické provedení
4x kvalitní plastové bezestopé otočné kolo dmin =12 cm s měkkým běhounem, 2x brzda; plastové nárazníky
Celková nosnost min. 80 kg
Pol. č. | Ozn. | Název položky | Množství [ks] | Splněn požadavek? ANO/NE | Upřesnění splnění požadavku
6 | VYB6 | schůdek 1-stupňový | 2
Rozměry schůdku: šířka min. 60 cm x výška 20 cm
Hloubka nášlapné plochy min. 30 cm
Konstrukce: nerez ocel AISI304
1-stupňový protiskluzový schůdek
Min. nosnost: 130 kg
Antistatické provedení
Pol. č. | Ozn. | Název položky | Množství [ks] | Splněn požadavek? ANO/NE | Upřesnění splnění požadavku
7 | VYB7 | schůdek 2-stupňový | 1
Rozměry schůdků: šířka min. 50 cm x výška 35 cm
Hloubka nášlapné plochy min. 30 cm
Konstrukce: nerez ocel AISI304
2-stupňový protiskluzový schůdek
Min. nosnost: 130 kg
Antistatické provedení
Pol. č. | Ozn. | Název položky | Množství [ks] | Splněn požadavek? ANO/NE | Upřesnění splnění požadavku
8 | VYB8 | vozík transportní pro prokládací myčku | 2
Nerez provedení
Pro přesun a vložení zavážecího 5-ti patrového vozíku a vozíku na obuv
Kompatibilní se zavážecími vozíky pro myčku Steelco DS610/2