## List1
Tabulka plnění minimálních požadavků
Název VZ: |  | Defibrilátory pro Oblastní nemocnici Jičín
Stavba: |  | Oblastní nemocnice Jičín – Novostavba pavilonu „A“ pro laboratoře a onkologii
Název firmy: |  |  | IČO: | DIČ: |  | Datum:
|  |  |  | Splněn požadavek? ANO/NE | Upřesnění splnění požadavku
Pol. č. | Ozn. | Název položky | Množství [ks]
1 | V443 | Defibrilátor vč. monitoru | 1
| Klinický a transportní defibrilátor s manuálním AED režimem defibrilace a režimem stimulace vybavený obrazovkou zobrazující EKG | klinický defibrilátor s manuálním AED režimem defibrilace a režimem stimulace vybavený obrazovkou zobrazující EKG | klinický defibrilátor s manuálním AED režimem defibrilace a režimem stimulace vybavený obrazovkou zobrazující EKG
| Defibrilátor pro dospělé i dětské pacienty (dospělá i dětská pádla) | defibrilátor pro dospělé i dětské pacienty (dospělá i dětská pádla) | defibrilátor pro dospělé i dětské pacienty (dospělá i dětská pádla)
| Přístroj s funkcí defibrilace (manuální externí i interní defibrilace), synchronizované kardioverze a neinvazivní kardiostimulace | přístroj s funkcí defibrilace (manuální externí i interní defibrilace), synchronizované kardioverze a neinvazivní kardiostimulace; | přístroj s funkcí defibrilace (manuální externí i interní defibrilace), synchronizované kardioverze a neinvazivní kardiostimulace;
| V manuálním režimu bifázický výboj s nastavitelnou energií v rozmezí min. 2-360 J | v manuálním režimu bifázický výboj s nastavitelnou energií v rozmezí min. 2 - 360 J; | v manuálním režimu bifázický výboj s nastavitelnou energií v rozmezí min. 2 - 360 J;
| Doba nabíjení na energii 360 J max. 8 sekund | doba nabíjení na energii 360 J max. 8s; | doba nabíjení na energii 360 J max. 8s;
| Displej o uhlopříčce min. 5,5“ zobrazující nastavení přístroje, měřené parametry a alarmové stavy | displej o uhlopříčce min. 5,5“ zobrazující nastavení přístroje, měřené parametry a alarmové stavy; | displej o uhlopříčce min. 5,5“ zobrazující nastavení přístroje, měřené parametry a alarmové stavy;
| Uživatelské prostředí kompletně v českém jazyce | uživatelské prostředí kompletně v českém jazyce | uživatelské prostředí kompletně v českém jazyce
| HW rozlišení uživatelského rozhraní pro automatický a manuální režim | HW rozlišení uživatelského rozhraní pro automatický a manuální režim; | HW rozlišení uživatelského rozhraní pro automatický a manuální režim;
| Indikátor kontaktu externích defibrilačních elektrod s tělem pacienta | indikátor kontaktu externích defibrilačních elektrod s tělem pacienta | indikátor kontaktu externích defibrilačních elektrod s tělem pacienta
| Externí defibrilační elektrody (pádla) pro dospělé včetně redukce na dětská | externí defibrilační elektrody (pádla) pro dospělé včetně redukce na dětská | externí defibrilační elektrody (pádla) pro dospělé včetně redukce na dětská
| Kabel pro připojení jednorázových nalepovacích defibrilačních elektrod | kabel pro připojení jednorázových nalepovacích defibrilačních elektrod; | kabel pro připojení jednorázových nalepovacích defibrilačních elektrod;
| Neinvazivní kardiostimulace v synchronním i asynchronním režimu včetně potřebného příslušenství | neinvazivní kardiostimulace v synchronním i asynchronním režimu včetně potřebného příslušenství; | neinvazivní kardiostimulace v synchronním i asynchronním režimu včetně potřebného příslušenství;
| Nastavitelná frekvence kardiostimulace | nastavitelná frekvence kardiostimulace; | nastavitelná frekvence kardiostimulace;
| Stimulační proud nastavitelný v rozsahu min. 0 -200 mA | stimulační proud nastavitelný v rozsahu min. 0 -200mA | stimulační proud nastavitelný v rozsahu min. 0 -200mA
| SpO2 prstový snímač, snímač na ušní lalůček | SpO2 prstový snímač, snímač na ušní lalůček | SpO2 prstový snímač, snímač na ušní lalůček
| Záznam historie monitorovaných událostí | záznam historie monitorovaných událostí; | záznam historie monitorovaných událostí;
| Integrovaná tiskárna pro tisk aktuální křivky EKG i uložených záznamů z paměti přístroje | integrovaná tiskárna pro tisk aktuální křivky EKG i uložených záznamů z paměti přístroje; | integrovaná tiskárna pro tisk aktuální křivky EKG i uložených záznamů z paměti přístroje;
| Automatický test přístroje – indikátor použitelnosti | automatický test přístroje – indikátor použitelnosti; | automatický test přístroje – indikátor použitelnosti;
| Provoz ze sítě i vyjímatelného akumulátoru s vysokou kapacitou | provoz ze sítě i vyjímatelného akumulátoru s vysokou kapacitou | provoz ze sítě i vyjímatelného akumulátoru s vysokou kapacitou
| Stupeň krytí min. IP44 | stupeň krytí min. IP44 | stupeň krytí min. IP44
| Stupeň ochrany II | Stupeň ochrany II | Stupeň ochrany II
| Napájení 230 V / 50 Hz | napájení 230 V / 50 Hz; | napájení 230 V / 50 Hz;
| Interní akumulátor s kapacitou pro min. 95 výbojů s energií 360 J nebo 180 min. monitorování | interní akumulátor s kapacitou pro min. 95 výbojů s energií 360 J nebo 180 min. monitorování | interní akumulátor s kapacitou pro min. 95 výbojů s energií 360 J nebo 180 min. monitorování
| Madlo pro snadný transport | madlo pro snadný transport; | madlo pro snadný transport;
| Hmotnost max. 9,5 kg | hmotnost max. 9,5 kg; | hmotnost max. 9,5 kg;
| Kompatibilita spotřebního materiálu se stávajícím defibrilátorem PHYSIO-CONTROL Lifepak 15 | Kompatibilita spotřebního materiálu se stávajícím defibrilátorem PHISIO-CONTROL Lifepak 15 | Kompatibilita spotřebního materiálu se stávajícím defibrilátorem PHISIO-CONTROL Lifepak 15
| Transportní vozík | Příslušenství pro zahájení provozu (jednorázové nalepovací defibrilační elektrody, 3 nebo 5 svodový EKG kabel, defibrilační gel, papír do tiskárny atd.) | Příslušenství pro zahájení provozu (jednorázové nalepovací defibrilační elektrody, 3 nebo 5 svodový EKG kabel, defibrilační gel, papír do tiskárny atd.)
Externí nabíječka akumulátorů + integrovaný systém nabíjení akumulátorů ze sítě 230 V/50 Hz přímo v defibrilátoru
Náhradní sada akumulátorů
Transportní brašna s úložným prostorem pro příslušenství a spotřební materiál
| Příslušenství pro zahájení provozu (jednorázové nalepovací defibrilační elektrody, 3 nebo 5 svodový EKG kabel, defibrilační gel, papír do tiskárny atd.) | Příslušenství pro zahájení provozu (jednorázové nalepovací defibrilační elektrody, 3 nebo 5 svodový EKG kabel, defibrilační gel, papír do tiskárny atd.) | Příslušenství pro zahájení provozu (jednorázové nalepovací defibrilační elektrody, 3 nebo 5 svodový EKG kabel, defibrilační gel, papír do tiskárny atd.)
|  |  |  | Splněn požadavek? | Upřesnění splnění požadavku
Pol. č. | Ozn. | Název položky | Množství [ks]
2 | V617 | AED (Automatic External Defibrillator) s brašnou | 2
| Snímání EKG záznamu z elektrod, automatické vyhodnocení potřeby defibrilace | Snímání EKG záznamu z elektrod, automatické vyhodnocení potřeby defibrilace | Snímání EKG záznamu z elektrod, automatické vyhodnocení potřeby defibrilace
| Jednoduché ovládání: tlačítko on/off, tlačítko výboje a informační tlačítko – slouží pro nápovědu k resuscitaci a pro komunikaci s uživatelem v českém jazyce | Jednoduché ovládání: tlačítko on/off, tlačítko výboje a informační tlačítko – slouží pro nápovědu k resuscitaci a pro komunikaci s uživatelem v českém jazyce | Jednoduché ovládání: tlačítko on/off, tlačítko výboje a informační tlačítko – slouží pro nápovědu k resuscitaci a pro komunikaci s uživatelem v českém jazyce
| Energetický výboj min. 150 J/ 50 Ohm impedance dospělí, děti 50 J/50 Ohm | Energetický výboj min. 150J/ 50 Ohm impedance dospělí, děti 50J/50 Ohm | Energetický výboj min. 150J/ 50 Ohm impedance dospělí, děti 50J/50 Ohm
| Schopnost aplikovat výboj po uplynutí pauzy pro kardiopulmonální resuscitaci do 8 sekund | Schopnost aplikovat výboj po uplynutí pauzy pro kardiopulmonální resuscitaci do 8 sekund | Schopnost aplikovat výboj po uplynutí pauzy pro kardiopulmonální resuscitaci do 8 sekund
| Jedny multifunkční elektrody použitelné pro dospělé i děti | Jedny multifunkční elektrody použitelné pro dospělé i děti | Jedny multifunkční elektrody použitelné pro dospělé i děti
| Multifunkční elektrody mají na obalu i přímo na elektrodách obrázek umístění elektrod na těle pacienta, dále typy defibrilátorů, pro které jsou určeny a dobu použitelnosti | Multifunkční elektrody mají na obalu i přímo na elektrodách obrázek umístění elektrod na těle pacienta, dále typy defibrilátorů, pro které jsou určeny a dobu použitelnosti. | Multifunkční elektrody mají na obalu i přímo na elektrodách obrázek umístění elektrod na těle pacienta, dále typy defibrilátorů, pro které jsou určeny a dobu použitelnosti.
| Multifunkční elektrody jsou hrazeny pojišťovnou ZUM | Multifunkční elektrody jsou hrazeny pojišťovnou ZUM | Multifunkční elektrody jsou hrazeny pojišťovnou ZUM
| Doba použitelnosti multifunkčních elektrod je minimálně 30 měsíců od data výroby | Doba použitelnosti je minimálně 30 měsíců od data výroby | Doba použitelnosti je minimálně 30 měsíců od data výroby
| Pravidelné automatické testy přístroje: testují se interní okruhy, elektrody, kapacita baterie | Pravidelné automatické testy přístroje: testují se interní okruhy, elektrody, kapacita baterie | Pravidelné automatické testy přístroje: testují se interní okruhy, elektrody, kapacita baterie
| Indikátor připravenosti k použití: blikající kontrolka na přístroji indikuje připravenost k bezpečnému použití (i když je přístroj vypnut) | Indikátor připravenosti k použití: blikající kontrolka na přístroji indikuje připravenost k bezpečnému použití (i když je přístroj vypnut) | Indikátor připravenosti k použití: blikající kontrolka na přístroji indikuje připravenost k bezpečnému použití (i když je přístroj vypnut)
| Test při vložení baterie – interaktivní test uživatelem, dále přístroj provádí automaticky různé testy v pravidelných časových intervalech | Test při vložení baterie – interaktivní test uživatelem, dále přístroj provádí automaticky různé testy v pravidelných časových intervalech | Test při vložení baterie – interaktivní test uživatelem, dále přístroj provádí automaticky různé testy v pravidelných časových intervalech
| V případě neúspěšného testu – např. vyschlý gel na elektrodách, nedostatečná kapacita baterie – přístroj vizuálně a hlasově upozorní obsluhu | V případě neúspěšného testu – např. vyschlý gel na elektrodách, nedostatečná kapacita baterie – přístroj vizuálně a hlasově upozorní obsluhu | V případě neúspěšného testu – např. vyschlý gel na elektrodách, nedostatečná kapacita baterie – přístroj vizuálně a hlasově upozorní obsluhu
| Testy uloženy v paměti přístroje | Testy uloženy v paměti přístroje | Testy uloženy v paměti přístroje
| Záznam celého zásahu včetně křivek min. 15 minut EKG je uložen v paměti přístroje | Záznam celého zásahu včetně křivek min. 15 minut EKG je uložen v paměti přístroje | Záznam celého zásahu včetně křivek min. 15 minut EKG je uložen v paměti přístroje
| Export uložených dat do PC | Export uložených dat do PC | Export uložených dat do PC
Pevný obal nebo brašna pro přístroj i spotřební materiál
| Baterie má minimální životnost 4 roky, kapacita minimálně 200 výbojů nebo 4 hodiny provozní doby | Baterie má minimální životnost 4 roky, kapacita minimálně 200 výbojů nebo 4 hodiny provozní doby | Baterie má minimální životnost 4 roky, kapacita minimálně 200 výbojů nebo 4 hodiny provozní doby
| Hmotnost přístroje s baterií, krabičkou s elektrodami max 1,6 kg | Hmotnost přístroje s baterií, krabičkou s elektrodami max 1,6 kg | Hmotnost přístroje s baterií, krabičkou s elektrodami max 1,6 kg
| Ovládání i návod k obsluze v českém jazyce | Ovládání i návod k obsluze v českém jazyce | Ovládání i návod k obsluze v českém jazyce
| Záruční doba 8 let | Záruční doba 8 let | Záruční doba 8 let
U přístroje není vyžadováno provádění pravidelných bezpečnostně technických kontrol výrobcem