## 1EV
Příloha č.3 TECHNICKÁ SPECIFIKACE – OSOBNÍ VOZIDLA NA ELEKTRICKÝ POHON – KATEGORIE 1EV - nižší dojezd |  |  |  | ANO | požadováno
Parametr | Požadavek zadavatele (žluté buňky vyplní zadavatel) | Nabídka dodavatele (žluté buňky vyplní dodavatel) |  | NE | –
|  | Splnění požadavku dodavatelem | Popis naplnění požadavku
Tovární značka | Tovární značka | – | doplní dodavatel
Obchodní označení modelu | Obchodní označení modelu (včetně výbavového stupně) | – | doplní dodavatel
Motor | elektromotor | dodavatel vyplní "ANO/NE" | –
Zdroj energie | elektřina | dodavatel vyplní "ANO/NE" | –
Výkon [kW] | min. 33 | dodavatel vyplní "ANO/NE" | doplní dodavatel
Dojezd na 1 nabití (km), pouze elektrický pohon (dle WLTP) | min. 200 | dodavatel vyplní "ANO/NE" | doplní dodavatel
Točivý moment [Nm] | min. 240 | dodavatel vyplní "ANO/NE" | doplní dodavatel
Kapacita baterií (kWh) | min. 25 | dodavatel vyplní "ANO/NE" | doplní dodavatel
Základní vlastnosti vozu
Provedení karoserie | vozidlo s uzavřenou karosérií | dodavatel vyplní "ANO/NE" | doplní dodavatel
Počet dveří | 4 - 5 | dodavatel vyplní "ANO/NE" | doplní dodavatel
Počet míst k sezení | min. 4 | dodavatel vyplní "ANO/NE" | –
Rozměry
Rozvor [mm] dle technické dokumentace vozidla | min. 2700 | dodavatel vyplní "ANO/NE" | doplní dodavatel
Celková délka [mm] dle technické dokumentace vozidla | min. 4400 | dodavatel vyplní "ANO/NE" | doplní dodavatel
Celková šířka [mm] dle technické dokumentace vozidla | min. 1800 | dodavatel vyplní "ANO/NE" | doplní dodavatel
Celková výška [mm] dle technické dokumentace vozidla | min. 1790 | dodavatel vyplní "ANO/NE" | doplní dodavatel
Základní objem zavazadlového prostoru v dm³ | min. 750 | dodavatel vyplní "ANO/NE" | doplní dodavatel
Exteriér a interiér
Barva karoserie | bílá | dodavatel vyplní "ANO/NE" | –
Převládající barva interiéru | šedá nebo černá, případně kombinace obou barev | dodavatel vyplní "ANO/NE" | doplní dodavatel
Bezpečnost
Airbagy | minimálně airbag řidiče a spolujezdce, vpředu boční a hlavové | dodavatel vyplní "ANO/NE" | doplní dodavatel
Přední mlhové světlomety nebo LED světlomety nahrazující funkci předních mlhových světlometů | ANO | dodavatel vyplní "ANO/NE" | doplní dodavatel
Výbava a funkčnost
Klimatizace | manuální/automatická | dodavatel vyplní "ANO/NE" | –
Tempomat nebo adaptivní tempomat | ANO | dodavatel vyplní "ANO/NE" | doplní dodavatel
Vnitřní vytápění | odporové/tepelné čerpadlo | dodavatel vyplní "ANO/NE" | –
Centrální zamykání | ANO | dodavatel vyplní "ANO/NE" | doplní dodavatel
Okna | elektrické stahování oken minimálně předních dveří | dodavatel vyplní "ANO/NE" | doplní dodavatel
Tónování oken | tónovaní (max. dle legislativy) | dodavatel vyplní "ANO/NE" | –
Audiosystém | originální z výroby | dodavatel vyplní "ANO/NE" | –
Multimediální systém vybavený rozhraním Apple Carplay a Android Auto | ANO | dodavatel vyplní "ANO/NE" | –
Handsfree sada | handsfree - bluetooth, handsfree jako jedna z funkcí integrovaného autorádia (vestavěné společně s rádiem) | dodavatel vyplní "ANO/NE" | –
USB port [k nabíjení případně propojení se systémem vozu] | min. 1 | dodavatel vyplní "ANO/NE" | doplní dodavatel
Volant | výškově a podélně nastavitelný | dodavatel vyplní "ANO/NE" | –
Zpětná zrcátka | elektricky ovládaná | dodavatel vyplní "ANO/NE" | –
Koberce | požadovány koberce pocházející z originálního příslušenství výrobce | dodavatel vyplní "ANO/NE" | –
Materiál koberců | gumové koberce vpředu i vzadu a v zavazadlovém prostoru | dodavatel vyplní "ANO/NE" | –
Pneumatiky, kola | na vozidle namontována kola dle ročního období v okamžiku dodání, tj. zimní v období mezi 15. 10. a 31. 3., ve zbývajícím období letní; součástí dodávky i kola pro opačné období a ve stejném rozměru | dodavatel vyplní "ANO/NE" | –
Stáří pneumatik | dodávané pneumatiky nesmějí být starší než 18 měsíců v momentu převzetí vozidla | dodavatel vyplní "ANO/NE" | –
Letní, zimní pneumatiky kompatibilní s vozidlem | letní pneu na ocelových discích nebo letní pneu na litých discích včetně bezpečnostních šroubů kol | dodavatel vyplní "ANO/NE" | doplní dodavatel
| zimní pneu na ocelových discích, nebo zimní pneu na litých discích včetně bezpečnostních šroubů kol | dodavatel vyplní "ANO/NE" | doplní dodavatel
Sady disků | sada disků zvlášť pro letní i zimní pneu, tj. celkem dvě sady disků | dodavatel vyplní "ANO/NE" | –
Opravná lepicí sada | ANO | dodavatel vyplní "ANO/NE" | –
Povinná výbava | ANO | dodavatel vyplní "ANO/NE" | –
Možnost dobíjení z běžné elektrické zásuvky 230V v jedné fázi | ANO | dodavatel vyplní "ANO/NE" | –
Možnost dobíjení rychlonabíjením s minimální dobíjecí kapacitou 50 kWh | ANO | dodavatel vyplní "ANO/NE" | –
V dodání kabel na běžné dobíjení v jedné fázi 230V, délky min. 5 m, kompatibilní s dodávaným vozem + koncovka Schuko | ANO | dodavatel vyplní "ANO/NE" | doplní dodavatel
Možnost dobíjení ve třech fázích 400V | ANO | dodavatel vyplní "ANO/NENÍ RELEVANTNÍ" | UPOZORNĚNÍ: Tento parametr není povinnou součástí technické specifikace, ale je možné jej (jako volitelný požadavek) uvádět v technické specifikaci s možností vyplnění ("ANO" i) "NENÍ RELEVANTNÍ", a to bez následků případného nesplnění tohoto požadavku dodavatelem (vyplněním "NENÍ RELEVANTNÍ"). V případě ponechání tohoto parametru lze doporučit splnění požadavku bonifikovat v rámci hodnocení nabídek.
Záruka
Záruka na jakost vozidla | záruka na bezvadnou funkci vozidla v délce trvání minimálně 60 měsíců nebo do najetí minimálně 100 000 km podle toho, která skutečnost nastane dříve; nebo záruka na bezvadnou funkci vozidla v délce trvání minimálně 60 měsíců bez omezení najetých km | dodavatel vyplní "ANO/NE" | doplní dodavatel
Záruka na lak | záruka na lak v délce trvání min. 24 měsíců nebo do najetí minimálně 100 000 km podle toho, která skutečnost nastane dříve; nebo záruka na lak v délce trvání minimálně 24 měsíců bez omezení najetých km | dodavatel vyplní "ANO/NE" | doplní dodavatel
Záruka na neprorezavění karoserie | záruka na neprorezavění karoserie v délce trvání minimálně 12 let | dodavatel vyplní "ANO/NE" | doplní dodavatel
Záruka na vysokonapěťový akumulátor | záruka na akumulátor v délce trvání minimálně 8 let nebo do ujetí minimálně 150 000 kilometrů, podle toho, která z těchto skutečností nastane dříve; nebo záruka na akumulátor v délce trvání minimálně 8 let bez omezení najetých km | dodavatel vyplní "ANO/NE" | doplní dodavatel
Nadstandardní výbava
Vestavěná GPS navigace | požadováno | dodavatel vyplní "ANO/NE" | –
Parkovací senzory vpředu | požadováno | dodavatel vyplní "ANO/NE" | –
Parkovací senzory vzadu nebo parkovací kamera vzadu, případně parkovací senzory a parkovací kamera vzadu | požadováno | dodavatel vyplní "ANO/NE" | doplní dodavatel
Palubní počítač | – | dodavatel vyplní "ANO/NE" | –
Vyhřívaná zpětná zrcátka | – | dodavatel vyplní "ANO/NE" | –
Středová loketní opěrka vpředu | požadováno | dodavatel vyplní "ANO/NE" | –
Digitální přístrojový štít | – | dodavatel vyplní "ANO/NE" | –
Letní pneu na litých discích včetně bezpečnostních šroubů kol | – | dodavatel vyplní "ANO/NE/NENÍ RELEVANTNÍ" | doplní dodavatel (ANO/NE se vztahuje k příplatku za nahrazení letních pneu na ocelových discích, NENÍ RELEVANTNÍ k litým diskům včetně bezpečnostních šroubů kol již ve standardní výbavě)
Asistent hlídání mrtvého úhlu | – | dodavatel vyplní "ANO/NE" | –
Aktivní systém hlídání jízdního pruhu | – | dodavatel vyplní "ANO/NE" | –
Asistent čtení dopravních značek | – | dodavatel vyplní "ANO/NE" | –
Vyhřívaný volant | – | dodavatel vyplní "ANO/NE"
Vyhřívání předních sedadel | – | dodavatel vyplní "ANO/NE" | –
Světelný senzor | – | dodavatel vyplní "ANO/NE"
Dešťový senzor | – | dodavatel vyplní "ANO/NE" | –
Hasicí přístroj [vhodný k hašení požáru lithiových baterií v počáteční fázi] pevně uchycený k vozidlu v zavazadlovém prostoru nebo umístěný pod sedadlem spolujezdce, případně možnost dodatečné montáže hasicího přístroje v autorizovaném servisu výrobce bez ztráty záruky na vozidlo (případná dodatečná montáž je součástí nabídkové ceny za nadstandardní výbavu) | požadováno | dodavatel vyplní "ANO/NE" | doplní dodavatel
Reflexní vesty pro všechny cestující | požadováno | dodavatel vyplní "ANO/NE" | –
Cena v Kč bez DPH za 1 kus | doplní dodavatel
DPH v Kč celkem samostatně | doplní dodavatel
Cena v Kč včetně DPH celkem | doplní dodavatel