## List1
Tabulka plnění minimálních požadavků
Název VZ: |  | Laboratorní příslušenství pro Oblastní nemocnici Jičín
Stavba: |  | Oblastní nemocnice Jičín – Novostavba pavilonu „A“ pro laboratoře a onkologii
Název firmy: |  |  | IČO: | DIČ: |  | Datum:
|  |  |  | Splněn požadavek? ANO/NE | Upřesnění splnění požadavku
Pol. č. | Ozn. | Název položky | Množství [ks]
1 | V181 | Kahan plynový bezpečnostní s regulací | 9
| Kahan laboratorní vhodný i do laminárních boxů | kahan laboratorní vhodný i do laminárních boxů | kahan laboratorní vhodný i do laminárních boxů
| Stabilní plamen pro bezpečnou práci v mikrobiologické laboratoři | stabilní plamen pro bezpečnou práci v mikrobiologické laboratoři | stabilní plamen pro bezpečnou práci v mikrobiologické laboratoři
| Automatické piezoelektrické zapalování - senzorové a ruční | automatické piezoelektrické zapalování - senzorové a ruční | automatické piezoelektrické zapalování - senzorové a ruční
| Digitálně nastavitelná doba hoření min. 1 sekunda až 90 minut | digitálně nastavitelná doba hoření | digitálně nastavitelná doba hoření
| Tělo a hlava vyrobeny z nerez oceli s ohnivzdorným ovládáním | tělo a hlava vyrobeny z nerez oceli s ohnivzdorným ovládáním | tělo a hlava vyrobeny z nerez oceli s ohnivzdorným ovládáním
| Provedení vhodné i pro čištění a desinfekci | provedení vhodné i pro čištění a desinfekci | provedení vhodné i pro čištění a desinfekci
| Splňuje bezpečnostní normy DIN | splňuje bezpečnostní normy DIN | splňuje bezpečnostní normy DIN
| Napájení 230 V/50-60 Hz | napájení 230 V/50-60 Hz | napájení 230 V/50-60 Hz
| Součást dodávky: propojovací díly, síťový zdroj, trysky pro zemní plyn | součást dodávky: propojovací díly, síťový zdroj, trysky pro zemní plyn a PB | součást dodávky: propojovací díly, síťový zdroj, trysky pro zemní plyn a PB
|  |  |  | Splněn požadavek? | Upřesnění splnění požadavku
Pol. č. | Ozn. | Název položky | Množství [ks]
2 | V226 | Váhy laboratorní | 1
| Předvážky | předvážky | předvážky
| Přesnost min. 0,1 g | přesnost min. 0,1 g | přesnost min. 0,1 g
| Snímač, odolný proti elektromagnetickému/elektrostatickému rušení a změnám teploty (na základě DI č. 2 smazán text "na principu vibračního článku") | snímač na principu vibračního článku, odolný proti elektromagnetickému/elektrostatickému rušení a změnám teploty | snímač na principu vibračního článku, odolný proti elektromagnetickému/elektrostatickému rušení a změnám teploty
| Umístění v digestoři | umístění v digestoři | umístění v digestoři
| Cejchuschopné váhy vhodné pro velmi přesné vážení v laboratořích | cejchuschopné váhy vhodné pro velmi přesné vážení v laboratořích | cejchuschopné váhy vhodné pro velmi přesné vážení v laboratořích
| Váživost: min. 6000 g | váživost: min. 6000 g | váživost: min. 6000 g
| Dílek e/d: 0,1g/0,1g | dílek e/d: 0,1g/0,1g | dílek e/d: 0,1g/0,1g
| Rozměr vážní plochy: min. 190x180 mm | rozměr vážní plochy: min. 190x180mm | rozměr vážní plochy: min. 190x180mm
| Třída přesnosti: cejchuschopné váhy OIML Třída II | třída přesnosti: cejchuschopné váhy OIML Třída II | třída přesnosti: cejchuschopné váhy OIML Třída II
| Provedení vážní plochy: nerez | provedení vážní plochy: nerez | provedení vážní plochy: nerez
| Podsvícený displej LCD | podsvícený displej LCD | podsvícený displej LCD
| Funkce: vážení, počítání, procentní vážení, nastavení a signalizace limit, tárování | funkce: vážení, počítání, procentní vážení, nastavení a signalizace limit, tárování | funkce: vážení, počítání, procentní vážení, nastavení a signalizace limit, tárování
| Napájení: 230V | napájení: 230V | napájení: 230V
| Dodání včetně kalibrace | dodání včetně kalibrace | dodání včetně kalibrace
| Libela a šroubovací nožičky k přesnému vyrovnání váhy | libela a šroubovací nožičky k přesnému vyrovnání váhy | libela a šroubovací nožičky k přesnému vyrovnání váhy
|  |  |  | Splněn požadavek? | Upřesnění splnění požadavku
Pol. č. | Ozn. | Název položky | Množství [ks]
3 | V349a | Vodní lázeň | 1
Vodní lázeň s digitálním řízením
Bezespárá vana zhotovená z nerez oceli, se zaoblenými rohy pro snadné čištění
Topné prvky mimo prostor vany (nepřicházejí do kontaktu s vodou a vzorky)
Objem lázně min. 7 litrů, užitný rozměr pro umístění požadovaného příslušenství
Víko
Rozsah regulace teploty min. od 10 °C do 99,9 °C
Pracovní rozsah od +5 °C nad teplotu okolí do 99,9 °C
Teplotní stabilita min. ±0,1 °C
Dvoubodová kalibrace
Displej pro nastavení a zobrazení aktuální teploty
Displej, ovládací klávesnice i síťový vypínač odolné proti stříkající vodě.
Časovač pro automatické vypnutí
Hlídání výšky hladiny vody v lázni, ochrana proti chodu "na sucho"
Vypuštění vody beze zbytku, výpustný ventil na přední straně
Napájení 230 V
Příslušenství:
Oboustranný rošt pro zvýšení dna
Stojan pro min. 20 ks zkumavek o průměru 14,5 mm
|  |  |  | Splněn požadavek? | Upřesnění splnění požadavku
Pol. č. | Ozn. | Název položky | Množství [ks]
4 | V349b | Vodní lázeň | 1
| Vodní lázeň s digitálním řízením | vodní lázeň s digitálním řízením | vodní lázeň s digitálním řízením
| Bezespárá vana zhotovená z nerez oceli, se zaoblenými rohy pro snadné čištění | bezespárá vana zhotovená z nerez oceli, se zaoblenými rohy pro snadné čištění | bezespárá vana zhotovená z nerez oceli, se zaoblenými rohy pro snadné čištění
| Topné prvky mimo prostor vany (nepřicházejí do kontaktu s vodou a vzorky) | topné prvky mimo prostor vany (nepřicházejí do kontaktu s vodou a vzorky) | topné prvky mimo prostor vany (nepřicházejí do kontaktu s vodou a vzorky)
| Objem lázně min. 17 litrů, užitný rozměr pro umístění požadovaného příslušenství | objem lázně min. 17 litrů, užitný rozměr pro umístění požadovaného příslušenství | objem lázně min. 17 litrů, užitný rozměr pro umístění požadovaného příslušenství
| Víko | víko | víko
| Rozsah regulace teploty min. od 10 °C do 99,9 °C | rozsah regulace teploty min. od 10°C do 99,9°C | rozsah regulace teploty min. od 10°C do 99,9°C
| Pracovní rozsah od +5°C nad teplotu okolí do 99,9 °C | pracovní rozsah od +5°C nad teplotu okolí do 99,9°C | pracovní rozsah od +5°C nad teplotu okolí do 99,9°C
| Teplotní stabilita min. ±0,1 °C | teplotní stabilita min. ±0,1°C | teplotní stabilita min. ±0,1°C
| Displej pro nastavení a zobrazení aktuální teploty | displej pro nastavení a zobrazení aktuální teploty | displej pro nastavení a zobrazení aktuální teploty
| Displej, ovládací klávesnice i síťový vypínač odolné proti stříkající vodě. | displej, ovládací klávesnice i síťový vypínač odolné proti stříkající vodě. | displej, ovládací klávesnice i síťový vypínač odolné proti stříkající vodě.
| Časovač pro automatické vypnutí | časovač pro automatické vypnutí | časovač pro automatické vypnutí
| Hlídání výšky hladiny vody v lázni, ochrana proti chodu "na sucho" | hlídání výšky hladiny vody v lázni, ochrana proti chodu "na sucho" | hlídání výšky hladiny vody v lázni, ochrana proti chodu "na sucho"
| Vypuštění vody beze zbytku, výpustný ventil na přední straně | vypuštění body beze zbytku, výpustný ventil na přední straně | vypuštění body beze zbytku, výpustný ventil na přední straně
| Napájení 230 V | napájení 230 V | napájení 230 V
| Příslušenství: | Příslušenství: | Příslušenství:
| Oboustranný rošt pro zvýšení dna | oboustranný rošt pro zvýšení dna | oboustranný rošt pro zvýšení dna
| Koš pro uchycení Erlenmeyerových baněk (min. 2 ks o objemu 1000 ml), včetně svorek | koš pro uchycení Erlenmeyerových baněk (min. 2 ks o objemu 1000 ml), včetně svorek | koš pro uchycení Erlenmeyerových baněk (min. 2 ks o objemu 1000 ml), včetně svorek
| Třepací zařízení s horizontálním pohybem včetně pohonné jednotky a rámu, frekvence kmitů 30-150/min | třepací zařízení s horizontálním pohybem včetně pohonné jednotky a rámu, frekvence kmitů 30 - 150/min | třepací zařízení s horizontálním pohybem včetně pohonné jednotky a rámu, frekvence kmitů 30 - 150/min
| Víko ploché s koncentrickými kruhy | víko ploché s koncentrickými kruhy | víko ploché s koncentrickými kruhy
|  |  |  | Splněn požadavek? | Upřesnění splnění požadavku
Pol. č. | Ozn. | Název položky | Množství [ks]
5 | V355 | Optický přístroj pro stanovení hustoty mikrobiální suspenze | 1
| Objektivní stanovení hustoty mikrobiální suspenze | objektivní stanovení hustoty mikrobiální suspenze | objektivní stanovení hustoty mikrobiální suspenze
| Min. 6 měření se současným otáčením zkumavky pro eliminaci nerovností měrných zkumavek, výsledek je průměrem naměřených hodnot | min. 6 měření se současným otáčením zkumavky pro eliminaci nerovností měrných zkumavek, výsledek je průměrem naměřených hodnot | min. 6 měření se současným otáčením zkumavky pro eliminaci nerovností měrných zkumavek, výsledek je průměrem naměřených hodnot
| Dodání vč.kalibrace v doporučených zkumavkách (polystyrenové i skleněné) | dodání vč.kalibrace v doporučených zkumavkách (polystyrenové i skleněné) | dodání vč.kalibrace v doporučených zkumavkách (polystyrenové i skleněné)
| Možnost nastavení vlastní kalibrace a používání vlastních zkumavek | možnost nastavení vlastní kalibrace a používání vlastních zkumavek | možnost nastavení vlastní kalibrace a používání vlastních zkumavek
| Měření zákalu v rozmezí min. 0,3 – 15 McF | měření zákalu v rozmezí min. 0,3 – 15 McF | měření zákalu v rozmezí min. 0,3 – 15 McF
| Použití pro průměr zkumavky 16 mm, možno použít průměry zkumavek v rozmezí 15,0 - 18,5 mm, při minimálním objemu mikrobiální suspenze 2 ml | použití pro průměr zkumavky 16 mm, možno použít průměry zkumavek v rozmezí 15 - 18,5 mm, při minimálním objemu mikrobiální suspenze 2 ml | použití pro průměr zkumavky 16 mm, možno použít průměry zkumavek v rozmezí 15 - 18,5 mm, při minimálním objemu mikrobiální suspenze 2 ml
| Odnímatelný nástavec pro různé výšky zkumavek | odnímatelný nástavec pro různé výšky zkumavek | odnímatelný nástavec pro různé výšky zkumavek