## Table1
typ_radku | por_cislo | polozka | var_polozky | popis | mj | mnozstvi | nakl_cena | procento | jedn_cena | popis_anglicky | doplnujici_popis | doplnujici_popis_anglcky | jedn_hmot | jedn_hmot2 | vyraz | vyraz2 | specifikace | cenova_soustava | cena_celkem
S | 0 | 90119x 023/14 |  | "III/32743 OD II/327 - VYSOKÉ VESELÍ"_1
O | 0 | 90119x-0 |  | SO.000 VŠEOBECNÉ A PŘEDBĚŽNÉ POLOŽKY
SD | 1 | 0 |  | Všeobecné konstrukce a práce
P | 1 | 014109 |  | POPLATKY - NÁHRADY | SOUBOR | 1 | 0 | 0 | 0 |  | dočasné zábory manipulačních pruhů, skládek ornice atd. PEVNÁ CENA |  | 0 | 0
P | 2 | 02811 |  | PRŮZKUMNÉ PRÁCE GEOTECHNICKÉ NA POVRCHU | SOUBOR | 1 | 0 | 0 | 0 |  | ZJIŠTĚNÍ A ZDOKUMENTOVÁNÍ STÁVAJÍCÍHO STAVU zástavby a objektů, které mohou být dotčeny stavbou před započetím stavebních prací PEVNÁ CENA |  | 0 | 0 |  |  | zahrnuje veškeré náklady spojené s objednatelem požadovanými pracemi
P | 3 | 02910 |  | OSTATNÍ POŽADAVKY - ZEMĚMĚŘIČSKÁ MĚŘENÍ | SOUBOR | 1 | 0 | 0 | 0 |  | ZAMĚŘENÍ SKUTEČNÉHO PROVEDENÍ DÍLA ke kolaudaci stavby PEVNÁ CENA |  | 0 | 0 |  |  | zahrnuje veškeré náklady spojené s objednatelem požadovanými pracemi
P | 4 | 02911 |  | OSTATNÍ POŽADAVKY - GEODETICKÉ ZAMĚŘENÍ | SOUBOR | 1 | 0 | 0 | 0 |  | GEOMETRICKÝ ODDĚLOVACÍ PLÁN pro majetkové vypořádání vlastnických vztahů (12 x tiskem) PEVNÁ CENA |  | 0 | 0 |  |  | zahrnuje veškeré náklady spojené s objednatelem požadovanými pracemi
P | 5 | 02912 |  | OSTATNÍ POŽADAVKY - GEODETICKÉ ZAMĚŘENÍ VRSTEV | SOUBOR | 1 | 0 | 0 | 0 |  | zaměření vrstev pro určení kubatur vyrovnávek (dle zaměření příčných řezů v PD) PEVNÁ CENA |  | 0 | 0 |  |  | zahrnuje veškeré náklady spojené s objednatelem požadovanými pracemi
P | 6 | 02940 |  | OSTATNÍ POŽADAVKY - VYPRACOVÁNÍ DOKUMENTACE | SOUBOR | 1 | 0 | 0 | 0 |  | SKUTEČNÉHO PROVEDENÍ STAVBY ve 3 vyhotoveních PEVNÁ CENA |  | 0 | 0 |  |  | zahrnuje veškeré náklady spojené s objednatelem požadovanými pracemi
P | 7 | 02945 |  | FOTODOKUMENTACE | SOUBOR | 1 | 0 | 0 | 0 |  | 1 x měsíčně sada barevných fotografií v tištěné i elektronické formě 3 x závěrečná fotodokumentace v albu s popisem v tištěné i elektronické formě PEVNÁ CENA |  | 0 | 0
P | 8 | 02949 |  | OSTATNÍ POŽADAVKY - VYPRACOVÁNÍ REALIZAČNÍ DOKUMENTACE | SOUBOR | 1 | 0 | 0 | 0 |  | REALIZAČNÍ DOKUMENTACE STAVBY PEVNÁ CENA |  | 0 | 0
P | 9 | 03100 |  | ZAŘÍZENÍ STAVENIŠTĚ - INFORMAČNÍ TABULE | KUS | 2 | 0 | 0 | 0 |  | náklady na zřízení informačních tabulí s údaji o stavbě s textem dle vzoru objednatele PEVNÁ CENA |  | 0 | 0
P | 10 | 03720 |  | POMOC PRÁCE ZAJIŠŤ NEBO ZŘÍZ REGULACI A OCHRANU DOPRAVY | SOUBOR | 1 | 0 | 0 | 0 |  | Úhrnná částka musí obsahovat veškeré náklady na dočasné úpravy a regulaci dopravy (i pěší) na staveništi a nezbytné značení a opatření vyplývající z požadavků BOZP na staveništi PEVNÁ CENA |  | 0 | 0 |  |  | zahrnuje objednatelem povolené náklady na požadovaná zařízení zhotovitele
P | 11 | 03730 |  | POMOC PRÁCE ZAJIŠŤ NEBO ZŘÍZ OCHRANU INŽENÝRSKÝCH SÍTÍ | SOUBOR | 1 | 0 | 0 | 0 |  | zajištění všech stáv. inž. sítí při realizaci stavby PEVNÁ CENA |  | 0 | 0 |  |  | zahrnuje objednatelem povolené náklady na požadovaná zařízení zhotovitele
O | 1 | 90119x-1 |  | SO.101 VOZOVKA
SD | 1 | 0 |  | Všeobecné konstrukce a práce
P | 1 | 014111 |  | POPLATKY ZA SKLÁDKU TYP S-IO (INERTNÍ ODPAD) | M3 | 4674.6 | 0 | 0 | 0 |  |  |  | 0 | 0 | ORNICE: celková kubatura:(13097*0,2)-(1401+12157)*0,1= ZEMINA: celková kubatura:(3765,6+90)-1018= ODSTRANĚNÉ PŘEVÝŠENÉ KRAJNICE: plocha x tloušťka:2867*0,2= Celkem: A+B+C= | ORNICE: celková kubatura:(13097*0,2)-(1401+12157)*0,1= ZEMINA: celková kubatura:(3765,6+90)-1018= ODSTRANĚNÉ PŘEVÝŠENÉ KRAJNICE: plocha x tloušťka:2867*0,2= Celkem: A+B+C= | zahrnuje veškeré poplatky provozovateli skládky související s uložením odpadu na skládce.
SD | 2 | 1 |  | Zemní práce
P | 2 | 111203 |  | ODSTRANĚNÍ KŘOVIN | M2 | 1390 | 0 | 0 | 0 |  | s odvozem na skládku zhotovitele, případně včetně poplatku za uložení výkres C.1.3 |  | 0 | 0 | celková plocha (předpoklad):1390= | celková plocha (předpoklad):1390= | odstranění travin, křovin a stromů do průměru 100 mm doprava dřevin spálení na hromadách nebo štěpkování
P | 3 | 113328 |  | ODSTRAN PODKL VOZOVEK A CHODNÍKŮ Z KAMENIVA NESTMEL | M3 | 45.4 | 0 | 0 | 0 |  | s odvozem na skládku zhotovitele včetně poplatku za uložení výkres C.1.3 |  | 0 | 0 | STÁVAJÍCÍ SJEZDY: celková plocha x tloušťka:227*0,2= | STÁVAJÍCÍ SJEZDY: celková plocha x tloušťka:227*0,2= | Položka zahrnuje veškerou manipulaci s vybouranou sutí a s vybouranými hmotami vč. uložení na skládku. Nezahrnuje poplatek za skládku, který se vykazuje v položce 0141** (s výjimkou malého množství bouraného materiálu, kde je možné poplatek zahrnout do jednotkové ceny bourání – tento fakt musí být uveden v doplňujícím textu k položce).
P | 4 | 113438 |  | ODSTRAN KRYTU VOZ A CHOD S ASFALT POJIVEM VČET PODKLADU | M3 | 92.4 | 0 | 0 | 0 |  | s odvozem na skládku zhotovitele včetně poplatku za uložení výkres C.1.3 |  | 0 | 0 | STÁVAJÍCÍ VOZOVKA: celková plocha x tloušťka:154*0,6= | STÁVAJÍCÍ VOZOVKA: celková plocha x tloušťka:154*0,6= | Položka zahrnuje veškerou manipulaci s vybouranou sutí a s vybouranými hmotami vč. uložení na skládku. Nezahrnuje poplatek za skládku, který se vykazuje v položce 0141** (s výjimkou malého množství bouraného materiálu, kde je možné poplatek zahrnout do jednotkové ceny bourání – tento fakt musí být uveden v doplňujícím textu k položce).
P | 5 | 11372 |  | FRÉZOVÁNÍ VOZOVEK ASFALTOVÝCH | M3 | 95 | 0 | 0 | 0 |  | pro zpětné použití do nezpevněných krajnic výkresy C.1.3 a C.1.6 |  | 0 | 0 | FRÉZOVÁNÍ NA ZÚ V MÍSTĚ NAPOJENÍ NA VOZOVKU SILNICE II/327 A V OBCI: celková plocha x prům. tloušťka:1900*0,05= | FRÉZOVÁNÍ NA ZÚ V MÍSTĚ NAPOJENÍ NA VOZOVKU SILNICE II/327 A V OBCI: celková plocha x prům. tloušťka:1900*0,05= | Položka zahrnuje veškerou manipulaci s vybouranou sutí a s vybouranými hmotami vč. uložení na skládku. Nezahrnuje poplatek za skládku, který se vykazuje v položce 0141** (s výjimkou malého množství bouraného materiálu, kde je možné poplatek zahrnout do jednotkové ceny bourání – tento fakt musí být uveden v doplňujícím textu k položce).
P | 6 | 121103 |  | SEJMUTÍ ORNICE NEBO LESNÍ PŮDY | M3 | 1355.8 | 0 | 0 | 0 |  | s odvozem na staveništní mezideponii pro zpětné ohumusování výkresy C.1.3, C.1.6 a C.1.7 |  | 0 | 0 | celková kubatura zpětného ohumusování:(1401+12157)*0,1= | celková kubatura zpětného ohumusování:(1401+12157)*0,1= | položka zahrnuje sejmutí ornice bez ohledu na tloušťku vrstvy a její vodorovnou dopravu nezahrnuje uložení na trvalou skládku
P | 7 | 121108 |  | SEJMUTÍ ORNICE NEBO LESNÍ PŮDY | M3 | 1263.6 | 0 | 0 | 0 |  | s odvozem na skládku zhotovitele výkresy C.1.3, C.1.6 a C.1.7 |  | 0 | 0 | (celková plocha sejmutí x tloušťka sejmutí) - kubatura pro zpětné ohumusování:(13097*0,2)-(1401+12157)*0,1= | (celková plocha sejmutí x tloušťka sejmutí) - kubatura pro zpětné ohumusování:(13097*0,2)-(1401+12157)*0,1= | položka zahrnuje sejmutí ornice bez ohledu na tloušťku vrstvy a její vodorovnou dopravu nezahrnuje uložení na trvalou skládku
P | 8 | 123733 |  | ODKOP PRO SPOD STAVBU SILNIC A ŽELEZNIC TŘ. I | M3 | 1018 | 0 | 0 | 0 |  | s odvozem na staveništní mezideponii pro zpětné použití výkresy C.1.3 a C.1.6 |  | 0 | 0 | PRO ZEMNÍ KRAJNICE KOLEM VOZOVKY: celková kubatura:1018= | PRO ZEMNÍ KRAJNICE KOLEM VOZOVKY: celková kubatura:1018= | položka zahrnuje: - vodorovná a svislá doprava, přemístění, přeložení, manipulace s výkopkem - kompletní provedení vykopávky nezapažené i zapažené - ošetření výkopiště po celou dobu práce v něm vč. klimatických opatření - ztížení vykopávek v blízkosti podzemního vedení, konstrukcí a objektů vč. jejich dočasného zajištění - ztížení pod vodou, v okolí výbušnin, ve stísněných prostorech a pod. - příplatek za lepivost - těžení po vrstvách, pásech a po jiných nutných částech (figurách) - čerpání vody vč. čerpacích jímek, potrubí a pohotovostní čerpací soupravy (viz ustanovení k pol. 1151,2) - potřebné snížení hladiny podzemní vody - těžení a rozpojování jednotlivých balvanů - vytahování a nošení výkopku - svahování a přesvah. svahů do konečného tvaru, výměna hornin v podloží a v pláni znehodnocené klimatickými vlivy - ruční vykopávky, odstranění kořenů a napadávek - pažení, vzepření a rozepření vč. přepažování (vyjma štětových stěn) - úpravu, ochranu a očištění dna, základové spáry, stěn a svahů - zhutnění podloží, případně i svahů vč. svahování - zřízení stupňů v podloží a lavic na svazích, není-li pro tyto práce zřízena samostatná položka - udržování výkopiště a jeho ochrana proti vodě - odvedení nebo obvedení vody v okolí výkopiště a ve výkopišti - třídění výkopku - veškeré pomocné konstrukce umožňující provedení vykopávky (příjezdy, sjezdy, nájezdy, lešení, podpěr. konstr., přemostění, zpevněné plochy, zakrytí a pod.) - nezahrnuje uložení zeminy (na skládku, do násypu) ani poplatky za skládku, vykazují se v položce č.0141**
P | 9 | 123738 |  | ODKOP PRO SPOD STAVBU SILNIC A ŽELEZNIC TŘ. I | M3 | 2201 | 0 | 0 | 0 |  | s odvozem na skládku zhotovitele výkresy C.1.3, C.1.6, C.1.7 a C.1.14 |  | 0 | 0 | PRO VOZOVKU: celková kubatura (dle tab.) - kubatura pro zpětné použití:1759-1018= V MÍSTECH SANACE VOZOVKY: celková plocha (předpoklad) x tloušťka:2920*0,25= PRO VÝMĚNU PODLOŽÍ: celková plocha (předpoklad) x tloušťka:1460*0,5= Celkem: A+B+C= | PRO VOZOVKU: celková kubatura (dle tab.) - kubatura pro zpětné použití:1759-1018= V MÍSTECH SANACE VOZOVKY: celková plocha (předpoklad) x tloušťka:2920*0,25= PRO VÝMĚNU PODLOŽÍ: celková plocha (předpoklad) x tloušťka:1460*0,5= Celkem: A+B+C= | položka zahrnuje: - vodorovná a svislá doprava, přemístění, přeložení, manipulace s výkopkem - kompletní provedení vykopávky nezapažené i zapažené - ošetření výkopiště po celou dobu práce v něm vč. klimatických opatření - ztížení vykopávek v blízkosti podzemního vedení, konstrukcí a objektů vč. jejich dočasného zajištění - ztížení pod vodou, v okolí výbušnin, ve stísněných prostorech a pod. - příplatek za lepivost - těžení po vrstvách, pásech a po jiných nutných částech (figurách) - čerpání vody vč. čerpacích jímek, potrubí a pohotovostní čerpací soupravy (viz ustanovení k pol. 1151,2) - potřebné snížení hladiny podzemní vody - těžení a rozpojování jednotlivých balvanů - vytahování a nošení výkopku - svahování a přesvah. svahů do konečného tvaru, výměna hornin v podloží a v pláni znehodnocené klimatickými vlivy - ruční vykopávky, odstranění kořenů a napadávek - pažení, vzepření a rozepření vč. přepažování (vyjma štětových stěn) - úpravu, ochranu a očištění dna, základové spáry, stěn a svahů - zhutnění podloží, případně i svahů vč. svahování - zřízení stupňů v podloží a lavic na svazích, není-li pro tyto práce zřízena samostatná položka - udržování výkopiště a jeho ochrana proti vodě - odvedení nebo obvedení vody v okolí výkopiště a ve výkopišti - třídění výkopku - veškeré pomocné konstrukce umožňující provedení vykopávky (příjezdy, sjezdy, nájezdy, lešení, podpěr. konstr., přemostění, zpevněné plochy, zakrytí a pod.) - nezahrnuje uložení zeminy (na skládku, do násypu) ani poplatky za skládku, vykazují se v položce č.0141**
P | 10 | 125733 |  | VYKOPÁVKY ZE ZEMNÍKŮ A SKLÁDEK TŘ. I | M3 | 2373.8 | 0 | 0 | 0 |  | natěžení a dovoz ornice a zeminy ze staveništní mezideponie pro zpětné použití |  | 0 | 0 | ORNICE PRO ZPĚTNÉ OHUMUSOVÁNÍ: celková kubatura:(1401+12157)*0,1= ZEMINA PRO ZEMNÍ KRAJNICE: celková kubatura:1018= Celkem: A+B= | ORNICE PRO ZPĚTNÉ OHUMUSOVÁNÍ: celková kubatura:(1401+12157)*0,1= ZEMINA PRO ZEMNÍ KRAJNICE: celková kubatura:1018= Celkem: A+B= | položka zahrnuje: - vodorovná a svislá doprava, přemístění, přeložení, manipulace s výkopkem - kompletní provedení vykopávky nezapažené i zapažené - ošetření výkopiště po celou dobu práce v něm vč. klimatických opatření - ztížení vykopávek v blízkosti podzemního vedení, konstrukcí a objektů vč. jejich dočasného zajištění - ztížení pod vodou, v okolí výbušnin, ve stísněných prostorech a pod. - příplatek za lepivost - těžení po vrstvách, pásech a po jiných nutných částech (figurách) - čerpání vody vč. čerpacích jímek, potrubí a pohotovostní čerpací soupravy (viz ustanovení k pol. 1151,2) - potřebné snížení hladiny podzemní vody - těžení a rozpojování jednotlivých balvanů - vytahování a nošení výkopku - ruční vykopávky, odstranění kořenů a napadávek - pažení, vzepření a rozepření vč. přepažování (vyjma štětových stěn) - úpravu, ochranu a očištění dna, základové spáry, stěn a svahů - udržování výkopiště a jeho ochrana proti vodě - odvedení nebo obvedení vody v okolí výkopiště a ve výkopišti - třídění výkopku - veškeré pomocné konstrukce umožňující provedení vykopávky (příjezdy, sjezdy, nájezdy, lešení, podpěr. konstr., přemostění, zpevněné plochy, zakrytí a pod.) položka nezahrnuje: - práce spojené s otvírkou zemníku - poplatek za materiál ze zemníku (zemina, ornice)
P | 11 | 12933 | R | PROHLOUBENÍ PŘÍKOPŮ OD PŘES 0,50M3/M | M | 180 | 0 | 0 | 0 |  | výkres C.1.3 |  | 0 | 0 | PROHLOUBENÍ NAVAZUJÍCÍCH PŘÍKOPŮ NA NAVRHOVANÝ PŘÍKOP A VÝTOKY PROPUSTKŮ: celkové délky:150+10+20= | PROHLOUBENÍ NAVAZUJÍCÍCH PŘÍKOPŮ NA NAVRHOVANÝ PŘÍKOP A VÝTOKY PROPUSTKŮ: celkové délky:150+10+20= | - vodorovná a svislá doprava, přemístění, přeložení, manipulace s výkopkem a uložení na skládku (bez poplatku)
P | 12 | 129945 |  | ČIŠTĚNÍ POTRUBÍ DN DO 300MM | M | 383 | 0 | 0 | 0 |  | výkres C.1.3 |  | 0 | 0 | PROČIŠTĚNÍ STÁVAJÍCÍCH ZATRUBENÍ A KANALIZACE V OBCI: celková délka:102+281= | PROČIŠTĚNÍ STÁVAJÍCÍCH ZATRUBENÍ A KANALIZACE V OBCI: celková délka:102+281= | - vodorovná a svislá doprava, přemístění, přeložení, manipulace s výkopkem a uložení na skládku (bez poplatku)
P | 13 | 131738 |  | HLOUBENÍ JAM ZAPAŽ I NEPAŽ TŘ. I | M3 | 4.8 | 0 | 0 | 0 |  | s odvozem na skládku zhotovitele výkresy C.1.3, C.1.9 a C.1.10 |  | 0 | 0 | PRO ULIČNÍ VPUSTI: počet x prům. kubatura/ks:3*1,6= | PRO ULIČNÍ VPUSTI: počet x prům. kubatura/ks:3*1,6= | položka zahrnuje: - vodorovná a svislá doprava, přemístění, přeložení, manipulace s výkopkem - kompletní provedení vykopávky nezapažené i zapažené - ošetření výkopiště po celou dobu práce v něm vč. klimatických opatření - ztížení vykopávek v blízkosti podzemního vedení, konstrukcí a objektů vč. jejich dočasného zajištění - ztížení pod vodou, v okolí výbušnin, ve stísněných prostorech a pod. - příplatek za lepivost - těžení po vrstvách, pásech a po jiných nutných částech (figurách) - čerpání vody vč. čerpacích jímek, potrubí a pohotovostní čerpací soupravy (viz ustanovení k pol. 1151,2) - potřebné snížení hladiny podzemní vody - těžení a rozpojování jednotlivých balvanů - vytahování a nošení výkopku - svahování a přesvah. svahů do konečného tvaru, výměna hornin v podloží a v pláni znehodnocené klimatickými vlivy - ruční vykopávky, odstranění kořenů a napadávek - pažení, vzepření a rozepření vč. přepažování (vyjma štětových stěn) - úpravu, ochranu a očištění dna, základové spáry, stěn a svahů - odvedení nebo obvedení vody v okolí výkopiště a ve výkopišti - třídění výkopku - veškeré pomocné konstrukce umožňující provedení vykopávky (příjezdy, sjezdy, nájezdy, lešení, podpěr. konstr., přemostění, zpevněné plochy, zakrytí a pod.) - nezahrnuje uložení zeminy (na skládku, do násypu) ani poplatky za skládku, vykazují se v položce č.0141**
P | 14 | 132738 |  | HLOUBENÍ RÝH ŠÍŘ DO 2M PAŽ I NEPAŽ TŘ. I | M3 | 541.8 | 0 | 0 | 0 |  | s odvozem na skládku zhotovitele výkresy C.1.3, C.1.6, C.1.9, C.1.10, C.1.11 a C.1.12 |  | 0 | 0 | PRO VSAKOVACÍ PŘÍKOP: celková kubatura:24*1,5*0,5= PRO PŘÍPOJKY VPUSTÍ: celková kubatura:17= PRO PROPUSTEK 1:24,5= PRO PROPUSTEK 2:40,1= PRO PROPUSTEK 3:30,2= PRO PROPUSTEK 4:65,4= PRO PROPUSTEK 5:69,2= PRO DEŠŤ. KANALIZACI:17= PRO ZATRUBENÍ 1:21,6= PRO ZATRUBENÍ 2:25,6= PRO ZATRUBENÍ 3:22,5= PRO ZATRUBENÍ 4:24,8= PRO ZATRUBENÍ 5:23,6= PRO ZATRUBENÍ 6:26,3= PRO ZATRUBENÍ 7:24,7= PRO ZATRUBENÍ 8:23,2= PRO ZATRUBENÍ 9:24,5= PRO ZATRUBENÍ 10:25,4= PRO ZATRUBENÍ 11:18,2= Celkem: A+B+C+D+E+F+G+H+I+J+K+L+M+N+O+P+Q+R+S= | PRO VSAKOVACÍ PŘÍKOP: celková kubatura:24*1,5*0,5= PRO PŘÍPOJKY VPUSTÍ: celková kubatura:17= PRO PROPUSTEK 1:24,5= PRO PROPUSTEK 2:40,1= PRO PROPUSTEK 3:30,2= PRO PROPUSTEK 4:65,4= PRO PROPUSTEK 5:69,2= PRO DEŠŤ. KANALIZACI:17= PRO ZATRUBENÍ 1:21,6= PRO ZATRUBENÍ 2:25,6= PRO ZATRUBENÍ 3:22,5= PRO ZATRUBENÍ 4:24,8= PRO ZATRUBENÍ 5:23,6= PRO ZATRUBENÍ 6:26,3= PRO ZATRUBENÍ 7:24,7= PRO ZATRUBENÍ 8:23,2= PRO ZATRUBENÍ 9:24,5= PRO ZATRUBENÍ 10:25,4= PRO ZATRUBENÍ 11:18,2= Celkem: A+B+C+D+E+F+G+H+I+J+K+L+M+N+O+P+Q+R+S= | položka zahrnuje: - vodorovná a svislá doprava, přemístění, přeložení, manipulace s výkopkem - kompletní provedení vykopávky nezapažené i zapažené - ošetření výkopiště po celou dobu práce v něm vč. klimatických opatření - ztížení vykopávek v blízkosti podzemního vedení, konstrukcí a objektů vč. jejich dočasného zajištění - ztížení pod vodou, v okolí výbušnin, ve stísněných prostorech a pod. - příplatek za lepivost - těžení po vrstvách, pásech a po jiných nutných částech (figurách) - čerpání vody vč. čerpacích jímek, potrubí a pohotovostní čerpací soupravy (viz ustanovení k pol. 1151,2) - potřebné snížení hladiny podzemní vody - těžení a rozpojování jednotlivých balvanů - vytahování a nošení výkopku - svahování a přesvah. svahů do konečného tvaru, výměna hornin v podloží a v pláni znehodnocené klimatickými vlivy - ruční vykopávky, odstranění kořenů a napadávek - pažení, vzepření a rozepření vč. přepažování (vyjma štětových stěn) - úpravu, ochranu a očištění dna, základové spáry, stěn a svahů - odvedení nebo obvedení vody v okolí výkopiště a ve výkopišti - třídění výkopku - veškeré pomocné konstrukce umožňující provedení vykopávky (příjezdy, sjezdy, nájezdy, lešení, podpěr. konstr., přemostění, zpevněné plochy, zakrytí a pod.) - nezahrnuje uložení zeminy (na skládku, do násypu) ani poplatky za skládku, vykazují se v položce č.0141**
P | 15 | 17180 |  | ULOŽENÍ SYPANINY DO NÁSYPŮ Z NAKUPOVANÝCH MATERIÁLŮ | M3 | 600 | 0 | 0 | 0 |  | výkresy C.1.3, C.1.6, C.1.7 a C.1.14 |  | 0 | 0 | celková kubatura (dle tab.):600= | celková kubatura (dle tab.):600= | položka zahrnuje: - kompletní provedení zemní konstrukce (násypového tělesa včetně aktivní zóny) včetně nákupu a dopravy materiálu dle zadávací dokumentace - úprava ukládaného materiálu vlhčením, tříděním, promícháním nebo vysoušením, příp. jiné úpravy za účelem zlepšení jeho mech. vlastností - hutnění i různé míry hutnění - ošetření úložiště po celou dobu práce v něm vč. klimatických opatření - ztížení v okolí vedení, konstrukcí a objektů a jejich dočasné zajištění - ztížení provádění vč. hutnění ve ztížených podmínkách a stísněných prostorech - ztížené ukládání sypaniny pod vodu - ukládání po vrstvách a po jiných nutných částech (figurách) vč. dosypávek - spouštění a nošení materiálu - výměna částí zemní konstrukce znehodnocené klimatickými vlivy - ruční hutnění a výplň jam a prohlubní v podloží - úprava, očištění, ochrana a zhutnění podloží - svahování, hutnění a uzavírání povrchů svahů - zřízení lavic na svazích - udržování úložiště a jeho ochrana proti vodě - odvedení nebo obvedení vody v okolí úložiště a v úložišti - veškeré pomocné konstrukce umožňující provedení zemní konstrukce (příjezdy, sjezdy, nájezdy, lešení, podpěrné konstrukce, přemostění, zpevněné plochy, zakrytí a pod.)
P | 16 | 17310 |  | ZEMNÍ KRAJNICE A DOSYPÁVKY SE ZHUTNĚNÍM | M3 | 1018 | 0 | 0 | 0 |  | s použitím vytěžené zeminy výkresy C.1.3, C.1.6 a C.1.7 |  | 0 | 0 | celková kubatura:1018= | celková kubatura:1018= | položka zahrnuje: - kompletní provedení zemní konstrukce vč. výběru vhodného materiálu - úprava ukládaného materiálu vlhčením, tříděním, promícháním nebo vysoušením, příp. jiné úpravy za účelem zlepšení jeho mech. vlastností - hutnění i různé míry hutnění - ošetření úložiště po celou dobu práce v něm vč. klimatických opatření - ztížení v okolí vedení, konstrukcí a objektů a jejich dočasné zajištění - ztížení provádění vč. hutnění ve ztížených podmínkách a stísněných prostorech - ztížené ukládání sypaniny pod vodu - ukládání po vrstvách a po jiných nutných částech (figurách) vč. dosypávek - spouštění a nošení materiálu - výměna částí zemní konstrukce znehodnocené klimatickými vlivy - ruční hutnění - svahování, hutnění a uzavírání povrchů svahů - udržování úložiště a jeho ochrana proti vodě - odvedení nebo obvedení vody v okolí úložiště a v úložišti - veškeré pomocné konstrukce umožňující provedení zemní konstrukce (příjezdy, sjezdy, nájezdy, lešení, podpěrné konstrukce, přemostění, zpevněné plochy, zakrytí a pod.)
P | 17 | 17481 |  | ZÁSYP JAM A RÝH Z NAKUPOVANÝCH MATERIÁLŮ | M3 | 264.1 | 0 | 0 | 0 |  | výkresy C.1.3, C.1.9, C.1.10, C.1.11 a C.1.12 |  | 0 | 0 | ZÁSYP VPUSTÍ: počet x prům. kubatura/ks:3*1,2= ZÁSYP PŘÍPOJEK VPUSTÍ: celková kubatura:5,2= ZÁSYP PROPUSTKŮ: PROPUSTEK 1:10,4= PROPUSTEK 2:22,9= PROPUSTEK 3:15,1= PROPUSTEK 4:40,2= PROPUSTEK 5:47,5= ZÁSYP DEŠŤ. KANALIZACE: celková kubatura:11,8= ZÁSYP ZATRUBENÍ: ZATRUBENÍ 1:9,8= ZATRUBENÍ 2:10,3= ZATRUBENÍ 3:10,2= ZATRUBENÍ 4:10,7= ZATRUBENÍ 5:11= ZATRUBENÍ 6:10,9= ZATRUBENÍ 7:10,5= ZATRUBENÍ 8:6,7= ZATRUBENÍ 9:10,6= ZATRUBENÍ 10:10,5= ZATRUBENÍ 11:6,2= Celkem: A+B+C+D+E+F+G+H+I+J+K+L+M+N+O+P+Q+R+S= | ZÁSYP VPUSTÍ: počet x prům. kubatura/ks:3*1,2= ZÁSYP PŘÍPOJEK VPUSTÍ: celková kubatura:5,2= ZÁSYP PROPUSTKŮ: PROPUSTEK 1:10,4= PROPUSTEK 2:22,9= PROPUSTEK 3:15,1= PROPUSTEK 4:40,2= PROPUSTEK 5:47,5= ZÁSYP DEŠŤ. KANALIZACE: celková kubatura:11,8= ZÁSYP ZATRUBENÍ: ZATRUBENÍ 1:9,8= ZATRUBENÍ 2:10,3= ZATRUBENÍ 3:10,2= ZATRUBENÍ 4:10,7= ZATRUBENÍ 5:11= ZATRUBENÍ 6:10,9= ZATRUBENÍ 7:10,5= ZATRUBENÍ 8:6,7= ZATRUBENÍ 9:10,6= ZATRUBENÍ 10:10,5= ZATRUBENÍ 11:6,2= Celkem: A+B+C+D+E+F+G+H+I+J+K+L+M+N+O+P+Q+R+S= | položka zahrnuje: - kompletní provedení zemní konstrukce včetně nákupu a dopravy materiálu dle zadávací dokumentace - úprava ukládaného materiálu vlhčením, tříděním, promícháním nebo vysoušením, příp. jiné úpravy za účelem zlepšení jeho mech. vlastností - hutnění i různé míry hutnění - ošetření úložiště po celou dobu práce v něm vč. klimatických opatření - ztížení v okolí vedení, konstrukcí a objektů a jejich dočasné zajištění - ztížení provádění vč. hutnění ve ztížených podmínkách a stísněných prostorech - ztížené ukládání sypaniny pod vodu - ukládání po vrstvách a po jiných nutných částech (figurách) vč. dosypávek - spouštění a nošení materiálu - výměna částí zemní konstrukce znehodnocené klimatickými vlivy - udržování úložiště a jeho ochrana proti vodě - odvedení nebo obvedení vody v okolí úložiště a v úložišti - veškeré pomocné konstrukce umožňující provedení zemní konstrukce (příjezdy, sjezdy, nájezdy, lešení, podpěrné konstrukce, přemostění, zpevněné plochy, zakrytí a pod.)
P | 18 | 17581 |  | OBSYP POTRUBÍ A OBJEKTŮ Z NAKUPOVANÝCH MATERIÁLŮ | M3 | 11.448 | 0 | 0 | 0 |  | výkresy C.1.3, C.1.9 a C.1.10 |  | 0 | 0 | OBSYP KOLEM PŘÍPOJEK VPUSTÍ VČETNĚ LOŽE: délka přípojek x prům. plocha v řezu:21,2*0,54= | OBSYP KOLEM PŘÍPOJEK VPUSTÍ VČETNĚ LOŽE: délka přípojek x prům. plocha v řezu:21,2*0,54= | položka zahrnuje: - kompletní provedení zemní konstrukce včetně nákupu a dopravy materiálu dle zadávací dokumentace - úprava ukládaného materiálu vlhčením, tříděním, promícháním nebo vysoušením, příp. jiné úpravy za účelem zlepšení jeho mech. vlastností - hutnění i různé míry hutnění - ošetření úložiště po celou dobu práce v něm vč. klimatických opatření - ztížení v okolí vedení, konstrukcí a objektů a jejich dočasné zajištění - ztížení provádění vč. hutnění ve ztížených podmínkách a stísněných prostorech - ztížené ukládání sypaniny pod vodu - ukládání po vrstvách a po jiných nutných částech (figurách) vč. dosypávek - spouštění a nošení materiálu - výměna částí zemní konstrukce znehodnocené klimatickými vlivy - ruční hutnění a výplň jam a prohlubní v podloží - úprava, očištění, ochrana a zhutnění podloží - svahování, hutnění a uzavírání povrchů svahů - zřízení lavic na svazích - udržování úložiště a jeho ochrana proti vodě - odvedení nebo obvedení vody v okolí úložiště a v úložišti - veškeré pomocné konstrukce umožňující provedení zemní konstrukce (příjezdy, sjezdy, nájezdy, lešení, podpěrné konstrukce, přemostění, zpevněné plochy, zakrytí a pod.)
P | 19 | 18110 |  | ÚPRAVA PLÁNĚ SE ZHUTNĚNÍM V HORNINĚ TŘ. I | M2 | 5319.59 | 0 | 0 | 0 |  | výkresy C.1.3 a C.1.6 |  | 0 | 0 | VOZOVKA SILNICE - SANACE VOZOVKY - RECYKLACE: celková plocha:3001= VOZOVKA SILNICE - REKONSTRUKCE VOZOVKY - NESTMELENÉ VRSTVY - V OBCI: celková plocha x %:46*1,1= SJEZDY - REKONSTRUKCE: celková plocha x %:414*1,16= VOZOVKA SILNICE - REKONSTRUKCE VOZOVKY - STMELENÉ VRSTVY - NAD PROPUSTKEM 1 A VÝHYBNY: celková plocha x %:123*1,25= ŠD PLOCHY: celková plocha:174= VÝMĚNA PODLOŽÍ: celková plocha (předpoklad):1460= Celkem: A+B+C+D+E+F= | VOZOVKA SILNICE - SANACE VOZOVKY - RECYKLACE: celková plocha:3001= VOZOVKA SILNICE - REKONSTRUKCE VOZOVKY - NESTMELENÉ VRSTVY - V OBCI: celková plocha x %:46*1,1= SJEZDY - REKONSTRUKCE: celková plocha x %:414*1,16= VOZOVKA SILNICE - REKONSTRUKCE VOZOVKY - STMELENÉ VRSTVY - NAD PROPUSTKEM 1 A VÝHYBNY: celková plocha x %:123*1,25= ŠD PLOCHY: celková plocha:174= VÝMĚNA PODLOŽÍ: celková plocha (předpoklad):1460= Celkem: A+B+C+D+E+F= | položka zahrnuje úpravu pláně včetně vyrovnání výškových rozdílů. Míru zhutnění určuje projekt.
P | 20 | 18130 |  | ÚPRAVA PLÁNĚ BEZ ZHUTNĚNÍ | M2 | 13558 | 0 | 0 | 0 |  | výkresy C.1.3 a C.1.6 |  | 0 | 0 | V PLOCHÁCH OHUMUSOVÁNÍ: celkové plochy:1401+12157= | V PLOCHÁCH OHUMUSOVÁNÍ: celkové plochy:1401+12157= | položka zahrnuje úpravu pláně včetně vyrovnání výškových rozdílů
P | 21 | 18221 |  | ROZPROSTŘENÍ ORNICE VE SVAHU V TL DO 0,10M | M2 | 12157 | 0 | 0 | 0 |  | výkresy C.1.3 a C.1.6 |  | 0 | 0 | celková plocha:12157= | celková plocha:12157= | položka zahrnuje: nutné přemístění ornice z dočasných skládek vzdálených do 50m rozprostření ornice v předepsané tloušťce ve svahu přes 1:5
P | 22 | 18231 |  | ROZPROSTŘENÍ ORNICE V ROVINĚ V TL DO 0,10M | M2 | 1401 | 0 | 0 | 0 |  | výkresy C.1.3 a C.1.6 |  | 0 | 0 | celková plocha:1401= | celková plocha:1401= | položka zahrnuje: nutné přemístění ornice z dočasných skládek vzdálených do 50m rozprostření ornice v předepsané tloušťce v rovině a ve svahu do 1:5
P | 23 | 18241 |  | ZALOŽENÍ TRÁVNÍKU RUČNÍM VÝSEVEM | M2 | 13558 | 0 | 0 | 0 |  | výkresy C.1.3 a C.1.6 |  | 0 | 0 | V PLOCHÁCH OHUMUSOVÁNÍ: celkové plochy:1401+12157= | V PLOCHÁCH OHUMUSOVÁNÍ: celkové plochy:1401+12157= | Zahrnuje dodání předepsané travní směsi, její výsev na ornici, zalévání, první pokosení, to vše bez ohledu na sklon terénu
SD | 3 | 2 |  | Základy
P | 24 | 21152 |  | SANAČNÍ ŽEBRA Z KAMENIVA DRCENÉHO | M3 | 6 | 0 | 0 | 0 |  | štěrk 22-32-63 výkresy C.1.3 a C.1.6 |  | 0 | 0 | ZÁSYP VSAKOVACÍHO PŘÍKOPU: celková kubatura:24*0,5*0,5= | ZÁSYP VSAKOVACÍHO PŘÍKOPU: celková kubatura:24*0,5*0,5= | položka zahrnuje dodávku předepsaného kameniva, mimostaveništní a vnitrostaveništní dopravu a jeho uložení
P | 25 | 21157 |  | SANAČNÍ ŽEBRA Z KAMENIVA TĚŽENÉHO | M3 | 12 | 0 | 0 | 0 |  | štěrkopísek výkresy C.1.3 a C.1.6 |  | 0 | 0 | ZÁSYP VSAKOVACÍHO PŘÍKOPU: celková kubatura:24*1*0,5= | ZÁSYP VSAKOVACÍHO PŘÍKOPU: celková kubatura:24*1*0,5= | položka zahrnuje dodávku předepsaného kameniva, mimostaveništní a vnitrostaveništní dopravu a jeho uložení
P | 26 | 21197 |  | OPLÁŠTĚNÍ ODVODŇOVACÍCH ŽEBER Z GEOTEXTILIE | M2 | 12 | 0 | 0 | 0 |  | výkresy C.1.3 a C.1.6 |  | 0 | 0 | VE VSAKOVACÍM PŘÍKOPU: délka x šířka:24*0,5= | VE VSAKOVACÍM PŘÍKOPU: délka x šířka:24*0,5= | položka zahrnuje dodávku předepsané geotextilie, mimostaveništní a vnitrostaveništní dopravu a její uložení včetně potřebných přesahů (nezapočítávají se do výměry)
P | 27 | 21452 |  | SANAČNÍ VRSTVY Z KAMENIVA DRCENÉHO | M3 | 730 | 0 | 0 | 0 |  | výkresy C.1.3 a C.1.6 |  | 0 | 0 | VÝMĚNA PODLOŽÍ VOZOVKY: celková plocha (předpoklad) x tloušťka:1460*0,5= | VÝMĚNA PODLOŽÍ VOZOVKY: celková plocha (předpoklad) x tloušťka:1460*0,5= | položka zahrnuje zahrnuje dodávku kameniva předepsané frakce, včetně mimostaveništní a vnitrostaveništní dopravy, rozprostření se zhutněním
P | 28 | 272314 |  | ZÁKLADY Z PROSTÉHO BETONU DO C25/30 (B30) | M3 | 39.888 | 0 | 0 | 0 |  | výkresy C.1.3, C.1.11 a C.1.12 |  | 0 | 0 | PROPUSTEK 1:2*1,65*1,85*0,6= PROPUSTEK 2:1,65*1,85*0,6= PROPUSTEK 3:2*1,65*1,85*0,6= PROPUSTEK 4:1,9*2,15*0,6= PROPUSTEK 5:1,9*2,15*0,6= DEŠŤ. KANALIZACE:1,5*1,3*0,6= ZATRUBENÍ 1:2*1,76*1,1*0,6= ZATRUBENÍ 2:2*1,76*1,1*0,6= ZATRUBENÍ 3:2*1,76*1,1*0,6= ZATRUBENÍ 4:2*1,76*1,1*0,6= ZATRUBENÍ 5:2*1,76*1,1*0,6= ZATRUBENÍ 6:2*1,76*1,1*0,6= ZATRUBENÍ 7:2*1,76*1,1*0,6= ZATRUBENÍ 8:2*1,76*1,1*0,6= ZATRUBENÍ 9:2*1,76*1,1*0,6= ZATRUBENÍ 10:2*1,76*1,1*0,6= ZATRUBENÍ 11:2*1,4*0,85*0,6= Celkem: A+B+C+D+E+F+G+I+J+K+L+M+N+O+P+Q+R= | PROPUSTEK 1:2*1,65*1,85*0,6= PROPUSTEK 2:1,65*1,85*0,6= PROPUSTEK 3:2*1,65*1,85*0,6= PROPUSTEK 4:1,9*2,15*0,6= PROPUSTEK 5:1,9*2,15*0,6= DEŠŤ. KANALIZACE:1,5*1,3*0,6= ZATRUBENÍ 1:2*1,76*1,1*0,6= ZATRUBENÍ 2:2*1,76*1,1*0,6= ZATRUBENÍ 3:2*1,76*1,1*0,6= ZATRUBENÍ 4:2*1,76*1,1*0,6= ZATRUBENÍ 5:2*1,76*1,1*0,6= ZATRUBENÍ 6:2*1,76*1,1*0,6= ZATRUBENÍ 7:2*1,76*1,1*0,6= ZATRUBENÍ 8:2*1,76*1,1*0,6= ZATRUBENÍ 9:2*1,76*1,1*0,6= ZATRUBENÍ 10:2*1,76*1,1*0,6= ZATRUBENÍ 11:2*1,4*0,85*0,6= Celkem: A+B+C+D+E+F+G+I+J+K+L+M+N+O+P+Q+R= | - dodání čerstvého betonu (betonové směsi) požadované kvality, jeho uložení do požadovaného tvaru při jakékoliv hustotě výztuže, konzistenci čerstvého betonu a způsobu hutnění, ošetření a ochranu betonu, - zhotovení nepropustného, mrazuvzdorného betonu a betonu požadované trvanlivosti a vlastností, - užití potřebných přísad a technologií výroby betonu, - zřízení pracovních a dilatačních spar, včetně potřebných úprav, výplně, vložek, opracování, očištění a ošetření, - bednění požadovaných konstr. (i ztracené) s úpravou dle požadované kvality povrchu betonu, včetně odbedňovacích a odskružovacích prostředků, - podpěrné konstr. (skruže) a lešení všech druhů pro bednění, uložení čerstvého betonu, výztuže a doplňkových konstr., vč. požadovaných otvorů, ochranných a bezpečnostních opatření a základů těchto konstrukcí a lešení, - vytvoření kotevních čel, kapes, nálitků, a sedel, - zřízení všech požadovaných otvorů, kapes, výklenků, prostupů, dutin, drážek a pod., vč. ztížení práce a úprav kolem nich, - úpravy pro osazení výztuže, doplňkových konstrukcí a vybavení, - úpravy povrchu pro položení požadované izolace, povlaků a nátěrů, případně vyspravení, - ztížení práce u kabelových a injektážních trubek a ostatních zařízení osazovaných do betonu, - konstrukce betonových kloubů, upevnění kotevních prvků a doplňkových konstrukcí, - nátěry zabraňující soudržnost betonu a bednění, - výplň, těsnění a tmelení spar a spojů, - opatření povrchů betonu izolací proti zemní vlhkosti v částech, kde přijdou do styku se zeminou nebo kamenivem, - případné zřízení spojovací vrstvy u základů, - úpravy pro osazení zařízení ochrany konstrukce proti vlivu bludných proudů,
SD | 4 | 3 |  | Svislé konstrukce
P | 29 | 327365 | R | VÝZTUŽ OBJEKTŮ PROPUSTKŮ Z OCELI 10505 | T | 0.69 | 0 | 0 | 0 |  | výkres C.1.11 |  | 0 | 0 | PROPUSTEK 2: celková hmotnost:0,23= PROPUSTEK 4: celková hmotnost:0,23= PROPUSTEK 5: celková hmotnost:0,23= Celkem: A+B+C= | PROPUSTEK 2: celková hmotnost:0,23= PROPUSTEK 4: celková hmotnost:0,23= PROPUSTEK 5: celková hmotnost:0,23= Celkem: A+B+C= | Položka zahrnuje veškerý materiál, výrobky a polotovary, včetně mimostaveništní a vnitrostaveništní dopravy (rovněž přesuny), včetně naložení a složení, případně s uložením - dodání betonářské výztuže v požadované kvalitě, stříhání, řezání, ohýbání a spojování do všech požadovaných tvarů (vč. armakošů) a uložení s požadovaným zajištěním polohy a krytí výztuže betonem, - veškeré svary nebo jiné spoje výztuže, - pomocné konstrukce a práce pro osazení a upevnění výztuže, - zednické výpomoci pro montáž betonářské výztuže, - úpravy výztuže pro osazení doplňkových konstrukcí, - ochranu výztuže do doby jejího zabetonování, - úpravy výztuže pro zřízení železobetonových kloubů, kotevních prvků, závěsných ok a doplňkových konstrukcí, - veškerá opatření pro zajištění soudržnosti výztuže a betonu, - vodivé propojení výztuže, které je součástí ochrany konstrukce proti vlivům bludných proudů, vyvedení do měřících skříní nebo míst pro měření bludných proudů (vlastní měřící skříně se uvádějí položkami SD 74 - pol.č.74432). - povrchovou antikorozní úpravu výztuže, - separaci výztuže, - osazení měřících zařízení a úpravy pro ně, - osazení měřících skříní nebo míst pro měření bludných proudů.
P | 30 | 327366 | R | VÝZTUŽ OBJEKTŮ PROPUSTKŮ Z KARI SÍTÍ | T | 0.243 | 0 | 0 | 0 |  | výkres C.1.11 |  | 0 | 0 | PROPUSTEK 2: celková hmotnost:0,081= PROPUSTEK 4: celková hmotnost:0,081= PROPUSTEK 5: celková hmotnost:0,081= Celkem: A+B+C= | PROPUSTEK 2: celková hmotnost:0,081= PROPUSTEK 4: celková hmotnost:0,081= PROPUSTEK 5: celková hmotnost:0,081= Celkem: A+B+C= | Položka zahrnuje veškerý materiál, výrobky a polotovary, včetně mimostaveništní a vnitrostaveništní dopravy (rovněž přesuny), včetně naložení a složení, případně s uložením - dodání betonářské výztuže v požadované kvalitě, stříhání, řezání, ohýbání a spojování do všech požadovaných tvarů (vč. armakošů) a uložení s požadovaným zajištěním polohy a krytí výztuže betonem, - veškeré svary nebo jiné spoje výztuže, - pomocné konstrukce a práce pro osazení a upevnění výztuže, - zednické výpomoci pro montáž betonářské výztuže, - úpravy výztuže pro osazení doplňkových konstrukcí, - ochranu výztuže do doby jejího zabetonování, - úpravy výztuže pro zřízení železobetonových kloubů, kotevních prvků, závěsných ok a doplňkových konstrukcí, - veškerá opatření pro zajištění soudržnosti výztuže a betonu, - vodivé propojení výztuže, které je součástí ochrany konstrukce proti vlivům bludných proudů, vyvedení do měřících skříní nebo míst pro měření bludných proudů (vlastní měřící skříně se uvádějí položkami SD 74 - pol.č.74432). - povrchovou antikorozní úpravu výztuže, - separaci výztuže, - osazení měřících zařízení a úpravy pro ně, - osazení měřících skříní nebo míst pro měření bludných proudů.
SD | 5 | 4 |  | Vodorovné konstrukce
P | 31 | 451312 |  | PODKLADNÍ A VÝPLŇOVÉ VRSTVY Z PROSTÉHO BETONU C12/15 | M3 | 25.605 | 0 | 0 | 0 |  | výkresy C.1.3, C.1.9, C.1.11 a C.1.12 |  | 0 | 0 | POD ULIČNÍ VPUSTI: počet x kubatura/ks:3*0,1= POD PROPUSTEK 1:7,4*1,65*0,1= POD PROPUSTEK 2:6,4*1,65*0,1= 2,5*5,3*0,1= POD PROPUSTEK 3:7*1,65*0,1= POD PROPUSTEK 4:9,5*1,9*0,1= 2,6*5,3*0,1= POD PROPUSTEK 5:9,7*1,9*0,1= 2,6*5,3*0,1= POD DEŠŤ. KANALIZACI:8,7*1,3*0,1= POD ZATRUBENÍ 1:7,5*1,6*0,1= POD ZATRUBENÍ 2:7,5*1,6*0,1= POD ZATRUBENÍ 3:5*1,6*0,1= POD ZATRUBENÍ 4:7,5*1,6*0,1= POD ZATRUBENÍ 5:7,5*1,6*0,1= POD ZATRUBENÍ 6:7,5*1,6*0,1= POD ZATRUBENÍ 7:7,5*1,6*0,1= POD ZATRUBENÍ 8:10*1,6*0,1= POD ZATRUBENÍ 9:7,5*1,6*0,1= POD ZATRUBENÍ 10:7,5*1,6*0,1= POD ZATRUBENÍ 11:7,5*1,35*0,1= Celkem: A+B+C+D+E+F+G+H+I+J+K+L+M+N+O+P+Q+R+S+T+U= | POD ULIČNÍ VPUSTI: počet x kubatura/ks:3*0,1= POD PROPUSTEK 1:7,4*1,65*0,1= POD PROPUSTEK 2:6,4*1,65*0,1= 2,5*5,3*0,1= POD PROPUSTEK 3:7*1,65*0,1= POD PROPUSTEK 4:9,5*1,9*0,1= 2,6*5,3*0,1= POD PROPUSTEK 5:9,7*1,9*0,1= 2,6*5,3*0,1= POD DEŠŤ. KANALIZACI:8,7*1,3*0,1= POD ZATRUBENÍ 1:7,5*1,6*0,1= POD ZATRUBENÍ 2:7,5*1,6*0,1= POD ZATRUBENÍ 3:5*1,6*0,1= POD ZATRUBENÍ 4:7,5*1,6*0,1= POD ZATRUBENÍ 5:7,5*1,6*0,1= POD ZATRUBENÍ 6:7,5*1,6*0,1= POD ZATRUBENÍ 7:7,5*1,6*0,1= POD ZATRUBENÍ 8:10*1,6*0,1= POD ZATRUBENÍ 9:7,5*1,6*0,1= POD ZATRUBENÍ 10:7,5*1,6*0,1= POD ZATRUBENÍ 11:7,5*1,35*0,1= Celkem: A+B+C+D+E+F+G+H+I+J+K+L+M+N+O+P+Q+R+S+T+U= | - dodání čerstvého betonu (betonové směsi) požadované kvality, jeho uložení do požadovaného tvaru při jakékoliv hustotě výztuže, konzistenci čerstvého betonu a způsobu hutnění, ošetření a ochranu betonu, - zhotovení nepropustného, mrazuvzdorného betonu a betonu požadované trvanlivosti a vlastností, - užití potřebných přísad a technologií výroby betonu, - zřízení pracovních a dilatačních spar, včetně potřebných úprav, výplně, vložek, opracování, očištění a ošetření, - bednění požadovaných konstr. (i ztracené) s úpravou dle požadované kvality povrchu betonu, včetně odbedňovacích a odskružovacích prostředků, - podpěrné konstr. (skruže) a lešení všech druhů pro bednění, uložení čerstvého betonu, výztuže a doplňkových konstr., vč. požadovaných otvorů, ochranných a bezpečnostních opatření a základů těchto konstrukcí a lešení, - vytvoření kotevních čel, kapes, nálitků, a sedel, - zřízení všech požadovaných otvorů, kapes, výklenků, prostupů, dutin, drážek a pod., vč. ztížení práce a úprav kolem nich, - úpravy pro osazení výztuže, doplňkových konstrukcí a vybavení, - úpravy povrchu pro položení požadované izolace, povlaků a nátěrů, případně vyspravení, - ztížení práce u kabelových a injektážních trubek a ostatních zařízení osazovaných do betonu, - konstrukce betonových kloubů, upevnění kotevních prvků a doplňkových konstrukcí, - nátěry zabraňující soudržnost betonu a bednění, - výplň, těsnění a tmelení spar a spojů, - opatření povrchů betonu izolací proti zemní vlhkosti v částech, kde přijdou do styku se zeminou nebo kamenivem, - případné zřízení spojovací vrstvy u základů, - úpravy pro osazení zařízení ochrany konstrukce proti vlivu bludných proudů
P | 32 | 451314 |  | PODKLADNÍ A VÝPLŇOVÉ VRSTVY Z PROSTÉHO BETONU C20/25 | M3 | 0.4 | 0 | 0 | 0 |  | výkres C.1.3 |  | 0 | 0 | POD DLAŽBU ZE ŽULOVÝCH KOSTEK K10/I: celková plocha x tloušťka:4*0,1= | POD DLAŽBU ZE ŽULOVÝCH KOSTEK K10/I: celková plocha x tloušťka:4*0,1= | - dodání čerstvého betonu (betonové směsi) požadované kvality, jeho uložení do požadovaného tvaru při jakékoliv hustotě výztuže, konzistenci čerstvého betonu a způsobu hutnění, ošetření a ochranu betonu, - zhotovení nepropustného, mrazuvzdorného betonu a betonu požadované trvanlivosti a vlastností, - užití potřebných přísad a technologií výroby betonu, - zřízení pracovních a dilatačních spar, včetně potřebných úprav, výplně, vložek, opracování, očištění a ošetření, - bednění požadovaných konstr. (i ztracené) s úpravou dle požadované kvality povrchu betonu, včetně odbedňovacích a odskružovacích prostředků, - podpěrné konstr. (skruže) a lešení všech druhů pro bednění, uložení čerstvého betonu, výztuže a doplňkových konstr., vč. požadovaných otvorů, ochranných a bezpečnostních opatření a základů těchto konstrukcí a lešení, - vytvoření kotevních čel, kapes, nálitků, a sedel, - zřízení všech požadovaných otvorů, kapes, výklenků, prostupů, dutin, drážek a pod., vč. ztížení práce a úprav kolem nich, - úpravy pro osazení výztuže, doplňkových konstrukcí a vybavení, - úpravy povrchu pro položení požadované izolace, povlaků a nátěrů, případně vyspravení, - ztížení práce u kabelových a injektážních trubek a ostatních zařízení osazovaných do betonu, - konstrukce betonových kloubů, upevnění kotevních prvků a doplňkových konstrukcí, - nátěry zabraňující soudržnost betonu a bednění, - výplň, těsnění a tmelení spar a spojů, - opatření povrchů betonu izolací proti zemní vlhkosti v částech, kde přijdou do styku se zeminou nebo kamenivem, - případné zřízení spojovací vrstvy u základů, - úpravy pro osazení zařízení ochrany konstrukce proti vlivu bludných proudů
P | 33 | 467314 |  | STUPNĚ A PRAHY VODNÍCH KORYT Z PROSTÉHO BETONU C20/25 | M3 | 27.6 | 0 | 0 | 0 |  | výkresy C.1.3, C.1.11 a C.1.12 |  | 0 | 0 | UKONČUJÍCÍ PRAHY OPEVNĚNÍ LOMOVÝM KAMENEM: PROPUSTEK 1:2,8= PROPUSTEK 2:2,2= PROPUSTEK 3:2= PROPUSTEK 4:2= PROPUSTEK 5:2= DEŠŤ. KANALIZACE:0,8= ZATRUBENÍ 1:1,4= ZATRUBENÍ 2:1,6= ZATRUBENÍ 3:1,6= ZATRUBENÍ 4:1,6= ZATRUBENÍ 5:1,6= ZATRUBENÍ 6:1,5= ZATRUBENÍ 7:1,5= ZATRUBENÍ 8:0,7= ZATRUBENÍ 9:1,6= ZATRUBENÍ 10:1,5= ZATRUBENÍ 11:1,2= Celkem: A+B+C+D+E+F+G+H+I+J+K+L+M+N+O+P+Q= | UKONČUJÍCÍ PRAHY OPEVNĚNÍ LOMOVÝM KAMENEM: PROPUSTEK 1:2,8= PROPUSTEK 2:2,2= PROPUSTEK 3:2= PROPUSTEK 4:2= PROPUSTEK 5:2= DEŠŤ. KANALIZACE:0,8= ZATRUBENÍ 1:1,4= ZATRUBENÍ 2:1,6= ZATRUBENÍ 3:1,6= ZATRUBENÍ 4:1,6= ZATRUBENÍ 5:1,6= ZATRUBENÍ 6:1,5= ZATRUBENÍ 7:1,5= ZATRUBENÍ 8:0,7= ZATRUBENÍ 9:1,6= ZATRUBENÍ 10:1,5= ZATRUBENÍ 11:1,2= Celkem: A+B+C+D+E+F+G+H+I+J+K+L+M+N+O+P+Q= | položka zahrnuje: - nutné zemní práce (hloubení rýh apod.) - dodání čerstvého betonu (betonové směsi) požadované kvality, jeho uložení do požadovaného tvaru při jakékoliv konzistenci čerstvého betonu a způsobu hutnění, ošetření a ochranu betonu, - zhotovení nepropustného, mrazuvzdorného betonu a betonu požadované trvanlivosti a vlastností, - užití potřebných přísad a technologií výroby betonu, - zřízení pracovních a dilatačních spar, včetně potřebných úprav, výplně, vložek, opracování, očištění a ošetření, - bednění požadovaných konstr. (i ztracené) s úpravou dle požadované kvality povrchu betonu, včetně odbedňovacích a odskružovacích prostředků, - podpěrné konstr. (skruže) a lešení všech druhů pro bednění, uložení čerstvého betonu, výztuže a doplňkových konstr., vč. požadovaných otvorů, ochranných a bezpečnostních opatření a základů těchto konstrukcí a lešení, - vytvoření kotevních čel, kapes, nálitků, a sedel, - zřízení všech požadovaných otvorů, kapes, výklenků, prostupů, dutin, drážek a pod., vč. ztížení práce a úprav kolem nich, - úpravy pro osazení doplňkových konstrukcí a vybavení, - úpravy povrchu pro položení požadované izolace, povlaků a nátěrů, případně vyspravení, - konstrukce betonových kloubů, upevnění kotevních prvků a doplňkových konstrukcí, - nátěry zabraňující soudržnost betonu a bednění, - výplň, těsnění a tmelení spar a spojů, - opatření povrchů betonu izolací proti zemní vlhkosti v částech, kde přijdou do styku se zeminou nebo kamenivem, - případné zřízení spojovací vrstvy u základů
SD | 6 | 5 |  | Komunikace
P | 34 | 562141 |  | VOZOVKOVÉ VRSTVY Z MATERIÁLŮ STABIL CEMENTEM TŘ I TL DO 200MM | M2 | 140.22 | 0 | 0 | 0 |  | směs stmelená cementem SC 0/32 C3/4 výkresy C.1.3 a C.1.6 |  | 0 | 0 | VOZOVKA SILNICE - REKONSTRUKCE VOZOVKY - STMELENÉ VRSTVY - NAD PROPUSTKEM 1 A VÝHYBNY: celková plocha x %:123*1,14= | VOZOVKA SILNICE - REKONSTRUKCE VOZOVKY - STMELENÉ VRSTVY - NAD PROPUSTKEM 1 A VÝHYBNY: celková plocha x %:123*1,14= | - dodání směsi v požadované kvalitě - očištění podkladu - uložení směsi dle předepsaného technologického předpisu a zhutnění vrstvy v předepsané tloušťce - zřízení vrstvy bez rozlišení šířky, pokládání vrstvy po etapách, včetně pracovních spar a spojů - úpravu napojení, ukončení - úpravu dilatačních spar včetně předepsané výztuže - nezahrnuje postřiky, nátěry - nezahrnuje úpravu povrchu krytu
P | 35 | 56333 |  | VOZOVKOVÉ VRSTVY ZE ŠTĚRKODRTI TL. DO 150MM | M2 | 455.4 | 0 | 0 | 0 |  | výkresy C.1.3 a C.1.6 |  | 0 | 0 | SJEZDY - REKONSTRUKCE: celková plocha x %:414*1,1,16= | SJEZDY - REKONSTRUKCE: celková plocha x %:414*1,1,16= | - dodání kameniva předepsané kvality a zrnitosti - rozprostření a zhutnění vrstvy v předepsané tloušťce - zřízení vrstvy bez rozlišení šířky, pokládání vrstvy po etapách - nezahrnuje postřiky, nátěry
P | 36 | 56334 |  | VOZOVKOVÉ VRSTVY ZE ŠTĚRKODRTI TL. DO 200MM | M2 | 673.56 | 0 | 0 | 0 |  | výkresy C.1.3 a C.1.6 |  | 0 | 0 | VOZOVKA SILNICE - REKONSTRUKCE VOZOVKY - NESTMELENÉ VRSTVY - V OBCI: celková plocha x %:46*1,05= SJEZDY - REKONSTRUKCE: celková plocha x %:414*1,09= ŠD PLOCHY: celková plocha:174= Celkem: A+B+C= | VOZOVKA SILNICE - REKONSTRUKCE VOZOVKY - NESTMELENÉ VRSTVY - V OBCI: celková plocha x %:46*1,05= SJEZDY - REKONSTRUKCE: celková plocha x %:414*1,09= ŠD PLOCHY: celková plocha:174= Celkem: A+B+C= | - dodání kameniva předepsané kvality a zrnitosti - rozprostření a zhutnění vrstvy v předepsané tloušťce - zřízení vrstvy bez rozlišení šířky, pokládání vrstvy po etapách - nezahrnuje postřiky, nátěry
P | 37 | 56335 |  | VOZOVKOVÉ VRSTVY ZE ŠTĚRKODRTI TL. DO 250MM | M2 | 3205.35 | 0 | 0 | 0 |  | výkresy C.1.3 a C.1.6 |  | 0 | 0 | VOZOVKA SILNICE - SANACE VOZOVKY - RECYKLACE: celková plocha - předpoklad:3001= VOZOVKA SILNICE - REKONSTRUKCE VOZOVKY - NESTMELENÉ VRTSVY - V OBCI: celková plocha x %:46*1,1= VOZOVKA SILNICE - REKONSTRUKCE VOZOVKY - STMELENÉ VRSTVY - NAD PROPUSTKEM 1 A VÝHYBNY: celková plocha x %:123*1,25= Celkem: A+B+C= | VOZOVKA SILNICE - SANACE VOZOVKY - RECYKLACE: celková plocha - předpoklad:3001= VOZOVKA SILNICE - REKONSTRUKCE VOZOVKY - NESTMELENÉ VRTSVY - V OBCI: celková plocha x %:46*1,1= VOZOVKA SILNICE - REKONSTRUKCE VOZOVKY - STMELENÉ VRSTVY - NAD PROPUSTKEM 1 A VÝHYBNY: celková plocha x %:123*1,25= Celkem: A+B+C= | - dodání kameniva předepsané kvality a zrnitosti - rozprostření a zhutnění vrstvy v předepsané tloušťce - zřízení vrstvy bez rozlišení šířky, pokládání vrstvy po etapách - nezahrnuje postřiky, nátěry
P | 38 | 567544 |  | VRST PRO OBNOVU A OPR RECYK ZA STUD CEM A ASF EM TL DO 200MM | M2 | 14691.18 | 0 | 0 | 0 |  | RS 0/32 CA s dodáním (doplněním) kameniva a s případným předrcením výkresy C.1.3 a C.1.6 |  | 0 | 0 | VOZOVKA SILNICE - RECYKLACE VOZOVKY (VČETNĚ SANACÍ): celková plocha x %:12887*1,14= | VOZOVKA SILNICE - RECYKLACE VOZOVKY (VČETNĚ SANACÍ): celková plocha x %:12887*1,14= | - dodání materiálů předepsaných pro recyklaci za studena - provedení recyklace dle předepsaného technologického předpisu, zhutnění vrstvy v předepsané tloušťce - zřízení vrstvy bez rozlišení šířky, pokládání vrstvy po etapách - úpravu napojení, ukončení - nezahrnuje postřiky, nátěry
P | 39 | 56932 |  | ZPEVNĚNÍ KRAJNIC ZE ŠTĚRKODRTI TL. DO 100MM | M2 | 1796 | 0 | 0 | 0 |  | výkresy C.1.3 a C.1.6 |  | 0 | 0 | celková plocha krajnic - plocha krajnic z vyfrézované drti:2746-950= | celková plocha krajnic - plocha krajnic z vyfrézované drti:2746-950= | - dodání kameniva předepsané kvality a zrnitosti - rozprostření a zhutnění vrstvy v předepsané tloušťce - zřízení vrstvy bez rozlišení šířky, pokládání vrstvy po etapách
P | 40 | 56962 |  | ZPEVNĚNÍ KRAJNIC Z RECYKLOVANÉHO MATERIÁLU TL DO 100MM | M2 | 950 | 0 | 0 | 0 |  | z vyfrézovaného materiálu výkresy C.1.3 a C.1.6 |  | 0 | 0 | celková kubatura vyfrézovaného materiálu / tloušťka krajnice:95/0,1= | celková kubatura vyfrézovaného materiálu / tloušťka krajnice:95/0,1= | - dodání recyklátu v požadované kvalitě - očištění podkladu - uložení recyklátu dle předepsaného technologického předpisu, zhutnění vrstvy v předepsané tloušťce - zřízení vrstvy bez rozlišení šířky, pokládání vrstvy po etapách, včetně pracovních spar a spojů - úpravu napojení, ukončení - nezahrnuje postřiky, nátěry
P | 41 | 572213 |  | SPOJOVACÍ POSTŘIK Z EMULZE DO 0,5KG/M2 | M2 | 15283 | 0 | 0 | 0 |  | 0,3 kg/m2 výkresy C.1.3 a C.1.6 |  | 0 | 0 | VOZOVKA SILNICE - RECYKLACE VOZOVKY (VČETNĚ SANACÍ): celková plocha:12887= VOZOVKA SILNICE - RŽK S VYROVNÁVKOU - V OBCI: celková plocha:1813= VOZOVKA SILNICE - REKONSTRUKCE VOZOVKY - NESTMELENÉ VRSTVY - V OBCI: celková plocha:46= SJEZDY - REKONSTRUKCE: celková plocha:414= VOZOVKA SILNICE - REKONSTRUKCE VOZOVKY - STMELENÉ VRSTVY - NA PROPUSTKEM 1 A VÝHYBNY: celková plocha:123= Celkem: A+B+C+D+E= | VOZOVKA SILNICE - RECYKLACE VOZOVKY (VČETNĚ SANACÍ): celková plocha:12887= VOZOVKA SILNICE - RŽK S VYROVNÁVKOU - V OBCI: celková plocha:1813= VOZOVKA SILNICE - REKONSTRUKCE VOZOVKY - NESTMELENÉ VRSTVY - V OBCI: celková plocha:46= SJEZDY - REKONSTRUKCE: celková plocha:414= VOZOVKA SILNICE - REKONSTRUKCE VOZOVKY - STMELENÉ VRSTVY - NA PROPUSTKEM 1 A VÝHYBNY: celková plocha:123= Celkem: A+B+C+D+E= | - dodání všech předepsaných materiálů pro postřiky v předepsaném množství - provedení dle předepsaného technologického předpisu - zřízení vrstvy bez rozlišení šířky, pokládání vrstvy po etapách - úpravu napojení, ukončení
P | 42 | 572223 |  | SPOJOVACÍ POSTŘIK Z EMULZE DO 1,0KG/M2 | M2 | 15416.66 | 0 | 0 | 0 |  | 0,7 kg/m2 výkresy C.1.3 a C.1.6 |  | 0 | 0 | VOZOVKA SILNICE - RŽK BEZ VYROVNÁVKY - NAPOJENÍ NA ZÚ A KÚ: celková plocha:37= VOZOVKA SILNICE - RECYKLACE VOZOVKY (VČETNĚ SANACÍ): celková plocha x %:12887*1,04= VOZOVKA SILNICE - RŽK S VYROVNÁVKOU - V OBCI: celková plocha x %:1813*1,02= VOZOVKA SILNICE - REKONSTRUKCE VOZOVKY - STMELENÉ VRSTVY - NA PROPUSTKEM 1 A VÝHYBNY: celková plocha x %:123*1,04= Celkem: A+B+C+D= | VOZOVKA SILNICE - RŽK BEZ VYROVNÁVKY - NAPOJENÍ NA ZÚ A KÚ: celková plocha:37= VOZOVKA SILNICE - RECYKLACE VOZOVKY (VČETNĚ SANACÍ): celková plocha x %:12887*1,04= VOZOVKA SILNICE - RŽK S VYROVNÁVKOU - V OBCI: celková plocha x %:1813*1,02= VOZOVKA SILNICE - REKONSTRUKCE VOZOVKY - STMELENÉ VRSTVY - NA PROPUSTKEM 1 A VÝHYBNY: celková plocha x %:123*1,04= Celkem: A+B+C+D= | - dodání všech předepsaných materiálů pro postřiky v předepsaném množství - provedení dle předepsaného technologického předpisu - zřízení vrstvy bez rozlišení šířky, pokládání vrstvy po etapách - úpravu napojení, ukončení
P | 43 | 574A44 |  | ASFALTOVÝ BETON PRO OBRUSNÉ VRSTVY ACO 11+, 11S TL. 50MM | M2 | 15320 | 0 | 0 | 0 |  | ACO 11 + výkresy C.1.3 a C.1.6 |  | 0 | 0 | VOZOVKA SILNICE - RŽK BEZ VYROVNÁVKY - NAPOJENÍ NA ZÚ A KÚ: celková plocha:37= VOZOVKA SILNICE - RECYKLACE VOZOVKY (VČETNĚ SANACÍ): celková plocha:12887= VOZOVKA SILNICE - RŽK S VYROVNÁVKOU - V OBCI: celková plocha:1813= VOZOVKA SILNICE - REKONSTRUKCE VOZOVKY - NESTMELENÉ VRSTVY - V OBCI: celková plocha:46= SJEZDY - REKONSTRUKCE: celková plocha:414= VOZOVKA SILNICE - REKONSTRUKCE VOZOVKY - STMELENÉ VRSTVY - NA PROPUSTKEM 1 A VÝHYBNY: celková plocha:123= Celkem: A+B+C+D+E+F= | VOZOVKA SILNICE - RŽK BEZ VYROVNÁVKY - NAPOJENÍ NA ZÚ A KÚ: celková plocha:37= VOZOVKA SILNICE - RECYKLACE VOZOVKY (VČETNĚ SANACÍ): celková plocha:12887= VOZOVKA SILNICE - RŽK S VYROVNÁVKOU - V OBCI: celková plocha:1813= VOZOVKA SILNICE - REKONSTRUKCE VOZOVKY - NESTMELENÉ VRSTVY - V OBCI: celková plocha:46= SJEZDY - REKONSTRUKCE: celková plocha:414= VOZOVKA SILNICE - REKONSTRUKCE VOZOVKY - STMELENÉ VRSTVY - NA PROPUSTKEM 1 A VÝHYBNY: celková plocha:123= Celkem: A+B+C+D+E+F= | - dodání směsi v požadované kvalitě - očištění podkladu - uložení směsi dle předepsaného technologického předpisu, zhutnění vrstvy v předepsané tloušťce - zřízení vrstvy bez rozlišení šířky, pokládání vrstvy po etapách, včetně pracovních spar a spojů - úpravu napojení, ukončení podél obrubníků, dilatačních zařízení, odvodňovacích proužků, odvodňovačů, vpustí, šachet a pod. - nezahrnuje postřiky, nátěry - nezahrnuje těsnění podél obrubníků, dilatačních zařízení, odvodňovacích proužků, odvodňovačů, vpustí, šachet a pod.
P | 44 | 574E06 |  | ASFALTOVÝ BETON PRO PODKLADNÍ VRSTVY ACP 16+, 16S | M3 | 110.956 | 0 | 0 | 0 |  | výkresy C.1.3 a C.1.6 |  | 0 | 0 | VOZOVKA SILNICE - RŽK S VYROVNÁVKOU - V OBCI - vyrovnávka 40 - 80 mm: celková plocha x % x prům, tloušťka:1813*1,02*0,06= | VOZOVKA SILNICE - RŽK S VYROVNÁVKOU - V OBCI - vyrovnávka 40 - 80 mm: celková plocha x % x prům, tloušťka:1813*1,02*0,06= | - dodání směsi v požadované kvalitě - očištění podkladu - uložení směsi dle předepsaného technologického předpisu, zhutnění vrstvy v předepsané tloušťce - zřízení vrstvy bez rozlišení šířky, pokládání vrstvy po etapách, včetně pracovních spar a spojů - úpravu napojení, ukončení podél obrubníků, dilatačních zařízení, odvodňovacích proužků, odvodňovačů, vpustí, šachet a pod. - nezahrnuje postřiky, nátěry - nezahrnuje těsnění podél obrubníků, dilatačních zařízení, odvodňovacích proužků, odvodňovačů, vpustí, šachet a pod.
P | 45 | 574E76 |  | ASFALTOVÝ BETON PRO PODKLADNÍ VRSTVY ACP 16+, 16S TL. 80MM | M2 | 14007.88 | 0 | 0 | 0 |  | ACP 16 + výkresy C.1.3 a C.1.6 |  | 0 | 0 | VOZOVKA SILNICE - RECYKLACE VOZOVKY (VČETNĚ SANACÍ): celková plocha x %:12887*1,04= VOZOVKA SILNICE - REKONSTRUKCE VOZOVKY - NESTMELENÉ VRSTVY - V OBCI: celková plocha x %:46*1,02= SJEZDY - REKONSTRUKCE: celková plocha x %:414*1,04= VOZOVKA SILNICE - REKONSTRUKCE VOZOVKY - STMELENÉ VRSTVY - NA PROPUSTKEM 1 A VÝHYBNY: celková plocha x %:123*1,04= Celkem: A+B+C+D= | VOZOVKA SILNICE - RECYKLACE VOZOVKY (VČETNĚ SANACÍ): celková plocha x %:12887*1,04= VOZOVKA SILNICE - REKONSTRUKCE VOZOVKY - NESTMELENÉ VRSTVY - V OBCI: celková plocha x %:46*1,02= SJEZDY - REKONSTRUKCE: celková plocha x %:414*1,04= VOZOVKA SILNICE - REKONSTRUKCE VOZOVKY - STMELENÉ VRSTVY - NA PROPUSTKEM 1 A VÝHYBNY: celková plocha x %:123*1,04= Celkem: A+B+C+D= | - dodání směsi v požadované kvalitě - očištění podkladu - uložení směsi dle předepsaného technologického předpisu, zhutnění vrstvy v předepsané tloušťce - zřízení vrstvy bez rozlišení šířky, pokládání vrstvy po etapách, včetně pracovních spar a spojů - úpravu napojení, ukončení podél obrubníků, dilatačních zařízení, odvodňovacích proužků, odvodňovačů, vpustí, šachet a pod. - nezahrnuje postřiky, nátěry - nezahrnuje těsnění podél obrubníků, dilatačních zařízení, odvodňovacích proužků, odvodňovačů, vpustí, šachet a pod.
P | 46 | 577411 |  | VRSTVY PRO OBNOVU A OPRAVY Z ASF BETONU ACO, ACL | T | 100 | 0 | 0 | 0 |  | oprava objížďkových tras |  | 0 | 0 | celková hmotnost:100= | celková hmotnost:100= | - dodání směsi v požadované kvalitě - očištění podkladu - uložení směsi dle předepsaného technologického předpisu, zhutnění vrstvy v předepsané tloušťce - zřízení vrstvy bez rozlišení šířky, pokládání vrstvy po etapách, včetně pracovních spar a spojů - úpravu napojení, ukončení podél obrubníků, dilatačních zařízení, odvodňovacích proužků, odvodňovačů, vpustí, šachet a pod. - nezahrnuje postřiky, nátěry - nezahrnuje těsnění podél obrubníků, dilatačních zařízení, odvodňovacích proužků, odvodňovačů, vpustí, šachet a pod.
P | 47 | 58222 |  | DLÁŽDĚNÉ KRYTY Z DROBNÝCH KOSTEK DO LOŽE Z MC | M2 | 4 | 0 | 0 | 0 |  | výkres C.1.3 |  | 0 | 0 | DLAŽBA ZE ŽULOVÝCH KOSTEK K10/I: celková plocha:4= | DLAŽBA ZE ŽULOVÝCH KOSTEK K10/I: celková plocha:4= | - dodání dlažebního materiálu v požadované kvalitě, dodání materiálu pro předepsané lože v tloušťce předepsané dokumentací a pro předepsanou výplň spar - očištění podkladu - uložení dlažby dle předepsaného technologického předpisu včetně předepsané podkladní vrstvy a předepsané výplně spar - zřízení vrstvy bez rozlišení šířky, pokládání vrstvy po etapách - úpravu napojení, ukončení podél obrubníků, dilatačních zařízení, odvodňovacích proužků, odvodňovačů, vpustí, šachet a pod., nestanoví-li zadávací dokumentace jinak - nezahrnuje postřiky, nátěry - nezahrnuje těsnění podél obrubníků, dilatačních zařízení, odvodňovacích proužků, odvodňovačů, vpustí, šachet a pod.
P | 48 | 587206 |  | PŘEDLÁŽDĚNÍ KRYTU Z BETONOVÝCH DLAŽDIC SE ZÁMKEM | M2 | 6.5 | 0 | 0 | 0 |  | výkres C.1.3 |  | 0 | 0 | PŘEDLÁŽDĚNÍ PLOCH ZE ZÁMKOVÉ DLAŽBY: celkové plochy:4+2,5= | PŘEDLÁŽDĚNÍ PLOCH ZE ZÁMKOVÉ DLAŽBY: celkové plochy:4+2,5= | - pod pojmem *předláždění* se rozumí rozebrání stávající dlažby a pokládka dlažby ze stávajícího dlažebního materiálu (bez dodávky nového) - zahrnuje nezbytnou manipulaci s tímto materiálem (nakládání, doprava, složení, očištění) - dodání a rozprostření materiálu pro lože a jeho tloušťku předepsanou dokumentací a pro předepsanou výplň spar - eventuelní doplnění plochy s použitím nového materiálu se vykazuje v položce č.582
P | 49 | 58920 |  | VÝPLŇ SPAR MODIFIKOVANÝM ASFALTEM | M | 39 | 0 | 0 | 0 |  | výkresy C.1.3 a C.1.6 |  | 0 | 0 | NAPOJENÍ NA STÁV. VOZOVKU: celková délka:39= | NAPOJENÍ NA STÁV. VOZOVKU: celková délka:39= | položka zahrnuje: - dodávku předepsaného materiálu - vyčištění a výplň spar tímto materiálem
SD | 7 | 8 |  | Potrubí
P | 50 | 87433 |  | POTRUBÍ Z TRUB PVC HLADKÝCH ODPADNÍCH DN DO 150MM | M | 21.2 | 0 | 0 | 0 |  | SN 12 výkresy C.1.3, C.1.9 a C.1.10 |  | 0 | 0 | PŘÍPOJKY VPUSTÍ: celková délka:21,2= | PŘÍPOJKY VPUSTÍ: celková délka:21,2= | položky pro zhotovení potrubí platí bez ohledu na sklon zahrnuje: - výrobní dokumentaci (včetně technologického předpisu) - dodání veškerého trubního a pomocného materiálu (trouby, trubky, tvarovky, spojovací a těsnící materiál a pod.), podpěrných, závěsných a upevňovacích prvků, včetně potřebných úprav - úprava a příprava podkladu a podpěr, očištění a ošetření podkladu a podpěr - zřízení plně funkčního potrubí, kompletní soustavy, podle příslušného technologického předpisu - zřízení potrubí i jednotlivých částí po etapách, včetně pracovních spar a spojů, pracovního zaslepení konců a pod. - úprava prostupů, průchodů šachtami a komorami, okolí podpěr a vyústění, zaústění, napojení, vyvedení a upevnění odpad. výustí - ochrana potrubí nátěrem (vč. úpravy povrchu), případně izolací, nejsou-li tyto práce předmětem jiné položky - úprava, očištění a ošetření prostoru kolem potrubí - položky platí pro práce prováděné v prostoru zapaženém i nezapaženém a i v kolektorech, chráničkách - položky zahrnují i práce spojené s nutnými obtoky, převáděním a čerpáním vody nezahrnuje zkoušky vodotěsnosti a televizní prohlídku
P | 51 | 89712 |  | VPUSŤ KANALIZAČNÍ ULIČNÍ KOMPLETNÍ Z BETONOVÝCH DÍLCŮ | KUS | 3 | 0 | 0 | 0 |  | výkresy C.1.3, C.1.9 a C.1.10 |  | 0 | 0 | celkový počet:3= | celkový počet:3= | položka zahrnuje: - dodávku a osazení předepsaných dílů včetně mříže - výplň, těsnění a tmelení spar a spojů, - opatření povrchů betonu izolací proti zemní vlhkosti v částech, kde přijdou do styku se zeminou nebo kamenivem, - nezahrnuje předepsané podkladní konstrukce
P | 52 | 89945 | R | ŘEZÁNÍ ŽB POTRUBÍ DN DO 300MM | KUS | 1 | 0 | 0 | 0 |  | šikmý řez trouby výkresy C.1.3 a C.1.11 |  | 0 | 0 | DEŠŤ. KANALIZACE: celkový počet:1= | DEŠŤ. KANALIZACE: celkový počet:1= | - zahrnují zejména náklady na osekání trub na útesy, na vysekání otvorů pro zaústění, na obetonování útesu. U výřezu a výseku náklady na ohlášení uzavírání vody, uzavření a otevření šoupat, vypuštění a napuštění vody, odvzdušnění potrubí a pod.
P | 53 | 89947 | R | ŘEZÁNÍ ŽB POTRUBÍ DN DO 600MM | KUS | 5 | 0 | 0 | 0 |  | šikmý řez trouby výkresy C.1.3 a C.1.11 |  | 0 | 0 | PROPUSTEK 1: celkový počet:2= PROPUSTEK 2: celkový počet:1= PROPUSTEK 3: celkový počet:2= Celkem: A+B+C= | PROPUSTEK 1: celkový počet:2= PROPUSTEK 2: celkový počet:1= PROPUSTEK 3: celkový počet:2= Celkem: A+B+C= | - zahrnují zejména náklady na osekání trub na útesy, na vysekání otvorů pro zaústění, na obetonování útesu. U výřezu a výseku náklady na ohlášení uzavírání vody, uzavření a otevření šoupat, vypuštění a napuštění vody, odvzdušnění potrubí a pod.
P | 54 | 89948 | R | ŘEZÁNÍ ŽB POTRUBÍ DN DO 800MM | KUS | 2 | 0 | 0 | 0 |  | šikmý řez trouby výkresy C.1.3 a C.1.11 |  | 0 | 0 | PROPUSTEK 4: celkový počet:1= PROPUSTEK 5: celkový počet:1= Celkem: A+B= | PROPUSTEK 4: celkový počet:1= PROPUSTEK 5: celkový počet:1= Celkem: A+B= | - zahrnují zejména náklady na osekání trub na útesy, na vysekání otvorů pro zaústění, na obetonování útesu. U výřezu a výseku náklady na ohlášení uzavírání vody, uzavření a otevření šoupat, vypuštění a napuštění vody, odvzdušnění potrubí a pod.
P | 55 | 899524 |  | OBETONOVÁNÍ POTRUBÍ Z PROSTÉHO BETONU DO C20/25 | M3 | 106.18 | 0 | 0 | 0 |  | výkresy C.1.3, C.1.11 a C.1.12 |  | 0 | 0 | KOLEM PROPUSTKU 1:9,4*0,77= KOLEM PROPUSTKU 2:7,75*0,77= KOLEM PROPUSTKU 3:9*0,77= KOLEM PROPUSTKU 4:9,7*1,09= KOLEM PROPUSTKU 5:9,9*1,09= KOLEM DEŠŤ. KANALIZACE:8,7*0,4= KOLEM ZATRUBENÍ 1:7,5*0,77= KOLEM ZATRUBENÍ 2:7,5*0,77= KOLEM ZATRUBENÍ 3:5*0,77= KOLEM ZATRUBENÍ 4:7,5*0,77= KOLEM ZATRUBENÍ 5:7,5*0,77= KOLEM ZATRUBENÍ 6:7,5*0,77= KOLEM ZATRUBENÍ 7:7,5*0,77= KOLEM ZATRUBENÍ 8:10*0,77= KOLEM ZATRUBENÍ 9:7,5*0,77= KOLEM ZATRUBENÍ 10:7,5*0,77= KOLEM ZATRUBENÍ 11:7,5*0,46= Celkem: A+B+C+D+E+F+G+H+I+J+K+L+M+N+O+P+Q= | KOLEM PROPUSTKU 1:9,4*0,77= KOLEM PROPUSTKU 2:7,75*0,77= KOLEM PROPUSTKU 3:9*0,77= KOLEM PROPUSTKU 4:9,7*1,09= KOLEM PROPUSTKU 5:9,9*1,09= KOLEM DEŠŤ. KANALIZACE:8,7*0,4= KOLEM ZATRUBENÍ 1:7,5*0,77= KOLEM ZATRUBENÍ 2:7,5*0,77= KOLEM ZATRUBENÍ 3:5*0,77= KOLEM ZATRUBENÍ 4:7,5*0,77= KOLEM ZATRUBENÍ 5:7,5*0,77= KOLEM ZATRUBENÍ 6:7,5*0,77= KOLEM ZATRUBENÍ 7:7,5*0,77= KOLEM ZATRUBENÍ 8:10*0,77= KOLEM ZATRUBENÍ 9:7,5*0,77= KOLEM ZATRUBENÍ 10:7,5*0,77= KOLEM ZATRUBENÍ 11:7,5*0,46= Celkem: A+B+C+D+E+F+G+H+I+J+K+L+M+N+O+P+Q= | - dodání čerstvého betonu (betonové směsi) požadované kvality, jeho uložení do požadovaného tvaru při jakékoliv hustotě výztuže, konzistenci čerstvého betonu a způsobu hutnění, ošetření a ochranu betonu, - zhotovení nepropustného, mrazuvzdorného betonu a betonu požadované trvanlivosti a vlastností, - užití potřebných přísad a technologií výroby betonu, - zřízení pracovních a dilatačních spar, včetně potřebných úprav, výplně, vložek, opracování, očištění a ošetření, - bednění požadovaných konstr. (i ztracené) s úpravou dle požadované kvality povrchu betonu, včetně odbedňovacích a odskružovacích prostředků, - podpěrné konstr. (skruže) a lešení všech druhů pro bednění, uložení čerstvého betonu, výztuže a doplňkových konstr., vč. požadovaných otvorů, ochranných a bezpečnostních opatření a základů těchto konstrukcí a lešení, - vytvoření kotevních čel, kapes, nálitků, a sedel, - zřízení všech požadovaných otvorů, kapes, výklenků, prostupů, dutin, drážek a pod., vč. ztížení práce a úprav kolem nich, - úpravy pro osazení výztuže, doplňkových konstrukcí a vybavení, - úpravy povrchu pro položení požadované izolace, povlaků a nátěrů, případně vyspravení, - ztížení práce u kabelových a injektážních trubek a ostatních zařízení osazovaných do betonu, - konstrukce betonových kloubů, upevnění kotevních prvků a doplňkových konstrukcí, - nátěry zabraňující soudržnost betonu a bednění, - výplň, těsnění a tmelení spar a spojů, - opatření povrchů betonu izolací proti zemní vlhkosti v částech, kde přijdou do styku se zeminou nebo kamenivem, - případné zřízení spojovací vrstvy u základů, - úpravy pro osazení zařízení ochrany konstrukce proti vlivu bludných proudů
SD | 8 | 9 |  | Ostatní konstrukce a práce
P | 56 | 9111A1 |  | ZÁBRADLÍ SILNIČNÍ S VODOR MADLY - DODÁVKA A MONTÁŽ | M | 10.2 | 0 | 0 | 0 |  | s patními deskami, v. 1,1 m výkresy C.1.3 a C.1.11 |  | 0 | 0 | NA ŘÍMSÁCH OBJEKTŮ PROPUSTKŮ: PROPUSTEK 2: celková délka:3,4= PROPUSTEK 4: celková délka:3,4= PROPUSTEK 5: celková délka:3,4= Celkem: A+B+C= | NA ŘÍMSÁCH OBJEKTŮ PROPUSTKŮ: PROPUSTEK 2: celková délka:3,4= PROPUSTEK 4: celková délka:3,4= PROPUSTEK 5: celková délka:3,4= Celkem: A+B+C= | položka zahrnuje: - dodání zábradlí včetně předepsané povrchové úpravy - osazení sloupků zaberaněním nebo osazením do betonových bloků (včetně betonových bloků a nutných zemních prací)
P | 57 | 91228 | a | SMĚROVÉ SLOUPKY BÍLÉ Z PLAST HMOT VČETNĚ ODRAZNÉHO PÁSKU | KUS | 171 | 0 | 0 | 0 |  | výkresy C.1.3, C.1.6 a C.1.7 |  | 0 | 0 | PODÉL SILNICE III/32743: celkový počet:171= | PODÉL SILNICE III/32743: celkový počet:171= | položka zahrnuje: - dodání a osazení sloupku včetně nutných zemních prací - vnitrostaveništní a mimostaveništní doprava - odrazky plastové nebo z retroreflexní fólie
P | 58 | 91228 | b | SMĚROVÉ SLOUPKY ČERVENÉ (KRUHOVÝ PROFIL) Z PLAST HMOT VČETNĚ ODRAZNÉHO PÁSKU | KUS | 12 | 0 | 0 | 0 |  | výkresy C.1.3, C.1.6 a C.1.7 |  | 0 | 0 | V MÍSTĚ NAPOJENÍ ÚČELOVÉ KOMUNIKACE NA SILNICI III/32743: celkový počet:12= | V MÍSTĚ NAPOJENÍ ÚČELOVÉ KOMUNIKACE NA SILNICI III/32743: celkový počet:12= | položka zahrnuje: - dodání a osazení sloupku včetně nutných zemních prací - vnitrostaveništní a mimostaveništní doprava - odrazky plastové nebo z retroreflexní fólie
P | 59 | 914161 |  | DOPRAVNÍ ZNAČKY ZÁKLADNÍ VELIKOSTI HLINÍKOVÉ FÓLIE TŘ 1 - DODÁVKA A MONTÁŽ | KUS | 16 | 0 | 0 | 0 |  | výkres C.1.13 |  | 0 | 0 | SDZ - OBNOVA: A 1a:2= A 1b:2= P 2:1= P 3:1= P 4:1= IS 3c:2= IS 3d:2= IS 12a:1= IS 12b:1= IS 14:2= E 2b:1= Celkem: A+B+C+D+E+F+G+H+I+J+K= | SDZ - OBNOVA: A 1a:2= A 1b:2= P 2:1= P 3:1= P 4:1= IS 3c:2= IS 3d:2= IS 12a:1= IS 12b:1= IS 14:2= E 2b:1= Celkem: A+B+C+D+E+F+G+H+I+J+K= | položka zahrnuje: - dodávku a montáž značek v požadovaném provedení - u dočasných (provizorních) značek a zařízení údržbu po celou dobu trvání funkce, náhradu zničených nebo ztracených kusů, nutnou opravu poškozených částí
P | 60 | 914163 |  | DOPRAVNÍ ZNAČKY ZÁKLADNÍ VELIKOSTI HLINÍKOVÉ FÓLIE TŘ 1 - DEMONTÁŽ | KUS | 18 | 0 | 0 | 0 |  | výkres C.1.13 |  | 0 | 0 | SDZ - OBNOVA: A 1a:2= A 1b:2= P 2:1= P 3:1= P 4:1= IS 3c:2= IS 3d:2= IS 12a:1= IS 12b:1= IS 14:2= E 2b:1= SDZ K ODSTRANĚNÍ: A 7a:2= Celkem: A+B+C+D+E+F+G+H+I+J+K+L= | SDZ - OBNOVA: A 1a:2= A 1b:2= P 2:1= P 3:1= P 4:1= IS 3c:2= IS 3d:2= IS 12a:1= IS 12b:1= IS 14:2= E 2b:1= SDZ K ODSTRANĚNÍ: A 7a:2= Celkem: A+B+C+D+E+F+G+H+I+J+K+L= | Položka zahrnuje odstranění, demontáž a odklizení materiálu s odvozem na předepsané místo
P | 61 | 915211 |  | VODOROVNÉ DOPRAVNÍ ZNAČENÍ PLASTEM HLADKÉ - DODÁVKA A POKLÁDKA | M2 | 711.263 | 0 | 0 | 0 |  | výkres C.1.13 |  | 0 | 0 | NAVRHOVANÉ VDZ: šířka 0,125 m - délka x šířka:(2867,6+2729,5)*0,125= šířka 0,25 m - délka x šířka:(15+16+15,5)*0,25= Celkem: A+B= | NAVRHOVANÉ VDZ: šířka 0,125 m - délka x šířka:(2867,6+2729,5)*0,125= šířka 0,25 m - délka x šířka:(15+16+15,5)*0,25= Celkem: A+B= | položka zahrnuje: - dodání a pokládku nátěrového materiálu (měří se pouze natíraná plocha) - předznačení a reflexní úpravu
P | 62 | 91721 |  | ZÁHONOVÉ OBRUBY Z BETONOVÝCH OBRUBNÍKŮ | M | 6 | 0 | 0 | 0 |  | výkres C.1.3 |  | 0 | 0 | KOLEM PŘEDLÁŽDĚNÍ ZE ZÁMKOVÉ DLAŽBY: celkové délky:2+4= | KOLEM PŘEDLÁŽDĚNÍ ZE ZÁMKOVÉ DLAŽBY: celkové délky:2+4= | Položka zahrnuje veškerý materiál, výrobky a polotovary, včetně mimostaveništní a vnitrostaveništní dopravy (rovněž přesuny), včetně naložení a složení,případně s uložením. Položka obruby a zpomalovací prahy zahrnuje i betonové lože i boční betonovou opěrku.
P | 63 | 91722 |  | SILNIČNÍ OBRUBY Z BETONOVÝCH OBRUBNÍKŮ | M | 143 | 0 | 0 | 0 |  | výkresy C.1.3, C.1.6 a C.1.7 |  | 0 | 0 | celková délka:143= | celková délka:143= | Položka zahrnuje veškerý materiál, výrobky a polotovary, včetně mimostaveništní a vnitrostaveništní dopravy (rovněž přesuny), včetně naložení a složení,případně s uložením. Položka obruby a zpomalovací prahy zahrnuje i betonové lože i boční betonovou opěrku.
P | 64 | 918146 | b | ČELA BETONOVÁ ŠIKMÁ PREFABRIKOVANÁ PRO ZATRUBENÍ Z TRUB DN DO 400MM | KUS | 2 | 0 | 0 | 0 |  | výkresy C.1.3 a C.1.12 |  | 0 | 0 | ZATRUBENÍ 11:2= | ZATRUBENÍ 11:2= | Položka zahrnuje veškerý materiál, výrobky a polotovary, včetně mimostaveništní a vnitrostaveništní dopravy (rovněž přesuny), včetně naložení a složení,případně s uložením. - dodání čerstvého betonu (betonové směsi) požadované kvality, jeho uložení do požadovaného tvaru při jakékoliv hustotě výztuže, konzistenci čerstvého betonu a způsobu hutnění, ošetření a ochranu betonu, - zhotovení nepropustného, mrazuvzdorného betonu a betonu požadované trvanlivosti a vlastností, - užití potřebných přísad a technologií výroby betonu, - zřízení pracovních a dilatačních spar, včetně potřebných úprav, výplně, vložek, opracování, očištění a ošetření, - bednění požadovaných konstr. (i ztracené) s úpravou dle požadované kvality povrchu betonu, včetně odbedňovacích a odskružovacích prostředků, - podpěrné konstr. (skruže) a lešení všech druhů pro bednění, uložení čerstvého betonu, výztuže a doplňkových konstr., vč. požadovaných otvorů, ochranných a bezpečnostních opatření a základů těchto konstrukcí a lešení, - vytvoření kotevních čel, kapes, nálitků, a sedel, - zřízení všech požadovaných otvorů, kapes, výklenků, prostupů, dutin, drážek a pod., vč. ztížení práce a úprav kolem nich, - úpravy pro osazení výztuže, doplňkových konstrukcí a vybavení, - úpravy povrchu pro položení požadované izolace, povlaků a nátěrů, případně vyspravení, - ztížení práce u kabelových a injektážních trubek a ostatních zařízení osazovaných do betonu, - konstrukce betonových kloubů, upevnění kotevních prvků a doplňkových konstrukcí, - nátěry zabraňující soudržnost betonu a bednění, - výplň, těsnění a tmelení spar a spojů, - opatření povrchů betonu izolací proti zemní vlhkosti v částech, kde přijdou do styku se zeminou nebo kamenivem, - případné zřízení spojovací vrstvy u základů, - úpravy pro osazení zařízení ochrany konstrukce proti vlivu bludných proudů.
P | 65 | 918158 | a | ČELA BETONOVÁ PROPUSTU Z TRUB DN DO 600MM | KUS | 1 | 0 | 0 | 0 |  | včetně základu a římsy výkresy C.1.3 a C.1.11 |  | 0 | 0 | PROPUSTEK 2: celkový počet:1= | PROPUSTEK 2: celkový počet:1= | Položka zahrnuje veškerý materiál, výrobky a polotovary, včetně mimostaveništní a vnitrostaveništní dopravy (rovněž přesuny), včetně naložení a složení,případně s uložením. - dodání čerstvého betonu (betonové směsi) požadované kvality, jeho uložení do požadovaného tvaru při jakékoliv hustotě výztuže, konzistenci čerstvého betonu a způsobu hutnění, ošetření a ochranu betonu, - zhotovení nepropustného, mrazuvzdorného betonu a betonu požadované trvanlivosti a vlastností, - užití potřebných přísad a technologií výroby betonu, - zřízení pracovních a dilatačních spar, včetně potřebných úprav, výplně, vložek, opracování, očištění a ošetření, - bednění požadovaných konstr. (i ztracené) s úpravou dle požadované kvality povrchu betonu, včetně odbedňovacích a odskružovacích prostředků, - podpěrné konstr. (skruže) a lešení všech druhů pro bednění, uložení čerstvého betonu, výztuže a doplňkových konstr., vč. požadovaných otvorů, ochranných a bezpečnostních opatření a základů těchto konstrukcí a lešení, - vytvoření kotevních čel, kapes, nálitků, a sedel, - zřízení všech požadovaných otvorů, kapes, výklenků, prostupů, dutin, drážek a pod., vč. ztížení práce a úprav kolem nich, - úpravy pro osazení výztuže, doplňkových konstrukcí a vybavení, - úpravy povrchu pro položení požadované izolace, povlaků a nátěrů, případně vyspravení, - ztížení práce u kabelových a injektážních trubek a ostatních zařízení osazovaných do betonu, - konstrukce betonových kloubů, upevnění kotevních prvků a doplňkových konstrukcí, - nátěry zabraňující soudržnost betonu a bednění, - výplň, těsnění a tmelení spar a spojů, - opatření povrchů betonu izolací proti zemní vlhkosti v částech, kde přijdou do styku se zeminou nebo kamenivem, - případné zřízení spojovací vrstvy u základů, - úpravy pro osazení zařízení ochrany konstrukce proti vlivu bludných proudů.
P | 66 | 918158 | b | ČELA BETONOVÁ ŠIKMÁ PREFABRIKOVANÁ PRO ZATRUBENÍ Z TRUB DN DO 600MM | KUS | 20 | 0 | 0 | 0 |  | výkresy C.1.3 a C.1.12 |  | 0 | 0 | ZATRUBENÍ 1:2= ZATRUBENÍ 2:2= ZATRUBENÍ 3:2= ZATRUBENÍ 4:2= ZATRUBENÍ 5:2= ZATRUBENÍ 6:2= ZATRUBENÍ 7:2= ZATRUBENÍ 8:2= ZATRUBENÍ 9:2= ZATRUBENÍ 10:2= Celkem: A+B+C+D+E+F+G+H+I+J= | ZATRUBENÍ 1:2= ZATRUBENÍ 2:2= ZATRUBENÍ 3:2= ZATRUBENÍ 4:2= ZATRUBENÍ 5:2= ZATRUBENÍ 6:2= ZATRUBENÍ 7:2= ZATRUBENÍ 8:2= ZATRUBENÍ 9:2= ZATRUBENÍ 10:2= Celkem: A+B+C+D+E+F+G+H+I+J= | Položka zahrnuje veškerý materiál, výrobky a polotovary, včetně mimostaveništní a vnitrostaveništní dopravy (rovněž přesuny), včetně naložení a složení,případně s uložením. - dodání čerstvého betonu (betonové směsi) požadované kvality, jeho uložení do požadovaného tvaru při jakékoliv hustotě výztuže, konzistenci čerstvého betonu a způsobu hutnění, ošetření a ochranu betonu, - zhotovení nepropustného, mrazuvzdorného betonu a betonu požadované trvanlivosti a vlastností, - užití potřebných přísad a technologií výroby betonu, - zřízení pracovních a dilatačních spar, včetně potřebných úprav, výplně, vložek, opracování, očištění a ošetření, - bednění požadovaných konstr. (i ztracené) s úpravou dle požadované kvality povrchu betonu, včetně odbedňovacích a odskružovacích prostředků, - podpěrné konstr. (skruže) a lešení všech druhů pro bednění, uložení čerstvého betonu, výztuže a doplňkových konstr., vč. požadovaných otvorů, ochranných a bezpečnostních opatření a základů těchto konstrukcí a lešení, - vytvoření kotevních čel, kapes, nálitků, a sedel, - zřízení všech požadovaných otvorů, kapes, výklenků, prostupů, dutin, drážek a pod., vč. ztížení práce a úprav kolem nich, - úpravy pro osazení výztuže, doplňkových konstrukcí a vybavení, - úpravy povrchu pro položení požadované izolace, povlaků a nátěrů, případně vyspravení, - ztížení práce u kabelových a injektážních trubek a ostatních zařízení osazovaných do betonu, - konstrukce betonových kloubů, upevnění kotevních prvků a doplňkových konstrukcí, - nátěry zabraňující soudržnost betonu a bednění, - výplň, těsnění a tmelení spar a spojů, - opatření povrchů betonu izolací proti zemní vlhkosti v částech, kde přijdou do styku se zeminou nebo kamenivem, - případné zřízení spojovací vrstvy u základů, - úpravy pro osazení zařízení ochrany konstrukce proti vlivu bludných proudů.
P | 67 | 91816 |  | ČELA BETONOVÁ PROPUSTU Z TRUB DN DO 800MM | KUS | 2 | 0 | 0 | 0 |  | včetně základu a římsy výkresy C.1.3 a C.1.11 |  | 0 | 0 | PROPUSTEK 4: celkový počet:1= PROPUSTEK 5: celkový počet:1= Celkem: A+B= | PROPUSTEK 4: celkový počet:1= PROPUSTEK 5: celkový počet:1= Celkem: A+B= | Položka zahrnuje veškerý materiál, výrobky a polotovary, včetně mimostaveništní a vnitrostaveništní dopravy (rovněž přesuny), včetně naložení a složení,případně s uložením. - dodání čerstvého betonu (betonové směsi) požadované kvality, jeho uložení do požadovaného tvaru při jakékoliv hustotě výztuže, konzistenci čerstvého betonu a způsobu hutnění, ošetření a ochranu betonu, - zhotovení nepropustného, mrazuvzdorného betonu a betonu požadované trvanlivosti a vlastností, - užití potřebných přísad a technologií výroby betonu, - zřízení pracovních a dilatačních spar, včetně potřebných úprav, výplně, vložek, opracování, očištění a ošetření, - bednění požadovaných konstr. (i ztracené) s úpravou dle požadované kvality povrchu betonu, včetně odbedňovacích a odskružovacích prostředků, - podpěrné konstr. (skruže) a lešení všech druhů pro bednění, uložení čerstvého betonu, výztuže a doplňkových konstr., vč. požadovaných otvorů, ochranných a bezpečnostních opatření a základů těchto konstrukcí a lešení, - vytvoření kotevních čel, kapes, nálitků, a sedel, - zřízení všech požadovaných otvorů, kapes, výklenků, prostupů, dutin, drážek a pod., vč. ztížení práce a úprav kolem nich, - úpravy pro osazení výztuže, doplňkových konstrukcí a vybavení, - úpravy povrchu pro položení požadované izolace, povlaků a nátěrů, případně vyspravení, - ztížení práce u kabelových a injektážních trubek a ostatních zařízení osazovaných do betonu, - konstrukce betonových kloubů, upevnění kotevních prvků a doplňkových konstrukcí, - nátěry zabraňující soudržnost betonu a bednění, - výplň, těsnění a tmelení spar a spojů, - opatření povrchů betonu izolací proti zemní vlhkosti v částech, kde přijdou do styku se zeminou nebo kamenivem, - případné zřízení spojovací vrstvy u základů, - úpravy pro osazení zařízení ochrany konstrukce proti vlivu bludných proudů.
P | 68 | 918345 |  | PROPUSTY ZE ŽB TRUB DN 300MM | M | 9.2 | 0 | 0 | 0 |  | výkresy C.1.3 a C.1.11 |  | 0 | 0 | DEŠŤ. KANALIZACE: celková délka:9,2= | DEŠŤ. KANALIZACE: celková délka:9,2= | Položka zahrnuje veškerý materiál, výrobky a polotovary, včetně mimostaveništní a vnitrostaveništní dopravy (rovněž přesuny), včetně naložení a složení,případně s uložením.
P | 69 | 918346 |  | ZATRUBENÍ ZE ŽB TRUB DN 400MM | M | 7.5 | 0 | 0 | 0 |  | výkresy C.1.3 a C.1.12 |  | 0 | 0 | ZATRUBENÍ 11: celková délka:7,5= | ZATRUBENÍ 11: celková délka:7,5= | Položka zahrnuje veškerý materiál, výrobky a polotovary, včetně mimostaveništní a vnitrostaveništní dopravy (rovněž přesuny), včetně naložení a složení,případně s uložením.
P | 70 | 918358 |  | PROPUSTY A ZATRUBENÍ ZE ŽB TRUB DN 600MM | M | 105.5 | 0 | 0 | 0 |  | výkresy C.1.3, C.1.11 a C.1.12 |  | 0 | 0 | PROPUSTEK 1:10,9= PROPUSTEK 2:9,1= PROPUSTEK 3:10,5= ZATRUBENÍ 1:7,5= ZATRUBENÍ 2:7,5= ZATRUBENÍ 3:5= ZATRUBENÍ 4:7,5= ZATRUBENÍ 5:7,5= ZATRUBENÍ 6:7,5= ZATRUBENÍ 7:7,5= ZATRUBENÍ 8:10= ZATRUBENÍ 9:7,5= ZATRUBENÍ 10:7,5= Celkem: A+B+C+D+E+F+G+H+I+J+K+L+M= | PROPUSTEK 1:10,9= PROPUSTEK 2:9,1= PROPUSTEK 3:10,5= ZATRUBENÍ 1:7,5= ZATRUBENÍ 2:7,5= ZATRUBENÍ 3:5= ZATRUBENÍ 4:7,5= ZATRUBENÍ 5:7,5= ZATRUBENÍ 6:7,5= ZATRUBENÍ 7:7,5= ZATRUBENÍ 8:10= ZATRUBENÍ 9:7,5= ZATRUBENÍ 10:7,5= Celkem: A+B+C+D+E+F+G+H+I+J+K+L+M= | Položka zahrnuje veškerý materiál, výrobky a polotovary, včetně mimostaveništní a vnitrostaveništní dopravy (rovněž přesuny), včetně naložení a složení,případně s uložením.
P | 71 | 91836 |  | PROPUSTY ZE ŽB TRUB DN 800MM | M | 22.2 | 0 | 0 | 0 |  | výkresy C.1.3 a C.1.11 |  | 0 | 0 | PROPUSTEK 4: celková délka:11= PROPUSTEK 5: celková délka:11,2= Celkem: A+B= | PROPUSTEK 4: celková délka:11= PROPUSTEK 5: celková délka:11,2= Celkem: A+B= | Položka zahrnuje veškerý materiál, výrobky a polotovary, včetně mimostaveništní a vnitrostaveništní dopravy (rovněž přesuny), včetně naložení a složení,případně s uložením.
P | 72 | 919111 |  | ŘEZÁNÍ ASFALTOVÉHO KRYTU VOZOVEK TL DO 50MM | M | 39 | 0 | 0 | 0 |  | výkresy C.1.3 a C.1.6 |  | 0 | 0 | NAPOJENÍ NA STÁV. VOZOVKU: celková délka:39= | NAPOJENÍ NA STÁV. VOZOVKU: celková délka:39= | položka zahrnuje řezání vozovkové vrstvy v předepsané tloušťce, včetně spotřeby vody
P | 73 | 935832 | R | OPEVNĚNÍ DLÁŽDĚNÉ Z LOMOVÉHO KAMENE TL DO 250MMM DO BETONU TL 100MM | M2 | 180.9 | 0 | 0 | 0 |  | výkresy C.1.3, C.1.11 a C.1.12 |  | 0 | 0 | OPEVNĚNÍ PŘÍKOPU LOMOVÝM KAMENEM: PROPUSTEK 1:9,2= PROPUSTEK 2:9,1= PROPUSTEK 3:10,2= PROPUSTEK 4:14,8= PROPUSTEK 5:11= DEŠŤ. KANALIZACE:2,5= ZATRUBENÍ 1:11= ZATRUBENÍ 2:12,7= ZATRUBENÍ 3:12= ZATRUBENÍ 4:12,7= ZATRUBENÍ 5:13,2= ZATRUBENÍ 6:12,6= ZATRUBENÍ 7:13= ZATRUBENÍ 8:4,5= ZATRUBENÍ 9:13,1= ZATRUBENÍ 10:10,7= ZATRUBENÍ 11:8,6= Celkem: A+B+C+D+E+F+G+H+I+J+K+L+M+N+O+P+Q= | OPEVNĚNÍ PŘÍKOPU LOMOVÝM KAMENEM: PROPUSTEK 1:9,2= PROPUSTEK 2:9,1= PROPUSTEK 3:10,2= PROPUSTEK 4:14,8= PROPUSTEK 5:11= DEŠŤ. KANALIZACE:2,5= ZATRUBENÍ 1:11= ZATRUBENÍ 2:12,7= ZATRUBENÍ 3:12= ZATRUBENÍ 4:12,7= ZATRUBENÍ 5:13,2= ZATRUBENÍ 6:12,6= ZATRUBENÍ 7:13= ZATRUBENÍ 8:4,5= ZATRUBENÍ 9:13,1= ZATRUBENÍ 10:10,7= ZATRUBENÍ 11:8,6= Celkem: A+B+C+D+E+F+G+H+I+J+K+L+M+N+O+P+Q= | položka zahrnuje: - dodání a uložení předepsaného dlažebního materiálu v požadované kvalitě do předepsaného tvaru a v předepsané šířce - dodání a rozprostření lože z předepsaného materiálu v předepsané tloušťce a šířce - úravu napojení a ukončení - vnitrostaveništní i mimostaveništní dopravu - měří se vydlážděná plocha.
P | 74 | 966158 |  | BOURÁNÍ KONSTRUKCÍ Z PROST BETONU | M3 | 24 | 0 | 0 | 0 |  | s odvozem na skládku zhotovitele včetně poplatku za uložení výkres C.1.3 |  | 0 | 0 | STÁVAJÍCÍ OBJEKTY PROPUSTKŮ A ZATRUBENÍ: celková kubatura:24= | STÁVAJÍCÍ OBJEKTY PROPUSTKŮ A ZATRUBENÍ: celková kubatura:24= | položka zahrnuje: - rozbourání konstrukce bez ohledu na použitou technologii - veškeré pomocné konstrukce (lešení a pod.) - veškerou manipulaci s vybouranou sutí a hmotami včetně uložení na skládku. Nezahrnuje poplatek za skládku, který se vykazuje v položce 0141** (s výjimkou malého množství bouraného materiálu, kde je možné poplatek zahrnout do jednotkové ceny bourání – tento fakt musí být uveden v doplňujícím textu k položce) - veškeré další práce plynoucí z technologického předpisu a z platných předpisů
P | 75 | 966345 |  | BOURÁNÍ PROPUSTŮ Z TRUB DN DO 300MM | M | 61 | 0 | 0 | 0 |  | s odvozem na skládku zhotovitele včetně poplatku za uložení výkres C.1.3 |  | 0 | 0 | STÁVAJÍCÍ ZATRUBENÍ: DN 150 - celková délka:26= DN 300 - celková délka:35= Celkem: A+B= | STÁVAJÍCÍ ZATRUBENÍ: DN 150 - celková délka:26= DN 300 - celková délka:35= Celkem: A+B= | položka zahrnuje: - odstranění trub včetně případného obetonování a lože - veškeré pomocné konstrukce (lešení a pod.) - veškerou manipulaci s vybouranou sutí a hmotami včetně uložení na skládku. Nezahrnuje poplatek za skládku, který se vykazuje v položce 0141** (s výjimkou malého množství bouraného materiálu, kde je možné poplatek zahrnout do jednotkové ceny bourání – tento fakt musí být uveden v doplňujícím textu k položce) - veškeré další práce plynoucí z technologického předpisu a z platných předpisů - nezahrnuje bourání čel, vtokových a výtokových jímek, odstranění zábradlí
P | 76 | 966346 |  | BOURÁNÍ PROPUSTŮ Z TRUB DN DO 400MM | M | 35 | 0 | 0 | 0 |  | s odvozem na skládku zhotovitele včetně poplatku za uložení výkres C.1.3 |  | 0 | 0 | STÁVAJÍCÍ PROPUSTKY A ZATRUBENÍ: celková délka:35= | STÁVAJÍCÍ PROPUSTKY A ZATRUBENÍ: celková délka:35= | položka zahrnuje: - odstranění trub včetně případného obetonování a lože - veškeré pomocné konstrukce (lešení a pod.) - veškerou manipulaci s vybouranou sutí a hmotami včetně uložení na skládku. Nezahrnuje poplatek za skládku, který se vykazuje v položce 0141** (s výjimkou malého množství bouraného materiálu, kde je možné poplatek zahrnout do jednotkové ceny bourání – tento fakt musí být uveden v doplňujícím textu k položce) - veškeré další práce plynoucí z technologického předpisu a z platných předpisů - nezahrnuje bourání čel, vtokových a výtokových jímek, odstranění zábradlí
P | 77 | 966357 |  | BOURÁNÍ PROPUSTŮ Z TRUB DN DO 500MM | M | 31 | 0 | 0 | 0 |  | s odvozem na skládku zhotovitele včetně poplatku za uložení výkres C.1.3 |  | 0 | 0 | STÁVAJÍCÍ PROPUSTKY A ZATRUBENÍ: celková délka:31= | STÁVAJÍCÍ PROPUSTKY A ZATRUBENÍ: celková délka:31= | položka zahrnuje: - odstranění trub včetně případného obetonování a lože - veškeré pomocné konstrukce (lešení a pod.) - veškerou manipulaci s vybouranou sutí a hmotami včetně uložení na skládku. Nezahrnuje poplatek za skládku, který se vykazuje v položce 0141** (s výjimkou malého množství bouraného materiálu, kde je možné poplatek zahrnout do jednotkové ceny bourání – tento fakt musí být uveden v doplňujícím textu k položce) - veškeré další práce plynoucí z technologického předpisu a z platných předpisů - nezahrnuje bourání čel, vtokových a výtokových jímek, odstranění zábradlí
O | 2 | 90119x-2 |  | SO.102 DOPRAVNĚ INŽENÝRSKÉ OPATŘENÍ
SD | 1 | 0 |  | Všeobecné konstrukce a práce
P | 1 | 02980 |  | DOPRAVNĚ INŽENÝRSKÉ OPATŘENÍ | SOUBOR | 1 | 0 | 0 | 0 |  | projednání včetně případné dokumentace Pevná cena |  | 0 | 0
SD | 2 | 9 |  | Ostatní konstrukce a práce
P | 2 | 91400 |  | DOČASNÉ ZAKRYTÍ NEBO OTOČENÍ STÁVAJÍCÍCH DOPRAVNÍCH ZNAČEK | KUS | 4 | 0 | 0 | 0 |  | výkres C.2.3 |  | 0 | 0 | PŘI ÚPLNÉ UZAVÍRCE - ZAKRYTÍ PŘÍSLUŠNÝCH SMĚRŮ PŘED KŘIŽOVATKAMI NA ZÚ A KÚ: IS 3c - celkový počet:4= | PŘI ÚPLNÉ UZAVÍRCE - ZAKRYTÍ PŘÍSLUŠNÝCH SMĚRŮ PŘED KŘIŽOVATKAMI NA ZÚ A KÚ: IS 3c - celkový počet:4= | zahrnuje zakrytí dočasně neplatných svislých dopravních značek (nebo jejich částí) bez ohledu na způsob a na jejich velikost (zakrytí neprůhledným materiálem nebo otočení značky) a jeho následné odstranění
P | 3 | 914164 | R | DOPRAV ZNAČKY ZÁKL VEL HLINÍK FÓLIE TŘ 1 - DOD, MONT, DEMONT, PŘESUN | KUS | 33 | 0 | 0 | 0 |  | dodávka, montáž, přesuny po celou dobu realizace stavby, včetně přemisťování značek na celé stavbě, konečná demontáž výkresy C.2.2. a C.2.3 |  | 0 | 0 | PRO MÍSTNÍ ÚPRAVU - UZAVÍRKA 1 PRUHU V DÉLCE CCA 200 m : A 10:2= A 15:2= B 15:2= B 20a:4= B 21a:2= B 26:2= C 4b:1= PRO ÚPLNOU UZAVÍRKU - OBJÍŽĎKOVÉ TRASY: B 1:2= IS 11c:16= Celkem: A+B+C+D+E+F+G+H+I= | PRO MÍSTNÍ ÚPRAVU - UZAVÍRKA 1 PRUHU V DÉLCE CCA 200 m : A 10:2= A 15:2= B 15:2= B 20a:4= B 21a:2= B 26:2= C 4b:1= PRO ÚPLNOU UZAVÍRKU - OBJÍŽĎKOVÉ TRASY: B 1:2= IS 11c:16= Celkem: A+B+C+D+E+F+G+H+I= | položka zahrnuje: - dodávku a montáž značek v požadovaném provedení - u dočasných (provizorních) značek a zařízení údržbu po celou dobu trvání funkce, náhradu zničených nebo ztracených kusů, nutnou opravu poškozených částí - odstranění, demontáž a odklizení materiálu s odvozem na předepsané místo
P | 4 | 914464 | R | DOPRAV ZNAČ 100X150CM HLINÍK FÓLIE TŘ 1 - DOD, MONT, DEMONT | KUS | 12 | 0 | 0 | 0 |  | dodávka, montáž a přesuny po celou dobu realizace stavby, konečná demontáž výkres C.2.3 |  | 0 | 0 | PRO ÚPLNOU UZAVÍRKU - OBJÍŽĎKOVÉ TRASY: IP 22:6= IS 11a:6= Celkem: A+B= | PRO ÚPLNOU UZAVÍRKU - OBJÍŽĎKOVÉ TRASY: IP 22:6= IS 11a:6= Celkem: A+B= | položka zahrnuje: - dodávku a montáž značek v požadovaném provedení - u dočasných (provizorních) značek a zařízení údržbu po celou dobu trvání funkce, náhradu zničených nebo ztracených kusů, nutnou opravu poškozených částí - odstranění, demontáž a odklizení materiálu s odvozem na předepsané místo
P | 5 | 916124 | R | DOPRAV SVĚTLO VÝSTRAŽ TYPU 1 SOUPRAVA 3KS - DOD, MONTÁŽ, DEMONTÁŽ, PŘESUN | KUS | 2 | 0 | 0 | 0 |  | dodávka, montáž a přesuny po celou dobu realizace stavby, včetně přemisťování na celé stavbě, konečná demontáž výkresy C.2.2. a C.2.3 |  | 0 | 0 | NA Z2 PRO MÍSTNÍ ÚPRAVU - UZAVÍRKA 1 PRUHU V DÉLCE CCA 200 m : celkový počet:1= NA Z2 PRO ÚPLNOU UZAVÍRKU - OBJÍŽĎKOVÉ TRASY: NA KÚ - celkový počet:1= Celkem: A+B= | NA Z2 PRO MÍSTNÍ ÚPRAVU - UZAVÍRKA 1 PRUHU V DÉLCE CCA 200 m : celkový počet:1= NA Z2 PRO ÚPLNOU UZAVÍRKU - OBJÍŽĎKOVÉ TRASY: NA KÚ - celkový počet:1= Celkem: A+B= | položka zahrnuje: - dodání zařízení v předepsaném provedení včetně jejich osazení - údržbu po celou dobu trvání funkce, náhradu zničených nebo ztracených kusů, nutnou opravu poškozených částí - napájení z baterie včetně záložní baterie - odstranění, demontáž a odklizení zařízení s odvozem na předepsané místo
P | 6 | 916144 | R | DOPRAVNÍ SVĚTLO VÝSTRAŽNÉ TYPU 1 SOUPRAVA 10 KUSŮ - DODÁVKA, MONTÁŽ, DEMONTÁŽ | KUS | 1 | 0 | 0 | 0 |  | dodávka, montáž a přesuny po celou dobu realizace stavby, konečná demontáž výkres C.2.3 |  | 0 | 0 | NA Z2 PRO ÚPLNOU UZAVÍRKU - OBJÍŽĎKOVÉ TRASY: NA ZÚ - celkový počet:1= | NA Z2 PRO ÚPLNOU UZAVÍRKU - OBJÍŽĎKOVÉ TRASY: NA ZÚ - celkový počet:1= | položka zahrnuje: - dodání zařízení v předepsaném provedení včetně jejich osazení - údržbu po celou dobu trvání funkce, náhradu zničených nebo ztracených kusů, nutnou opravu poškozených částí - napájení z baterie včetně záložní baterie - odstranění, demontáž a odklizení zařízení s odvozem na předepsané místo
P | 7 | 916154 | R | SEMAFOROVÁ PŘENOSNÁ SOUPRAVA (2 KS SEMAFORŮ) - DODÁVKA, MONTÁŽ, DEMONTÁŽ, PŘESUNY | KUS | 1 | 0 | 0 | 0 |  | dodávka, montáž a přesuny po celou dobu realizace stavby, včetně přemisťování na celé stavbě, konečná demontáž výkres C.2.2 |  | 0 | 0 | PRO MÍSTNÍ ÚPRAVU - UZAVÍRKA 1 PRUHU V DÉLCE CCA 200 m : celkový počet:1= | PRO MÍSTNÍ ÚPRAVU - UZAVÍRKA 1 PRUHU V DÉLCE CCA 200 m : celkový počet:1= | položka zahrnuje: - dodání zařízení v předepsaném provedení včetně jejich osazení (souprava zahrnuje 2 semafory) - údržbu po celou dobu trvání funkce, náhradu zničených nebo ztracených kusů, nutnou opravu poškozených částí - napájení z baterie včetně záložní baterie - odstranění, demontáž a odklizení zařízení s odvozem na předepsané místo
P | 8 | 916314 | R | DOPRAVNÍ ZÁBRANY Z2 - DODÁVKA, MONTÁŽ, DEMONTÁŽ, PŘESUN | KUS | 13 | 0 | 0 | 0 |  | délka 3,0 m dodávka, montáž a přesuny po celou dobu realizace stavby, včetně přemisťování značek na celé stavbě, konečná demontáž výkresy C.2.2. a C.2.3 |  | 0 | 0 | PRO MÍSTNÍ ÚPRAVU - UZAVÍRKA 1 PRUHU V DÉLCE CCA 200 m : celkový počet:1= PRO ÚPLNOU UZAVÍRKU - OBJÍŽĎKOVÉ TRASY: NA ZÚ - délka 30 m - celkový počet:10= NA KÚ - délka 6 m - celkový počet:2= Celkem: A+B+C= | PRO MÍSTNÍ ÚPRAVU - UZAVÍRKA 1 PRUHU V DÉLCE CCA 200 m : celkový počet:1= PRO ÚPLNOU UZAVÍRKU - OBJÍŽĎKOVÉ TRASY: NA ZÚ - délka 30 m - celkový počet:10= NA KÚ - délka 6 m - celkový počet:2= Celkem: A+B+C= | položka zahrnuje: - dodání zařízení v předepsaném provedení včetně jejich osazení - údržbu po celou dobu trvání funkce, náhradu zničených nebo ztracených kusů, nutnou opravu poškozených částí - odstranění, demontáž a odklizení zařízení s odvozem na předepsané místo
P | 9 | 916354 | R | SMĚROVACÍ DESKY Z4 OBOUSTR S FÓLIÍ TŘ 1 - DOD, MONT, DEMONT, PŘESUN | KUS | 23 | 0 | 0 | 0 |  | dodávka, montáž a přesuny po celou dobu realizace stavby, včetně přemisťování značek na celé stavbě, konečná demontáž výkres C.2.2 |  | 0 | 0 | PRO MÍSTNÍ ÚPRAVU - UZAVÍRKA 1 PRUHU V DÉLCE CCA 200 m : celkový počet:23= | PRO MÍSTNÍ ÚPRAVU - UZAVÍRKA 1 PRUHU V DÉLCE CCA 200 m : celkový počet:23= | položka zahrnuje: - dodání zařízení v předepsaném provedení včetně jejich osazení - údržbu po celou dobu trvání funkce, náhradu zničených nebo ztracených kusů, nutnou opravu poškozených částí - odstranění, demontáž a odklizení zařízení s odvozem na předepsané místo