## Rekapitulace stavby
Export Komplet | [24 empty] | VZ | 2.0 | ZAMOK |  |  |  |  | False | False | {0b6a1c31-ef8e-4e9e-9cc7-e91213b5925a}
[31 empty] | 0,01 | 21
[31 empty] | 0,01 | 12
|  | REKAPITULACE STAVBY | [15 empty] | v --- níže se nacházejí doplnkové a pomocné údaje k sestavám --- v | [11 empty] | Návod na vyplnění | 0,001
|  | Kód: |  |  |  |  | 2023-035 | [22 empty] | Měnit lze pouze buňky se žlutým podbarvením! 1) v Rekapitulaci stavby vyplňte údaje o Uchazeči (přenesou se do ostatních sestav i v jiných listech) 2) na vybraných listech vyplňte v sestavě Soupis prací ceny u položek | 0,01
|  | Stavba: |  |  |  |  | Rekonstrukce a modernizace kuchyně stravovacího zařízení SUPŠSK Hořice včetně vybavení | [23 empty] | 0,01
|  | KSO: | [11 empty] | CC-CZ: | [16 empty] | 0,01
|  | Místo: |  |  |  |  | Hořice | [6 empty] | Datum: |  | 17. 7. 2023 | [14 empty] | 0,01
0,01
|  | Zadavatel: | [11 empty] | IČ: | [16 empty] | 0,01
|  |  | Střední uměleckoprůmyslová škola sochařská | [10 empty] | DIČ: | [16 empty] | 0,01
0,01
|  | Uchazeč: | [11 empty] | IČ: |  | Vyplň údaj | [14 empty] | 0,01
|  |  | Vyplň údaj | [10 empty] | DIČ: |  | Vyplň údaj | [14 empty] | 0,01
False
|  | Projektant: | [11 empty] | IČ: |  | 88835324 | [14 empty] | False
|  |  | Ing. David Pour | [10 empty] | DIČ: | [16 empty] | True
0,01
|  | Zpracovatel: | [11 empty] | IČ: | [16 empty] | 0,01
|  |  | Ing. Ladislav Kopecký | [10 empty] | DIČ: | [16 empty] | False
Poznámka:
Soupis prací je sestaven s využitím Cenové soustavy ÚRS. Položky, které pochází z této cenové soustavy, jsou ve sloupci 'Cenová soustava' označeny popisem 'CS ÚRS' a úrovní příslušného kalendářního pololetí. Veškeré další informace vymezující popis a podmínky použití těchto položek z Cenové soustavy, které nejsou uvedeny přímo v soupisu prací, jsou neomezeně dálkově k dispozici na webu podminky.urs.cz.
|  | Cena bez DPH | [11 empty] | 0
[8 empty] | Sazba daně |  | Základ daně |  |  |  | Výše daně
|  | DPH |  | základní |  |  |  | 21% |  | 0 |  |  |  | 0
|  |  |  | snížená |  |  |  | 12% |  | 0 |  |  |  | 0
|  |  |  | zákl. přenesená |  |  |  | 21% |  | 0 |  |  |  | 0
|  |  |  | sníž. přenesená |  |  |  | 12% |  | 0 |  |  |  | 0
|  |  |  | nulová |  |  |  | 0% |  | 0 |  |  |  | 0
|  | Cena s DPH | [6 empty] | v |  | CZK |  |  | 0
REKAPITULACE OBJEKTŮ STAVBY A SOUPISŮ PRACÍ
| Kód: | [6 empty] | 2023-035
| Stavba: | [6 empty] | Rekonstrukce a modernizace kuchyně stravovacího zařízení SUPŠSK Hořice včetně vybavení
| Místo: | [6 empty] | Hořice |  |  |  |  | Datum: |  | 17. 7. 2023
| Zadavatel: | [6 empty] | Střední uměleckoprůmyslová škola sochařská |  |  |  |  | Projektant: |  | Ing. David Pour |  |  | Informatívní údaje z listů zakázek
| Uchazeč: | [11 empty] | Zpracovatel: |  | Ing. Ladislav Kopecký
| Kód |  |  |  | Popis | [6 empty] | Cena bez DPH [CZK] |  |  |  | Cena s DPH [CZK] | Typ | z toho Ostat. náklady [CZK] | DPH [CZK] | Normohodiny [h] | DPH základní [CZK] | DPH snížená [CZK] | DPH základní přenesená [CZK] | DPH snížená přenesená [CZK] | Základna DPH základní | Základna DPH snížená | Základna DPH zákl. přenesená | Základna DPH sníž. přenesená | Základna DPH nulová
| Náklady stavby celkem | [10 empty] | 0 |  |  |  | 0 |  | 0 | 0 | 0 | 0 | 0 | 0 | 0 | 0 | 0 | 0 | 0 | 0 |  | D | 0 | ###NOIMPORT### | IMPORT | {0b6a1c31-ef8e-4e9e-9cc7-e91213b5925a} | {00000000-0000-0000-0000-000000000000}
/ |  | SO-01 |  |  |  | Rekonstrukce a modernizace kuchyně stravovacího zařízení SUPŠSK Hořice včetně vybavení | [5 empty] | 0 |  |  |  | 0 | STA | 0 | 0 | 0 | 0 | 0 | 0 | 0 | 0 | 0 | 0 | 0 | 0 |  |  | 1 |  | IMPORT | {ea8bd1b2-c6b7-4047-a4c6-3a877658d9cd} | {0b6a1c31-ef8e-4e9e-9cc7-e91213b5925a} | 2

## SO-01 - Rekonstrukce a mo...
{ea8bd1b2-c6b7-4047-a4c6-3a877658d9cd}
2
| KRYCÍ LIST SOUPISU PRACÍ | [7 empty] | v --- níže se nacházejí doplnkové a pomocné údaje k sestavám --- v | [8 empty] | False
Stavba:
Rekonstrukce a modernizace kuchyně stravovacího zařízení SUPŠSK Hořice včetně vybavení
Objekt:
SO-01 - Rekonstrukce a modernizace kuchyně stravovacího zařízení SUPŠSK Hořice včetně vybavení
| KSO: |  |  |  |  | CC-CZ:
| Místo: |  | Hořice |  |  | Datum: | 17. 7. 2023
| Zadavatel: |  |  |  |  | IČ:
|  | Střední uměleckoprůmyslová škola sochařská |  |  |  | DIČ:
| Uchazeč: |  |  |  |  | IČ: | Vyplň údaj
|  | Vyplň údaj |  |  |  | DIČ: | Vyplň údaj
| Projektant: |  |  |  |  | IČ: | 88835324
|  | Ing. David Pour |  |  |  | DIČ:
| Zpracovatel: |  |  |  |  | IČ:
|  | Ing. Ladislav Kopecký |  |  |  | DIČ:
Poznámka:
| Cena bez DPH | [5 empty] | 0
|  |  | Základ daně |  |  | Sazba daně | Výše daně
| DPH | základní | 0 |  |  | 21% | 0
|  | snížená | 0 |  |  | 12% | 0
|  | zákl. přenesená | 0 |  |  | 21% | 0
|  | sníž. přenesená | 0 |  |  | 12% | 0
|  | nulová | 0 |  |  | 0% | 0
| Cena s DPH |  |  | v | CZK |  | 0
REKAPITULACE ČLENĚNÍ SOUPISU PRACÍ
Stavba:
Rekonstrukce a modernizace kuchyně stravovacího zařízení SUPŠSK Hořice včetně vybavení
Objekt:
SO-01 - Rekonstrukce a modernizace kuchyně stravovacího zařízení SUPŠSK Hořice včetně vybavení
Místo: |  |  | Hořice |  |  | Datum: | 17. 7. 2023
Zadavatel: |  |  | Střední uměleckoprůmyslová škola sochařská |  |  | Projektant: | Ing. David Pour
Uchazeč: |  |  | Vyplň údaj |  |  | Zpracovatel: | Ing. Ladislav Kopecký
Kód dílu - Popis | [6 empty] | Cena celkem [CZK]
Náklady stavby celkem | [6 empty] | 0 | [11 empty] | -1
| HSV - Práce a dodávky HSV | [5 empty] | 0
| 3 - Svislé a kompletní konstrukce | [5 empty] | 0
| 6 - Úpravy povrchů, podlahy a osazování výplní | [5 empty] | 0
| 61 - Úprava povrchů vnitřních | [5 empty] | 0
| 63 - Podlahy a podlahové konstrukce | [5 empty] | 0
| 64 - Osazování výplní otvorů | [5 empty] | 0
| 9 - Ostatní konstrukce a práce, bourání | [5 empty] | 0
| 997 - Přesun sutě | [5 empty] | 0
| 998 - Přesun hmot | [5 empty] | 0
| PSV - Práce a dodávky PSV | [5 empty] | 0
| 711 - Izolace proti vodě, vlhkosti a plynům | [5 empty] | 0
| 721 - Zdravotechnika - vnitřní kanalizace | [5 empty] | 0
| 725 - Zdravotechnika - zařizovací předměty | [5 empty] | 0
| 741 - Elektroinstalace - silnoproud | [5 empty] | 0
| 751 - Vzduchotechnika | [5 empty] | 0
| 763 - Konstrukce suché výstavby | [5 empty] | 0
| 766 - Konstrukce truhlářské | [5 empty] | 0
| 767 - Konstrukce zámečnické | [5 empty] | 0
| 771 - Podlahy z dlaždic | [5 empty] | 0
| 781 - Dokončovací práce - obklady | [5 empty] | 0
| 784 - Dokončovací práce - malby a tapety | [5 empty] | 0
| VRN - Vedlejší rozpočtové náklady | [5 empty] | 0
| VRN3 - Zařízení staveniště | [5 empty] | 0
| VRN4 - Inženýrská činnost | [5 empty] | 0
SOUPIS PRACÍ
Stavba:
Rekonstrukce a modernizace kuchyně stravovacího zařízení SUPŠSK Hořice včetně vybavení
Objekt:
SO-01 - Rekonstrukce a modernizace kuchyně stravovacího zařízení SUPŠSK Hořice včetně vybavení
Místo: |  |  | Hořice |  |  | Datum: | 17. 7. 2023
Zadavatel: |  |  | Střední uměleckoprůmyslová škola sochařská |  |  | Projektant: | Ing. David Pour
Uchazeč: |  |  | Vyplň údaj |  |  | Zpracovatel: | Ing. Ladislav Kopecký
PČ | Typ | Kód | Popis | MJ | Množství | J.cena [CZK] | Cena celkem [CZK] | Cenová soustava |  | DPH | J. Nh [h] | Nh celkem [h] | J. hmotnost [t] | Hmotnost celkem [t] | J. suť [t] | Suť Celkem [t]
Náklady soupisu celkem | [6 empty] | 0 |  |  |  |  | 0 |  | 47.1793 |  | 46.9755 |  | D | -1 | [10 empty] | 0
| D | HSV | Práce a dodávky HSV |  |  |  | 0 |  |  |  |  | 0 |  | 39.7996 |  | 38.7831 | 1 | D | 0 |  |  |  | ROZPOCET | [6 empty] | 0
| D | 3 | Svislé a kompletní konstrukce |  |  |  | 0 |  |  |  |  | 0 |  | 2.3865 |  | 0 | 1 | D | 1 |  |  |  | ROZPOCET | [6 empty] | 0
2 | K | 317121251 | Montáž překladů ze železobetonových prefabrikátů dodatečně do připravených rýh, světlosti otvoru přes 1050 do 1800 mm | kus | 24 |  | 0 | CS ÚRS 2024 01 |  | základní |  | 0 | 0.02588 | 0.62112 | 0 | 0 | 4 | K | 2 |  |  |  | ROZPOCET | 0 | 0 | 0 | 0 | 0 | 1 | 0 | 4 | 457474087
| Online PSC |  | https://podminky.urs.cz/item/CS_URS_2024_01/317121251 | [14 empty] | Online PSC | 2
153 | M | 59321211 | překlad železobetonový RZP vylehčený 1490x140x140mm | kus | 6 |  | 0 | CS ÚRS 2024 01 |  | základní |  | 0 | 0.055 | 0.33 | 0 | 0 | 8 | M | 2 |  |  |  | ROZPOCET | 0 | 0 | 0 | 0 | 0 | 1 | 0 | 4 | -330951996
4 | M | 59321171 | překlad železobetonový příčkový RZP 1190x100x140mm | kus | 7 |  | 0 | CS ÚRS 2024 01 |  | základní |  | 0 | 0.036 | 0.252 | 0 | 0 | 8 | M | 2 |  |  |  | ROZPOCET | 0 | 0 | 0 | 0 | 0 | 1 | 0 | 4 | 1145623273
154 | M | 59321210 | překlad železobetonový RZP vylehčený 1190x140x140mm | kus | 4 |  | 0 | CS ÚRS 2024 01 |  | základní |  | 0 | 0.041 | 0.164 | 0 | 0 | 8 | M | 2 |  |  |  | ROZPOCET | 0 | 0 | 0 | 0 | 0 | 1 | 0 | 4 | -1761838236
6 | M | PFB.4020016 | Překlad 140/140 mm vylehčený RZP 89/14/14 V | kus | 4 |  | 0 |  |  | základní |  | 0 | 0.033 | 0.132 | 0 | 0 | 8 | M | 2 |  |  |  | ROZPOCET | 0 | 0 | 0 | 0 | 0 | 1 | 0 | 4 | 753613977
7 | M | 59321002 | překlad pórobetonový nenosný š 100mm dl 1000-1250mm | kus | 3 |  | 0 | CS ÚRS 2024 01 |  | základní |  | 0 | 0.026 | 0.078 | 0 | 0 | 8 | M | 2 |  |  |  | ROZPOCET | 0 | 0 | 0 | 0 | 0 | 1 | 0 | 4 | 1874670024
8 | K | 317121351 | Montáž překladů ze železobetonových prefabrikátů dodatečně do připravených rýh, světlosti otvoru přes 1800 do 2400 mm | kus | 8 |  | 0 | CS ÚRS 2024 01 |  | základní |  | 0 | 0.0303 | 0.2424 | 0 | 0 | 4 | K | 2 |  |  |  | ROZPOCET | 0 | 0 | 0 | 0 | 0 | 1 | 0 | 4 | 1253634115
| Online PSC |  | https://podminky.urs.cz/item/CS_URS_2024_01/317121351 | [14 empty] | Online PSC | 2
155 | M | 59321213 | překlad železobetonový RZP vylehčený 2390x140x140mm | kus | 1 |  | 0 | CS ÚRS 2024 01 |  | základní |  | 0 | 0.086 | 0.086 | 0 | 0 | 8 | M | 2 |  |  |  | ROZPOCET | 0 | 0 | 0 | 0 | 0 | 1 | 0 | 4 | 928597191
10 | M | 59321956 | překlad pórobetonový nenosný š 150mm dl 2000-2500mm | kus | 3 |  | 0 | CS ÚRS 2024 01 |  | základní |  | 0 | 0.087 | 0.261 | 0 | 0 | 8 | M | 2 |  |  |  | ROZPOCET | 0 | 0 | 0 | 0 | 0 | 1 | 0 | 4 | 2068375053
11 | M | 59321954 | překlad pórobetonový nenosný š 100mm dl 2000-2500mm | kus | 4 |  | 0 | CS ÚRS 2024 01 |  | základní |  | 0 | 0.055 | 0.22 | 0 | 0 | 8 | M | 2 |  |  |  | ROZPOCET | 0 | 0 | 0 | 0 | 0 | 1 | 0 | 4 | 1914738388
| D | 6 | Úpravy povrchů, podlahy a osazování výplní |  |  |  | 0 |  |  |  |  | 0 |  | 37.3776 |  | 0 | 1 | D | 1 |  |  |  | ROZPOCET | [6 empty] | 0
161 | K | 642945111 | Osazování ocelových zárubní protipožárních nebo protiplynových dveří do vynechaného otvoru, s obetonováním, dveří jednokřídlových do 2,5 m2 | kus | 1 |  | 0 | CS ÚRS 2024 01 |  | základní |  | 0 | 0.4417 | 0.4417 | 0 | 0 | 4 | K | 2 |  |  |  | ROZPOCET | 0 | 0 | 0 | 0 | 0 | 1 | 0 | 4 | -392618189
| Online PSC |  | https://podminky.urs.cz/item/CS_URS_2024_01/642945111 | [14 empty] | Online PSC | 2
| VV |  | 1,0 "D8 |  | 1 | [12 empty] | VV | 2 | 2 | True | 1 | ROZPOCET
162 | M | 55331563 | zárubeň jednokřídlá ocelová pro zdění s protipožární úpravou tl stěny 110-150mm rozměru 900/1970, 2100mm | kus | 1 |  | 0 | CS ÚRS 2024 01 |  | základní |  | 0 | 0.01553 | 0.01553 | 0 | 0 | 8 | M | 2 |  |  |  | ROZPOCET | 0 | 0 | 0 | 0 | 0 | 1 | 0 | 4 | 1340057525
163 | K | 642945112 | Osazování ocelových zárubní protipožárních nebo protiplynových dveří do vynechaného otvoru, s obetonováním, dveří dvoukřídlových přes 2,5 do 6,5 m2 | kus | 1 |  | 0 | CS ÚRS 2024 01 |  | základní |  | 0 | 0.54769 | 0.54769 | 0 | 0 | 4 | K | 2 |  |  |  | ROZPOCET | 0 | 0 | 0 | 0 | 0 | 1 | 0 | 4 | 1229445057
| Online PSC |  | https://podminky.urs.cz/item/CS_URS_2024_01/642945112 | [14 empty] | Online PSC | 2
| VV |  | 1,0 "D11 |  | 1 | [12 empty] | VV | 2 | 2 | True | 1 | ROZPOCET
164 | M | 55331759 | zárubeň dvoukřídlá ocelová pro zdění s protipožární úpravou tl stěny 75-100mm rozměru 1450/1970, 2100mm | kus | 1 |  | 0 | CS ÚRS 2024 01 |  | základní |  | 0 | 0.01524 | 0.01524 | 0 | 0 | 8 | M | 2 |  |  |  | ROZPOCET | 0 | 0 | 0 | 0 | 0 | 1 | 0 | 4 | 1519368976
| D | 61 | Úprava povrchů vnitřních |  |  |  | 0 |  |  |  |  | 0 |  | 8.2582 |  | 0 | 1 | D | 2 |  |  |  | ROZPOCET | [6 empty] | 0
12 | K | 61-01 | Zapravení zdiva po vybourání zárubně | m | 13.85 |  | 0 |  |  | základní |  | 0 | 0 | 0 | 0 | 0 | 4 | K | 3 |  |  |  | ROZPOCET | 0 | 0 | 0 | 0 | 0 | 1 | 0 | 4 | 2043587187
| VV |  | 1,55+2,02*2+1,56+3,35*2 |  | 13.85 | [12 empty] | VV | 3 | 2 | True | 1 | ROZPOCET
13 | K | 61-02 | Zapravení vniřních špalet | m | 30.48 |  | 0 |  |  | základní |  | 0 | 0 | 0 | 0 | 0 | 4 | K | 3 |  |  |  | ROZPOCET | 0 | 0 | 0 | 0 | 0 | 1 | 0 | 4 | -673256385
| VV |  | (0,9+1,2*2)*3+2,4+2,1*2+(0,9+1,88*2)*3 |  | 30.48 | [12 empty] | VV | 3 | 2 | True | 1 | ROZPOCET
14 | K | 611325412 | Oprava vápenocementové omítky vnitřních ploch hladké, tloušťky do 20 mm stropů, v rozsahu opravované plochy přes 10 do 30% | m2 | 141.81 |  | 0 | CS ÚRS 2024 01 |  | základní |  | 0 | 0.0169 | 2.3966 | 0 | 0 | 4 | K | 3 |  |  |  | ROZPOCET | 0 | 0 | 0 | 0 | 0 | 1 | 0 | 4 | 1050195171
| Online PSC |  | https://podminky.urs.cz/item/CS_URS_2024_01/611325412 | [14 empty] | Online PSC | 3
| VV |  | 86,54+17,24+7,02+31,01 "místnost 13, 14, 18, 26 |  | 141.81 | [12 empty] | VV | 3 | 2 | True | 1 | ROZPOCET
15 | K | 612325412 | Oprava vápenocementové omítky vnitřních ploch hladké, tloušťky do 20 mm stěn, v rozsahu opravované plochy přes 10 do 30% | m2 | 309.832 |  | 0 | CS ÚRS 2024 01 |  | základní |  | 0 | 0.0156 | 4.8334 | 0 | 0 | 4 | K | 3 |  |  |  | ROZPOCET | 0 | 0 | 0 | 0 | 0 | 1 | 0 | 4 | 356141639
| Online PSC |  | https://podminky.urs.cz/item/CS_URS_2024_01/612325412 | [14 empty] | Online PSC | 3
| VV |  | 3,3*(5,85+3,28+3,15+6,1+2,87+3,38+0,4*3+4,05+6,57+1,4)-1,45*1,97-0,9*1,2*2-0,9*2,0-1,2*2,0-0,8*1,97-0,9*1,88*3-0,9*1,97 "místnost 13 |  | 107.264 | [12 empty] | VV | 3 | 2 | True | 0 | ROZPOCET
| VV |  | 3,3*(3,0*2+5,8*2+0,4*2)-0,9*2,0-1,2*2,0-1,8*1,5-0,9*1,2-2,4*2,1 "místnost 14 |  | 47.7 | [12 empty] | VV | 3 | 2 | True | 0 | ROZPOCET
| VV |  | 3,3*(2,1*2+3,42*2+0,4*2)-0,9*1,97 "místnost 18 |  | 37.299 | [12 empty] | VV | 3 | 2 | True | 0 | ROZPOCET
| VV |  | 3,3*(1,56*2+19,88*2)-0,9*1,97*5-0,8*1,97*7-0,6*1,97-1,45*1,97 "místnost 26 |  | 117.569 | [12 empty] | VV | 3 | 2 | True | 0 | ROZPOCET
| VV |  | Součet |  | 309.832 | [12 empty] | VV | 3 | 4 | True | 1 | ROZPOCET
18 | K | 611321131 | Potažení vnitřních ploch vápenocementovým štukem tloušťky do 3 mm vodorovných konstrukcí stropů rovných | m2 | 141.81 |  | 0 | CS ÚRS 2024 01 |  | základní |  | 0 | 0.003 | 0.42543 | 0 | 0 | 4 | K | 3 |  |  |  | ROZPOCET | 0 | 0 | 0 | 0 | 0 | 1 | 0 | 4 | 853612197
| Online PSC |  | https://podminky.urs.cz/item/CS_URS_2024_01/611321131 | [14 empty] | Online PSC | 3
| VV |  | 86,54+17,24+7,02+31,01 "místnost 13, 14, 18, 26 |  | 141.81 | [12 empty] | VV | 3 | 2 | True | 1 | ROZPOCET
19 | K | 612321131 | Potažení vnitřních ploch vápenocementovým štukem tloušťky do 3 mm svislých konstrukcí stěn | m2 | 200.95 |  | 0 | CS ÚRS 2024 01 |  | základní |  | 0 | 0.003 | 0.60285 | 0 | 0 | 4 | K | 3 |  |  |  | ROZPOCET | 0 | 0 | 0 | 0 | 0 | 1 | 0 | 4 | -807796428
| Online PSC |  | https://podminky.urs.cz/item/CS_URS_2024_01/612321131 | [14 empty] | Online PSC | 3
| VV |  | 3,3*(5,85+3,28+3,15+6,1+2,87+3,38+0,4*3+4,05+6,57+1,4)-1,45*1,97-0,9*1,2*2-0,9*2,0-1,2*2,0-0,8*1,97-0,9*1,88*3-0,9*1,97 "místnost 13 |  | 107.264 | [12 empty] | VV | 3 | 2 | True | 0 | ROZPOCET
| VV |  | 3,3*(3,0*2+5,8*2+0,4*2)-0,9*2,0-1,2*2,0-1,8*1,5-0,9*1,2-2,4*2,1 "místnost 14 |  | 47.7 | [12 empty] | VV | 3 | 2 | True | 0 | ROZPOCET
| VV |  | 3,3*(2,1*2+3,42*2+0,4*2)-0,9*1,97 "místnost 18 |  | 37.299 | [12 empty] | VV | 3 | 2 | True | 0 | ROZPOCET
| VV |  | 3,3*(1,56*2+19,88*2)-0,9*1,97*5-0,8*1,97*7-0,6*1,97-1,45*1,97 "místnost 26 |  | 117.569 | [12 empty] | VV | 3 | 2 | True | 0 | ROZPOCET
| VV |  | Mezisoučet |  | 309.832 | [12 empty] | VV | 3 | 3 | True | 0 | ROZPOCET
| VV |  | odpočet obkladů | [14 empty] | VV | 3 | 1 | True | 0 | ROZPOCET
| VV |  | -1,8*(4,3+3,28+3,15-0,9+6,05-1,2+0,4*4+2,97-0,8+3,38+0,4*3+4,05+6,57+1,4-0,9) "místnost 13 |  | -61.47 | [12 empty] | VV | 3 | 2 | True | 0 | ROZPOCET
| VV |  | -(1,8*(3,0*2+5,8*2+0,4*2-0,9-1,2)-1,8*0,9) "místnost 14 |  | -27.72 | [12 empty] | VV | 3 | 2 | True | 0 | ROZPOCET
| VV |  | -1,8*(3,42*2+2,1*2+0,4*2-0,9) "místnost 18 |  | -19.692 | [12 empty] | VV | 3 | 2 | True | 0 | ROZPOCET
| VV |  | Mezisoučet |  | -108.882 | [12 empty] | VV | 3 | 3 | True | 0 | ROZPOCET
| VV |  | Součet |  | 200.95 | [12 empty] | VV | 3 | 4 | True | 1 | ROZPOCET
| D | 63 | Podlahy a podlahové konstrukce |  |  |  | 0 |  |  |  |  | 0 |  | 28.0372 |  | 0 | 1 | D | 2 |  |  |  | ROZPOCET | [6 empty] | 0
20 | K | 632451251 | Potěr cementový samonivelační litý tř. C 30, tl. přes 30 do 35 mm | m2 | 110.8 |  | 0 | CS ÚRS 2024 01 |  | základní |  | 0 | 0.077 | 8.5316 | 0 | 0 | 4 | K | 3 |  |  |  | ROZPOCET | 0 | 0 | 0 | 0 | 0 | 1 | 0 | 4 | -2009136536
| Online PSC |  | https://podminky.urs.cz/item/CS_URS_2024_01/632451251 | [14 empty] | Online PSC | 3
| VV |  | 17,24+86,54+7,02 "místnost 13, 14, 18 |  | 110.8 | [12 empty] | VV | 3 | 2 | True | 1 | ROZPOCET
21 | K | 632451254 | Potěr cementový samonivelační litý tř. C 30, tl. přes 45 do 50 mm | m2 | 110.8 |  | 0 | CS ÚRS 2024 01 |  | základní |  | 0 | 0.11 | 12.188 | 0 | 0 | 4 | K | 3 |  |  |  | ROZPOCET | 0 | 0 | 0 | 0 | 0 | 1 | 0 | 4 | -1450240424
| Online PSC |  | https://podminky.urs.cz/item/CS_URS_2024_01/632451254 | [14 empty] | Online PSC | 3
| VV |  | 17,24+86,54+7,02 "místnost 13, 14, 18 |  | 110.8 | [12 empty] | VV | 3 | 2 | True | 1 | ROZPOCET
22 | K | 632451293 | Potěr cementový samonivelační litý Příplatek k cenám za každých dalších i započatých 5 mm tloušťky přes 50 mm tř. C 30 | m2 | 664.8 |  | 0 | CS ÚRS 2024 01 |  | základní |  | 0 | 0.011 | 7.3128 | 0 | 0 | 4 | K | 3 |  |  |  | ROZPOCET | 0 | 0 | 0 | 0 | 0 | 1 | 0 | 4 | 1075323089
| Online PSC |  | https://podminky.urs.cz/item/CS_URS_2024_01/632451293 | [14 empty] | Online PSC | 3
| VV |  | 17,24+86,54+7,02 "místnost 13, 14, 18 |  | 110.8 | [12 empty] | VV | 3 | 2 | True | 1 | ROZPOCET
| VV |  | 110,8*6 'Přepočtené koeficientem množství |  | 664.8 | [12 empty] | VV | 3 | 2 | False | 1 | ROZPOCET
23 | K | 634112126 | Obvodová dilatace mezi stěnou a mazaninou nebo potěrem podlahovým páskem z pěnového PE s fólií tl. do 10 mm, výšky 100 mm | m | 74.64 |  | 0 | CS ÚRS 2024 01 |  | základní |  | 0 | 2e-05 | 0.0014928 | 0 | 0 | 4 | K | 3 |  |  |  | ROZPOCET | 0 | 0 | 0 | 0 | 0 | 1 | 0 | 4 | 863182296
| Online PSC |  | https://podminky.urs.cz/item/CS_URS_2024_01/634112126 | [14 empty] | Online PSC | 3
| VV |  | 44,4 "místnost 13 |  | 44.4 | [12 empty] | VV | 3 | 2 | True | 0 | ROZPOCET
| VV |  | 18,4 "místnost 14 |  | 18.4 | [12 empty] | VV | 3 | 2 | True | 0 | ROZPOCET
| VV |  | 11,84 "místnost 18 |  | 11.84 | [12 empty] | VV | 3 | 2 | True | 0 | ROZPOCET
| VV |  | Součet |  | 74.64 | [12 empty] | VV | 3 | 4 | True | 1 | ROZPOCET
24 | K | 632459124 | Příplatky k cenám potěrů za sklon od vodorovné roviny, tl. potěru přes 30 do 40 mm | m2 | 110.8 |  | 0 | CS ÚRS 2024 01 |  | základní |  | 0 | 0 | 0 | 0 | 0 | 4 | K | 3 |  |  |  | ROZPOCET | 0 | 0 | 0 | 0 | 0 | 1 | 0 | 4 | -1442032609
| Online PSC |  | https://podminky.urs.cz/item/CS_URS_2024_01/632459124 | [14 empty] | Online PSC | 3
| VV |  | 17,24+86,54+7,02 "místnost 13, 14, 18 |  | 110.8 | [12 empty] | VV | 3 | 2 | True | 1 | ROZPOCET
25 | K | 631319211 | Příplatek k cenám betonových mazanin za vyztužení polypropylenovými mikrovlákny objemové vyztužení 0,9 kg/m3 | m3 | 3.601 |  | 0 | CS ÚRS 2024 01 |  | základní |  | 0 | 0.00091 | 0.0032769 | 0 | 0 | 4 | K | 3 |  |  |  | ROZPOCET | 0 | 0 | 0 | 0 | 0 | 1 | 0 | 4 | -864350958
| Online PSC |  | https://podminky.urs.cz/item/CS_URS_2024_01/631319211 | [14 empty] | Online PSC | 3
| VV |  | (17,24+86,54+7,02)*(0,015+0,05)/2 "místnost 13, 14, 18 |  | 3.601 | [12 empty] | VV | 3 | 2 | True | 1 | ROZPOCET
26 | K | 63-01 | Spádové vyrovnání podlah mezi místnostmi 26 a 13 | kpl | 1 |  | 0 |  |  | základní |  | 0 | 0 | 0 | 0 | 0 | 4 | K | 3 |  |  |  | ROZPOCET | 0 | 0 | 0 | 0 | 0 | 1 | 0 | 4 | -2132800616
| D | 64 | Osazování výplní otvorů |  |  |  | 0 |  |  |  |  | 0 |  | 0.06205 |  | 0 | 1 | D | 2 |  |  |  | ROZPOCET | [6 empty] | 0
27 | K | 642944121 | Osazení ocelových dveřních zárubní lisovaných nebo z úhelníků dodatečně s vybetonováním prahu, plochy do 2,5 m2 | kus | 1 |  | 0 | CS ÚRS 2024 01 |  | základní |  | 0 | 0.04684 | 0.04684 | 0 | 0 | 4 | K | 3 |  |  |  | ROZPOCET | 0 | 0 | 0 | 0 | 0 | 1 | 0 | 4 | -1701912301
| Online PSC |  | https://podminky.urs.cz/item/CS_URS_2024_01/642944121 | [14 empty] | Online PSC | 3
29 | M | 55331437 | zárubeň jednokřídlá ocelová pro dodatečnou montáž tl stěny 110-150mm rozměru 800/1970, 2100mm | kus | 1 |  | 0 | CS ÚRS 2024 01 |  | základní |  | 0 | 0.01521 | 0.01521 | 0 | 0 | 8 | M | 3 |  |  |  | ROZPOCET | 0 | 0 | 0 | 0 | 0 | 1 | 0 | 4 | -753348693
| D | 9 | Ostatní konstrukce a práce, bourání |  |  |  | 0 |  |  |  |  | 0 |  | 0.035452 |  | 38.7831 | 1 | D | 1 |  |  |  | ROZPOCET | [6 empty] | 0
32 | K | 949101112 | Lešení pomocné pracovní pro objekty pozemních staveb pro zatížení do 150 kg/m2, o výšce lešeňové podlahy přes 1,9 do 3,5 m | m2 | 141.81 |  | 0 | CS ÚRS 2024 01 |  | základní |  | 0 | 0.00021 | 0.02978 | 0 | 0 | 4 | K | 2 |  |  |  | ROZPOCET | 0 | 0 | 0 | 0 | 0 | 1 | 0 | 4 | 230832621
| Online PSC |  | https://podminky.urs.cz/item/CS_URS_2024_01/949101112 | [14 empty] | Online PSC | 2
| VV |  | 86,54+17,24+7,02+31,01 "místnost 13, 14, 18, 26 |  | 141.81 | [12 empty] | VV | 2 | 2 | True | 1 | ROZPOCET
33 | K | 952901111 | Vyčištění budov nebo objektů před předáním do užívání budov bytové nebo občanské výstavby, světlé výšky podlaží do 4 m | m2 | 141.81 |  | 0 | CS ÚRS 2024 01 |  | základní |  | 0 | 4e-05 | 0.0056724 | 0 | 0 | 4 | K | 2 |  |  |  | ROZPOCET | 0 | 0 | 0 | 0 | 0 | 1 | 0 | 4 | -2118410721
| Online PSC |  | https://podminky.urs.cz/item/CS_URS_2024_01/952901111 | [14 empty] | Online PSC | 2
| VV |  | 86,54+17,24+7,02+31,01 "místnost 13, 14, 18, 26 |  | 141.81 | [12 empty] | VV | 2 | 2 | True | 1 | ROZPOCET
34 | K | 962031132 | Bourání příček z cihel, tvárnic nebo příčkovek z cihel pálených, plných nebo dutých na maltu vápennou nebo vápenocementovou, tl. do 100 mm | m2 | 4.16 |  | 0 | CS ÚRS 2024 01 |  | základní |  | 0 | 0 | 0 | 0.131 | 0.54496 | 4 | K | 2 |  |  |  | ROZPOCET | 0 | 0 | 0 | 0 | 0 | 1 | 0 | 4 | -2057043292
| Online PSC |  | https://podminky.urs.cz/item/CS_URS_2024_01/962031132 | [14 empty] | Online PSC | 2
| VV |  | 1,56*3,35-0,9*1,97 "místnost 26/13 |  | 3.453 | [12 empty] | VV | 2 | 2 | True | 0 | ROZPOCET
| VV |  | 0,35*2,02 "místnost 13/15 |  | 0.707 | [12 empty] | VV | 2 | 2 | True | 0 | ROZPOCET
| VV |  | Součet |  | 4.16 | [12 empty] | VV | 2 | 4 | True | 1 | ROZPOCET
35 | K | 965042141 | Bourání mazanin betonových nebo z litého asfaltu tl. do 100 mm, plochy přes 4 m2 | m3 | 14.404 |  | 0 | CS ÚRS 2024 01 |  | základní |  | 0 | 0 | 0 | 2.2 | 31.6888 | 4 | K | 2 |  |  |  | ROZPOCET | 0 | 0 | 0 | 0 | 0 | 1 | 0 | 4 | -1112761705
| Online PSC |  | https://podminky.urs.cz/item/CS_URS_2024_01/965042141 | [14 empty] | Online PSC | 2
| VV |  | 0,13*(86,54+17,24+7,02) "místnost 13, 14, 18 |  | 14.404 | [12 empty] | VV | 2 | 2 | True | 1 | ROZPOCET
36 | K | 971033431 | Vybourání otvorů ve zdivu základovém nebo nadzákladovém z cihel, tvárnic, příčkovek z cihel pálených na maltu vápennou nebo vápenocementovou plochy do 0,25 m2, tl. do 150 mm | kus | 0.765 |  | 0 | CS ÚRS 2024 01 |  | základní |  | 0 | 0 | 0 | 0.069 | 0.052785 | 4 | K | 2 |  |  |  | ROZPOCET | 0 | 0 | 0 | 0 | 0 | 1 | 0 | 4 | -667054097
| Online PSC |  | https://podminky.urs.cz/item/CS_URS_2024_01/971033431 | [14 empty] | Online PSC | 2
| VV |  | 0,5*0,63+0,9*0,25 "místnost 14 |  | 0.54 | [12 empty] | VV | 2 | 2 | True | 0 | ROZPOCET
| VV |  | 0,9*0,25 "místnost 13 |  | 0.225 | [12 empty] | VV | 2 | 2 | True | 0 | ROZPOCET
| VV |  | Součet |  | 0.765 | [12 empty] | VV | 2 | 4 | True | 1 | ROZPOCET
37 | K | 971033521 | Vybourání otvorů ve zdivu základovém nebo nadzákladovém z cihel, tvárnic, příčkovek z cihel pálených na maltu vápennou nebo vápenocementovou plochy do 1 m2, tl. do 100 mm | m2 | 6.923 |  | 0 | CS ÚRS 2024 01 |  | základní |  | 0 | 0 | 0 | 0.187 | 1.2946 | 4 | K | 2 |  |  |  | ROZPOCET | 0 | 0 | 0 | 0 | 0 | 1 | 0 | 4 | 902023519
| Online PSC |  | https://podminky.urs.cz/item/CS_URS_2024_01/971033521 | [14 empty] | Online PSC | 2
| VV |  | 1,0*0,98*3 "místnost 3, 4 |  | 2.94 | [12 empty] | VV | 2 | 2 | True | 0 | ROZPOCET
| VV |  | 0,75*0,63 "místnost 5 |  | 0.473 | [12 empty] | VV | 2 | 2 | True | 0 | ROZPOCET
| VV |  | 0,75*0,63*2 "místnost 7 |  | 0.945 | [12 empty] | VV | 2 | 2 | True | 0 | ROZPOCET
| VV |  | 0,75*0,63*2 "místnost 11 |  | 0.945 | [12 empty] | VV | 2 | 2 | True | 0 | ROZPOCET
| VV |  | 0,75*0,63*2 "místnost 12 |  | 0.945 | [12 empty] | VV | 2 | 2 | True | 0 | ROZPOCET
| VV |  | 0,9*0,75 "místnost 18 |  | 0.675 | [12 empty] | VV | 2 | 2 | True | 0 | ROZPOCET
| VV |  | Součet |  | 6.923 | [12 empty] | VV | 2 | 4 | True | 1 | ROZPOCET
38 | K | 971033531 | Vybourání otvorů ve zdivu základovém nebo nadzákladovém z cihel, tvárnic, příčkovek z cihel pálených na maltu vápennou nebo vápenocementovou plochy do 1 m2, tl. do 150 mm | m2 | 1.677 |  | 0 | CS ÚRS 2024 01 |  | základní |  | 0 | 0 | 0 | 0.27 | 0.45279 | 4 | K | 2 |  |  |  | ROZPOCET | 0 | 0 | 0 | 0 | 0 | 1 | 0 | 4 | 723115792
| Online PSC |  | https://podminky.urs.cz/item/CS_URS_2024_01/971033531 | [14 empty] | Online PSC | 2
| VV |  | 0,68*0,68 "místnost 14 |  | 0.462 | [12 empty] | VV | 2 | 2 | True | 0 | ROZPOCET
| VV |  | 0,9*0,75 "místnost 19 |  | 0.675 | [12 empty] | VV | 2 | 2 | True | 0 | ROZPOCET
| VV |  | 0,9*0,6 "místnost 18 |  | 0.54 | [12 empty] | VV | 2 | 2 | True | 0 | ROZPOCET
| VV |  | Součet |  | 1.677 | [12 empty] | VV | 2 | 4 | True | 1 | ROZPOCET
39 | K | 971033561 | Vybourání otvorů ve zdivu základovém nebo nadzákladovém z cihel, tvárnic, příčkovek z cihel pálených na maltu vápennou nebo vápenocementovou plochy do 1 m2, tl. do 600 mm | m3 | 0.473 |  | 0 | CS ÚRS 2024 01 |  | základní |  | 0 | 0 | 0 | 1.8 | 0.8514 | 4 | K | 2 |  |  |  | ROZPOCET | 0 | 0 | 0 | 0 | 0 | 1 | 0 | 4 | -1642164919
| Online PSC |  | https://podminky.urs.cz/item/CS_URS_2024_01/971033561 | [14 empty] | Online PSC | 2
| VV |  | 1,0*0,9*0,35+0,5*0,9*0,35 "místnost 5 |  | 0.473 | [12 empty] | VV | 2 | 2 | True | 1 | ROZPOCET
40 | K | 971033621 | Vybourání otvorů ve zdivu základovém nebo nadzákladovém z cihel, tvárnic, příčkovek z cihel pálených na maltu vápennou nebo vápenocementovou plochy do 4 m2, tl. do 100 mm | m2 | 7.84 |  | 0 | CS ÚRS 2024 01 |  | základní |  | 0 | 0 | 0 | 0.18 | 1.4112 | 4 | K | 2 |  |  |  | ROZPOCET | 0 | 0 | 0 | 0 | 0 | 1 | 0 | 4 | -1161745799
| Online PSC |  | https://podminky.urs.cz/item/CS_URS_2024_01/971033621 | [14 empty] | Online PSC | 2
| VV |  | 2,0*0,98 "místnost 18 |  | 1.96 | [12 empty] | VV | 2 | 2 | True | 0 | ROZPOCET
| VV |  | 2,0*0,98*2 "místnost 22 |  | 3.92 | [12 empty] | VV | 2 | 2 | True | 0 | ROZPOCET
| VV |  | 2,0*0,98 "místnost 27 |  | 1.96 | [12 empty] | VV | 2 | 2 | True | 0 | ROZPOCET
| VV |  | Součet |  | 7.84 | [12 empty] | VV | 2 | 4 | True | 1 | ROZPOCET
41 | K | 971033631 | Vybourání otvorů ve zdivu základovém nebo nadzákladovém z cihel, tvárnic, příčkovek z cihel pálených na maltu vápennou nebo vápenocementovou plochy do 4 m2, tl. do 150 mm | m2 | 6.076 |  | 0 | CS ÚRS 2024 01 |  | základní |  | 0 | 0 | 0 | 0.27 | 1.6405 | 4 | K | 2 |  |  |  | ROZPOCET | 0 | 0 | 0 | 0 | 0 | 1 | 0 | 4 | 2141288296
| Online PSC |  | https://podminky.urs.cz/item/CS_URS_2024_01/971033631 | [14 empty] | Online PSC | 2
| VV |  | 4,0*0,98 "místnost 5 |  | 3.92 | [12 empty] | VV | 2 | 2 | True | 0 | ROZPOCET
| VV |  | 2,2*0,98 "místnost 27 |  | 2.156 | [12 empty] | VV | 2 | 2 | True | 0 | ROZPOCET
| VV |  | Součet |  | 6.076 | [12 empty] | VV | 2 | 4 | True | 1 | ROZPOCET
42 | K | 971033651 | Vybourání otvorů ve zdivu základovém nebo nadzákladovém z cihel, tvárnic, příčkovek z cihel pálených na maltu vápennou nebo vápenocementovou plochy do 4 m2, tl. do 600 mm | m3 | 0.47 |  | 0 | CS ÚRS 2024 01 |  | základní |  | 0 | 0 | 0 | 1.8 | 0.846 | 4 | K | 2 |  |  |  | ROZPOCET | 0 | 0 | 0 | 0 | 0 | 1 | 0 | 4 | -28427845
| Online PSC |  | https://podminky.urs.cz/item/CS_URS_2024_01/971033651 | [14 empty] | Online PSC | 2
| VV |  | 1,2*0,98*0,4 "místnost 2 |  | 0.47 | [12 empty] | VV | 2 | 2 | True | 1 | ROZPOCET
45 | K | 9-01 | Zhotovení protipožární ucpávky 1000 x 900 mm, EI 30 včetně označení | ks | 1 |  | 0 |  |  | základní |  | 0 | 0 | 0 | 0 | 0 | 4 | K | 2 |  |  |  | ROZPOCET | 0 | 0 | 0 | 0 | 0 | 1 | 0 | 4 | -1074900789
46 | K | 9-02 | Zhotovení protipožární ucpávky 4000 x 900 mm, EI 30 včetně označení | ks | 1 |  | 0 |  |  | základní |  | 0 | 0 | 0 | 0 | 0 | 4 | K | 2 |  |  |  | ROZPOCET | 0 | 0 | 0 | 0 | 0 | 1 | 0 | 4 | 1434500004
47 | K | 9-03 | Zhotovení protipožární ucpávky 750 x 500 mm, EI 30 včetně označení | ks | 2 |  | 0 |  |  | základní |  | 0 | 0 | 0 | 0 | 0 | 4 | K | 2 |  |  |  | ROZPOCET | 0 | 0 | 0 | 0 | 0 | 1 | 0 | 4 | -1925723676
48 | K | 9-04 | Zhotovení protipožární ucpávky 1500 x 500 mm, EI 30 včetně označení | ks | 1 |  | 0 |  |  | základní |  | 0 | 0 | 0 | 0 | 0 | 4 | K | 2 |  |  |  | ROZPOCET | 0 | 0 | 0 | 0 | 0 | 1 | 0 | 4 | -112904503
49 | K | 9-05 | Zhotovení protipožární ucpávky 900 x 500 mm, EI 30 včetně označení | ks | 1 |  | 0 |  |  | základní |  | 0 | 0 | 0 | 0 | 0 | 4 | K | 2 |  |  |  | ROZPOCET | 0 | 0 | 0 | 0 | 0 | 1 | 0 | 4 | 2082401989
50 | K | 9-06 | Zhotovení protipožární ucpávky 900 x 700 mm, EI 30 včetně označení | ks | 1 |  | 0 |  |  | základní |  | 0 | 0 | 0 | 0 | 0 | 4 | K | 2 |  |  |  | ROZPOCET | 0 | 0 | 0 | 0 | 0 | 1 | 0 | 4 | -1585308947
51 | K | 9-07 | Zhotovení protipožární ucpávky 2000 x 700 mm, EI 30 včetně označení | ks | 1 |  | 0 |  |  | základní |  | 0 | 0 | 0 | 0 | 0 | 4 | K | 2 |  |  |  | ROZPOCET | 0 | 0 | 0 | 0 | 0 | 1 | 0 | 4 | -1467944702
52 | K | 9-08 | Zhotovení protipožární ucpávky 2200 x 700 mm, EI 30 včetně označení | ks | 1 |  | 0 |  |  | základní |  | 0 | 0 | 0 | 0 | 0 | 4 | K | 2 |  |  |  | ROZPOCET | 0 | 0 | 0 | 0 | 0 | 1 | 0 | 4 | 1020639737
158 | K | 9-09 | Demontáž nadstřešního ventilátoru včetně zapravení prostupu po ventilátoru v mPVC fólii | ks | 3 |  | 0 |  |  | základní |  | 0 | 0 | 0 | 0 | 0 | 4 | K | 2 |  |  |  | ROZPOCET | 0 | 0 | 0 | 0 | 0 | 1 | 0 | 4 | -72162322
| D | 997 | Přesun sutě |  |  |  | 0 |  |  |  |  | 0 |  | 0 |  | 0 | 1 | D | 1 |  |  |  | ROZPOCET | [6 empty] | 0
54 | K | 997013211 | Vnitrostaveništní doprava suti a vybouraných hmot vodorovně do 50 m svisle ručně pro budovy a haly výšky do 6 m | t | 46.976 |  | 0 | CS ÚRS 2024 01 |  | základní |  | 0 | 0 | 0 | 0 | 0 | 4 | K | 2 |  |  |  | ROZPOCET | 0 | 0 | 0 | 0 | 0 | 1 | 0 | 4 | 686667886
| Online PSC |  | https://podminky.urs.cz/item/CS_URS_2024_01/997013211 | [14 empty] | Online PSC | 2
55 | K | 997013219 | Vnitrostaveništní doprava suti a vybouraných hmot vodorovně do 50 m Příplatek k cenám -3111 až -3217 za zvětšenou vodorovnou dopravu přes vymezenou dopravní vzdálenost za každých dalších i započatých 10 m | t | 140.928 |  | 0 | CS ÚRS 2024 01 |  | základní |  | 0 | 0 | 0 | 0 | 0 | 4 | K | 2 |  |  |  | ROZPOCET | 0 | 0 | 0 | 0 | 0 | 1 | 0 | 4 | -300305956
| Online PSC |  | https://podminky.urs.cz/item/CS_URS_2024_01/997013219 | [14 empty] | Online PSC | 2
| VV |  | 46,976*3 'Přepočtené koeficientem množství |  | 140.928 | [12 empty] | VV | 2 | 2 | False | 1 | ROZPOCET
56 | K | 997013501 | Odvoz suti a vybouraných hmot na skládku nebo meziskládku se složením, na vzdálenost do 1 km | t | 46.976 |  | 0 | CS ÚRS 2024 01 |  | základní |  | 0 | 0 | 0 | 0 | 0 | 4 | K | 2 |  |  |  | ROZPOCET | 0 | 0 | 0 | 0 | 0 | 1 | 0 | 4 | -1592208137
| Online PSC |  | https://podminky.urs.cz/item/CS_URS_2024_01/997013501 | [14 empty] | Online PSC | 2
57 | K | 997013509 | Odvoz suti a vybouraných hmot na skládku nebo meziskládku se složením, na vzdálenost Příplatek k ceně za každý další i započatý 1 km přes 1 km | t | 704.64 |  | 0 | CS ÚRS 2024 01 |  | základní |  | 0 | 0 | 0 | 0 | 0 | 4 | K | 2 |  |  |  | ROZPOCET | 0 | 0 | 0 | 0 | 0 | 1 | 0 | 4 | 166688762
| Online PSC |  | https://podminky.urs.cz/item/CS_URS_2024_01/997013509 | [14 empty] | Online PSC | 2
| VV |  | 46,976*15 'Přepočtené koeficientem množství |  | 704.64 | [12 empty] | VV | 2 | 2 | False | 1 | ROZPOCET
58 | K | 997013631 | Poplatek za uložení stavebního odpadu na skládce (skládkovné) směsného stavebního a demoličního zatříděného do Katalogu odpadů pod kódem 17 09 04 | t | 46.976 |  | 0 | CS ÚRS 2024 01 |  | základní |  | 0 | 0 | 0 | 0 | 0 | 4 | K | 2 |  |  |  | ROZPOCET | 0 | 0 | 0 | 0 | 0 | 1 | 0 | 4 | -729852244
| Online PSC |  | https://podminky.urs.cz/item/CS_URS_2024_01/997013631 | [14 empty] | Online PSC | 2
| D | 998 | Přesun hmot |  |  |  | 0 |  |  |  |  | 0 |  | 0 |  | 0 | 1 | D | 1 |  |  |  | ROZPOCET | [6 empty] | 0
59 | K | 998018001 | Přesun hmot pro budovy občanské výstavby, bydlení, výrobu a služby ruční - bez užití mechanizace vodorovná dopravní vzdálenost do 100 m pro budovy s jakoukoliv nosnou konstrukcí výšky do 6 m | t | 39.8 |  | 0 | CS ÚRS 2024 01 |  | základní |  | 0 | 0 | 0 | 0 | 0 | 4 | K | 2 |  |  |  | ROZPOCET | 0 | 0 | 0 | 0 | 0 | 1 | 0 | 4 | 1851410021
| Online PSC |  | https://podminky.urs.cz/item/CS_URS_2024_01/998018001 | [14 empty] | Online PSC | 2
| D | PSV | Práce a dodávky PSV |  |  |  | 0 |  |  |  |  | 0 |  | 7.3797 |  | 8.1925 | 2 | D | 0 |  |  |  | ROZPOCET | [6 empty] | 0
| D | 711 | Izolace proti vodě, vlhkosti a plynům |  |  |  | 0 |  |  |  |  | 0 |  | 0.554 |  | 0 | 2 | D | 1 |  |  |  | ROZPOCET | [6 empty] | 0
60 | K | 711191101-01 | Provedení izolace proti zemní vlhkosti hydroizolační stěrkou vodorovné, 1 vrstva - oprava stávající hydroizolace | m2 | 110.8 |  | 0 |  |  | základní |  | 0 | 0 | 0 | 0 | 0 | 16 | K | 2 |  |  |  | ROZPOCET | 0 | 0 | 0 | 0 | 0 | 1 | 0 | 16 | -490606000
| VV |  | 86,54+17,24+7,02 "skladba P3 |  | 110.8 | [12 empty] | VV | 2 | 2 | True | 1 | ROZPOCET
61 | M | WBR.SAB91510.1 | webertec 915 - bitumenová hydroizolační a lepící hmota 10lt | litr | 554 |  | 0 |  |  | základní |  | 0 | 0.001 | 0.554 | 0 | 0 | 32 | M | 2 |  |  |  | ROZPOCET | 0 | 0 | 0 | 0 | 0 | 1 | 0 | 16 | 152087015
| VV |  | 86,54+17,24+7,02 "skladba P3 |  | 110.8 | [12 empty] | VV | 2 | 2 | True | 1 | ROZPOCET
| VV |  | 110,8*5 'Přepočtené koeficientem množství |  | 554 | [12 empty] | VV | 2 | 2 | False | 1 | ROZPOCET
62 | K | 998711201 | Přesun hmot pro izolace proti vodě, vlhkosti a plynům stanovený procentní sazbou (%) z ceny vodorovná dopravní vzdálenost do 50 m v objektech výšky do 6 m | % |  |  | 0 | CS ÚRS 2024 01 |  | základní |  | 0 | 0 | 0 | 0 | 0 | 16 | K | 2 |  |  |  | ROZPOCET | 0 | 0 | 0 | 0 | 0 | 1 | 0 | 16 | -591358916
| Online PSC |  | https://podminky.urs.cz/item/CS_URS_2024_01/998711201 | [14 empty] | Online PSC | 2
| D | 721 | Zdravotechnika - vnitřní kanalizace |  |  |  | 0 |  |  |  |  | 0 |  | 0 |  | 0 | 2 | D | 1 |  |  |  | ROZPOCET | [6 empty] | 0
63 | K | 721-01 | Zdravotechnika - dle samostatného rozpočtu | kpl | 1 |  | 0 |  |  | základní |  | 0 | 0 | 0 | 0 | 0 | 16 | K | 2 |  |  |  | ROZPOCET | 0 | 0 | 0 | 0 | 0 | 1 | 0 | 16 | -1652972041
159 | K | 721-02 | Demontáž stávajícího radiátoru včetně likvidace | ks | 4 |  | 0 |  |  | základní |  | 0 | 0 | 0 | 0 | 0 | 16 | K | 2 |  |  |  | ROZPOCET | 0 | 0 | 0 | 0 | 0 | 1 | 0 | 16 | 1307001799
160 | K | 721-03 | D+M Radiátor dle PD | ks | 4 |  | 0 |  |  | základní |  | 0 | 0 | 0 | 0 | 0 | 16 | K | 2 |  |  |  | ROZPOCET | 0 | 0 | 0 | 0 | 0 | 1 | 0 | 16 | -2073208609
| D | 725 | Zdravotechnika - zařizovací předměty |  |  |  | 0 |  |  |  |  | 0 |  | 0 |  | 0 | 2 | D | 1 |  |  |  | ROZPOCET | [6 empty] | 0
151 | K | 725-01 | Gastro vybavení - dle samostatného rozpočtu | kpl | 1 |  | 0 |  |  | základní |  | 0 | 0 | 0 | 0 | 0 | 16 | K | 2 |  |  |  | ROZPOCET | 0 | 0 | 0 | 0 | 0 | 1 | 0 | 16 | -2016394559
| D | 741 | Elektroinstalace - silnoproud |  |  |  | 0 |  |  |  |  | 0 |  | 0 |  | 0 | 2 | D | 1 |  |  |  | ROZPOCET | [6 empty] | 0
65 | K | 741-01 | Elektrotechnika - dle samostatného rozpočtu | kpl | 1 |  | 0 |  |  | základní |  | 0 | 0 | 0 | 0 | 0 | 16 | K | 2 |  |  |  | ROZPOCET | 0 | 0 | 0 | 0 | 0 | 1 | 0 | 16 | -1757720530
| D | 751 | Vzduchotechnika |  |  |  | 0 |  |  |  |  | 0 |  | 0 |  | 0 | 2 | D | 1 |  |  |  | ROZPOCET | [6 empty] | 0
66 | K | 751-01 | Vzduchotechnika - dle samostatného rozpočtu | kpl | 1 |  | 0 |  |  | základní |  | 0 | 0 | 0 | 0 | 0 | 16 | K | 2 |  |  |  | ROZPOCET | 0 | 0 | 0 | 0 | 0 | 1 | 0 | 16 | -204114865
157 | K | 751-02 | Demontáž stávající vzduchozechniky včetně likvidace odpadu | kpl | 1 |  | 0 |  |  | základní |  | 0 | 0 | 0 | 0 | 0 | 16 | K | 2 |  |  |  | ROZPOCET | 0 | 0 | 0 | 0 | 0 | 1 | 0 | 16 | 2124559508
| D | 763 | Konstrukce suché výstavby |  |  |  | 0 |  |  |  |  | 0 |  | 0.10484 |  | 0 | 2 | D | 1 |  |  |  | ROZPOCET | [6 empty] | 0
68 | K | 763131722 | Podhled ze sádrokartonových desek ostatní práce a konstrukce na podhledech ze sádrokartonových desek skokové změny výšky podhledu přes 0,5 m | m | 14.26 |  | 0 | CS ÚRS 2024 01 |  | základní |  | 0 | 0.00663 | 0.094544 | 0 | 0 | 16 | K | 2 |  |  |  | ROZPOCET | 0 | 0 | 0 | 0 | 0 | 1 | 0 | 16 | 1912918532
| Online PSC |  | https://podminky.urs.cz/item/CS_URS_2024_01/763131722 | [14 empty] | Online PSC | 2
| VV |  | 2,53*2+4,6*2 "tubus digestoře |  | 14.26 | [12 empty] | VV | 2 | 2 | True | 0 | ROZPOCET
| VV |  | Součet |  | 14.26 | [12 empty] | VV | 2 | 4 | True | 1 | ROZPOCET
71 | K | 742111101 | Montáž revizních dvířek plastových | kus | 5 |  | 0 | CS ÚRS 2024 01 |  | základní |  | 0 | 0 | 0 | 0 | 0 | 16 | K | 2 |  |  |  | ROZPOCET | 0 | 0 | 0 | 0 | 0 | 1 | 0 | 16 | -1183726800
| Online PSC |  | https://podminky.urs.cz/item/CS_URS_2024_01/742111101 | [14 empty] | Online PSC | 2
72 | M | 56245701 | dvířka revizní 600x600 bílá | kus | 5 |  | 0 | CS ÚRS 2024 01 |  | základní |  | 0 | 0.00206 | 0.0103 | 0 | 0 | 32 | M | 2 |  |  |  | ROZPOCET | 0 | 0 | 0 | 0 | 0 | 1 | 0 | 16 | 1966851498
73 | K | 998763200 | Přesun hmot pro dřevostavby stanovený procentní sazbou (%) z ceny vodorovná dopravní vzdálenost do 50 m v objektech výšky do 6 m | % |  |  | 0 | CS ÚRS 2024 01 |  | základní |  | 0 | 0 | 0 | 0 | 0 | 16 | K | 2 |  |  |  | ROZPOCET | 0 | 0 | 0 | 0 | 0 | 1 | 0 | 16 | 1711337271
| Online PSC |  | https://podminky.urs.cz/item/CS_URS_2024_01/998763200 | [14 empty] | Online PSC | 2
| D | 766 | Konstrukce truhlářské |  |  |  | 0 |  |  |  |  | 0 |  | 0.00139 |  | 0.072 | 2 | D | 1 |  |  |  | ROZPOCET | [6 empty] | 0
74 | K | 766691914 | Ostatní práce vyvěšení nebo zavěšení křídel dřevěných dveřních, plochy do 2 m2 | kus | 3 |  | 0 | CS ÚRS 2024 01 |  | základní |  | 0 | 0 | 0 | 0.024 | 0.072 | 16 | K | 2 |  |  |  | ROZPOCET | 0 | 0 | 0 | 0 | 0 | 1 | 0 | 16 | -696653440
| Online PSC |  | https://podminky.urs.cz/item/CS_URS_2024_01/766691914 | [14 empty] | Online PSC | 2
76 | K | 766695212 | Montáž ostatních truhlářských konstrukcí prahů dveří jednokřídlových, šířky do 100 mm | kus | 1 |  | 0 | CS ÚRS 2024 01 |  | základní |  | 0 | 0 | 0 | 0 | 0 | 16 | K | 2 |  |  |  | ROZPOCET | 0 | 0 | 0 | 0 | 0 | 1 | 0 | 16 | 340296868
| Online PSC |  | https://podminky.urs.cz/item/CS_URS_2024_01/766695212 | [14 empty] | Online PSC | 2
| VV |  | 1,0 "dveře D8 |  | 1 | [12 empty] | VV | 2 | 2 | True | 0 | ROZPOCET
| VV |  | Součet |  | 1 | [12 empty] | VV | 2 | 4 | True | 1 | ROZPOCET
77 | M | 61187176 | práh dveřní dřevěný dubový tl 20mm dl 920mm š 100mm | kus | 1 |  | 0 | CS ÚRS 2024 01 |  | základní |  | 0 | 0.00139 | 0.00139 | 0 | 0 | 32 | M | 2 |  |  |  | ROZPOCET | 0 | 0 | 0 | 0 | 0 | 1 | 0 | 16 | -365237647
78 | K | 766-01 | D+M Předokenní roleta 1,8 x 1,5 m, šedá lamela, elektricky ovládané dle PD | ks | 1 |  | 0 |  |  | základní |  | 0 | 0 | 0 | 0 | 0 | 16 | K | 2 |  |  |  | ROZPOCET | 0 | 0 | 0 | 0 | 0 | 1 | 0 | 16 | -1115913197
79 | K | 776-02 | D+M Předokenní roleta 2,185 x 2,18 m, šedá lamela, elektricky ovládané dle PD | ks | 1 |  | 0 |  |  | základní |  | 0 | 0 | 0 | 0 | 0 | 16 | K | 2 |  |  |  | ROZPOCET | 0 | 0 | 0 | 0 | 0 | 1 | 0 | 16 | -2114003651
80 | K | 776-03 | D+M Předokenní roleta 3,18 x 2,18 m, šedá lamela, elektricky ovládané dle PD | ks | 1 |  | 0 |  |  | základní |  | 0 | 0 | 0 | 0 | 0 | 16 | K | 2 |  |  |  | ROZPOCET | 0 | 0 | 0 | 0 | 0 | 1 | 0 | 16 | 851346140
81 | K | 766-04 | D+M Předokenní roleta 1,035 x 2,18 m, šedá lamela, elektricky ovládané dle PD | ks | 1 |  | 0 |  |  | základní |  | 0 | 0 | 0 | 0 | 0 | 16 | K | 2 |  |  |  | ROZPOCET | 0 | 0 | 0 | 0 | 0 | 1 | 0 | 16 | -1843524220
83 | K | 766-06 | Vybourání dřevěné výdejní stěny v jídelně viz D.1.1.c.10 včetně likvidace | kpl | 1 |  | 0 |  |  | základní |  | 0 | 0 | 0 | 0 | 0 | 16 | K | 2 |  |  |  | ROZPOCET | 0 | 0 | 0 | 0 | 0 | 1 | 0 | 16 | -857837282
84 | K | 766-07 | Vybourání dřevěného výdejního okna 1800 x 900 mm | kpl | 1 |  | 0 |  |  | základní |  | 0 | 0 | 0 | 0 | 0 | 16 | K | 2 |  |  |  | ROZPOCET | 0 | 0 | 0 | 0 | 0 | 1 | 0 | 16 | -437682278
93 | K | 766-D6 | D+M Dveře 800 x 1970 mm pravé, HPL laminát, odstín bílý, DTD výplň, klika - klika, zámek, systém centrálního klíče dle PD | ks | 1 |  | 0 |  |  | základní |  | 0 | 0 | 0 | 0 | 0 | 16 | K | 2 |  |  |  | ROZPOCET | 0 | 0 | 0 | 0 | 0 | 1 | 0 | 16 | -675640241
95 | K | 766-D8 | D+M Dveře 900 x 1970 mm levé, HPL laminát, odstín bílý, DTD výplň, paniková klika ve směru úniku, zámek, systém generálního klíče, EI - C2 (samozavírač) dle PD | ks | 1 |  | 0 |  |  | základní |  | 0 | 0 | 0 | 0 | 0 | 16 | K | 2 |  |  |  | ROZPOCET | 0 | 0 | 0 | 0 | 0 | 1 | 0 | 16 | 1382199091
98 | K | 766-D11 | D+M Dveře 1450 x 1970 mm levé, HPL laminát, odstín bílý, DTD výplň, bezpečnostní sklo - struktura činčila, paniková hrazda na vnitřní straně, oblá klika na straně závěsů, zámek, systém generálního klíče, EI 30 - C2 (2 x samozavírač + koordinátor) dle PD | ks | 1 |  | 0 |  |  | základní |  | 0 | 0 | 0 | 0 | 0 | 16 | K | 2 |  |  |  | ROZPOCET | 0 | 0 | 0 | 0 | 0 | 1 | 0 | 16 | -1993587353
152 | K | 998766201 | Přesun hmot pro konstrukce truhlářské stanovený procentní sazbou (%) z ceny vodorovná dopravní vzdálenost do 50 m v objektech výšky do 6 m | % |  |  | 0 | CS ÚRS 2024 01 |  | základní |  | 0 | 0 | 0 | 0 | 0 | 16 | K | 2 |  |  |  | ROZPOCET | 0 | 0 | 0 | 0 | 0 | 1 | 0 | 16 | 1686625564
| Online PSC |  | https://podminky.urs.cz/item/CS_URS_2024_01/998766201 | [14 empty] | Online PSC | 2
| D | 767 | Konstrukce zámečnické |  |  |  | 0 |  |  |  |  | 0 |  | 0 |  | 0.013 | 2 | D | 1 |  |  |  | ROZPOCET | [6 empty] | 0
113 | K | 767-01 | Odstranění ventilačních kamen včetně likvidace | ks | 2 |  | 0 |  |  | základní |  | 0 | 0 | 0 | 0 | 0 | 16 | K | 2 |  |  |  | ROZPOCET | 0 | 0 | 0 | 0 | 0 | 1 | 0 | 16 | -624435310
114 | K | 767-Z1 | Úprava stávajícího ocelového poklopu revizní šachty kanalizace 900 x 900 mm, obroušení + 2 x syntetický nátěr - šedý dle PD | ks | 3 |  | 0 |  |  | základní |  | 0 | 0 | 0 | 0 | 0 | 16 | K | 2 |  |  |  | ROZPOCET | 0 | 0 | 0 | 0 | 0 | 1 | 0 | 16 | -1249142927
115 | K | 767-Z2 | D+M Ocelový sloupek s přivařenými plotnami tl. 10 mm Jekl 100 x 150 mm, dl. 3,2 m, žárové zinkování + 2 x polyuretanový nátěr - šedý dle PD | ks | 2 |  | 0 |  |  | základní |  | 0 | 0 | 0 | 0 | 0 | 16 | K | 2 |  |  |  | ROZPOCET | 0 | 0 | 0 | 0 | 0 | 1 | 0 | 16 | 1798230934
116 | K | 767-Z3 | D+M Ocelový sloupek s přivařenými plotnami tl. 10 mm Jekl 200 x 150 mm, dl. 3,2 m, žárové zinkovaní + 2 x olyuretanový nátěr - šedý dle PD | ks | 2 |  | 0 |  |  | základní |  | 0 | 0 | 0 | 0 | 0 | 16 | K | 2 |  |  |  | ROZPOCET | 0 | 0 | 0 | 0 | 0 | 1 | 0 | 16 | -2066599159
117 | K | 767-Z4 | D+M Ocelový sloupek s přivařenými plotnami tl. 10 mm Jekl 100 x 150 mm, dl. 1,5 m, žárové zinkování + 2 x polyuretanový nátěr - šedý dle PD | ks | 2 |  | 0 |  |  | základní |  | 0 | 0 | 0 | 0 | 0 | 16 | K | 2 |  |  |  | ROZPOCET | 0 | 0 | 0 | 0 | 0 | 1 | 0 | 16 | 1482056928
118 | K | 767-Z5 | D+M Ocelový úhelník L pro ukončení zvýšené skladby podlahy P3 k jídelně, žárové zinkování + 2 x polyuretanový nátěr - šedý dle PD | m | 7.3 |  | 0 |  |  | základní |  | 0 | 0 | 0 | 0 | 0 | 16 | K | 2 |  |  |  | ROZPOCET | 0 | 0 | 0 | 0 | 0 | 1 | 0 | 16 | -201126760
| VV |  | 0,9+6,4 |  | 7.3 | [12 empty] | VV | 2 | 2 | True | 1 | ROZPOCET
119 | K | 767641800 | Demontáž dveřních zárubní odřezáním od upevnění, plochy dveří do 2,5 m2 | kus | 1 |  | 0 | CS ÚRS 2024 01 |  | základní |  | 0 | 0 | 0 | 0.013 | 0.013 | 16 | K | 2 |  |  |  | ROZPOCET | 0 | 0 | 0 | 0 | 0 | 1 | 0 | 16 | 1536377281
| Online PSC |  | https://podminky.urs.cz/item/CS_URS_2024_01/767641800 | [14 empty] | Online PSC | 2
| VV |  | 1,0 "dveře D6 |  | 1 | [12 empty] | VV | 2 | 2 | True | 1 | ROZPOCET
121 | K | 998767201 | Přesun hmot pro zámečnické konstrukce stanovený procentní sazbou (%) z ceny vodorovná dopravní vzdálenost do 50 m v objektech výšky do 6 m | % |  |  | 0 | CS ÚRS 2024 01 |  | základní |  | 0 | 0 | 0 | 0 | 0 | 16 | K | 2 |  |  |  | ROZPOCET | 0 | 0 | 0 | 0 | 0 | 1 | 0 | 16 | -1762698433
| Online PSC |  | https://podminky.urs.cz/item/CS_URS_2024_01/998767201 | [14 empty] | Online PSC | 2
| D | 771 | Podlahy z dlaždic |  |  |  | 0 |  |  |  |  | 0 |  | 4.0107 |  | 5.0059 | 2 | D | 1 |  |  |  | ROZPOCET | [6 empty] | 0
122 | K | 771111011 | Příprava podkladu před provedením dlažby vysátí podlah | m2 | 141.81 |  | 0 | CS ÚRS 2024 01 |  | základní |  | 0 | 0 | 0 | 0 | 0 | 16 | K | 2 |  |  |  | ROZPOCET | 0 | 0 | 0 | 0 | 0 | 1 | 0 | 16 | 812593926
| Online PSC |  | https://podminky.urs.cz/item/CS_URS_2024_01/771111011 | [14 empty] | Online PSC | 2
| VV |  | 86,54+17,24++7,02+31,01 "místnost 13, 14, 18, 26 |  | 141.81 | [12 empty] | VV | 2 | 2 | True | 1 | ROZPOCET
123 | K | 771121011 | Příprava podkladu před provedením dlažby nátěr penetrační na podlahu | m2 | 141.81 |  | 0 | CS ÚRS 2024 01 |  | základní |  | 0 | 0.0003 | 0.042543 | 0 | 0 | 16 | K | 2 |  |  |  | ROZPOCET | 0 | 0 | 0 | 0 | 0 | 1 | 0 | 16 | 1598070090
| Online PSC |  | https://podminky.urs.cz/item/CS_URS_2024_01/771121011 | [14 empty] | Online PSC | 2
| VV |  | 86,54+17,24++7,02+31,01 "místnost 13, 14, 18, 26 |  | 141.81 | [12 empty] | VV | 2 | 2 | True | 1 | ROZPOCET
124 | K | 771573810 | Demontáž podlah z dlaždic keramických lepených | m2 | 141.81 |  | 0 | CS ÚRS 2024 01 |  | základní |  | 0 | 0 | 0 | 0.0353 | 5.0059 | 16 | K | 2 |  |  |  | ROZPOCET | 0 | 0 | 0 | 0 | 0 | 1 | 0 | 16 | -1835614123
| Online PSC |  | https://podminky.urs.cz/item/CS_URS_2024_01/771573810 | [14 empty] | Online PSC | 2
| VV |  | 86,54+17,24++7,02+31,01 "místnost 13, 14, 18, 26 |  | 141.81 | [12 empty] | VV | 2 | 2 | True | 1 | ROZPOCET
156 | K | 771574479 | Montáž podlah z dlaždic keramických lepených cementovým flexibilním lepidlem pro vysoké mechanické zatížení, tloušťky přes 10 mm přes 22 do 25 ks/m2 | m2 | 141.81 |  | 0 | CS ÚRS 2024 01 |  | základní |  | 0 | 0.00564 | 0.79981 | 0 | 0 | 16 | K | 2 |  |  |  | ROZPOCET | 0 | 0 | 0 | 0 | 0 | 1 | 0 | 16 | 910153469
| Online PSC |  | https://podminky.urs.cz/item/CS_URS_2024_01/771574479 | [14 empty] | Online PSC | 2
| VV |  | 86,54+17,24++7,02+31,01 "místnost 13, 14, 18, 26 |  | 141.81 | [12 empty] | VV | 2 | 2 | True | 1 | ROZPOCET
126 | M | 59761406 | dlažba keramická slinutá protiskluzná do interiéru i exteriéru pro vysoké mechanické namáhání přes 22 do 25ks/m2 | m2 | 155.991 |  | 0 | CS ÚRS 2023 01 |  | základní |  | 0 | 0.0192 | 2.995 | 0 | 0 | 32 | M | 2 |  |  |  | ROZPOCET | 0 | 0 | 0 | 0 | 0 | 1 | 0 | 16 | 367665962
| VV |  | 141,81*1,1 'Přepočtené koeficientem množství |  | 155.991 | [12 empty] | VV | 2 | 2 | False | 1 | ROZPOCET
127 | K | 771591112 | Izolace podlahy pod dlažbu nátěrem nebo stěrkou ve dvou vrstvách | m2 | 110.8 |  | 0 | CS ÚRS 2024 01 |  | základní |  | 0 | 0.0015 | 0.1662 | 0 | 0 | 16 | K | 2 |  |  |  | ROZPOCET | 0 | 0 | 0 | 0 | 0 | 1 | 0 | 16 | -239703907
| Online PSC |  | https://podminky.urs.cz/item/CS_URS_2024_01/771591112 | [14 empty] | Online PSC | 2
| VV |  | 86,54+17,24+7,02 "skladba P3 |  | 110.8 | [12 empty] | VV | 2 | 2 | True | 0 | ROZPOCET
| VV |  | Součet |  | 110.8 | [12 empty] | VV | 2 | 4 | True | 1 | ROZPOCET
128 | K | 771592011 | Čištění vnitřních ploch po položení dlažby podlah nebo schodišť chemickými prostředky | m2 | 141.81 |  | 0 | CS ÚRS 2024 01 |  | základní |  | 0 | 5e-05 | 0.0070905 | 0 | 0 | 16 | K | 2 |  |  |  | ROZPOCET | 0 | 0 | 0 | 0 | 0 | 1 | 0 | 16 | 1937089175
| Online PSC |  | https://podminky.urs.cz/item/CS_URS_2024_01/771592011 | [14 empty] | Online PSC | 2
| VV |  | 86,54+17,24++7,02+31,01 "místnost 13, 14, 18, 26 |  | 141.81 | [12 empty] | VV | 2 | 2 | True | 1 | ROZPOCET
129 | K | 998771201 | Přesun hmot pro podlahy z dlaždic stanovený procentní sazbou (%) z ceny vodorovná dopravní vzdálenost do 50 m v objektech výšky do 6 m | % |  |  | 0 | CS ÚRS 2024 01 |  | základní |  | 0 | 0 | 0 | 0 | 0 | 16 | K | 2 |  |  |  | ROZPOCET | 0 | 0 | 0 | 0 | 0 | 1 | 0 | 16 | -253303600
| Online PSC |  | https://podminky.urs.cz/item/CS_URS_2024_01/998771201 | [14 empty] | Online PSC | 2
| D | 781 | Dokončovací práce - obklady |  |  |  | 0 |  |  |  |  | 0 |  | 2.0995 |  | 2.9616 | 2 | D | 1 |  |  |  | ROZPOCET | [6 empty] | 0
130 | K | 781111011 | Příprava podkladu před provedením obkladu oprášení (ometení) stěny | m2 | 108.882 |  | 0 | CS ÚRS 2024 01 |  | základní |  | 0 | 0 | 0 | 0 | 0 | 16 | K | 2 |  |  |  | ROZPOCET | 0 | 0 | 0 | 0 | 0 | 1 | 0 | 16 | -1481664593
| Online PSC |  | https://podminky.urs.cz/item/CS_URS_2024_01/781111011 | [14 empty] | Online PSC | 2
| VV |  | 1,8*(4,3+3,28+3,15-0,9+6,05-1,2+0,4*4+2,97-0,8+3,38+0,4*3+4,05+6,57+1,4-0,9) "místnost 13 |  | 61.47 | [12 empty] | VV | 2 | 2 | True | 0 | ROZPOCET
| VV |  | 1,8*(3,0*2+5,8*2+0,4*2-0,9-1,2)-1,8*0,9 "místnost 14 |  | 27.72 | [12 empty] | VV | 2 | 2 | True | 0 | ROZPOCET
| VV |  | 1,8*(3,42*2+2,1*2+0,4*2-0,9) "místnost 18 |  | 19.692 | [12 empty] | VV | 2 | 2 | True | 0 | ROZPOCET
| VV |  | Součet |  | 108.882 | [12 empty] | VV | 2 | 4 | True | 1 | ROZPOCET
131 | K | 781121011 | Příprava podkladu před provedením obkladu nátěr penetrační na stěnu | m2 | 108.882 |  | 0 | CS ÚRS 2024 01 |  | základní |  | 0 | 0.0003 | 0.032665 | 0 | 0 | 16 | K | 2 |  |  |  | ROZPOCET | 0 | 0 | 0 | 0 | 0 | 1 | 0 | 16 | 1912590375
| Online PSC |  | https://podminky.urs.cz/item/CS_URS_2024_01/781121011 | [14 empty] | Online PSC | 2
| VV |  | 1,8*(4,3+3,28+3,15-0,9+6,05-1,2+0,4*4+2,97-0,8+3,38+0,4*3+4,05+6,57+1,4-0,9) "místnost 13 |  | 61.47 | [12 empty] | VV | 2 | 2 | True | 0 | ROZPOCET
| VV |  | 1,8*(3,0*2+5,8*2+0,4*2-0,9-1,2)-1,8*0,9 "místnost 14 |  | 27.72 | [12 empty] | VV | 2 | 2 | True | 0 | ROZPOCET
| VV |  | 1,8*(3,42*2+2,1*2+0,4*2-0,9) "místnost 18 |  | 19.692 | [12 empty] | VV | 2 | 2 | True | 0 | ROZPOCET
| VV |  | Součet |  | 108.882 | [12 empty] | VV | 2 | 4 | True | 1 | ROZPOCET
132 | K | 781131112 | Izolace stěny pod obklad izolace nátěrem nebo stěrkou ve dvou vrstvách | m2 | 108.882 |  | 0 | CS ÚRS 2024 01 |  | základní |  | 0 | 0.0015 | 0.16332 | 0 | 0 | 16 | K | 2 |  |  |  | ROZPOCET | 0 | 0 | 0 | 0 | 0 | 1 | 0 | 16 | 1325925832
| Online PSC |  | https://podminky.urs.cz/item/CS_URS_2024_01/781131112 | [14 empty] | Online PSC | 2
| VV |  | 1,8*(4,3+3,28+3,15-0,9+6,05-1,2+0,4*4+2,97-0,8+3,38+0,4*3+4,05+6,57+1,4-0,9) "místnost 13 |  | 61.47 | [12 empty] | VV | 2 | 2 | True | 0 | ROZPOCET
| VV |  | 1,8*(3,0*2+5,8*2+0,4*2-0,9-1,2)-1,8*0,9 "místnost 14 |  | 27.72 | [12 empty] | VV | 2 | 2 | True | 0 | ROZPOCET
| VV |  | 1,8*(3,42*2+2,1*2+0,4*2-0,9) "místnost 18 |  | 19.692 | [12 empty] | VV | 2 | 2 | True | 0 | ROZPOCET
| VV |  | Součet |  | 108.882 | [12 empty] | VV | 2 | 4 | True | 1 | ROZPOCET
133 | K | 781-01 | Příslušenství k izolaci pod obklad | m2 | 108.882 |  | 0 |  |  | základní |  | 0 | 0 | 0 | 0 | 0 | 16 | K | 2 |  |  |  | ROZPOCET | 0 | 0 | 0 | 0 | 0 | 1 | 0 | 16 | 1067998428
| VV |  | 1,8*(4,3+3,28+3,15-0,9+6,05-1,2+0,4*4+2,97-0,8+3,38+0,4*3+4,05+6,57+1,4-0,9) "místnost 13 |  | 61.47 | [12 empty] | VV | 2 | 2 | True | 0 | ROZPOCET
| VV |  | 1,8*(3,0*2+5,8*2+0,4*2-0,9-1,2)-1,8*0,9 "místnost 14 |  | 27.72 | [12 empty] | VV | 2 | 2 | True | 0 | ROZPOCET
| VV |  | 1,8*(3,42*2+2,1*2+0,4*2-0,9) "místnost 18 |  | 19.692 | [12 empty] | VV | 2 | 2 | True | 0 | ROZPOCET
| VV |  | Součet |  | 108.882 | [12 empty] | VV | 2 | 4 | True | 1 | ROZPOCET
134 | K | 781473810 | Demontáž obkladů z dlaždic keramických lepených | m2 | 108.882 |  | 0 | CS ÚRS 2024 01 |  | základní |  | 0 | 0 | 0 | 0.0272 | 2.9616 | 16 | K | 2 |  |  |  | ROZPOCET | 0 | 0 | 0 | 0 | 0 | 1 | 0 | 16 | -657861787
| Online PSC |  | https://podminky.urs.cz/item/CS_URS_2024_01/781473810 | [14 empty] | Online PSC | 2
| VV |  | 1,8*(4,3+3,28+3,15-0,9+6,05-1,2+0,4*4+2,97-0,8+3,38+0,4*3+4,05+6,57+1,4-0,9) "místnost 13 |  | 61.47 | [12 empty] | VV | 2 | 2 | True | 0 | ROZPOCET
| VV |  | 1,8*(3,0*2+5,8*2+0,4*2-0,9-1,2)-1,8*0,9 "místnost 14 |  | 27.72 | [12 empty] | VV | 2 | 2 | True | 0 | ROZPOCET
| VV |  | 1,8*(3,42*2+2,1*2+0,4*2-0,9) "místnost 18 |  | 19.692 | [12 empty] | VV | 2 | 2 | True | 0 | ROZPOCET
| VV |  | Součet |  | 108.882 | [12 empty] | VV | 2 | 4 | True | 1 | ROZPOCET
135 | K | 781474115 | Montáž obkladů vnitřních stěn z dlaždic keramických lepených flexibilním lepidlem maloformátových hladkých přes 22 do 25 ks/m2 | m2 | 108.882 |  | 0 | CS ÚRS 2024 01 |  | základní |  | 0 | 0.0052 | 0.56619 | 0 | 0 | 16 | K | 2 |  |  |  | ROZPOCET | 0 | 0 | 0 | 0 | 0 | 1 | 0 | 16 | 318282812
| Online PSC |  | https://podminky.urs.cz/item/CS_URS_2024_01/781474115 | [14 empty] | Online PSC | 2
| VV |  | 1,8*(4,3+3,28+3,15-0,9+6,05-1,2+0,4*4+2,97-0,8+3,38+0,4*3+4,05+6,57+1,4-0,9) "místnost 13 |  | 61.47 | [12 empty] | VV | 2 | 2 | True | 0 | ROZPOCET
| VV |  | 1,8*(3,0*2+5,8*2+0,4*2-0,9-1,2)-1,8*0,9 "místnost 14 |  | 27.72 | [12 empty] | VV | 2 | 2 | True | 0 | ROZPOCET
| VV |  | 1,8*(3,42*2+2,1*2+0,4*2-0,9) "místnost 18 |  | 19.692 | [12 empty] | VV | 2 | 2 | True | 0 | ROZPOCET
| VV |  | Součet |  | 108.882 | [12 empty] | VV | 2 | 4 | True | 1 | ROZPOCET
136 | M | 59761714 | obklad keramický nemrazuvzdorný povrch hladký/matný tl do 10mm přes 22 do 25ks/m2 | m2 | 119.77 |  | 0 | CS ÚRS 2024 01 |  | základní |  | 0 | 0.01112 | 1.3318 | 0 | 0 | 32 | M | 2 |  |  |  | ROZPOCET | 0 | 0 | 0 | 0 | 0 | 1 | 0 | 16 | 1526577983
| VV |  | 108,882 |  | 108.882 | [12 empty] | VV | 2 | 2 | True | 1 | ROZPOCET
| VV |  | 108,882*1,1 'Přepočtené koeficientem množství |  | 119.77 | [12 empty] | VV | 2 | 2 | False | 1 | ROZPOCET
137 | K | 781-02 | Příslušenství k montáži obkladů - průniky, lišty, atd. | m2 | 108.882 |  | 0 |  |  | základní |  | 0 | 0 | 0 | 0 | 0 | 16 | K | 2 |  |  |  | ROZPOCET | 0 | 0 | 0 | 0 | 0 | 1 | 0 | 16 | -385464581
| VV |  | 1,8*(4,3+3,28+3,15-0,9+6,05-1,2+0,4*4+2,97-0,8+3,38+0,4*3+4,05+6,57+1,4-0,9) "místnost 13 |  | 61.47 | [12 empty] | VV | 2 | 2 | True | 0 | ROZPOCET
| VV |  | 1,8*(3,0*2+5,8*2+0,4*2-0,9-1,2)-1,8*0,9 "místnost 14 |  | 27.72 | [12 empty] | VV | 2 | 2 | True | 0 | ROZPOCET
| VV |  | 1,8*(3,42*2+2,1*2+0,4*2-0,9) "místnost 18 |  | 19.692 | [12 empty] | VV | 2 | 2 | True | 0 | ROZPOCET
| VV |  | Součet |  | 108.882 | [12 empty] | VV | 2 | 4 | True | 1 | ROZPOCET
138 | K | 781495211 | Čištění vnitřních ploch po provedení obkladu stěn chemickými prostředky | m2 | 108.882 |  | 0 | CS ÚRS 2024 01 |  | základní |  | 0 | 5e-05 | 0.0054441 | 0 | 0 | 16 | K | 2 |  |  |  | ROZPOCET | 0 | 0 | 0 | 0 | 0 | 1 | 0 | 16 | 379827179
| Online PSC |  | https://podminky.urs.cz/item/CS_URS_2024_01/781495211 | [14 empty] | Online PSC | 2
| VV |  | 1,8*(4,3+3,28+3,15-0,9+6,05-1,2+0,4*4+2,97-0,8+3,38+0,4*3+4,05+6,57+1,4-0,9) "místnost 13 |  | 61.47 | [12 empty] | VV | 2 | 2 | True | 0 | ROZPOCET
| VV |  | 1,8*(3,0*2+5,8*2+0,4*2-0,9-1,2)-1,8*0,9 "místnost 14 |  | 27.72 | [12 empty] | VV | 2 | 2 | True | 0 | ROZPOCET
| VV |  | 1,8*(3,42*2+2,1*2+0,4*2-0,9) "místnost 18 |  | 19.692 | [12 empty] | VV | 2 | 2 | True | 0 | ROZPOCET
| VV |  | Součet |  | 108.882 | [12 empty] | VV | 2 | 4 | True | 1 | ROZPOCET
139 | K | 998781201 | Přesun hmot pro obklady keramické stanovený procentní sazbou (%) z ceny vodorovná dopravní vzdálenost do 50 m v objektech výšky do 6 m | % |  |  | 0 | CS ÚRS 2024 01 |  | základní |  | 0 | 0 | 0 | 0 | 0 | 16 | K | 2 |  |  |  | ROZPOCET | 0 | 0 | 0 | 0 | 0 | 1 | 0 | 16 | -766238222
| Online PSC |  | https://podminky.urs.cz/item/CS_URS_2024_01/998781201 | [14 empty] | Online PSC | 2
| D | 784 | Dokončovací práce - malby a tapety |  |  |  | 0 |  |  |  |  | 0 |  | 0.60931 |  | 0.14001 | 2 | D | 1 |  |  |  | ROZPOCET | [6 empty] | 0
144 | K | 784-01 | Příplatek za použití latexové barvy | m2 | 46.095 |  | 0 |  |  | základní |  | 0 | 0 | 0 | 0 | 0 | 16 | K | 2 |  |  |  | ROZPOCET | 0 | 0 | 0 | 0 | 0 | 1 | 0 | 16 | 2051124811
| VV |  | 1,5*(1,56*2+19,88*2)-1,5*(0,6+0,8*7+0,9*5+1,45) "místnost 26 |  | 46.095 | [12 empty] | VV | 2 | 2 | True | 0 | ROZPOCET
| VV |  | Součet |  | 46.095 | [12 empty] | VV | 2 | 4 | True | 1 | ROZPOCET
145 | K | 784121001 | Oškrabání malby v místnostech výšky do 3,80 m | m2 | 451.642 |  | 0 | CS ÚRS 2024 01 |  | základní |  | 0 | 0.001 | 0.45164 | 0.00031 | 0.14001 | 16 | K | 2 |  |  |  | ROZPOCET | 0 | 0 | 0 | 0 | 0 | 1 | 0 | 16 | -1246069965
| Online PSC |  | https://podminky.urs.cz/item/CS_URS_2024_01/784121001 | [14 empty] | Online PSC | 2
| VV |  | 141,81+309,832 "strop + stěny |  | 451.642 | [12 empty] | VV | 2 | 2 | True | 1 | ROZPOCET
146 | K | 784181101 | Penetrace podkladu jednonásobná základní akrylátová bezbarvá v místnostech výšky do 3,80 m | m2 | 342.76 |  | 0 | CS ÚRS 2024 01 |  | základní |  | 0 | 0.0002 | 0.068552 | 0 | 0 | 16 | K | 2 |  |  |  | ROZPOCET | 0 | 0 | 0 | 0 | 0 | 1 | 0 | 16 | -1845792639
| Online PSC |  | https://podminky.urs.cz/item/CS_URS_2024_01/784181101 | [14 empty] | Online PSC | 2
| VV |  | 141,81+200,95 "strop + stěny |  | 342.76 | [12 empty] | VV | 2 | 2 | True | 1 | ROZPOCET
147 | K | 784211101 | Malby z malířských směsí oděruvzdorných za mokra dvojnásobné, bílé za mokra oděruvzdorné výborně v místnostech výšky do 3,80 m | m2 | 342.76 |  | 0 | CS ÚRS 2024 01 |  | základní |  | 0 | 0.00026 | 0.089118 | 0 | 0 | 16 | K | 2 |  |  |  | ROZPOCET | 0 | 0 | 0 | 0 | 0 | 1 | 0 | 16 | -1955575139
| Online PSC |  | https://podminky.urs.cz/item/CS_URS_2024_01/784211101 | [14 empty] | Online PSC | 2
| VV |  | 141,81+200,95 "strop + stěny |  | 342.76 | [12 empty] | VV | 2 | 2 | True | 1 | ROZPOCET
| D | VRN | Vedlejší rozpočtové náklady |  |  |  | 0 |  |  |  |  | 0 |  | 0 |  | 0 | 5 | D | 0 |  |  |  | ROZPOCET | [6 empty] | 0
| D | VRN3 | Zařízení staveniště |  |  |  | 0 |  |  |  |  | 0 |  | 0 |  | 0 | 5 | D | 1 |  |  |  | ROZPOCET | [6 empty] | 0
148 | K | 030001000 | Zařízení staveniště | kpl | 1 |  | 0 | CS ÚRS 2024 01 |  | základní |  | 0 | 0 | 0 | 0 | 0 | 1024 | K | 2 |  |  |  | ROZPOCET | 0 | 0 | 0 | 0 | 0 | 1 | 0 | 1024 | -861828752
| Online PSC |  | https://podminky.urs.cz/item/CS_URS_2024_01/030001000 | [14 empty] | Online PSC | 2
| D | VRN4 | Inženýrská činnost |  |  |  | 0 |  |  |  |  | 0 |  | 0 |  | 0 | 5 | D | 1 |  |  |  | ROZPOCET | [6 empty] | 0
149 | K | 045203000 | Kompletační činnost | % |  |  | 0 | CS ÚRS 2024 01 |  | základní |  | 0 | 0 | 0 | 0 | 0 | 1024 | K | 2 |  |  |  | ROZPOCET | 0 | 0 | 0 | 0 | 0 | 1 | 0 | 1024 | -923100544
| Online PSC |  | https://podminky.urs.cz/item/CS_URS_2024_01/045203000 | [14 empty] | Online PSC | 2
150 | K | 045303000 | Koordinační činnost | % |  |  | 0 | CS ÚRS 2024 01 |  | základní |  | 0 | 0 | 0 | 0 | 0 | 1024 | K | 2 |  |  |  | ROZPOCET | 0 | 0 | 0 | 0 | 0 | 1 | 0 | 1024 | -482476764
| Online PSC |  | https://podminky.urs.cz/item/CS_URS_2024_01/045303000 | [14 empty] | Online PSC | 2

## Pokyny pro vyplnění
Struktura údajů, formát souboru a metodika pro zpracování
Struktura
Soubor je složen ze záložky Rekapitulace stavby a záložek s názvem soupisu prací pro jednotlivé objekty ve formátu XLSX. Každá ze záložek přitom obsahuje
ještě samostatné sestavy vymezené orámovaním a nadpisem sestavy.
Rekapitulace stavby obsahuje sestavu Rekapitulace stavby a Rekapitulace objektů stavby a soupisů prací.
V sestavě Rekapitulace stavby jsou uvedeny informace identifikující předmět veřejné zakázky na stavební práce, KSO, CC-CZ, CZ-CPV, CZ-CPA a rekapitulaci
celkové nabídkové ceny uchazeče.
Termínem "uchazeč" (resp. zhotovitel) se myslí "účastník zadávacího řízení" ve smyslu zákona o zadávání veřejných zakázek.
V sestavě Rekapitulace objektů stavby a soupisů prací je uvedena rekapitulace stavebních objektů, inženýrských objektů, provozních souborů,
vedlejších a ostatních nákladů a ostatních nákladů s rekapitulací nabídkové ceny za jednotlivé soupisy prací. Na základě údaje Typ je možné
identifikovat, zda se jedná o objekt nebo soupis prací pro daný objekt:
|  | STA | Stavební objekt pozemní
|  | ING | Stavební objekt inženýrský
|  | PRO | Provozní soubor
|  | VON | Vedlejší a ostatní náklady
|  | OST | Ostatní
|  | Soupis | Soupis prací pro daný typ objektu
Soupis prací pro jednotlivé objekty obsahuje sestavy Krycí list soupisu prací, Rekapitulace členění soupisu prací, Soupis prací. Za soupis prací může být považován
i objekt stavby v případě, že neobsahuje podřízenou zakázku.
Krycí list soupisu obsahuje rekapitulaci informací o předmětu veřejné zakázky ze sestavy Rekapitulace stavby, informaci o zařazení objektu do KSO,
CC-CZ, CZ-CPV, CZ-CPA a rekapitulaci celkové nabídkové ceny uchazeče za aktuální soupis prací.
Rekapitulace členění soupisu prací obsahuje rekapitulaci soupisu prací ve všech úrovních členění soupisu tak, jak byla tato členění použita (např.
stavební díly, funkční díly, případně jiné členění) s rekapitulací nabídkové ceny.
Soupis prací obsahuje položky veškerých stavebních nebo montážních prací, dodávek materiálů a služeb nezbytných pro zhotovení stavebního objektu,
inženýrského objektu, provozního souboru, vedlejších a ostatních nákladů.
Pro položky soupisu prací se zobrazují následující informace:
|  | PČ |  | Pořadové číslo položky v aktuálním soupisu
|  | TYP |  | Typ položky: K - konstrukce, M - materiál, PP - plný popis, PSC - poznámka k souboru cen, P - poznámka k položce, VV - výkaz výměr, FIG - rozpad figur
|  | Kód |  | Kód položky
|  | Popis |  | Zkrácený popis položky
|  | MJ |  | Měrná jednotka položky
|  | Množství |  | Množství v měrné jednotce
|  | J.cena |  | Jednotková cena položky. Zadaní může obsahovat namísto J.ceny sloupce J.materiál a J.montáž, jejichž součet definuje
J.cenu položky.
|  | Cena celkem |  | Celková cena položky daná jako součin množství a j.ceny
|  | Cenová soustava |  | Příslušnost položky do cenové soustavy
Ke každé položce soupisu prací se na samostatných řádcích může zobrazovat:
Plný popis položky
Poznámka k souboru cen a poznámka zadavatele
Výkaz výměr
Pokud je k řádku výkazu výměr evidovaný údaj ve sloupci Kód, jedná se o definovaný odkaz, na který se může odvolávat výkaz výměr z jiné položky.
Metodika pro zpracování
Jednotlivé sestavy jsou v souboru provázány. Editovatelné pole jsou zvýrazněny žlutým podbarvením, ostatní pole neslouží k editaci a nesmí být jakkoliv
modifikovány.
Uchazeč je pro podání nabídky povinen vyplnit žlutě podbarvená pole:
Pole Uchazeč v sestavě Rekapitulace stavby - zde uchazeč vyplní svůj název (název subjektu)
Pole IČ a DIČ v sestavě Rekapitulace stavby - zde uchazeč vyplní svoje IČ a DIČ
Datum v sestavě Rekapitulace stavby - zde uchazeč vyplní datum vytvoření nabídky
J.cena = jednotková cena v sestavě Soupis prací o maximálním počtu desetinných míst uvedených v poli
- pokud sestavy soupisů prací obsahují pole J.cena, měla by být všechna tato pole vyplněna nenulovými
Poznámka - nepovinný údaj pro položku soupisu
V případě, že sestavy soupisů prací neobsahují pole J.cena, potom ve všech soupisech prací obsahují pole:
- J.materiál - jednotková cena materiálu
- J.montáž - jednotková cena montáže
Uchazeč v tomto případě by měl vyplnit všechna pole J.materiál a pole J.montáž nenulovými kladnými číslicemi. V případech, kdy položka
neobsahuje žádný materiál je přípustné, aby pole J.materiál bylo vyplněno nulou. V případech, kdy položka neobsahuje žádnou montáž je přípustné,
aby pole J.montáž bylo vyplněno nulou. Obě pole - J.materiál, J.Montáž u jedné položky by však neměly být vyplněny nulou.
Rekapitulace stavby
Název |  |  | Povinný |  | Popis | Typ | Max. počet
atributu |  |  | (A/N) |  |  |  | znaků
Kód |  |  | A |  | Kód stavby | String | 20
Stavba |  |  | A |  | Název stavby | String | 120
Místo |  |  | N |  | Místo stavby | String | 50
Datum |  |  | A |  | Datum vykonaného exportu | Date
KSO |  |  | N |  | Klasifikace stavebního objektu | String | 15
CC-CZ |  |  | N |  | Klasifikace stavbeních děl | String | 15
CZ-CPV |  |  | N |  | Společný slovník pro veřejné zakázky | String | 20
CZ-CPA |  |  | N |  | Klasifikace produkce podle činností | String | 20
Zadavatel |  |  | N |  | Zadavatel zadaní | String | 50
IČ |  |  | N |  | IČ zadavatele zadaní | String | 20
DIČ |  |  | N |  | DIČ zadavatele zadaní | String | 20
Uchazeč |  |  | N |  | Uchazeč veřejné zakázky | String | 50
Projektant |  |  | N |  | Projektant | String | 50
Poznámka |  |  | N |  | Poznámka k zadání | String | 255
Sazba DPH |  |  | A |  | Rekapitulace sazeb DPH u položek soupisů | eGSazbaDph
Základna DPH |  |  | A |  | Základna DPH určena součtem celkové ceny z položek soupisů | Double
Hodnota DPH |  |  | A |  | Hodnota DPH | Double
Cena bez DPH |  |  | A |  | Celková cena bez DPH za celou stavbu. Sčítává se ze všech listů. | Double
Cena s DPH |  |  | A |  | Celková cena s DPH za celou stavbu | Double
Rekapitulace objektů stavby a soupisů prací
Název |  |  | Povinný |  | Popis | Typ | Max. počet
atributu |  |  | (A/N) |  |  |  | znaků
Kód |  |  | A |  | Přebírá se z Rekapitulace stavby | String | 20
Stavba |  |  | A |  | Přebírá se z Rekapitulace stavby | String | 120
Místo |  |  | N |  | Přebírá se z Rekapitulace stavby | String | 50
Datum |  |  | A |  | Přebírá se z Rekapitulace stavby | Date
Zadavatel |  |  | N |  | Přebírá se z Rekapitulace stavby | String | 50
Projektant |  |  | N |  | Přebírá se z Rekapitulace stavby | String | 50
Uchazeč |  |  | N |  | Přebírá se z Rekapitulace stavby | String | 50
Kód |  |  | A |  | Kód objektu | String | 20
Objektu, Soupis prací |  |  | A |  | Název objektu | String | 120
Cena bez DPH |  |  | A |  | Cena bez DPH za daný objekt | Double
Cena s DPH |  |  | A |  | Cena spolu s DPH za daný objekt | Double
Typ |  |  | A |  | Typ zakázky | eGTypZakazky
Krycí list soupisu
Název |  |  | Povinný |  | Popis | Typ | Max. počet
atributu |  |  | (A/N) |  |  |  | znaků
Stavba |  |  | A |  | Přebírá se z Rekapitulace stavby | String | 120
Objekt |  |  | A |  | Kód a název objektu | String | 20 + 120
Soupis |  |  | A |  | Kód a název soupisu | String | 20 + 120
KSO |  |  | N |  | Klasifikace stavebního objektu | String | 15
CC-CZ |  |  | N |  | Klasifikace stavbeních děl | String | 15
CZ-CPV |  |  | N |  | Společný slovník pro veřejné zakázky | String | 20
CZ-CPA |  |  | N |  | Klasifikace produkce podle činností | String | 20
Místo |  |  | N |  | Přebírá se z Rekapitulace stavby | String | 50
Zadavatel |  |  | N |  | Přebírá se z Rekapitulace stavby | String | 50
Uchazeč |  |  | N |  | Přebírá se z Rekapitulace stavby | String | 50
Projektant |  |  | N |  | Přebírá se z Rekapitulace stavby | String | 50
Poznámka |  |  | N |  | Poznámka k soupisu prací | String | 255
Sazba DPH |  |  | A |  | Rekapitulace sazeb DPH na položkách aktuálního soupisu | eGSazbaDph
Základna DPH |  |  | A |  | Základna DPH určena součtem celkové ceny z položek aktuálního soupisu | Double
Hodnota DPH |  |  | A |  | Hodnota DPH | Double
Cena bez DPH |  |  | A |  | Cena bez DPH za daný soupis | Double
Cena s DPH |  |  | A |  | Cena s DPH za daný soupis | Double
Rekapitulace členění soupisu prací
Název |  |  | Povinný |  | Popis | Typ | Max. počet
atributu |  |  | (A/N) |  |  |  | znaků
Stavba |  |  | A |  | Přebírá se z Rekapitulace stavby | String | 120
Objekt |  |  | A |  | Kód a název objektu, přebírá se z Krycího listu soupisu | String | 20 + 120
Soupis |  |  | A |  | Kód a název objektu, přebírá se z Krycího listu soupisu | String | 20 + 120
Místo |  |  | N |  | Přebírá se z Rekapitulace stavby | String | 50
Datum |  |  | A |  | Přebírá se z Rekapitulace stavby | Date
Zadavatel |  |  | N |  | Přebírá se z Rekapitulace stavby | String | 50
Projektant |  |  | N |  | Přebírá se z Rekapitulace stavby | String | 50
Uchazeč |  |  | N |  | Přebírá se z Rekapitulace stavby | String | 50
Kód dílu - Popis |  |  | A |  | Kód a název dílu ze soupisu | String | 20 + 100
Cena celkem |  |  | A |  | Cena celkem za díl ze soupisu | Double
Soupis prací
Název |  |  | Povinný |  | Popis | Typ | Max. počet
atributu |  |  | (A/N) |  |  |  | znaků
Stavba |  |  | A |  | Přebírá se z Rekapitulace stavby | String | 120
Objekt |  |  | A |  | Kód a název objektu | String | 20 + 120
Soupis |  |  | A |  | Přebírá se z Krycího listu soupisu | String | 20 + 120
Místo |  |  | N |  | Přebírá se z Krycího listu soupisu | String | 50
Datum |  |  | A |  | Přebírá se z Krycího listu soupisu | Date
Zadavatel |  |  | N |  | Přebírá se z Krycího listu soupisu | String | 50
Projektant |  |  | N |  | Přebírá se z Krycího listu soupisu | String | 50
Uchazeč |  |  | N |  | Přebírá se z Krycího listu soupisu | String | 50
PČ |  |  | A |  | Pořadové číslo položky soupisu | Long
Typ |  |  | A |  | Typ položky soupisu | eGTypPolozky | 1
Kód |  |  | A |  | Kód položky ze soupisu | String | 20
Popis |  |  | A |  | Popis položky ze soupisu | String | 255
MJ |  |  | A |  | Měrná jednotka položky | String | 10
Množství |  |  | A |  | Množství položky soupisu | Double
J.Cena |  |  | A |  | Jednotková cena položky | Double
Cena celkem |  |  | A |  | Cena celkem vyčíslena jako J.Cena * Množství | Double
Cenová soustava |  |  | N |  | Zařazení položky do cenové soustavy | String | 50
p |  |  | N |  | Poznámka položky ze soupisu | Memo
psc |  |  | N |  | Poznámka k souboru cen ze soupisu | Memo
pp |  |  | N |  | Plný popis položky ze soupisu | Memo
vv |  |  | N |  | Výkaz výměr (figura, výraz, výměra) ze soupisu | Text,Text,Double | 20, 150
fig |  |  | N |  | Rozpad figur | Text,Text,Double | 20, 150
DPH |  |  | A |  | Sazba DPH pro položku | eGSazbaDPH
Hmotnost |  |  | A |  | Hmotnost položky ze soupisu | Double
Suť |  |  | A |  | Suť položky ze soupisu | Double
Nh |  |  | N |  | Normohodiny položky ze soupisu | Double
Datová věta
Typ věty |  |  | Hodnota |  | Význam
eGSazbaDPH |  |  | základní |  | Základní sazba DPH
|  |  | snížená |  | Snížená sazba DPH
|  |  | nulová |  | Nulová sazba DPH
|  |  | zákl. přenesená |  | Základní sazba DPH přenesená
|  |  | sníž. přenesená |  | Snížená sazba DPH přenesená
eGTypZakazky |  |  | STA |  | Stavební objekt
|  |  | PRO |  | Provozní soubor
|  |  | ING |  | Inženýrský objekt
|  |  | VON |  | Vedlejší a ostatní náklady
|  |  | OST |  | Ostatní náklady
eGTypPolozky |  |  | 1 |  | Položka typu HSV
|  |  | 2 |  | Položka typu PSV
|  |  | 3 |  | Položka typu M
|  |  | 4 |  | Položka typu OST