## Pokyny pro vyplnění
Pokyny pro vyplnění
Ve všech listech tohoto souboru můžete měnit pouze buňky s modrým pozadím. Jedná se o tyto údaje : - údaje o firmě - jednotkové ceny položek zadané na maximálně dvě desetinná místa

## Stavba
#RTSROZP# | Soupis stavebních prací, dodávek a služeb
| Stavba: |  | 2023_1001 | Rekonstrukce střechy na budově LDN Opočno – PD 2
| Zadavatel |  | Královehradecký kraj |  |  |  | IČO: | 70889546
|  |  | Pivovarské náměstí 1245/2 |  |  |  | DIČ: | CZ70889546
|  |  | 50003 | Hradec Králové
| Projektant: | [5 empty] | IČO:
DIČ:
| Zhotovitel: | [5 empty] | IČO:
DIČ:
Vypracoval:
| Rozpis ceny | [6 empty] | Celkem
HSV | HSV | [6 empty] | 0
PSV | PSV | [6 empty] | 0
MON | MON | [6 empty] | 0
VN | Vedlejší náklady | [6 empty] | 0
ON | Ostatní náklady | [6 empty] | 0
| Celkem | [6 empty] | 0
Rekapitulace daní
0 | Základ pro sníženou DPH |  |  | 15 | % | 0 |  |  | CZK
0 | Snížená DPH |  |  | 15 | % | 0 |  |  | CZK
0 | Základ pro základní DPH |  |  | 21 | % | 0 |  |  | CZK
0 | Základní DPH |  |  | 21 | % | 0 |  |  | CZK
0 | Zaokrouhlení |  |  |  |  | 0 |  |  | CZK
| Cena celkem bez DPH |  |  |  |  | 0 |  |  | CZK
0 | Cena celkem s DPH |  |  |  |  | 0 |  |  | CZK
|  | v |  |  | dne
|  |  | Za zhotovitele |  |  |  | Za objednatele
Rekapitulace dílčích částí
#CASTI>> | Číslo | Název |  |  | Základ pro sníženou DPH | Základ pro základní DPH | DPH celkem | Cena celkem | %
1 | Stavba |  |  |  | 0 | 0 | 0 | 0
2 |  | Ostatní a vedlejší náklady |  |  | 0 | 0 | 0 | 0
3 | D.0 | Ostatní a vedlejší náklady |  |  | 0 | 0 | 0 | 0
2 |  | Stavební objekt |  |  |  |  | 0
2 | SO 01 | Budova LDN Opočno |  |  | 0 | 0 | 0 | 0
3 | D.1.1 | Architektonicko-stavební řešení |  |  | 0 | 0 | 0 | 0
3 | D.1.4 | Elektromontáže |  |  | 0 | 0 | 0 | 0
| Celkem za stavbu |  |  |  | 0 | 0 | 0 | 0 | 0
#POPS | Popis stavby: 2023_1001 - Rekonstrukce střechy na budově LDN Opočno – PD 2
#POPO | Popis objektu: SO 00 - Ostatní a vedlejší náklady
#POPR | Popis rozpočtu: D.0 - Ostatní a vedlejší náklady
| Položky nenavázané na cenovou soustavu (D+M) budou oceněny kompletně včetně přesunu hmot. | [8 empty] | Položky nenavázané na cenovou soustavu (D+M) budou oceněny kompletně včetně přesunu hmot.
| Položky montáže nenavázané na cenovou soustavu budou oceněny kompletně včetně přesunu hmot. | [8 empty] | Položky montáže nenavázané na cenovou soustavu budou oceněny kompletně včetně přesunu hmot.
| Dodávka materiálů (výrobků) nenavázaných na cenovou soustavu bude oceněna včetně přesunu hmot. | [8 empty] | Dodávka materiálů (výrobků) nenavázaných na cenovou soustavu bude oceněna včetně přesunu hmot.
| Poznámka: | [8 empty] | Poznámka:
| PD znamená projektová dokumentace | [8 empty] | PD znamená projektová dokumentace
| D+M znamená dodávka a montáž | [8 empty] | D+M znamená dodávka a montáž
| Jsou-li v soupisu prací uvedeny odkazy na obchodní firmy, názvy nebo specifická označení výrobků apod., jsou | [8 empty] | Jsou-li v soupisu prací uvedeny odkazy na obchodní firmy, názvy nebo specifická označení výrobků apod., jsou
| takové odkazy pouze informativní a zhotoviteli umožňují v souladu se zákonem č. 134/2016 Sb. a příslušných paragrafů | [8 empty] | takové odkazy pouze informativní a zhotoviteli umožňují v souladu se zákonem č. 134/2016 Sb. a příslušných paragrafů
| použít i jiných kvalitativně a technicky obdobných, případně kvalitnějších řešení. | [8 empty] | použít i jiných kvalitativně a technicky obdobných, případně kvalitnějších řešení.
#POPO | Popis objektu: SO 01 - Budova LDN Opočno
#POPR | Popis rozpočtu: D.1.1 - Architektonicko-stavební řešení
| Položky nenavázané na cenovou soustavu (D+M) budou oceněny kompletně včetně přesunu hmot. | [8 empty] | Položky nenavázané na cenovou soustavu (D+M) budou oceněny kompletně včetně přesunu hmot.
| Položky montáže nenavázané na cenovou soustavu budou oceněny kompletně včetně přesunu hmot. | [8 empty] | Položky montáže nenavázané na cenovou soustavu budou oceněny kompletně včetně přesunu hmot.
| Dodávka materiálů (výrobků) nenavázaných na cenovou soustavu bude oceněna včetně přesunu hmot. | [8 empty] | Dodávka materiálů (výrobků) nenavázaných na cenovou soustavu bude oceněna včetně přesunu hmot.
| Poznámka: | [8 empty] | Poznámka:
| PD znamená projektová dokumentace | [8 empty] | PD znamená projektová dokumentace
| D+M znamená dodávka a montáž | [8 empty] | D+M znamená dodávka a montáž
| Jsou-li v soupisu prací uvedeny odkazy na obchodní firmy, názvy nebo specifická označení výrobků apod., jsou | [8 empty] | Jsou-li v soupisu prací uvedeny odkazy na obchodní firmy, názvy nebo specifická označení výrobků apod., jsou
| takové odkazy pouze informativní a zhotoviteli umožňují v souladu se zákonem č. 134/2016 Sb. a příslušných paragrafů | [8 empty] | takové odkazy pouze informativní a zhotoviteli umožňují v souladu se zákonem č. 134/2016 Sb. a příslušných paragrafů
| použít i jiných kvalitativně a technicky obdobných, případně kvalitnějších řešení. | [8 empty] | použít i jiných kvalitativně a technicky obdobných, případně kvalitnějších řešení.
#POPR | Popis rozpočtu: D.1.4 - Elektromontáže
| Veškeré práce budou prováděny v průběhu stavby krovu a střechy z lešení, plošin, část stavební. | [8 empty] | Veškeré práce budou prováděny v průběhu stavby krovu a střechy z lešení, plošin, část stavební.
| Bude provedena revize zemnící soustavy objektu, svodů. | [8 empty] | Bude provedena revize zemnící soustavy objektu, svodů.
| Předpokládá se doplnění zemnící soustavy o pásek FeZn a zatloukací tyče. | [8 empty] | Předpokládá se doplnění zemnící soustavy o pásek FeZn a zatloukací tyče.
Rekapitulace dílů
| Číslo | Název |  |  | Typ dílu |  |  | Celkem | %
| 342 | Stěny a příčky montované lehké |  |  | HSV |  |  | 0
| 4 | Vodorovné konstrukce |  |  | HSV |  |  | 0
| 416 | Podhledy a mezistropy montované lehké |  |  | HSV |  |  | 0
| 62 | Úpravy povrchů vnější |  |  | HSV |  |  | 0
| 94 | Lešení a stavební výtahy |  |  | HSV |  |  | 0
| 96 | Bourání konstrukcí |  |  | HSV |  |  | 0
| 99 | Staveništní přesun hmot |  |  | HSV |  |  | 0
| 712 | Povlakové krytiny |  |  | PSV |  |  | 0
| 713 | Izolace tepelné |  |  | PSV |  |  | 0
| 762 | Konstrukce tesařské |  |  | PSV |  |  | 0
| 764 | Konstrukce klempířské |  |  | PSV |  |  | 0
| 765 | Krytiny tvrdé |  |  | PSV |  |  | 0
| 767 | Konstrukce zámečnické |  |  | PSV |  |  | 0
| 769 | Otvorové prvky z plastu |  |  | PSV |  |  | 0
| 784 | Malby |  |  | PSV |  |  | 0
| 799 | Ostatní |  |  | PSV |  |  | 0
| M_21 | Elektromontáže - Ochrana objektu před bleskem a uzemnění |  |  | MON |  |  | 0
| D96 | Přesuny suti a vybouraných hmot |  |  | PSU |  |  | 0
| VN | Vedlejší náklady |  |  | VN |  |  | 0
| ON | Ostatní náklady |  |  | ON |  |  | 0
| Cena celkem | [6 empty] | 0 | 0
Note on D11: Název
Note on D12: Ulice
Note on D13: PSČ
Note on E13: Místo
Note on I11: IČO
Note on I12: DIČ

## VzorPolozky (hidden)
Položkový rozpočet
S:
O:
R:

## SO 00 D.0 Naklady
Soupis vedlejších a ostatních nákladů | [27 empty] | #TypZaznamu#
S: | 2023_1001 | Rekonstrukce střechy na budově LDN Opočno – PD 2 | [25 empty] | STA
O: | SO 00 | Ostatní a vedlejší náklady | [22 empty] | NAK |  |  | OBJ
R: | D.0 | Ostatní a vedlejší náklady | [25 empty] | ROZ
P.č. | Číslo položky | Název položky | MJ | Množství | Cena / MJ | Celkem | Dodávka | Dodávka celk. | Montáž | Montáž celk. | DPH | Cena s DPH | Hmotnost / MJ | Hmotnost celk.(t) | Dem. hmotnost / MJ | Dem. hmotnost celk.(t) | Ceník | Cen. soustava / platnost | Cenová úroveň | Nhod / MJ | Nhod celk. | Dodavatel | Typ položky | Stav položky
Díl: | VN | Vedlejší náklady |  |  |  | 0 |  | 0 |  | 0 |  | 0 |  | 0 |  | 0 |  |  |  |  | 0 | [6 empty] | DIL
1 | 005121010R | Vybudování zařízení staveniště | soubor | 1 |  | 0 |  | 0 |  | 0 | 21 | 0 | 0 | 0 | 0 | 0 |  | RTS 23/ II | Indiv | 0 | 0 |  | VRN | Běžná |  |  |  | POL99_8
|  | Náklady spojené se zřízením přípojek energií k objektům zařízení staveniště, vybudování případných měřících odběrných míst a zřízení, případná příprava území pro objekty zařízení staveniště a vlastní vybudování objektů zařízení staveniště. | [25 empty] | POP | Náklady spojené se zřízením přípojek energií k objektům zařízení staveniště, vybudování případných měřících odběrných míst a zřízení, případná příprava území pro objekty zařízení staveniště a vlastní vybudování objektů zařízení staveniště.
2 | 005121020R | Provoz zařízení staveniště | soubor | 1 |  | 0 |  | 0 |  | 0 | 21 | 0 | 0 | 0 | 0 | 0 |  | RTS 23/ II | Indiv | 0 | 0 |  | VRN | Běžná |  |  |  | POL99_8
|  | Náklady na vybavení objektů zařízení staveniště, ostraha staveniště, náklady na energie spotřebované dodavatelem v rámci provozu zařízení staveniště, náklady na potřebný úklid v prostorách zařízení staveniště, náklady na nutnou údržbu a opravy na objektech zařízení staveniště a na přípojkách energií. | [25 empty] | POP | Náklady na vybavení objektů zařízení staveniště, ostraha staveniště, náklady na energie spotřebované dodavatelem v rámci provozu zařízení staveniště, náklady na potřebný úklid v prostorách zařízení staveniště, náklady na nutnou údržbu a opravy na objektech zařízení staveniště a na přípojkách energií.
3 | 005121030R | Odstranění zařízení staveniště | soubor | 1 |  | 0 |  | 0 |  | 0 | 21 | 0 | 0 | 0 | 0 | 0 |  | RTS 23/ II | Indiv | 0 | 0 |  | VRN | Běžná |  |  |  | POL99_8
|  | Odstranění objektů zařízení staveniště včetně přípojek energií a jejich odvoz. Položka zahrnuje i náklady na úpravu povrchů po odstranění zařízení staveniště a úklid ploch, na kterých bylo zařízení staveniště provozováno. | [25 empty] | POP | Odstranění objektů zařízení staveniště včetně přípojek energií a jejich odvoz. Položka zahrnuje i náklady na úpravu povrchů po odstranění zařízení staveniště a úklid ploch, na kterých bylo zařízení staveniště provozováno.
4 | 005122010R | Provoz objednatele | soubor | 1 |  | 0 |  | 0 |  | 0 | 21 | 0 | 0 | 0 | 0 | 0 |  | RTS 23/ II | Indiv | 0 | 0 |  | VRN | Běžná |  |  |  | POL99_8
|  | Náklady na ztížené provádění stavebních prací v důsledku nepřerušeného provozu na staveništi nebo v případech nepřerušeného provozu v objektech v nichž se stavební práce provádí. | [25 empty] | POP | Náklady na ztížené provádění stavebních prací v důsledku nepřerušeného provozu na staveništi nebo v případech nepřerušeného provozu v objektech v nichž se stavební práce provádí.
5 | 005124010R | Koordinační činnost | soubor | 1 |  | 0 |  | 0 |  | 0 | 21 | 0 | 0 | 0 | 0 | 0 |  | RTS 23/ II | Indiv | 0 | 0 |  | VRN | Běžná |  |  |  | POL99_8
|  | Koordinace stavebních a technologických dodávek stavby. | [25 empty] | POP
Díl: | ON | Ostatní náklady |  |  |  | 0 |  | 0 |  | 0 |  | 0 |  | 0 |  | 0 |  |  |  |  | 0 | [6 empty] | DIL
6 | 004111010R | Průzkumné práce | soubor | 1 |  | 0 |  | 0 |  | 0 | 21 | 0 | 0 | 0 | 0 | 0 |  | RTS 23/ II | Indiv | 0 | 0 |  | VRN | Běžná |  |  |  | POL99_8
7 | 005211010R | Předání a převzetí staveniště | soubor | 1 |  | 0 |  | 0 |  | 0 | 21 | 0 | 0 | 0 | 0 | 0 |  | RTS 23/ II | Indiv | 0 | 0 |  | VRN | Běžná |  |  |  | POL99_8
|  | Náklady spojené s účastí zhotovitele na předání a převzetí staveniště. | [25 empty] | POP
8 | 005211040R | Užívání veřejných ploch a prostranství | soubor | 1 |  | 0 |  | 0 |  | 0 | 21 | 0 | 0 | 0 | 0 | 0 |  | RTS 23/ II | Indiv | 0 | 0 |  | VRN | Běžná |  |  |  | POL99_8
9 | 005211080R | Bezpečnostní a hygienická opatření na staveništi | soubor | 1 |  | 0 |  | 0 |  | 0 | 21 | 0 | 0 | 0 | 0 | 0 |  | RTS 23/ II | Indiv | 0 | 0 |  | VRN | Běžná |  |  |  | POL99_8
|  | Náklady na ochranu staveniště před vstupem nepovolaných osob, včetně příslušného značení, náklady na oplocení staveniště či na jeho osvětlení, náklady na vypracování potřebné dokumentace pro provoz staveniště z hlediska požární ochrany (požární řád a poplachová směrnice) a z hlediska provozu staveniště (provozně dopravní řád). | [25 empty] | POP | Náklady na ochranu staveniště před vstupem nepovolaných osob, včetně příslušného značení, náklady na oplocení staveniště či na jeho osvětlení, náklady na vypracování potřebné dokumentace pro provoz staveniště z hlediska požární ochrany (požární řád a poplachová směrnice) a z hlediska provozu staveniště (provozně dopravní řád).
|  | Provoz pro pěší bude zajištěn provizorními lávkami. Výkopy na volných a neohrazených pozemcích budou opatřeny ochranným zábradlím tak, aby bylo zabráněno pádu cizích osob do výkopu. Zábradlí bude zřetelně označeno případně osvíceno. | [25 empty] | POP | Provoz pro pěší bude zajištěn provizorními lávkami. Výkopy na volných a neohrazených pozemcích budou opatřeny ochranným zábradlím tak, aby bylo zabráněno pádu cizích osob do výkopu. Zábradlí bude zřetelně označeno případně osvíceno.
10 | 00524 R | Předání a převzetí díla | soubor | 1 |  | 0 |  | 0 |  | 0 | 21 | 0 | 0 | 0 | 0 | 0 |  | RTS 23/ II | Indiv | 0 | 0 |  | VRN | Běžná |  |  |  | POL99_8
|  | Náklady zhotovitele, které vzniknou v souvislosti s povinnostmi zhotovitele při předání a převzetí díla. | [25 empty] | POP | Náklady zhotovitele, které vzniknou v souvislosti s povinnostmi zhotovitele při předání a převzetí díla.
11 | 005241010R | Dokumentace skutečného provedení | soubor | 1 |  | 0 |  | 0 |  | 0 | 21 | 0 | 0 | 0 | 0 | 0 |  | RTS 23/ II | Indiv | 0 | 0 |  | VRN | Běžná |  |  |  | POL99_8
|  | Náklady na vyhotovení dokumentace skutečného provedení stavby a její předání objednateli v požadované formě a požadovaném počtu. | [25 empty] | POP | Náklady na vyhotovení dokumentace skutečného provedení stavby a její předání objednateli v požadované formě a požadovaném počtu.
12 | ONR001 | Vypracování dílenské dokumentace | soubor | 1 |  | 0 |  | 0 |  | 0 | 21 | 0 | 0 | 0 | 0 | 0 |  | Vlastní | Indiv | 0 | 0 |  | VRN | Běžná |  |  |  | POL99_8
13 | ONR002 | Práce s jeřábem (výměny krokví + doprava materiálu) | soubor | 1 |  | 0 |  | 0 |  | 0 | 21 | 0 | 0 | 0 | 0 | 0 |  | Vlastní | Indiv | 0 | 0 |  | VRN | Běžná |  |  |  | POL99_8
14 | ONR003 | Mykologický průzkum po odstranění stávajícího opláštění | soubor | 1 |  | 0 |  | 0 |  | 0 | 21 | 0 | 0 | 0 | 0 | 0 |  | Vlastní | Indiv | 0 | 0 |  | VRN | Běžná |  |  |  | POL99_8
15 | ONR004 | Zakrytí střechy proti povětrnostním vlivům | soubor | 1 |  | 0 |  | 0 |  | 0 | 21 | 0 | 0 | 0 | 0 | 0 |  | Vlastní | Indiv | 0 | 0 |  | VRN | Běžná |  |  |  | POL99_8
[26 empty] | 15 | 21 | DPH
| Celkem |  |  |  |  | 0 | [19 empty] | 0 | 0 | SUM
END
Note on S6: Jedná se o informaci, zda se jedná o položku, která je do rozpočtu zadána z cenové soustavy RTS, nebo vlastní.
Note on T6: Jedná se o název CÚ, která je zadána u položky rozpočtu

## SO 01 D.1.1 Pol
Položkový soupis prací a dodávek | [27 empty] | #TypZaznamu#
S: | 2023_1001 | Rekonstrukce střechy na budově LDN Opočno – PD 2 | [25 empty] | STA
O: | SO 01 | Budova LDN Opočno | [22 empty] | STA |  |  | OBJ
R: | D.1.1 | Architektonicko-stavební řešení | [25 empty] | ROZ
P.č. | Číslo položky | Název položky | MJ | Množství | Cena / MJ | Celkem | Dodávka | Dodávka celk. | Montáž | Montáž celk. | DPH | Cena s DPH | Hmotnost / MJ | Hmotnost celk.(t) | Dem. hmotnost / MJ | Dem. hmotnost celk.(t) | Ceník | Cen. soustava / platnost | Cenová úroveň | Nhod / MJ | Nhod celk. | Dodavatel | Typ položky | Stav položky
Díl: | 342 | Stěny a příčky montované lehké |  |  |  | 0 |  | 0 |  | 0 |  | 0 |  | 0.51 |  | 0 |  |  |  |  | 19.8 | [6 empty] | DIL
1 | 342012221RT1 | Příčky z desek sádrokartonových jednoduché opláštění, jednoduchá konstrukce CW 75 tloušťka příčky 100 mm, desky standard, tloušťky 12,5 mm, tloušťka izolace 50 mm, požární odolnost EI 30 | m2 | 20 |  | 0 |  | 0 |  | 0 | 21 | 0 | 0.02565 | 0.51 | 0 | 0 | 801-1 | RTS 23/ II | RTS 23/ II | 0.99 | 19.8 |  | Práce | Běžná |  |  |  | POL1_
|  | zřízení nosné konstrukce příčky, vložení tepelné izolace tl. do 5 cm, montáž desek, tmelení spár Q2 a úprava rohů. Včetně dodávek materiálu. | [25 empty] | SPI |  | zřízení nosné konstrukce příčky, vložení tepelné izolace tl. do 5 cm, montáž desek, tmelení spár Q2 a úprava rohů. Včetně dodávek materiálu.
|  | viz půdorys podkroví - nový stav : | [25 empty] | VV | 0
|  | poznámka 5 : 20,000 |  | 20 | [23 empty] | VV | 0
Díl: | 4 | Vodorovné konstrukce |  |  |  | 0 |  | 0 |  | 0 |  | 0 |  | 0.01 |  | 0 |  |  |  |  | 1.37 | [6 empty] | DIL
2 | 446122001R01 | Deontáž nadstřešních dílců - výlezů na střechu - včetně odvozu a likvidace suti | kus | 1 |  | 0 |  | 0 |  | 0 | 21 | 0 | 0.01038 | 0.01 | 0 | 0 |  | Vlastní | RTS 23/ II | 1.371 | 1.37 |  | Práce | Běžná |  |  |  | POL1_
|  | viz půdorys střechy - bourací práce : | [25 empty] | VV | 0
|  | odkaz B/6 : 1,000 |  | 1 | [23 empty] | VV | 0
Díl: | 416 | Podhledy a mezistropy montované lehké |  |  |  | 0 |  | 0 |  | 0 |  | 0 |  | 0.2 |  | 0 |  |  |  |  | 11.84 | [6 empty] | DIL
3 | 416093113R00 | Doplňkové práce čelo podhledu SDK výšky do 200 mm, z impregnovaných desek proti vlhkosti , tloušťky 12,5 mm | m2 | 11.272 |  | 0 |  | 0 |  | 0 | 21 | 0 | 0.01812 | 0.2 | 0 | 0 | 801-1 | RTS 23/ II | RTS 23/ II | 1.05 | 11.84 |  | Práce | Běžná |  |  |  | POL1_
|  | bez dodávky izolace | [25 empty] | POP
|  | viz půdorys podkroví - nový stav : | [25 empty] | VV | 0
|  | poznámka 6 : (0,800+1,650)*2*0,200*3 |  | 2.94 | [23 empty] | VV | 0
|  | (0,720+1,650)*2*0,200*2 |  | 1.896 | [23 empty] | VV | 0
|  | (0,670+1,650)*2*0,200*4 |  | 3.712 | [23 empty] | VV | 0
|  | (0,620+1,650)*2*0,200*3 |  | 2.724 | [23 empty] | VV | 0
Díl: | 62 | Úpravy povrchů vnější |  |  |  | 0 |  | 0 |  | 0 |  | 0 |  | 1.46 |  | 0 |  |  |  |  | 43.32 | [6 empty] | DIL
4 | 622434113RT1 | Omítkový sanační systém pro vnější zdivo sanační podhoz tl. 4 mm, jednovrstvá sanační omítka tl. 20 mm, štuková sanační omítka tl. 2,5 mm, | m2 | 45.1295 |  | 0 |  | 0 |  | 0 | 21 | 0 | 0.0316 | 1.43 | 0 | 0 | 801-4 | RTS 23/ II | RTS 23/ II | 0.73 | 32.94 |  | Práce | Běžná |  |  |  | POL1_
|  | VODONEPROPUSTNÁ A PÁROPROPUSTNÁ OMÍTKA S VYSOUŠECÍM SANAČNÍM EFEKTEM. | [25 empty] | POP
|  | viz půdorys podkroví - nový stav : | [25 empty] | VV | 0
|  | poznámka 4 : | [25 empty] | VV | 0
|  | (0,450+1,130)*2*2,650 |  | 8.374 | [23 empty] | VV | 0
|  | (0,450+1,100)*2*2,650*3 |  | 24.645 | [23 empty] | VV | 0
|  | (0,450+1,140)*2*2,650 |  | 8.427 | [23 empty] | VV | 0
|  | (0,130*2+1,130)*2,650 |  | 3.6835 | [23 empty] | VV | 0
5 | 622471317R00 | Nátěry a nástřiky vnějších stěn a pilířů základním a krycím nátěrem (nebo přestřikem povrchu) hmota akrylátová, složitost 1 ÷ 2, | m2 | 45.1295 |  | 0 |  | 0 |  | 0 | 21 | 0 | 0.00076 | 0.03 | 0 | 0 | 801-1 | RTS 23/ II | RTS 23/ II | 0.23 | 10.38 |  | Práce | Běžná |  |  |  | POL1_
|  | Penetrace + 2 x krycí nátěr. | [25 empty] | SPI
|  | Penetrace + 2 x krycí nátěr. | [25 empty] | POP
|  | Odkaz na mn. položky pořadí 4 : 45,12950 |  | 45.1295 | [23 empty] | VV | 5
Díl: | 94 | Lešení a stavební výtahy |  |  |  | 0 |  | 0 |  | 0 |  | 0 |  | 27.78 |  | 0 |  |  |  |  | 341.41 | [6 empty] | DIL
6 | 941941032R00 | Montáž lešení lehkého pracovního řadového s podlahami šířky od 0,80 do 1,00 m, výšky přes 10 do 30 m | m2 | 1445.4 |  | 0 |  | 0 |  | 0 | 21 | 0 | 0.01838 | 26.57 | 0 | 0 | 800-3 | RTS 23/ II | RTS 23/ II | 0.123 | 177.78 |  | Práce | Běžná |  |  |  | POL1_
|  | Včetně kotvení lešení. | [25 empty] | POP
|  | viz. výkresy pohledů - nový stav : | [25 empty] | VV | 0
|  | (25,070+16,980+30,030+8,220)*18,000 |  | 1445.4 | [23 empty] | VV | 0
7 | 941941192R00 | Montáž lešení lehkého pracovního řadového s podlahami příplatek za každý další i započatý měsíc použití lešení šířky šířky od 0,80 do 1,00 m a výšky přes 10 do 30 m | m2 | 1445.4 |  | 0 |  | 0 |  | 0 | 21 | 0 | 0.00082 | 1.19 | 0 | 0 | 800-3 | RTS 23/ II | RTS 23/ II | 0.006 | 8.67 |  | Práce | Běžná |  |  |  | POL1_
|  | Odkaz na mn. položky pořadí 6 : 1445,40000 |  | 1445.4 | [23 empty] | VV | 5
8 | 941941832R00 | Demontáž lešení lehkého řadového s podlahami šířky od 0,8 do 1 m, výšky přes 10 do 30 m | m2 | 1445.4 |  | 0 |  | 0 |  | 0 | 21 | 0 | 0 | 0 | 0 | 0 | 800-3 | RTS 23/ II | RTS 23/ II | 0.105 | 151.77 |  | Práce | Běžná |  |  |  | POL1_
|  | Odkaz na mn. položky pořadí 6 : 1445,40000 |  | 1445.4 | [23 empty] | VV | 5
9 | 941955001R00 | Lešení lehké pracovní pomocné pomocné, o výšce lešeňové podlahy do 1,2 m | m2 | 18 |  | 0 |  | 0 |  | 0 | 21 | 0 | 0.00121 | 0.02 | 0 | 0 | 800-3 | RTS 23/ II | RTS 23/ II | 0.177 | 3.19 |  | Práce | Běžná |  |  |  | POL1_
|  | viz půdorys podkroví - nový stav : | [25 empty] | VV | 0
|  | poznámka 4 : | [25 empty] | VV | 0
|  | 1,500*6*2 |  | 18 | [23 empty] | VV | 0
Díl: | 96 | Bourání konstrukcí |  |  |  | 0 |  | 0 |  | 0 |  | 0 |  | 0 |  | 0 |  |  |  |  | 0 | [6 empty] | DIL
10 | 96R001 | Demontáž nadstřešní části vedení odvětrání WC včetně odvozu a likvidace suti | kus | 3 |  | 0 |  | 0 |  | 0 | 21 | 0 | 0 | 0 | 0 | 0 |  | Vlastní | Indiv | 0 | 0 |  | Práce | Běžná |  |  |  | POL1_
|  | viz půdorys krovu - bourací práce : | [25 empty] | VV | 0
|  | odkaz B/2 : 3,000 |  | 3 | [23 empty] | VV | 0
11 | 96R002 | Demontáž stávajícího SDK ostění střešních oken včetně odvozu a likvidace suti | m | 59.52 |  | 0 |  | 0 |  | 0 | 21 | 0 | 0 | 0 | 0 | 0 |  | Vlastní | Indiv | 0 | 0 |  | Práce | Běžná |  |  |  | POL1_
|  | viz půdorys podkroví - bourací práce : | [25 empty] | VV | 0
|  | poznámka 3 : (0,980+1,500)*2*12 |  | 59.52 | [23 empty] | VV | 0
12 | 96R003 | HZS – bourání a odstraňování konstrukcí | hod | 100 |  | 0 |  | 0 |  | 0 | 21 | 0 | 0 | 0 | 0 | 0 |  | Vlastní | Indiv | 0 | 0 |  | Práce | Běžná |  |  |  | POL1_
|  | Prováděné práce nutno odsouhlasit ve stavbením deníku. Bourání drobných betonových, železobetonových a kovových | [25 empty] | POP |  | Prováděné práce nutno odsouhlasit ve stavbením deníku. Bourání drobných betonových, železobetonových a kovových
|  | konstrukcí a ostatní neměřitelné práce spojené s bouráním a přípravou konstrukcí pro nový stav. | [25 empty] | POP
Díl: | 99 | Staveništní přesun hmot |  |  |  | 0 |  | 0 |  | 0 |  | 0 |  | 0 |  | 0 |  |  |  |  | 77.21 | [6 empty] | DIL
13 | 999281111R00 | Přesun hmot pro opravy a údržbu objektů pro opravy a údržbu dosavadních objektů včetně vnějších plášťů výšky do 25 m, | t | 29.9615 |  | 0 |  | 0 |  | 0 | 21 | 0 | 0 | 0 | 0 | 0 | 801-4 | RTS 23/ II | RTS 23/ II | 2.577 | 77.21 |  | Přesun hmot | Běžná |  |  |  | POL7_
|  | oborů 801, 803, 811 a 812 | [25 empty] | SPI
|  | Hmotnosti z položek s pořadovými čísly: : | [25 empty] | VV | 0
|  | 1,2,3,4,5,6,7,9, : | [25 empty] | VV | 0
|  | Součet: : 29,96148 |  | 29.9615 | [23 empty] | VV | 0
Díl: | 712 | Povlakové krytiny |  |  |  | 0 |  | 0 |  | 0 |  | 0 |  | 0 |  | 1.46 |  |  |  |  | 12.59 | [6 empty] | DIL
14 | 712300831RT1 | Odstranění povlakové krytiny a mechu na střechách plochých do 10° povlakové krytiny jednovrstvé, z ploch jednotlivě do 10 m | m2 | 9.91 |  | 0 |  | 0 |  | 0 | 21 | 0 | 0 | 0 | 0.006 | 0.06 | 800-711 | RTS 23/ II | RTS 23/ II | 0.072 | 0.71 |  | Práce | Běžná |  |  |  | POL1_
|  | viz půdorys pochozích ploch nad pokrovím - bourací práce : | [25 empty] | VV | 0
|  | odkaz B/4 : | [25 empty] | VV | 0
|  | skladba Sk.1c : 9,910 |  | 9.91 | [23 empty] | VV | 0
15 | 712600831RT3 | Odstranění povlakové krytiny a mechu na střechách šikmých nad 30° povlakové krytiny jednovrstvé, z ploch jednotlivě přes 20 m | m2 | 232.8722 |  | 0 |  | 0 |  | 0 | 21 | 0 | 0 | 0 | 0.006 | 1.4 | 800-711 | RTS 23/ II | RTS 23/ II | 0.051 | 11.88 |  | Práce | Běžná |  |  |  | POL1_
|  | viz půdorys střechy - bourací práce : | [25 empty] | VV | 0
|  | odkaz B/1 : | [25 empty] | VV | 0
|  | skladba Sk.2b : | [25 empty] | VV | 0
|  | 4,220*(21,620+8,320*2+20,250) |  | 246.9122 | [23 empty] | VV | 0
|  | -0,780*1,500*12 |  | -14.04 | [23 empty] | VV | 0
Díl: | 713 | Izolace tepelné |  |  |  | 0 |  | 0 |  | 0 |  | 0 |  | 0.83 |  | 2.36 |  |  |  |  | 104.66 | [6 empty] | DIL
16 | 713111130R00 | Montáž tepelné izolace stropů vložené mezi krokve, | m2 | 439.1612 |  | 0 |  | 0 |  | 0 | 21 | 0 | 0.00023 | 0.1 | 0 | 0 | 800-713 | RTS 23/ II | RTS 23/ II | 0.181 | 79.49 |  | Práce | Běžná |  |  |  | POL1_
|  | viz půdorys pochůzných ploch nad podkrovím - nový stav : | [25 empty] | VV | 0
|  | skladba Sk.1c : | [25 empty] | VV | 0
|  | tl. 160 mm : 39,330 |  | 39.33 | [23 empty] | VV | 0
|  | 39,110 |  | 39.11 | [23 empty] | VV | 0
|  | skladba Sk.1d : | [25 empty] | VV | 0
|  | tl. 100 mm : 9,290 |  | 9.29 | [23 empty] | VV | 0
|  | skladba Sk.1e : | [25 empty] | VV | 0
|  | tl. 100 mm : 13,590 |  | 13.59 | [23 empty] | VV | 0
|  | Koeficient tl. 60 mm: 1 |  | 101.32 | [23 empty] | VV | 4
|  | viz půdorys střechy - nový stav : | [25 empty] | VV | 0
|  | skladba Sk.2a : | [25 empty] | VV | 0
|  | tl. 150 mm : 4,220*(21,620+8,320*2+20,250) |  | 246.9122 | [23 empty] | VV | 0
|  | -0,780*1,500*12 |  | -14.04 | [23 empty] | VV | 0
|  | viz detail 2 : | [25 empty] | VV | 0
|  | tl. 150 mm : 0,820*4,450 |  | 3.649 | [23 empty] | VV | 0
17 | 713111231R00 | Montáž tepelné izolace stropů parotěsná zábrana stropů shora s přelepením spojů, bez dodávky fólie | m2 | 22.88 |  | 0 |  | 0 |  | 0 | 21 | 0 | 2e-05 | 0 | 0 | 0 | 800-713 | RTS 23/ II | RTS 23/ II | 0.14 | 3.2 |  | Práce | Běžná |  |  |  | POL1_
|  | Položka obsahuje pouze montážní práce a spojovací prostředky. | [25 empty] | POP
|  | viz půdorys pochůzných ploch nad podkrovím - nový stav : | [25 empty] | VV | 0
|  | skladba Sk.1d : | [25 empty] | VV | 0
|  | 9,290 |  | 9.29 | [23 empty] | VV | 0
|  | skladba Sk.1e : | [25 empty] | VV | 0
|  | 13,590 |  | 13.59 | [23 empty] | VV | 0
18 | 713101121R00 | Odstranění tepelné izolace z desek, lamel, rohoží, pásů a foukané izolace stropů a podhledů, volně uložené, z minerálních desek, lamel, rohoží a pásů, tloušťky do 100 mm | m2 | 9.84 |  | 0 |  | 0 |  | 0 | 21 | 0 | 0 | 0 | 0.004 | 0.04 | 800-713 | RTS 23/ II | RTS 23/ II | 0.045 | 0.44 |  | Práce | Běžná |  |  |  | POL1_
|  | viz půdorys pochozích ploch nad pokrovím - bourací práce : | [25 empty] | VV | 0
|  | odkaz B/4 : | [25 empty] | VV | 0
|  | skladba Sk.1d : 9,840 |  | 9.84 | [23 empty] | VV | 0
19 | 713101122R00 | Odstranění tepelné izolace z desek, lamel, rohoží, pásů a foukané izolace stropů a podhledů, volně uložené, z minerálních desek, lamel, rohoží a pásů, tloušťky od 100 mm do 200 mm | m2 | 9.91 |  | 0 |  | 0 |  | 0 | 21 | 0 | 0 | 0 | 0.008 | 0.08 | 800-713 | RTS 23/ II | RTS 23/ II | 0.05 | 0.5 |  | Práce | Běžná |  |  |  | POL1_
|  | viz půdorys pochozích ploch nad pokrovím - bourací práce : | [25 empty] | VV | 0
|  | odkaz B/4 : | [25 empty] | VV | 0
|  | skladba Sk.1c : 9,910 |  | 9.91 | [23 empty] | VV | 0
20 | 713105122R00 | Odstranění tepelné izolace z desek, lamel, rohoží, pásů a foukané izolace šikmých střech, volně uložené, z minerálních desek, lamel, rohoží a pásů, tloušťky od 100 mm do 200 mm | m2 | 232.8722 |  | 0 |  | 0 |  | 0 | 21 | 0 | 0 | 0 | 0.0096 | 2.24 | 800-713 | RTS 23/ II | RTS 23/ II | 0.05 | 11.64 |  | Práce | Běžná |  |  |  | POL1_
|  | viz půdorys střechy - bourací práce : | [25 empty] | VV | 0
|  | odkaz B/1 : | [25 empty] | VV | 0
|  | skladba Sk.2a : | [25 empty] | VV | 0
|  | 4,220*(21,620+8,320*2+20,250) |  | 246.9122 | [23 empty] | VV | 0
|  | -0,780*1,500*12 |  | -14.04 | [23 empty] | VV | 0
21 | 713141125R00 | Montáž tepelné izolace plochých střech desky, na lepidlo | m2 | 4.272 |  | 0 |  | 0 |  | 0 | 21 | 0 | 0.00033 | 0 | 0 | 0 | 800-713 | RTS 23/ II | RTS 23/ II | 0.16 | 0.68 |  | Práce | Běžná |  |  |  | POL1_
|  | Včetně očištění podkladu od nesoudržných vrstev. | [25 empty] | POP
|  | viz detail 2 : | [25 empty] | VV | 0
|  | spádový klín XPS : (0,630+0,330)*4,450 |  | 4.272 | [23 empty] | VV | 0
22 | 713191100R00 | Izolace tepelné běžných konstrukcí - doplňky položení separační fólie, bez dodávky materiálu | m2 | 101.32 |  | 0 |  | 0 |  | 0 | 21 | 0 | 0 | 0 | 0 | 0 | 800-713 | RTS 23/ II | RTS 23/ II | 0.07 | 7.09 |  | Práce | Běžná |  |  |  | POL1_
|  | viz půdorys pochůzných ploch nad podkrovím - nový stav : | [25 empty] | VV | 0
|  | skladba Sk.1c : | [25 empty] | VV | 0
|  | 39,330 |  | 39.33 | [23 empty] | VV | 0
|  | 39,110 |  | 39.11 | [23 empty] | VV | 0
|  | skladba Sk.1d : | [25 empty] | VV | 0
|  | 9,290 |  | 9.29 | [23 empty] | VV | 0
|  | skladba Sk.1e : | [25 empty] | VV | 0
|  | 13,590 |  | 13.59 | [23 empty] | VV | 0
23 | 28375448R | Výrobek izolační pro budovy z extrudovaného polystyrenu (XPS) tvar: spádová deska; lambda = 0,035 W/(m.K); pevnost v tlaku CS 300 kPa | m3 | 0.46725 |  | 0 |  | 0 |  | 0 | 21 | 0 | 0.035 | 0.02 | 0 | 0 | SPCM | RTS 23/ II | RTS 23/ II | 0 | 0 |  | Specifikace | Běžná |  |  |  | POL3_
|  | viz detail 2 : | [25 empty] | VV | 0
|  | spádový klín XPS : 0,100*4,450 |  | 0.445 | [23 empty] | VV | 0
|  | Koeficient : 0,05 |  | 0.02225 | [23 empty] | VV | 4
24 | 6315085921R | Výrobek izolační pro budovy z minerální vlny (MW) tvar: rohož; tloušťka d = 60,0 mm; OH = 21 kg/m3; lambda = 0,033 W/(m.K); RtF: A1 | m2 | 106.386 |  | 0 |  | 0 |  | 0 | 21 | 0 | 0.00072 | 0.08 | 0 | 0 | SPCM | RTS 23/ II | RTS 23/ II | 0 | 0 |  | Specifikace | Běžná |  |  |  | POL3_
|  | viz půdorys pochůzných ploch nad podkrovím - nový stav : | [25 empty] | VV | 0
|  | skladba Sk.1c : | [25 empty] | VV | 0
|  | tl. 60 mm : 39,330 |  | 39.33 | [23 empty] | VV | 0
|  | 39,110 |  | 39.11 | [23 empty] | VV | 0
|  | skladba Sk.1d : | [25 empty] | VV | 0
|  | tl. 60 mm : 9,290 |  | 9.29 | [23 empty] | VV | 0
|  | skladba Sk.1e : | [25 empty] | VV | 0
|  | tl. 60 mm : 13,590 |  | 13.59 | [23 empty] | VV | 0
|  | Koeficient : 0,05 |  | 5.066 | [23 empty] | VV | 4
25 | 631508592R | Výrobek izolační pro budovy z minerální vlny (MW) tvar: rohož; tloušťka d = 100,0 mm; OH = 21 kg/m3; lambda = 0,033 W/(m.K); RtF: A1 | m2 | 24.024 |  | 0 |  | 0 |  | 0 | 21 | 0 | 0.0012 | 0.03 | 0 | 0 | SPCM | RTS 23/ II | RTS 23/ II | 0 | 0 |  | Specifikace | Běžná |  |  |  | POL3_
|  | viz půdorys pochůzných ploch nad podkrovím - nový stav : | [25 empty] | VV | 0
|  | skladba Sk.1d : | [25 empty] | VV | 0
|  | tl. 100 mm : 9,290 |  | 9.29 | [23 empty] | VV | 0
|  | skladba Sk.1e : | [25 empty] | VV | 0
|  | tl. 100 mm : 13,590 |  | 13.59 | [23 empty] | VV | 0
|  | Koeficient : 0,05 |  | 1.144 | [23 empty] | VV | 4
26 | 6315085941R1 | Výrobek izolační pro budovy z minerální vlny (MW) tvar: rohož; tloušťka d = 140,0 mm; OH = 21 kg/m3 | m2 | 249.4141 |  | 0 |  | 0 |  | 0 | 21 | 0 | 0.00168 | 0.42 | 0 | 0 |  | Vlastní | Indiv | 0 | 0 |  | Specifikace | Běžná |  |  |  | POL3_
|  | viz půdorys střechy - nový stav : | [25 empty] | VV | 0
|  | skladba Sk.2a : | [25 empty] | VV | 0
|  | tl. 150 mm : 4,220*(21,620+8,320*2+20,250) |  | 246.9122 | [23 empty] | VV | 0
|  | -0,780*1,600*3 |  | -3.744 | [23 empty] | VV | 0
|  | -0,700*1,600*2 |  | -2.24 | [23 empty] | VV | 0
|  | -0,650*1,600*4 |  | -4.16 | [23 empty] | VV | 0
|  | -0,600*1,600*3 |  | -2.88 | [23 empty] | VV | 0
|  | viz detail 2 : | [25 empty] | VV | 0
|  | tl. 150 mm : 0,820*4,450 |  | 3.649 | [23 empty] | VV | 0
|  | Koeficient : 0,05 |  | 11.8769 | [23 empty] | VV | 4
27 | 6315085951R | Výrobek izolační pro budovy z minerální vlny (MW) tvar: rohož; tloušťka d = 160,0 mm; OH = 21 kg/m3; lambda = 0,033 W/(m.K); RtF: A1 | m2 | 82.362 |  | 0 |  | 0 |  | 0 | 21 | 0 | 0.00192 | 0.16 | 0 | 0 | SPCM | RTS 23/ II | RTS 23/ II | 0 | 0 |  | Specifikace | Běžná |  |  |  | POL3_
|  | viz půdorys pochůzných ploch nad podkrovím - nový stav : | [25 empty] | VV | 0
|  | skladba Sk.1c : | [25 empty] | VV | 0
|  | tl. 160 mm : 39,330 |  | 39.33 | [23 empty] | VV | 0
|  | 39,110 |  | 39.11 | [23 empty] | VV | 0
|  | Koeficient : 0,05 |  | 3.922 | [23 empty] | VV | 4
28 | 67352318R | fólie izolační střešní hydroizolační; paropropustná; tloušťka 0,30 mm; plošná hmotnost 150 g/m2; kašírování netkaná textilie; µ = 15000,0; sd 4,80 až 5,20 m | m2 | 111.452 |  | 0 |  | 0 |  | 0 | 21 | 0 | 0.00015 | 0.02 | 0 | 0 | SPCM | RTS 23/ II | RTS 23/ II | 0 | 0 |  | Specifikace | Běžná |  |  |  | POL3_
|  | Odkaz na mn. položky pořadí 22 : 101,32000 |  | 101.32 | [23 empty] | VV | 5
|  | Koeficient : 0,10 |  | 10.132 | [23 empty] | VV | 4
29 | 67352326R | fólie izolační střešní parotěsná; tloušťka 0,20 mm; plošná hmotnost 140 g/m2; PE; sd do 55,00 m | m2 | 25.168 |  | 0 |  | 0 |  | 0 | 21 | 0 | 0.00014 | 0 | 0 | 0 | SPCM | RTS 23/ II | RTS 23/ II | 0 | 0 |  | Specifikace | Běžná |  |  |  | POL3_
|  | skladba Sk.1d : | [25 empty] | VV | 0
|  | Odkaz na mn. položky pořadí 17 : 22,88000 |  | 22.88 | [23 empty] | VV | 5
|  | Koeficient : 0,10 |  | 2.288 | [23 empty] | VV | 4
30 | 998713103R00 | Přesun hmot pro izolace tepelné v objektech výšky do 24 m | t | 0.82205 |  | 0 |  | 0 |  | 0 | 21 | 0 | 0 | 0 | 0 | 0 | 800-713 | RTS 23/ II | RTS 23/ II | 1.966 | 1.62 |  | Přesun hmot | Běžná |  |  |  | POL7_
|  | 50 m vodorovně | [25 empty] | SPI
|  | Hmotnosti z položek s pořadovými čísly: : | [25 empty] | VV | 0
|  | 16,17,21,23,24,25,26,27,28,29, : | [25 empty] | VV | 0
|  | Součet: : 0,82205 |  | 0.82205 | [23 empty] | VV | 0
Díl: | 762 | Konstrukce tesařské |  |  |  | 0 |  | 0 |  | 0 |  | 0 |  | 16.22 |  | 10.26 |  |  |  |  | 671.81 | [6 empty] | DIL
31 | 762331921R00 | Vázané konstrukce krovů vyřezání střešní vazby průřezové plochy řeziva přes 120 do 224 cm2, délky vyřezané části krovu do 3 m | m | 61.1867 |  | 0 |  | 0 |  | 0 | 21 | 0 | 0.00016 | 0.01 | 0.01232 | 0.75 | 800-762 | RTS 23/ II | RTS 23/ II | 0.33815 | 20.69 |  | Práce | Běžná |  |  |  | POL1_
|  | viz půdorys krovu - bourací práce : | [25 empty] | VV | 0
|  | odkaz B/7, B/8 : | [25 empty] | VV | 0
|  | KR3 : | [25 empty] | VV | 0
|  | (1,980+2,010+1,980+2,830+1,235)/cosx(35) |  | 12.2505 | [23 empty] | VV | 0
|  | (2,150+1,240+2,950+1,930)/cosx(35) |  | 10.0958 | [23 empty] | VV | 0
|  | (1,885+2,080)/cosx(35) |  | 4.8404 | [23 empty] | VV | 0
|  | KL2 : 2,830 |  | 2.83 | [23 empty] | VV | 0
|  | KL3 : 1,420 |  | 1.42 | [23 empty] | VV | 0
|  | VY2 : 1,650*2*2 |  | 6.6 | [23 empty] | VV | 0
|  | 1,600*2*1 |  | 3.2 | [23 empty] | VV | 0
|  | 0,900*2*4 |  | 7.2 | [23 empty] | VV | 0
|  | 0,950*2*2 |  | 3.8 | [23 empty] | VV | 0
|  | 0,850*2*2 |  | 3.4 | [23 empty] | VV | 0
|  | 1,775*2*1 |  | 3.55 | [23 empty] | VV | 0
|  | 1,000*2*1 |  | 2 | [23 empty] | VV | 0
32 | 762331922R00 | Vázané konstrukce krovů vyřezání střešní vazby průřezové plochy řeziva přes 120 do 224 cm2, délky vyřezané části krovu přes 3 do 5 m | m | 23.8112 |  | 0 |  | 0 |  | 0 | 21 | 0 | 0.00016 | 0 | 0.01232 | 0.29 | 800-762 | RTS 23/ II | RTS 23/ II | 0.2778 | 6.61 |  | Práce | Běžná |  |  |  | POL1_
|  | viz půdorys krovu - bourací práce : | [25 empty] | VV | 0
|  | odkaz B/7, B/8 : | [25 empty] | VV | 0
|  | KR3 : | [25 empty] | VV | 0
|  | 3,665/cosx(35) |  | 4.4741 | [23 empty] | VV | 0
|  | (3,860+4,670+3,700)/cosx(35) |  | 14.9301 | [23 empty] | VV | 0
|  | 3,610/cosx(35) |  | 4.407 | [23 empty] | VV | 0
33 | 762331923R00 | Vázané konstrukce krovů vyřezání střešní vazby průřezové plochy řeziva přes 120 do 224 cm2, délky vyřezané části krovu přes 5 do 8 m | m | 136.3806 |  | 0 |  | 0 |  | 0 | 21 | 0 | 0.00016 | 0.02 | 0.01232 | 1.68 | 800-762 | RTS 23/ II | RTS 23/ II | 0.2477 | 33.78 |  | Práce | Běžná |  |  |  | POL1_
|  | viz půdorys krovu - bourací práce : | [25 empty] | VV | 0
|  | odkaz B/7, B/8 : | [25 empty] | VV | 0
|  | KR3 : | [25 empty] | VV | 0
|  | 6,940/cosx(35) |  | 8.4722 | [23 empty] | VV | 0
|  | (14,680*5+7,340+7,040)/cosx(35) |  | 107.1596 | [23 empty] | VV | 0
|  | 6,970/cosx(35) |  | 8.5088 | [23 empty] | VV | 0
|  | KL4 : 6,120*2 |  | 12.24 | [23 empty] | VV | 0
34 | 762332931RV1 | Vázané konstrukce krovů doplnění části střešní vazby z hranolků, hranolů včetně dodávky řeziva průřezové plochy do 120 cm2, bez dodávky řeziva | m | 423.73 |  | 0 |  | 0 |  | 0 | 21 | 0 | 7e-05 | 0.03 | 0 | 0 | 800-762 | RTS 23/ II | RTS 23/ II | 0.342 | 144.92 |  | Práce | Běžná |  |  |  | POL1_
|  | viz legenda prvků krovu - nové : | [25 empty] | VV | 0
|  | NK1 : 10,450*3*1 |  | 31.35 | [23 empty] | VV | 0
|  | NK2 : 4,910*1*1 |  | 4.91 | [23 empty] | VV | 0
|  | KR2 : 7,340*10*2 |  | 146.8 | [23 empty] | VV | 0
|  | KR3 : 2,850*1*2 |  | 5.7 | [23 empty] | VV | 0
|  | KR4 : 4,500*3*2 |  | 27 | [23 empty] | VV | 0
|  | KR5 : 5,500*4*2 |  | 44 | [23 empty] | VV | 0
|  | KR6 : 6,150*3*2 |  | 36.9 | [23 empty] | VV | 0
|  | KR7 : 6,500*4*2 |  | 52 | [23 empty] | VV | 0
|  | PO1 : 75,070*1*1 |  | 75.07 | [23 empty] | VV | 0
35 | 762332932RV1 | Vázané konstrukce krovů doplnění části střešní vazby z hranolků, hranolů včetně dodávky řeziva průřezové plochy přes 120 do 224 cm2, bez dodávky řeziva | m | 184.14 |  | 0 |  | 0 |  | 0 | 21 | 0 | 9e-05 | 0.02 | 0 | 0 | 800-762 | RTS 23/ II | RTS 23/ II | 0.416 | 76.6 |  | Práce | Běžná |  |  |  | POL1_
|  | viz legenda prvků krovu - nové : | [25 empty] | VV | 0
|  | KR8 : 1,240*2 |  | 2.48 | [23 empty] | VV | 0
|  | KR9 : 1,930*2 |  | 3.86 | [23 empty] | VV | 0
|  | KR10 : 2,010*3 |  | 6.03 | [23 empty] | VV | 0
|  | KR11 : 2,150*2 |  | 4.3 | [23 empty] | VV | 0
|  | KR12 : 2,950*2 |  | 5.9 | [23 empty] | VV | 0
|  | KR13 : 3,700*2 |  | 7.4 | [23 empty] | VV | 0
|  | KR14 : 3,860*2 |  | 7.72 | [23 empty] | VV | 0
|  | KR15 : 4,670*1 |  | 4.67 | [23 empty] | VV | 0
|  | KR16 : 6,940*2 |  | 13.88 | [23 empty] | VV | 0
|  | KR17 : 7,340*11 |  | 80.74 | [23 empty] | VV | 0
|  | KL2 : 2,840*1 |  | 2.84 | [23 empty] | VV | 0
|  | KL3 : 1,420*1 |  | 1.42 | [23 empty] | VV | 0
|  | KL4 : 6,150*2 |  | 12.3 | [23 empty] | VV | 0
|  | VY2 : 0,950*18 |  | 17.1 | [23 empty] | VV | 0
|  | VY3 : 1,650*6 |  | 9.9 | [23 empty] | VV | 0
|  | VY4 : 1,800*2 |  | 3.6 | [23 empty] | VV | 0
36 | 762341210RT2 | Montáž bednění střech rovných o sklonu do 60° z prken hrubých na sraz tloušťky do 32 mm včetně vyřezání otvorů , včetně dodávky prken tloušťky 24 mm | m2 | 487.6519 |  | 0 |  | 0 |  | 0 | 21 | 0 | 0.01452 | 7.08 | 0 | 0 | 800-762 | RTS 23/ II | RTS 23/ II | 0.27 | 131.67 |  | Práce | Běžná |  |  |  | POL1_
|  | bednění | [25 empty] | SPI
|  | viz půdorys střechy - nový stav : | [25 empty] | VV | 0
|  | skladba Sk.2a, Sk.2b : | [25 empty] | VV | 0
|  | 382,000/cosx(35) |  | 466.3359 | [23 empty] | VV | 0
|  | -0,780*1,600*3 |  | -3.744 | [23 empty] | VV | 0
|  | -0,700*1,600*2 |  | -2.24 | [23 empty] | VV | 0
|  | -0,650*1,600*4 |  | -4.16 | [23 empty] | VV | 0
|  | -0,600*1,600*3 |  | -2.88 | [23 empty] | VV | 0
|  | 34,340 |  | 34.34 | [23 empty] | VV | 0
37 | 762342205RT4 | Montáž kontralatí na vruty, s dodávkou těsnicí pěny pod kontralatě, a dodávkou latí 40 x 60 mm | m2 | 487.6519 |  | 0 |  | 0 |  | 0 | 21 | 0 | 0.00155 | 0.76 | 0 | 0 | 800-762 | RTS 23/ II | RTS 23/ II | 0.095 | 46.33 |  | Práce | Běžná |  |  |  | POL1_
|  | viz půdorys střechy - nový stav : | [25 empty] | VV | 0
|  | skladba Sk.2a, Sk.2b : | [25 empty] | VV | 0
|  | 382,000/cosx(35) |  | 466.3359 | [23 empty] | VV | 0
|  | -0,780*1,600*3 |  | -3.744 | [23 empty] | VV | 0
|  | -0,700*1,600*2 |  | -2.24 | [23 empty] | VV | 0
|  | -0,650*1,600*4 |  | -4.16 | [23 empty] | VV | 0
|  | -0,600*1,600*3 |  | -2.88 | [23 empty] | VV | 0
|  | 34,340 |  | 34.34 | [23 empty] | VV | 0
38 | 762341811R00 | Demontáž bednění a laťování bednění střech rovných, obloukových, o sklonu do 60 stupňů včetně všech nadstřešních konstrukcí z prken hrubých | m2 | 486.6359 |  | 0 |  | 0 |  | 0 | 21 | 0 | 0 | 0 | 0.015 | 7.3 | 800-762 | RTS 23/ II | RTS 23/ II | 0.09 | 43.8 |  | Práce | Běžná |  |  |  | POL1_
|  | viz půdorys střechy - bourací práce : | [25 empty] | VV | 0
|  | odkaz B/1 : | [25 empty] | VV | 0
|  | skladba Sk.2a, Sk.2b : | [25 empty] | VV | 0
|  | 382,000/cosx(35) |  | 466.3359 | [23 empty] | VV | 0
|  | -0,780*1,500*12 |  | -14.04 | [23 empty] | VV | 0
|  | 34,340 |  | 34.34 | [23 empty] | VV | 0
39 | 762395000R00 | Spojovací a ochranné prostředky svory, prkna, hřebíky, pásová ocel, vruty, impregnace | m3 | 5.5763 |  | 0 |  | 0 |  | 0 | 21 | 0 | 0.02357 | 0.13 | 0 | 0 | 800-762 | RTS 23/ II | RTS 23/ II | 0 | 0 |  | Práce | Běžná |  |  |  | POL1_
|  | viz legenda prvků krovu - nové : | [25 empty] | VV | 0
|  | Začátek provozního součtu | [25 empty] | VV
|  | NK1 : 10,450*3*1 |  | 31.35 | [23 empty] | VV | 2
|  | NK2 : 4,910*1*1 |  | 4.91 | [23 empty] | VV | 2
|  | Mezisoučet |  | 36.26 | [23 empty] | VV | 3
|  | Konec provozního součtu | [25 empty] | VV
|  | 0,040*0,150*36,260 |  | 0.21756 | [23 empty] | VV | 0
|  | Začátek provozního součtu | [25 empty] | VV
|  | KR2 : 7,340*10*2 |  | 146.8 | [23 empty] | VV | 2
|  | KR3 : 2,850*1*2 |  | 5.7 | [23 empty] | VV | 2
|  | KR4 : 4,500*3*2 |  | 27 | [23 empty] | VV | 2
|  | KR5 : 5,500*4*2 |  | 44 | [23 empty] | VV | 2
|  | KR6 : 6,150*3*2 |  | 36.9 | [23 empty] | VV | 2
|  | KR7 : 6,500*4*2 |  | 52 | [23 empty] | VV | 2
|  | Mezisoučet |  | 312.4 | [23 empty] | VV | 3
|  | Konec provozního součtu | [25 empty] | VV
|  | 0,040*0,170*312,400 |  | 2.1243 | [23 empty] | VV | 0
|  | PO1 : 0,060*0,110*75,070*1*1 |  | 0.49546 | [23 empty] | VV | 0
|  | Začátek provozního součtu | [25 empty] | VV
|  | KR8 : 1,240*2 |  | 2.48 | [23 empty] | VV | 2
|  | KR9 : 1,930*2 |  | 3.86 | [23 empty] | VV | 2
|  | KR10 : 2,010*3 |  | 6.03 | [23 empty] | VV | 2
|  | KR11 : 2,150*2 |  | 4.3 | [23 empty] | VV | 2
|  | KR12 : 2,950*2 |  | 5.9 | [23 empty] | VV | 2
|  | KR13 : 3,700*2 |  | 7.4 | [23 empty] | VV | 2
|  | KR14 : 3,860*2 |  | 7.72 | [23 empty] | VV | 2
|  | KR15 : 4,670*1 |  | 4.67 | [23 empty] | VV | 2
|  | KR16 : 6,940*2 |  | 13.88 | [23 empty] | VV | 2
|  | KR17 : 7,340*11 |  | 80.74 | [23 empty] | VV | 2
|  | VY2 : 0,950*18 |  | 17.1 | [23 empty] | VV | 2
|  | VY3 : 1,650*6 |  | 9.9 | [23 empty] | VV | 2
|  | VY4 : 1,800*2 |  | 3.6 | [23 empty] | VV | 2
|  | Mezisoučet |  | 167.58 | [23 empty] | VV | 3
|  | Konec provozního součtu | [25 empty] | VV
|  | 0,100*0,150*167,580 |  | 2.5137 | [23 empty] | VV | 0
|  | Začátek provozního součtu | [25 empty] | VV
|  | KL2 : 2,840*1 |  | 2.84 | [23 empty] | VV | 2
|  | KL3 : 1,420*1 |  | 1.42 | [23 empty] | VV | 2
|  | KL4 : 6,150*2 |  | 12.3 | [23 empty] | VV | 2
|  | Mezisoučet |  | 16.56 | [23 empty] | VV | 3
|  | Konec provozního součtu | [25 empty] | VV
|  | 0,080*0,170*16,560 |  | 0.22522 | [23 empty] | VV | 0
40 | 762526110R00 | Položení podlah montáž polštářů pod podlahy rozteče do 65 cm | m2 | 101.32 |  | 0 |  | 0 |  | 0 | 21 | 0 | 0 | 0 | 0 | 0 | 800-762 | RTS 23/ II | RTS 23/ II | 0.299 | 30.29 |  | Práce | Běžná |  |  |  | POL1_
|  | viz půdorys pochůzných ploch nad podkrovím - nový stav : | [25 empty] | VV | 0
|  | skladba Sk.1c : | [25 empty] | VV | 0
|  | 39,330 |  | 39.33 | [23 empty] | VV | 0
|  | 39,110 |  | 39.11 | [23 empty] | VV | 0
|  | skladba Sk.1d : | [25 empty] | VV | 0
|  | 9,290 |  | 9.29 | [23 empty] | VV | 0
|  | skladba Sk.1e : | [25 empty] | VV | 0
|  | 13,590 |  | 13.59 | [23 empty] | VV | 0
41 | 762526130R00 | Položení podlah montáž polštářů pod podlahy rozteče do 100 cm | m2 | 101.32 |  | 0 |  | 0 |  | 0 | 21 | 0 | 0 | 0 | 0 | 0 | 800-762 | RTS 23/ II | RTS 23/ II | 0.188 | 19.05 |  | Práce | Běžná |  |  |  | POL1_
|  | viz půdorys pochůzných ploch nad podkrovím - nový stav : | [25 empty] | VV | 0
|  | skladba Sk.1c : | [25 empty] | VV | 0
|  | 39,330 |  | 39.33 | [23 empty] | VV | 0
|  | 39,110 |  | 39.11 | [23 empty] | VV | 0
|  | skladba Sk.1d : | [25 empty] | VV | 0
|  | 9,290 |  | 9.29 | [23 empty] | VV | 0
|  | skladba Sk.1e : | [25 empty] | VV | 0
|  | 13,590 |  | 13.59 | [23 empty] | VV | 0
42 | 762523104RT3 | Položení podlah s dodávkou materiálu z prken hoblovaných na sraz, tloušťky 24 mm | m2 | 101.32 |  | 0 |  | 0 |  | 0 | 21 | 0 | 0.01426 | 1.44 | 0 | 0 | 800-762 | RTS 23/ II | RTS 23/ II | 0.301 | 30.5 |  | Práce | Běžná |  |  |  | POL1_
|  | viz půdorys pochůzných ploch nad podkrovím - nový stav : | [25 empty] | VV | 0
|  | skladba Sk.1c : | [25 empty] | VV | 0
|  | 39,330 |  | 39.33 | [23 empty] | VV | 0
|  | 39,110 |  | 39.11 | [23 empty] | VV | 0
|  | skladba Sk.1d : | [25 empty] | VV | 0
|  | 9,290 |  | 9.29 | [23 empty] | VV | 0
|  | skladba Sk.1e : | [25 empty] | VV | 0
|  | 13,590 |  | 13.59 | [23 empty] | VV | 0
43 | 762521811R00 | Demontáž podlah bez polštářů , z prken, tloušťky do 32 mm | m2 | 9.91 |  | 0 |  | 0 |  | 0 | 21 | 0 | 0 | 0 | 0.016 | 0.16 | 800-762 | RTS 23/ II | RTS 23/ II | 0.14 | 1.39 |  | Práce | Běžná |  |  |  | POL1_
|  | viz půdorys pochozích ploch nad pokrovím - bourací práce : | [25 empty] | VV | 0
|  | odkaz B/4 : | [25 empty] | VV | 0
|  | skladba Sk.1c : 9,910 |  | 9.91 | [23 empty] | VV | 0
44 | 762522811R00 | Demontáž podlah s polštáři , z prken, tloušťky do 32 mm | m2 | 4.55 |  | 0 |  | 0 |  | 0 | 21 | 0 | 0 | 0 | 0.018 | 0.08 | 800-762 | RTS 23/ II | RTS 23/ II | 0.195 | 0.89 |  | Práce | Běžná |  |  |  | POL1_
|  | viz půdorys pochozích ploch nad pokrovím - bourací práce : | [25 empty] | VV | 0
|  | odkaz B/4 : | [25 empty] | VV | 0
|  | skladba Sk.1f : 4,550 |  | 4.55 | [23 empty] | VV | 0
45 | 762524911R00 | Podlahy tesařské položení polštářů s příložkami včetně dodávky polštářů 100 x 80 mm a příložek | m | 137.64 |  | 0 |  | 0 |  | 0 | 21 | 0 | 0.00544 | 0.75 | 0 | 0 | 800-762 | RTS 23/ II | RTS 23/ II | 0.18 | 24.78 |  | Práce | Běžná |  |  |  | POL1_
|  | viz půdorys pochůzných ploch nad podkrovím - nový stav : | [25 empty] | VV | 0
|  | skladba Sk.1c : | [25 empty] | VV | 0
|  | 130/60 : | [25 empty] | VV | 0
|  | 7,350*4 |  | 29.4 | [23 empty] | VV | 0
|  | 7,920*5 |  | 39.6 | [23 empty] | VV | 0
|  | 7,410*4 |  | 29.64 | [23 empty] | VV | 0
|  | 7,800*5 |  | 39 | [23 empty] | VV | 0
46 | 762595000R00 | Spojovací a ochranné prostředky hřebíky, vruty, impregnace | m3 | 6.7289 |  | 0 |  | 0 |  | 0 | 21 | 0 | 0.00295 | 0.02 | 0 | 0 | 800-762 | RTS 23/ II | RTS 23/ II | 0 | 0 |  | Práce | Běžná |  |  |  | POL1_
|  | viz půdorys pochůzných ploch nad podkrovím - nový stav : | [25 empty] | VV | 0
|  | Začátek provozního součtu | [25 empty] | VV
|  | skladba Sk.1c : | [25 empty] | VV | 2
|  | 39,330 |  | 39.33 | [23 empty] | VV | 2
|  | 39,110 |  | 39.11 | [23 empty] | VV | 2
|  | skladba Sk.1d : | [25 empty] | VV | 2
|  | 9,290 |  | 9.29 | [23 empty] | VV | 2
|  | skladba Sk.1e : | [25 empty] | VV | 2
|  | 13,590 |  | 13.59 | [23 empty] | VV | 2
|  | Mezisoučet |  | 101.32 | [23 empty] | VV | 3
|  | Konec provozního součtu | [25 empty] | VV
|  | 0,250*101,3200*0,025 |  | 0.63325 | [23 empty] | VV | 0
|  | viz půdorys pochůzných ploch nad podkrovím - nový stav : | [25 empty] | VV | 0
|  | Začátek provozního součtu | [25 empty] | VV
|  | skladba Sk.1c : | [25 empty] | VV | 2
|  | 39,330 |  | 39.33 | [23 empty] | VV | 2
|  | 39,110 |  | 39.11 | [23 empty] | VV | 2
|  | skladba Sk.1d : | [25 empty] | VV | 2
|  | 9,290 |  | 9.29 | [23 empty] | VV | 2
|  | skladba Sk.1e : | [25 empty] | VV | 2
|  | 13,590 |  | 13.59 | [23 empty] | VV | 2
|  | Mezisoučet |  | 101.32 | [23 empty] | VV | 3
|  | Konec provozního součtu | [25 empty] | VV
|  | 101,3200*0,025 |  | 2.533 | [23 empty] | VV | 0
|  | viz půdorys pochůzných ploch nad podkrovím - nový stav : | [25 empty] | VV | 0
|  | skladba Sk.1c : | [25 empty] | VV | 0
|  | 130/60 : | [25 empty] | VV | 0
|  | Začátek provozního součtu | [25 empty] | VV
|  | 7,350*4 |  | 29.4 | [23 empty] | VV | 2
|  | 7,920*5 |  | 39.6 | [23 empty] | VV | 2
|  | 7,410*4 |  | 29.64 | [23 empty] | VV | 2
|  | 7,800*5 |  | 39 | [23 empty] | VV | 2
|  | Mezisoučet |  | 137.64 | [23 empty] | VV | 3
|  | Konec provozního součtu | [25 empty] | VV
|  | 0,060*0,130*137,640 |  | 1.0736 | [23 empty] | VV | 0
|  | viz půdorys pochůzných ploch nad podkrovím - nový stav : | [25 empty] | VV | 0
|  | skladba Sk.1d : | [25 empty] | VV | 0
|  | 0,130*0,110*3,410*4 |  | 0.19505 | [23 empty] | VV | 0
|  | skladba Sk.1e : | [25 empty] | VV | 0
|  | 0,130*0,110*4,520*4 |  | 0.25854 | [23 empty] | VV | 0
|  | skladba Sk.1c : | [25 empty] | VV | 0
|  | 0,130*0,110*7,350*1 |  | 0.10511 | [23 empty] | VV | 0
|  | 0,130*0,110*7,920*3 |  | 0.33977 | [23 empty] | VV | 0
|  | 0,130*0,110*7,410*1 |  | 0.10596 | [23 empty] | VV | 0
|  | 0,130*0,110*7,800*3 |  | 0.33462 | [23 empty] | VV | 0
|  | latě 60x60 : 1,150 |  | 1.15 | [23 empty] | VV | 0
47 | 762911121R00 | Impregnace řeziva tlakovakuová, ochrana proti dřevokazným houbám, plísním a dřevokaznému hmyzu | m3 | 24.0088 |  | 0 |  | 0 |  | 0 | 21 | 0 | 0.0165 | 0.4 | 0 | 0 | 800-762 | RTS 23/ II | RTS 23/ II | 0 | 0 |  | Práce | Běžná |  |  |  | POL1_
|  | Odkaz na mn. položky pořadí 39 : 5,57626 |  | 5.5763 | [23 empty] | VV | 5
|  | Odkaz na mn. položky pořadí 46 : 6,72889 |  | 6.7289 | [23 empty] | VV | 5
|  | viz půdorys střechy - nový stav : | [25 empty] | VV | 0
|  | skladba Sk.2a, Sk.2b : | [25 empty] | VV | 0
|  | Začátek provozního součtu | [25 empty] | VV
|  | 382,000/cosx(35) |  | 466.3359 | [23 empty] | VV | 2
|  | -0,780*1,600*3 |  | -3.744 | [23 empty] | VV | 2
|  | -0,700*1,600*2 |  | -2.24 | [23 empty] | VV | 2
|  | -0,650*1,600*4 |  | -4.16 | [23 empty] | VV | 2
|  | -0,600*1,600*3 |  | -2.88 | [23 empty] | VV | 2
|  | 34,340 |  | 34.34 | [23 empty] | VV | 2
|  | Mezisoučet |  | 487.6519 | [23 empty] | VV | 3
|  | Konec provozního součtu | [25 empty] | VV
|  | 487,65189*0,024 |  | 11.7036 | [23 empty] | VV | 0
48 | 762526110RTS | Položení polštářů pod podlahy rozteče do 65 cm, včetně dodávky řeziva, polštáře 60 x 60 mm | m2 | 101.32 |  | 0 |  | 0 |  | 0 | 21 | 0 | 0.00356 | 0.36 | 0 | 0 |  | Vlastní | RTS 23/ II | 0.299 | 30.29 |  | Práce | Běžná |  |  |  | POL1_
|  | viz půdorys pochůzných ploch nad podkrovím - nový stav : | [25 empty] | VV | 0
|  | skladba Sk.1c : | [25 empty] | VV | 0
|  | 39,330 |  | 39.33 | [23 empty] | VV | 0
|  | 39,110 |  | 39.11 | [23 empty] | VV | 0
|  | skladba Sk.1d : | [25 empty] | VV | 0
|  | 9,290 |  | 9.29 | [23 empty] | VV | 0
|  | skladba Sk.1e : | [25 empty] | VV | 0
|  | 13,590 |  | 13.59 | [23 empty] | VV | 0
49 | 60511132R | Prkno dřevina: jehličnatá; opracování: omítané; tl. = 24 mm | m3 | 0.66491 |  | 0 |  | 0 |  | 0 | 21 | 0 | 0.55 | 0.37 | 0 | 0 | SPCM | RTS 23/ II | RTS 23/ II | 0 | 0 |  | Specifikace | Běžná |  |  |  | POL3_
|  | viz půdorys pochůzných ploch nad podkrovím - nový stav : | [25 empty] | VV | 0
|  | Začátek provozního součtu | [25 empty] | VV
|  | skladba Sk.1c : | [25 empty] | VV | 2
|  | 39,330 |  | 39.33 | [23 empty] | VV | 2
|  | 39,110 |  | 39.11 | [23 empty] | VV | 2
|  | skladba Sk.1d : | [25 empty] | VV | 2
|  | 9,290 |  | 9.29 | [23 empty] | VV | 2
|  | skladba Sk.1e : | [25 empty] | VV | 2
|  | 13,590 |  | 13.59 | [23 empty] | VV | 2
|  | Mezisoučet |  | 101.32 | [23 empty] | VV | 3
|  | Konec provozního součtu | [25 empty] | VV
|  | 0,250*101,3200*0,025 |  | 0.63325 | [23 empty] | VV | 0
|  | Koeficient : 0,05 |  | 0.03166 | [23 empty] | VV | 4
50 | 60511152R | Fošna dřevina: jehličnatá; opracování: prizmované | m3 | 1.1809 |  | 0 |  | 0 |  | 0 | 21 | 0 | 0.55 | 0.65 | 0 | 0 | SPCM | RTS 23/ II | RTS 23/ II | 0 | 0 |  | Specifikace | Běžná |  |  |  | POL3_
|  | viz půdorys pochůzných ploch nad podkrovím - nový stav : | [25 empty] | VV | 0
|  | skladba Sk.1c : | [25 empty] | VV | 0
|  | 130/60 : | [25 empty] | VV | 0
|  | Začátek provozního součtu | [25 empty] | VV
|  | 7,350*4 |  | 29.4 | [23 empty] | VV | 2
|  | 7,920*5 |  | 39.6 | [23 empty] | VV | 2
|  | 7,410*4 |  | 29.64 | [23 empty] | VV | 2
|  | 7,800*5 |  | 39 | [23 empty] | VV | 2
|  | Mezisoučet |  | 137.64 | [23 empty] | VV | 3
|  | Konec provozního součtu | [25 empty] | VV
|  | 0,060*0,130*137,640 |  | 1.0736 | [23 empty] | VV | 0
|  | Koeficient : 0,10 |  | 0.10736 | [23 empty] | VV | 4
51 | 60513328R | Fošna dřevina: jehličnatá; jakost: I; opracování: prizmované | m3 | 6.1339 |  | 0 |  | 0 |  | 0 | 21 | 0 | 0.55 | 3.37 | 0 | 0 | SPCM | RTS 23/ II | RTS 23/ II | 0 | 0 |  | Specifikace | Běžná |  |  |  | POL3_
|  | viz legenda prvků krovu - nové : | [25 empty] | VV | 0
|  | Začátek provozního součtu | [25 empty] | VV
|  | NK1 : 10,450*3*1 |  | 31.35 | [23 empty] | VV | 2
|  | NK2 : 4,910*1*1 |  | 4.91 | [23 empty] | VV | 2
|  | Mezisoučet |  | 36.26 | [23 empty] | VV | 3
|  | Konec provozního součtu | [25 empty] | VV
|  | 0,040*0,150*36,260 |  | 0.21756 | [23 empty] | VV | 0
|  | Začátek provozního součtu | [25 empty] | VV
|  | KR2 : 7,340*10*2 |  | 146.8 | [23 empty] | VV | 2
|  | KR3 : 2,850*1*2 |  | 5.7 | [23 empty] | VV | 2
|  | KR4 : 4,500*3*2 |  | 27 | [23 empty] | VV | 2
|  | KR5 : 5,500*4*2 |  | 44 | [23 empty] | VV | 2
|  | KR6 : 6,150*3*2 |  | 36.9 | [23 empty] | VV | 2
|  | KR7 : 6,500*4*2 |  | 52 | [23 empty] | VV | 2
|  | Mezisoučet |  | 312.4 | [23 empty] | VV | 3
|  | Konec provozního součtu | [25 empty] | VV
|  | 0,040*0,170*312,400 |  | 2.1243 | [23 empty] | VV | 0
|  | PO1 : 0,060*0,110*75,070*1*1 |  | 0.49546 | [23 empty] | VV | 0
|  | Začátek provozního součtu | [25 empty] | VV
|  | KR8 : 1,240*2 |  | 2.48 | [23 empty] | VV | 2
|  | KR9 : 1,930*2 |  | 3.86 | [23 empty] | VV | 2
|  | KR10 : 2,010*3 |  | 6.03 | [23 empty] | VV | 2
|  | KR11 : 2,150*2 |  | 4.3 | [23 empty] | VV | 2
|  | KR12 : 2,950*2 |  | 5.9 | [23 empty] | VV | 2
|  | KR13 : 3,700*2 |  | 7.4 | [23 empty] | VV | 2
|  | KR14 : 3,860*2 |  | 7.72 | [23 empty] | VV | 2
|  | KR15 : 4,670*1 |  | 4.67 | [23 empty] | VV | 2
|  | KR16 : 6,940*2 |  | 13.88 | [23 empty] | VV | 2
|  | KR17 : 7,340*11 |  | 80.74 | [23 empty] | VV | 2
|  | VY2 : 0,950*18 |  | 17.1 | [23 empty] | VV | 2
|  | VY3 : 1,650*6 |  | 9.9 | [23 empty] | VV | 2
|  | VY4 : 1,800*2 |  | 3.6 | [23 empty] | VV | 2
|  | Mezisoučet |  | 167.58 | [23 empty] | VV | 3
|  | Konec provozního součtu | [25 empty] | VV
|  | 0,100*0,150*167,580 |  | 2.5137 | [23 empty] | VV | 0
|  | Začátek provozního součtu | [25 empty] | VV
|  | KL2 : 2,840*1 |  | 2.84 | [23 empty] | VV | 2
|  | KL3 : 1,420*1 |  | 1.42 | [23 empty] | VV | 2
|  | KL4 : 6,150*2 |  | 12.3 | [23 empty] | VV | 2
|  | Mezisoučet |  | 16.56 | [23 empty] | VV | 3
|  | Konec provozního součtu | [25 empty] | VV
|  | 0,080*0,170*16,560 |  | 0.22522 | [23 empty] | VV | 0
|  | Koeficient : 0,10 |  | 0.55763 | [23 empty] | VV | 4
52 | 60515230R | Hranol dřevina: SM | m3 | 0.49896 |  | 0 |  | 0 |  | 0 | 21 | 0 | 0.55 | 0.27 | 0 | 0 | SPCM | RTS 23/ II | RTS 23/ II | 0 | 0 |  | Specifikace | Běžná |  |  |  | POL3_
|  | viz půdorys pochůzných ploch nad podkrovím - nový stav : | [25 empty] | VV | 0
|  | skladba Sk.1d : | [25 empty] | VV | 0
|  | 0,130*0,110*3,410*4 |  | 0.19505 | [23 empty] | VV | 0
|  | skladba Sk.1e : | [25 empty] | VV | 0
|  | 0,130*0,110*4,520*4 |  | 0.25854 | [23 empty] | VV | 0
|  | Koeficient : 0,10 |  | 0.04536 | [23 empty] | VV | 4
53 | 60515231R | Hranol dřevina: SM | m3 | 0.974 |  | 0 |  | 0 |  | 0 | 21 | 0 | 0.55 | 0.54 | 0 | 0 | SPCM | RTS 23/ II | RTS 23/ II | 0 | 0 |  | Specifikace | Běžná |  |  |  | POL3_
|  | viz půdorys pochůzných ploch nad podkrovím - nový stav : | [25 empty] | VV | 0
|  | skladba Sk.1c : | [25 empty] | VV | 0
|  | 0,130*0,110*7,350*1 |  | 0.10511 | [23 empty] | VV | 0
|  | 0,130*0,110*7,920*3 |  | 0.33977 | [23 empty] | VV | 0
|  | 0,130*0,110*7,410*1 |  | 0.10596 | [23 empty] | VV | 0
|  | 0,130*0,110*7,800*3 |  | 0.33462 | [23 empty] | VV | 0
|  | Koeficient : 0,10 |  | 0.08855 | [23 empty] | VV | 4
54 | 998762103R00 | Přesun hmot pro konstrukce tesařské v objektech výšky do 24 m | t | 16.2189 |  | 0 |  | 0 |  | 0 | 21 | 0 | 0 | 0 | 0 | 0 | 800-762 | RTS 23/ II | RTS 23/ II | 1.863 | 30.22 |  | Přesun hmot | Běžná |  |  |  | POL7_
|  | 50 m vodorovně | [25 empty] | SPI
|  | Hmotnosti z položek s pořadovými čísly: : | [25 empty] | VV | 0
|  | 31,32,33,34,35,36,37,39,42,45,46,47,48,49,50,51,52,53, : | [25 empty] | VV | 0
|  | Součet: : 16,21892 |  | 16.2189 | [23 empty] | VV | 0
Díl: | 764 | Konstrukce klempířské |  |  |  | 0 |  | 0 |  | 0 |  | 0 |  | 2.78 |  | 4.26 |  |  |  |  | 95.75 | [6 empty] | DIL
55 | 764311821R00 | Demontáž krytiny hladké střešní z tabulí 2 x 1 m, plochy do 25 m, sklonu do 30° | m2 | 486.6359 |  | 0 |  | 0 |  | 0 | 21 | 0 | 0 | 0 | 0.00732 | 3.56 | 800-764 | RTS 23/ II | RTS 23/ II | 0.115 | 55.96 |  | Práce | Běžná |  |  |  | POL1_
|  | viz půdorys střechy - bourací práce : | [25 empty] | VV | 0
|  | odkaz B/1 : | [25 empty] | VV | 0
|  | skladba Sk.2a, Sk.2b : | [25 empty] | VV | 0
|  | 382,000/cosx(35) |  | 466.3359 | [23 empty] | VV | 0
|  | -0,780*1,500*12 |  | -14.04 | [23 empty] | VV | 0
|  | 34,340 |  | 34.34 | [23 empty] | VV | 0
56 | 764352810R00 | Demontáž žlabů podokapních půlkruhových rovných, rš 330 mm, sklonu do 30° | m | 78.92 |  | 0 |  | 0 |  | 0 | 21 | 0 | 0 | 0 | 0.00336 | 0.27 | 800-764 | RTS 23/ II | RTS 23/ II | 0.069 | 5.45 |  | Práce | Běžná |  |  |  | POL1_
|  | viz půdorys krovu - bourací práce : | [25 empty] | VV | 0
|  | odkaz B/5 : | [25 empty] | VV | 0
|  | 24,220+14,680+28,330+7,220 |  | 74.45 | [23 empty] | VV | 0
|  | 4,470 |  | 4.47 | [23 empty] | VV | 0
57 | 764362811R00 | Demontáž střešních otvorů střešních oken a poklopů, na krytině hladké a drážkové, sklonu přes 30 do 45° | kus | 12 |  | 0 |  | 0 |  | 0 | 21 | 0 | 0 | 0 | 0.02008 | 0.24 | 800-764 | RTS 23/ II | RTS 23/ II | 0.1058 | 1.27 |  | Práce | Běžná |  |  |  | POL1_
|  | viz půdorys střechy - bourací práce : | [25 empty] | VV | 0
|  | odkaz B/3 : 12,000 |  | 12 | [23 empty] | VV | 0
58 | 764430850R00 | Demontáž oplechování zdí a nadezdívek rš 600 mm | m | 18.57 |  | 0 |  | 0 |  | 0 | 21 | 0 | 0 | 0 | 0.00337 | 0.06 | 800-764 | RTS 23/ II | RTS 23/ II | 0.115 | 2.14 |  | Práce | Běžná |  |  |  | POL1_
|  | viz půdorys střechy - bourací práce : | [25 empty] | VV | 0
|  | odkaz B/9 : 9,870+2,900*3 |  | 18.57 | [23 empty] | VV | 0
59 | 764454801R00 | Demontáž odpadních trub nebo součástí trub kruhových , o průměru 75 a 100 mm | m | 59.3 |  | 0 |  | 0 |  | 0 | 21 | 0 | 0 | 0 | 0.00226 | 0.13 | 800-764 | RTS 23/ II | RTS 23/ II | 0.0575 | 3.41 |  | Práce | Běžná |  |  |  | POL1_
|  | viz půdorys střechy - bourací práce : | [25 empty] | VV | 0
|  | odkaz B/5 : | [25 empty] | VV | 0
|  | 14,000*4 |  | 56 | [23 empty] | VV | 0
|  | 3,300 |  | 3.3 | [23 empty] | VV | 0
60 | 998764103R00 | Přesun hmot pro konstrukce klempířské Přesun hmot pro klempířské konstr., výšky do 24 m | t | 2.7796 |  | 0 |  | 0 |  | 0 | 21 | 0 | 0 | 0 | 0 | 0 | 800-764 | RTS 23/ II | RTS 23/ II | 4.95 | 13.76 |  | Práce | Běžná |  |  |  | POL1_
|  | 50 m vodorovně | [25 empty] | SPI
|  | Odkaz na hmot. položky pořadí 74 : 2,77962 |  | 2.7796 | [23 empty] | VV | 6
61 | 998764103R00 | Přesun hmot pro konstrukce klempířské Přesun hmot pro klempířské konstr., výšky do 24 m | t | 2.7796 |  | 0 |  | 0 |  | 0 | 21 | 0 | 0 | 0 | 0 | 0 | 800-764 | RTS 23/ II | RTS 23/ II | 4.95 | 13.76 |  | Práce | Běžná |  |  |  | POL1_
|  | 50 m vodorovně | [25 empty] | SPI
|  | Odkaz na hmot. položky pořadí 74 : 2,77962 |  | 2.7796 | [23 empty] | VV | 6
62 | 764R001 | K/01 D+M podokapní žlab kruhový, Pz ocel tl. 0,6 mm, barva RAL 3011, rš 625 mm | m | 84 |  | 0 |  | 0 |  | 0 | 21 | 0 | 0 | 0 | 0 | 0 |  | Vlastní | Indiv | 0 | 0 |  | Práce | Běžná |  |  |  | POL1_
|  | DODÁVKA V KOMPLETIZOVANÉM PROVEDENÍ VČ. ŽLABOVÝCH HÁKŮ PRO NÁSTŘEŠNÍ ŽLAB S VÝZTUHOU. | [25 empty] | POP
|  | viz výpis klempířských výrobků : | [25 empty] | VV | 0
|  | 84,000 |  | 84 | [23 empty] | VV | 0
63 | 764R002 | K/02 D+M kotlík oválný, Pz ocel tl. 0,6 mm, barva RAL 3011 - podrobný popis viz PD | kus | 5 |  | 0 |  | 0 |  | 0 | 21 | 0 | 0 | 0 | 0 | 0 |  | Vlastní | Indiv | 0 | 0 |  | Práce | Běžná |  |  |  | POL1_
|  | DODÁVKA V KOMPLETIZOVANÉM PROVEDENÍ VČ. KOTEVNÍCH PRVKŮ A HÁKŮ. | [25 empty] | POP
|  | viz výpis klempířských výrobků : | [25 empty] | VV | 0
|  | 5,000 |  | 5 | [23 empty] | VV | 0
64 | 764R003 | K/03 D+M svodové koleno, TiZn ocel tl. 0,6 mm, barva RAL 3011, rš 400 mm - podrobný popis viz PD | kus | 4 |  | 0 |  | 0 |  | 0 | 21 | 0 | 0 | 0 | 0 | 0 |  | Vlastní | Indiv | 0 | 0 |  | Práce | Běžná |  |  |  | POL1_
|  | JEDNA STRANA OTEVŘENÁ, NAPOJENÍ NA SVOD 120. | [25 empty] | POP
|  | DODÁVKA V KOMPLETIZOVANÉM PROVEDENÍ VČ. KOTEVNÍCH PRVKŮ. | [25 empty] | POP
|  | POZNÁMKA: | [25 empty] | POP
|  | ÚHEL KOLENA JE POTŘEBA PŘIZPŮSOBIT SKLONU STŘECHY A OTVORU VE STŘEŠNÍ ŘÍMSE. | [25 empty] | POP
|  | viz výpis klempířských výrobků : | [25 empty] | VV | 0
|  | 4,000 |  | 4 | [23 empty] | VV | 0
65 | 764R004 | K/04 D+M zatahovací okapový plech, Pz ocel tl. 0,6 mm, barva RAL 3011, rš 333 mm, podrobný popis viz PD | m | 79.8 |  | 0 |  | 0 |  | 0 | 21 | 0 | 0 | 0 | 0 | 0 |  | Vlastní | Indiv | 0 | 0 |  | Práce | Běžná |  |  |  | POL1_
|  | DODÁVKA V KOMPLETIZOVANÉM PROVEDENÍ VČ. KOTEVNÍCH PRVKŮ. | [25 empty] | POP
|  | viz výpis klempířských výrobků : | [25 empty] | VV | 0
|  | 79,800 |  | 79.8 | [23 empty] | VV | 0
66 | 764R005 | K/05 D+M hřebenáč, Pz ocel tl. 0,6 mm, barva RAL 3011, rš 570 mm - podrobný popis viz PD | m | 13.3 |  | 0 |  | 0 |  | 0 | 21 | 0 | 0 | 0 | 0 | 0 |  | Vlastní | Indiv | 0 | 0 |  | Práce | Běžná |  |  |  | POL1_
|  | DODÁVKA V KOMPLETIZOVANÉM PROVEDENÍ VČ. KOTEVNÍCH PRVKŮ. | [25 empty] | POP
|  | viz výpis klempířských výrobků : | [25 empty] | VV | 0
|  | 13,300 |  | 13.3 | [23 empty] | VV | 0
67 | 764R006 | K/06 D+M lemování ke zdi, Pz ocel tl. 0,6 mm, barva RAL 3011, rš 260 mm - podrobný popis viz PD | m | 27.9 |  | 0 |  | 0 |  | 0 | 21 | 0 | 0 | 0 | 0 | 0 |  | Vlastní | Indiv | 0 | 0 |  | Práce | Běžná |  |  |  | POL1_
|  | DODÁVKA V KOMPLETIZOVANÉM PROVEDENÍ VČ. KOTEVNÍCH PRVKŮ. | [25 empty] | POP
|  | viz výpis klempířských výrobků : | [25 empty] | VV | 0
|  | 27,900 |  | 27.9 | [23 empty] | VV | 0
68 | 764R007 | K/07 D+M závětrná lišta, Pz ocel tl. 0,6 mm, barva RAL 3011, rš 260 mm - podrobný popis viz PD | m | 17.3 |  | 0 |  | 0 |  | 0 | 21 | 0 | 0 | 0 | 0 | 0 |  | Vlastní | Indiv | 0 | 0 |  | Práce | Běžná |  |  |  | POL1_
|  | DODÁVKA V KOMPLETIZOVANÉM PROVEDENÍ VČ. KOTEVNÍCH PRVKŮ. | [25 empty] | POP
|  | viz výpis klempířských výrobků : | [25 empty] | VV | 0
|  | 17,300 |  | 17.3 | [23 empty] | VV | 0
69 | 764R008 | K/08 D+M okapní žlab hranatý, Pz ocel tl. 0,6 mm, barva RAL 3011, rš 1360 mm - podrobný popis viz PD | m | 3.7 |  | 0 |  | 0 |  | 0 | 21 | 0 | 0 | 0 | 0 | 0 |  | Vlastní | Indiv | 0 | 0 |  | Práce | Běžná |  |  |  | POL1_
|  | DODÁVKA V KOMPLETIZOVANÉM PROVEDENÍ VČ. KOTEVNÍCH PRVKŮ. | [25 empty] | POP
|  | viz výpis klempířských výrobků : | [25 empty] | VV | 0
|  | 3,700 |  | 3.7 | [23 empty] | VV | 0
70 | 764R009 | K/09 D+M oplechování stěny atiky, Pz ocel tl. 0,6 mm, barva RAL 3011, rš 500 mm, podrobný popis viz PD | m | 18 |  | 0 |  | 0 |  | 0 | 21 | 0 | 0 | 0 | 0 | 0 |  | Vlastní | Indiv | 0 | 0 |  | Práce | Běžná |  |  |  | POL1_
|  | DODÁVKA V KOMPLETIZOVANÉM PROVEDENÍ VČ. KOTEVNÍCH PRVKŮ. | [25 empty] | POP
|  | viz výpis klempířských výrobků : | [25 empty] | VV | 0
|  | 18,000 |  | 18 | [23 empty] | VV | 0
71 | 764R010 | K/10 D+M oplechování atiky, Pz ocel tl. 0,6 mm, barva RAL 3011, rš 660 mm - podrobný popis viz PD | m | 17.1 |  | 0 |  | 0 |  | 0 | 21 | 0 | 0 | 0 | 0 | 0 |  | Vlastní | Indiv | 0 | 0 |  | Práce | Běžná |  |  |  | POL1_
|  | DODÁVKA V KOMPLETIZOVANÉM PROVEDENÍ VČ. KOTEVNÍCH PRVKŮ. | [25 empty] | POP
|  | viz výpis klempířských výrobků : | [25 empty] | VV | 0
|  | 17,100 |  | 17.1 | [23 empty] | VV | 0
72 | 764R011 | K/11 D+M příponka, Pz ocel tl. 0,6 mm, barva RAL 3011, rš 380 mm - podrobný popis viz PD | m | 17.1 |  | 0 |  | 0 |  | 0 | 21 | 0 | 0 | 0 | 0 | 0 |  | Vlastní | Indiv | 0 | 0 |  | Práce | Běžná |  |  |  | POL1_
|  | DODÁVKA V KOMPLETIZOVANÉM PROVEDENÍ VČ. KOTEVNÍCH PRVKŮ. | [25 empty] | POP
|  | viz výpis klempířských výrobků : | [25 empty] | VV | 0
|  | 17,100 |  | 17.1 | [23 empty] | VV | 0
73 | 764R012 | K/12 D+M okapnička, Pz ocel tl. 0,6 mm, barva RAL 3011, rš 380 mm - podrobný popis viz PD | m | 7.2 |  | 0 |  | 0 |  | 0 | 21 | 0 | 0 | 0 | 0 | 0 |  | Vlastní | Indiv | 0 | 0 |  | Práce | Běžná |  |  |  | POL1_
|  | DODÁVKA V KOMPLETIZOVANÉM PROVEDENÍ VČ. KOTEVNÍCH PRVKŮ. | [25 empty] | POP
|  | viz výpis klempířských výrobků : | [25 empty] | VV | 0
|  | 7,200 |  | 7.2 | [23 empty] | VV | 0
74 | 764319010RAS | Krytina Lindab taškové tabule tl. 0,8 mm na dřevo, distanční páska PD4 tl. 4 mm, nad 30° | m2 | 487.6519 |  | 0 |  | 0 |  | 0 | 21 | 0 | 0.0057 | 2.78 | 0 | 0 |  | Vlastní | RTS 23/ II | 0 | 0 |  | Agregovaná položka | Běžná |  |  |  | POL2_
|  | např. SRP CLICK, barva RAL 3011 | [25 empty] | POP
|  | viz půdorys střechy - nový stav : | [25 empty] | VV | 0
|  | skladba Sk.2a, Sk.2b : | [25 empty] | VV | 0
|  | 382,000/cosx(35) |  | 466.3359 | [23 empty] | VV | 0
|  | -0,780*1,600*3 |  | -3.744 | [23 empty] | VV | 0
|  | -0,700*1,600*2 |  | -2.24 | [23 empty] | VV | 0
|  | -0,650*1,600*4 |  | -4.16 | [23 empty] | VV | 0
|  | -0,600*1,600*3 |  | -2.88 | [23 empty] | VV | 0
|  | 34,340 |  | 34.34 | [23 empty] | VV | 0
Díl: | 765 | Krytiny tvrdé |  |  |  | 0 |  | 0 |  | 0 |  | 0 |  | 0.1 |  | 0 |  |  |  |  | 70.35 | [6 empty] | DIL
75 | 765799311RK4 | Fólie parotěsné, difúzní a vodotěsné Fólie podstřešní difuzní na krokve, s přelepením spojů, Fólie hladká hydroizolační | m2 | 500.6759 |  | 0 |  | 0 |  | 0 | 21 | 0 | 0.0002 | 0.1 | 0 | 0 | 800-765 | RTS 23/ II | RTS 23/ II | 0.14 | 70.09 |  | Práce | Běžná |  |  |  | POL1_
|  | Dodávka a montáž fólie, spojovací pásky včetně spojovacích prostředků. | [25 empty] | POP
|  | viz půdorys střechy - nový stav : | [25 empty] | VV | 0
|  | skladba Sk.2a, Sk.2b : | [25 empty] | VV | 0
|  | 382,000/cosx(35) |  | 466.3359 | [23 empty] | VV | 0
|  | 34,340 |  | 34.34 | [23 empty] | VV | 0
76 | 998765103R00 | Přesun hmot pro krytiny tvrdé v objektech výšky do 24 m | t | 0.10014 |  | 0 |  | 0 |  | 0 | 21 | 0 | 0 | 0 | 0 | 0 | 800-765 | RTS 23/ II | RTS 23/ II | 2.557 | 0.26 |  | Přesun hmot | Běžná |  |  |  | POL7_
|  | 50 m vodorovně | [25 empty] | SPI
|  | Hmotnosti z položek s pořadovými čísly: : | [25 empty] | VV | 0
|  | 75, : | [25 empty] | VV | 0
|  | Součet: : 0,10014 |  | 0.10014 | [23 empty] | VV | 0
Díl: | 767 | Konstrukce zámečnické |  |  |  | 0 |  | 0 |  | 0 |  | 0 |  | 1.28 |  | 0 |  |  |  |  | 93.61 | [6 empty] | DIL
77 | 767995105R00 | Montáž ostatních atypických kovov. doplňků staveb atypických konstrukcí o hmotnosti přes 50 do 100 kg | kg | 1068.32 |  | 0 |  | 0 |  | 0 | 21 | 0 | 5e-05 | 0.05 | 0 | 0 | 800-767 | RTS 23/ II | RTS 23/ II | 0.084 | 89.74 |  | Práce | Běžná |  |  |  | POL1_
|  | viz legenda prvků krovu - nové : | [25 empty] | VV | 0
|  | SVA1 : 22,000*48,560 |  | 1068.32 | [23 empty] | VV | 0
78 | 767R002 | D+M povrchová úprava ocelové konstrukce nátěrovým systém | kg | 1068.32 |  | 0 |  | 0 |  | 0 | 21 | 0 | 0 | 0 | 0 | 0 |  | Vlastní | Indiv | 0 | 0 |  | Práce | Běžná |  |  |  | POL1_
|  | Odkaz na mn. položky pořadí 77 : 1068,32000 |  | 1068.32 | [23 empty] | VV | 5
79 | 13483410R | tyč ocelová profilová válcovaná za tepla 11375 (S235JR); průřez U; výška 180 mm | t | 1.1751 |  | 0 |  | 0 |  | 0 | 21 | 0 | 1 | 1.18 | 0 | 0 | SPCM | RTS 23/ II | RTS 23/ II | 0 | 0 |  | Specifikace | Běžná |  |  |  | POL3_
|  | viz legenda prvků krovu - nové : | [25 empty] | VV | 0
|  | SVA1 : 22,000/1000*48,560 |  | 1.0683 | [23 empty] | VV | 0
|  | Koeficient : 0,10 |  | 0.10683 | [23 empty] | VV | 4
80 | 55399999R | výrobek kovový | kg | 53.416 |  | 0 |  | 0 |  | 0 | 21 | 0 | 0.001 | 0.05 | 0 | 0 | SPCM | RTS 23/ II | RTS 23/ II | 0 | 0 |  | Specifikace | Běžná |  |  |  | POL3_
|  | viz legenda prvků krovu - nové : | [25 empty] | VV | 0
|  | SVA1 : 22,000*48,560*0,05 |  | 53.416 | [23 empty] | VV | 0
81 | 998767103R00 | Přesun hmot pro kovové stavební doplňk. konstrukce v objektech výšky do 24 m | t | 1.282 |  | 0 |  | 0 |  | 0 | 21 | 0 | 0 | 0 | 0 | 0 | 800-767 | RTS 23/ II | RTS 23/ II | 3.016 | 3.87 |  | Přesun hmot | Běžná |  |  |  | POL7_
|  | 50 m vodorovně | [25 empty] | SPI
|  | Hmotnosti z položek s pořadovými čísly: : | [25 empty] | VV | 0
|  | 77,79,80, : | [25 empty] | VV | 0
|  | Součet: : 1,28198 |  | 1.282 | [23 empty] | VV | 0
Díl: | 769 | Otvorové prvky z plastu |  |  |  | 0 |  | 0 |  | 0 |  | 0 |  | 0 |  | 0 |  |  |  |  | 0 | [6 empty] | DIL
82 | 769R001 | O/1 D+M plastové střešní okno výklopně-kyvné, 780x1600 mm - podrobný popis viz PD | kus | 3 |  | 0 |  | 0 |  | 0 | 21 | 0 | 0 | 0 | 0 | 0 |  | Vlastní | Indiv | 0 | 0 |  | Práce | Běžná |  |  |  | POL1_
|  | ODSTÍN: RAL 3011 | [25 empty] | POP
|  | tl. RÁMU: 50 mm | [25 empty] | POP
|  | VÝPLŇ: TEPELNĚIZOLAČNÍ TROJSKLO U < 1,3 W/m2K | [25 empty] | POP
|  | TĚSNĚNÍ: CELOOBVODOVÉ, MIKROPORÉZNÍ | [25 empty] | POP
|  | KOVÁNÍ: OCELOVÉ | [25 empty] | POP
|  | KLIKA: PLASTOVÁ, ŠEDÁ | [25 empty] | POP
|  | DODÁVKA V KOMPLETIZOVANÉM PROVEDENÍ VČ. KOTEVNÍCH PRVKŮ. | [25 empty] | POP
|  | viz tabulka výplní otvorů - střešní okna : | [25 empty] | VV | 0
|  | 3,000 |  | 3 | [23 empty] | VV | 0
83 | 769R002 | O/2 D+M plastové střešní okno výklopně-kyvné, 700x1600 mm - podrobný popis viz PD | kus | 2 |  | 0 |  | 0 |  | 0 | 21 | 0 | 0 | 0 | 0 | 0 |  | Vlastní | Indiv | 0 | 0 |  | Práce | Běžná |  |  |  | POL1_
|  | ODSTÍN: RAL 3011 | [25 empty] | POP
|  | tl. RÁMU: 50 mm | [25 empty] | POP
|  | VÝPLŇ: TEPELNĚIZOLAČNÍ TROJSKLO U < 1,3 W/m2K | [25 empty] | POP
|  | TĚSNĚNÍ: CELOOBVODOVÉ, MIKROPORÉZNÍ | [25 empty] | POP
|  | KOVÁNÍ: OCELOVÉ | [25 empty] | POP
|  | KLIKA: PLASTOVÁ, ŠEDÁ | [25 empty] | POP
|  | DODÁVKA V KOMPLETIZOVANÉM PROVEDENÍ VČ. KOTEVNÍCH PRVKŮ. | [25 empty] | POP
|  | viz tabulka výplní otvorů - střešní okna : | [25 empty] | VV | 0
|  | 2,000 |  | 2 | [23 empty] | VV | 0
84 | 769R003 | O/3 D+M plastové střešní okno výklopně-kyvné, 650x1600 mm - podrobný popis viz PD | kus | 4 |  | 0 |  | 0 |  | 0 | 21 | 0 | 0 | 0 | 0 | 0 |  | Vlastní | Indiv | 0 | 0 |  | Práce | Běžná |  |  |  | POL1_
|  | ODSTÍN: RAL 3011 | [25 empty] | POP
|  | tl. RÁMU: 50 mm | [25 empty] | POP
|  | VÝPLŇ: TEPELNĚIZOLAČNÍ TROJSKLO U < 1,3 W/m2K | [25 empty] | POP
|  | TĚSNĚNÍ: CELOOBVODOVÉ, MIKROPORÉZNÍ | [25 empty] | POP
|  | KOVÁNÍ: OCELOVÉ | [25 empty] | POP
|  | KLIKA: PLASTOVÁ, ŠEDÁ | [25 empty] | POP
|  | DODÁVKA V KOMPLETIZOVANÉM PROVEDENÍ VČ. KOTEVNÍCH PRVKŮ. | [25 empty] | POP
|  | viz tabulka výplní otvorů - střešní okna : | [25 empty] | VV | 0
|  | 4,000 |  | 4 | [23 empty] | VV | 0
85 | 769R004 | O/4 D+M plastové střešní okno výklopně-kyvné, 600x1600 mm - podrobný popis viz PD | kus | 3 |  | 0 |  | 0 |  | 0 | 21 | 0 | 0 | 0 | 0 | 0 |  | Vlastní | Indiv | 0 | 0 |  | Práce | Běžná |  |  |  | POL1_
|  | ODSTÍN: RAL 3011 | [25 empty] | POP
|  | tl. RÁMU: 50 mm | [25 empty] | POP
|  | VÝPLŇ: TEPELNĚIZOLAČNÍ TROJSKLO U < 1,3 W/m2K | [25 empty] | POP
|  | TĚSNĚNÍ: CELOOBVODOVÉ, MIKROPORÉZNÍ | [25 empty] | POP
|  | KOVÁNÍ: OCELOVÉ | [25 empty] | POP
|  | KLIKA: PLASTOVÁ, ŠEDÁ | [25 empty] | POP
|  | DODÁVKA V KOMPLETIZOVANÉM PROVEDENÍ VČ. KOTEVNÍCH PRVKŮ. | [25 empty] | POP
|  | viz tabulka výplní otvorů - střešní okna : | [25 empty] | VV | 0
|  | 3,000 |  | 3 | [23 empty] | VV | 0
Díl: | 784 | Malby |  |  |  | 0 |  | 0 |  | 0 |  | 0 |  | 0 |  | 0 |  |  |  |  | 4.21 | [6 empty] | DIL
86 | 784191101R00 | Příprava povrchu Penetrace (napouštění) podkladu disperzní, jednonásobná | m2 | 31.272 |  | 0 |  | 0 |  | 0 | 21 | 0 | 7e-05 | 0 | 0 | 0 | 800-784 | RTS 23/ II | RTS 23/ II | 0.03248 | 1.02 |  | Práce | Běžná |  |  |  | POL1_
|  | Odkaz na mn. položky pořadí 87 : 31,27200 |  | 31.272 | [23 empty] | VV | 5
87 | 784195212R00 | Malby z malířských směsí otěruvzdorných, , bělost 82 %, dvojnásobné | m2 | 31.272 |  | 0 |  | 0 |  | 0 | 21 | 0 | 0.00015 | 0 | 0 | 0 | 800-784 | RTS 23/ II | RTS 23/ II | 0.10191 | 3.19 |  | Práce | Běžná |  |  |  | POL1_
|  | Odkaz na mn. položky pořadí 1 : 20,00000 |  | 20 | [23 empty] | VV | 5
|  | Odkaz na mn. položky pořadí 3 : 11,27200 |  | 11.272 | [23 empty] | VV | 5
Díl: | 799 | Ostatní |  |  |  | 0 |  | 0 |  | 0 |  | 0 |  | 0 |  | 0 |  |  |  |  | 0 | [6 empty] | DIL
88 | 799R001 | X/01 D+M zachytávač sněhu, barva RAL 3011 - podrobný popis viz PD | m | 85 |  | 0 |  | 0 |  | 0 | 21 | 0 | 0 | 0 | 0 | 0 |  | Vlastní | Indiv | 0 | 0 |  | Práce | Běžná |  |  |  | POL1_
|  | DODÁVKA V KOMPLETIZOVANÉM 85m PROVEDENÍ VČ. KOTEVNÍCH PRVKŮ. | [25 empty] | POP
|  | viz výpis ostatních výrobků : | [25 empty] | VV | 0
|  | 85,000 |  | 85 | [23 empty] | VV | 0
89 | 799R002 | X/02 D+M střešní lávka přichycená systémovými prvky za falc, barva RAL 3011, podrobný popis viz PD | kus | 4 |  | 0 |  | 0 |  | 0 | 21 | 0 | 0 | 0 | 0 | 0 |  | Vlastní | Indiv | 0 | 0 |  | Práce | Běžná |  |  |  | POL1_
|  | DODÁVKA V KOMPLETIZOVANÉM PROVEDENÍ VČ. KOTEVNÍCH PRVKŮ. | [25 empty] | POP
|  | viz výpis ostatních výrobků : | [25 empty] | VV | 0
|  | 4,000 |  | 4 | [23 empty] | VV | 0
90 | 799R003 | X/03 D+M střešní výlez do falcovaných krytin 550x550 mm, výklopný, zasklení termoizolačním dvojsklem, podrobný popis viz PD | kus | 1 |  | 0 |  | 0 |  | 0 | 21 | 0 | 0 | 0 | 0 | 0 |  | Vlastní | Indiv | 0 | 0 |  | Práce | Běžná |  |  |  | POL1_
|  | DODÁVKA V KOMPLETIZOVANÉM PROVEDENÍ VČ. KOTEVNÍCH PRVKŮ. | [25 empty] | POP
|  | viz výpis ostatních výrobků : | [25 empty] | VV | 0
|  | 1,000 |  | 1 | [23 empty] | VV | 0
91 | 799R004 | X/04 D+M vyústění odvětrání WC nad střešní krytinu, barva RAL 3011 - podrobný popis viz PD | kus | 3 |  | 0 |  | 0 |  | 0 | 21 | 0 | 0 | 0 | 0 | 0 |  | Vlastní | Indiv | 0 | 0 |  | Práce | Běžná |  |  |  | POL1_
|  | DODÁVKA V KOMPLETIZOVANÉM PROVEDENÍ VČ. KOTEVNÍCH PRVKŮ. | [25 empty] | POP
|  | viz výpis ostatních výrobků : | [25 empty] | VV | 0
|  | 3,000 |  | 3 | [23 empty] | VV | 0
92 | 799R005 | X/05 D+M betonová krycí deska pro dvojkomín, 550x1200x50 mm - podrobný popis viz PD | kus | 3 |  | 0 |  | 0 |  | 0 | 21 | 0 | 0 | 0 | 0 | 0 |  | Vlastní | Indiv | 0 | 0 |  | Práce | Běžná |  |  |  | POL1_
|  | DODÁVKA V KOMPLETIZOVANÉM PROVEDENÍ VČ. KOTEVNÍCH PRVKŮ. | [25 empty] | POP
|  | viz výpis ostatních výrobků : | [25 empty] | VV | 0
|  | 3,000 |  | 3 | [23 empty] | VV | 0
93 | 799R006 | X/06 D+M betonová krycí deska pro dvojkomín, 550x1230x50 mm - podrobný popis viz PD | kus | 2 |  | 0 |  | 0 |  | 0 | 21 | 0 | 0 | 0 | 0 | 0 |  | Vlastní | Indiv | 0 | 0 |  | Práce | Běžná |  |  |  | POL1_
|  | DODÁVKA V KOMPLETIZOVANÉM PROVEDENÍ VČ. KOTEVNÍCH PRVKŮ. | [25 empty] | POP
|  | viz výpis ostatních výrobků : | [25 empty] | VV | 0
|  | 2,000 |  | 2 | [23 empty] | VV | 0
94 | 799R007 | X/07 D+M betonová krycí deska pro dvojkomín, 550x1240x50 mm - podrobný popis viz PD | kus | 1 |  | 0 |  | 0 |  | 0 | 21 | 0 | 0 | 0 | 0 | 0 |  | Vlastní | Indiv | 0 | 0 |  | Práce | Běžná |  |  |  | POL1_
|  | DODÁVKA V KOMPLETIZOVANÉM PROVEDENÍ VČ. KOTEVNÍCH PRVKŮ. | [25 empty] | POP
|  | viz výpis ostatních výrobků : | [25 empty] | VV | 0
|  | 1,000 |  | 1 | [23 empty] | VV | 0
95 | 799R008 | X/08 D+M průchozí manžeta na plechovou rovnou krytinu typu click, barva RAL 7016, podrobný popis viz PD | kus | 3 |  | 0 |  | 0 |  | 0 | 21 | 0 | 0 | 0 | 0 | 0 |  | Vlastní | Indiv | 0 | 0 |  | Práce | Běžná |  |  |  | POL1_
|  | DODÁVKA V KOMPLETIZOVANÉM PROVEDENÍ VČ. KOTEVNÍCH PRVKŮ. | [25 empty] | POP
|  | viz výpis ostatních výrobků : | [25 empty] | VV | 0
|  | 3,000 |  | 3 | [23 empty] | VV | 0
96 | 799R009 | X/09 D+M půdní schody s integrovaným dřevěným žebříkem, 550x1000 mm, výška skříně 22,50 cm, podrobný popis viz PD | kus | 1 |  | 0 |  | 0 |  | 0 | 21 | 0 | 0 | 0 | 0 | 0 |  | Vlastní | Indiv | 0 | 0 |  | Práce | Běžná |  |  |  | POL1_
|  | VÝŠKA SLOŽENÝCH SCHODŮ: 38cm | [25 empty] | POP
|  | TLOUŠŤKA POKLOPU 8,5cm | [25 empty] | POP
|  | TLOUŠŤKA TERMOIZOLACE 7,9cm | [25 empty] | POP
|  | U < 0,64 W/m2K | [25 empty] | POP
|  | POŽÁRNÍ ODOLNOST EI1/EI2=60min | [25 empty] | POP
|  | DODÁVKA V KOMPLETIZOVANÉM PROVEDENÍ VČ. KOTEVNÍCH PRVKŮ. | [25 empty] | POP
|  | viz výpis ostatních výrobků : | [25 empty] | VV | 0
|  | 1,000 |  | 1 | [23 empty] | VV | 0
Díl: | D96 | Přesuny suti a vybouraných hmot |  |  |  | 0 |  | 0 |  | 0 |  | 0 |  | 0 |  | 0 |  |  |  |  | 28.2 | [6 empty] | DIL
97 | 979990122R00 | Poplatek za skládku za uložení, PVC střešní krytina, , skupina 17 02 03 z Katalogu odpadů | t | 1.4567 |  | 0 |  | 0 |  | 0 | 21 | 0 | 0 | 0 | 0 | 0 | 801-3 | RTS 23/ II | RTS 23/ II | 0 | 0 |  | Práce | Běžná |  |  |  | POL1_
|  | Odkaz na dem. hmot. položky pořadí 14 : 0,05946 |  | 0.05946 | [23 empty] | VV | 7
|  | Odkaz na dem. hmot. položky pořadí 15 : 1,39723 |  | 1.3972 | [23 empty] | VV | 7
98 | 979990144R00 | Poplatek za skládku suti - minerální vata | t | 2.3542 |  | 0 |  | 0 |  | 0 | 21 | 0 | 0 | 0 | 0 | 0 | 801-3 | RTS 23/ II | RTS 23/ II | 0 | 0 |  | Práce | Běžná |  |  |  | POL1_
|  | Odkaz na dem. hmot. položky pořadí 18 : 0,03936 |  | 0.03936 | [23 empty] | VV | 7
|  | Odkaz na dem. hmot. položky pořadí 19 : 0,07928 |  | 0.07928 | [23 empty] | VV | 7
|  | Odkaz na dem. hmot. položky pořadí 20 : 2,23557 |  | 2.2356 | [23 empty] | VV | 7
99 | 979990161R00 | Poplatek za skládku Poplatek za uložení - dřevo, skupina odpadu 170201 | t | 10.2674 |  | 0 |  | 0 |  | 0 | 21 | 0 | 0 | 0 | 0 | 0 | 801-3 | RTS 23/ II | RTS 23/ II | 0 | 0 |  | Práce | Běžná |  |  |  | POL1_
|  | Odkaz na dem. hmot. položky pořadí 31 : 0,75382 |  | 0.75382 | [23 empty] | VV | 7
|  | Odkaz na dem. hmot. položky pořadí 32 : 0,29335 |  | 0.29335 | [23 empty] | VV | 7
|  | Odkaz na dem. hmot. položky pořadí 33 : 1,68021 |  | 1.6802 | [23 empty] | VV | 7
|  | Odkaz na dem. hmot. položky pořadí 38 : 7,29954 |  | 7.2995 | [23 empty] | VV | 7
|  | Odkaz na dem. hmot. položky pořadí 43 : 0,15856 |  | 0.15856 | [23 empty] | VV | 7
|  | Odkaz na dem. hmot. položky pořadí 44 : 0,08190 |  | 0.0819 | [23 empty] | VV | 7
100 | 979999997R03 | Poplatek za skládku čistá suť | t | 4.2649 |  | 0 |  | 0 |  | 0 | 21 | 0 | 0 | 0 | 0 | 0 |  | Vlastní | Kalkul | 0 | 0 |  | Práce | Běžná |  |  |  | POL1_
|  | Odkaz na dem. hmot. položky pořadí 55 : 3,56217 |  | 3.5622 | [23 empty] | VV | 7
|  | Odkaz na dem. hmot. položky pořadí 56 : 0,26517 |  | 0.26517 | [23 empty] | VV | 7
|  | Odkaz na dem. hmot. položky pořadí 57 : 0,24096 |  | 0.24096 | [23 empty] | VV | 7
|  | Odkaz na dem. hmot. položky pořadí 58 : 0,06258 |  | 0.06258 | [23 empty] | VV | 7
|  | Odkaz na dem. hmot. položky pořadí 59 : 0,13402 |  | 0.13402 | [23 empty] | VV | 7
101 | 979081111R00 | Odvoz suti a vybouraných hmot na skládku do 1 km | t | 18.3432 |  | 0 |  | 0 |  | 0 | 21 | 0 | 0 | 0 | 0 | 0 | 801-3 | RTS 23/ II | RTS 23/ II | 0.49 | 8.99 |  | Přesun suti | Běžná |  |  |  | POL8_
|  | Včetně naložení na dopravní prostředek a složení na skládku, bez poplatku za skládku. | [25 empty] | POP
|  | Demontážní hmotnosti z položek s pořadovými čísly: : | [25 empty] | VV | 0
|  | 14,15,18,19,20,31,32,33,38,43,44,55,56,57,58,59, : | [25 empty] | VV | 0
|  | Součet: : 18,34319 |  | 18.3432 | [23 empty] | VV | 0
102 | 979081121R00 | Odvoz suti a vybouraných hmot na skládku příplatek za každý další 1 km | t | 293.4911 |  | 0 |  | 0 |  | 0 | 21 | 0 | 0 | 0 | 0 | 0 | 801-3 | RTS 23/ II | RTS 23/ II | 0 | 0 |  | Přesun suti | Běžná |  |  |  | POL8_
|  | Demontážní hmotnosti z položek s pořadovými čísly: : | [25 empty] | VV | 0
|  | 14,15,18,19,20,31,32,33,38,43,44,55,56,57,58,59, : | [25 empty] | VV | 0
|  | Součet: : 293,49107 |  | 293.4911 | [23 empty] | VV | 0
103 | 979082111R00 | Vnitrostaveništní doprava suti a vybouraných hmot do 10 m | t | 18.3432 |  | 0 |  | 0 |  | 0 | 21 | 0 | 0 | 0 | 0 | 0 | 801-3 | RTS 23/ II | RTS 23/ II | 0.942 | 17.28 |  | Přesun suti | Běžná |  |  |  | POL8_
|  | Demontážní hmotnosti z položek s pořadovými čísly: : | [25 empty] | VV | 0
|  | 14,15,18,19,20,31,32,33,38,43,44,55,56,57,58,59, : | [25 empty] | VV | 0
|  | Součet: : 18,34319 |  | 18.3432 | [23 empty] | VV | 0
104 | 979082121R00 | Vnitrostaveništní doprava suti a vybouraných hmot příplatek k ceně za každých dalších 5 m | t | 18.3432 |  | 0 |  | 0 |  | 0 | 21 | 0 | 0 | 0 | 0 | 0 | 801-3 | RTS 23/ II | RTS 23/ II | 0.105 | 1.93 |  | Přesun suti | Běžná |  |  |  | POL8_
|  | Demontážní hmotnosti z položek s pořadovými čísly: : | [25 empty] | VV | 0
|  | 14,15,18,19,20,31,32,33,38,43,44,55,56,57,58,59, : | [25 empty] | VV | 0
|  | Součet: : 18,34319 |  | 18.3432 | [23 empty] | VV | 0
[26 empty] | 15 | 21 | DPH
| Celkem |  |  |  |  | 0 | [19 empty] | 0 | 0 | SUM
END
Note on S6: Jedná se o informaci, zda se jedná o položku, která je do rozpočtu zadána z cenové soustavy RTS, nebo vlastní.
Note on T6: Jedná se o název CÚ, která je zadána u položky rozpočtu

## SO 01 D.1.4 Pol
Položkový soupis prací a dodávek | [27 empty] | #TypZaznamu#
S: | 2023_1001 | Rekonstrukce střechy na budově LDN Opočno – PD 2 | [25 empty] | STA
O: | SO 01 | Budova LDN Opočno | [22 empty] | STA |  |  | OBJ
R: | D.1.4 | Elektromontáže | [25 empty] | ROZ
P.č. | Číslo položky | Název položky | MJ | Množství | Cena / MJ | Celkem | Dodávka | Dodávka celk. | Montáž | Montáž celk. | DPH | Cena s DPH | Hmotnost / MJ | Hmotnost celk.(t) | Dem. hmotnost / MJ | Dem. hmotnost celk.(t) | Ceník | Cen. soustava / platnost | Cenová úroveň | Nhod / MJ | Nhod celk. | Dodavatel | Typ položky | Stav položky
Díl: | M_21 | Elektromontáže - Ochrana objektu před bleskem a uzemnění |  |  |  | 0 |  | 0 |  | 0 |  | 0 |  | 0 |  | 0 |  |  |  |  | 0 | [6 empty] | DIL
1 | 1 | Vyhledani pripojovaciho mista | hod | 4 |  | 0 |  | 0 |  | 0 | 21 | 0 | 0 | 0 | 0 | 0 |  | Vlastní | Indiv | 0 | 0 |  | Práce | Běžná |  |  |  | POL1_
|  | HODINOVE ZUCTOVACI SAZBY | [25 empty] | POP
2 | 2 | Napojeni na stavajici zarizeni | hod | 6 |  | 0 |  | 0 |  | 0 | 21 | 0 | 0 | 0 | 0 | 0 |  | Vlastní | Indiv | 0 | 0 |  | Práce | Běžná |  |  |  | POL1_
|  | HODINOVE ZUCTOVACI SAZBY | [25 empty] | POP
3 | 4 | Venkovní vedení nn v přehledném terénu | km | 0.1 |  | 0 |  | 0 |  | 0 | 21 | 0 | 0 | 0 | 0 | 0 |  | Vlastní | Indiv | 0 | 0 |  | Práce | Běžná |  |  |  | POL1_
|  | VYTÝČENÍ TRATI | [25 empty] | POP
4 | 5 | Betonové dlaždice, spáry nezalité | m2 | 12 |  | 0 |  | 0 |  | 0 | 21 | 0 | 0 | 0 | 0 | 0 |  | Vlastní | Indiv | 0 | 0 |  | Práce | Běžná |  |  |  | POL1_
|  | VYTRHÁNÍ DLAŽBY | [25 empty] | POP
5 | 6 | Zemina třídy 4, šíře 300mm,hloubka 800mm | m | 30 |  | 0 |  | 0 |  | 0 | 21 | 0 | 0 | 0 | 0 | 0 |  | Vlastní | Indiv | 0 | 0 |  | Práce | Běžná |  |  |  | POL1_
|  | HLOUBENÍ KABELOVÉ RÝHY | [25 empty] | POP
6 | 7 | Zemina třídy 4, šíře 300mm,hloubka 800mm | m | 30 |  | 0 |  | 0 |  | 0 | 21 | 0 | 0 | 0 | 0 | 0 |  | Vlastní | Indiv | 0 | 0 |  | Práce | Běžná |  |  |  | POL1_
|  | ZÁHOZ KABELOVÉ RÝHY | [25 empty] | POP
7 | 8 | Uložení dlaždic do původního okapového chodníku | m2 | 12 |  | 0 |  | 0 |  | 0 | 21 | 0 | 0 | 0 | 0 | 0 |  | Vlastní | Indiv | 0 | 0 |  | Práce | Běžná |  |  |  | POL1_
8 | 9 | Do šířky 20cm | m | 30 |  | 0 |  | 0 |  | 0 | 21 | 0 | 0 | 0 | 0 | 0 |  | Vlastní | Indiv | 0 | 0 |  | Práce | Běžná |  |  |  | POL1_
|  | FOLIE VÝSTRAŽNÁ Z PVC | [25 empty] | POP
9 | 10 | ZT1,5s tyč 1500x26 mm | ks | 9 |  | 0 |  | 0 |  | 0 | 21 | 0 | 0 | 0 | 0 | 0 |  | Vlastní | Indiv | 0 | 0 |  | Práce | Běžná |  |  |  | POL1_
|  | ZEMNIČE FeZn | [25 empty] | POP
10 | 11 | S ostatnimi profesemi | hod | 6 |  | 0 |  | 0 |  | 0 | 21 | 0 | 0 | 0 | 0 | 0 |  | Vlastní | Indiv | 0 | 0 |  | Práce | Běžná |  |  |  | POL1_
|  | KOORDINACE POSTUPU PRACI | [25 empty] | POP
11 | 12 | FeZn30x4 (1.0 kg/m), montáž pevně | m | 30 |  | 0 |  | 0 |  | 0 | 21 | 0 | 0 | 0 | 0 | 0 |  | Vlastní | Indiv | 0 | 0 |  | Práce | Běžná |  |  |  | POL1_
|  | OCELOVÝ PÁSEK POZINKOVANÝ | [25 empty] | POP
12 | 13 | FeZn-D10 (0,62kg/m), pevně | m | 30 |  | 0 |  | 0 |  | 0 | 21 | 0 | 0 | 0 | 0 | 0 |  | Vlastní | Indiv | 0 | 0 |  | Práce | Běžná |  |  |  | POL1_
|  | OCELOVÝ DRÁT POZINKOVANÝ | [25 empty] | POP
13 | 14 | 840 008 Vodič AlMgSi Rd 8 polotvrdý | m | 250 |  | 0 |  | 0 |  | 0 | 21 | 0 | 0 | 0 | 0 | 0 |  | Vlastní | Indiv | 0 | 0 |  | Práce | Běžná |  |  |  | POL1_
|  | OCELOVÝ DRÁT POZINKOVANÝ | [25 empty] | POP
14 | 15 | H07V-K 16 mm2 , pevně | m | 10 |  | 0 |  | 0 |  | 0 | 21 | 0 | 0 | 0 | 0 | 0 |  | Vlastní | Indiv | 0 | 0 |  | Práce | Běžná |  |  |  | POL1_
|  | VODIČ JEDNOŽILOVÝ OHEBNÝ (CYA) | [25 empty] | POP
15 | 16 | Krabice HOP, pod omítku, do 16mm2 | ks | 1 |  | 0 |  | 0 |  | 0 | 21 | 0 | 0 | 0 | 0 | 0 |  | Vlastní | Indiv | 0 | 0 |  | Práce | Běžná |  |  |  | POL1_
16 | 17 | Svařovací práce pásek - pásek FeZn 30x4mm | hod. | 3 |  | 0 |  | 0 |  | 0 | 21 | 0 | 0 | 0 | 0 | 0 |  | Vlastní | Indiv | 0 | 0 |  | Práce | Běžná |  |  |  | POL1_
17 | 18 | Svařovací materiál, broušení | sada | 3 |  | 0 |  | 0 |  | 0 | 21 | 0 | 0 | 0 | 0 | 0 |  | Vlastní | Indiv | 0 | 0 |  | Práce | Běžná |  |  |  | POL1_
18 | 19 | obsyp vedení Bentonitem | m | 20 |  | 0 |  | 0 |  | 0 | 21 | 0 | 0 | 0 | 0 | 0 |  | Vlastní | Indiv | 0 | 0 |  | Práce | Běžná |  |  |  | POL1_
|  | Montáž uzemňovacího vedení-doplňků | [25 empty] | POP
19 | 20 | Nátěr zemnícího pásku asfaltovým nátěrem proti korozi | ks | 14 |  | 0 |  | 0 |  | 0 | 21 | 0 | 0 | 0 | 0 | 0 |  | Vlastní | Indiv | 0 | 0 |  | Práce | Běžná |  |  |  | POL1_
20 | 21 | SU univerzální | ks | 60 |  | 0 |  | 0 |  | 0 | 21 | 0 | 0 | 0 | 0 | 0 |  | Vlastní | Indiv | 0 | 0 |  | Práce | Běžná |  |  |  | POL1_
|  | SVORKA FeZn | [25 empty] | POP
21 | 22 | SS spojovací | ks | 40 |  | 0 |  | 0 |  | 0 | 21 | 0 | 0 | 0 | 0 | 0 |  | Vlastní | Indiv | 0 | 0 |  | Práce | Běžná |  |  |  | POL1_
|  | SVORKA FeZn | [25 empty] | POP
22 | 23 | SPb připojovací | ks | 20 |  | 0 |  | 0 |  | 0 | 21 | 0 | 0 | 0 | 0 | 0 |  | Vlastní | Indiv | 0 | 0 |  | Práce | Běžná |  |  |  | POL1_
|  | SVORKA FeZn | [25 empty] | POP
23 | 24 | SK křížová | ks | 40 |  | 0 |  | 0 |  | 0 | 21 | 0 | 0 | 0 | 0 | 0 |  | Vlastní | Indiv | 0 | 0 |  | Práce | Běžná |  |  |  | POL1_
|  | SVORKA FeZn | [25 empty] | POP
24 | 25 | SJ1 k jímací tyči,D=20 | ks | 4 |  | 0 |  | 0 |  | 0 | 21 | 0 | 0 | 0 | 0 | 0 |  | Vlastní | Indiv | 0 | 0 |  | Práce | Běžná |  |  |  | POL1_
|  | SVORKA FeZn | [25 empty] | POP
25 | 26 | ST1 na potrubí D=1/2" | ks | 2 |  | 0 |  | 0 |  | 0 | 21 | 0 | 0 | 0 | 0 | 0 |  | Vlastní | Indiv | 0 | 0 |  | Práce | Běžná |  |  |  | POL1_
|  | SVORKA FeZn | [25 empty] | POP
26 | 27 | ST2 na potrubí D=3/4" | ks | 2 |  | 0 |  | 0 |  | 0 | 21 | 0 | 0 | 0 | 0 | 0 |  | Vlastní | Indiv | 0 | 0 |  | Práce | Běžná |  |  |  | POL1_
|  | SVORKA FeZn | [25 empty] | POP
27 | 28 | SR2b pro pásek 30x4 mm | ks | 14 |  | 0 |  | 0 |  | 0 | 21 | 0 | 0 | 0 | 0 | 0 |  | Vlastní | Indiv | 0 | 0 |  | Práce | Běžná |  |  |  | POL1_
|  | SVORKA FeZn | [25 empty] | POP
28 | 29 | SR3b spoj pásek-drát | ks | 7 |  | 0 |  | 0 |  | 0 | 21 | 0 | 0 | 0 | 0 | 0 |  | Vlastní | Indiv | 0 | 0 |  | Práce | Běžná |  |  |  | POL1_
|  | SVORKA FeZn | [25 empty] | POP
29 | 30 | SU univerzální, zemní provedení | ks | 7 |  | 0 |  | 0 |  | 0 | 21 | 0 | 0 | 0 | 0 | 0 |  | Vlastní | Indiv | 0 | 0 |  | Práce | Běžná |  |  |  | POL1_
|  | SVORKA HROMOSVODNÍ,UZEMŇOVACÍ | [25 empty] | POP
30 | 31 | Vrtání děr do zdiva průměr 8mm, hmoždina 8x50 | ks | 50 |  | 0 |  | 0 |  | 0 | 21 | 0 | 0 | 0 | 0 | 0 |  | Vlastní | Indiv | 0 | 0 |  | Práce | Běžná |  |  |  | POL1_
31 | 32 | JV2,0 do 2m | ks | 8 |  | 0 |  | 0 |  | 0 | 21 | 0 | 0 | 0 | 0 | 0 |  | Vlastní | Indiv | 0 | 0 |  | Práce | Běžná |  |  |  | POL1_
|  | JÍMACÍ TYČ | [25 empty] | POP
32 | 33 | Držák jímací tyče do krovu, s okapní stříškou | ks | 8 |  | 0 |  | 0 |  | 0 | 21 | 0 | 0 | 0 | 0 | 0 |  | Vlastní | Indiv | 0 | 0 |  | Práce | Běžná |  |  |  | POL1_
33 | 34 | Svorka k jímací tyči JT | ks | 10 |  | 0 |  | 0 |  | 0 | 21 | 0 | 0 | 0 | 0 | 0 |  | Vlastní | Indiv | 0 | 0 |  | Práce | Běžná |  |  |  | POL1_
34 | 35 | na plechovou falcovanou krytinu 100mm, plast podpěra | ks | 50 |  | 0 |  | 0 |  | 0 | 21 | 0 | 0 | 0 | 0 | 0 |  | Vlastní | Indiv | 0 | 0 |  | Práce | Běžná |  |  |  | POL1_
|  | PODPĚRA VEDENÍ | [25 empty] | POP
35 | 36 | na plechovou falcovanou střechu hřebenová | ks | 40 |  | 0 |  | 0 |  | 0 | 21 | 0 | 0 | 0 | 0 | 0 |  | Vlastní | Indiv | 0 | 0 |  | Práce | Běžná |  |  |  | POL1_
|  | PODPĚRA VEDENÍ | [25 empty] | POP
36 | 37 | SOa na okapové žlaby | ks | 6 |  | 0 |  | 0 |  | 0 | 21 | 0 | 0 | 0 | 0 | 0 |  | Vlastní | Indiv | 0 | 0 |  | Práce | Běžná |  |  |  | POL1_
|  | SVORKA HROMOSVODNÍ,UZEMŇOVACÍ | [25 empty] | POP
37 | 38 | SZb zkušební - litinová | ks | 6 |  | 0 |  | 0 |  | 0 | 21 | 0 | 0 | 0 | 0 | 0 |  | Vlastní | Indiv | 0 | 0 |  | Práce | Běžná |  |  |  | POL1_
|  | SVORKA HROMOSVODNÍ,UZEMŇOVACÍ | [25 empty] | POP
38 | 39 | SR 3b+1 E svorka páska-drát+mezideska M6 | ks | 6 |  | 0 |  | 0 |  | 0 | 21 | 0 | 0 | 0 | 0 | 0 |  | Vlastní | Indiv | 0 | 0 |  | Práce | Běžná |  |  |  | POL1_
|  | SVORKA HROMOSVODNÍ,UZEMŇOVACÍ | [25 empty] | POP
39 | 40 | Plech olověný 0,6 mm | ks | 0.5 |  | 0 |  | 0 |  | 0 | 21 | 0 | 0 | 0 | 0 | 0 |  | Vlastní | Indiv | 0 | 0 |  | Práce | Běžná |  |  |  | POL1_
|  | OSTATNÍ | [25 empty] | POP
40 | 41 | OU1,7 ohranný úhelník 1700 mm | ks | 6 |  | 0 |  | 0 |  | 0 | 21 | 0 | 0 | 0 | 0 | 0 |  | Vlastní | Indiv | 0 | 0 |  | Práce | Běžná |  |  |  | POL1_
|  | OCHRANNÝ ÚHELNÍK A DRŽÁK | [25 empty] | POP
41 | 42 | DOUa-20 držák úhelníku do zdi 20 mm | ks | 12 |  | 0 |  | 0 |  | 0 | 21 | 0 | 0 | 0 | 0 | 0 |  | Vlastní | Indiv | 0 | 0 |  | Práce | Běžná |  |  |  | POL1_
|  | OCHRANNÝ ÚHELNÍK A DRŽÁK | [25 empty] | POP
42 | 43 | Izolovaný svod 3m, HVI, komplet sada, svod u vchodu do objektu | ks | 1 |  | 0 |  | 0 |  | 0 | 21 | 0 | 0 | 0 | 0 | 0 |  | Vlastní | Indiv | 0 | 0 |  | Práce | Běžná |  |  |  | POL1_
43 | 44 | CY16 Žlutozelený, pevně | m | 10 |  | 0 |  | 0 |  | 0 | 21 | 0 | 0 | 0 | 0 | 0 |  | Vlastní | Indiv | 0 | 0 |  | Práce | Běžná |  |  |  | POL1_
|  | VODIČ PRO POSPOJOVÁNÍ | [25 empty] | POP
44 | 45 | PV 17ppp do zatepleného zdiva, vrut 8/250mm | ks | 40 |  | 0 |  | 0 |  | 0 | 21 | 0 | 0 | 0 | 0 | 0 |  | Vlastní | Indiv | 0 | 0 |  | Práce | Běžná |  |  |  | POL1_
|  | PODPĚRA VEDENÍ | [25 empty] | POP
45 | 46 | ST 10 na okapové trouby | ks | 12 |  | 0 |  | 0 |  | 0 | 21 | 0 | 0 | 0 | 0 | 0 |  | Vlastní | Indiv | 0 | 0 |  | Práce | Běžná |  |  |  | POL1_
|  | SVORKA HROMOSVODNÍ,UZEMŇOVACÍ | [25 empty] | POP
46 | 47 | JR 1,5 AlMgSi s rovným koncem, L 1500mm | ks | 7 |  | 0 |  | 0 |  | 0 | 21 | 0 | 0 | 0 | 0 | 0 |  | Vlastní | Indiv | 0 | 0 |  | Práce | Běžná |  |  |  | POL1_
|  | JÍMACÍ TYČ A OCHRANNÁ TRUBKA | [25 empty] | POP
47 | 48 | OSH horní, D20mm | ks | 7 |  | 0 |  | 0 |  | 0 | 21 | 0 | 0 | 0 | 0 | 0 |  | Vlastní | Indiv | 0 | 0 |  | Práce | Běžná |  |  |  | POL1_
|  | OCHRANNÁ STŘÍŠKA | [25 empty] | POP
48 | 49 | DJ 4h držák jímače na krov horní, D20mm | ks | 7 |  | 0 |  | 0 |  | 0 | 21 | 0 | 0 | 0 | 0 | 0 |  | Vlastní | Indiv | 0 | 0 |  | Práce | Běžná |  |  |  | POL1_
|  | JÍMACÍ TYČ A OCHRANNÁ TRUBKA, DRŽÁK JÍMACÍ TYČE A OCHRANNÉ TRUBKY | [25 empty] | POP
49 | 50 | dřevěnou mimo krokev | ks | 7 |  | 0 |  | 0 |  | 0 | 21 | 0 | 0 | 0 | 0 | 0 |  | Vlastní | Indiv | 0 | 0 |  | Práce | Běžná |  |  |  | POL1_
|  | Montáž jímacích tyčí délky do 3 m, na konstrukci | [25 empty] | POP
50 | 51 | se 3 a více šrouby | ks | 120 |  | 0 |  | 0 |  | 0 | 21 | 0 | 0 | 0 | 0 | 0 |  | Vlastní | Indiv | 0 | 0 |  | Práce | Běžná |  |  |  | POL1_
|  | Montáž hromosvodného vedení - svorek | [25 empty] | POP
51 | 52 | ITV 43 izolační tyč pro vodič 430mm | ks | 4 |  | 0 |  | 0 |  | 0 | 21 | 0 | 0 | 0 | 0 | 0 |  | Vlastní | Indiv | 0 | 0 |  | Práce | Běžná |  |  |  | POL1_
|  | ODDÁLENÝ HROMOSVOD | [25 empty] | POP
52 | 53 | ,,T,, držák oddáleného hromosvodu s kloubem | ks | 4 |  | 0 |  | 0 |  | 0 | 21 | 0 | 0 | 0 | 0 | 0 |  | Vlastní | Indiv | 0 | 0 |  | Práce | Běžná |  |  |  | POL1_
|  | ODDÁLENÝ HROMOSVOD | [25 empty] | POP
53 | 54 | Štítek 1 štítek označení 1 | ks | 6 |  | 0 |  | 0 |  | 0 | 21 | 0 | 0 | 0 | 0 | 0 |  | Vlastní | Indiv | 0 | 0 |  | Práce | Běžná |  |  |  | POL1_
|  | ZEMNIČE | [25 empty] | POP
54 | 55 | Popisky, štíátky, označení | sada | 1 |  | 0 |  | 0 |  | 0 | 21 | 0 | 0 | 0 | 0 | 0 |  | Vlastní | Indiv | 0 | 0 |  | Práce | Běžná |  |  |  | POL1_
55 | 56 | Tvarování mont.dílu | ks | 36 |  | 0 |  | 0 |  | 0 | 21 | 0 | 0 | 0 | 0 | 0 |  | Vlastní | Indiv | 0 | 0 |  | Práce | Běžná |  |  |  | POL1_
|  | MONTÁŽNÍ PRÁCE | [25 empty] | POP
56 | 57 | Montáž nespecifikovaná | hod. | 12 |  | 0 |  | 0 |  | 0 | 21 | 0 | 0 | 0 | 0 | 0 |  | Vlastní | Indiv | 0 | 0 |  | Práce | Běžná |  |  |  | POL1_
|  | MONTÁŽNÍ PRÁCE | [25 empty] | POP
57 | 58 | Automobilová plošina 16m, přesun, hodinová sazba | hod. | 8 |  | 0 |  | 0 |  | 0 | 21 | 0 | 0 | 0 | 0 | 0 |  | Vlastní | Indiv | 0 | 0 |  | Práce | Běžná |  |  |  | POL1_
|  | MONTÁŽNÍ PRÁCE | [25 empty] | POP
58 | 59 | Zabezpečení pracoviště | hod | 4 |  | 0 |  | 0 |  | 0 | 21 | 0 | 0 | 0 | 0 | 0 |  | Vlastní | Indiv | 0 | 0 |  | Práce | Běžná |  |  |  | POL1_
|  | MONTÁŽNÍ PRÁCE | [25 empty] | POP
59 | 60 | prvního nebo samostatného | ks | 1 |  | 0 |  | 0 |  | 0 | 21 | 0 | 0 | 0 | 0 | 0 |  | Vlastní | Indiv | 0 | 0 |  | Práce | Běžná |  |  |  | POL1_
|  | Měření zemních odporů, zemniče | [25 empty] | POP
60 | 61 | Skutečný stav projektové dokumentace uzemnění a ochrany objektu před bleskem | sada | 1 |  | 0 |  | 0 |  | 0 | 21 | 0 | 0 | 0 | 0 | 0 |  | Vlastní | Indiv | 0 | 0 |  | Práce | Běžná |  |  |  | POL1_
|  | Měření zemních odporů, zemniče | [25 empty] | POP
61 | 62 | Revize elektro, revizní technik | sada | 1 |  | 0 |  | 0 |  | 0 | 21 | 0 | 0 | 0 | 0 | 0 |  | Vlastní | Indiv | 0 | 0 |  | Práce | Běžná |  |  |  | POL1_
|  | Měření zemních odporů, zemniče | [25 empty] | POP
62 | 63 | Podružný materiál | kpl | 1 |  | 0 |  | 0 |  | 0 | 21 | 0 | 0 | 0 | 0 | 0 |  | Vlastní | Indiv | 0 | 0 |  | Práce | Běžná |  |  |  | POL1_
63 | 64 | PPV, GZS, provozní vlivy | kpl | 1 |  | 0 |  | 0 |  | 0 | 21 | 0 | 0 | 0 | 0 | 0 |  | Vlastní | Indiv | 0 | 0 |  | Práce | Běžná |  |  |  | POL1_
[26 empty] | 15 | 21 | DPH
| Celkem |  |  |  |  | 0 | [19 empty] | 0 | 0 | SUM
END
Note on S6: Jedná se o informaci, zda se jedná o položku, která je do rozpočtu zadána z cenové soustavy RTS, nebo vlastní.
Note on T6: Jedná se o název CÚ, která je zadána u položky rozpočtu