## ČÁST_E-výkaz výměr
Název veřejné zakázky: Zadávací řízení na dodávku vybavení č.03 v rámci projektu "Podpora praktické výuky technických oborů na střední škole - SPŠ Trutnov" Dílčí část E: CNC frézka a vrtačka vč. odsávání (reg.č. CZ.1.13/4.2.00/21.01120) Zadavatel: Královéhradecký kraj, Pivovarské náměstí 1245, 500 03 Hradec Králové Místo plnění: SPŠ Trutnov, odloučené pracoviště Mladé Buky 5/6, 542 23 Mladé Buky
Výkaz - výměr
p.č. | název a popis - seznam položek včetně specifikace | počet jedn. | jedn. | cena /ks bez DPH [Kč] | cena celkem bez DPH [Kč] | DPH [Kč] | cena celkem s DPH [Kč]
1 | CNC frézka a vrtačka | 1 | ks |  |  |  | 0
2 | Odsávání k vrtačce | 1 | ks |  |  |  | 0
Celkem |  |  |  |  | 0 | 0 | 0
Datum:
Jméno a příjmení osoby oprávněné jednat:
Razítko a podpis:

## ČÁST_E-specifikace
Název veřejné zakázky: Zadávací řízení na dodávku vybavení č.03 v rámci projektu "Podpora praktické výuky technických oborů na střední škole - SPŠ Trutnov" Dílčí část E: CNC frézka a vrtačka vč. odsávání (reg.č. CZ.1.13/4.2.00/21.01120) Zadavatel: Královéhradecký kraj, Pivovarské náměstí 1245, 500 03 Hradec Králové Místo plnění: SPŠ Trutnov, odloučené pracoviště Mladé Buky 5/6, 542 23 Mladé Buky
ČÁST E - Technické parametry strojního vybavení
1. | CNC frézka a vrtačka |  | (01.05.06.01)
Typové označení stroje
Název parametru |  | Jednotky | Požadovaná hodnota | Nabízená hodnota
Zdvih v osách X, Y, Z | minimálně | mm | 215 x 360 x 70
| maximálně | mm | 300 x 400 x 100
Deska (pracovní plocha) | minimálně | mm | 215 x 320
| maximálně | mm | 300 x 400
Rozlišení | maximálně | mm | 0.0025
Reprodukovatelnost | maximálně | mm | 0.05
Výkon vřetena | minimálně | W | 600
Rychlost vřetena | minimálně | ot/min | 25000
3D SW včetně fréz. DPS souborově slučitelný s běžnými systémy (ISO, HPGL, GERBER, GCODE, EXCELLON) |  |  | ano
2. | Odsávání k vrtačce |  | (01.05.06.02)
Typové označení stroje
Název parametru |  | Jednotky | Požadovaná hodnota | Nabízená hodnota
Odsávání pro CNC frézku a vrtačku uvedenou v položce 01.05.06.01 |  |  | ano