## F0_SOUHRN
F0 - SOUHRN
Poznámka k vyplnění výkazu výměr:
| část | popis | cena celkem | Pokud se v technických podmínkách vyskytnou přímé či nepřímé odkazy na určité dodavatele,
| F1 | STAVBA | 0 | výrobky, patenty, vynálezy, užitné vzory, průmyslové vzory, ochranné známky nebo označení
| F2 | PODHLED | 0 | původu, které by vedly ke zvýhodnění nebo vyloučení určitých dodavatelů nebo určitých
| F3 | PODLAHA | 0 | výrobků, je dodavatel oprávněn u každého takového odkazu nabídnout rovnocenné řešení.
| F4 | MOBILIÁŘ | 0
| F5 | OSVĚTLENÍ | 0 | Pokud se v technických podmínkách vyskytnou odkazy na normy nebo technické dokumenty,
| F6 | AV | 0 | je dodavatel oprávněn u každého takového odkazu nabídnout rovnocenné řešení.
| F7 | OBSAH | 0
| F8 | RÍZENÍ EXPOZICE | 0 | Veškeré technické podmínky jsou uvedeny jako minimální (popř. dle jejich povahy jako
|  | CELKEM BEZ DPH | 0 | maximální) a závazné.
Dodavatel je oprávněn nabídnout plnění s lepšími parametry než těmi, které jsou stanoveny
zadavatelem jako minimální, resp. podle jejich povahy maximální hodnoty. V takovém případě
je dodavatel povinen prokázat, že jím nabízený parametr skutečně představuje lepší splnění
dané technické podmínky.
V kapitole F4 Mobiliář jsou rozměry uvedeny s tolerancí +- 5%.
Všechny rozměry nutno před záhajením prací ověřit na místě se skutečností
a případné odchylky nebo rozpory s dokumentací konzultovat s architektem.

## F1 - STAVBA
F1 - STAVBA
cena celkem
CELKEM (CENA BEZ DPH) | [8 empty] | 0
| pč | část | kód v dokumentaci | popis | specifikace | měrná jednotka | množství | jednotková cena | cena celkem | poznámka
DEINSTALACE | F1.1 | F1 | A.1_2 | deinstalace SDK podhledu |  | m2 | 60 |  | 0
| F1.2 | F1 | A.1_3 | deinstalace provizorního podhledu šatny (pokladna) |  | m2 | 10 |  | 0
| F1.3 | F1 | A.1_4 | deinstalace bápisu "Válečné muzeum 1866" (27 kusů) a zapravení |  | ks | 1 |  | 0
| F1.4 | F1 | A.1_5 | deinstalace dveřní kliky |  | ks | 4 |  | 0
| F1.5 | F1 | A.1_6 | deinstalace světelného zdroje + a zapravení vč. ukončení kabeláže | bodovka v liště / světlo / světlo v SDK | ks | 34 |  | 0
| F1.6 | F1 | A.1_7 | deinstalace AV zářízení včetně jeho držáku |  | ks | 7 |  | 0
| F1.7 | F1 | A.1_8 | deinstalace okenní tabule a zapravení | rozměry tabule 3100 x 2400 mm | ks | 1 |  | 0
| F1.8 | F1 | A.1_9 | deinstalace rolety v současné pokladně a zapravení |  | ks | 1 |  | 0
| F1.9 | F1 | A.1_10 | deinstalace vestavěného nábytku v současné pokladně a zapravení |  | ks | 1 |  | 0
| F1.10 | F1 | A.1_11 | deinstalace polepu skel čelní fasády |  | m2 | 70 |  | 0
| F1.11 | F1 | A.1_12 | deinstalace současné expozice |  | ks | 1 |  | 0
SDK | F1.12 | F1 | SDK.1 | SDK předstěna, jednoduchý záklop, profily 75 mm, Q3 | Všechny nátěry: omyvatelná zátěžová fasádní barva, dvojnásobná aplikace válečkem | m2 | 26.49 |  | 0
| F1.13 | F1 | SDK.2 | SDK předstěna, jednoduchý záklop, profily 75 mm, Q4 | Všechny nátěry: omyvatelná zátěžová fasádní barva, dvojnásobná aplikace válečkem | m2 | 7.83 |  | 0
| F1.14 | F1 | SDK.3 | SDK předstěna, dvojitý záklop, profily 75 mm, Q3 | Všechny nátěry: omyvatelná zátěžová fasádní barva, dvojnásobná aplikace válečkem | m2 | 63.12 |  | 0
| F1.15 | F1 | SDK.4 | SDK předstěna, dvojitý záklop, profily 100 mm, Q3 | Všechny nátěry: omyvatelná zátěžová fasádní barva, dvojnásobná aplikace válečkem | m2 | 15.61 |  | 0
| F1.16 | F1 | SDK.5 | SDK předstěna, dvojitý záklop, profily 100 mm, Q4 | Všechny nátěry: omyvatelná zátěžová fasádní barva, dvojnásobná aplikace válečkem | m2 | 76.21 |  | 0
| F1.17 | F1 | SDK.6 | akustická SDK stěna, jednoduchý záklop, profily 100 mm, Q4 | vyplněno akustickou izolací, DFRIH2 Všechny nátěry: omyvatelná zátěžová fasádní barva, dvojnásobná aplikace válečkem | m2 | 26.1 |  | 0
| F1.18 | F1 | SDK.7 | akustická SDK stěna, dvojitý záklop, profily 100 mm, Q3 | vyplněno akustickou izolací, DFRIH2 nutno aretovat do pomocné podhledové kce, svěšené z příhradové kce (ve spodním sále do stropu); konkrétní řešení této pomocné kce je na dodavateli Všechny nátěry: omyvatelná zátěžová fasádní barva, dvojnásobná aplikace válečkem | m2 | 153.13 |  | 0
| F1.19 | F1 | SDK.8 | SDK předstěna, jednoduchý záklop, profily 50 mm, Q3 | Všechny nátěry: omyvatelná zátěžová fasádní barva, dvojnásobná aplikace válečkem | m2 | 32.2 |  | 0
POVRCH | F1.20 | F1 | PO_T | tapeta s potiskem, nalepení na SDK |  | m2 | 205 |  | 0
| F1.21 | F1 | PO_N | nátěr SDK, aplikace válečkem, dvojnásobný | omyvatelná zátěžová fasádní barva | m2 | 506 |  | 0
| F1.22 | F1 | PO_NP | nátěr SDK podhledu, dvojnásobný | omyvatelná zátěžová fasádní barva | m2 | 42 |  | 0
STAVEBNÍ PRVKY | F1.23 | F1 | A.2_2 | OSB / KVH výztuže SDK stěn | viz. výkres Nutno zaručit nosnost s ohledem k exponátu, který bude ke stěně kotven. Exponát Ex.7.5 hmotnost 100 kg. Exponát Ex.7.3 hmotnost 500 kg. Exponát Ex.7.8 hmotnost 300 kg. | ks | 5 |  | 0
| F1.24 | F1 | A.2_3 | kmeny a kotvení | kmeny výška 4,25 m, průměr dle výkresu | ks | 9 |  | 0 | Rozměry kotvících prvků jsou odvislé od průměru konkrétního kmene. Veškeré dřevo bude zbavené kůry a opatřené proti škůdcům. Veškeré větve do výšky 2500 mm budou odstraněné a zahlazené u kmene. Větve nad tuto výšku mohou být ponechané, ale maximálně do celkové délky 1000 mm a koncového průměru 50 mm. Současně tyto větve nesmí jakkoli zasahovat do AV techniky a světelné techniky, a to včetně jejího stínění.
| F1.25 |  |  |  | nátěr, lak | kpl | 1 |  | 0
| F1.26 |  |  |  | kovové kotvení nahoře a dole | ks | 8 |  | 0
| F1.27 | F1 | A.2_4 | niky v SDK příčce a příprava na uchycení televizí |  | ks | 4 |  | 0 | pro skutečnou výšku nik i jejich rozměr je potřeba vzít v potaz skutečné rozměry držáku i TV a jejich vzájemnou pozici. Velikost niky nesmí nikdy přesáhnout velikost TV ani se jí v žádném směru přiblížit na méně než 40 mm. V takovém případě je nutno volit držák menšího rozměru.
| F1.28 | F1 | A.2_5 | schodiště (5 stupňů, šířka 3 m), KVH kce a plech, zábradlí | Návrh vnitřní konstrukce není pro zhotovitele závazný; je třeba ale zachovat pohledovou podobu a definované povrchové provedení. Veškeré dřevo bude opatřeno proti škůdcům a houbám a zalakováno. Nutno zaručit nosnost 400 kg/m;. | kpl | 1 |  | 0 | materiály dle výkresu
| F1.29 | F1 | A.2_6 | dřevěné prvky chalupy v části 6, vč. práce | trámky profil 100x100 mm | m3 | 0.37 |  | 0
| F1.30 |  |  | POZNÁMKA | trámky profil 60x100 mm, kotvenou do boku vertikálního hranolu | m3 | 0.02 |  | 0
| F1.31 |  |  | Použité dřevo bude mít patinu stáří. Použité trámky budou klasické masivní | trámky profil 120x100 mm | m3 | 0.03 |  | 0
| F1.32 |  |  | trámky, ne KVH nebo podobné průmyslově lepené řezivo. | trámky profil 140x100 mm | m3 | 0.04 |  | 0
| F1.33 |  |  | Veškeré dřevo bude hoblované, opatřené proti škůdcům a opatřené | prkna hraněná, tl. min 28 mm | m3 | 0.36 |  | 0
| F1.34 |  |  | dvojnásobným nátěrem tvrdým voskovým olejem. | prkna polohraněná, tl. cca 18 mm | m3 | 1.1 |  | 0
| F1.35 |  |  |  | prkno hraněné profil 100x30 mm, kotvená do SDK předstěn | m3 | 0.03 |  | 0
| F1.36 |  |  |  | práce tesaři - instalace v místě | h | 80 |  | 0
| F1.37 |  |  |  | lišta profil 50x10 mm, lepená na polykarbonát | bm | 3.6 |  | 0
| F1.38 |  |  |  | polykarbonát mléčný, tl. 6 mm, lepený na SDK předstěnu | m2 | 1.3 |  | 0
| F1.39 | F1 | A.2_7 | věšáky v šatně (jednotlivé simple kovové háčky do zdi) | háčky kov, komaxit RAL 7016 | ks | 14 |  | 0
| F1.40 | F1 | A.2_8 | instalace 3D kovových písmen (27 kusů) |  | ks | 27 |  | 0
| F1.41 | F1 | A.2_9 | napínaný podhled (černý lesklý neprůhledný) | včetně kotvících lišt po obvodu | m2 | 12.52 |  | 0
| F1.42 | F1 | A.2_10 | sametový akustický závěs černý, včetně vodících tyčí | výška závěsu 3 m, délka 11 m | m2 | 34 |  | 0
| F1.43 |  |  |  | konzoly a tyče pro délku 11 m, kov černý | ks | 1 |  | 0
| F1.44 | F1 | A.2_11 | sedací prvek v části 1 | Návrh vnitřní konstrukce je na zhotoviteli; je třeba ale zachovat pohledovou podobu a definované povrchové provedení. Vnitřní kce je zahrnuta v nacenění prvku. V případě použití dřeva pro vnitřní kci musí být opatřeno proti škůdcům a houbám a zalakováno. Nutno zaručit nosnost 400 kg/m;. stupňovité sezení materiál povrchu: MDF povrchová úprava: lak mat RAL 7016, tmelení, lepení PUR trubka ocel, průměr 45 mm komaxit RAL 7016, zaslepené konce, jekl ocel, 40x15 mm, komaxit RAL 7016 | ks | 1 |  | 0
| F1.45 | F1 | A.2_12 | polep skel čelní fasády | aplikovaný zvenku polep skel vnější, samolepka zvenku neprůhledná, zevnitř průhledná | m2 | 70 |  | 0

## F2 - PODHLED
F2 - PODHLED
Cena celkem
CELKEM (CENA BEZ DPH) | [8 empty] | 0
| pč | část | kód | popis | specifikace | měrná jednotka | množství | jednotková cena | cena celkem | poznámka
PODHLED | F2.1 | F2 | A.3_1a | Minerální podhled černý | rastr 600x600 | m2 | 162 |  | 0 | Hodnoty αw (vážený koeficient zvukové pohltivosti): 0.55 (absorpční třída D) při celkové hloubce systému 50 mm 0.95 (absorpční třída A) při celkové hloubce systému 200 mm
| F2.2 | F2 | A.3_1b | pomocná kce, svěšená z příhradové kce, vynášející kci svěšeného podhledu |  | m2 | 162 |  | 0 | konkrétní řešení pomocné kce podhledu dodá dodavatel; součástí je i detail ukončení podhledu u obvodových stěn
| F2.3 | F2 | A.3_1c | pomocná kce na aretaci SDK příček |  | bm | 40 |  | 0
| F2.4 | F2 | A.3_1d | Minerální podhled černý - niky spodního sálu | rastr 600x600, vč. boků nik | m2 | 50 |  | 0 | nutná pomocná kce v otvoru světlíku jednotlivých nik; konkrétní řešení pomocné kce podhledu nik dodá dodavatel
ODRAZIVÉ FÓLIE | F2.4 | F2 | A.3_2a | odrazivá fólie vnější, zatemnění 85% |  | m2 | 276 |  | 0 | vnější fólie musí splňovat nároky na tepelnou odrazivost s ohledem k existujícím skleněným tabulím
| F2.5 | F2 | A.3_2b | zatemňovací fólie vnitřní, antracit |  | m2 | 218 |  | 0 | tato fólie není nutná, ale lze s ní zvýšit zatemnění takřka k úplnému (vnější fólie dosáhne pouze 85% zatemnění)
| F2.6 | F2 | A.3_2c | deinstalace současné vnější fólie |  | m2 | 200 |  | 0
| F2.7 | F2 | A.3_2d | pomocná kce na aretaci SDK příček |  | bm | 40 |  | 0
| F2.8 | F2 | A.3_2e | odrazivá fólie vnější, zatemnění 85% - niky spodního sálu |  | m2 | 78 |  | 0 | polep nik včetně polepu i bočních stran
| F2.9 | F2 | A.3_2f | zatemňovací fólie vnitřní, antracit - niky spodního sálu |  | m2 | 62 |  | 0 | polep nik včetně polepu i bočních stran
| F2.10 | F2 | A.3_2g | deinstalace současné vnější fólie - niky spodního sálu |  | m2 | 50 |  | 0

## F3 - PODLAHA
F3 - PODLAHA
cena celkem
CELKEM (CENA BEZ DPH) | [8 empty] | 0
| pč | část | kód | popis | specifikace | měrná jednotka | množství | jednotková cena | cena celkem | poznámka
PODLAHA | F3:1 | F3 | A.4_1 | podlaha | OSB tl. 25 mm, pero drážka | m2 | 356 |  | 0 | Založení SDK příček je do nové podlahy, ne do původní. V místech kde mají být příčky nejprve instalovat U profil příčky na zakládacím pásku do OSB (délka vrutu nesmí překročit tloušťku OSB. Zbytek souvrství nové podlahy dojede k dilatačnímu pásku podél U profilu SDK příčky.
[5 empty] | penetrace | m2 | 356 |  | 0
[5 empty] | samonivelační stěrka, tl. 4 mm | m2 | 356 |  | 0
[5 empty] | marmoleum, tl. 3 mm, barva antracit | m2 | 356 |  | 0 | na rampě opatřeno protiskluzem
[5 empty] | demontáž křídla skleněných dveří | ks | 1 |  | 0 | jedná se o dveře na spodku rampy

## F4 - MOBILIÁŘ
F4 - MOBILIÁŘ, EXPOZIČNÍ PRVKY
cena celkem
CELKEM (CENA BEZ DPH) | [8 empty] | 0
| pč | část | kód | popis | specifikace | měrná jednotka | množství | jednotková cena | cena celkem | poznámka
MOBILIÁŘ | F4.1 | F4 | A.5_2 | šatní skříňky se zámkem na mince | Kombinace 3x3 skříňky; 6 kusů (tedy 54 skříněk). Materiál korpusu: LTD tl. 18 mm, ABS hrana tl. 0,5 mm Materiál zádové desky korpusu: Sololak, lak bílá barva Materiál dveří: LTD tl. 18 mm, ABS hrana tl. 2 mm, 2 panty na každé dveře Materiál podnože: hliníkové jekly, výškově stavitelné, kryté HPL deskou tl. 4 mm Barevné provedení RAL 7016 nebo podobné. Každé dveře opatřeny cylindrickým zámkem s klíčkem. | ks | 54 |  | 0
| F4.2 | F4 | A.5_3 | lavice lobby (MDF, nátěr, lak) | Objem 0,4 m3 Materiál vnější: MDF Materiál vnitřní kce: MDF (vnitřní kceje součástí dodávky a je zahrnuta v nacenění; provedení vnitřní kce je na dodavateli; musí být zaručena požadovaná nosnost). Povrchová úprava: lak mat RAL 7047, tmelení, lepení PUR Nutno zaručit nosnost 400 kg. | ks | 2 |  | 0
| F4.3 | F4 | A.5_4 | stojan na infotabuli v části 2 | stojna, kov RAL 7016 komaxit materiál 1 - jekl ocel, 40x40 mm, komaxit RAL 7016 materiál 2 - ocel. plech | ks | 1 |  | 0
| F4.4 | F4 | A.5_5 | sokl pod exponát Ex.3.3a v části 3 (MDF, nátěr, lak) | objem 2,3 m3 Materiál vnější: MDF Materiál vnitřní kce: MDF (vnitřní kceje součástí dodávky a je zahrnuta v nacenění; provedení vnitřní kce je na dodavateli; musí být zaručena požadovaná nosnost). Povrchová úprava: lak mat RAL 7016, tmelení, lepení PUR Nutno zaručit nosnost podstavce s ohledem k exponátu, který na něm bude umístěn; hmotnost exponátu 1000 kg. Exponát Ex.3.3a | ks | 1 |  | 0
| F4.5 | F4 | A.5_6 | sokl pod figuríny v části 3 (MDF, nátěr, lak) | objem 0,15 m3 Materiál vnější: MDF Materiál vnitřní kce: MDF (vnitřní kceje součástí dodávky a je zahrnuta v nacenění; provedení vnitřní kce je na dodavateli; musí být zaručena požadovaná nosnost). Povrchová úprava: lak mat RAL 7016, tmelení, lepení PUR Nutno zaručit nosnost podstavce 100 kg/m;. | ks | 2 |  | 0
| F4.6 | F4 | A.5_7 | skříň s vitrínou pro exponáty Ex.3.3b a Ex.3.2 v části 3 | box z MDF (dno obsahuje otvory pro bodová světla) povrchová úprava: lak mat RAL 7016, tmelení, lepení PUR box z bezpečnostního skla s fólií (bez víka), tl. 10 mm, opatřeno pryžovou podložkou v místěch styku s ocel.profily L profily ocel, 30x30 mm, komaxit RAL 7016 box z MDF materiál vnější: MDF materiál vnitřní kce: MDF (vnitřní kce je součástí dodávky a je zahrnuta v nacenění; provedení vnitřní kce je na dodavateli; musí být zaručena požadovaná nosnost). povrchová úprava: lak mat RAL 7016, tmelení, lepení PUR | kpl | 1 |  | 0 | Nutno ověřit reálné rozměry stavebního otvoru. Nutno zaručit nosnost skleněného boxu s ohledem k exponátu, který na něm bude umístěn. Hmotnost exponátu 35 kg. Exponát Ex.3.2 Nutno zaručit nosnost spodního MDF boxu s ohledem k exponátu, který na něm bude umístěn. Hmotnost exponátu 150 kg. Exponát Ex.3.3b
| F4.7 | F4 | A.5_8a | sokl pod figuríny v části 4 (MDF, MDF, nátěr, lak) | objem 0,25 m3, Materiál vnější: MDF Materiál vnitřní kce: MDF (vnitřní kceje součástí dodávky a je zahrnuta v nacenění; provedení vnitřní kce je na dodavateli; musí být zaručena požadovaná nosnost). Povrchová úprava: lak RAL 7016, tmelení, lepení PUR Nutno zaručit nosnost podstavce 100 kg/m;. | ks | 1 |  | 0
|  | F4 | A.5_8b | sokl pod figuríny v části 4 (MDF, MDF, nátěr, lak) | objem 0,28 m3, Materiál vnější: MDF Materiál vnitřní kce: MDF (vnitřní kceje součástí dodávky a je zahrnuta v nacenění; provedení vnitřní kce je na dodavateli; musí být zaručena požadovaná nosnost). Povrchová úprava: lak RAL 7016, tmelení, lepení PUR Nutno zaručit nosnost podstavce 100 kg/m;. | ks | 2 |  | 0
|  | F4 | A.5_8c | sokl pod figuríny v části 4 (MDF, MDF, nátěr, lak) | objem 0,27 m3, Materiál vnější: MDF Materiál vnitřní kce: MDF (vnitřní kceje součástí dodávky a je zahrnuta v nacenění; provedení vnitřní kce je na dodavateli; musí být zaručena požadovaná nosnost). Povrchová úprava: lak RAL 7016, tmelení, lepení PUR Nutno zaručit nosnost podstavce 100 kg/m;. | ks | 1 |  | 0
|  | F4 | A.5_8d | sokl pod figuríny v části 4 (MDF, MDF, nátěr, lak) | objem 0,22 m3, Materiál vnější: MDF Materiál vnitřní kce: MDF (vnitřní kceje součástí dodávky a je zahrnuta v nacenění; provedení vnitřní kce je na dodavateli; musí být zaručena požadovaná nosnost). Povrchová úprava: lak RAL 7016, tmelení, lepení PUR Nutno zaručit nosnost podstavce 100 kg/m;. | ks | 1 |  | 0
| F4.8 | F4 | A.5_9 | sokl pod exponát Ex.5.2 v části 5 (MDF, nátěr, lak) | objem 0,76 m3, Materiál vnější: MDF Materiál vnitřní kce: MDF (vnitřní kceje součástí dodávky a je zahrnuta v nacenění; provedení vnitřní kce je na dodavateli; musí být zaručena požadovaná nosnost). Povrchová úprava: lak mat RAL 7047, tmelení, lepení PUR. Nutno zaručit nosnost podstavce 100 kg/m;. Nutno ověřit reálné rozměry stavebního otvoru. | ks | 1 |  | 0
| F4.9 | F4 | A.5_10 | sokl bojiště v části 6 (MDF, nátěr, lak) | objem 1,4 m3, Materiál vnější: MDF Materiál vnitřní kce: MDF (vnitřní kceje součástí dodávky a je zahrnuta v nacenění; provedení vnitřní kce je na dodavateli; musí být zaručena požadovaná nosnost). Povrchová úprava: lak mat RAL 7016, tmelení, lepení PUR. Nutno zaručit nosnost podstavce 100 kg/m;. | ks | 1 |  | 0
| F4.10 | F4 | A.5_11 | sokl pod exponát Ex.7.7 v části 7 (MDF, nátěr, lak) | objem 0,55 m3 Materiál vnější: MDF Materiál vnitřní kce: MDF (vnitřní kceje součástí dodávky a je zahrnuta v nacenění; provedení vnitřní kce je na dodavateli; musí být zaručena požadovaná nosnost). Povrchová úprava: lak mat RAL 7016, tmelení, lepení PUR. Nutno zaručit nosnost podstavce s ohledem k exponátu, který na něm bude umístěn. Hmotnost exponátu 50 kg. Exponát Ex.7.7 | ks | 1 |  | 0
| F4.11 | F4 | A.5_12 | sokl pod exponát Ex.7.1 v části 7 (MDF, MDF ohýb.,nátěr, lak) | objem 0,12 m3, Materiál vnější: MDF + ohýbatelná MDF Materiál vnitřní kce: MDF (vnitřní kceje součástí dodávky a je zahrnuta v nacenění; provedení vnitřní kce je na dodavateli; musí být zaručena požadovaná nosnost). Povrchová úprava: lak mat RAL 7016, tmelení, lepení PUR. Nutno zaručit nosnost podstavce s ohledem k exponátu, který na něm bude umístěn. Hmotnost exponátu 1000 kg. Exponát Ex.7.1 Nutno zajistit exponát proti naklonění návštěvníky. | ks | 1 |  | 0
[5 empty] | přesun sochy | ks | 1 |  | 0
| F4.12 | F4 | A.5_13 | sokl pod exponát Ex.7.4 v části 7 (MDF, MDF ohýb.,nátěr, lak) | objem 0,55 m3, Materiál: MDF + ohýbatelná MDF. Materiál vnitřní kce: MDF (vnitřní kceje součástí dodávky a je zahrnuta v nacenění; provedení vnitřní kce je na dodavateli; musí být zaručena požadovaná nosnost). Povrchová úprava: lak mat RAL 7016, tmelení, lepení PUR .Nutno zaručit nosnost podstavce s ohledem k exponátu, který na něm bude umístěn. Hmotnost exponátu 1000 kg. Exponát Ex.7.4 Nutno zajistit exponát proti naklonění návštěvníky. | ks | 1 |  | 0
| F4.13 | F4 | A.5_14 | vitrína exponátu Ex.7.2 a Ex.7.6 v části 7 | Délka jeklů držících či přidržujících exponáty, zde uvedená jako "(200)" bude ověřena dle potřeb konkrétních exponátů zde umístěných. Totéž platí i pro způsob jehich uchycení a pro zajištění nosnosti kce s ohledem na jejich hmotnost (vše ověřit s Muzeem Východních Čech). Nutno zaručit nosnost podstavce a jeklů držících / přidržujících exponáty s ohledem k exponátům, které na něm budou umístěny. Exponát Ex.7.2 hmotnost 50 kg. Exponát Ex.7.6 hmotnost 50 kg. Materiály: MDF poklop (dno obsahuje otvory pro bodová světla) materiál vnější: MDF + ohýbatelná MDF materiál vnitřní kce: MDF / překližka (vnitřní kce je součástí dodávky a je zahrnuta v nacenění; provedení vnitřní kce je na dodavateli). Povrchová úprava: lak mat RAL 7016, tmelení, lepení PUR L profil ocel, 40x40 mm, komaxit RAL 7016 jekl ocel, 40x40 mm, komaxit RAL 7016 bezpečnostní sklo s fólií oblé, výseč 120;, tl. 10 mm, opatřeno pryžovou podložkou v místěch styku s ocel.profily MDF podstavec materiál vnější: MDF + ohýbatelná MDF materiál vnitřní kce: MDF (vnitřní kce je součástí dodávky a je zahrnuta v nacenění; provedení vnitřní kce je na dodavateli; musí být zaručena požadovaná nosnost). povrchová úprava: lak mat RAL 7016, tmelení, lepení PUR (box bude obsahovat napájecí zdroj EP2) | kpl | 1 |  | 0
| F4.14 | F4 | A.5_15 | infotabule a instalace na zeď (černé plexi tl. 8 mm) | 0,5 m2 | ks | 8 |  | 0
| F4.15 | F4 | A.5_16 | figurína (bílá, individualizované dobové styly vousů a vlasů) | polohovatelná, odnímatelné ruce | ks | 10 |  | 0
| F4.16 | F4 | A.5_17 | stojan na dotykový displej v části 2 | ocel. plech, plocha pro zajištění stability (min. 300x150 mm), komaxit RAL 7016, kotveno do nové podlahy, noha - jekl ocel, 100x40 mm, komaxit RAL 7016 | ks | 1 |  | 0
| F4.17 | F4 | A.5_18 | systém uchycení TV a rámů v části 5 | Rám obrazu dřevěný, výrazný, plastický, ornamentální. Povrchová úprava: zlatavý či medový nátěr; drobné znaky patiny a stáří výhodou. Veškeré dřevo bude opatřeno proti škůdcům a houbám a zalakováno. Přesnou velikost jednotlivých rámů nelze určit, dokud nejsou vybrány konkrétní modely TV. Je možné použít i rámy, které neodpovídají poměru TV (předpoklad 16:9), ale v tomto případě je potřeba zaručit, že rám zcela zakrývá TV a také si potvrdit s klientem a zpracovatelem digitálního obsahu, že nebude využita celá plocha TV. TV a rám nejsou pevně propojeny; TV je uchycena na držák TV v nice, rám je chycen na jednoduché háčky, kotvené do SDK. Rám je tedy přes TV nasazen až po jejím umístění a v případě potřeby odebrání TV je potřeba nejdříve odejmout rám. vnitřní hrany rámu musí zcela zakrývat zobrazovací plochu TV vnější hrany rámu musí zcela zakrývat vnější hrany TV | ks | 4 |  | 0
| F4.18 | F4 | A.5_19 | stůl v chalupě v části 6 | stůl masiv, patina, rozměr cca 1500 x 800 mm | ks | 1 |  | 0
[5 empty] | podélné rozříznutí a zapravení hran, instalace | ks | 1 |  | 0
| F4.19 | F4 | A.5_20 | přesun exponátu Ex.2.1 (dioráma) a jeho revitalizace | nový nátěr, zapravení poškození | kpl | 1 |  | 0
| F4.20 | F4 | A.5_21 | demontáž "trávníku" soklu exponátu Ex.5.1 a přelakování soklu |  | ks | 1 |  | 0
| F4.21 | F4 | A.5_22 | kamenná drť na sokl bojiště v části 6 | frakce cca 4 cm, barva antracit, ostřejší hrany | kpl | 1 |  | 0
| F4.22 | F4 | A.5_23 | složené dřevo | kulatiny délka cca 1 m, průměr cca 30 cm, výška celkem cca 1 m | kpl | 1 |  | 0 | jednotlivé kulatiny jsou kotveny s kobě navzájem i ke zdi; veškeré dřevo bude zbavené kůry a opatřené proti škůdcům; povrchová úprava lak mat RAL 7016

## F5 - OSVĚTLENÍ
F5 - OSVĚTLENÍ
cena celkem
CELKEM (CENA BEZ DPH) | [8 empty] | 0
| pč | část | kód | popis | specifikace | měrná jednotka | množství | jednotková cena | cena celkem | poznámka
OSVĚTLENÍ | F5.1 | F5 | C1 | C1 - lištový LED světlomet 230V/50Hz, 35W / 930, M, 15 000 cd,DALI, IP20, I, F, bílý/černý |  | ks | 12 |  | 0
| F5.2 | F5 | C2 | C2 - lištový LED světlomet 230V/50Hz, 35W / 930, F, 7 000 cd, DALI, IP20, I, F, bílý/černý |  | ks | 23 |  | 0
| F5.3 | F5 | C3 | C3 - lištový LED světlomet 230V/50Hz, 35W / 930, WF, 2 500 cd, DALI, IP20, I, F, bílý/černý |  | ks | 30 |  | 0
| F5.4 | F5 | R | Refraktor - pro upravení vyzařovací křivky svítidel C1, C2, C3 na eliptickou |  | ks | 25 |  | 0
| F5.5 | F5 | C4 | C4 - podhledový rámečkový kruhový LED světlomet, vertikálně výklopný ≥30°, 300mA/DC, 10W / 930, F, 1 200 cd, DALI, IP20, III, F, bílý/černý/bíločerný |  | ks | 8 |  | 0
| F5.6 | F5 | C5 | C5 - podhledový rámečkový kruhový LED světlomet 700mA/DC, 2W / 927, S, 800 cd, DALI, IP20, III, F, bílý/černý/bíločerný |  | ks | 10 |  | 0
| F5.7 | F5 | D1 | D1 – sada pro simulování volně hořící svíčky, LED zdroj, volné uložení, E14, 2W |  | ks | 5 |  | 0 | bude instalováno až po stavební části, a to v součinnosti s dodáváním nábytku a vybavení do části "chalupa" (zapojení svítidla do svícnu či lucerny)
| F5.8 | F5 | N1 | N1 - stropní nouzové LED svítidlo piktogramové, bateriové 1h, 230V/AC/DC, 1W, autotest, bílá/černá |  | ks | 9 |  | 0
| F5.9 | F5 | T1A | T1A - napájecí tříokruhová lišta 230V/Hz, sběrnice DALI, vč. příslušenství a závěsů, bílá/černá/stříbrná, l = 1000mm |  | ks | 86 |  | 0
| F5.10 | F5 | EP1 | EP1 – napájecí zdroj proudový 230VAC/ 300mA/DC, 12W, volná montáž, IP20, DALI |  | ks | 8 |  | 0
| F5.11 | F5 | EP2 | EP2 – napájecí zdroj proudový 230VAC/ 700mA/DC, 30W, volná montáž, IP20, DALI |  | ks | 2 |  | 0
| F5.12 | F5 | K | kabeláž |  | soubor | 1 |  | 0 | Specifikace je uvedena ve výkresu C.3_1 v poznámce - kabelové trasy vhodně navrhne zhotovitel. Současně je třeba splnit nároky uvedené v Kapitole IV dokumentu "Muzeum války 1866: dokumentace nové expozice”.

## F6 - AV TECHNIKA
F6 - AV TECHNIKA
cena celkem
CELKEM (CENA BEZ DPH) | [8 empty] | 0
| pč | část | kód | popis | specifikace | měrná jednotka | množství | jednotková cena | cena celkem | technické parametry
AV TECHNIKA | F6.1 | F6 | L.V1 | Obrazovka v lobby | 24" open-frame display včetně držáku | ks | 1 |  | 0 | 24" palcový monitor, šírka monitoru 50 az 60cm, IPS panel, HDMI vstup, provoz 24/7
[5 empty] | Přehrávač | ks | 1 |  | 0 | Kompaktní přehrávač multimediálního obsahu s minimální konfigurací: úložiště dat SSD, SD či FlashDisk - tzn. absence pohyblivých částí pro provoz v režimu 24/7. Součástí SW pro správu obsahu. Model s připojením LAN a aktualizací obsahu přes počítačovou síť a USB + RS-232. Součástí přehrávače je úložiště velikosti min.16GB. Výstup HDMI, 3,5mm audio, LAN. Základní vlastnosti:4K přehrávač přehrává video MPEG-2, H.264/MPEG-4 part 10, obrázky BMP, JPEG, PNG, zvuk MP3, (přes HDMI), přehrává HD media ve smyčce. Rozměry do 142x136x43mm. Možnost vzdálené aktualizace obsahu. Záruka 3 roky. Podpora připojení PIR senzoru pro spouštění animace pohybem.
| F6.2 | F6 | 1.V1 | projektory v části 1 | Projektor (0.5 - 0.8:1) | ks | 3 |  | 0 | minimální throw ratio: 0.5:1, min. roslišení FULLHD(1920x1080) či WUXGA (1920x1200), DLP technologie, laser či led zdroj osvětlení, max 36dB hlučnost, svítivost min. 4000ANSI, vertikální korekce lichoběžníkového zkreslení, funkce přímého vypínání, vstupy: min. 1× HDMI 1.4, 1× RS232, 1× IR, 1× LAN, menu projektoru v českém jazyce, podpora 360° manipulace a uchycení, 24/7 provoz. je možné použít technologii 3LCD, ale je nutné zaručit barevnou jednolitost napříč všemi částmi triptychu
[5 empty] | Držák projektoru | ks | 3 |  | 0 | Držák projektoru kombatibilní s dodávaným projektorem, nosnost min. 24kg. Ručně nastavitelný horizontální a vertikální sklon. Černá barva. v případě výběru projektorů které splňují zadané technické parametry a jejichž hmotnost nepřesahuje 20 kg, je možno použít držáky s nižší, ale dostatečnou, nosností.
[5 empty] | Media server s možností streamování obrazu | ks | 1 |  | 0 | CPU: min. 4.6GHZ, min. 8 jader, max.spotřeba 100W, min. body v passmarku: 14555 ; GPU: RTX5000 min. 16GB ram, 4x nativní display port s podporou EDID nastavení v ovladačích pro Windows a Linux systém; min. 32GB ram, 2x Gbit Lan, 2x NVME 1TB SSD (master + backup), NBD min. 3 roky včetně klávesnice, myši a min 1920x1080 IPS monitoru
| F6.3 | F6 | 1.A1 | reproduktory v části 1 | Reproduktor pro zavěšení | ks | 3 |  | 0 | Reproduktor válcového tvaru určený pro zavěšení na lanko do volného prostoru. Kmitočtový rozsah 70Hz až 20kHz, výkon min. 65 W continuous, SPL min 86 dB@(1W, 1m) continuous, impedance 8 ohm. LF měnič 100-130mm, HF měnič 20mm, symetrické vyzařévání v horizontálním a verktikálním směru cca 80° stupnů, černá barva, hmotnost max 5 kg. je možné dodat zařízení s jinou impedancí, pokud bude dodržena kompatibilita se zesilovačem a zajištěn ekvivalentní výkon.
[5 empty] | Zesilovač pro reproduktory 4x75W | ks | 1 |  | 0 | Instalační čtyřkanálový zesilovač třídy D s výkonem 4 x 75W pro výstupní impedanci 4,8,12 či 16 dle potřeb reproduktoru. Rozměr max 1U.. Rozměr max 1U.
| F6.4 | F6 | 1.X1 | přípojné místo v části 1 | Systém pro připojení laptopu pro prezentaci | ks | 1 |  | 0 | Dodatecne specifikovat pripojne misto
| F6.5 | F6 | 2.V1 | projektor v části 2 | 4K Projektor | ks | 1 |  | 0 | mininimální throw ratio: 0.81-0,89:1, min. roslišení 3840x2160, DLP či LED technologie, laser či led zdroj osvětlení, max 36dB hlučnost, svítivost min. 5000ANSI, vertikální korekce lichoběžníkového zkreslení, funkce přímého vypínání, vstupy: min. 1× HDMI 1.4, 1× RS232, 1× IR, 1× LAN, menu projektoru v českém jazyce, podpora 360° manipulace a uchycení, 24/7 provoz, vertikální a horizontální lens shift objektivu je možné použít technologii 3LCD
[5 empty] | Držák projektoru | ks | 1 |  | 0 | Držák projektoru kombatibilní s dodávaným projektorem, nosnost min. 24kg. Ručně nastavitelný horizontální a vertikální sklon. Černá barva. v případě výběru projektorů které splňují zadané technické parametry a jejichž hmotnost nepřesahuje 20 kg, je možno použít držáky s nižší, ale dostatečnou, nosností.
[5 empty] | Přehrávač | ks | 2 |  | 0 | Kompaktní přehrávač multimediálního obsahu s minimální konfigurací: úložiště dat SSD, SD či FlashDisk - tzn. absence pohyblivých částí pro provoz v režimu 24/7. Součástí SW pro správu obsahu. Model s připojením LAN a aktualizací obsahu přes počítačovou síť a USB + RS-232. Součástí přehrávače je úložiště velikosti min.16GB. Výstup HDMI, 3,5mm audio, LAN. Základní vlastnosti:4K přehrávač přehrává video MPEG-2, H.264/MPEG-4 part 10, obrázky BMP, JPEG, PNG, zvuk MP3, (přes HDMI), přehrává HD media ve smyčce. Rozměry do 142x136x43mm. Možnost vzdálené aktualizace obsahu. Záruka 3 roky. Podpora připojení PIR senzoru pro spouštění animace pohybem.
| F6.6 | F6 | 2.V2 | dotykový displej v části 2 | Dotyková obrazovka - 22" | ks | 2 |  | 0 | Provedení open frame. IPS nebo PVA nebo MVA technologie, VESA 100x100 mm, provoz 24/7, odezva 14 ms, Vstupy: HDMI, Technologie dotyku kapacitní: multitouch, min 225NIT, minimální kontrast 1000:1, připojení dotykového rozhraní přes USB
[5 empty] | Mini PC pro dotykovou obrazovku | ks | 1 |  | 0 | PC (case mini) maximální rozměry 220x42x251 mm s 65W zdrojem, pasivním chlazením, výkonem CPU min. 2250 bodu dle nezávislého testu cpubenchmark.net, operační paměti 16GB, interní uložiště s kapacitou min. 64GB SSD, Gbit síťovou kartou, obsahuje 1x DP či HDMI podporující rozlišení až 3840 x 2160 @ 60 Hz, 2x USB 3.0, 4x USB 2.0, klávesnici a myš stejného výrobce, modulární verze operačního systému s podporou dotyků a SW multimediálního obsahu.
| F6.7 | F6 | 3.V1 | projektor v části 3 | Projektor (0.5 - 0.8:1) | ks | 1 |  | 0 | minimální throw ratio: 0.5:1, min. roslišení FULLHD(1920x1080) či WUXGA (1920x1200), DLP technologie, laser či led zdroj osvětlení, max 36dB hlučnost, svítivost min. 4000ANSI, vertikální korekce lichoběžníkového zkreslení, funkce přímého vypínání, vstupy: min. 1× HDMI 1.4, 1× RS232, 1× IR, 1× LAN, menu projektoru v českém jazyce, podpora 360° manipulace a uchycení, 24/7 provoz je možné použít technologii 3LCD
[5 empty] | Držák projektoru | ks | 1 |  | 0 | Držák projektoru kombatibilní s dodávaným projektorem, nosnost min. 24kg. Ručně nastavitelný horizontální a vertikální sklon. Černá barva. v případě výběru projektorů které splňují zadané technické parametry a jejichž hmotnost nepřesahuje 20 kg, je možno použít držáky s nižší, ale dostatečnou, nosností.
[5 empty] | Přehrávač | ks | 1 |  | 0 | Kompaktní přehrávač multimediálního obsahu s minimální konfigurací: úložiště dat SSD, SD či FlashDisk - tzn. absence pohyblivých částí pro provoz v režimu 24/7. Součástí SW pro správu obsahu. Model s připojením LAN a aktualizací obsahu přes počítačovou síť a USB + RS-232. Součástí přehrávače je úložiště velikosti min.16GB. Výstup HDMI, 3,5mm audio, LAN. Základní vlastnosti:4K přehrávač přehrává video MPEG-2, H.264/MPEG-4 part 10, obrázky BMP, JPEG, PNG, zvuk MP3, (přes HDMI), přehrává HD media ve smyčce. Rozměry do 142x136x43mm. Možnost vzdálené aktualizace obsahu. Záruka 3 roky. Podpora připojení PIR senzoru pro spouštění animace pohybem.
[5 empty] | projekční fólie antracit a její instalace | m2 | 10 |  | 0 | Antracitova projekční folie určená pro přední projekci, 400,00 g/m², pro vyvoření vysoce kontrastního projekčního obrazu, Gain faktor ß Zadní projekce: 1.03 Gain faktor ß Přední projekce: 0.13
| F6.8 | F6 | 3.A1 | reproduktor v části 3 | Reproduktor pro zavěšení | ks | 1 |  | 0 | Reproduktor válcového tvaru určený pro zavěšení na lanko do volného prostoru. Kmitočtový rozsah 70Hz až 20kHz, výkon min. 65 W continuous, SPL min 86 dB@(1W, 1m) continuous, impedance 8 ohm. LF měnič 100-130mm, HF měnič 20mm, symetrické vyzařévání v horizontálním a verktikálním směru cca 80° stupnů, černá barva, hmotnost max 5 kg. je možné dodat zařízení s jinou impedancí, pokud bude dodržena kompatibilita se zesilovačem a zajištěn ekvivalentní výkon.
[5 empty] | Reproduktor - Subwoofer pro zavěšení | ks | 1 |  | 0 | Reproduktor válcového tvaru určený pro zavěšení na lanko do volného prostoru. Kmitočtový rozsah min. 50Hz až 120Hz, výkon min. 150 W continuous, SPL min 86 dB@(1W, 1m) continuous, impedance 8 ohm, černá barva, hmotnost max 9 kg.
[5 empty] | Zesilovač pro reproduktory 2x75W | ks | 1 |  | 0 | Instalační dvoukanálový zesilovač třídy D s výkonem 2 x 75Wpro výstupní impedanci 4,8,12 či 16 dle potřeb reproduktoru. Rozměr max 1U. Rozměr max 1U.
| F6.9 | F6 | 4.V1 | projektory v části 4 | Projektor (0.5 - 0.8:1) | ks | 4 |  | 0 | minimální throw ratio: 0.5:1, min. roslišení FULLHD(1920x1080) či WUXGA (1920x1200), DLP technologie, laser či led zdroj osvětlení, max 36dB hlučnost, svítivost min. 4000ANSI, vertikální korekce lichoběžníkového zkreslení, funkce přímého vypínání, vstupy: min. 1× HDMI 1.4, 1× RS232, 1× IR, 1× LAN, menu projektoru v českém jazyce, podpora 360° manipulace a uchycení, 24/7 provoz
[5 empty] | Držák projektoru | ks | 4 |  | 0 | Držák projektoru kombatibilní s dodávaným projektorem, nosnost min. 24kg. Ručně nastavitelný horizontální a vertikální sklon. Černá barva. v případě výběru projektorů které splňují zadané technické parametry a jejichž hmotnost nepřesahuje 20 kg, je možno použít držáky s nižší, ale dostatečnou, nosností.
[5 empty] | Media server s možností streamování obrazu | ks | 1 |  | 0 | CPU: min. 4.6GHZ, min. 8 jader, max.spotřeba 100W, min. body v passmarku: 14555 ; GPU: RTX5000 min. 16GB ram, 4x nativní display port s podporou EDID nastavení v ovladačích pro Windows a Linux systém; min. 32GB ram, 2x Gbit Lan, 2x NVME 1TB SSD (master + backup), NBD min. 3 roky včetně klávesnice, myši a min 1920x1080 IPS monitoru
| F6.10 | F6 | 4.A1 | reproduktory v části 4 | Reproduktor pro zavěšení | ks | 8 |  | 0 | Reproduktor válcového tvaru určený pro zavěšení na lanko do volného prostoru. Kmitočtový rozsah 70Hz až 20kHz, výkon min. 65 W continuous, SPL min 86 dB@(1W, 1m) continuous, impedance 8 ohm. LF měnič 100-130mm, HF měnič 20mm, symetrické vyzařévání v horizontálním a verktikálním směru cca 80° stupnů, černá barva, hmotnost max 5 kg. je možné dodat zařízení s jinou impedancí, pokud bude dodržena kompatibilita se zesilovačem a zajištěn ekvivalentní výkon.
[5 empty] | Zesilovač pro reproduktory 8x75W | ks | 1 |  | 0 | Instalačn 8ti-kanálový zesilovač třídy D s výkonem 8 x 75W pro výstupní impedanci 4,8,12 či 16 dle potřeb reproduktoru. Rozměr max 1U.
| F6.11 | F6 | 4.V2 | obrazovka v části 4 | 75" display včetně držáku | ks | 1 |  | 0 | IPS, min. 500cd/m2, HDMI, dálkový ovladač, audio výstup, provoz 24/7, rozlišení 3840x2160px, podpora HDR obrazu, možnost přehrávání s USB flash media, nativní kontrast: 1200:1, ovládání pomocí PJLink či kompatibilního protokolu, RS232
[5 empty] | Přehrávač | ks | 1 |  | 0 | Kompaktní přehrávač multimediálního obsahu s minimální konfigurací: úložiště dat SSD, SD či FlashDisk - tzn. absence pohyblivých částí pro provoz v režimu 24/7. Součástí SW pro správu obsahu. Model s připojením LAN a aktualizací obsahu přes počítačovou síť a USB + RS-232. Součástí přehrávače je úložiště velikosti min.16GB. Výstup HDMI, 3,5mm audio, LAN. Základní vlastnosti:4K přehrávač přehrává video MPEG-2, H.264/MPEG-4 part 10, obrázky BMP, JPEG, PNG, zvuk MP3, (přes HDMI), přehrává HD media ve smyčce. Rozměry do 142x136x43mm. Možnost vzdálené aktualizace obsahu. Záruka 3 roky. Podpora připojení PIR senzoru pro spouštění animace pohybem.
| F6.12 | F6 | 4.A2 | reproduktory v části 4 (u obrazovky) | Reproduktory sloupové | ks | 2 |  | 0 | Sloupová line-array reprosoustava min 14x1.5", min. 80W / 12Ω, SPL min 90 dB@(1W, 1m), freq. Rozsah min 80 Hz - 18 kHz, pokrytí min 170°x20° H x V, EQ přepínač, max rozměry do 900 mm výšky vč. polohovatelného nástěnného držáku min ±65° do stran a min ±15° náklon, černá barva
[5 empty] | Zesilovač pro reproduktory 2x75W | ks | 1 |  | 0 | Instalační dvoukanálový zesilovač třídy D s výkonem 2 x 75Wpro výstupní impedanci 4,8,12 či 16 dle potřeb reproduktoru. Rozměr max 1U. Rozměr max 1U.
| F6.13 | F6 | 5.V1 až V5 | obrazovky v části 5 | upravený historický obrazový rám | ks | 4 |  | 0 | Soustava klasických rámu, do kterých jsou zabudované následující obrazovky.
[5 empty] | 32" display včetně uchycení | ks | 1 |  | 0 | QLED nebo OLED technologie, 4K obraz, provoz 16/7, řešení na míru se specifickým rámem dle zadání architekta
[5 empty] | 43" display včerně uchycení | ks | 1 |  | 0 | QLED nebo OLED technologie, 4K obraz, provoz 16/7, řešení na míru se specifickým rámem dle zadání architekta
[5 empty] | 50" display včetně uchycení | ks | 1 |  | 0 | QLED nebo OLED technologie, 4K obraz, provoz 16/7, řešení na míru se specifickým rámem dle zadání architekta
[5 empty] | 55" display včetně uchycení | ks | 1 |  | 0 | QLED nebo OLED technologie, 4K obraz, provoz 16/7, řešení na míru se specifickým rámem dle zadání architekta
[5 empty] | Přehrávač | ks | 4 |  | 0 | Kompaktní přehrávač multimediálního obsahu s minimální konfigurací: úložiště dat SSD, SD či FlashDisk - tzn. absence pohyblivých částí pro provoz v režimu 24/7. Součástí SW pro správu obsahu. Model s připojením LAN a aktualizací obsahu přes počítačovou síť a USB + RS-232. Součástí přehrávače je úložiště velikosti min.16GB. Výstup HDMI, 3,5mm audio, LAN. Základní vlastnosti:4K přehrávač přehrává video MPEG-2, H.264/MPEG-4 part 10, obrázky BMP, JPEG, PNG, zvuk MP3, (přes HDMI), přehrává HD media ve smyčce. Rozměry do 142x136x43mm. Možnost vzdálené aktualizace obsahu. Záruka 3 roky. Podpora připojení PIR senzoru pro spouštění animace pohybem.
| F6.14 | F6 | 6.V1 | projektor v bojišti | Projektor (0.5 - 0.8:1) | ks | 1 |  | 0 | minimální throw ratio: 0.5:1, min. roslišení FULLHD(1920x1080) či WUXGA (1920x1200), DLP technologie, laser či led zdroj osvětlení, max 36dB hlučnost, svítivost min. 4000ANSI, vertikální korekce lichoběžníkového zkreslení, funkce přímého vypínání, vstupy: min. 1× HDMI 1.4, 1× RS232, 1× IR, 1× LAN, menu projektoru v českém jazyce, podpora 360° manipulace a uchycení, 24/7 provoz je možné použít technologii 3LCD
[5 empty] | Přehrávač | ks | 1 |  | 0 | Kompaktní přehrávač multimediálního obsahu s minimální konfigurací: úložiště dat SSD, SD či FlashDisk - tzn. absence pohyblivých částí pro provoz v režimu 24/7. Součástí SW pro správu obsahu. Model s připojením LAN a aktualizací obsahu přes počítačovou síť a USB + RS-232. Součástí přehrávače je úložiště velikosti min.16GB. Výstup HDMI, 3,5mm audio, LAN. Základní vlastnosti:4K přehrávač přehrává video MPEG-2, H.264/MPEG-4 part 10, obrázky BMP, JPEG, PNG, zvuk MP3, (přes HDMI), přehrává HD media ve smyčce. Rozměry do 142x136x43mm. Možnost vzdálené aktualizace obsahu. Záruka 3 roky. Podpora připojení PIR senzoru pro spouštění animace pohybem.
| F6.15 | F6 | 6.A1 | reproduktor v bojišti | Reproduktory pro postavení na zem ve vzhledu nerostu | ks | 1 |  | 0 | Venkovní reproduktor ve tvaru kamene, dvoupásmový, RMS výkon 65 W, frekvenční rozsah: 50 Hz - 20 kHz rozměry: min. 320 mm x min. 230 mm x min. 270 mm, max 6 kg, barva: šedá/ hnědá, mrazuvzdorný
[5 empty] | Zesilovač pro reproduktory 2x75W | ks | 1 |  | 0 | Instalační dvoukanálový zesilovač třídy D s výkonem 2 x 75Wpro výstupní impedanci 4,8,12 či 16 dle potřeb reproduktoru. Rozměr max 1U. Rozměr max 1U.
[5 empty] | Projektor (0.5 - 0.8:1) | ks | 1 |  | 0 | minimální throw ratio: 0.5:1, min. roslišení FULLHD(1920x1080) či WUXGA (1920x1200), DLP technologie, laser či led zdroj osvětlení, max 36dB hlučnost, svítivost min. 4000ANSI, vertikální korekce lichoběžníkového zkreslení, funkce přímého vypínání, vstupy: min. 1× HDMI 1.4, 1× RS232, 1× IR, 1× LAN, menu projektoru v českém jazyce, podpora 360° manipulace a uchycení, 24/7 provoz je možné použít technologii 3LCD
| F6.16 | F6 | 6.V2 | projektor v chalupě | Rám pro tylové plátno | ks | 1 |  | 0 | velikost 2740x2260 mm pro tylové plátno, Dle konzultace s architektem.
[5 empty] | Tylové projekční plátno | ks | 1 |  | 0 | Ohnivzorný tyl, jemná struktura, určený pro projekci
[5 empty] | Projektor (0.5 - 0.8:1) | ks | 1 |  | 0 | minimální throw ratio: 0.5:1, min. roslišení FULLHD(1920x1080) či WUXGA (1920x1200), DLP technologie, laser či led zdroj osvětlení, max 36dB hlučnost, svítivost min. 4000ANSI, vertikální korekce lichoběžníkového zkreslení, funkce přímého vypínání, vstupy: min. 1× HDMI 1.4, 1× RS232, 1× IR, 1× LAN, menu projektoru v českém jazyce, podpora 360° manipulace a uchycení, 24/7 provoz je možné použít technologii 3LCD
[5 empty] | Přehrávač | ks | 1 |  | 0 | Kompaktní přehrávač multimediálního obsahu s minimální konfigurací: úložiště dat SSD, SD či FlashDisk - tzn. absence pohyblivých částí pro provoz v režimu 24/7. Součástí SW pro správu obsahu. Model s připojením LAN a aktualizací obsahu přes počítačovou síť a USB + RS-232. Součástí přehrávače je úložiště velikosti min.16GB. Výstup HDMI, 3,5mm audio, LAN. Základní vlastnosti:4K přehrávač přehrává video MPEG-2, H.264/MPEG-4 part 10, obrázky BMP, JPEG, PNG, zvuk MP3, (přes HDMI), přehrává HD media ve smyčce. Rozměry do 142x136x43mm. Možnost vzdálené aktualizace obsahu. Záruka 3 roky. Podpora připojení PIR senzoru pro spouštění animace pohybem.
| F6.17 | F6 | 6.A2 | reproduktor v chalupě | Reproduktor pro zavěšení | ks | 1 |  | 0 | Reproduktor válcového tvaru určený pro zavěšení na lanko do volného prostoru. Kmitočtový rozsah 70Hz až 20kHz, výkon min. 65 W continuous, SPL min 86 dB@(1W, 1m) continuous, impedance 8 ohm. LF měnič 100-130mm, HF měnič 20mm, symetrické vyzařévání v horizontálním a verktikálním směru cca 80° stupnů, černá barva, hmotnost max 5 kg. je možné dodat zařízení s jinou impedancí, pokud bude dodržena kompatibilita se zesilovačem a zajištěn ekvivalentní výkon.
[5 empty] | Zesilovač pro reproduktory 2x75W | ks | 1 |  | 0 | Instalační dvoukanálový zesilovač třídy D s výkonem 2 x 75Wpro výstupní impedanci 4,8,12 či 16 dle potřeb reproduktoru. Rozměr max 1U. Rozměr max 1U.
| F6.18 | F6 | 7.A1 | reproduktor části 7 | Reproduktor pro zavěšení | ks | 1 |  | 0 | Reproduktor válcového tvaru určený pro zavěšení na lanko do volného prostoru. Kmitočtový rozsah 70Hz až 20kHz, výkon min. 65 W continuous, SPL min 86 dB@(1W, 1m) continuous, impedance 8 ohm. LF měnič 100-130mm, HF měnič 20mm, symetrické vyzařévání v horizontálním a verktikálním směru cca 80° stupnů, černá barva, hmotnost max 5 kg. je možné dodat zařízení s jinou impedancí, pokud bude dodržena kompatibilita se zesilovačem a zajištěn ekvivalentní výkon.
[5 empty] | Zesilovač pro reproduktory 2x75W | ks | 1 |  | 0 | Instalační dvoukanálový zesilovač třídy D s výkonem 2 x 75Wpro výstupní impedanci 4,8,12 či 16 dle potřeb reproduktoru. Rozměr max 1U. Rozměr max 1U.
[5 empty] | Přehrávač | ks | 1 |  | 0 | Kompaktní přehrávač multimediálního obsahu s minimální konfigurací: úložiště dat SSD, SD či FlashDisk - tzn. absence pohyblivých částí pro provoz v režimu 24/7. Součástí SW pro správu obsahu. Model s připojením LAN a aktualizací obsahu přes počítačovou síť a USB + RS-232. Součástí přehrávače je úložiště velikosti min.16GB. Výstup HDMI, 3,5mm audio, LAN. Základní vlastnosti:4K přehrávač přehrává video MPEG-2, H.264/MPEG-4 part 10, obrázky BMP, JPEG, PNG, zvuk MP3, (přes HDMI), přehrává HD media ve smyčce. Rozměry do 142x136x43mm. Možnost vzdálené aktualizace obsahu. Záruka 3 roky. Podpora připojení PIR senzoru pro spouštění animace pohybem.

## F7 - OBSAH
F7 - OBSAH
cena celkem
CELKEM (CENA BEZ DPH) | [8 empty] | 0
| pč | část | kód | popis | specifikace | měrná jednotka | množství | jednotková cena | cena celkem | poznámka
OBSAH | F7.1 | F7 | E.1_1 | audio-video v části 1 | dramaturgie, scénář | md | 14 |  | 0
[5 empty] | natáčení s herci, pronájem techniky a prostoru | kpl | 1 |  | 0
[5 empty] | ozvučení (studio, nahrávání voiceover, hudba, postprodukce) | md | 4 |  | 0
[5 empty] | střih | md | 7 |  | 0
[5 empty] | postprodukce | md | 3.5 |  | 0
| F7.2 | F7 | E.1_2 | interaktivní mapa v části 2 | dramaturgie, scénář | md | 5 |  | 0
[5 empty] | tvorba assetů a grafiky | md | 20 |  | 0
[5 empty] | programování | md | 10 |  | 0
[5 empty] | testování a ladění | md | 3 |  | 0
| F7.3 | F7 | E.1_3 | audio-video v části 3 | dramaturgie, scénář | md | 1 |  | 0
[5 empty] | natáčení s herci, pronájem techniky a prostoru | kpl | 1 |  | 0
[5 empty] | ozvučení (assety zvuků, postprodukce) | md | 1 |  | 0
[5 empty] | postprodukce | md | 3 |  | 0
| F7.4 | F7 | E.1_4 | audio-video v části 4 | dramaturgie, scénář | md | 7 |  | 0
[5 empty] | natáčení s herci, pronájem techniky a prostoru | kpl | 1 |  | 0
[5 empty] | tvorba assetů | md | 14 |  | 0
[5 empty] | programování | md | 7 |  | 0
[5 empty] | ozvučení (studio, nahrávání voiceover, hudba, assety, postprodukce) | md | 5 |  | 0
[5 empty] | postprodukce | md | 4 |  | 0
| F7.5 | F7 | E.1_5 | videa v části 5 | dramaturgie, scénář | md | 2 |  | 0
[5 empty] | animace | md | 6 |  | 0
[5 empty] | tvorba assetů pro koláž | md | 2 |  | 0
[5 empty] | postprodukce | md | 2 |  | 0
| F7.6 | F7 | E.1_6a | audio-video bojiště v části 6 | dramaturgie, scénář | md | 1 |  | 0
[5 empty] | tvorba assetů | md | 2 |  | 0
[5 empty] | ozvučení (assety zvuků, postprodukce) | md | 1 |  | 0
[5 empty] | postprodukce | md | 1 |  | 0
| F7.7 | F7 | E.1_6b | audio-video chalupa v části 6 | dramaturgie, scénář | md | 1 |  | 0
[5 empty] | natáčení s herci, pronájem techniky a prostoru | kpl | 1 |  | 0
[5 empty] | ozvučení (assety zvuků, postprodukce) | md | 1 |  | 0
[5 empty] | postprodukce | md | 2 |  | 0
| F7.8 | F7 | E.1_7 | audio v části 7 | dramaturgie, scénář | md | 4.5 |  | 0
[5 empty] | ozvučení (studio, nahrávání voiceover, hudba, assety, postprodukce) | md | 3 |  | 0
| F7.9 | F7 | E.1_8 | grafika - návrh celkového stylu expozice |  | md | 20 |  | 0
| F7.10 | F7 | E.1_9 | grafika - zpracování infotabulí | protypování, návrh | md | 2.5 |  | 0
[5 empty] | sazba | md | 1 |  | 0
[5 empty] | plotr - řezaná grafika a její lepení | ks | 8 |  | 0
| F7.11 | F7 | E.1_10 | grafika - zpracování tapet a polepů | protypování, návrh | md | 20 |  | 0
[5 empty] | celoplošná grafika | md | 16 |  | 0
[5 empty] | postavy | md | 14 |  | 0
[5 empty] | malé skicky | md | 8 |  | 0
[5 empty] | ručně psané texty | md | 3 |  | 0
| F7.12 | F7 | E.1_11 | grafika - zpracování popisek exponátů | protypování, návrh | md | 2 |  | 0
[5 empty] | sazba | md | 1.5 |  | 0
[5 empty] | plotr - řezaná grafika a její lepení | ks | 35 |  | 0

## F8 - ŘÍZENÍ EXPOZICE
F8 - ŘÍZENÍ EXPOZICE
cena celkem
CELKEM (CENA BEZ DPH) | [8 empty] | 0
| pč | část | kód | popis | specifikace | měrná jednotka | množství | jednotková cena | cena celkem | poznámka
ŘÍZENÍ EXPOZICE | F8.1 | F8 |  | Datový kabel CAT.6a pro AV infrastrukturu | Kabel S/FTP Cat 6a 500 MHz 4x2xAWG23, LS0H 332-3C, Dca, vč. rezervy 20 % | m | 1600 |  | 0 | Pro všechna AV zařízení zajistit 2x 230V a 2x UTP cat 6
| F8.2 | F8 |  | Silový kabel 3x2,5 (AV zásuvky) | CYKY 3x2,5 vč. pokládky | m | 640 |  | 0 | Pro všechna AV zařízení zajistit 2x 230V a 2x UTP cat 6
| F8.3 | F8 |  | Silový kabel 5x1,5 (osvětlení) | CYKY 5x1,5 vč. pokládky | m | 180 |  | 0
| F8.4 | F8 |  | Zásuvka nástěnná silová | Zásuvká nástěnná jednoduchá, barva bílá, vč. montáže | ks | 40 |  | 0
| F8.5 | F8 |  | Zásuvka nástěnná datová | Zásuvka datová RJ45 dvojnásobná, cat.6a | ks | 40 |  | 0
| F8.6 | F8 |  | Patch panel 19" | pro 24 ks keystone, 1U, černý | ks | 2 |  | 0
| F8.7 | F8 |  | Keystone RJ-45 modul do patch panelu | modul RJ-45, STP, Cat.6a, SFA, ISO 11802 | ks | 48 |  | 0
| F8.8 | F8 |  | Rackový stojan | Plechový rozvaděč o rozměrech 800 x 800mm, výška 47 U, nosnost 400kg, IP20, vč. ventilační jednotky | ks | 1 |  | 0 | RACK pro síťové a AV prvky expozice Zhotovitel vhodně umístí do strojovny VZT.
| F8.9 | F8 |  | Rozvodný panel PDU | 19" rozvodný panel s elektrickými zásuvkami normy dle ČSN je opatřen celkem 8 zásuvkami | ks | 4 |  | 0
| F8.10 | F8 |  | Vyvazovací panel RACK | 1U vyvazovací panel, černý | ks | 5 |  | 0
| F8.11 | F8 |  | Práce - kompletace a vyvázání RACKu | přívodní trasy kabely Cat.6a, napájení CYKY 3x2,5 | MD | 7 |  | 0
| F8.12 | F8 |  | Datový přepínač pro DANTE | Switch 16 portů 10/100/1000, 8x (10/100/1000 Mbps) RJ-45 a 2x kombo mini-GBIC porty (každý nabízí 1x 10/100/1000 Ethernet port a 1x mini-GBIC/SFP Gigabit Ethernet slot, v danou chvíli může být aktivní pouze jeden) | ks | 1 |  | 0
| F8.13 | F8 |  | Jednotka DALI pro řízení svítidel | DALI rozhraní, možnost rozdělení 64 stmívatelných předřadníků zářivek na jedné sběrnici na skupiny, plně programovatelné rozhraní, kompatibilní s předřadníky DALI,instalace na DIN | ks | 2 |  | 0
| F8.14 | F8 |  | Zdroj DALI linky | max. 240 mA výstupní proud, instalace DIN | ks | 1 |  | 0
| F8.15 | F8 |  | Podružný rozváděč | Podružný rozváděč pro řídící systém, vč. výchozí revize | kpl | 1 |  | 0
| F8.16 | F8 |  | Ovládací panel 10,1" | Dotykový ovládací panel 10,1" vč. rámečku pro osazení do SDK příčky, 1280 x 800px rozlišení, dotykový TFT LCD, napájení PoE | ks | 1 |  | 0
| F8.17 | F8 |  | PoE injektor | 20 W, PoE++ | ks | 1 |  | 0
| F8.18 | F8 |  | Programování spouštění expozice | vč. programování světelných scén, včetně GUI ovládání | h | 160 |  | 0