## Rekapitulace stavby
Export Komplet | [27 empty] | 2.0 |  |  |  |  | False | False | {9629b007-c666-49a6-8d47-a94e6ca2572c}
[19 empty] | >> skryté sloupce << | [12 empty] | 0,01 | 21
[32 empty] | 0,01 | 15
|  | REKAPITULACE STAVBY | [17 empty] | v --- níže se nacházejí doplnkové a pomocné údaje k sestavám --- v | [11 empty] | 0,001
|  | Kód: |  |  |  | 03 | [25 empty] | 0,01
|  | Stavba: |  |  |  | ZOO DK - vila - provedení dlažby okolo objektu včetně odvodnění a opravy soklu | [25 empty] | 0,01
|  | KSO: | [12 empty] | CC-CZ: | [16 empty] | 0,01
|  | Místo: |  |  |  | Dvůrt Králové nad Labem | [8 empty] | Datum: |  | 2024-03-28 | [14 empty] | 0,01
0,01
|  | Zadavatel: |  |  |  | ZOO Dvůr Králové a.s. | [8 empty] | IČ: | [16 empty] | 0,01
[15 empty] | DIČ: | [16 empty] | 0,01
0,01
|  | Zhotovitel: | [12 empty] | IČ: | [16 empty] | 0,01
[15 empty] | DIČ: | [16 empty] | 0,01
False
|  | Projektant: | [12 empty] | IČ: | [16 empty] | False
[15 empty] | DIČ: | [16 empty] | True
0,01
|  | Zpracovatel: | [12 empty] | IČ: | [16 empty] | 0,01
[15 empty] | DIČ: | [16 empty] | True
Poznámka:
|  | Cena bez DPH | [12 empty] | 0
[7 empty] | Sazba daně |  |  | Základ daně |  |  |  |  | Výše daně
|  | DPH | základní |  |  |  | 21% |  |  | 0 |  |  |  |  | 0
|  |  | snížená |  |  |  | 15% |  |  | 0 |  |  |  |  | 0
|  |  | zákl. přenesená |  |  |  | 21% |  |  | 0 |  |  |  |  | 0
|  |  | sníž. přenesená |  |  |  | 15% |  |  | 0 |  |  |  |  | 0
|  |  | nulová |  |  |  | 0% |  |  | 0 |  |  |  |  | 0
|  | Cena s DPH | [5 empty] | v |  |  | CZK |  |  |  | 0
|  | Projektant | [10 empty] | Zpracovatel
|  | Datum a podpis: | [6 empty] | Razítko |  |  |  | Datum a podpis: |  |  | Razítko
|  | Objednavatel | [10 empty] | Zhotovitel
|  | Datum a podpis: | [6 empty] | Razítko |  |  |  | Datum a podpis: |  |  | Razítko
REKAPITULACE OBJEKTŮ STAVBY A SOUPISŮ PRACÍ
| Kód: | [5 empty] | 03
| Stavba: | [5 empty] | ZOO DK - vila - provedení dlažby okolo objektu včetně odvodnění a opravy soklu
| Místo: | [5 empty] | Dvůrt Králové nad Labem | [6 empty] | Datum: |  | 2024-03-28
| Zadavatel: | [12 empty] | Projektant: | [5 empty] | Informatívní údaje z listů zakázek
| Zhotovitel: | [12 empty] | Zpracovatel:
| Kód |  |  | Popis | [7 empty] | Cena bez DPH [CZK] |  |  |  |  | Cena s DPH [CZK] | Typ |  | z toho Ostat. náklady [CZK] | DPH [CZK] | Normohodiny [h] | DPH základní [CZK] | DPH snížená [CZK] | DPH základní přenesená [CZK] | DPH snížená přenesená [CZK] | Základna DPH základní | Základna DPH snížená | Základna DPH zákl. přenesená | Základna DPH sníž. přenesená | Základna DPH nulová
| Náklady z rozpočtů | [10 empty] | 0 |  |  |  |  | 0 |  |  | 0 | 0 | 1214.7374 | 0 | 0 | 0 | 0 | 0 | 0 | 0 | 0 | 0 | D | 0 | ###NOIMPORT### | IMPORT | {9629b007-c666-49a6-8d47-a94e6ca2572c} | {00000000-0000-0000-0000-000000000000}
/ |  | 03 |  |  | plocha kolem vily včetně soklu a odvodnění | [6 empty] | 0 |  |  |  |  | 0 | STA |  | 0 | 0 | 1214.7374 | 0 | 0 | 0 | 0 | 0 | 0 | 0 | 0 | 0 |  | 1 |  | IMPORT | {061ab895-92fb-484d-bfe2-2c73c72f73de} | {9629b007-c666-49a6-8d47-a94e6ca2572c} | 2

## 03 - plocha kolem vily
[9 empty] | >> skryté sloupce << | [9 empty] | {061ab895-92fb-484d-bfe2-2c73c72f73de}
2
| KRYCÍ LIST SOUPISU PRACÍ | [8 empty] | v --- níže se nacházejí doplnkové a pomocné údaje k sestavám --- v | [8 empty] | False
Stavba:
ZOO DK - vila - provedení dlažby okolo objektu včetně odvodnění a opravy soklu
Objekt:
03 - plocha kolem vily
| KSO: |  |  |  |  | CC-CZ:
| Místo: |  |  |  |  | Datum: | 2024-03-28
| Zadavatel: |  |  |  |  | IČ:
DIČ:
| Zhotovitel: |  |  |  |  | IČ: | 0
[6 empty] | DIČ: | 0
| Projektant: |  |  |  |  | IČ:
DIČ:
| Zpracovatel: |  |  |  |  | IČ:
DIČ:
Poznámka:
| Cena bez DPH | [5 empty] | 0
|  |  | Základ daně |  |  | Sazba daně | Výše daně
| DPH | základní | 0 |  |  | 21% | 0
|  | snížená | 0 |  |  | 15% | 0
|  | zákl. přenesená | 0 |  |  | 21% | 0
|  | sníž. přenesená | 0 |  |  | 15% | 0
|  | nulová | 0 |  |  | 0% | 0
| Cena s DPH |  |  | v | CZK |  | 0
| Projektant |  |  | Zpracovatel
| Datum a podpis: |  | Razítko | Datum a podpis: |  |  | Razítko
| Objednavatel |  |  | Zhotovitel
| Datum a podpis: |  | Razítko | Datum a podpis: |  |  | Razítko
REKAPITULACE ČLENĚNÍ SOUPISU PRACÍ
Stavba:
ZOO DK - vila - provedení dlažby okolo objektu včetně odvodnění a opravy soklu
Objekt:
03 - plocha kolem vily
Místo: | [5 empty] | Datum: | 2024-03-28
Zadavatel: | [5 empty] | Projektant:
Zhotovitel: | [5 empty] | Zpracovatel:
Kód dílu - Popis | [6 empty] | Cena celkem [CZK]
Náklady ze soupisu prací | [6 empty] | 0 | [12 empty] | -1
| HSV - Práce a dodávky HSV | [5 empty] | 0
| 1 - Zemní práce | [5 empty] | 0
| 5 - Komunikace pozemní | [5 empty] | 0
| 6 - Úpravy povrchů, podlahy a osazování výplní | [5 empty] | 0
| 8 - Trubní vedení | [5 empty] | 0
| 9 - Ostatní konstrukce a práce, bourání | [5 empty] | 0
| 997 - Přesun sutě | [5 empty] | 0
| 998 - Přesun hmot | [5 empty] | 0
| PSV - Práce a dodávky PSV | [5 empty] | 0
| 721 - Zdravotechnika - vnitřní kanalizace | [5 empty] | 0
| 764 - Konstrukce klempířské | [5 empty] | 0
| 772 - Podlahy z kamene | [5 empty] | 0
| VRN - Vedlejší rozpočtové náklady | [5 empty] | 0
| VRN3 - Zařízení staveniště | [5 empty] | 0
| VRN6 - Územní vlivy | [5 empty] | 0
SOUPIS PRACÍ
Stavba:
ZOO DK - vila - provedení dlažby okolo objektu včetně odvodnění a opravy soklu
Objekt:
03 - plocha kolem vily
Místo: | [5 empty] | Datum: | 2024-03-28
Zadavatel: | [5 empty] | Projektant:
Zhotovitel: | [5 empty] | Zpracovatel:
PČ | Typ | Kód | Popis | MJ | Množství | J.cena [CZK] | Cena celkem [CZK] | Cenová soustava |  |  | DPH | J. Nh [h] | Nh celkem [h] | J. hmotnost [t] | Hmotnost celkem [t] | J. suť [t] | Suť Celkem [t]
Náklady soupisu celkem | [6 empty] | 0 | [5 empty] | 1214.7374 |  | 214.7084 |  | 228.2782 |  | D | -1 | [10 empty] | 0
| D | HSV | Práce a dodávky HSV |  |  |  | 0 | [5 empty] | 916.8011 |  | 195.6035 |  | 227.9353 | 1 | D | 0 |  |  |  | ROZPOCET | [6 empty] | 0
| D | 1 | Zemní práce |  |  |  | 0 | [5 empty] | 252.592 |  | 12 |  | 196.0903 | 1 | D | 1 |  |  |  | ROZPOCET | [6 empty] | 0
1 | K | 113106023 | Rozebrání dlažeb při překopech komunikací pro pěší ze zámkové dlažby ručně | m2 | 243.48 |  | 0 |  |  |  | základní | 0.41 | 99.8268 | 0 | 0 | 0.26 | 63.3048 | 4 | K | 2 |  |  |  | ROZPOCET | 0 | 0 | 0 | 0 | 0 | 1 | 0 | 4 | 1568317683
| VV |  | "jižní"109,63 |  | 109.63 | [13 empty] | VV | 2 | 2 | True | 0 | ROZPOCET
| VV |  | "severní"133,85 |  | 133.85 | [13 empty] | VV | 2 | 2 | True | 0 | ROZPOCET
| VV |  | Součet |  | 243.48 | [13 empty] | VV | 2 | 4 | True | 1 | ROZPOCET
2 | K | 113107313 | Odstranění podkladu z kameniva těženého tl přes 200 do 300 mm strojně pl do 50 m2 | m2 | 243.48 |  | 0 |  |  |  | základní | 0.123 | 29.948 | 0 | 0 | 0.5 | 121.74 | 4 | K | 2 |  |  |  | ROZPOCET | 0 | 0 | 0 | 0 | 0 | 1 | 0 | 4 | 462608661
3 | K | 113107043 | Odstranění podkladu živičných tl přes 100 do 150 mm při překopech ručně | m2 | 17.931 |  | 0 |  |  |  | základní | 1.314 | 23.5613 | 0 | 0 | 0.316 | 5.6662 | 4 | K | 2 |  |  |  | ROZPOCET | 0 | 0 | 0 | 0 | 0 | 1 | 0 | 4 | 379217296
| VV |  | (30,35+12,5+11,52+5,4)*0,3 |  | 17.931 | [13 empty] | VV | 2 | 2 | True | 1 | ROZPOCET
4 | K | 113107012 | Odstranění podkladu z kameniva těženého tl přes 100 do 200 mm při překopech ručně | m2 | 17.931 |  | 0 |  |  |  | základní | 0.76 | 13.6276 | 0 | 0 | 0.3 | 5.3793 | 4 | K | 2 |  |  |  | ROZPOCET | 0 | 0 | 0 | 0 | 0 | 1 | 0 | 4 | -2144614194
5 | K | 132212131 | Hloubení nezapažených rýh šířky do 800 mm v soudržných horninách třídy těžitelnosti I skupiny 3 ručně - deštová kanalizace | m3 | 8 |  | 0 |  |  |  | základní | 4.493 | 35.944 | 0 | 0 | 0 | 0 | 4 | K | 2 |  |  |  | ROZPOCET | 0 | 0 | 0 | 0 | 0 | 1 | 0 | 4 | -1065939876
| VV |  | "deštová kanaliazce"20*0,5*0,8 |  | 8 | [13 empty] | VV | 2 | 2 | True | 1 | ROZPOCET
6 | K | 175111101 | Obsypání potrubí ručně sypaninou bez prohození, uloženou do 3 m | m3 | 6 |  | 0 |  |  |  | základní | 1.789 | 10.734 | 0 | 0 | 0 | 0 | 4 | K | 2 |  |  |  | ROZPOCET | 0 | 0 | 0 | 0 | 0 | 1 | 0 | 4 | 16829004
7 | M | 58337303 | štěrkopísek frakce 0/8 | t | 12 |  | 0 |  |  |  | základní | 0 | 0 | 1 | 12 | 0 | 0 | 8 | M | 2 |  |  |  | ROZPOCET | 0 | 0 | 0 | 0 | 0 | 1 | 0 | 4 | 1285587423
8 | K | 181912112 | Úprava pláně v hornině třídy těžitelnosti I skupiny 3 se zhutněním ručně | m2 | 261.411 |  | 0 |  |  |  | základní | 0.149 | 38.9502 | 0 | 0 | 0 | 0 | 4 | K | 2 |  |  |  | ROZPOCET | 0 | 0 | 0 | 0 | 0 | 1 | 0 | 4 | -451127538
| VV |  | 243,48+17,931 |  | 261.411 | [13 empty] | VV | 2 | 2 | True | 1 | ROZPOCET
| D | 5 | Komunikace pozemní |  |  |  | 0 | [5 empty] | 82.9269 |  | 57.1082 |  | 0 | 1 | D | 1 |  |  |  | ROZPOCET | [6 empty] | 0
9 | K | 567121114 | Podklad ze směsi stmelené cementem SC C 3/4 (SC I) tl 150 mm | m2 | 58.499 |  | 0 |  |  |  | základní | 0.027 | 1.5795 | 0.2827 | 16.5377 | 0 | 0 | 4 | K | 2 |  |  |  | ROZPOCET | 0 | 0 | 0 | 0 | 0 | 1 | 0 | 4 | -1105903012
| VV |  | 41,746+16,753 |  | 58.499 | [13 empty] | VV | 2 | 2 | True | 1 | ROZPOCET
10 | K | 572341112 | Vyspravení krytu komunikací po překopech pl přes 15 m2 asfalt betonem ACO (AB) tl přes 50 do 70 mm | m2 | 58.499 |  | 0 |  |  |  | základní | 0.491 | 28.723 | 0.20745 | 12.1356 | 0 | 0 | 4 | K | 2 |  |  |  | ROZPOCET | 0 | 0 | 0 | 0 | 0 | 1 | 0 | 4 | -731513286
| VV |  | 41,746+16,753 |  | 58.499 | [13 empty] | VV | 2 | 2 | True | 1 | ROZPOCET
11 | K | 564831011 | Podklad ze štěrkodrtě ŠD plochy do 100 m2 tl 100 mm | m2 | 49.85 |  | 0 |  |  |  | základní | 0.083 | 4.1376 | 0.23 | 11.4655 | 0 | 0 | 4 | K | 2 |  |  |  | ROZPOCET | 0 | 0 | 0 | 0 | 0 | 1 | 0 | 4 | -944406196
12 | K | 596212210 | Kladení zámkové dlažby pozemních komunikací ručně tl 80 mm skupiny A pl do 50 m2 | m2 | 49.85 |  | 0 |  |  |  | základní | 0.757 | 37.7364 | 0.11162 | 5.5643 | 0 | 0 | 4 | K | 2 |  |  |  | ROZPOCET | 0 | 0 | 0 | 0 | 0 | 1 | 0 | 4 | 79402155
| VV |  | 49,85 |  | 49.85 | [13 empty] | VV | 2 | 2 | True | 1 | ROZPOCET
13 | M | 59245220 | dlažba zámková tvaru I 196x161x100mm přírodní | m2 | 51.346 |  | 0 |  |  |  | základní | 0 | 0 | 0.216 | 11.0907 | 0 | 0 | 8 | M | 2 |  |  |  | ROZPOCET | 0 | 0 | 0 | 0 | 0 | 1 | 0 | 4 | 493574569
| VV |  | 49,85*1,03 'Přepočtené koeficientem množství |  | 51.346 | [13 empty] | VV | 2 | 2 | False | 1 | ROZPOCET
14 | K | 596991113r1 | Řezání betonové, kameninové a kamenné dlažby tl přes 80 do 100 mm | m | 12.48 |  | 0 |  |  |  | základní | 0.54 | 6.7392 | 4e-05 | 0.0004992 | 0 | 0 | 4 | K | 2 |  |  |  | ROZPOCET | 0 | 0 | 0 | 0 | 0 | 1 | 0 | 4 | 315815045
15 | K | 599141111 | Vyplnění spár mezi silničními dílci živičnou zálivkou | m | 87.2 |  | 0 |  |  |  | základní | 0.046 | 4.0112 | 0.0036 | 0.31392 | 0 | 0 | 4 | K | 2 |  |  |  | ROZPOCET | 0 | 0 | 0 | 0 | 0 | 1 | 0 | 4 | -1934920504
| D | 6 | Úpravy povrchů, podlahy a osazování výplní |  |  |  | 0 | [5 empty] | 133.5272 |  | 102.3651 |  | 0 | 1 | D | 1 |  |  |  | ROZPOCET | [6 empty] | 0
16 | K | 631311136 | Mazanina tl přes 120 do 240 mm z betonu prostého bez zvýšených nároků na prostředí tř. C 25/30 | m3 | 40.362 |  | 0 |  |  |  | základní | 2.317 | 93.5188 | 2.5019 | 100.9805 | 0 | 0 | 4 | K | 2 |  |  |  | ROZPOCET | 0 | 0 | 0 | 0 | 0 | 1 | 0 | 4 | -1620824029
| VV |  | (53,2+77)*0,31 |  | 40.362 | [13 empty] | VV | 2 | 2 | True | 1 | ROZPOCET
17 | K | 631319173 | Příplatek k mazanině tl přes 80 do 120 mm za stržení povrchu spodní vrstvy před vložením výztuže | m3 | 40.362 |  | 0 |  |  |  | základní | 0.41 | 16.5484 | 0 | 0 | 0 | 0 | 4 | K | 2 |  |  |  | ROZPOCET | 0 | 0 | 0 | 0 | 0 | 1 | 0 | 4 | 1775543218
18 | K | 631351111 | Zřízení bednění otvorů a prostupů v podlahách | m2 | 5 |  | 0 |  |  |  | základní | 0.638 | 3.19 | 0.01463 | 0.07315 | 0 | 0 | 4 | K | 2 |  |  |  | ROZPOCET | 0 | 0 | 0 | 0 | 0 | 1 | 0 | 4 | -1450368973
19 | K | 631351112 | Odstranění bednění otvorů a prostupů v podlahách | m2 | 5 |  | 0 |  |  |  | základní | 0.295 | 1.475 | 0 | 0 | 0 | 0 | 4 | K | 2 |  |  |  | ROZPOCET | 0 | 0 | 0 | 0 | 0 | 1 | 0 | 4 | 843720877
20 | K | 631362021 | Výztuž mazanin svařovanými sítěmi Kari | t | 1.234 |  | 0 |  |  |  | základní | 15.231 | 18.7951 | 1.0628 | 1.3115 | 0 | 0 | 4 | K | 2 |  |  |  | ROZPOCET | 0 | 0 | 0 | 0 | 0 | 1 | 0 | 4 | -1884031525
| VV |  | "100x100x8"130,2*7,9*1,2*0,001 |  | 1.234 | [13 empty] | VV | 2 | 2 | True | 1 | ROZPOCET
| D | 8 | Trubní vedení |  |  |  | 0 | [5 empty] | 38.695 |  | 0.93519 |  | 5.28 | 1 | D | 1 |  |  |  | ROZPOCET | [6 empty] | 0
21 | K | 871263121 | Montáž kanalizačního potrubí z PVC těsněné gumovým kroužkem otevřený výkop sklon do 20 % DN 110 | m | 30 |  | 0 |  |  |  | základní | 0.19 | 5.7 | 1e-05 | 0.0003 | 0 | 0 | 4 | K | 2 |  |  |  | ROZPOCET | 0 | 0 | 0 | 0 | 0 | 1 | 0 | 4 | -1229980956
22 | M | OSM.220010 | KGEM trouba DN110x3,2/1000 SN4 EN 13476-2 | kus | 30.9 |  | 0 |  |  |  | základní | 0 | 0 | 0.0014 | 0.04326 | 0 | 0 | 8 | M | 2 |  |  |  | ROZPOCET | 0 | 0 | 0 | 0 | 0 | 1 | 0 | 4 | 358569330
| VV |  | 30*1,03 'Přepočtené koeficientem množství |  | 30.9 | [13 empty] | VV | 2 | 2 | False | 1 | ROZPOCET
23 | K | 871353121 | Montáž kanalizačního potrubí z PVC těsněné gumovým kroužkem otevřený výkop sklon do 20 % DN 200 | m | 20 |  | 0 |  |  |  | základní | 0.312 | 6.24 | 1e-05 | 0.0002 | 0 | 0 | 4 | K | 2 |  |  |  | ROZPOCET | 0 | 0 | 0 | 0 | 0 | 1 | 0 | 4 | -248315394
24 | M | OSM.223010 | KGEM trouba DN200x4,9/1000 SN4 EN 13476-2 | kus | 20 |  | 0 |  |  |  | základní | 0 | 0 | 0.00469 | 0.0938 | 0 | 0 | 8 | M | 2 |  |  |  | ROZPOCET | 0 | 0 | 0 | 0 | 0 | 1 | 0 | 4 | -2049910432
25 | K | 877260310 | Montáž kolen na kanalizačním potrubí z PP trub hladkých plnostěnných DN 100 | kus | 10 |  | 0 |  |  |  | základní | 0.572 | 5.72 | 0 | 0 | 0 | 0 | 4 | K | 2 |  |  |  | ROZPOCET | 0 | 0 | 0 | 0 | 0 | 1 | 0 | 4 | -903088815
26 | K | 877350310 | Montáž kolen na kanalizačním potrubí z PP trub hladkých plnostěnných DN 200 | kus | 10 |  | 0 |  |  |  | základní | 0.745 | 7.45 | 0 | 0 | 0 | 0 | 4 | K | 2 |  |  |  | ROZPOCET | 0 | 0 | 0 | 0 | 0 | 1 | 0 | 4 | 890591200
27 | K | 890211851 | Bourání šachet z prostého betonu strojně obestavěného prostoru do 1,5 m3 - splaškové jimky | m3 | 3 |  | 0 |  |  |  | základní | 2.177 | 6.531 | 0 | 0 | 1.76 | 5.28 | 4 | K | 2 |  |  |  | ROZPOCET | 0 | 0 | 0 | 0 | 0 | 1 | 0 | 4 | 452705022
28 | K | 894812315 | Revizní a čistící šachta z PP typ DN 600/200 šachtové dno průtočné | kus | 1 |  | 0 |  |  |  | základní | 0.667 | 0.667 | 0.10661 | 0.10661 | 0 | 0 | 4 | K | 2 |  |  |  | ROZPOCET | 0 | 0 | 0 | 0 | 0 | 1 | 0 | 4 | -1016322246
29 | K | 894812331 | Revizní a čistící šachta z PP DN 600 šachtová roura korugovaná světlé hloubky 1000 mm | kus | 1 |  | 0 |  |  |  | základní | 0.083 | 0.083 | 0.01212 | 0.01212 | 0 | 0 | 4 | K | 2 |  |  |  | ROZPOCET | 0 | 0 | 0 | 0 | 0 | 1 | 0 | 4 | 1100651126
30 | K | 894812339 | Příplatek k rourám revizní a čistící šachty z PP DN 600 za uříznutí šachtové roury | kus | 1 |  | 0 |  |  |  | základní | 0.333 | 0.333 | 0 | 0 | 0 | 0 | 4 | K | 2 |  |  |  | ROZPOCET | 0 | 0 | 0 | 0 | 0 | 1 | 0 | 4 | -1457131645
31 | K | 894812376.WVN | Revizní a čistící šachta TEGRA z PP DN 600 poklop litinový pro třídu zatížení D400 s betonovým prstencem | kus | 1 |  | 0 |  |  |  | základní | 1.751 | 1.751 | 0.42116 | 0.42116 | 0 | 0 | 4 | K | 2 |  |  |  | ROZPOCET | 0 | 0 | 0 | 0 | 0 | 1 | 0 | 4 | 815823378
32 | K | 895941301 | Osazení vpusti uliční DN 450 z betonových dílců dno s výtokem | kus | 2 |  | 0 |  |  |  | základní | 2.11 | 4.22 | 0.12422 | 0.24844 | 0 | 0 | 4 | K | 2 |  |  |  | ROZPOCET | 0 | 0 | 0 | 0 | 0 | 1 | 0 | 4 | -295027782
33 | M | 56241469 | vpusť zátěž A15-D 400kN pro žlaby z PE š 200mm | kus | 2 |  | 0 |  |  |  | základní | 0 | 0 | 0.00465 | 0.0093 | 0 | 0 | 8 | M | 2 |  |  |  | ROZPOCET | 0 | 0 | 0 | 0 | 0 | 1 | 0 | 4 | 293546708
| D | 9 | Ostatní konstrukce a práce, bourání |  |  |  | 0 | [5 empty] | 41.368 |  | 23.1951 |  | 26.565 | 1 | D | 1 |  |  |  | ROZPOCET | [6 empty] | 0
34 | K | 919735113 | Řezání stávajícího živičného krytu hl přes 100 do 150 mm | m | 43 |  | 0 |  |  |  | základní | 0.305 | 13.115 | 0 | 0 | 0 | 0 | 4 | K | 2 |  |  |  | ROZPOCET | 0 | 0 | 0 | 0 | 0 | 1 | 0 | 4 | -1497094073
| VV |  | 5,4+13,1+13+7+3+1,5 |  | 43 | [13 empty] | VV | 2 | 2 | True | 1 | ROZPOCET
35 | K | 935113111 | Osazení odvodňovacího polymerbetonového žlabu s krycím roštem šířky do 200 mm | m | 64 |  | 0 |  |  |  | základní | 0.269 | 17.216 | 0.29221 | 18.7014 | 0 | 0 | 4 | K | 2 |  |  |  | ROZPOCET | 0 | 0 | 0 | 0 | 0 | 1 | 0 | 4 | 117053852
| VV |  | 29,5+12,5+22 |  | 64 | [13 empty] | VV | 2 | 2 | True | 1 | ROZPOCET
36 | M | 59227102 | žlab odvodňovací z polymerbetonu bez spádu dna litinová hrana š 150mm | m | 64 |  | 0 |  |  |  | základní | 0 | 0 | 0.033 | 2.112 | 0 | 0 | 8 | M | 2 |  |  |  | ROZPOCET | 0 | 0 | 0 | 0 | 0 | 1 | 0 | 4 | 379440995
37 | M | 56241024 | rošt můstkový C250 litina pro žlab š 150mm - 500mm | kus | 137 |  | 0 |  |  |  | základní | 0 | 0 | 0.0114 | 1.5618 | 0 | 0 | 8 | M | 2 |  |  |  | ROZPOCET | 0 | 0 | 0 | 0 | 0 | 1 | 0 | 4 | 916280973
38 | M | MEA.140541 | MEARIN PLUS/EXPERT 150.SE čelo plné PC | kus | 4 |  | 0 |  |  |  | základní | 0 | 0 | 0.0007 | 0.0028 | 0 | 0 | 8 | M | 2 |  |  |  | ROZPOCET | 0 | 0 | 0 | 0 | 0 | 1 | 0 | 4 | -1439825682
39 | K | 935923216 | Osazení vpusti pro odvodňovací žlab betonový nebo polymerbetonový s krycím roštem šířky do 200 mm | kus | 3 |  | 0 |  |  |  | základní | 0.643 | 1.929 | 0.27205 | 0.81615 | 0 | 0 | 4 | K | 2 |  |  |  | ROZPOCET | 0 | 0 | 0 | 0 | 0 | 1 | 0 | 4 | -440538274
40 | M | MEA.140428 | MEARIN Plus/Expert 300 adaptér pro boční napojení na žlab, pro roh, T a křížové napojení - spodní + horní díl | kus | 3 |  | 0 |  |  |  | základní | 0 | 0 | 0.00029 | 0.00087 | 0 | 0 | 8 | M | 2 |  |  |  | ROZPOCET | 0 | 0 | 0 | 0 | 0 | 1 | 0 | 4 | 292055199
41 | K | 966008231 | Bourání plastového odvodňovacího žlabu š do 200 mm | m | 75.9 |  | 0 |  |  |  | základní | 0.12 | 9.108 | 0 | 0 | 0.35 | 26.565 | 4 | K | 2 |  |  |  | ROZPOCET | 0 | 0 | 0 | 0 | 0 | 1 | 0 | 4 | -1001325678
| VV |  | "jižní"41,1 |  | 41.1 | [13 empty] | VV | 2 | 2 | True | 0 | ROZPOCET
| VV |  | "severní"34,8 |  | 34.8 | [13 empty] | VV | 2 | 2 | True | 0 | ROZPOCET
| VV |  | Součet |  | 75.9 | [13 empty] | VV | 2 | 4 | True | 1 | ROZPOCET
| D | 997 | Přesun sutě |  |  |  | 0 | [5 empty] | 170.7623 |  | 0 |  | 0 | 1 | D | 1 |  |  |  | ROZPOCET | [6 empty] | 0
42 | K | 997221141 | Vodorovná doprava suti ze sypkých materiálů stavebním kolečkem do 50 m | t | 228.278 |  | 0 |  |  |  | základní | 0.553 | 126.2377 | 0 | 0 | 0 | 0 | 4 | K | 2 |  |  |  | ROZPOCET | 0 | 0 | 0 | 0 | 0 | 1 | 0 | 4 | -943318412
43 | K | 997221551 | Vodorovná doprava suti ze sypkých materiálů do 1 km | t | 228.278 |  | 0 |  |  |  | základní | 0.03 | 6.8483 | 0 | 0 | 0 | 0 | 4 | K | 2 |  |  |  | ROZPOCET | 0 | 0 | 0 | 0 | 0 | 1 | 0 | 4 | 45584847
44 | K | 997221559 | Příplatek ZKD 1 km u vodorovné dopravy suti ze sypkých materiálů | t | 690 |  | 0 |  |  |  | základní | 0.002 | 1.38 | 0 | 0 | 0 | 0 | 4 | K | 2 |  |  |  | ROZPOCET | 0 | 0 | 0 | 0 | 0 | 1 | 0 | 4 | -628934000
| VV |  | 230*3 |  | 690 | [13 empty] | VV | 2 | 2 | True | 1 | ROZPOCET
45 | K | 997221611 | Nakládání suti na dopravní prostředky pro vodorovnou dopravu | t | 228.278 |  | 0 |  |  |  | základní | 0.159 | 36.2962 | 0 | 0 | 0 | 0 | 4 | K | 2 |  |  |  | ROZPOCET | 0 | 0 | 0 | 0 | 0 | 1 | 0 | 4 | 1936182831
46 | K | 997013861-1 | Likvidace odpadů | t | 228.278 |  | 0 |  |  |  | základní | 0 | 0 | 0 | 0 | 0 | 0 | 4 | K | 2 |  |  |  | ROZPOCET | 0 | 0 | 0 | 0 | 0 | 1 | 0 | 4 | 1429554059
| D | 998 | Přesun hmot |  |  |  | 0 | [5 empty] | 196.9298 |  | 0 |  | 0 | 1 | D | 1 |  |  |  | ROZPOCET | [6 empty] | 0
47 | K | 998229111 | Přesun hmot ruční pro pozemní komunikace s krytem z kameniva, betonu,živice na vzdálenost do 50 m | t | 195.95 |  | 0 |  |  |  | základní | 1.005 | 196.9298 | 0 | 0 | 0 | 0 | 4 | K | 2 |  |  |  | ROZPOCET | 0 | 0 | 0 | 0 | 0 | 1 | 0 | 4 | 829128815
| D | PSV | Práce a dodávky PSV |  |  |  | 0 | [5 empty] | 297.9363 |  | 19.1049 |  | 0.34291 | 2 | D | 0 |  |  |  | ROZPOCET | [6 empty] | 0
| D | 721 | Zdravotechnika - vnitřní kanalizace |  |  |  | 0 | [5 empty] | 4.824 |  | 0.1854 |  | 0 | 2 | D | 1 |  |  |  | ROZPOCET | [6 empty] | 0
48 | K | 721241103 | Oprava geigru výměnou | kus | 6 |  | 0 |  |  |  | základní | 0.804 | 4.824 | 0.0309 | 0.1854 | 0 | 0 | 16 | K | 2 |  |  |  | ROZPOCET | 0 | 0 | 0 | 0 | 0 | 1 | 0 | 16 | 107668878
| D | 764 | Konstrukce klempířské |  |  |  | 0 | [5 empty] | 0.988 |  | 0.012 |  | 0 | 2 | D | 1 |  |  |  | ROZPOCET | [6 empty] | 0
49 | K | 764508101 | Oprava svislých odpadů - svodu | m | 4 |  | 0 |  |  |  | základní | 0.247 | 0.988 | 0 | 0 | 0 | 0 | 16 | K | 2 |  |  |  | ROZPOCET | 0 | 0 | 0 | 0 | 0 | 1 | 0 | 16 | 2134911072
50 | M | 55344028 | svod okapový hranatý Cu 150mm | m | 4 |  | 0 |  |  |  | základní | 0 | 0 | 0.003 | 0.012 | 0 | 0 | 32 | M | 2 |  |  |  | ROZPOCET | 0 | 0 | 0 | 0 | 0 | 1 | 0 | 16 | 2075106461
| D | 772 | Podlahy z kamene |  |  |  | 0 | [5 empty] | 292.1243 |  | 18.9075 |  | 0.34291 | 2 | D | 1 |  |  |  | ROZPOCET | [6 empty] | 0
51 | K | 772525150 | Kladení dlažby z kamene z pravoúhlých desek vzorovaných diagonálně do malty tl přes 30 do 50 mm | m2 | 127.8 |  | 0 |  |  |  | základní | 1.298 | 165.8844 | 0.04 | 5.112 | 0 | 0 | 16 | K | 2 |  |  |  | ROZPOCET | 0 | 0 | 0 | 0 | 0 | 1 | 0 | 16 | 2029404557
52 | M | 58381913 | Pískovcová dlažba pásová, broušená tl. 50mm šířka 40cm a šířka 25cm | m2 | 127.8 |  | 0 |  |  |  | základní | 0 | 0 | 0.105 | 13.419 | 0 | 0 | 32 | M | 2 |  |  |  | ROZPOCET | 0 | 0 | 0 | 0 | 0 | 1 | 0 | 16 | 1413553006
| VV |  | 122,884615384615*1,04 'Přepočtené koeficientem množství |  | 127.8 | [13 empty] | VV | 2 | 2 | False | 1 | ROZPOCET
53 | M | 58381913-1 | Doprava cca 13t. vč. nakládání a vykládky - hydraulická ruka | kpl | 3 |  | 0 |  |  |  | základní | 0 | 0 | 0 | 0 | 0 | 0 | 32 | M | 2 |  |  |  | ROZPOCET | 0 | 0 | 0 | 0 | 0 | 1 | 0 | 16 | -1958900714
| VV |  | 2,885*1,04 'Přepočtené koeficientem množství |  | 3 | [13 empty] | VV | 2 | 2 | False | 1 | ROZPOCET
54 | K | 772991421 | Hydrofobizační nátěr vč. zpevnovače | m2 | 127.8 |  | 0 |  |  |  | základní | 0.104 | 13.2912 | 0.00016 | 0.020448 | 0 | 0 | 16 | K | 2 |  |  |  | ROZPOCET | 0 | 0 | 0 | 0 | 0 | 1 | 0 | 16 | 1669697039
55 | K | 628641111 | Pemrlování (tečkování)vstupních ploch do vily (cca 10m2) | m2 | 10 |  | 0 |  |  |  | základní | 1.078 | 10.78 | 0 | 0 | 0 | 0 | 4 | K | 2 |  |  |  | ROZPOCET | 0 | 0 | 0 | 0 | 0 | 1 | 0 | 4 | -922430484
56 | K | 628641111-1 | Zaoblení dlažby na místě - dle PD | m | 34 |  | 0 |  |  |  | základní | 1.078 | 36.652 | 0 | 0 | 0 | 0 | 4 | K | 2 |  |  |  | ROZPOCET | 0 | 0 | 0 | 0 | 0 | 1 | 0 | 4 | 1653824920
57 | K | 629995213 | Očištění vnějších ploch otryskáním nesušeným křemičitým pískem kamenného tvrdého povrchu | m2 | 57.152 |  | 0 |  |  |  | základní | 0.36 | 20.5747 | 0.00607 | 0.34691 | 0.006 | 0.34291 | 4 | K | 2 |  |  |  | ROZPOCET | 0 | 0 | 0 | 0 | 0 | 1 | 0 | 4 | 1831953291
58 | K | 629995101 | Očištění vnějších ploch tlakovou vodou - před hydrofobizací | m2 | 57.152 |  | 0 |  |  |  | základní | 0.14 | 8.0013 | 0 | 0 | 0 | 0 | 4 | K | 2 |  |  |  | ROZPOCET | 0 | 0 | 0 | 0 | 0 | 1 | 0 | 4 | 1962093971
59 | K | 772991421 | Hydrofobizační nátěr vč. zpevnovače | m2 | 57.152 |  | 0 |  |  |  | základní | 0.104 | 5.9438 | 0.00016 | 0.0091443 | 0 | 0 | 16 | K | 2 |  |  |  | ROZPOCET | 0 | 0 | 0 | 0 | 0 | 1 | 0 | 16 | 1751679398
60 | K | 998772101 | Přesun hmot tonážní pro podlahy z kamene v objektech v do 6 m | t | 18.561 |  | 0 |  |  |  | základní | 1.67 | 30.9969 | 0 | 0 | 0 | 0 | 16 | K | 2 |  |  |  | ROZPOCET | 0 | 0 | 0 | 0 | 0 | 1 | 0 | 16 | 1987977958
| D | VRN | Vedlejší rozpočtové náklady |  |  |  | 0 | [5 empty] | 0 |  | 0 |  | 0 | 5 | D | 0 |  |  |  | ROZPOCET | [6 empty] | 0
| D | VRN3 | Zařízení staveniště |  |  |  | 0 | [5 empty] | 0 |  | 0 |  | 0 | 5 | D | 1 |  |  |  | ROZPOCET | [6 empty] | 0
61 | K | 030001000 | Zařízení staveniště (oplocení, úklid) | kpl | 1 |  | 0 |  |  |  | základní | 0 | 0 | 0 | 0 | 0 | 0 | 1024 | K | 2 |  |  |  | ROZPOCET | 0 | 0 | 0 | 0 | 0 | 1 | 0 | 1024 | 2036099312
| D | VRN6 | Územní vlivy |  |  |  | 0 | [5 empty] | 0 |  | 0 |  | 0 | 5 | D | 1 |  |  |  | ROZPOCET | [6 empty] | 0
62 | K | 065002000 | Mimostaveništní doprava materiálů | kpl | 1 |  | 0 |  |  |  | základní | 0 | 0 | 0 | 0 | 0 | 0 | 1024 | K | 2 |  |  |  | ROZPOCET | 0 | 0 | 0 | 0 | 0 | 1 | 0 | 1024 | -822591749