## e1 - Zadání
ZADÁNÍ S VÝKAZEM VÝMĚR
Stavba: Gymnázium Boženy Němcové
Objekt: Výměna oken a dveří
Část: |  | Etapa I
Objednatel:
Zhotovitel: | [5 empty] | Zpracoval:
Místo: Hradec Králové, Pospíšilova třída 324 | [5 empty] | Datum: 28.9.2014
Č. | KCN | Kód položky | Popis | MJ | Množství celkem | Jednotková cena zadání | Celková cena zadání
1 | 2 | 3 | 4 | 5 | 6 | 7 | 8
|  | HSV | Práce a dodávky HSV
|  | 1 | Zemní práce
1 | 002 | 155282211 | Očištění ploch stlačeným vzduchem | m2 | 138.57
|  |  | a3*(0,6+0,15) |  | 138.57
|  | 6 | Úpravy povrchů, podlahy a osazování výplní
2 | 014 | 619995001 | Začištění omítek kolem oken, dveří, podlah nebo obkladů | m | 2067.04
|  |  | "a" (1,33+2,65)*2*28*2 |  | 445.76
|  |  | "b" (1,38+2,65)*2*25 |  | 201.5
|  |  | "c" (1,48+2,65)*2 |  | 8.26
|  |  | "d" (1,51+2,65)*2*15 |  | 124.8
|  |  | "e" (1,51+2,71)*2*15*2 |  | 253.2
|  | a2 | Mezisoučet |  | 1033.52
|  |  | a2*2 |  | 2067.04
3 | 011 | 632450122 | Vyrovnávací cementový potěr tl do 30 mm ze suchých směsí provedený v pásu | m2 | 27.714
|  |  | a3*0,15 |  | 27.714
|  | 9 | Ostatní konstrukce a práce-bourání
4 | R | 95395011 | Pronájem pozemku - dle skut | m2 | 150
5 | 013 | 968062376 | Vybourání dřevěných rámů oken zdvojených včetně křídel pl do 4 m2 | m2 | 292.719
|  |  | "a" 28*2*1,33*2,65 |  | 197.372
|  |  | "b" 1,38*2,65*25 |  | 91.425
|  |  | "c" 1,48*2,65 |  | 3.922
|  |  | Součet |  | 292.719
6 | 013 | 968062377 | Vybourání dřevěných rámů oken zdvojených včetně křídel pl přes 4 m2 | m2 | 182.786
|  |  | "d" 15*1,51*2,65 |  | 60.023
|  |  | "e" 15*2*1,51*2,71 |  | 122.763
|  |  | Součet |  | 182.786
|  | 997 | Přesun sutě
7 | 013 | 997013114 | Vnitrostaveništní doprava suti a vybouraných hmot pro budovy v do 15 m s použitím mechanizace | t | 23.659
8 | 013 | 997013501 | Odvoz suti na skládku a vybouraných hmot nebo meziskládku do 1 km se složením | t | 23.659
9 | 013 | 997013509 | Příplatek k odvozu suti a vybouraných hmot na skládku ZKD 1 km přes 1 km | t | 212.931
10 | 013 | 997013831 | Poplatek za uložení stavebního směsného odpadu na skládce (skládkovné) | t | 23.659
|  | 998 | Přesun hmot
11 | 011 | 998011003 | Přesun hmot pro budovy zděné v do 24 m | t | 4.847
|  | PSV | Práce a dodávky PSV
|  | 764 | Konstrukce klempířské
12 | 764 | 764002851 | Demontáž oplechování parapetů do suti | m | 18.476
|  |  | "a" 1,38*28*2 |  | 77.28
|  |  | "b" 1,43*25 |  | 35.75
|  |  | "c" 1,53 |  | 1.53
|  |  | "d" 1,56*15 |  | 23.4
|  |  | "e" 1,56*15*2 |  | 46.8
|  | a3 | Mezisoučet |  | 184.76
|  |  | a3*0,1 |  | 18.476
13 | 764 | 764236445 | Oplechování rovných parapetů celoplošně lepené z Cu plechu rš 400 mm | m | 18.476
|  |  | a3*0,1 |  | 18.476
14 | 764 | 998764103 | Přesun hmot tonážní pro konstrukce klempířské v objektech v do 24 m | t | 0.057
|  | 766 | Konstrukce truhlářské
15 | 766 | 766621213 | Montáž oken zdvojených otevíravých výšky přes 2,5m s rámem do zdiva | m2 | 475.505
|  |  | "a" 28*2*1,33*2,65 |  | 197.372
|  |  | "b" 25*1,38*2,65 |  | 91.425
|  |  | "c" 1,48*2,65 |  | 3.922
|  |  | "d" 15*1,51*2,65 |  | 60.023
|  |  | "e" 15*2*1,51*2,71 |  | 122.763
|  | a1 | Součet |  | 475.505
16 | 611 | 6113201 | okno dřevěné jednoduché atypické 4kř ozn A vel. 1330/2650mm, O+S, U=1,1, Rw=34dB, třívrstvý lepený hranol smrk, 6 tabulek, vnitřní příčka, profilace a šířky dle det, pevný poutec, těsnění připojovací spáry, olištování, dřevěná okapnice, kování mosaz | kus | 56
|  |  | 28*2 |  | 56
17 | 611 | 6113202 | okno dřevěné jednoduché atypické 4kř ozn B vel. 1380/2650mm, O+S, U=1,1, Rw=34dB, třívrstvý lepený hranol smrk, 6 tabulek, vnitřní příčka, profilace a šířky dle det, pevný poutec, těsnění připojovací spáry, olištování, dřevěná okapnice, kování mosaz | kus | 25
|  |  | 25 |  | 25
18 | 611 | 6113203 | okno dřevěné jednoduché atypické 4kř ozn C vel. 1480/2650mm, O+S, U=1,1, Rw=34dB, třívrstvý lepený hranol smrk, 6 tabulek, vnitřní příčka, profilace a šířky dle det, pevný poutec, těsnění připojovací spáry, olištování, dřevěná okapnice, kování mosaz | kus | 1
|  |  | 1 |  | 1
19 | 611 | 6113204 | okno dřevěné jednoduché atypické 4kř ozn E vel. 1510/2710mm, O+S, U=1,1, Rw=34dB, třívrstvý lepený hranol smrk, 6 tabulek, vnitřní příčka, profilace a šířky dle det, pevný poutec, těsnění připojovací spáry, olištování, dřevěná okapnice, kování mosaz | kus | 30
|  |  | 15*2 |  | 30
34 | 611 | 6113205 | okno dřevěné jednoduché atypické 4kř ozn D vel. 1510/2650mm, O+S, U=1,1, Rw=34dB, třívrstvý lepený hranol smrk, 6 tabulek, vnitřní příčka, profilace a šířky dle det, pevný poutec, těsnění připojovací spáry, olištování, dřevěná okapnice, kování mosaz | kus | 15
|  |  | 15 |  | 15
20 | R | 7666299 | Vzorové okno pro odsouhlasení profilací, tvaru, kování, těsnění, otevírání, rozměrů prvků, poutců, příčlí, 4kř, ozn A, osazení do zaměřeného otvoru | kus | 1
21 | R | 76666011 | D+M - dřev 2kř vlysové dveře ozn I vel. 1720/4030mm, horní oblouk, celková repase na dílně, výměna poškozených částí, výměna nebo repase kování, provizorní zabednění otvoru, repase rámu, povrchová úprava | kus | 2
22 | 766 | 766691911 | Vyvěšení nebo zavěšení dřevěných křídel oken pl do 1,5 m2 | kus | 508
|  |  | 4*(28*2+25+1+15*3) |  | 508
23 | 766 | 998766103 | Přesun hmot tonážní pro konstrukce truhlářské v objektech v do 24 m | t | 9.771
|  | 776 | Podlahy povlakové
24 | 776 | 7765118 | Demontáž pvc z parapetů - dle skut | m2 | 110.856
|  |  | a3*0,6 |  | 110.856
25 | 776 | 7765211 | Lepení pásů pvc na parapet - dle skut | m2 | 110.856
|  |  | a3*0,6 |  | 110.856
26 | 284 | 2841228 | podlahovina pvc tl. 2 mm na parapety - dle skut, vč olištování | m2 | 114.182
|  |  | a3*0,6*1,03 |  | 114.182
27 | 776 | 998776103 | Přesun hmot tonážní pro podlahy povlakové v objektech v do 24 m | t | 0.353
|  | 784 | Dokončovací práce - malby a tapety
28 | 784 | 784121001 | Oškrabání malby v mísnostech výšky do 3,80 m | m2 | 2156.592
|  | a4 | (11,3*4+6,6+5+2,8+2,3+8,3+8,7+5,3+8,3+2,3+2,8+5+6,6+6,6*2+26,2+6,6)*3,3*3+a2*0,6 |  | 2156.592
29 | 784 | 784221101 | Dvojnásobné bílé malby ze směsí za sucha dobře otěruvzdorných v místnostech do 3,80 m | m2 | 2156.592
|  |  | a4 |  | 2156.592
|  | 786 | Dokončovací práce - čalounické úpravy
30 | 786 | 786624111 | Montáž lamelové žaluzie do oken zdvojených dřevěných otevíravých, sklápěcích a vyklápěcích | m2 | 475.505
|  |  | a1 |  | 475.505
31 | 553 | 553462000 | žaluzie horizontální interiérové | m2 | 475.505
|  |  | a1 |  | 475.505
32 | 786 | 7868941 | DMTŽ stávajících žaluzií | m2 | 475.505
|  |  | a1 |  | 475.505
33 | 786 | 998786103 | Přesun hmot tonážní pro čalounické úpravy v objektech v do 24 m | t | 0.618
Celkem

## e2 - Zadání
ZADÁNÍ S VÝKAZEM VÝMĚR
Stavba: Gymnázium Boženy Němcové
Objekt: Výměna oken a dveří
Část: |  | Etapa II
Objednatel:
Zhotovitel: | [5 empty] | Zpracoval:
Místo: Hradec Králové, Pospíšilova třída 324 | [5 empty] | Datum: 26.9.2014
Č. | KCN | Kód položky | Popis | MJ | Množství celkem | Jednotková cena zadání | Celková cena zadání
1 | 2 | 3 | 4 | 5 | 6 | 7 | 8
|  | HSV | Práce a dodávky HSV
|  | 1 | Zemní práce
1 | 002 | 155282211 | Očištění ploch stlačeným vzduchem | m2 | 45.212
|  |  | a3*(0,25+0,15) |  | 45.212
|  | 6 | Úpravy povrchů, podlahy a osazování výplní
2 | 014 | 619995001 | Začištění omítek kolem oken, dveří, podlah nebo obkladů | m | 926.96
|  |  | "a" (1,33+2,65)*2*20*2 |  | 318.4
|  |  | "b" (1,38+2,65)*2*18 |  | 145.08
|  | a2 | Mezisoučet |  | 463.48
|  |  | a2*2 |  | 926.96
3 | 011 | 632450122 | Vyrovnávací cementový potěr tl do 30 mm ze suchých směsí provedený v pásu | m2 | 16.955
|  |  | a3*0,15 |  | 16.955
|  | 9 | Ostatní konstrukce a práce-bourání
4 | R | 95395011 | Pronájem pozemku - dle skut | m2 | 150
5 | 013 | 968062376 | Vybourání dřevěných rámů oken zdvojených včetně křídel pl do 4 m2 | m2 | 206.806
|  |  | "a" 20*2*1,33*2,65 |  | 140.98
|  |  | "b" 1,38*2,65*18 |  | 65.826
|  |  | Součet |  | 206.806
|  | 997 | Přesun sutě
6 | 013 | 997013114 | Vnitrostaveništní doprava suti a vybouraných hmot pro budovy v do 15 m s použitím mechanizace | t | 10.371
7 | 013 | 997013501 | Odvoz suti na skládku a vybouraných hmot nebo meziskládku do 1 km se složením | t | 10.371
8 | 013 | 997013509 | Příplatek k odvozu suti a vybouraných hmot na skládku ZKD 1 km přes 1 km | t | 93.339
9 | 013 | 997013831 | Poplatek za uložení stavebního směsného odpadu na skládce (skládkovné) | t | 10.371
|  | 998 | Přesun hmot
10 | 011 | 998011003 | Přesun hmot pro budovy zděné v do 24 m | t | 2.459
|  | PSV | Práce a dodávky PSV
|  | 764 | Konstrukce klempířské
11 | 764 | 764002851 | Demontáž oplechování parapetů do suti | m | 11.303
|  |  | "a" 1,38*28*2 |  | 77.28
|  |  | "b" 1,43*25 |  | 35.75
|  | a3 | Mezisoučet |  | 113.03
|  |  | a3*0,1 |  | 11.303
12 | 764 | 764236445 | Oplechování rovných parapetů celoplošně lepené z Cu plechu rš 400 mm | m | 11.303
|  |  | a3*0,1 |  | 11.303
13 | 764 | 998764103 | Přesun hmot tonážní pro konstrukce klempířské v objektech v do 24 m | t | 0.035
|  | 766 | Konstrukce truhlářské
14 | 766 | 766621213 | Montáž oken zdvojených otevíravých výšky přes 2,5m s rámem do zdiva | m2 | 206.806
|  |  | "a" 20*2*1,33*2,65 |  | 140.98
|  |  | "b" 18*1,38*2,65 |  | 65.826
|  | a1 | Součet |  | 206.806
15 | 611 | 6113201 | okno dřevěné jednoduché atypické 4kř ozn A vel. 1330/2650mm, O+S, U=1,1, Rw=34dB, třívrstvý lepený hranol smrk, 6 tabulek, vnitřní příčka, profilace a šířky dle det, pevný poutec, těsnění připojovací spáry, olištování, dřevěná okapnice, kování mosaz | kus | 40
|  |  | 20*2 |  | 40
16 | 611 | 6113202 | okno dřevěné jednoduché atypické 4kř ozn B vel. 1380/2650mm, O+S, U=1,1, Rw=34dB, třívrstvý lepený hranol smrk, 6 tabulek, vnitřní příčka, profilace a šířky dle det, pevný poutec, těsnění připojovací spáry, olištování, dřevěná okapnice, kování mosaz | kus | 18
|  |  | 18 |  | 18
17 | R | 76666011 | D+M - dřev 2kř vlysové dveře ozn G vel. 1400/3120mm, s nadsvětlíkem, celková repase, výměna poškozených částí, výměna nebo repase kování, repase rámu a revize zasklení, povrchová úprava | kus | 2
18 | 766 | 766691911 | Vyvěšení nebo zavěšení dřevěných křídel oken pl do 1,5 m2 | kus | 232
|  |  | 4*(40+18) |  | 232
19 | 766 | 998766103 | Přesun hmot tonážní pro konstrukce truhlářské v objektech v do 24 m | t | 4.46
|  | 776 | Podlahy povlakové
20 | 776 | 7765118 | Demontáž pvc z parapetů - dle skut | m2 | 67.818
|  |  | a3*0,6 |  | 67.818
21 | 776 | 7765211 | Lepení pásů pvc na parapet - dle skut | m2 | 67.818
22 | 284 | 2841228 | podlahovina pvc tl. 2 mm na parapety - dle skut, vč olištování | m2 | 69.853
23 | 776 | 998776103 | Přesun hmot tonážní pro podlahy povlakové v objektech v do 24 m | t | 0.216
|  | 784 | Dokončovací práce - malby a tapety
24 | 784 | 784121001 | Oškrabání malby v mísnostech výšky do 3,80 m | m2 | 699.97
|  | a4 | (11+18,5*2+11)*3,3*3+a2*0,25 |  | 699.97
25 | 784 | 784221101 | Dvojnásobné bílé malby ze směsí za sucha dobře otěruvzdorných v místnostech do 3,80 m | m2 | 699.97
|  |  | a4 |  | 699.97
Celkem

## e3 - Zadání
ZADÁNÍ S VÝKAZEM VÝMĚR
Stavba: Gymnázium Boženy Němcové
Objekt: Výměna oken a dveří
Část: |  | Etapa III
Objednatel:
Zhotovitel: | [5 empty] | Zpracoval:
Místo: Hradec Králové, Pospíšilova třída 324 | [5 empty] | Datum: 26.9.2014
Č. | KCN | Kód položky | Popis | MJ | Množství celkem | Jednotková cena zadání | Celková cena zadání
1 | 2 | 3 | 4 | 5 | 6 | 7 | 8
|  | HSV | Práce a dodávky HSV
|  | 1 | Zemní práce
1 | 002 | 155282211 | Očištění ploch stlačeným vzduchem | m2 | 93.555
|  |  | a3*(0,6+0,15) |  | 93.555
|  | 3 | Svislé a kompletní konstrukce
2 | 014 | 319201321 | Vyrovnání nerovného povrchu zdiva tl do 30 mm maltou | m2 | 56.7
|  |  | a7 |  | 56.7
|  | 6 | Úpravy povrchů, podlahy a osazování výplní
3 | 014 | 619995001 | Začištění omítek kolem oken, dveří, podlah nebo obkladů | m | 1451.36
|  |  | "a" (1,33+2,65)*2*(16+21+25+1) |  | 501.48
|  |  | "a1" (1,33+2,65)*2*(9+8*2) |  | 199
|  |  | "d" (1,51+2,65)*2*1 |  | 8.32
|  |  | "e" (1,51+2,71)*2*2 |  | 16.88
|  | a2 | Mezisoučet |  | 725.68
|  |  | a2*2 |  | 1451.36
4 | 011 | 632450122 | Vyrovnávací cementový potěr tl do 30 mm ze suchých směsí provedený v pásu | m2 | 18.711
|  |  | a3*0,15 |  | 18.711
|  | 9 | Ostatní konstrukce a práce-bourání
5 | R | 95395011 | Pronájem pozemku - dle skut | m2 | 150
6 | 013 | 968062376 | Vybourání dřevěných rámů oken zdvojených včetně křídel pl do 4 m2 | m2 | 322.343
|  |  | a1 |  | 322.343
|  |  | Součet |  | 322.343
7 | 013 | 978059511 | Odsekání a odebrání obkladů stěn z vnitřních obkládaček plochy do 1 m2 | m2 | 56.7
|  | a7 | "parapet a ostění - dle skut" (1,38+1,2*2)*0,6*(9+8*2) |  | 56.7
|  | 997 | Přesun sutě
8 | 013 | 997013114 | Vnitrostaveništní doprava suti a vybouraných hmot pro budovy v do 15 m s použitím mechanizace | t | 20.27
9 | 013 | 997013501 | Odvoz suti na skládku a vybouraných hmot nebo meziskládku do 1 km se složením | t | 20.27
10 | 013 | 997013509 | Příplatek k odvozu suti a vybouraných hmot na skládku ZKD 1 km přes 1 km | t | 182.43
11 | 013 | 997013831 | Poplatek za uložení stavebního směsného odpadu na skládce (skládkovné) | t | 20.27
|  | 998 | Přesun hmot
12 | 011 | 998011003 | Přesun hmot pro budovy zděné v do 24 m | t | 4.976
|  | PSV | Práce a dodávky PSV
|  | 764 | Konstrukce klempířské
13 | 764 | 764002851 | Demontáž oplechování parapetů do suti | m | 12.474
|  |  | "a" 1,38*(16+21+25) |  | 85.56
|  |  | "a1" 1,38*(9+8*2) |  | 34.5
|  |  | "d" 1,56 |  | 1.56
|  |  | "e" 1,56*2 |  | 3.12
|  | a3 | Mezisoučet |  | 124.74
|  |  | a3*0,1 |  | 12.474
14 | 764 | 764236445 | Oplechování rovných parapetů celoplošně lepené z Cu plechu rš 400 mm | m | 12.474
|  |  | a3*0,1 |  | 12.474
15 | 764 | 998764103 | Přesun hmot tonážní pro konstrukce klempířské v objektech v do 24 m | t | 0.039
|  | 766 | Konstrukce truhlářské
16 | 766 | 766621213 | Montáž oken zdvojených otevíravých výšky přes 2,5m s rámem do zdiva | m2 | 322.343
|  |  | "a" (16+21+25+1)*1,33*2,65 |  | 222.044
|  |  | "a1" (9+8+8)*1,33*2,65 |  | 88.113
|  |  | "d" 1*1,51*2,65 |  | 4.002
|  |  | "e" 2*1,51*2,71 |  | 8.184
|  | a1 | Součet |  | 322.343
17 | 611 | 6113201 | okno dřevěné jednoduché atypické 4kř ozn A vel. 1330/2650mm, O+S, U=1,1, Rw=34dB, třívrstvý lepený hranol smrk, 6 tabulek, vnitřní příčka, profilace a šířky dle det, pevný poutec, těsnění připojovací spáry, olištování, dřevěná okapnice, kování mosaz | kus | 63
18 | 611 | 6113202 | okno dřev jednoduché atyp 4kř ozn a1 vel. 1380/2650mm, O+S, U=1,1, Rw=34dB, ornament sklo, třívrstvý lepený hranol smrk, 6 tabulek, vnitřní příčka, profilace a šířky dle det, pevný poutec, těsnění připoj spáry, olištování, dřevěná okapnice, kování mosaz | kus | 25
|  |  | 9+8*2 |  | 25
35 | 611 | 6113204 | okno dřevěné jednoduché atypické 4kř ozn E vel. 1510/2710mm, O+S, U=1,1, Rw=34dB, třívrstvý lepený hranol smrk, 6 tabulek, vnitřní příčka, profilace a šířky dle det, pevný poutec, těsnění připojovací spáry, olištování, dřevěná okapnice, kování mosaz | kus | 2
36 | 611 | 6113205 | okno dřevěné jednoduché atypické 4kř ozn D vel. 1510/2650mm, O+S, U=1,1, Rw=34dB, třívrstvý lepený hranol smrk, 6 tabulek, vnitřní příčka, profilace a šířky dle det, pevný poutec, těsnění připojovací spáry, olištování, dřevěná okapnice, kování mosaz | kus | 1
19 | R | 76666011 | D+M - dřev 2kř vlysové dveře prosklené ozn H vel. 1400/3120mm, s nadsvětlíkem, celková repase, výměna poškozených částí, výměna nebo repase kování, repase rámu a revize zasklení, povrchová úprava | kus | 3
20 | 766 | 766691911 | Vyvěšení nebo zavěšení dřevěných křídel oken pl do 1,5 m2 | kus | 364
|  |  | 4*(16+21+25+9+8*2+1+1+2) |  | 364
21 | 766 | 998766103 | Přesun hmot tonážní pro konstrukce truhlářské v objektech v do 24 m | t | 6.997
|  | 776 | Podlahy povlakové
22 | 776 | 7765118 | Demontáž pvc z parapetů - dle skut | m2 | 54.972
|  | a6 | 0,6*1,38*(16+21+25+1)+1,56*0,6*3 |  | 54.972
23 | 776 | 7765211 | Lepení pásů pvc na parapet - dle skut | m2 | 54.972
24 | 284 | 2841228 | podlahovina pvc tl. 2 mm na parapety - dle skut, vč olištování | m2 | 56.621
25 | 776 | 998776103 | Přesun hmot tonážní pro podlahy povlakové v objektech v do 24 m | t | 0.175
|  | 781 | Dokončovací práce - obklady keramické
26 | 781 | 781474116 | Montáž obkladů vnitřních keramických hladkých do 35 ks/m2 lepených flexibilním lepidlem | m2 | 56.7
|  |  | a7 |  | 56.7
27 | 597 | 5976102 | obkládačky keramické dle stáv pro doplnění obkladu parapetů a ostění - dle skut, olištování | m2 | 62.37
|  |  | a7*1,1 |  | 62.37
28 | 781 | 781495111 | Penetrace podkladu vnitřních obkladů | m2 | 56.7
|  |  | a7 |  | 56.7
|  | 784 | Dokončovací práce - malby a tapety
29 | 784 | 784121001 | Oškrabání malby v mísnostech výšky do 3,80 m | m2 | 1279.878
|  | a4 | (6+24,5*2+11*2+8,3)*3,3*3+a2*0,6 |  | 1279.878
30 | 784 | 784221101 | Dvojnásobné bílé malby ze směsí za sucha dobře otěruvzdorných v místnostech do 3,80 m | m2 | 1279.878
|  |  | a4 |  | 1279.878
|  | 786 | Dokončovací práce - čalounické úpravy
31 | 786 | 786624111 | Montáž lamelové žaluzie do oken zdvojených dřevěných otevíravých, sklápěcích a vyklápěcích | m2 | 322.343
|  |  | a1 |  | 322.343
32 | 553 | 553462000 | žaluzie horizontální interiérové | m2 | 322.343
33 | 786 | 7868941 | DMTŽ stávajících žaluzií | m2 | 322.343
|  |  | a1 |  | 322.343
34 | 786 | 998786103 | Přesun hmot tonážní pro čalounické úpravy v objektech v do 24 m | t | 0.419
Celkem

## e4 - Zadání
ZADÁNÍ S VÝKAZEM VÝMĚR
Stavba: Gymnázium Boženy Němcové
Objekt: Výměna oken a dveří
Část: |  | Etapa IV
Objednatel:
Zhotovitel: | [5 empty] | Zpracoval:
Místo: Hradec Králové, Pospíšilova třída 324 | [5 empty] | Datum: 26.9.2014
Č. | KCN | Kód položky | Popis | MJ | Množství celkem | Jednotková cena zadání | Celková cena zadání
1 | 2 | 3 | 4 | 5 | 6 | 7 | 8
|  | HSV | Práce a dodávky HSV
|  | 1 | Zemní práce
1 | 002 | 155282211 | Očištění ploch stlačeným vzduchem | m2 | 24.825
|  |  | a3*(0,6+0,15) |  | 24.825
|  | 6 | Úpravy povrchů, podlahy a osazování výplní
2 | 014 | 619995001 | Začištění omítek kolem oken, dveří, podlah nebo obkladů | m | 400
|  |  | "c" (1,48+2,65)*2*10 |  | 82.6
|  |  | "f" (1,73+4,14)*2*10 |  | 117.4
|  | a2 | Mezisoučet |  | 200
|  |  | a2*2 |  | 400
3 | 011 | 632450122 | Vyrovnávací cementový potěr tl do 30 mm ze suchých směsí provedený v pásu | m2 | 4.965
|  |  | a3*0,15 |  | 4.965
|  | 9 | Ostatní konstrukce a práce-bourání
4 | 003 | 943211111 | Montáž lešení prostorového rámového lehkého s podlahami zatížení do 200 kg/m2 v do 10 m | m3 | 425.6
|  | a8 | (9,2*2+4*3)*7*2 |  | 425.6
5 | 003 | 943211211 | Příplatek k lešení prostorovému rámovému lehkému s podlahami v do 10 m za první a ZKD den použití | m3 | 4256
|  |  | a8*10 |  | 4256
6 | 003 | 943211811 | Demontáž lešení prostorového rámového lehkého s podlahami zatížení do 200 kg/m2 v do 10 m | m3 | 425.6
|  |  | a8 |  | 425.6
7 | R | 9539501 | DMTŽ a zpětná MTŽ stávajícího zastínění oken, oprava dle skut | m2 | 110.842
|  |  | a1 |  | 110.842
8 | R | 95395011 | Pronájem pozemku - dle skut | m2 | 150
9 | R | 95395012 | DMTŽ a zpětná MTŽ stávajících ochranných sítí oken, oprava dle skut | m2 | 110.842
|  |  | a1 |  | 110.842
10 | 013 | 968062376 | Vybourání dřevěných rámů oken zdvojených včetně křídel pl do 4 m2 | m2 | 39.22
|  |  | "c" 10*1,48*2,65 |  | 39.22
|  |  | Součet |  | 39.22
11 | 013 | 968062377 | Vybourání dřevěných rámů oken zdvojených včetně křídel pl přes 4 m2 | m2 | 71.622
|  |  | 10*1,73*4,14 |  | 71.622
|  | 997 | Přesun sutě
12 | 013 | 997013114 | Vnitrostaveništní doprava suti a vybouraných hmot pro budovy v do 15 m s použitím mechanizace | t | 5.514
13 | 013 | 997013501 | Odvoz suti na skládku a vybouraných hmot nebo meziskládku do 1 km se složením | t | 5.514
14 | 013 | 997013509 | Příplatek k odvozu suti a vybouraných hmot na skládku ZKD 1 km přes 1 km | t | 49.626
15 | 013 | 997013831 | Poplatek za uložení stavebního směsného odpadu na skládce (skládkovné) | t | 5.514
|  | 998 | Přesun hmot
16 | 011 | 998011003 | Přesun hmot pro budovy zděné v do 24 m | t | 0.913
|  | PSV | Práce a dodávky PSV
|  | 764 | Konstrukce klempířské
17 | 764 | 764002851 | Demontáž oplechování parapetů do suti | m | 3.31
|  |  | "c" 1,53*10 |  | 15.3
|  |  | "f" 1,78*10 |  | 17.8
|  | a3 | Mezisoučet |  | 33.1
|  |  | a3*0,1 |  | 3.31
18 | 764 | 764236445 | Oplechování rovných parapetů celoplošně lepené z Cu plechu rš 400 mm | m | 3.31
|  |  | a3*0,1 |  | 3.31
19 | 764 | 998764103 | Přesun hmot tonážní pro konstrukce klempířské v objektech v do 24 m | t | 0.01
|  | 766 | Konstrukce truhlářské
20 | 766 | 766621213 | Montáž oken zdvojených otevíravých výšky přes 2,5m s rámem do zdiva | m2 | 110.842
|  |  | "c" 10*1,48*2,65 |  | 39.22
|  |  | "f" 10*1,73*4,14 |  | 71.622
|  | a1 | Součet |  | 110.842
21 | 611 | 6113201 | okno dřevěné jednoduché atypické 4kř ozn C vel. 1480/2650mm, O+S, U=1,1, Rw=34dB, třívrstvý lepený hranol smrk, 6 tabulek, vnitřní příčka, profilace a šířky dle det, pevný poutec, těsnění připojovací spáry, olištování, dřevěná okapnice, kování mosaz | kus | 10
|  |  | 10 |  | 10
22 | 611 | 6113202 | okno dřevěné sdružené atyp 9kř ozn F vel. 1730/4140mm, O+S, U=1,1, Rw=34dB, zakončení oblouk, třívrstvý lepený hranol smrk, vnitřní příčka, profilace a šířky dle det, pevný poutec, těsnění připojovací spáry, olištování, dřevěná okapnice, kování mosaz | kus | 10
|  |  | 10 |  | 10
23 | 766 | 766691911 | Vyvěšení nebo zavěšení dřevěných křídel oken pl do 1,5 m2 | kus | 130
|  |  | 4*10+9*10 |  | 130
24 | 766 | 998766103 | Přesun hmot tonážní pro konstrukce truhlářské v objektech v do 24 m | t | 1.548
|  | 776 | Podlahy povlakové
25 | 776 | 7765118 | Demontáž pvc z parapetů - dle skut | m2 | 19.86
|  |  | a3*0,6 |  | 19.86
26 | 776 | 7765211 | Lepení pásů pvc na parapet - dle skut | m2 | 19.86
|  |  | a3*0,6 |  | 19.86
27 | 284 | 2841228 | podlahovina pvc tl. 2 mm na parapety - dle skut, vč olištování | m2 | 20.456
|  |  | a3*0,6*1,03 |  | 20.456
28 | 776 | 998776103 | Přesun hmot tonážní pro podlahy povlakové v objektech v do 24 m | t | 0.063
|  | 784 | Dokončovací práce - malby a tapety
29 | 784 | 784121001 | Oškrabání malby v mísnostech výšky do 3,80 m | m2 | 639.12
|  | a4 | (9,2+16)*2*(3,3+7)+a2*0,6 |  | 639.12
30 | 784 | 784221101 | Dvojnásobné bílé malby ze směsí za sucha dobře otěruvzdorných v místnostech do 3,80 m | m2 | 639.12
|  |  | a4 |  | 639.12
Celkem