## Rekapitulace
EstiCon | Firma:
Rekapitulace ceny
Stavba: 22-091-01_Z3 - II/321 křižovatka U Voříšku
| Celková cena bez DPH: | 0
| Celková cena s DPH: | 0
Objekt | Popis | Cena bez DPH | DPH | Cena s DPH
SO 000 | Vedlejší rozpočtové náklady | 0 | 0 | 0
SO 101 | Komunikace | 0 | 0 | 0
SO 180 | DIO | 0 | 0 | 0
SO 301 | Přeložka vodovodu | 0 | 0 | 0

## SO 000
EstiCon |  |  |  | Firma: | [6 empty] | 3
Soupis prací objektu
S | Stavba: | 22-091-01_Z3 |  | II/321 křižovatka U Voříšku |  |  | SO 000 | 0 |  | 0 | 2
O | Rozpočet: | SO 000 |  | Vedlejší rozpočtové náklady | [5 empty] | 0.15 | 2
Typ | Poř. číslo | Kód položky | Varianta | Název Položky | MJ | Množství | Cena |  | Cenová soustava | 0.21
[7 empty] | Jednotková | Celkem
0 | 1 | 2 | 3 | 4 | 5 | 6 | 7 | 8 | 9
SD |  | 0 |  | Všeobecné konstrukce a práce |  |  |  | 0
P | 1 | 02520 |  | ZKOUŠENÍ MATERIÁLŮ NEZÁVISLOU ZKUŠEBNOU | KPL | 1 | 0 | 0 |  | 0 | 3
PP |  |  |  | Provizorní cena - 50 000 Kč bez DPH.
VV |  |  |  | Provádění zkoušek dle požadavků investora / TDS 1 = 1,000 [A]
TS |  |  |  | zahrnuje veškeré náklady spojené s objednatelem požadovanými zkouškami
P | 2 | 02730 |  | POMOC PRÁCE ZŘÍZ NEBO ZAJIŠŤ OCHRANU INŽENÝRSKÝCH SÍTÍ | KPL | 1 | 0 | 0 |  | 0 | 3
PP
VV |  |  |  | Vytyčení stávajících inženýrských sítí vč. výkopů sond pro ověření průběhu a hloubky uložení. 1 = 1,000 [A]
TS |  |  |  | zahrnuje veškeré náklady spojené s objednatelem požadovanými zařízeními
P | 3 | 02821 | 1 | PRŮZKUMNÉ PRÁCE ARCHEOLOGICKÉ NA POVRCHU | KPL | 1 | 0 | 0 |  | 0 | 3
PP |  |  |  | Archeologický dohled při provádění zemních prací. Provizorní cena - 18 000 Kč bez DPH.
VV |  |  |  | 1 = 1,000 [A]
TS |  |  |  | zahrnuje veškeré náklady spojené s objednatelem požadovanými pracemi
P | 4 | 02821 | 2 | PRŮZKUMNÉ PRÁCE ARCHEOLOGICKÉ NA POVRCHU | KPL | 1 | 0 | 0 |  | 0 | 3
PP |  |  |  | Záchranný archeologický výzkum v případě nálezu. Cena bude čerpána na základě skutečnosti se souhlasem TDI a investora. Provizorní cena 285 000 Kč bez DPH.
VV |  |  |  | 1 = 1,000 [A]
TS |  |  |  | zahrnuje veškeré náklady spojené s objednatelem požadovanými pracemi
P | 5 | 02910 |  | OSTATNÍ POŽADAVKY - ZEMĚMĚŘIČSKÁ MĚŘENÍ | KPL | 1 | 0 | 0 |  | 0 | 3
PP |  |  |  | Geodetická činnost v průběhu provádění stavebních pracíe nutná k realizaci díla a k uvedení stavby do užívání a řádnému předání dokončeného díla (např. zaměření stavby před výstavbou, vytyčení stavby a obvodu staveniště apod.).
VV |  |  |  | 1 = 1,000 [A]
TS |  |  |  | zahrnuje veškeré náklady spojené s objednatelem požadovanými pracemi, - pro stanovení orientační investorské ceny určete jednotkovou cenu jako 1% odhadované ceny stavby
P | 6 | 029113 |  | OSTATNÍ POŽADAVKY - GEODETICKÉ ZAMĚŘENÍ - CELKY | KUS | 1 | 0 | 0 |  | 0 | 3
PP |  |  |  | Geodetické zaměření skutečného stavu po dokončení stavby.
VV |  |  |  | 1 = 1,000 [A]
TS |  |  |  | zahrnuje veškeré náklady spojené s objednatelem požadovanými pracemi
P | 7 | 02943 |  | OSTATNÍ POŽADAVKY - VYPRACOVÁNÍ RDS | KPL | 1 | 0 | 0 |  | 0 | 3
PP |  |  |  | Realizační dokumentace stavby (4 paré + 1x CD). Obsah dle směrnice pro dokumentaci staveb PK, v souladu s PDPS, Řeší podrobnosti pro kvalitní a bezpečné zhotovení stavby. Mimo jiné zahrnuje vypracování souřadnicového a výškového pokrytí komunikace, zahuštění příčných řezů pro plynulé řešení, detaily oprav poruch dle TP 82 – Katalog poruch netuhých vozovek, aktualizace či dopracování dopravního značení. Odsouhlasí správce stavby. Zadavatel poskytne zhotoviteli otevřený formát *.dwg/dgn.
VV |  |  |  | 1 = 1,000 [A]
TS |  |  |  | zahrnuje veškeré náklady spojené s objednatelem požadovanými pracemi
P | 8 | 02944 |  | OSTAT POŽADAVKY - DOKUMENTACE SKUTEČ PROVEDENÍ V DIGIT FORMĚ | KPL | 1 | 0 | 0 |  | 0 | 3
PP |  |  |  | Dokumentace skutečného provedení stavby (4 paré+1x CD). Výkresy a související písemnosti zhotovené stavby potřebné pro evidenci pozemní komunikace. Výkresy odchylek a změn stavby oproti DSP, PDPS. Ověřené podpisem odpovědného zástupce zhotovitele a správce stavby. Zadavatel poskytne zhotoviteli otevřený formát *.dwg/dgn.
VV |  |  |  | 1 = 1,000 [A]
TS |  |  |  | zahrnuje veškeré náklady spojené s objednatelem požadovanými pracemi
P | 9 | 02946 |  | OSTAT POŽADAVKY - FOTODOKUMENTACE | KPL | 1 | 0 | 0 |  | 0 | 3
PP |  |  |  | 1 x měsíčně sada barevných fotografií v tištěné i elektronické formě. 3 x závěrečná fotodokumentace v albu s popisem v tištěné i elektronické podobě.
VV |  |  |  | 1 = 1,000 [A]
TS |  |  |  | položka zahrnuje: - fotodokumentaci zadavatelem požadovaného děje a konstrukcí v požadovaných časových intervalech - zadavatelem specifikované výstupy (fotografie v papírovém a digitálním formátu) v požadovaném počtu
P | 10 | 02950 |  | OSTATNÍ POŽADAVKY - POSUDKY, KONTROLY, REVIZNÍ ZPRÁVY | KPL | 1 | 0 | 0 |  | 0 | 3
PP |  |  |  | Pasportizace objízdných tras (pasport bude proveden před zřízením objízdných tras a po jejich ukončení )
VV |  |  |  | 1 = 1,000 [A]
TS |  |  |  | zahrnuje veškeré náklady spojené s objednatelem požadovanými pracemi
P | 11 | 02991 | 1 | OSTATNÍ POŽADAVKY - INFORMAČNÍ TABULE | KUS | 2 | 0 | 0 |  | 0 | 3
PP |  |  |  | Náklady na zřízení informačních tabule s údaji o stavbě s textem dle vzoru objednatele, včetně kotvení. Po ukončení stavby bude odtraněno.
VV |  |  |  | 2 = 2,000 [A]
TS |  |  |  | položka zahrnuje: - dodání a osazení informačních tabulí v předepsaném provedení a množství s obsahem předepsaným zadavatelem - veškeré nosné a upevňovací konstrukce - základové konstrukce včetně nutných zemních prací - demontáž a odvoz po skončení platnosti - případně nutné opravy poškozených čátí během platnosti
P | 12 | 02991 | 2 | OSTATNÍ POŽADAVKY - INFORMAČNÍ TABULE | KUS | 1 | 0 | 0 |  | 0 | 3
PP |  |  |  | Pamětní deska s osazením na kamenném podstavci po dokončení stavby dle vzoru objednatele.
VV |  |  |  | 1 = 1,000 [A]
TS |  |  |  | položka zahrnuje: - dodání a osazení informačních tabulí v předepsaném provedení a množství s obsahem předepsaným zadavatelem - veškeré nosné a upevňovací konstrukce - základové konstrukce včetně nutných zemních prací - demontáž a odvoz po skončení platnosti - případně nutné opravy poškozených čátí během platnosti
P | 13 | 03100 |  | ZAŘÍZENÍ STAVENIŠTĚ - ZŘÍZENÍ, PROVOZ, DEMONTÁŽ | KPL | 1 | 0 | 0 |  | 0 | 3
PP |  |  |  | Montáž a demontáž zařízení staveniště. Položka obsahuje poplatky dočasných záborů během stavby - dle potřeb zhotovitele.
VV |  |  |  | 1 = 1,000 [A]
TS |  |  |  | zahrnuje objednatelem povolené náklady na pořízení (event. pronájem), provozování, udržování a likvidaci zhotovitelova zařízení
P | 14 | 03710 | R | POMOC PRÁCE - OPRAVA OBJÍZDNÝCH TRAS | M2 | 1200 | 0 | 0 |  | 0 | 3
PP |  |  |  | Oprava objízdných tras dle skutečnosti. Předpokládaná oprava krytu ve stejné skladbě jako v projektu - ACO 11+ modif. tl. 40 mm + ACL 16+ modif. tl. 60 mm. Předpoklad 1200 m2. Cena zahrnuje veškeré práce spojené s opravou - frézování, řezání krytu, zálivku, spojovací postřiky.
VV |  |  |  | 1200 = 1200,000 [A]
TS |  |  |  | zahrnuje objednatelem povolené náklady na požadovaná zařízení zhotovitele

## SO 101
EstiCon |  |  |  | Firma: | [6 empty] | 3
Soupis prací objektu
S | Stavba: | 22-091-01_Z3 |  | II/321 křižovatka U Voříšku |  |  | SO 101 | 0 |  | 0 | 2
O | Rozpočet: | SO 101 |  | Komunikace | [5 empty] | 0.15 | 2
Typ | Poř. číslo | Kód položky | Varianta | Název Položky | MJ | Množství | Cena |  | Cenová soustava | 0.21
[7 empty] | Jednotková | Celkem
0 | 1 | 2 | 3 | 4 | 5 | 6 | 7 | 8 | 9
SD |  | 0 |  | Všeobecné konstrukce a práce |  |  |  | 0
P | 1 | 014102 | 1 | POPLATKY ZA SKLÁDKU | T | 5010 | 0 | 0 |  | 0 | 3
PP |  |  |  | nestmelené vrstvy, příkopy - předpoklad 2000 kg/m3
VV |  |  |  | pol. 11332 - podklad 2205*2,0 = 4410,000 [A] pol. 12933 - čišť. příkopů 600*0,5*2,0 = 600,000 [C] Celkové množství = 5010,000
TS |  |  |  | zahrnuje veškeré poplatky provozovateli skládky související s uložením odpadu na skládce.
P | 2 | 014102 | 2 | POPLATKY ZA SKLÁDKU | T | 369.02 | 0 | 0 |  | 0 | 3
PP |  |  |  | beton, železobeton, kamenný obklad - předpoklad 2400 kg/m3
VV |  |  |  | pol. 11328 - žlaby 441*0,2*2,4 = 211,680 [A] pol. 96616 - ŽB 46,425*2,0 = 92,850 [B] pol. 966346 - propustky DN 400 (přepodklad 0,31 t/m) 77,8*0,31*2,0 = 48,236 [C] pol. 966357.1 - propustky DN 500 (přepodklad 0,43 t/m) 24,9*0,31*2,0 = 15,438 [D] pol. 966357.2 - propustky DN 500 (přepodklad 0,017 t/m) 24*0,017*2,0 = 0,816 [E] Celkové množství = 369,020
TS |  |  |  | zahrnuje veškeré poplatky provozovateli skládky související s uložením odpadu na skládce.
P | 3 | 014132 |  | POPLATKY ZA SKLÁDKU TYP S-NO (NEBEZPEČNÝ ODPAD) | T | 405.072 | 0 | 0 |  | 0 | 3
PP |  |  |  | asflat - předpoklad 2400 kg/m3
VV |  |  |  | pol. 11313 75*2,4 = 180,000 pol. 11372.2 93,78*2,4 = 225,072 Celkové množství = 405,072
TS |  |  |  | zahrnuje veškeré poplatky provozovateli skládky související s uložením odpadu na skládce.
P | 4 | 014201 |  | POPLATKY ZA ZEMNÍK - ZEMINA | M3 | 184.091 | 0 | 0 |  | 0 | 3
PP |  |  |  | Zemina vhodná do násypů dle ČSN 73 6133.
VV |  |  |  | pol. 17110.2 184,091 = 184,091 [A]
TS |  |  |  | zahrnuje veškeré poplatky majiteli zemníku související s nákupem zeminy (nikoliv s otvírkou zemníku)
SD |  | 1 |  | Zemní práce |  |  |  | 0
P | 5 | 11130 |  | SEJMUTÍ DRNU | M2 | 1269.21 | 0 | 0 |  | 0 | 3
PP |  |  |  | Sejmutí drnu tl. 0,15 m ve stávajícím příkopu. Výměra dle bilance prací.
VV |  |  |  | 1269,21 = 1269,210 [A]
TS |  |  |  | včetně vodorovné dopravy a uložení na skládku
P | 6 | 11313 |  | ODSTRANĚNÍ KRYTU ZPEVNĚNÝCH PLOCH S ASFALTOVÝM POJIVEM | M3 | 75 | 0 | 0 |  | 0 | 3
PP |  |  |  | Vybourání asfaltového povrchu stávajících sjezdů. Odvoz a uložení na skládku nebezpečného odpadu. Plocha byla odměřena ze situace.
VV |  |  |  | 375*0,2 = 75,000 [A]
TS |  |  |  | Položka zahrnuje veškerou manipulaci s vybouranou sutí a s vybouranými hmotami vč. uložení na skládku. Nezahrnuje poplatek za skládku, který se vykazuje v položce 0141** (s výjimkou malého množství bouraného materiálu, kde je možné poplatek zahrnout do jednotkové ceny bourání – tento fakt musí být uveden v doplňujícím textu k položce).
P | 7 | 11328 |  | ODSTRANĚNÍ PŘÍKOPŮ, ŽLABŮ A RIGOLŮ Z PŘÍKOPOVÝCH TVÁRNIC | M2 | 441 | 0 | 0 |  | 0 | 3
PP |  |  |  | Odstranění stávajích žlabovek. Odvoz a uložení na trvalou skládku. Plocha byla odečtena ze situace.
VV |  |  |  | 735*0,6 = 441,000 [A]
TS |  |  |  | Položka zahrnuje odstranění tvárnic včetně podkladu, veškerou manipulaci s vybouranou sutí a s vybouranými hmotami, vč. uložení na skládku. Nezahrnuje poplatek za skládku, který se vykazuje v položce 0141** (s výjimkou malého množství bouraného materiálu, kde je možné poplatek zahrnout do jednotkové ceny bourání – tento fakt musí být uveden v doplňujícím textu k položce).
P | 8 | 11329 |  | ODSTRANĚNÍ ZPEVNĚNÝCH PLOCH, PŘÍKOPŮ A RIGOLŮ Z LOMOVÉHO KAMENE | M3 | 3.232 | 0 | 0 |  | 0 | 3
PP |  |  |  | Odstranění zpevnění vtoků a výtoků příčných propustků. Odvoz a uložení na trvalou skládku. Plocha byla odečtena ze situace.
VV |  |  |  | (2,8+2,1+2,3+(3,2+2+2,8)*1,12)*0,2 = 3,232 [A]
TS |  |  |  | Položka zahrnuje i odstranění podkladu, veškerou manipulaci s vybouraným materiálem vč. uložení na skládku. Nezahrnuje poplatek za skládku, který se vykazuje v položce 0141** (s výjimkou malého množství bouraného materiálu, kde je možné poplatek zahrnout do jednotkové ceny bourání – tento fakt musí být uveden v doplňujícím textu k položce).
P | 9 | 11332 |  | ODSTRANĚNÍ PODKLADŮ ZPEVNĚNÝCH PLOCH Z KAMENIVA NESTMELENÉHO | M3 | 2205 | 0 | 0 |  | 0 | 3
PP |  |  |  | Odkop podkladních nestmelených vrstev prům tl. 300 mm. Odvoz a uložení na trvalou skládku. Výměra dle bilance prací.
VV |  |  |  | (6308+1042)*0,3 = 2205,000 [A]
TS |  |  |  | Položka zahrnuje veškerou manipulaci s vybouranou sutí a s vybouranými hmotami vč. uložení na skládku. Nezahrnuje poplatek za skládku, který se vykazuje v položce 0141** (s výjimkou malého množství bouraného materiálu, kde je možné poplatek zahrnout do jednotkové ceny bourání – tento fakt musí být uveden v doplňujícím textu k položce).
P | 10 | 11372 | 1 | FRÉZOVÁNÍ ZPEVNĚNÝCH PLOCH ASFALTOVÝCH | M3 | 1523.22 | 0 | 0 |  | 0 | 3
PP |  |  |  | Frézování vozovky průměrné tl. dle soupisu. Materiál byl dle vyhlášky č. 130/2019 Sb. zatříděn do kvalitativní třídy ZAS-T1. Zhotovitel v ceně zohlední možnost použití materiálu zpět na stavbě. Včetně odvozu materiálu bez ohledu na vzdálenost (skládka zvolena zhotovitelem). Plocha byla odměřena ze situace.
VV |  |  |  | frézování prům. tl. 220 mm 6308*0,22 = 1387,760 [A] frézování prům. tl. 130 mm 1042*0,13 = 135,460 [B] Celkové množství = 1523,220
TS |  |  |  | Položka zahrnuje veškerou manipulaci s vybouranou sutí a s vybouranými hmotami vč. uložení na skládku. Nezahrnuje poplatek za skládku, který se vykazuje v položce 0141** (s výjimkou malého množství bouraného materiálu, kde je možné poplatek zahrnout do jednotkové ceny bourání – tento fakt musí být uveden v doplňujícím textu k položce).
P | 11 | 11372 | 2 | FRÉZOVÁNÍ ZPEVNĚNÝCH PLOCH ASFALTOVÝCH | M3 | 93.78 | 0 | 0 |  | 0 | 3
PP |  |  |  | Frézování vozovky průměrné tl. 90 mm. Materiál byl dle vyhlášky č. 130/2019 Sb. zatříděn do kvalitativní třídy ZAS-T3. Odvoz a uložení na skládku nebezpečného odpadu. Plocha byla odměřena ze situace.
VV |  |  |  | frézování prům. tl. 90 mm 1042*0,09 = 93,780 [A]
TS |  |  |  | Položka zahrnuje veškerou manipulaci s vybouranou sutí a s vybouranými hmotami vč. uložení na skládku. Nezahrnuje poplatek za skládku, který se vykazuje v položce 0141** (s výjimkou malého množství bouraného materiálu, kde je možné poplatek zahrnout do jednotkové ceny bourání – tento fakt musí být uveden v doplňujícím textu k položce).
P | 12 | 113763 |  | FRÉZOVÁNÍ DRÁŽKY PRŮŘEZU DO 300MM2 V ASFALTOVÉ VOZOVCE | M | 214 | 0 | 0 |  | 0 | 3
PP |  |  |  | Řezání asfaltových krytů podél obrubníků. Drážka min. 25x12 mm dle VL 2 212.05 08.07 (navrhováno 25x12 mm). Položka včetně odvozu bez ohledu na vzdálenost, uložení na skládku a skládkovného.
VV |  |  |  | pol. 91726 214 = 214,000 [A]
TS |  |  |  | Položka zahrnuje veškerou manipulaci s vybouranou sutí a s vybouranými hmotami vč. uložení na skládku.
P | 13 | 121102 |  | SEJMUTÍ ORNICE NEBO LESNÍ PŮDY S ODVOZEM DO 2KM | M3 | 882.45 | 0 | 0 |  | 0 | 3
PP |  |  |  | Sejmutí ornice tl. 400 mm s odvozem na mezideponii. Výměra dle bilance prací.
VV |  |  |  | komunikace 818,95 = 818,950 [B] pyrám vč. přístupu 38,5+5*5 = 63,500 [A] Celkové množství = 882,450
TS |  |  |  | položka zahrnuje sejmutí ornice bez ohledu na tloušťku vrstvy a její vodorovnou dopravu nezahrnuje uložení na trvalou skládku
P | 14 | 122732 | 1 | ODKOPÁVKY A PROKOPÁVKY OBECNÉ TŘ. I, ODVOZ DO 2KM | M3 | 2769.799 | 0 | 0 |  | 0 | 3
PP |  |  |  | Výkop zeminy TŘ. I. Předpoklad zpětného použití do násypů. Odvoz na mezideponii. Hodnoty stanovené výpočtem případně převzaty z bilance zemních prací.
VV |  |  |  | Výkop 2662,03 = 2662,030 [C] Propustek P1 2,5*19,77+(0,85*1,2+0,85*0,8)*2 = 52,825 [A] Propustek P2 2,5*20+(0,85*1,2+0,85*0,8)*2 = 53,400 [B] Pyrám 2,1*2,1*(0,5-0,4+0,15+0,1) = 1,544 [D] Celkové množství = 2769,799
TS |  |  |  | položka zahrnuje: - vodorovná a svislá doprava, přemístění, přeložení, manipulace s výkopkem - kompletní provedení vykopávky nezapažené i zapažené - ošetření výkopiště po celou dobu práce v něm vč. klimatických opatření - ztížení vykopávek v blízkosti podzemního vedení, konstrukcí a objektů vč. jejich dočasného zajištění - ztížení pod vodou, v okolí výbušnin, ve stísněných prostorech a pod. - příplatek za lepivost - těžení po vrstvách, pásech a po jiných nutných částech (figurách) - čerpání vody vč. čerpacích jímek, potrubí a pohotovostní čerpací soupravy (viz ustanovení k pol. 1151,2) - potřebné snížení hladiny podzemní vody - těžení a rozpojování jednotlivých balvanů - vytahování a nošení výkopku - svahování a přesvah. svahů do konečného tvaru, výměna hornin v podloží a v pláni znehodnocené klimatickými vlivy - ruční vykopávky, odstranění kořenů a napadávek - pažení, vzepření a rozepření vč. přepažování (vyjma štětových stěn) - úpravu, ochranu a očištění dna, základové spáry, stěn a svahů - zhutnění podloží, případně i svahů vč. svahování - zřízení stupňů v podloží a lavic na svazích, není-li pro tyto práce zřízena samostatná položka - udržování výkopiště a jeho ochrana proti vodě - odvedení nebo obvedení vody v okolí výkopiště a ve výkopišti - třídění výkopku - veškeré pomocné konstrukce umožňující provedení vykopávky (příjezdy, sjezdy, nájezdy, lešení, podpěr. konstr., přemostění, zpevněné plochy, zakrytí a pod.) - nezahrnuje uložení zeminy (na skládku, do násypu) ani poplatky za skládku, vykazují se v položce č.0141**
P | 15 | 122732 | 2 | ODKOPÁVKY A PROKOPÁVKY OBECNÉ TŘ. I, ODVOZ DO 2KM | M3 | 1200.68 | 0 | 0 |  | 0 | 3
PP |  |  |  | Odkop pro sanace aktivní zóny. Odvoz na mezideponii. Výměra dle bilance prací.
VV |  |  |  | 1200,68 = 1200,680 [A]
TS |  |  |  | položka zahrnuje: - vodorovná a svislá doprava, přemístění, přeložení, manipulace s výkopkem - kompletní provedení vykopávky nezapažené i zapažené - ošetření výkopiště po celou dobu práce v něm vč. klimatických opatření - ztížení vykopávek v blízkosti podzemního vedení, konstrukcí a objektů vč. jejich dočasného zajištění - ztížení pod vodou, v okolí výbušnin, ve stísněných prostorech a pod. - příplatek za lepivost - těžení po vrstvách, pásech a po jiných nutných částech (figurách) - čerpání vody vč. čerpacích jímek, potrubí a pohotovostní čerpací soupravy (viz ustanovení k pol. 1151,2) - potřebné snížení hladiny podzemní vody - těžení a rozpojování jednotlivých balvanů - vytahování a nošení výkopku - svahování a přesvah. svahů do konečného tvaru, výměna hornin v podloží a v pláni znehodnocené klimatickými vlivy - ruční vykopávky, odstranění kořenů a napadávek - pažení, vzepření a rozepření vč. přepažování (vyjma štětových stěn) - úpravu, ochranu a očištění dna, základové spáry, stěn a svahů - zhutnění podloží, případně i svahů vč. svahování - zřízení stupňů v podloží a lavic na svazích, není-li pro tyto práce zřízena samostatná položka - udržování výkopiště a jeho ochrana proti vodě - odvedení nebo obvedení vody v okolí výkopiště a ve výkopišti - třídění výkopku - veškeré pomocné konstrukce umožňující provedení vykopávky (příjezdy, sjezdy, nájezdy, lešení, podpěr. konstr., přemostění, zpevněné plochy, zakrytí a pod.) - nezahrnuje uložení zeminy (na skládku, do násypu) ani poplatky za skládku, vykazují se v položce č.0141**
P | 16 | 12573 | 1 | VYKOPÁVKY ZE ZEMNÍKŮ A SKLÁDEK TŘ. I | M3 | 3970.479 | 0 | 0 |  | 0 | 3
PP |  |  |  | Odkop zeminy do násypů z mezideponie. Výměra dle bilance prací.
VV |  |  |  | pol. 122732.1+2 2769,799+1200,68 = 3970,479 [A]
TS |  |  |  | položka zahrnuje: - vodorovná a svislá doprava, přemístění, přeložení, manipulace s výkopkem - kompletní provedení vykopávky nezapažené i zapažené - ošetření výkopiště po celou dobu práce v něm vč. klimatických opatření - ztížení vykopávek v blízkosti podzemního vedení, konstrukcí a objektů vč. jejich dočasného zajištění - ztížení pod vodou, v okolí výbušnin, ve stísněných prostorech a pod. - příplatek za lepivost - těžení po vrstvách, pásech a po jiných nutných částech (figurách) - čerpání vody vč. čerpacích jímek, potrubí a pohotovostní čerpací soupravy (viz ustanovení k pol. 1151,2) - potřebné snížení hladiny podzemní vody - těžení a rozpojování jednotlivých balvanů - vytahování a nošení výkopku - ruční vykopávky, odstranění kořenů a napadávek - pažení, vzepření a rozepření vč. přepažování (vyjma štětových stěn) - úpravu, ochranu a očištění dna, základové spáry, stěn a svahů - udržování výkopiště a jeho ochrana proti vodě - odvedení nebo obvedení vody v okolí výkopiště a ve výkopišti - třídění výkopku - veškeré pomocné konstrukce umožňující provedení vykopávky (příjezdy, sjezdy, nájezdy, lešení, podpěr. konstr., přemostění, zpevněné plochy, zakrytí a pod.) položka nezahrnuje: - práce spojené s otvírkou zemníku
P | 17 | 12573 | 2 | VYKOPÁVKY ZE ZEMNÍKŮ A SKLÁDEK TŘ. I | M3 | 882.45 | 0 | 0 |  | 0 | 3
PP |  |  |  | Přesun ornice z mezideponie.
VV |  |  |  | Pol. 18220 882,450 = 882,450 [A] Celkové množství = 882,450
TS |  |  |  | položka zahrnuje: - vodorovná a svislá doprava, přemístění, přeložení, manipulace s výkopkem - kompletní provedení vykopávky nezapažené i zapažené - ošetření výkopiště po celou dobu práce v něm vč. klimatických opatření - ztížení vykopávek v blízkosti podzemního vedení, konstrukcí a objektů vč. jejich dočasného zajištění - ztížení pod vodou, v okolí výbušnin, ve stísněných prostorech a pod. - příplatek za lepivost - těžení po vrstvách, pásech a po jiných nutných částech (figurách) - čerpání vody vč. čerpacích jímek, potrubí a pohotovostní čerpací soupravy (viz ustanovení k pol. 1151,2) - potřebné snížení hladiny podzemní vody - těžení a rozpojování jednotlivých balvanů - vytahování a nošení výkopku - ruční vykopávky, odstranění kořenů a napadávek - pažení, vzepření a rozepření vč. přepažování (vyjma štětových stěn) - úpravu, ochranu a očištění dna, základové spáry, stěn a svahů - udržování výkopiště a jeho ochrana proti vodě - odvedení nebo obvedení vody v okolí výkopiště a ve výkopišti - třídění výkopku - veškeré pomocné konstrukce umožňující provedení vykopávky (příjezdy, sjezdy, nájezdy, lešení, podpěr. konstr., přemostění, zpevněné plochy, zakrytí a pod.) položka nezahrnuje: - práce spojené s otvírkou zemníku
P | 18 | 12933 |  | ČIŠTĚNÍ PŘÍKOPŮ OD NÁNOSU PŘES 0,50M3/M | M | 600 | 0 | 0 |  | 0 | 3
PP |  |  |  | Pročištění stávajících příkopů navazujícícj na stavbu v délce 100 m. Odvoz a uložení na trvalou skládku. Výměra byla odečtena ze situace.
VV |  |  |  | 6*100 = 600,000 [A]
TS |  |  |  | Součástí položky je vodorovná a svislá doprava, přemístění, přeložení, manipulace s materiálem a uložení na skládku. Nezahrnuje poplatek za skládku, který se vykazuje v položce 0141** (s výjimkou malého množství materiálu, kde je možné poplatek zahrnout do jednotkové ceny položky – tento fakt musí být uveden v doplňujícím textu k položce)
P | 19 | 17110 | 1 | ULOŽENÍ SYPANINY DO NÁSYPŮ SE ZHUTNĚNÍM | M3 | 3970.479 | 0 | 0 |  | 0 | 3
PP |  |  |  | Využití lokálního materiálu do násypů. Zemina podmínečně vhodná dle ČSN 73 6133. Předpoklad využítí lokálního materiálu dle IGP, včetně zlepšení s využitím směsného pojiva (50 % vápna + 50 % cement), předpoklad 2,0 %. Výměra dle bilance prací.
VV |  |  |  | pol. 122732.1+2 2769,799+1200,68 = 3970,479 [B]
TS |  |  |  | položka zahrnuje: - kompletní provedení zemní konstrukce vč. výběru vhodného materiálu - úprava ukládaného materiálu vlhčením, tříděním, promícháním nebo vysoušením, příp. jiné úpravy za účelem zlepšení jeho mech. vlastností - hutnění i různé míry hutnění - ošetření úložiště po celou dobu práce v něm vč. klimatických opatření - ztížení v okolí vedení, konstrukcí a objektů a jejich dočasné zajištění - ztížení provádění vč. hutnění ve ztížených podmínkách a stísněných prostorech - ztížené ukládání sypaniny pod vodu - ukládání po vrstvách a po jiných nutných částech (figurách) vč. dosypávek - spouštění a nošení materiálu - výměna částí zemní konstrukce znehodnocené klimatickými vlivy - ruční hutnění a výplň jam a prohlubní v podloží - úprava, očištění, ochrana a zhutnění podloží - svahování, hutnění a uzavírání povrchů svahů - zřízení lavic na svazích - udržování úložiště a jeho ochrana proti vodě - odvedení nebo obvedení vody v okolí úložiště a v úložišti - veškeré pomocné konstrukce umožňující provedení zemní konstrukce (příjezdy, sjezdy, nájezdy, lešení, podpěrné konstrukce, přemostění, zpevněné plochy, zakrytí a pod.)
P | 20 | 17110 | 2 | ULOŽENÍ SYPANINY DO NÁSYPŮ SE ZHUTNĚNÍM | M3 | 184.091 | 0 | 0 |  | 0 | 3
PP |  |  |  | Nakupovaný materiál do násypů. Zemina podmínečně vhodná dle ČSN 73 6133. Výměra dle bilance prací. Nákup zeminy viz pol. 014201.
VV |  |  |  | 4154,57-3970,479 = 184,091 [B]
TS |  |  |  | položka zahrnuje: - kompletní provedení zemní konstrukce vč. výběru vhodného materiálu - úprava ukládaného materiálu vlhčením, tříděním, promícháním nebo vysoušením, příp. jiné úpravy za účelem zlepšení jeho mech. vlastností - hutnění i různé míry hutnění - ošetření úložiště po celou dobu práce v něm vč. klimatických opatření - ztížení v okolí vedení, konstrukcí a objektů a jejich dočasné zajištění - ztížení provádění vč. hutnění ve ztížených podmínkách a stísněných prostorech - ztížené ukládání sypaniny pod vodu - ukládání po vrstvách a po jiných nutných částech (figurách) vč. dosypávek - spouštění a nošení materiálu - výměna částí zemní konstrukce znehodnocené klimatickými vlivy - ruční hutnění a výplň jam a prohlubní v podloží - úprava, očištění, ochrana a zhutnění podloží - svahování, hutnění a uzavírání povrchů svahů - zřízení lavic na svazích - udržování úložiště a jeho ochrana proti vodě - odvedení nebo obvedení vody v okolí úložiště a v úložišti - veškeré pomocné konstrukce umožňující provedení zemní konstrukce (příjezdy, sjezdy, nájezdy, lešení, podpěrné konstrukce, přemostění, zpevněné plochy, zakrytí a pod.)
P | 21 | 17380 |  | ZEMNÍ KRAJNICE A DOSYPÁVKY Z NAKUPOVANÝCH MATERIÁLŮ | M3 | 126.34 | 0 | 0 |  | 0 | 3
PP |  |  |  | Zhutněná dosypávka krajnice materiál min. vhodný dle tab. A1 míra zhutnění 100 % PS dle ČSN 73 6133. V ceně bude zhotovitelem zohledněna možnost využití vyzískaného materiálu v rámci stavby s ohledem na požadované parametry PD. Výměra dle bilance prací.
VV |  |  |  | 126,34 = 126,340 [A]
TS |  |  |  | položka zahrnuje: - kompletní provedení zemní konstrukce včetně nákupu a dopravy materiálu dle zadávací dokumentace - úprava ukládaného materiálu vlhčením, tříděním, promícháním nebo vysoušením, příp. jiné úpravy za účelem zlepšení jeho mech. vlastností - hutnění i různé míry hutnění - ošetření úložiště po celou dobu práce v něm vč. klimatických opatření - ztížení v okolí vedení, konstrukcí a objektů a jejich dočasné zajištění - ztížení provádění vč. hutnění ve ztížených podmínkách a stísněných prostorech - ztížené ukládání sypaniny pod vodu - ukládání po vrstvách a po jiných nutných částech (figurách) vč. dosypávek - spouštění a nošení materiálu - výměna částí zemní konstrukce znehodnocené klimatickými vlivy - svahování, hutnění a uzavírání povrchů svahů - udržování úložiště a jeho ochrana proti vodě - odvedení nebo obvedení vody v okolí úložiště a v úložišti - veškeré pomocné konstrukce umožňující provedení zemní konstrukce (příjezdy, sjezdy, nájezdy, lešení, podpěrné konstrukce, přemostění, zpevněné plochy, zakrytí a pod.)
P | 22 | 17581 |  | OBSYP POTRUBÍ A OBJEKTŮ Z NAKUPOVANÝCH MATERIÁLŮ | M3 | 158.425 | 0 | 0 |  | 0 | 3
PP |  |  |  | Zásyp nově budovaných propustků.
VV |  |  |  | Propustek P1 2,5*19,77+(0,85*1,2+0,85*0,8)*2 = 52,825 [A] Propustek P2 2,5*20+(0,85*1,2+0,85*0,8)*2 = 53,400 [B] Podélné propustky 0,75*(10,5*2+10,5*2+13,8*2) = 52,200 [C] Celkové množství = 158,425
TS |  |  |  | položka zahrnuje: - kompletní provedení zemní konstrukce včetně nákupu a dopravy materiálu dle zadávací dokumentace - úprava ukládaného materiálu vlhčením, tříděním, promícháním nebo vysoušením, příp. jiné úpravy za účelem zlepšení jeho mech. vlastností - hutnění i různé míry hutnění - ošetření úložiště po celou dobu práce v něm vč. klimatických opatření - ztížení v okolí vedení, konstrukcí a objektů a jejich dočasné zajištění - ztížení provádění vč. hutnění ve ztížených podmínkách a stísněných prostorech - ztížené ukládání sypaniny pod vodu - ukládání po vrstvách a po jiných nutných částech (figurách) vč. dosypávek - spouštění a nošení materiálu - výměna částí zemní konstrukce znehodnocené klimatickými vlivy - ruční hutnění a výplň jam a prohlubní v podloží - úprava, očištění, ochrana a zhutnění podloží - svahování, hutnění a uzavírání povrchů svahů - zřízení lavic na svazích - udržování úložiště a jeho ochrana proti vodě - odvedení nebo obvedení vody v okolí úložiště a v úložišti - veškeré pomocné konstrukce umožňující provedení zemní konstrukce (příjezdy, sjezdy, nájezdy, lešení, podpěrné konstrukce, přemostění, zpevněné plochy, zakrytí a pod.) - zemina vytlačená potrubím o DN do 180mm se od kubatury obsypů neodečítá
P | 23 | 18110 |  | ÚPRAVA PLÁNĚ SE ZHUTNĚNÍM V HORNINĚ TŘ. I | M2 | 10375.19 | 0 | 0 |  | 0 | 3
PP |  |  |  | Úprava pláně dle platných TKP a požadavku min. Edef,2 dle projektové dokumentace. Výměra dle bilance prací.
VV |  |  |  | 10375,19 = 10375,190 [A]
TS |  |  |  | položka zahrnuje úpravu pláně včetně vyrovnání výškových rozdílů. Míru zhutnění určuje projekt.
P | 24 | 18220 |  | ROZPROSTŘENÍ ORNICE VE SVAHU | M3 | 1228.367 | 0 | 0 |  | 0 | 3
PP |  |  |  | Rozprostření ornice tl. 150 mm, částečné využití lokálního humózního materiálu. Koef 1,13 - vliv svahování. Plocha byla odečtena ze situace.
VV |  |  |  | komunikace 6600*1,13*0,15 = 1118,700 [A] středový ostrov OK 647*1,13*0,15 = 109,667 [B] Celkové množství = 1228,367
TS |  |  |  | položka zahrnuje: nutné přemístění ornice z dočasných skládek vzdálených do 50m rozprostření ornice v předepsané tloušťce ve svahu přes 1:5
P | 25 | 18230 |  | ROZPROSTŘENÍ ORNICE V ROVINĚ | M3 | 65.25 | 0 | 0 |  | 0 | 3
PP |  |  |  | Rozprostření ornice tl. 150 mm, částečné využití lokálního humózního materiálu. Plocha byla odečtena ze situace.
VV |  |  |  | komunikace 435*0,15 = 65,250 [A] Celkové množství = 65,250
TS |  |  |  | položka zahrnuje: nutné přemístění ornice z dočasných skládek vzdálených do 50m rozprostření ornice v předepsané tloušťce v rovině a ve svahu do 1:5
P | 26 | 18242 |  | ZALOŽENÍ TRÁVNÍKU HYDROOSEVEM NA ORNICI | M2 | 7682 | 0 | 0 |  | 0 | 3
PP
VV |  |  |  | Pol. 18220 (6600+647) = 7247,000 [A] Pol. 18230 435 = 435,000 [B] Celkové množství = 7682,000
TS |  |  |  | Zahrnuje dodání předepsané travní směsi, hydroosev na ornici, zalévání, první pokosení, to vše bez ohledu na sklon terénu
P | 27 | 18351 |  | CHEMICKÉ ODPLEVELENÍ | M2 | 7682 | 0 | 0 |  | 0 | 3
PP |  |  |  | Odplevelení před rozprostřením ornice.
VV |  |  |  | Pol. 18220 (6600+647) = 7247,000 [A] Pol. 18230 435 = 435,000 [B] Celkové množství = 7682,000
TS |  |  |  | položka zahrnuje celoplošný postřik a chemickou likvidace nežádoucích rostlin nebo jejích částí a zabránění jejich dalšímu růstu na urovnaném volném terénu
P | 28 | 184A1 |  | VYSAZOVÁNÍ KEŘŮ LISTNATÝCH S BALEM VČETNĚ VÝKOPU JAMKY | KUS | 227 | 0 | 0 |  | 0 | 3
PP |  |  |  | Vysazení keřů do středového ostrůvku okružní křižovatky. Předpokladaná rozteč keřů je 1 m.
VV |  |  |  | 227 = 227,000 [A]
TS |  |  |  | Položka vysazování keřů zahrnuje dodávku projektem předepsaných keřů, hloubení jamek (min. rozměry pro keře 30/30/30cm) s event. výměnou půdy, s hnojením anorganickým hnojivem a přídavkem organického hnojiva dle PD, zálivku, a pod. položka zahrnuje veškerý materiál, výrobky a polotovary, včetně mimostaveništní a vnitrostaveništní dopravy (rovněž přesuny), včetně naložení a složení, případně s uložením
P | 29 | 184B17 | R | VYSAZOVÁNÍ STROMŮ LISTNATÝCH S BALEM OBVOD KMENE NAD 20CM | KUS | 3 | 0 | 0 |  | 0 | 3
PP |  |  |  | náhradní výsadba - 3 x jabloň domácí obdvod kmene ve výšce 130 cm nad zemí 20-25 cm.
VV |  |  |  | 3 = 3,000 [A]
TS |  |  |  | Položka vysazování stromů dodávku projektem předepsaných stromů, hloubení jamek (min. rozměry pro stromy min. 1,5 násobek balu výpěstku) s event. výměnou půdy, s hnojením anorganickým hnojivem a přídavkem organického hnojiva min. 5kg pro stromy, zálivku, kůly, chráničky ke stromům nebo ochrana stromů nátěrem a pod. Obvod kmene se měří ve výšce 1,00m nad zemí. položka zahrnuje veškerý materiál, výrobky a polotovary, včetně mimostaveništní a vnitrostaveništní dopravy (rovněž přesuny), včetně naložení a složení, případně s uložením
P | 30 | 18600 |  | ZALÉVÁNÍ VODOU | M3 | 11.65 | 0 | 0 |  | 0 | 3
PP |  |  |  | Zalévání po výsadbě 10 x 5l/keř; 1 x 100 l/strom
VV |  |  |  | keře 227*10*5*0,001 = 11,350 [A] stromy 3*100*0,001 = 0,300 [B] Celkové množství = 11,650
TS |  |  |  | položka zahrnuje veškerý materiál, výrobky a polotovary, včetně mimostaveništní a vnitrostaveništní dopravy (rovněž přesuny), včetně naložení a složení, případně s uložením
P | 31 | 21452 |  | SANAČNÍ VRSTVY Z KAMENIVA DRCENÉHO | M3 | 2392.98 | 0 | 0 |  | 0 | 3
PP |  |  |  | Aktivní zóna v prostoru okružní křižovatky. ŠDA 0/63 tl. 500 mm. Výměra dle bilance prací.
VV |  |  |  | 2392,98 = 2392,980 [A]
TS |  |  |  | položka zahrnuje dodávku předepsaného kameniva, mimostaveništní a vnitrostaveništní dopravu a jeho uložení není-li v zadávací dokumentaci uvedeno jinak, jedná se o nakupovaný materiál
P | 92 | 11201 |  | KÁCENÍ STROMŮ D KMENE DO 0,5M S ODSTRANĚNÍM PAŘEZŮ | KUS | 3 | 0 | 0 |  | 0 | 3
PP |  |  |  | Pokácení 3 ks jabloní dle situace.
VV |  |  |  | 3 = 3,000 [A]
TS |  |  |  | Kácení stromů se měří v [ks] poražených stromů (průměr stromů se měří ve výšce 1,3m nad terénem) a zahrnuje zejména: - poražení stromu a osekání větví - spálení větví na hromadách nebo štěpkování - dopravu a uložení kmenů, případné další práce s nimi dle pokynů zadávací dokumentace Odstranění pařezů se měří v [ks] vytrhaných nebo vykopaných pařezů a zahrnuje zejména: - vytrhání nebo vykopání pařezů - veškeré zemní práce spojené s odstraněním pařezů - dopravu a uložení pařezů, případně další práce s nimi dle pokynů zadávací dokumentace - zásyp jam po pařezech
SD |  | 2 |  | Základy |  |  |  | 0
P | 32 | 21566 |  | ÚPRAVA PODLOŽÍ HYDRAULICKÝMI POJIVY HL DO 0,5M | M2 | 6583.6 | 0 | 0 |  | 0 | 3
PP |  |  |  | Zlepšení zeminy AZ dle IGP - směsné pojivo (50 % vápna + 50 % cement), předpoklad 2,0 %. Přesná směs bude navržena dle odebraných vzorků během stavby. Výměra dle bilance prací.
VV |  |  |  | 6583,6 = 6583,600 [A]
TS |  |  |  | položka zahrnuje zafrézování předepsaného množství hydraulického pojiva do podloží do hloubky do 0,5m, zhutnění druh hydraulického pojiva stanoví zadávací dokumentace
P | 33 | 272314 |  | ZÁKLADY Z PROSTÉHO BETONU DO C25/30 | M3 | 11.723 | 0 | 0 |  | 0 | 3
PP |  |  |  | betonové prahy, koef 1,12 - svahování
VV |  |  |  | Propustek P1 (5,2+5,3+5,35+5,4)*1,12*0,3*0,6 = 4,284 [A] Propustek P2 (5,3+5,3+5,6+5,7)*1,12*0,3*0,6 = 4,415 [C] Podélné propustky 0,4*0,6*1,05*6*2 = 3,024 [B] Celkové množství = 11,723
TS |  |  |  | - dodání čerstvého betonu (betonové směsi) požadované kvality, jeho uložení do požadovaného tvaru při jakékoliv hustotě výztuže, konzistenci čerstvého betonu a způsobu hutnění, ošetření a ochranu betonu, - zhotovení nepropustného, mrazuvzdorného betonu a betonu požadované trvanlivosti a vlastností, - užití potřebných přísad a technologií výroby betonu, - zřízení pracovních a dilatačních spar, včetně potřebných úprav, výplně, vložek, opracování, očištění a ošetření, - bednění požadovaných konstr. (i ztracené) s úpravou dle požadované kvality povrchu betonu, včetně odbedňovacích a odskružovacích prostředků, - podpěrné konstr. (skruže) a lešení všech druhů pro bednění, uložení čerstvého betonu, výztuže a doplňkových konstr., vč. požadovaných otvorů, ochranných a bezpečnostních opatření a základů těchto konstrukcí a lešení, - vytvoření kotevních čel, kapes, nálitků, a sedel, - zřízení všech požadovaných otvorů, kapes, výklenků, prostupů, dutin, drážek a pod., vč. ztížení práce a úprav kolem nich, - úpravy pro osazení výztuže, doplňkových konstrukcí a vybavení, - úpravy povrchu pro položení požadované izolace, povlaků a nátěrů, případně vyspravení, - ztížení práce u kabelových a injektážních trubek a ostatních zařízení osazovaných do betonu, - konstrukce betonových kloubů, upevnění kotevních prvků a doplňkových konstrukcí, - nátěry zabraňující soudržnost betonu a bednění, - výplň, těsnění a tmelení spar a spojů, - opatření povrchů betonu izolací proti zemní vlhkosti v částech, kde přijdou do styku se zeminou nebo kamenivem, - případné zřízení spojovací vrstvy u základů, - úpravy pro osazení zařízení ochrany konstrukce proti vlivu bludných proudů,
P | 34 | 272324 |  | ZÁKLADY ZE ŽELEZOBETONU DO C25/30 | M3 | 3.792 | 0 | 0 |  | 0 | 3
PP |  |  |  | Železobetonové základy pod propustky.
VV |  |  |  | Propustek P1+P2 0,8*0,8*1,2 = 0,768 [A] Podélné propustky 0,4*0,6*1,05*6*2 = 3,024 [B] Celkové množství = 3,792
TS |  |  |  | - dodání čerstvého betonu (betonové směsi) požadované kvality, jeho uložení do požadovaného tvaru při jakékoliv hustotě výztuže, konzistenci čerstvého betonu a způsobu hutnění, ošetření a ochranu betonu, - zhotovení nepropustného, mrazuvzdorného betonu a betonu požadované trvanlivosti a vlastností, - užití potřebných přísad a technologií výroby betonu, - zřízení pracovních a dilatačních spar, včetně potřebných úprav, výplně, vložek, opracování, očištění a ošetření, - bednění požadovaných konstr. (i ztracené) s úpravou dle požadované kvality povrchu betonu, včetně odbedňovacích a odskružovacích prostředků, - podpěrné konstr. (skruže) a lešení všech druhů pro bednění, uložení čerstvého betonu, výztuže a doplňkových konstr., vč. požadovaných otvorů, ochranných a bezpečnostních opatření a základů těchto konstrukcí a lešení, - vytvoření kotevních čel, kapes, nálitků, a sedel, - zřízení všech požadovaných otvorů, kapes, výklenků, prostupů, dutin, drážek a pod., vč. ztížení práce a úprav kolem nich, - úpravy pro osazení výztuže, doplňkových konstrukcí a vybavení, - úpravy povrchu pro položení požadované izolace, povlaků a nátěrů, případně vyspravení, - ztížení práce u kabelových a injektážních trubek a ostatních zařízení osazovaných do betonu, - konstrukce betonových kloubů, upevnění kotevních prvků a doplňkových konstrukcí, - nátěry zabraňující soudržnost betonu a bednění, - výplň, těsnění a tmelení spar a spojů, - opatření povrchů betonu izolací proti zemní vlhkosti v částech, kde přijdou do styku se zeminou nebo kamenivem, - případné zřízení spojovací vrstvy u základů, - úpravy pro osazení zařízení ochrany konstrukce proti vlivu bludných proudů,
P | 35 | 272325 |  | ZÁKLADY ZE ŽELEZOBETONU DO C30/37 | M3 | 0.905 | 0 | 0 |  | 0 | 3
PP |  |  |  | Betonový základ vyztužný kari sítí.
VV |  |  |  | základ pro pyrám 1,1*1,1*0,5+0,5*0,5*0,3*4 = 0,905 [A]
TS |  |  |  | - dodání čerstvého betonu (betonové směsi) požadované kvality, jeho uložení do požadovaného tvaru při jakékoliv hustotě výztuže, konzistenci čerstvého betonu a způsobu hutnění, ošetření a ochranu betonu, - zhotovení nepropustného, mrazuvzdorného betonu a betonu požadované trvanlivosti a vlastností, - užití potřebných přísad a technologií výroby betonu, - zřízení pracovních a dilatačních spar, včetně potřebných úprav, výplně, vložek, opracování, očištění a ošetření, - bednění požadovaných konstr. (i ztracené) s úpravou dle požadované kvality povrchu betonu, včetně odbedňovacích a odskružovacích prostředků, - podpěrné konstr. (skruže) a lešení všech druhů pro bednění, uložení čerstvého betonu, výztuže a doplňkových konstr., vč. požadovaných otvorů, ochranných a bezpečnostních opatření a základů těchto konstrukcí a lešení, - vytvoření kotevních čel, kapes, nálitků, a sedel, - zřízení všech požadovaných otvorů, kapes, výklenků, prostupů, dutin, drážek a pod., vč. ztížení práce a úprav kolem nich, - úpravy pro osazení výztuže, doplňkových konstrukcí a vybavení, - úpravy povrchu pro položení požadované izolace, povlaků a nátěrů, případně vyspravení, - ztížení práce u kabelových a injektážních trubek a ostatních zařízení osazovaných do betonu, - konstrukce betonových kloubů, upevnění kotevních prvků a doplňkových konstrukcí, - nátěry zabraňující soudržnost betonu a bednění, - výplň, těsnění a tmelení spar a spojů, - opatření povrchů betonu izolací proti zemní vlhkosti v částech, kde přijdou do styku se zeminou nebo kamenivem, - případné zřízení spojovací vrstvy u základů, - úpravy pro osazení zařízení ochrany konstrukce proti vlivu bludných proudů,
SD |  | 4 |  | Vodorovné konstrukce |  |  |  | 0
P | 36 | 451312 |  | PODKLADNÍ A VÝPLŇOVÉ VRSTVY Z PROSTÉHO BETONU C12/15 | M3 | 4.762 | 0 | 0 |  | 0 | 3
PP |  |  |  | podkladní beton C12/15 X0
VV |  |  |  | Propustek P1 2*0,8*1,12*0,1+18,2*1,2*0,1 = 2,363 [A] Propustek P2 2*0,8*1,12*0,1+18,5*1,2*0,1 = 2,399 [B] Celkové množství = 4,762
TS |  |  |  | - dodání čerstvého betonu (betonové směsi) požadované kvality, jeho uložení do požadovaného tvaru při jakékoliv hustotě výztuže, konzistenci čerstvého betonu a způsobu hutnění, ošetření a ochranu betonu, - zhotovení nepropustného, mrazuvzdorného betonu a betonu požadované trvanlivosti a vlastností, - užití potřebných přísad a technologií výroby betonu, - zřízení pracovních a dilatačních spar, včetně potřebných úprav, výplně, vložek, opracování, očištění a ošetření, - bednění požadovaných konstr. (i ztracené) s úpravou dle požadované kvality povrchu betonu, včetně odbedňovacích a odskružovacích prostředků, - podpěrné konstr. (skruže) a lešení všech druhů pro bednění, uložení čerstvého betonu, výztuže a doplňkových konstr., vč. požadovaných otvorů, ochranných a bezpečnostních opatření a základů těchto konstrukcí a lešení, - vytvoření kotevních čel, kapes, nálitků, a sedel, - zřízení všech požadovaných otvorů, kapes, výklenků, prostupů, dutin, drážek a pod., vč. ztížení práce a úprav kolem nich, - úpravy pro osazení výztuže, doplňkových konstrukcí a vybavení, - úpravy povrchu pro položení požadované izolace, povlaků a nátěrů, případně vyspravení, - ztížení práce u kabelových a injektážních trubek a ostatních zařízení osazovaných do betonu, - konstrukce betonových kloubů, upevnění kotevních prvků a doplňkových konstrukcí, - nátěry zabraňující soudržnost betonu a bednění, - výplň, těsnění a tmelení spar a spojů, - opatření povrchů betonu izolací proti zemní vlhkosti v částech, kde přijdou do styku se zeminou nebo kamenivem, - případné zřízení spojovací vrstvy u základů, - úpravy pro osazení zařízení ochrany konstrukce proti vlivu bludných proudů
P | 37 | 451314 |  | PODKLADNÍ A VÝPLŇOVÉ VRSTVY Z PROSTÉHO BETONU C25/30 | M3 | 17.767 | 0 | 0 |  | 0 | 3
PP |  |  |  | odláždění lomovým kamenem - C25/30n XF3 koef 1,12 - svahování
VV |  |  |  | Propustek P1 35,5*1,12*0,1 = 3,976 [A] Propustek P2 36,5*1,12*0,1 = 4,088 [B] Podélné propustky (6,3*3+5,5+5,5*3)*1,12*0,2 = 9,162 [C] Vyústění ÚV 0,5*0,2 = 0,100 [D] Podklad pyrámu 2,1*2,1*0,1 = 0,441 [E] Celkové množství = 17,767
TS |  |  |  | - dodání čerstvého betonu (betonové směsi) požadované kvality, jeho uložení do požadovaného tvaru při jakékoliv hustotě výztuže, konzistenci čerstvého betonu a způsobu hutnění, ošetření a ochranu betonu, - zhotovení nepropustného, mrazuvzdorného betonu a betonu požadované trvanlivosti a vlastností, - užití potřebných přísad a technologií výroby betonu, - zřízení pracovních a dilatačních spar, včetně potřebných úprav, výplně, vložek, opracování, očištění a ošetření, - bednění požadovaných konstr. (i ztracené) s úpravou dle požadované kvality povrchu betonu, včetně odbedňovacích a odskružovacích prostředků, - podpěrné konstr. (skruže) a lešení všech druhů pro bednění, uložení čerstvého betonu, výztuže a doplňkových konstr., vč. požadovaných otvorů, ochranných a bezpečnostních opatření a základů těchto konstrukcí a lešení, - vytvoření kotevních čel, kapes, nálitků, a sedel, - zřízení všech požadovaných otvorů, kapes, výklenků, prostupů, dutin, drážek a pod., vč. ztížení práce a úprav kolem nich, - úpravy pro osazení výztuže, doplňkových konstrukcí a vybavení, - úpravy povrchu pro položení požadované izolace, povlaků a nátěrů, případně vyspravení, - ztížení práce u kabelových a injektážních trubek a ostatních zařízení osazovaných do betonu, - konstrukce betonových kloubů, upevnění kotevních prvků a doplňkových konstrukcí, - nátěry zabraňující soudržnost betonu a bednění, - výplň, těsnění a tmelení spar a spojů, - opatření povrchů betonu izolací proti zemní vlhkosti v částech, kde přijdou do styku se zeminou nebo kamenivem, - případné zřízení spojovací vrstvy u základů, - úpravy pro osazení zařízení ochrany konstrukce proti vlivu bludných proudů
P | 38 | 451523 |  | VÝPLŇ VRSTVY Z KAMENIVA DRCENÉHO, INDEX ZHUTNĚNÍ ID DO 0,9 | M3 | 84.4 | 0 | 0 |  | 0 | 3
PP |  |  |  | Drenážní vrstva okružní křižovatky HDK 4/125. Hodnota převzata z bilance prací.
VV |  |  |  | 84,4 = 84,400 [A]
TS |  |  |  | položka zahrnuje dodávku předepsaného kameniva, mimostaveništní a vnitrostaveništní dopravu a jeho uložení není-li v zadávací dokumentaci uvedeno jinak, jedná se o nakupovaný materiál
P | 39 | 465512 |  | DLAŽBY Z LOMOVÉHO KAMENE NA MC | M3 | 25.39 | 0 | 0 |  | 0 | 3
PP |  |  |  | Odláždění lomovým kamenem tl. 200 mm do bet. lože. Plocha byla odměřena ze situace.
VV |  |  |  | Propustek P1 35,5*1,12*0,2 = 7,952 [A] Propustek P2 36,5*1,12*0,2 = 8,176 [B] Podélné propustky (6,3*3+5,5+5,5*3)*1,12*0,2 = 9,162 [C] Vyústění ÚV 0,5*0,2 = 0,100 [D] Celkové množství = 25,390
TS |  |  |  | položka zahrnuje: - nutné zemní práce (svahování, úpravu pláně a pod.) - zřízení spojovací vrstvy - zřízení lože dlažby z cementové malty předepsané kvality a předepsané tloušťky - dodávku a položení dlažby z lomového kamene do předepsaného tvaru - spárování, těsnění, tmelení a vyplnění spar MC případně s vyklínováním - úprava povrchu pro odvedení srážkové vody - nezahrnuje podklad pod dlažbu, vykazuje se samostatně položkami SD 45
SD |  | 5 |  | Komunikace |  |  |  | 0
P | 40 | 56140 |  | KAMENIVO ZPEVNĚNÉ CEMENTEM | M3 | 52.02 | 0 | 0 |  | 0 | 3
PP |  |  |  | kamenivo zpevněné cementem SC C8/10 tl. 150 mm Plocha byla odměřena ze situace.
VV |  |  |  | prstenec 225*0,15 = 33,750 [A] dělící ostrůvky (17,9+47,2+13,7+43)*0,15 = 18,270 [B] Celkové množství = 52,020
TS |  |  |  | - dodání směsi v požadované kvalitě - očištění podkladu - uložení směsi dle předepsaného technologického předpisu a zhutnění vrstvy v předepsané tloušťce - zřízení vrstvy bez rozlišení šířky, pokládání vrstvy po etapách, včetně pracovních spar a spojů - úpravu napojení, ukončení - úpravu dilatačních spar včetně předepsané výztuže - nezahrnuje postřiky, nátěry - nezahrnuje úpravu povrchu krytu
P | 41 | 56310 |  | VOZOVKOVÉ VRSTVY Z MECHANICKY ZPEVNĚNÉHO KAMENIVA | M3 | 1360.51 | 0 | 0 |  | 0 | 3
PP |  |  |  | MZK tl. 170 mm Výměra dle bilance prací.
VV |  |  |  | 1360,51 = 1360,510 [A]
TS |  |  |  | - dodání kameniva předepsané kvality a zrnitosti - rozprostření a zhutnění vrstvy v předepsané tloušťce - zřízení vrstvy bez rozlišení šířky, pokládání vrstvy po etapách - nezahrnuje postřiky, nátěry
P | 42 | 56330 | 1 | VOZOVKOVÉ VRSTVY ZE ŠTĚRKODRTI | M3 | 2387.12 | 0 | 0 |  | 0 | 3
PP |  |  |  | štěrkodrť ŠDA 0/32 Ge tl. 150 mm/ 250 mm. Výměra dle bilance prací.
VV |  |  |  | 2387,12 = 2387,120 [A]
TS |  |  |  | - dodání kameniva předepsané kvality a zrnitosti - rozprostření a zhutnění vrstvy v předepsané tloušťce - zřízení vrstvy bez rozlišení šířky, pokládání vrstvy po etapách - nezahrnuje postřiky, nátěry
P | 43 | 56330 | 2 | VOZOVKOVÉ VRSTVY ZE ŠTĚRKODRTI | M3 | 64.5 | 0 | 0 |  | 0 | 3
PP |  |  |  | Sjezdy - štěrkodrť ŠDB 0/32 Ge tl. 150 mm (2 vrstvy). Výměra odečtena digitálně.
VV |  |  |  | sjezdy 215*0,15*2 = 64,500 [A] pyrám
TS |  |  |  | - dodání kameniva předepsané kvality a zrnitosti - rozprostření a zhutnění vrstvy v předepsané tloušťce - zřízení vrstvy bez rozlišení šířky, pokládání vrstvy po etapách - nezahrnuje postřiky, nátěry
P | 44 | 56336 |  | VOZOVKOVÉ VRSTVY ZE ŠTĚRKODRTI TL. DO 300MM | M2 | 310 | 0 | 0 |  | 0 | 3
PP |  |  |  | Štěrkodrť ŠDB 0/32 Ge tl. 300 mm. Plocha byla odečtená ze situace.
VV |  |  |  | sjezdy 310 = 310,000 [A]
TS |  |  |  | - dodání kameniva předepsané kvality a zrnitosti - rozprostření a zhutnění vrstvy v předepsané tloušťce - zřízení vrstvy bez rozlišení šířky, pokládání vrstvy po etapách - nezahrnuje postřiky, nátěry
P | 45 | 567306 |  | VRSTVY PRO OBNOVU A OPRAVY Z RECYKLOVANÉHO MATERIÁLU | M3 | 10.287 | 0 | 0 |  | 0 | 3
PP |  |  |  | ŠDB-R 0/32 tl. 150/250 mm Plocha odečtena digitálně ze situace.
VV |  |  |  | zpevnění přístupu k pyrámu 38,5*0,25 = 9,625 [A] vyrovnávka podkladu pyrámu 2,1*2,1*0,15 = 0,662 [B] Celkové množství = 10,287
TS |  |  |  | - dodání recyklátu v požadované kvalitě - očištění podkladu - uložení recyklátu dle předepsaného technologického předpisu, zhutnění vrstvy v předepsané tloušťce - zřízení vrstvy bez rozlišení šířky, pokládání vrstvy po etapách, včetně pracovních spar a spojů - úpravu napojení, ukončení - nezahrnuje postřiky, nátěry
P | 46 | 56963 |  | ZPEVNĚNÍ KRAJNIC Z RECYKLOVANÉHO MATERIÁLU TL DO 150MM | M2 | 893 | 0 | 0 |  | 0 | 3
PP |  |  |  | krajnice z recyklátu ŠDB-R 0/32 GN tl. 150 mm, š. 0,5 m Plocha byla odměřena ze situace.
VV |  |  |  | 893 = 893,000 [A]
TS |  |  |  | - dodání recyklátu v požadované kvalitě - očištění podkladu - uložení recyklátu dle předepsaného technologického předpisu, zhutnění vrstvy v předepsané tloušťce - zřízení vrstvy bez rozlišení šířky, pokládání vrstvy po etapách, včetně pracovních spar a spojů - úpravu napojení, ukončení - nezahrnuje postřiky, nátěry
P | 47 | 572121 |  | INFILTRAČNÍ POSTŘIK ASFALTOVÝ DO 1,0KG/M2 | M2 | 8310.75 | 0 | 0 |  | 0 | 3
PP |  |  |  | PI-CP 0,35 kg/m2 Plocha byla odměřena ze situace.
VV |  |  |  | hlavní trasa 7700*1,05 = 8085,000 [A] pod ACP - sjezdy 215*1,05 = 225,750 [B] Celkové množství = 8310,750
TS |  |  |  | - dodání všech předepsaných materiálů pro postřiky v předepsaném množství - provedení dle předepsaného technologického předpisu - zřízení vrstvy bez rozlišení šířky, pokládání vrstvy po etapách - úpravu napojení, ukončení
P | 48 | 572214 |  | SPOJOVACÍ POSTŘIK Z MODIFIK EMULZE DO 0,5KG/M2 | M2 | 15964.725 | 0 | 0 |  | 0 | 3
PP |  |  |  | PS-CP 0,35 kg/m2 Plocha byla odměřena ze situace.
VV |  |  |  | pod ACO 7700*1,015 = 7815,500 [A] pod ACL 7700*1,03 = 7931,000 [B] pod ACO - sjezdy 215*1,015 = 218,225 [C] Celkové množství = 15964,725
TS |  |  |  | - dodání všech předepsaných materiálů pro postřiky v předepsaném množství - provedení dle předepsaného technologického předpisu - zřízení vrstvy bez rozlišení šířky, pokládání vrstvy po etapách - úpravu napojení, ukončení
P | 49 | 574B34 |  | ASFALTOVÝ BETON PRO OBRUSNÉ VRSTVY MODIFIK ACO 11+, 11S TL. 40MM | M2 | 7915 | 0 | 0 |  | 0 | 3
PP |  |  |  | ACO 11+ tl. 40 mm Plocha byla odečtená ze situace.
VV |  |  |  | hlavní trasa 7700 = 7700,000 [A] sjezdy 215 = 215,000 [B] Celkové množství = 7915,000
TS |  |  |  | - dodání směsi v požadované kvalitě - očištění podkladu - uložení směsi dle předepsaného technologického předpisu, zhutnění vrstvy v předepsané tloušťce - zřízení vrstvy bez rozlišení šířky, pokládání vrstvy po etapách, včetně pracovních spar a spojů - úpravu napojení, ukončení podél obrubníků, dilatačních zařízení, odvodňovacích proužků, odvodňovačů, vpustí, šachet a pod. - nezahrnuje postřiky, nátěry - nezahrnuje těsnění podél obrubníků, dilatačních zařízení, odvodňovacích proužků, odvodňovačů, vpustí, šachet a pod.
P | 50 | 574D56 |  | ASFALTOVÝ BETON PRO LOŽNÍ VRSTVY MODIFIK ACL 16+, 16S TL. 60MM | M2 | 7815.5 | 0 | 0 |  | 0 | 3
PP |  |  |  | ACL 16+ tl. 60 mm Koeficient plochy ACL = 1,015 Plocha byla odměřena ze situace.
VV |  |  |  | 7700*1,015 = 7815,500 [A]
TS |  |  |  | - dodání směsi v požadované kvalitě - očištění podkladu - uložení směsi dle předepsaného technologického předpisu, zhutnění vrstvy v předepsané tloušťce - zřízení vrstvy bez rozlišení šířky, pokládání vrstvy po etapách, včetně pracovních spar a spojů - úpravu napojení, ukončení podél obrubníků, dilatačních zařízení, odvodňovacích proužků, odvodňovačů, vpustí, šachet a pod. - nezahrnuje postřiky, nátěry - nezahrnuje těsnění podél obrubníků, dilatačních zařízení, odvodňovacích proužků, odvodňovačů, vpustí, šachet a pod.
P | 51 | 574F46 |  | ASFALTOVÝ BETON PRO PODKLADNÍ VRSTVY MODIFIK ACP 16+, 16S TL. 50MM | M2 | 7931 | 0 | 0 |  | 0 | 3
PP |  |  |  | ACP 16+ tl. 50 mm Koeficient plochy ACP = 1,03 Plocha byla odměřena ze situace.
VV |  |  |  | 7700*1,03 = 7931,000 [A]
TS |  |  |  | - dodání směsi v požadované kvalitě - očištění podkladu - uložení směsi dle předepsaného technologického předpisu, zhutnění vrstvy v předepsané tloušťce - zřízení vrstvy bez rozlišení šířky, pokládání vrstvy po etapách, včetně pracovních spar a spojů - úpravu napojení, ukončení podél obrubníků, dilatačních zařízení, odvodňovacích proužků, odvodňovačů, vpustí, šachet a pod. - nezahrnuje postřiky, nátěry - nezahrnuje těsnění podél obrubníků, dilatačních zařízení, odvodňovacích proužků, odvodňovačů, vpustí, šachet a pod.
P | 52 | 574F66 |  | ASFALTOVÝ BETON PRO PODKLADNÍ VRSTVY MODIFIK ACP 16+, 16S TL. 70MM | M2 | 215 | 0 | 0 |  | 0 | 3
PP |  |  |  | ACP 16+ tl. 70 mm Plocha byla odměřena ze situace.
VV |  |  |  | sjezdy 215 = 215,000 [A]
TS |  |  |  | - dodání směsi v požadované kvalitě - očištění podkladu - uložení směsi dle předepsaného technologického předpisu, zhutnění vrstvy v předepsané tloušťce - zřízení vrstvy bez rozlišení šířky, pokládání vrstvy po etapách, včetně pracovních spar a spojů - úpravu napojení, ukončení podél obrubníků, dilatačních zařízení, odvodňovacích proužků, odvodňovačů, vpustí, šachet a pod. - nezahrnuje postřiky, nátěry - nezahrnuje těsnění podél obrubníků, dilatačních zařízení, odvodňovacích proužků, odvodňovačů, vpustí, šachet a pod.
P | 53 | 581352 |  | CEMENTOBETONOVÝ KRYT JEDNOVRSTVÝ VYZTUŽENÝ TŘ.I TL. DO 250MM | M2 | 207 | 0 | 0 |  | 0 | 3
PP |  |  |  | CB I tl. 240 mm. Plocha byla odměřena ze situace.
VV |  |  |  | prstenec 207 = 207,000 [A]
TS |  |  |  | - dodání směsi v požadované kvalitě a výztuže v předepsaném množství - očištění podkladu - uložení směsi a výztuže dle předepsaného technologického předpisu a zhutnění vrstvy v předepsané tloušťce - zřízení vrstvy bez rozlišení šířky, pokládání vrstvy po etapách, včetně pracovních spar a spojů - úpravu napojení, ukončení - úpravu dilatačních spar včetně předepsané výztuže - úpravu povrchu krytu uvedenou v kapitole 7.10 ČSN 73 6123-1 - navrtání otvorů a osazení kotev a kluzných trnů v napojovacích spárách - nezahrnuje postřiky, nátěry
P | 54 | 58222 |  | DLÁŽDĚNÉ KRYTY Z DROBNÝCH KOSTEK DO LOŽE Z MC | M2 | 146.8 | 0 | 0 |  | 0 | 3
PP |  |  |  | Kamenná dlažba 8/10. Plocha byla odměřena ze situace.
VV |  |  |  | dělící ostrůvky (17,9+47,2+13,7+43) = 121,800 [B] podklad pyrámu 5*5 = 25,000 [A] Celkové množství = 146,800
TS |  |  |  | - dodání dlažebního materiálu v požadované kvalitě, dodání materiálu pro předepsané lože v tloušťce předepsané dokumentací a pro předepsanou výplň spar - očištění podkladu - uložení dlažby dle předepsaného technologického předpisu včetně předepsané podkladní vrstvy a předepsané výplně spar - zřízení vrstvy bez rozlišení šířky, pokládání vrstvy po etapách - úpravu napojení, ukončení podél obrubníků, dilatačních zařízení, odvodňovacích proužků, odvodňovačů, vpustí, šachet a pod., nestanoví-li zadávací dokumentace jinak - nezahrnuje postřiky, nátěry - nezahrnuje těsnění podél obrubníků, dilatačních zařízení, odvodňovacích proužků, odvodňovačů, vpustí, šachet a pod.
P | 55 | 587202 |  | PŘEDLÁŽDĚNÍ KRYTU Z DROBNÝCH KOSTEK | M2 | 50.5 | 0 | 0 |  | 0 | 3
PP |  |  |  | Obnovení vodícího proužku z kostek.
VV |  |  |  | 50,5 = 50,500 [A]
TS |  |  |  | - pod pojmem *předláždění* se rozumí rozebrání stávající dlažby a pokládka dlažby ze stávajícího dlažebního materiálu (bez dodávky nového) - zahrnuje nezbytnou manipulaci s tímto materiálem (nakládání, doprava, složení, očištění) - dodání a rozprostření materiálu pro lože a jeho tloušťku předepsanou dokumentací a pro předepsanou výplň spar - eventuelní doplnění plochy s použitím nového materiálu se vykazuje v položce č.582
P | 56 | 58920 |  | VÝPLŇ SPAR MODIFIKOVANÝM ASFALTEM | M | 81.75 | 0 | 0 |  | 0 | 3
PP |  |  |  | Výplň spár po řezání krytu v napojení.
VV |  |  |  | pol. 919111 81,75 = 81,750 [A]
TS |  |  |  | položka zahrnuje: - dodávku předepsaného materiálu - vyčištění a výplň spar tímto materiálem
SD |  | 7 |  | Přidružená stavební výroba |  |  |  | 0
P | 57 | 702213 |  | KABELOVÁ CHRÁNIČKA ZEMNÍ DN PŘES 200 MM | M | 31 | 0 | 0 |  | 0 | 3
PP |  |  |  | Uložení kabelu ČRA do chráničky. Položka obsahuje všechny související práce. Položka bude čerpána dle skutečnosti.
VV |  |  |  | 17+14 = 31,000 [A]
TS |  |  |  | 1. Položka obsahuje: – přípravu podkladu pro osazení 2. Položka neobsahuje: X 3. Způsob měření: Měří se metr délkový.
SD |  | 8 |  | Potrubí |  |  |  | 0
P | 58 | 87434 |  | POTRUBÍ Z TRUB PLASTOVÝCH ODPADNÍCH DN DO 200MM | M | 12.1 | 0 | 0 |  | 0 | 3
PP
VV |  |  |  | vyústění ÚV 12,1 = 12,100 [A]
TS |  |  |  | položky pro zhotovení potrubí platí bez ohledu na sklon zahrnuje: - výrobní dokumentaci (včetně technologického předpisu) - dodání veškerého trubního a pomocného materiálu (trouby, trubky, tvarovky, spojovací a těsnící materiál a pod.), podpěrných, závěsných a upevňovacích prvků, včetně potřebných úprav - úprava a příprava podkladu a podpěr, očištění a ošetření podkladu a podpěr - zřízení plně funkčního potrubí, kompletní soustavy, podle příslušného technologického předpisu - zřízení potrubí i jednotlivých částí po etapách, včetně pracovních spar a spojů, pracovního zaslepení konců a pod. - úprava prostupů, průchodů šachtami a komorami, okolí podpěr a vyústění, zaústění, napojení, vyvedení a upevnění odpad. výustí - ochrana potrubí nátěrem (vč. úpravy povrchu), případně izolací, nejsou-li tyto práce předmětem jiné položky - úprava, očištění a ošetření prostoru kolem potrubí - položky platí pro práce prováděné v prostoru zapaženém i nezapaženém a i v kolektorech, chráničkách - položky zahrnují i práce spojené s nutnými obtoky, převáděním a čerpáním vody nezahrnuje zkoušky vodotěsnosti a televizní prohlídku
P | 59 | 89712 |  | VPUSŤ KANALIZAČNÍ ULIČNÍ KOMPLETNÍ Z BETONOVÝCH DÍLCŮ | KUS | 1 | 0 | 0 |  | 0 | 3
PP
VV |  |  |  | ÚV - větev Třebešov 1 = 1,000 [A]
TS |  |  |  | položka zahrnuje: - dodávku a osazení předepsaných dílů včetně mříže - výplň, těsnění a tmelení spar a spojů, - opatření povrchů betonu izolací proti zemní vlhkosti v částech, kde přijdou do styku se zeminou nebo kamenivem, - předepsané podkladní konstrukce
P | 60 | 89922 |  | VÝŠKOVÁ ÚPRAVA MŘÍŽÍ | KUS | 2 | 0 | 0 |  | 0 | 3
PP |  |  |  | Výšková úprava stávajících vpustí.
VV |  |  |  | 2 = 2,000 [A]
TS |  |  |  | - položka výškové úpravy zahrnuje všechny nutné práce a materiály pro zvýšení nebo snížení zařízení (včetně nutné úpravy stávajícího povrchu vozovky nebo chodníku).
P | 61 | 899524 |  | OBETONOVÁNÍ POTRUBÍ Z PROSTÉHO BETONU DO C25/30 | M3 | 73.92 | 0 | 0 |  | 0 | 3
PP |  |  |  | obetonování propustku - C 25/30 XF3
VV |  |  |  | Propustek P1 1*18,2 = 18,200 [A] Propustek P2 1*18,5 = 18,500 [B] Podélné propustky 0,5*(10,5*2+10,5*2+13,8*2) = 34,800 [C] Vyústění ÚV 0,2*12,1 = 2,420 [D] Celkové množství = 73,920
TS |  |  |  | - dodání čerstvého betonu (betonové směsi) požadované kvality, jeho uložení do požadovaného tvaru při jakékoliv hustotě výztuže, konzistenci čerstvého betonu a způsobu hutnění, ošetření a ochranu betonu, - zhotovení nepropustného, mrazuvzdorného betonu a betonu požadované trvanlivosti a vlastností, - užití potřebných přísad a technologií výroby betonu, - zřízení pracovních a dilatačních spar, včetně potřebných úprav, výplně, vložek, opracování, očištění a ošetření, - bednění požadovaných konstr. (i ztracené) s úpravou dle požadované kvality povrchu betonu, včetně odbedňovacích a odskružovacích prostředků, - podpěrné konstr. (skruže) a lešení všech druhů pro bednění, uložení čerstvého betonu, výztuže a doplňkových konstr., vč. požadovaných otvorů, ochranných a bezpečnostních opatření a základů těchto konstrukcí a lešení, - vytvoření kotevních čel, kapes, nálitků, a sedel, - zřízení všech požadovaných otvorů, kapes, výklenků, prostupů, dutin, drážek a pod., vč. ztížení práce a úprav kolem nich, - úpravy pro osazení výztuže, doplňkových konstrukcí a vybavení, - úpravy povrchu pro položení požadované izolace, povlaků a nátěrů, případně vyspravení, - ztížení práce u kabelových a injektážních trubek a ostatních zařízení osazovaných do betonu, - konstrukce betonových kloubů, upevnění kotevních prvků a doplňkových konstrukcí, - nátěry zabraňující soudržnost betonu a bednění, - výplň, těsnění a tmelení spar a spojů, - opatření povrchů betonu izolací proti zemní vlhkosti v částech, kde přijdou do styku se zeminou nebo kamenivem, - případné zřízení spojovací vrstvy u základů, - úpravy pro osazení zařízení ochrany konstrukce proti vlivu bludných proudů
SD |  | 9 |  | Ostatní konstrukce a práce |  |  |  | 0
P | 62 | 9113B2 |  | SVODIDLO OCEL SILNIČ JEDNOSTR, ÚROVEŇ ZADRŽ H1 - MONTÁŽ S PŘESUNEM (BEZ DODÁVKY) | M | 12 | 0 | 0 |  | 0 | 3
PP
VV |  |  |  | zpětná montáž svodidla 12 = 12,000 [A]
TS |  |  |  | položka zahrnuje: - dopravu demontovaného zařízení z dočasné skládky - jeho montáž a osazení na určeném místě včetně všech nutných konstrukcí a prací - nutnou opravu poškozených částí, opravu nátěrů - případnou náhradu zničených částí nezahrnuje kompletní novou PKO
P | 63 | 9113B3 |  | SVODIDLO OCEL SILNIČ JEDNOSTR, ÚROVEŇ ZADRŽ H1 - DEMONTÁŽ S PŘESUNEM | M | 12 | 0 | 0 |  | 0 | 3
PP
VV |  |  |  | demontáž stávajícího svodidla 12 = 12,000 [A]
TS |  |  |  | položka zahrnuje: - demontáž a odstranění zařízení - jeho odvoz na předepsané místo
P | 64 | 91228 | 1 | SMĚROVÉ SLOUPKY Z PLAST HMOT VČETNĚ ODRAZNÉHO PÁSKU | KUS | 114 | 0 | 0 |  | 0 | 3
PP |  |  |  | směrové sloupky bílé Z11a,b
VV |  |  |  | 114 = 114,000 [A]
TS |  |  |  | položka zahrnuje: - dodání a osazení sloupku včetně nutných zemních prací - vnitrostaveništní a mimostaveništní doprava - odrazky plastové nebo z retroreflexní fólie
P | 65 | 91228 | 2 | SMĚROVÉ SLOUPKY Z PLAST HMOT VČETNĚ ODRAZNÉHO PÁSKU | KUS | 14 | 0 | 0 |  | 0 | 3
PP |  |  |  | Směrové sloupky červené Z11g v místě sjezdů.
VV |  |  |  | 7*2 = 14,000 [A]
TS |  |  |  | položka zahrnuje: - dodání a osazení sloupku včetně nutných zemních prací - vnitrostaveništní a mimostaveništní doprava - odrazky plastové nebo z retroreflexní fólie
P | 66 | 914131 |  | DOPRAVNÍ ZNAČKY ZÁKLADNÍ VELIKOSTI OCELOVÉ FÓLIE TŘ 2 - DODÁVKA A MONTÁŽ | KUS | 43 | 0 | 0 |  | 0 | 3
PP |  |  |  | Počet značek dle rozpisu "Nově osazené dopravní značení" v TZ.
VV |  |  |  | 43 = 43,000 [A]
TS |  |  |  | položka zahrnuje: - dodávku a montáž značek v požadovaném provedení
P | 67 | 914133 |  | DOPRAVNÍ ZNAČKY ZÁKLADNÍ VELIKOSTI OCELOVÉ FÓLIE TŘ 2 - DEMONTÁŽ | KUS | 39 | 0 | 0 |  | 0 | 3
PP |  |  |  | Počet značek dle rozpisu "Odstraněné dopravní značení" v TZ.
VV |  |  |  | 39 = 39,000 [I]
TS |  |  |  | Položka zahrnuje odstranění, demontáž a odklizení materiálu s odvozem na předepsané místo
P | 68 | 914431 |  | DOPRAVNÍ ZNAČKY 100X150CM OCELOVÉ FÓLIE TŘ 2 - DODÁVKA A MONTÁŽ | KUS | 4 | 0 | 0 |  | 0 | 3
PP
VV |  |  |  | IP22 4 = 4,000 [A]
TS |  |  |  | položka zahrnuje: - dodávku a montáž značek v požadovaném provedení
P | 69 | 914522 |  | DOPR ZNAČ VELKOPLOŠ OCEL LAMELY FÓLIE TŘ 2 - MONT S PŘESUNEM | M2 | 19.2 | 0 | 0 |  | 0 | 3
PP |  |  |  | Svislé dopravní značení IS 9a. Předpokládaná plocha je 2,4 x 2,0 m, bude upřesněno dle parametrů konkrétního výrobce. Položka bude čerpána dle skutečnosti.
VV |  |  |  | IS 9b 4*2,4*2,0 = 19,200 [A]
TS |  |  |  | položka zahrnuje: - demontáž stávající dopravní značky s příslušenstvím, její přemístění z původního místa a její osazení a montáž na místě určeném projektem
P | 70 | 914731 |  | STÁLÁ DOPRAV ZAŘÍZ Z3 OCEL S FÓLIÍ TŘ 2 DODÁVKA A MONTÁŽ | KUS | 4 | 0 | 0 |  | 0 | 3
PP
VV |  |  |  | 4 = 4,000 [A]
TS |  |  |  | položka zahrnuje: - dodávku a montáž značek v požadovaném provedení
P | 71 | 914921 |  | SLOUPKY A STOJKY DOPRAVNÍCH ZNAČEK Z OCEL TRUBEK DO PATKY - DODÁVKA A MONTÁŽ | KUS | 39 | 0 | 0 |  | 0 | 3
PP |  |  |  | Počet značek dle rozpisu "Nově osazené dopravní značení" v TZ.
VV |  |  |  | IP22 8 = 8,000 [A] základní velikost 27+4 = 31,000 [B] Celkové množství = 39,000
TS |  |  |  | položka zahrnuje: - sloupky a upevňovací zařízení včetně jejich osazení (betonová patka, zemní práce)
P | 72 | 914923 |  | SLOUPKY A STOJKY DZ Z OCEL TRUBEK DO PATKY DEMONTÁŽ | KUS | 24 | 0 | 0 |  | 0 | 3
PP |  |  |  | Počet značek dle rozpisu "Odstraněné dopravní značení" v TZ.
VV |  |  |  | 24 = 24,000 [A]
TS |  |  |  | Položka zahrnuje odstranění, demontáž a odklizení materiálu s odvozem na předepsané místo
P | 73 | 914981 |  | SLOUPKY A STOJKY DZ Z PŘÍHRAD KONSTR DOD A MONTÁŽ | KUS | 8 | 0 | 0 |  | 0 | 3
PP
VV |  |  |  | IS9b 4*2 = 8,000 [A]
TS |  |  |  | položka zahrnuje: - sloupky a upevňovací zařízení včetně jejich osazení (betonová patka, zemní práce)
P | 74 | 915111 |  | VODOROVNÉ DOPRAVNÍ ZNAČENÍ BARVOU HLADKÉ - DODÁVKA A POKLÁDKA | M2 | 700.5 | 0 | 0 |  | 0 | 3
PP |  |  |  | První fáze - předznačení rozpouštědlovou barvou s obsahem sušiny min. 75 % nebo vodou ředitelnou barvou. Výměry odměřeny digitálně.
VV |  |  |  | V4 (0,125) 2542*0,125 = 317,750 [A] V4 (0,250) 54*0,25 = 13,500 [B] V1a (0,125) 796*0,125 = 99,500 [C] V2b (1,5/3/0,125) 162*0,125*(1/3) = 6,750 [D] V2b (1,5/1,5/0,25) 112*0,25*(1/2) = 14,000 [E] V3 303*(0,125+0,125*(1/3)) = 50,500 [I] V13 (20+12+11+22+154+145)*(1/2) = 182,000 [F] V5 3,5 = 3,500 [G] V9a 13 = 13,000 [H] Celkové množství = 700,500
TS |  |  |  | položka zahrnuje: - dodání a pokládku nátěrového materiálu (měří se pouze natíraná plocha) - předznačení a reflexní úpravu
P | 75 | 915221 |  | VODOR DOPRAV ZNAČ PLASTEM STRUKTURÁLNÍ NEHLUČNÉ - DOD A POKLÁDKA | M2 | 700.5 | 0 | 0 |  | 0 | 3
PP |  |  |  | Druhá fáze - dvousložkový plast. Výměry odměřeny digitálně.
VV |  |  |  | viz pol. 915221 700,5 = 700,500 [A]
TS |  |  |  | položka zahrnuje: - dodání a pokládku nátěrového materiálu (měří se pouze natíraná plocha) - předznačení a reflexní úpravu
P | 76 | 917224 | 1 | SILNIČNÍ A CHODNÍKOVÉ OBRUBY Z BETONOVÝCH OBRUBNÍKŮ ŠÍŘ 150MM | M | 92 | 0 | 0 |  | 0 | 3
PP |  |  |  | bet. obrubník 150x300 mm do bet. lože min. tl. 100 mm
VV |  |  |  | střed OK 92 = 92,000 [A]
TS |  |  |  | Položka zahrnuje: dodání a pokládku betonových obrubníků o rozměrech předepsaných zadávací dokumentací betonové lože i boční betonovou opěrku.
P | 77 | 917224 | 2 | SILNIČNÍ A CHODNÍKOVÉ OBRUBY Z BETONOVÝCH OBRUBNÍKŮ ŠÍŘ 150MM | M | 60 | 0 | 0 |  | 0 | 3
PP |  |  |  | bet. obrubník 150x250 mm do bet. lože min. tl. 100 mm
VV |  |  |  | zatravněný ostrůvek u benzinové pumpy 60 = 60,000 [A]
TS |  |  |  | Položka zahrnuje: dodání a pokládku betonových obrubníků o rozměrech předepsaných zadávací dokumentací betonové lože i boční betonovou opěrku.
P | 78 | 91726 |  | KO OBRUBNÍKY BETONOVÉ | M | 214 | 0 | 0 |  | 0 | 3
PP |  |  |  | bet. obrubník 300x300 do bet. lože min. tl. 150 mm
VV |  |  |  | okružní křižovatka 107 = 107,000 [A] dělící ostrůvky 20+35,5+18,5+33 = 107,000 [B] Celkové množství = 214,000
TS |  |  |  | Položka zahrnuje: dodání a pokládku betonových obrubníků o rozměrech předepsaných zadávací dokumentací betonové lože i boční betonovou opěrku.
P | 79 | 917425 |  | CHODNÍKOVÉ OBRUBY Z KAMENNÝCH OBRUBNÍKŮ ŠÍŘ 200MM | M | 52.5 | 0 | 0 |  | 0 | 3
PP |  |  |  | kamenný obrubník 200x200 mm
VV |  |  |  | prstenec OK 21*2,5 = 52,500 [A]
TS |  |  |  | Položka zahrnuje: dodání a pokládku kamenných obrubníků o rozměrech předepsaných zadávací dokumentací betonové lože i boční betonovou opěrku.
P | 80 | 918358 |  | PROPUSTY Z TRUB DN 600MM | M | 69.6 | 0 | 0 |  | 0 | 3
PP |  |  |  | Plastová trouba PE-HD DN 600, SN 12
VV |  |  |  | podélné propustky 10,5*2+10,5*2+13,8*2 = 69,600 [A]
TS |  |  |  | Položka zahrnuje: - dodání a položení potrubí z trub z dokumentací předepsaného materiálu a předepsaného průměru - případné úpravy trub (zkrácení, šikmé seříznutí) Nezahrnuje podkladní vrstvy a obetonování.
P | 81 | 91836 |  | PROPUSTY Z TRUB DN 800MM | M | 40 | 0 | 0 |  | 0 | 3
PP |  |  |  | plastová trouba PE-HD DN 800, SN 16
VV |  |  |  | Příčné propustky 20*2 = 40,000 [A]
TS |  |  |  | Položka zahrnuje: - dodání a položení potrubí z trub z dokumentací předepsaného materiálu a předepsaného průměru - případné úpravy trub (zkrácení, šikmé seříznutí) Nezahrnuje podkladní vrstvy a obetonování.
P | 82 | 919112 |  | ŘEZÁNÍ ASFALTOVÉHO KRYTU VOZOVEK TL DO 100MM | M | 81.75 | 0 | 0 |  | 0 | 3
PP |  |  |  | Napojení na stávající komunikace.
VV |  |  |  | 6,5+5,8+5,25+10+27,4+26,8 = 81,750 [A]
TS |  |  |  | položka zahrnuje řezání vozovkové vrstvy v předepsané tloušťce, včetně spotřeby vody
P | 83 | 931323 |  | TĚSNĚNÍ DILATAČ SPAR ASF ZÁLIVKOU MODIFIK PRŮŘ DO 300MM2 | M | 214 | 0 | 0 |  | 0 | 3
PP |  |  |  | Výplň spár pro proříznutí modifikovanou asfaltovou zálivkou typu N1 dle ČSN EN 14 188-1 a dle VL 2 212.05 08.07 a dle PD.
VV |  |  |  | pol. 113763 214 = 214,000 [A]
TS |  |  |  | položka zahrnuje dodávku a osazení předepsaného materiálu, očištění ploch spáry před úpravou, očištění okolí spáry po úpravě nezahrnuje těsnící profil
P | 84 | 935111 |  | ŠTĚRBINOVÉ ŽLABY Z BETONOVÝCH DÍLCŮ ŠÍŘ DO 400MM VÝŠ DO 500MM BEZ OBRUBY | M | 58 | 0 | 0 |  | 0 | 3
PP |  |  |  | Nové štěrbinové žlaby ve sjezdech na čerpací stanici. Položka obsahuje veškeré potřebné kusy, včetně napojení na kanalizaci, mříží, dílů čistících, vtokových a výtokových.
VV |  |  |  | 27+31 = 58,000 [A]
TS |  |  |  | položka zahrnuje: - veškerý materiál, výrobky a polotovary, včetně mimostaveništní a vnitrostaveništní dopravy (rovněž přesuny), včetně naložení a složení,případně s uložením. - veškeré práce nutné pro zřízení těchto konstrukcí, včetně zemních prací, lože, ukončení, patek, spárování, úpravy vtoku a výtoku. Měří se v [m] délky osy žlabu bez čistících kusů a odtokových vpustí.
P | 85 | 935212 |  | PŘÍKOPOVÉ ŽLABY Z BETON TVÁRNIC ŠÍŘ DO 600MM DO BETONU TL 100MM | M | 1316.7 | 0 | 0 |  | 0 | 3
PP |  |  |  | Příkopová tvárnice z betonu C30/37-XF4 š. 0,6 m do bet. lože tl. 150 mm (C25/30n-XF3), spáry vyplněny cementovou maltou, po 5 metrech spára vyplněna pružným tmelem. Koef 1,1 - vliv svahování
VV |  |  |  | příkopové žlaby 1197*1,1 = 1316,700 [A]
TS |  |  |  | položka zahrnuje: - dodávku a uložení příkopových tvárnic předepsaného rozměru a kvality - dodání a rozprostření lože z předepsaného materiálu v předepsané kvalitěa v předepsané tloušťce - veškerou manipulaci s materiálem, vnitrostaveništní i mimostaveništní dopravu - ukončení, patky, spárování - měří se v metrech běžných délky osy žlabu
P | 86 | 96616 |  | BOURÁNÍ KONSTRUKCÍ ZE ŽELEZOBETONU | M3 | 46.425 | 0 | 0 |  | 0 | 3
PP |  |  |  | Odstranení stávajících čel propustků včetně říms u příčných propustků. Rozměry byly odměřeny ze stávajícího stavu, po odkrytí se mohou lišit. Položka bude čerpána dle skutečného stavu.
VV |  |  |  | římsy (2+1,8+1,9+1,5)*0,2 = 1,440 [A] čela (2*1,7*1,2)+((1,3+1,3)*1,7)+((2+1,8)*1,2)+((1,4+1,5)*1)+(2*1,5*1,2)+((1,9+1,5)*1,2)+(2*1,5*1,2)+((1,2+1,3)*1,2)+((1,5+1,2)*1,2) = 33,480 [B] základy (3,5*0,5*1)*6 = 10,500 [C] šachta 4,7*0,15*1+1*0,3 = 1,005 [D] Celkové množství = 46,425
TS |  |  |  | položka zahrnuje: - rozbourání konstrukce bez ohledu na použitou technologii - veškeré pomocné konstrukce (lešení a pod.) - veškerou manipulaci s vybouranou sutí a hmotami včetně uložení na skládku. Nezahrnuje poplatek za skládku, který se vykazuje v položce 0141** (s výjimkou malého množství bouraného materiálu, kde je možné poplatek zahrnout do jednotkové ceny bourání – tento fakt musí být uveden v doplňujícím textu k položce) - veškeré další práce plynoucí z technologického předpisu a z platných předpisů
P | 87 | 966346 |  | BOURÁNÍ PROPUSTŮ Z TRUB DN DO 400MM | M | 77.8 | 0 | 0 |  | 0 | 3
PP |  |  |  | Vybourání stávajících ŽB propustků.
VV |  |  |  | podélné propustky 8+9+4+11,5+12,7+12,3+12,1+8,2 = 77,800 [A]
TS |  |  |  | položka zahrnuje: - odstranění trub včetně případného obetonování a lože - veškeré pomocné konstrukce (lešení a pod.) - veškerou manipulaci s vybouranou sutí a hmotami včetně uložení na skládku. Nezahrnuje poplatek za skládku, který se vykazuje v položce 0141** (s výjimkou malého množství bouraného materiálu, kde je možné poplatek zahrnout do jednotkové ceny bourání – tento fakt musí být uveden v doplňujícím textu k položce) - veškeré další práce plynoucí z technologického předpisu a z platných předpisů - nezahrnuje bourání čel, vtokových a výtokových jímek, odstranění zábradlí
P | 88 | 966357 | 1 | BOURÁNÍ PROPUSTŮ Z TRUB DN DO 500MM | M | 24.9 | 0 | 0 |  | 0 | 3
PP |  |  |  | Vybourání stávajících ŽB propustků.
VV |  |  |  | příčné propustky 11,9+13 = 24,900 [A]
TS |  |  |  | položka zahrnuje: - odstranění trub včetně případného obetonování a lože - veškeré pomocné konstrukce (lešení a pod.) - veškerou manipulaci s vybouranou sutí a hmotami včetně uložení na skládku. Nezahrnuje poplatek za skládku, který se vykazuje v položce 0141** (s výjimkou malého množství bouraného materiálu, kde je možné poplatek zahrnout do jednotkové ceny bourání – tento fakt musí být uveden v doplňujícím textu k položce) - veškeré další práce plynoucí z technologického předpisu a z platných předpisů - nezahrnuje bourání čel, vtokových a výtokových jímek, odstranění zábradlí
P | 89 | 966357 | 2 | BOURÁNÍ PROPUSTŮ Z TRUB DN DO 500MM | M | 24 | 0 | 0 |  | 0 | 3
PP |  |  |  | Vybourání plastové trouby pod zásypem příkopu u křižovatky. Délka odměřená dle vyditelných části ze situace. Položka bude čerpána dle skutečnosti.
VV |  |  |  | 19+5 = 24,000 [A]
TS |  |  |  | položka zahrnuje: - odstranění trub včetně případného obetonování a lože - veškeré pomocné konstrukce (lešení a pod.) - veškerou manipulaci s vybouranou sutí a hmotami včetně uložení na skládku. Nezahrnuje poplatek za skládku, který se vykazuje v položce 0141** (s výjimkou malého množství bouraného materiálu, kde je možné poplatek zahrnout do jednotkové ceny bourání – tento fakt musí být uveden v doplňujícím textu k položce) - veškeré další práce plynoucí z technologického předpisu a z platných předpisů - nezahrnuje bourání čel, vtokových a výtokových jímek, odstranění zábradlí
P | 90 | 96687 |  | VYBOURÁNÍ ULIČNÍCH VPUSTÍ KOMPLETNÍCH | KUS | 2 | 0 | 0 |  | 0 | 3
PP |  |  |  | Vybourání stávajících vpustí. Položka zahrnuje likvidaci materiálu.
VV |  |  |  | 2 = 2,000 [A]
TS |  |  |  | položka zahrnuje: - kompletní bourací práce včetně nezbytného rozsahu zemních prací, - veškerou manipulaci s vybouranou sutí a hmotami včetně uložení na skládku, - veškeré další práce plynoucí z technologického předpisu a z platných předpisů, nezahrnuje poplatek za skládku, který se vykazuje v položce 0141** (s výjimkou malého množství bouraného materiálu, kde je možné poplatek zahrnout do jednotkové ceny bourání – tento fakt musí být uveden v doplňujícím textu k položce)
P | 91 | 96718 | R | VYBOURÁNÍ ČÁSTÍ KONSTRUKCÍ KOVOVÝCH | KPL | 1 | 0 | 0 |  | 0 | 3
PP |  |  |  | Vybourání mříže šachty u propustku. Položka je včetně odvozu a skládkovného.
VV |  |  |  | Propustek P2 - mříž vtokového objektu (1m2) 1 = 1,000 [A]
TS |  |  |  | položka zahrnuje: - veškerou manipulaci s vybouranou sutí a hmotami včetně uložení na skládku, - veškeré další práce plynoucí z technologického předpisu a z platných předpisů, nezahrnuje poplatek za skládku, který se vykazuje v položce 0141** (s výjimkou malého množství bouraného materiálu, kde je možné poplatek zahrnout do jednotkové ceny bourání – tento fakt musí být uveden v doplňujícím textu k položce)

## SO 180
EstiCon |  |  |  | Firma: | [6 empty] | 3
Soupis prací objektu
S | Stavba: | 22-091-01_Z3 |  | II/321 křižovatka U Voříšku |  |  | SO 180 | 0 |  | 0 | 2
O | Rozpočet: | SO 180 |  | DIO | [5 empty] | 0.15 | 2
Typ | Poř. číslo | Kód položky | Varianta | Název Položky | MJ | Množství | Cena |  | Cenová soustava | 0.21
[7 empty] | Jednotková | Celkem
0 | 1 | 2 | 3 | 4 | 5 | 6 | 7 | 8 | 9
SD |  | 0 |  | Všeobecné konstrukce a práce |  |  |  | 0
P | 1 | 02940 |  | OSTATNÍ POŽADAVKY - VYPRACOVÁNÍ DOKUMENTACE | KPL | 1 | 0 | 0 |  | 0 | 3
PP |  |  |  | Projekt DIO během výstavby vč. projednání a povolení.
VV |  |  |  | 1 = 1,000 [A]
TS |  |  |  | zahrnuje veškeré náklady spojené s objednatelem požadovanými pracemi
SD |  | 9 |  | Ostatní konstrukce a práce |  |  |  | 0
P | 2 | 914132 |  | DOPRAVNÍ ZNAČKY ZÁKLADNÍ VELIKOSTI OCELOVÉ FÓLIE TŘ 2 - MONTÁŽ S PŘEMÍSTĚNÍM | KUS | 72 | 0 | 0 |  | 0 | 3
PP |  |  |  | Položka je včetně dopravy na stavbu bez ohledu na vzdálenost. Včetně podkladní desky a sloupku.
VV |  |  |  | Etapa I 8+7 = 15,000 [A] Etapa II (33-8)+8+6 = 39,000 [B] Etapa III (14-8)+12 = 18,000 [C] Celkové množství = 72,000
TS |  |  |  | položka zahrnuje: - dopravu demontované značky z dočasné skládky - osazení a montáž značky na místě určeném projektem - nutnou opravu poškozených částí nezahrnuje dodávku značky
P | 3 | 914133 |  | DOPRAVNÍ ZNAČKY ZÁKLADNÍ VELIKOSTI OCELOVÉ FÓLIE TŘ 2 - DEMONTÁŽ | KUS | 72 | 0 | 0 |  | 0 | 3
PP |  |  |  | Kompletní demotnáž.
VV |  |  |  | pol. 914132 72 = 72,000 [A]
TS |  |  |  | Položka zahrnuje odstranění, demontáž a odklizení materiálu s odvozem na předepsané místo
P | 4 | 914139 |  | DOPRAV ZNAČKY ZÁKLAD VEL OCEL FÓLIE TŘ 2 - NÁJEMNÉ | KSDEN | 5087 | 0 | 0 |  | 0 | 3
PP |  |  |  | Etapa I - předpoklad 1 měsíc (4 týdny) Etapa II - předpoklad 2,5 měsíce (10 týdnů) Etapa III - předpoklad 1,5 měsíce (6 týdnůy)
VV |  |  |  | Etapa I 15*47 = 705,000 [A] Etapa II (33+8+6)*10*7 = 3290,000 [B] Etapa III (14+12)*6*7 = 1092,000 [C] Celkové množství = 5087,000
TS |  |  |  | položka zahrnuje sazbu za pronájem dopravních značek a zařízení, počet jednotek je určen jako součin počtu značek a počtu dní použití
P | 5 | 914432 |  | DOPRAVNÍ ZNAČKY 100X150CM OCELOVÉ FÓLIE TŘ 2 - MONTÁŽ S PŘEMÍSTĚNÍM | KUS | 13 | 0 | 0 |  | 0 | 3
PP
VV |  |  |  | Etapa I 4 = 4,000 [A] Etapa II 4 = 4,000 [B] Etapa III 5 = 5,000 [C] Celkové množství = 13,000
TS |  |  |  | položka zahrnuje: - dopravu demontované značky z dočasné skládky - osazení a montáž značky na místě určeném projektem - nutnou opravu poškozených částí nezahrnuje dodávku značky
P | 6 | 914433 |  | DOPRAVNÍ ZNAČKY 100X150CM OCELOVÉ FÓLIE TŘ 2 - DEMONTÁŽ | KUS | 13 | 0 | 0 |  | 0 | 3
PP
VV |  |  |  | pol. 914432 13 = 13,000 [A]
TS |  |  |  | Položka zahrnuje odstranění, demontáž a odklizení materiálu s odvozem na předepsané místo
P | 7 | 914439 |  | DOPRAV ZNAČKY 100X150CM OCEL FÓLIE TŘ 2 - NÁJEMNÉ | KSDEN | 602 | 0 | 0 |  | 0 | 3
PP |  |  |  | Etapa I - předpoklad 1 měsíc (4 týdny) Etapa II - předpoklad 2,5 měsíce (10 týdnů) Etapa III - předpoklad 1,5 měsíce (6 týdnůy)
VV |  |  |  | Etapa I 4*4*7 = 112,000 [A] Etapa II 4*10*7 = 280,000 [B] Etapa III 5*6*7 = 210,000 [C] Celkové množství = 602,000
TS |  |  |  | položka zahrnuje sazbu za pronájem dopravních značek a zařízení, počet jednotek je určen jako součin počtu značek a počtu dní použití
P | 8 | 916122 |  | DOPRAV SVĚTLO VÝSTRAŽ SOUPRAVA 3KS - MONTÁŽ S PŘESUNEM | KUS | 20 | 0 | 0 |  | 0 | 3
PP
VV |  |  |  | pol. 916322 20 = 20,000 [A]
TS |  |  |  | položka zahrnuje: - přemístění zařízení z dočasné skládky a jeho osazení a montáž na místě určeném projektem - údržbu po celou dobu trvání funkce, náhradu zničených nebo ztracených kusů, nutnou opravu poškozených částí - napájení z baterie včetně záložní baterie
P | 9 | 916123 |  | DOPRAV SVĚTLO VÝSTRAŽ SOUPRAVA 3KS - DEMONTÁŽ | KUS | 20 | 0 | 0 |  | 0 | 3
PP
VV |  |  |  | pol. 916122 20 = 20,000 [A]
TS |  |  |  | Položka zahrnuje odstranění, demontáž a odklizení zařízení s odvozem na předepsané místo
P | 10 | 916129 |  | DOPRAV SVĚTLO VÝSTRAŽ SOUPRAVA 3KS - NÁJEMNÉ | KSDEN | 1008 | 0 | 0 |  | 0 | 3
PP |  |  |  | Etapa I - předpoklad 1 měsíc (4 týdny) Etapa II - předpoklad 2,5 měsíce (10 týdnů) Etapa III - předpoklad 1,5 měsíce (6 týdnůy)
VV |  |  |  | Etapa I 4*4*7 = 112,000 [A] Etapa II 8*10*7 = 560,000 [B] Etapa III 8*6*7 = 336,000 [C] Celkové množství = 1008,000
TS |  |  |  | položka zahrnuje sazbu za pronájem zařízení. Počet měrných jednotek se určí jako součin počtu zařízení a počtu dní použití.
P | 11 | 916322 |  | DOPRAVNÍ ZÁBRANY Z2 S FÓLIÍ TŘ 2 - MONTÁŽ S PŘESUNEM | KUS | 20 | 0 | 0 |  | 0 | 3
PP
VV |  |  |  | Etapa I 2*2 = 4,000 [A] Etapa II 4*2 = 8,000 [B] Etapa III 2*2*2 = 8,000 [C] Celkové množství = 20,000
TS |  |  |  | položka zahrnuje: - přemístění zařízení z dočasné skládky a jeho osazení a montáž na místě určeném projektem - údržbu po celou dobu trvání funkce, náhradu zničených nebo ztracených kusů, nutnou opravu poškozených částí
P | 12 | 916323 |  | DOPRAVNÍ ZÁBRANY Z2 S FÓLIÍ TŘ 2 - DEMONTÁŽ | KUS | 20 | 0 | 0 |  | 0 | 3
PP
VV |  |  |  | pol. 916322 20 = 20,000 [A]
TS |  |  |  | Položka zahrnuje odstranění, demontáž a odklizení zařízení s odvozem na předepsané místo
P | 13 | 916329 |  | DOPRAVNÍ ZÁBRANY Z2 S FÓLIÍ TŘ 2 - NÁJEMNÉ | KSDEN | 1008 | 0 | 0 |  | 0 | 3
PP |  |  |  | Etapa I - předpoklad 1 měsíc (4 týdny) Etapa II - předpoklad 2,5 měsíce (10 týdnů) Etapa III - předpoklad 1,5 měsíce (6 týdnůy)
VV |  |  |  | Etapa I 4*4*7 = 112,000 [A] Etapa II 8*10*7 = 560,000 [B] Etapa III 8*6*7 = 336,000 [C] Celkové množství = 1008,000
TS |  |  |  | položka zahrnuje sazbu za pronájem zařízení. Počet měrných jednotek se určí jako součin počtu zařízení a počtu dní použití.

## SO 301
EstiCon |  |  |  | Firma: | [6 empty] | 3
Soupis prací objektu
S | Stavba: | 22-091-01_Z3 |  | II/321 křižovatka U Voříšku |  |  | SO 301 | 0 |  | 0 | 2
O | Rozpočet: | SO 301 |  | Přeložka vodovodu | [5 empty] | 0.15 | 2
Typ | Poř. číslo | Kód položky | Varianta | Název Položky | MJ | Množství | Cena |  | Cenová soustava | 0.21
[7 empty] | Jednotková | Celkem
0 | 1 | 2 | 3 | 4 | 5 | 6 | 7 | 8 | 9
SD |  | 1 |  | Zemní práce |  |  |  | 0
P | 1 | 132254204 |  | Hloubení zapažených rýh š do 2000 mm v hornině třídy těžitelnosti I skupiny 3 objem do 500 m3 | M3 | 239.146 | 0 | 0 |  | 0 | 3
PP |  |  |  | Hloubení zapažených rýh šířky přes 800 do 2 000 mm strojně s urovnáním dna do předepsaného profilu a spádu v hornině třídy těžitelnosti I skupiny 3 přes 100 do 500 m3
VV |  |  |  | šířka výkopu 1.1 = 1,100 [A] průměrná hloubka výkopu 1.85 = 1,850 [B] délka výkopu 111.6+16.7 = 128,300 [C] 128.3*1.1*1.85 - odpočet obnovy komunikace 35*1.1*0.57 = 239,146 [D]
TS
P | 2 | 151101101 |  | Zřízení příložného pažení a rozepření stěn rýh hl do 2 m | M2 | 474.71 | 0 | 0 |  | 0 | 3
PP |  |  |  | Zřízení pažení a rozepření stěn rýh pro podzemní vedení příložné pro jakoukoliv mezerovitost, hloubky do 2 m
VV |  |  |  | 128.3*1.85*2 = 474,710 [A]
TS
P | 3 | 151101111 |  | Odstranění příložného pažení a rozepření stěn rýh hl do 2 m | M2 | 474.71 | 0 | 0 |  | 0 | 3
PP |  |  |  | Odstranění pažení a rozepření stěn rýh pro podzemní vedení s uložením materiálu na vzdálenost do 3 m od kraje výkopu příložné, hloubky do 2 m
TS
P | 4 | 162751117 |  | Vodorovné přemístění přes 9 000 do 10000 m výkopku/sypaniny z horniny třídy těžitelnosti I skupiny 1 až 3 | M3 | 84.804 | 0 | 0 |  | 0 | 3
PP |  |  |  | Vodorovné přemístění výkopku nebo sypaniny po suchu na obvyklém dopravním prostředku, bez naložení výkopku, avšak se složením bez rozhrnutí z horniny třídy těžitelnosti I skupiny 1 až 3 na vzdálenost přes 9 000 do 10 000 m
VV |  |  |  | 239.146-154.342 = 84,804 [A]
TS
P | 5 | 162751119 |  | Příplatek k vodorovnému přemístění výkopku/sypaniny z horniny třídy těžitelnosti I skupiny 1 až 3 ZKD 1000 m přes 10000 m | M3 | 848.04 | 0 | 0 |  | 0 | 3
PP |  |  |  | Vodorovné přemístění výkopku nebo sypaniny po suchu na obvyklém dopravním prostředku, bez naložení výkopku, avšak se složením bez rozhrnutí z horniny třídy těžitelnosti I skupiny 1 až 3 na vzdálenost Příplatek k ceně za každých dalších i započatých 1 000 m
VV |  |  |  | 84.804*10 = 848,040 [A]
TS
P | 6 | 171201221 |  | Poplatek za uložení na skládce (skládkovné) zeminy a kamení kód odpadu 17 05 04 | T | 156.887 | 0 | 0 |  | 0 | 3
PP |  |  |  | Poplatek za uložení stavebního odpadu na skládce (skládkovné) zeminy a kamení zatříděného do Katalogu odpadů pod kódem 17 05 04
VV |  |  |  | 84.804*1.85 = 156,887 [A]
TS
P | 7 | 171251201 |  | Uložení sypaniny na skládky nebo meziskládky | M3 | 84.804 | 0 | 0 |  | 0 | 3
PP |  |  |  | Uložení sypaniny na skládky nebo meziskládky bez hutnění s upravením uložené sypaniny do předepsaného tvaru
VV |  |  |  | 84.804 = 84,804 [A]
TS
P | 8 | 174151101 |  | Zásyp jam, šachet rýh nebo kolem objektů sypaninou se zhutněním | M3 | 154.342 | 0 | 0 |  | 0 | 3
PP |  |  |  | Zásyp sypaninou z jakékoliv horniny strojně s uložením výkopku ve vrstvách se zhutněním jam, šachet, rýh nebo kolem objektů v těchto vykopávkách
VV |  |  |  | 111.6*1.1*(1.85-0.15-0.16-0.3) = 152,222 [A] 16.7*1.1*(1.85-0.15-0.09-0.3) = 24,065 [B] odpočet obnovy komunikace -35*1.1*0.57 = -21,945 [C] Celkem: A+B+C = 154,342 [D]
TS
P | 9 | 175151101 |  | Obsypání potrubí strojně sypaninou bez prohození, uloženou do 3 m | M3 | 61.285 | 0 | 0 |  | 0 | 3
PP |  |  |  | Obsypání potrubí strojně sypaninou z vhodných třídy těžitelnosti I a II, skupiny 1 až 4 nebo materiálem připraveným podél výkopu ve vzdálenosti do 3 m od jeho kraje, pro jakoukoliv hloubku výkopu a míru zhutnění bez prohození sypaniny
VV |  |  |  | 111.6*1.1*(0.16+0.3)-3.14*0.08*0.08*111.6 = 54,227 [A] 16.7*1.1*(0.09+0.3)-3.14*0.045*0.045*16.7 = 7,058 [B] Celkem: A+B = 61,285 [C]
TS
P | 35 | 58337302 |  | štěrkopísek frakce 0/16 | T | 122.57 | 0 | 0 |  | 0 | 3
PP |  |  |  | štěrkopísek frakce 0/16
TS
SD |  | 2 |  | Zakládání |  |  |  | 0
P | 10 | 212755214 |  | Trativody z drenážních trubek plastových flexibilních D 100 mm bez lože | M | 128.3 | 0 | 0 |  | 0 | 3
PP |  |  |  | Trativody bez lože z drenážních trubek plastových flexibilních D 100 mm
VV |  |  |  | 128.3 = 128,300 [A]
TS
SD |  | 4 |  | Vodorovné konstrukce |  |  |  | 0
P | 28 | 451573111 |  | Lože pod potrubí otevřený výkop ze štěrkopísku | M3 | 21.17 | 0 | 0 |  | 0 | 3
PP |  |  |  | Lože pod potrubí, stoky a drobné objekty v otevřeném výkopu z písku a štěrkopísku do 63 mm
VV |  |  |  | 128.3*1.1*0.15 = 21,170 [A]
TS
P | 29 | 452313121 |  | Podkladní bloky z betonu prostého bez zvýšených nároků na prostředí tř. C 8/10 otevřený výkop | M3 | 0.75 | 0 | 0 |  | 0 | 3
PP |  |  |  | Podkladní a zajišťovací konstrukce z betonu prostého v otevřeném výkopu bez zvýšených nároků na prostředí bloky pro potrubí z betonu tř. C 8/10
VV |  |  |  | dle kladečského schématu 6*0.5*0.5*0.5 = 0,750 [A]
TS
P | 30 | 452353101 |  | Bednění podkladních bloků otevřený výkop | M2 | 6 | 0 | 0 |  | 0 | 3
PP |  |  |  | Bednění podkladních a zajišťovacích konstrukcí v otevřeném výkopu bloků pro potrubí
VV |  |  |  | dle kladečského schématu 6*0.5*0.5*4 = 6,000 [A]
TS
SD |  | 8 |  | Trubní vedení |  |  |  | 0
P | 11 | 28613556 |  | potrubí dvouvrstvé PE100 RC SDR11 90x8,2 dl 12m | M | 16.951 | 0 | 0 |  | 0 | 3
PP |  |  |  | potrubí dvouvrstvé PE100 RC SDR11 90x8,2 dl 12m
TS
P | 12 | 28613560 |  | potrubí dvouvrstvé PE100 RC SDR11 160x14,6 dl 12m | M | 113.274 | 0 | 0 |  | 0 | 3
PP |  |  |  | potrubí dvouvrstvé PE100 RC SDR11 160x14,6 dl 12m
TS
P | 13 | 28613566 |  | potrubí dvouvrstvé PE100 RC SDR11 315x28,6 dl 100m | M | 28.42 | 0 | 0 |  | 0 | 3
PP |  |  |  | potrubí dvouvrstvé PE100 RC SDR11 315x28,6 dl 100m
TS
P | 14 | 28614948 |  | elektrokoleno 45° PE 100 PN16 D 90mm | KUS | 2 | 0 | 0 |  | 0 | 3
PP |  |  |  | elektrokoleno 45° PE 100 PN16 D 90mm
TS
P | 15 | 28614951 |  | elektrokoleno 45° PE 100 PN16 D 160mm | KUS | 6 | 0 | 0 |  | 0 | 3
PP |  |  |  | elektrokoleno 45° PE 100 PN16 D 160mm
TS
P | 16 | 28614969 |  | elektrotvarovka T-kus redukovaný PE 100 PN16 D 160-90mm | KUS | 1 | 0 | 0 |  | 0 | 3
PP |  |  |  | elektrotvarovka T-kus redukovaný PE 100 PN16 D 160-90mm
TS
P | 17 | 28615974 |  | elektrospojka SDR11 PE 100 PN16 D 90mm | KUS | 1 | 0 | 0 |  | 0 | 3
PP |  |  |  | elektrospojka SDR11 PE 100 PN16 D 90mm
TS
P | 18 | 28615978 |  | elektrospojka SDR11 PE 100 PN16 D 160mm | KUS | 4 | 0 | 0 |  | 0 | 3
PP |  |  |  | elektrospojka SDR11 PE 100 PN16 D 160mm
TS
P | 19 | 28653135 |  | nákružek lemový PE 100 SDR11 90mm | KUS | 2 | 0 | 0 |  | 0 | 3
PP |  |  |  | nákružek lemový PE 100 SDR11 90mm
TS
P | 20 | 28653139 |  | nákružek lemový PE 100 SDR11 160mm | KUS | 2 | 0 | 0 |  | 0 | 3
PP |  |  |  | nákružek lemový PE 100 SDR11 160mm
TS
P | 21 | 28654368 |  | příruba volná k lemovému nákružku z polypropylénu 90 | KUS | 2 | 0 | 0 |  | 0 | 3
PP |  |  |  | příruba volná k lemovému nákružku z polypropylénu 90
TS
P | 22 | 2865441R |  | příruba volná k lemovému nákružku z polypropylénu 160 | KUS | 2 | 0 | 0 |  | 0 | 3
PP |  |  |  | příruba volná k lemovému nákružku z polypropylénu 110
TS
P | 23 | 31951015 |  | potrubní spojka jištěná proti posuvu hrdlo-hrdlo DN 80 | KUS | 1 | 0 | 0 |  | 0 | 3
PP |  |  |  | potrubní spojka jištěná proti posuvu hrdlo-hrdlo DN 80
TS
P | 24 | 31951018 |  | potrubní spojka jištěná proti posuvu hrdlo-hrdlo DN 150 | KUS | 2 | 0 | 0 |  | 0 | 3
PP |  |  |  | potrubní spojka jištěná proti posuvu hrdlo-hrdlo DN 150
TS
P | 25 | 42273594 |  | hydrant podzemní DN 80 PN 16 dvojitý uzávěr s koulí krycí v 1500mm | KUS | 1 | 0 | 0 |  | 0 | 3
PP |  |  |  | hydrant podzemní DN 80 PN 16 dvojitý uzávěr s koulí krycí v 1500mm
TS
P | 26 | 42291352 |  | poklop litinový šoupátkový pro zemní soupravy osazení do terénu a do vozovky | KUS | 4 | 0 | 0 |  | 0 | 3
PP |  |  |  | poklop litinový šoupátkový pro zemní soupravy osazení do terénu a do vozovky
TS
P | 27 | 42291452 |  | poklop litinový hydrantový DN 80 | KUS | 1 | 0 | 0 |  | 0 | 3
PP |  |  |  | poklop litinový hydrantový DN 80
TS
P | 31 | 55252226 |  | trouba přírubová TT PN10/16/25/40 DN 80 dl 300mm | KUS | 1 | 0 | 0 |  | 0 | 3
PP |  |  |  | trouba přírubová TT PN10/16/25/40 DN 80 dl 300mm
VV |  |  |  | dle kladečského schématu 1 = 1,000 [A]
TS
P | 32 | 55252228 |  | trouba přírubová TT PN10/16/25/40 DN 80 dl 500mm | KUS | 1 | 0 | 0 |  | 0 | 3
PP |  |  |  | trouba přírubová TT PN10/16/25/40 DN 80 dl 500mm
VV |  |  |  | dle kladečského schématu 1 = 1,000 [A]
TS
P | 33 | 55253527 |  | tvarovka přírubová litinová s přírubovou odbočkou,práškový epoxid tl 250µm T-kus DN 150/80 | KUS | 1 | 0 | 0 |  | 0 | 3
PP |  |  |  | tvarovka přírubová litinová s přírubovou odbočkou,práškový epoxid tl 250µm T-kus DN 150/80
VV |  |  |  | dle kladečského schématu 1 = 1,000 [A]
TS
P | 34 | 55254047 |  | koleno 90° s patkou přírubové litinové vodovodní N-kus PN10/40 DN 80 | KUS | 1 | 0 | 0 |  | 0 | 3
PP |  |  |  | koleno 90° s patkou přírubové litinové vodovodní N-kus PN10/40 DN 80
VV |  |  |  | dle kladečského schématu 1 = 1,000 [A]
TS
P | 36 | 59224070 |  | skruž betonová DN 1000x1000 PS, 100x100x12cm | KUS | 2 | 0 | 0 |  | 0 | 3
PP |  |  |  | skruž betonová DN 1000x1000 PS, 100x100x12cm
TS
P | 37 | 850355121 |  | Výřez nebo výsek na potrubí z trub litinových tlakových nebo plastických hmot DN 200 | KUS | 3 | 0 | 0 |  | 0 | 3
PP |  |  |  | Výřez nebo výsek na potrubí z trub litinových tlakových nebo plastických hmot DN 200
VV |  |  |  | napojení na stávající vodovod 3 = 3,000 [A]
TS
P | 38 | 857242122 |  | Montáž litinových tvarovek jednoosých přírubových otevřený výkop DN 80 | KUS | 3 | 0 | 0 |  | 0 | 3
PP |  |  |  | Montáž litinových tvarovek na potrubí litinovém tlakovém jednoosých na potrubí z trub přírubových v otevřeném výkopu, kanálu nebo v šachtě DN 80
TS
P | 39 | 857251141 |  | Montáž litinových tvarovek jednoosých hrdlových otevřený výkop s těsnícím spojem DN/OD 90 | KUS | 1 | 0 | 0 |  | 0 | 3
PP |  |  |  | Montáž litinových tvarovek na potrubí litinovém tlakovém jednoosých na potrubí z trub hrdlových v otevřeném výkopu, kanálu nebo v šachtě s těsnícím nebo zámkovým spojem vnějšího průměru DN/OD 90
VV |  |  |  | dle kladečského schématu 1 = 1,000 [A]
TS
P | 40 | 857311141 |  | Montáž litinových tvarovek jednoosých hrdlových otevřený výkop s těsnícím spojem DN/OD 160 | KUS | 2 | 0 | 0 |  | 0 | 3
PP |  |  |  | Montáž litinových tvarovek na potrubí litinovém tlakovém jednoosých na potrubí z trub hrdlových v otevřeném výkopu, kanálu nebo v šachtě s těsnícím nebo zámkovým spojem vnějšího průměru DN/OD 160
VV |  |  |  | dle kladečského schématu 2 = 2,000 [A]
TS
P | 41 | 857314122 |  | Montáž litinových tvarovek odbočných přírubových otevřený výkop DN 150 | KUS | 1 | 0 | 0 |  | 0 | 3
PP |  |  |  | Montáž litinových tvarovek na potrubí litinovém tlakovém odbočných na potrubí z trub přírubových v otevřeném výkopu, kanálu nebo v šachtě DN 150
TS
P | 42 | 871241211 |  | Montáž potrubí z PE100 SDR 11 otevřený výkop svařovaných elektrotvarovkou D 90 x 8,2 mm | M | 16.7 | 0 | 0 |  | 0 | 3
PP |  |  |  | Montáž vodovodního potrubí z plastů v otevřeném výkopu z polyetylenu PE 100 svařovaných elektrotvarovkou SDR 11/PN16 D 90 x 8,2 mm
VV |  |  |  | 16.7 16.7 = 16,700 [A]
TS
P | 43 | 871321211 |  | Montáž potrubí z PE100 SDR 11 otevřený výkop svařovaných elektrotvarovkou D 160 x 14,6 mm | M | 111.6 | 0 | 0 |  | 0 | 3
PP |  |  |  | Montáž vodovodního potrubí z plastů v otevřeném výkopu z polyetylenu PE 100 svařovaných elektrotvarovkou SDR 11/PN16 D 160 x 14,6 mm
VV |  |  |  | 111.6 111.6 = 111,600 [A]
TS
P | 44 | 871371141 |  | Montáž potrubí z PE100 SDR 11 otevřený výkop svařovaných na tupo D 315 x 28,6 mm | M | 28 | 0 | 0 |  | 0 | 3
PP |  |  |  | Montáž vodovodního potrubí z plastů v otevřeném výkopu z polyetylenu PE 100 svařovaných na tupo SDR 11/PN16 D 315 x 28,6 mm
VV |  |  |  | chránička 28 = 28,000 [A]
TS
P | 45 | 877241101 |  | Montáž elektrospojek na vodovodním potrubí z PE trub d 90 | KUS | 1 | 0 | 0 |  | 0 | 3
PP |  |  |  | Montáž tvarovek na vodovodním plastovém potrubí z polyetylenu PE 100 elektrotvarovek SDR 11/PN16 spojek, oblouků nebo redukcí d 90
VV |  |  |  | 16.7 1 = 1,000 [A]
TS
P | 46 | 877241110 |  | Montáž elektrokolen 45° na vodovodním potrubí z PE trub d 90 | KUS | 2 | 0 | 0 |  | 0 | 3
PP |  |  |  | Montáž tvarovek na vodovodním plastovém potrubí z polyetylenu PE 100 elektrotvarovek SDR 11/PN16 kolen 45° d 90
VV |  |  |  | 16.7 2 = 2,000 [A]
TS
P | 47 | 877321101 |  | Montáž elektrospojek na vodovodním potrubí z PE trub d 160 | KUS | 4 | 0 | 0 |  | 0 | 3
PP |  |  |  | Montáž tvarovek na vodovodním plastovém potrubí z polyetylenu PE 100 elektrotvarovek SDR 11/PN16 spojek, oblouků nebo redukcí d 160
VV |  |  |  | 111.6 4 = 4,000 [A]
TS
P | 48 | 877321110 |  | Montáž elektrokolen 45° na vodovodním potrubí z PE trub d 160 | KUS | 6 | 0 | 0 |  | 0 | 3
PP |  |  |  | Montáž tvarovek na vodovodním plastovém potrubí z polyetylenu PE 100 elektrotvarovek SDR 11/PN16 kolen 45° d 160
VV |  |  |  | 111.6 6 = 6,000 [A]
TS
P | 49 | 877321115 |  | Montáž elektro T-kusů redukovaných na vodovodním potrubí z PE trub d 160/90 | KUS | 1 | 0 | 0 |  | 0 | 3
PP |  |  |  | Montáž tvarovek na vodovodním plastovém potrubí z polyetylenu PE 100 elektrotvarovek SDR 11/PN16 T-kusů redukovaných d 160/90
VV |  |  |  | 111.6 1 = 1,000 [A]
TS
P | 50 | 891241112 |  | Montáž vodovodních šoupátek otevřený výkop DN 80 | KUS | 2 | 0 | 0 |  | 0 | 3
PP |  |  |  | Montáž vodovodních armatur na potrubí šoupátek nebo klapek uzavíracích v otevřeném výkopu nebo v šachtách s osazením zemní soupravy (bez poklopů) DN 80
VV |  |  |  | dle kladečského schématu 2 = 2,000 [A]
TS
P | 51 | 891247112 |  | Montáž hydrantů podzemních DN 80 | KUS | 1 | 0 | 0 |  | 0 | 3
PP |  |  |  | Montáž vodovodních armatur na potrubí hydrantů podzemních (bez osazení poklopů) DN 80
VV |  |  |  | dle kladečského schématu 1 = 1,000 [A]
TS
P | 52 | 891311112 |  | Montáž vodovodních šoupátek otevřený výkop DN 150 | KUS | 2 | 0 | 0 |  | 0 | 3
PP |  |  |  | Montáž vodovodních armatur na potrubí šoupátek nebo klapek uzavíracích v otevřeném výkopu nebo v šachtách s osazením zemní soupravy (bez poklopů) DN 150
VV |  |  |  | dle kladečského schématu 2 = 2,000 [A]
TS
P | 53 | 892241111 |  | Tlaková zkouška vodou potrubí DN do 80 | M | 16.7 | 0 | 0 |  | 0 | 3
PP |  |  |  | Tlakové zkoušky vodou na potrubí DN do 80
VV |  |  |  | 16.7 = 16,700 [A]
TS
P | 54 | 892271111 |  | Tlaková zkouška vodou potrubí DN 100 nebo 125 | M | 111.6 | 0 | 0 |  | 0 | 3
PP |  |  |  | Tlakové zkoušky vodou na potrubí DN 100 nebo 125
VV |  |  |  | 111.6 = 111,600 [A]
TS
P | 55 | 892273122 |  | Proplach a dezinfekce vodovodního potrubí DN od 80 do 125 | M | 128.3 | 0 | 0 |  | 0 | 3
PP |  |  |  | Proplach a dezinfekce vodovodního potrubí DN od 80 do 125
VV |  |  |  | 111.6+16.7 = 128,300 [A]
TS
P | 56 | 894410213 |  | Osazení betonových dílců pro kanalizační šachty DN 1000 skruž rovná výšky 1000 mm | KUS | 2 | 0 | 0 |  | 0 | 3
PP |  |  |  | Osazení betonových dílců šachet kanalizačních skruž rovná DN 1000, výšky 1000 mm
TS
P | 57 | 899401112 |  | Osazení poklopů litinových šoupátkových | KUS | 4 | 0 | 0 |  | 0 | 3
PP |  |  |  | Osazení poklopů litinových šoupátkových
VV |  |  |  | dle kladečského schématu 2+2 = 4,000 [A]
TS
P | 58 | 899401113 |  | Osazení poklopů litinových hydrantových | KUS | 1 | 0 | 0 |  | 0 | 3
PP |  |  |  | Osazení poklopů litinových hydrantových
VV |  |  |  | dle kladečského schématu 1 = 1,000 [A]
TS
P | 59 | 899721111 |  | Signalizační vodič DN do 150 mm na potrubí | M | 128.3 | 0 | 0 |  | 0 | 3
PP |  |  |  | Signalizační vodič na potrubí DN do 150 mm
VV |  |  |  | 111.6+16.7 = 128,300 [A]
TS
P | 60 | 89991020R |  | Zafoukání/zaslepení rušené části vodovodu | SOUBOR | 1 | 0 | 0 |  | 0 | 3
PP |  |  |  | Výplň potrubí trub betonových, litinových nebo kameninových cementopopílkovou suspenzí spádem, délky do 50 m
TS
P | 61 | 899911253 |  | Kluzná objímka výšky 41 mm vnějšího průměru potrubí přes 221 mm do 252 mm | KUS | 22 | 0 | 0 |  | 0 | 3
PP |  |  |  | Kluzné objímky (pojízdná sedla) pro zasunutí potrubí do chráničky výšky 41 mm vnějšího průměru potrubí přes 221 do 252 mm
TS
P | 62 | 899913152 |  | Uzavírací manžeta chráničky potrubí DN 150 x 250 | KUS | 2 | 0 | 0 |  | 0 | 3
PP |  |  |  | Koncové uzavírací manžety chrániček DN potrubí x DN chráničky DN 150 x 250
TS
P | 64 | HWL.40020800001 |  | ŠOUPĚ E2 PŘÍRUBOVÉ KRÁTKÉ 80 | KUS | 2 | 0 | 0 |  | 0 | 3
PP |  |  |  | ŠOUPĚ E2 PŘÍRUBOVÉ KRÁTKÉ 80
TS
P | 65 | HWL.40021500001 |  | ŠOUPĚ E2 PŘÍRUBOVÉ KRÁTKÉ 150 | KUS | 2 | 0 | 0 |  | 0 | 3
PP |  |  |  | ŠOUPĚ E2 PŘÍRUBOVÉ KRÁTKÉ 150
TS
P | 66 | HWL.95020501000 |  | SOUPRAVA ZEMNÍ TELESKOPICKÁ E2/E3-1,3 -1,8 50-100 (1,3-1,8m) | KUS | 2 | 0 | 0 |  | 0 | 3
PP |  |  |  | SOUPRAVA ZEMNÍ TELESKOPICKÁ E2/E3-1,3 -1,8 50-100 (1,3-1,8m)
TS
P | 67 | HWL.95021251500 |  | SOUPRAVA ZEMNÍ TELESKOPICKÁ E2/E3-1,3 -1,8 125-150 (1,3-1,8m) | KUS | 2 | 0 | 0 |  | 0 | 3
PP |  |  |  | SOUPRAVA ZEMNÍ TELESKOPICKÁ E2/E3-1,3 -1,8 125-150 (1,3-1,8m)
TS
SD |  | 998 |  | Přesun hmot |  |  |  | 0
P | 63 | 998276101 |  | Přesun hmot pro trubní vedení z trub z plastických hmot otevřený výkop | T | 129.572 | 0 | 0 |  | 0 | 3
PP |  |  |  | Přesun hmot pro trubní vedení hloubené z trub z plastických hmot nebo sklolaminátových pro vodovody nebo kanalizace v otevřeném výkopu dopravní vzdálenost do 15 m
TS