## U259
ASPE10 |  |  |  | Firma: ÚDRŽBA SILNIC Královéhradeckého kraje a.s. | [5 empty] | 3
|  |  |  | Soupis prací objektu | [5 empty] | 3
S | Stavba: | 36703 |  | II/295 Vrchlabí - nehodová lokalita U259_neoceněný |  |  | U259 |  | 0,00 | 2
O | Rozpočet: | U259 |  | Vrchlabí |  |  |  |  | 15,00 | 2
Typ | Poř. číslo | Kód položky | Varianta | Název položky | MJ | Množství | Jednotková cena |  | 21,00 | 2
[7 empty] | Jednotková | Celkem
0 | 1 | 2 | 3 | 4 | 5 | 6 | 9 | 10
SD |  | 0 |  | Všeobecné konstrukce a práce
P | 1 | 02720 | 1 | POMOC PRÁCE ZŘÍZ NEBO ZAJIŠŤ REGULACI A OCHRANU DOPRAVY | KPL | 1 | 0 |  |  | 2
PP |  |  |  | „ Položka zahrnuje montáž a demontáž vč. dílčích přesunů kompletního dopravně-inženýrského opatření pro stavbu dle projektové dokumentace vč.této dokumentace a aktuálních požadavků na provedení - TP, typových dopravně inženýrských opatření apod“.
VV |  |  |  | 1=1,000 [A]
TS |  |  |  | zahrnuje veškeré náklady spojené s objednatelem požadovanými zařízeními
P | 2 | 02720 | 2 | POMOC PRÁCE ZŘÍZ NEBO ZAJIŠŤ REGULACI A OCHRANU DOPRAVY | KPL | 1 | 0 |  |  | 2
PP |  |  |  | „Nájemné dočasného dopravního značení.“
VV |  |  |  | 1=1,000 [A]
TS |  |  |  | zahrnuje veškeré náklady spojené s objednatelem požadovanými zařízeními
P | 3 | 02720 | 3 | POMOC PRÁCE ZŘÍZ NEBO ZAJIŠŤ REGULACI A OCHRANU DOPRAVY | KPL | 1 | 0 |  |  | 2
PP |  |  |  | Zajištění dopravy během stavby osobami zhotovitele vč. dočasného dopr.značení.
VV |  |  |  | " Po dobu pracovní doby při realizaci stavby bude doprava řízena pracovníky stavby. Během technologické přestávky a v nočních hodinách bude provoz řízen světelnou signalizací. Pokud nastanou nepředvidatelné (kritické) dopravní situace během technologické přestávky (vč. mimopracovních dní), zhotovitel je povinen zajistit řízení provozu pracovníky stavby po dobu nezbytně nutnou. " 1=1,000 [A]
TS |  |  |  | zahrnuje veškeré náklady spojené s objednatelem požadovanými zařízeními
P | 4 | 02911 |  | OSTATNÍ POŽADAVKY - GEODETICKÉ ZAMĚŘENÍ | SOUBOR | 1 | 0 |  |  | 2
PP |  |  |  | Vytyčení stavby a skutečné zaměření stavby
VV
TS |  |  |  | zahrnuje veškeré náklady spojené s objednatelem požadovanými pracemi
P | 5 | 02991 |  | OSTATNÍ POŽADAVKY - INFORMAČNÍ TABULE | KUS | 2 | 0 |  |  | 2
PP |  |  |  | Náklady na zřízení a dodání informačních tabulí s údaji o stavbě s textem dle vzoru SFDI vč.kotvení a podstavce. Po ukončení stavby odstranění.
VV |  |  |  | 2=2,000 [A]
TS |  |  |  | položka zahrnuje: - dodání a osazení informačních tabulí v předepsaném provedení a množství s obsahem předepsaným zadavatelem - veškeré nosné a upevňovací konstrukce - základové konstrukce včetně nutných zemních prací - demontáž a odvoz po skončení platnosti - případně nutné opravy poškozených čátí během platnosti
SD |  | 1 |  | Zemní práce
P | 6 | 11372 | R | FRÉZOVÁNÍ ZPEVNĚNÝCH PLOCH ASFALTOVÝCH | M3 | 117.6 | 0 |  |  | 2
PP |  |  |  | zahrnuje veškerou manipulaci, přesuny a uložení suti, zhotovitel v ceně zohlední zpětné využití vybouraného/recyklovaného materiálu
VV |  |  |  | oprava poruch vozovky frézováním v tl.10cm (prům. dl. x š. x tl.) 10% plochy: 400*9,8*0,10*0,1=39,200 [A] mikrokoberec :400*9,8*0,02=78,400 [B] Celkem: A+B=117,600 [C]
TS |  |  |  | Položka zahrnuje veškerou manipulaci s vybouranou sutí a s vybouranými hmotami vč. uložení na skládku. Nezahrnuje poplatek za skládku, který se vykazuje v položce 0141** (s výjimkou malého množství bouraného materiálu, kde je možné poplatek zahrnout do jednotkové ceny bourání – tento fakt musí být uveden v doplňujícím textu k položce).
P | 7 | 113767 | R | FRÉZOVÁNÍ DRÁŽKY PRŮŘEZU DO 1000MM2 V ASFALTOVÉ VOZOVCE | M | 118.7 | 0 |  |  | 2
PP |  |  |  | 20x50
VV |  |  |  | napojení na stáv.vozovku : 9,5+9,2=18,700 [B] poruchy - předpoklad : 100=100,000 [C] Celkem: B+C=118,700 [D]
TS |  |  |  | Položka zahrnuje veškerou manipulaci s vybouranou sutí a s vybouranými hmotami vč. uložení na skládku.
SD |  | 5 |  | Komunikace
P | 8 | 572213 | A | SPOJOVACÍ POSTŘIK Z EMULZE DO 0,5KG/M2 | M2 | 392 | 0 |  |  | 2
PP |  |  |  | kationaktivní asfaltové emulze PS-E 0,3kg/m2
VV |  |  |  | oprava poruch vozovky 10% plochy: 400*9,8*0,10=392,000 [A]
TS |  |  |  | - dodání všech předepsaných materiálů pro postřiky v předepsaném množství - provedení dle předepsaného technologického předpisu - zřízení vrstvy bez rozlišení šířky, pokládání vrstvy po etapách - úpravu napojení, ukončení
P | 9 | 572213 | B | SPOJOVACÍ POSTŘIK Z EMULZE DO 0,5KG/M2 | M2 | 4312 | 0 |  |  | 2
PP |  |  |  | kationaktivní asfaltové emulze PS-E 0,5kg/m2
VV |  |  |  | oprava poruch vozovky 10% plochy: 400*9,8*0,10=392,000 [A] mikrokoberec : 400*9,8=3 920,000 [B] Celkem: A+B=4 312,000 [C]
TS |  |  |  | - dodání všech předepsaných materiálů pro postřiky v předepsaném množství - provedení dle předepsaného technologického předpisu - zřízení vrstvy bez rozlišení šířky, pokládání vrstvy po etapách - úpravu napojení, ukončení
P | 10 | 572224 | R | SPOJOVACÍ POSTŘIK Z MODIFIK EMULZE DO 1,0KG/M2 | M2 | 117.6 | 0 |  |  | 2
PP |  |  |  | modifik. asfaltové emulze C 60 BP 5, 1,0 kg/m2
VV |  |  |  | oprava poruch - 3% z celk.plochy : 400*9,8*0,03=117,600 [A]
TS |  |  |  | - dodání všech předepsaných materiálů pro postřiky v předepsaném množství - provedení dle předepsaného technologického předpisu - zřízení vrstvy bez rozlišení šířky, pokládání vrstvy po etapách - úpravu napojení, ukončení
P | 11 | 5732A | R | MIKROKOBEREC DVOUVRSTVÝ FRAKCE KAMENIVA 0/8 + 0/8 | M2 | 3920 | 0 |  |  | 2
PP |  |  |  | EMULZNÍ MIKROKOBEREC DVOUVRSTVÝ EMK-DV 0/8 20 MM ČSN 736130 dále i v souladu s ČSN EN 12273 a TKP 27
VV |  |  |  | mikrokoberec : 400*9,8=3 920,000 [A]
TS |  |  |  | Položka zahrnuje: - očištění povrchu podkladu, zakrytí poklopů, mříží a pod. - dodání veškerého potřebného materiálu (kamenivo předepsané frakce, emulze, přísady, voda) - pokládku dvou vrstev (tloušťka je dána frakcí použitého kameniva) - zhutnění (pokud je předepsáno zadávací dokumentací) Položka nezahrnuje odstranění vodorovného dopravního zančení a spojovací postřik
P | 12 | 57476 | R | VOZOVKOVÉ VÝZTUŽNÉ VRSTVY Z GEOMŘÍŽOVINY S TKANINOU | M2 | 117.6 | 0 |  |  | 2
PP |  |  |  | geotextílie s mřížkou za skalných vláken pevnost 100/100 kN dle TP115
VV |  |  |  | oprava poruch - 3% z celk.plochy : 400*9,8*0,03=117,600 [A]
TS |  |  |  | - dodání geomříže v požadované kvalitě a v množství včetně přesahů (přesahy započteny v jednotkové ceně) - očištění podkladu - pokládka geomříže dle předepsaného technologického předpisu
P | 13 | 5774AE | R | VRSTVY PRO OBNOVU A OPRAVY Z ASF BETONU ACO 11+, 11S | M3 | 15.68 | 0 |  |  | 2
PP |  |  |  | nemodifikovaný ACO 11+ 50/70 v tl.40mm
VV |  |  |  | oprava poruch vozovky 10% plochy: 400*9,8*0,04*0,1=15,680 [A]
TS |  |  |  | - dodání směsi v požadované kvalitě - očištění podkladu - uložení směsi dle předepsaného technologického předpisu, zhutnění vrstvy v předepsané tloušťce - zřízení vrstvy bez rozlišení šířky, pokládání vrstvy po etapách, včetně pracovních spar a spojů - úpravu napojení, ukončení podél obrubníků, dilatačních zařízení, odvodňovacích proužků, odvodňovačů, vpustí, šachet a pod. - nezahrnuje postřiky, nátěry - nezahrnuje těsnění podél obrubníků, dilatačních zařízení, odvodňovacích proužků, odvodňovačů, vpustí, šachet a pod. - položka je určena pro obnovu asfaltového krytu drobných oprav a plošných rozpadů (vztahuje se na plochu jednotlivě do 10000m2). Není určena pro souvislou obnovu asfaltového krytu (ta se vykáže položkami 574*** a 575***) a pro výspravu výtluků (ta se vykáže položkami 5779**, vztahuje se na plochu jednotlivě do 10m2). -nezahrnuje očištění podkladu po veřejném provozu
P | 14 | 5774EG | R | VRSTVY PRO OBNOVU A OPRAVY Z ASF BETONU ACP 16+, 16S | M3 | 23.52 | 0 |  |  | 2
PP |  |  |  | nemodifikovaný ACP 16+ 50/70 v tl.60mm
VV |  |  |  | oprava poruch vozovky 10% plochy: 400*9,8*0,06*0,1=23,520 [A]
TS |  |  |  | - dodání směsi v požadované kvalitě - očištění podkladu - uložení směsi dle předepsaného technologického předpisu, zhutnění vrstvy v předepsané tloušťce - zřízení vrstvy bez rozlišení šířky, pokládání vrstvy po etapách, včetně pracovních spar a spojů - úpravu napojení, ukončení podél obrubníků, dilatačních zařízení, odvodňovacích proužků, odvodňovačů, vpustí, šachet a pod. - nezahrnuje postřiky, nátěry - nezahrnuje těsnění podél obrubníků, dilatačních zařízení, odvodňovacích proužků, odvodňovačů, vpustí, šachet a pod. - položka je určena pro obnovu asfaltového krytu drobných oprav a plošných rozpadů (vztahuje se na plochu jednotlivě do 10000m2). Není určena pro souvislou obnovu asfaltového krytu (ta se vykáže položkami 574*** a 575***) a pro výspravu výtluků (ta se vykáže položkami 5779**, vztahuje se na plochu jednotlivě do 10m2). -nezahrnuje očištění podkladu po veřejném provozu
SD |  | 9 |  | Ostatní konstrukce a práce
P | 15 | 91228 |  | SMĚROVÉ SLOUPKY Z PLAST HMOT VČETNĚ ODRAZNÉHO PÁSKU | KUS | 4 | 0 |  |  | 2
PP |  |  |  | bílé Z11
VV |  |  |  | doplnění : 2+2=4,000 [A]
TS |  |  |  | položka zahrnuje: - dodání a osazení sloupku včetně nutných zemních prací - vnitrostaveništní a mimostaveništní doprava - odrazky plastové nebo z retroreflexní fólie
P | 16 | 912282 |  | SMĚROVÉ SLOUPKY Z PLAST HMOT - DEMONTÁŽ A ZPĚTNÁ MONTÁŽ | KUS | 4 | 0 |  |  | 2
PP
VV |  |  |  | 2+2=4,000 [A]
TS |  |  |  | položka zahrnuje: - demontáž a osazení sloupku včetně nutných zemních prací - očištění - nové odrazky plastové nebo z retroreflexní fólie
P | 17 | 91267 |  | ODRAZKY NA SVODIDLA | KUS | 46 | 0 |  |  | 2
PP
VV |  |  |  | do pásnic zábradelního svodidla: 46=46,000 [A]
TS |  |  |  | - kompletní dodávka se všemi pomocnými a doplňujícími pracemi a součástmi
P | 18 | 914131 |  | DOPRAVNÍ ZNAČKY ZÁKLADNÍ VELIKOSTI OCELOVÉ FÓLIE TŘ 2 - DODÁVKA A MONTÁŽ | KUS | 24 | 0 |  |  | 2
PP |  |  |  | retroreflexní úprava pro sil.II třídy - RA2, základní velikost dle stanovení místní úpravy provozu na pozemních komunikacích
VV |  |  |  | Z3 : 2*4=8,000 [A] B20a : 2+2=4,000 [B] IP22 : 2*2=4,000 [C] A1a : 1+1=2,000 [D] E6 : 1+1=2,000 [E] A8 : 1+1=2,000 [F] B26 : 1+1=2,000 [G] Celkem: A+B+C+D+E+F+G=24,000 [H]
TS |  |  |  | položka zahrnuje: - dodávku a montáž značek v požadovaném provedení
P | 19 | 914133 |  | DOPRAVNÍ ZNAČKY ZÁKLADNÍ VELIKOSTI OCELOVÉ FÓLIE TŘ 2 - DEMONTÁŽ | KUS | 2 | 0 |  |  | 2
PP |  |  |  | vč. naložení, odvozu a uložení na skládku
VV |  |  |  | IP5 : 2=2,000 [A]
TS |  |  |  | Položka zahrnuje odstranění, demontáž a odklizení materiálu s odvozem na předepsané místo
P | 20 | 914141 |  | DOPRAV ZNAČ ZÁKL VEL OCEL FÓLIE TŘ 3 - DODÁVKA A MONT | KUS | 2 | 0 |  |  | 2
PP |  |  |  | zvýrazněné značky RA3
VV |  |  |  | A24 zvýrazněná : 2=2,000 [B]
TS |  |  |  | položka zahrnuje: - dodávku a montáž značek v požadovaném provedení
P | 21 | 914231 |  | DOPRAVNÍ ZNAČKY ZVĚTŠENÉ VELIKOSTI OCELOVÉ FÓLIE TŘ 2 - DODÁVKA A MONTÁŽ | KUS | 2 | 0 |  |  | 2
PP |  |  |  | retroreflexní úprava pro sil.II třídy - RA2, zvětšená velikost dle stanovení místní úpravy provozu na pozemních komunikacích
VV |  |  |  | IP22 : 1+1=2,000 [A]
TS |  |  |  | položka zahrnuje: - dodávku a montáž značek v požadovaném provedení
P | 22 | 914921 |  | SLOUPKY A STOJKY DOPRAVNÍCH ZNAČEK Z OCEL TRUBEK DO PATKY - DODÁVKA A MONTÁŽ | KUS | 16 | 0 |  |  | 2
PP |  |  |  | dle stanovení místní úpravy provozu na pozemních komunikacích + atyp pro umístění Z3
VV |  |  |  | Z3 : 4=4,000 [A] B20a : 2+2=4,000 [B] IP22 : 2*2=4,000 [C] B26 : 1+1=2,000 [G] A24 : 1+1=2,000 [H] Celkem: A+B+C+G+H=16,000 [I]
TS |  |  |  | položka zahrnuje: - sloupky a upevňovací zařízení včetně jejich osazení (betonová patka, zemní práce)
P | 23 | 915211 |  | VODOROVNÉ DOPRAVNÍ ZNAČENÍ PLASTEM HLADKÉ - DODÁVKA A POKLÁDKA | M2 | 14 | 0 |  |  | 2
PP |  |  |  | optická psychologická brzda s akustickým efektem V18 dle TP133, retroreflexní úprava pro sil.II třídy dle stanovení místní úpravy provozu na pozemních komunikacích
VV |  |  |  | V18 : (5*3,5*0,5+6*3,5*0,25)=14,000 [A]
TS |  |  |  | položka zahrnuje: - dodání a pokládku nátěrového materiálu (měří se pouze natíraná plocha) - předznačení a reflexní úpravu
P | 24 | 915231 |  | VODOR DOPRAV ZNAČ PLASTEM PROFIL ZVUČÍCÍ - DOD A POKLÁDKA | M2 | 304.5 | 0 |  |  | 2
PP |  |  |  | Obnova VDZ - plast strukturální nehlučný - bílá, retroreflexní úprava pro sil.II třídy, dle TP133 dle stanovení místní úpravy provozu na pozemních komunikacích
VV |  |  |  | nové VDZ : V1a : 400*0,125=50,000 [A] V4 : 450*2*0,25=225,000 [B] V2b + V9b : 2*100*0,7*0,125+2*5*1,2=29,500 [C] Celkem: A+B+C=304,500 [D]
TS |  |  |  | položka zahrnuje: - dodání a pokládku nátěrového materiálu (měří se pouze natíraná plocha) - předznačení a reflexní úpravu
P | 25 | 915234 |  | VODOR DOPRAV ZNAČ PLASTEM PROFIL ZVUČÍCÍ - ODSTRANĚNÍ BROUŠENÍM | M2 | 25 | 0 |  |  | 2
PP |  |  |  | Obnova VDZ - plast strukturální nehlučný - bílá, retroreflexní úprava pro sil.II třídy, dle TP133 dle stanovení místní úpravy provozu na pozemních komunikacích
VV |  |  |  | doplnění V2b + V9 : (100+100)*0,125=25,000 [A]
TS |  |  |  | zahrnuje odstranění značení předepsaným způsobem provedení a odklizení vzniklé suti
P | 26 | 931327 |  | TĚSNĚNÍ DILATAČ SPAR ASF ZÁLIVKOU MODIFIK PRŮŘ DO 1000MM2 | M | 118.7 | 0 |  |  | 2
PP |  |  |  | zalití spáry modifikovanou asf.zálivkou
VV |  |  |  | napojení na stáv.vozovku : 9,5+9,2=18,700 [B] poruchy - předpoklad : 100=100,000 [C] Celkem: B+C=118,700 [D]
TS |  |  |  | položka zahrnuje dodávku a osazení předepsaného materiálu, očištění ploch spáry před úpravou, očištění okolí spáry po úpravě nezahrnuje těsnící profil
P | 27 | 93808 | R | OČIŠTĚNÍ VOZOVEK ZAMETENÍM | M2 | 4312 | 0 |  |  | 2
PP |  |  |  | vč. naložení, odvozu a uložení na skládku
VV |  |  |  | mikrokoberec : 400*9,8=3 920,000 [A] oprava poruch vozovky frézováním v tl.10cm (prům. dl. x š. x tl.) 10% plochy: 400*9,8*0,10=392,000 [B] Celkem: A+B=4 312,000 [C]
TS |  |  |  | položka zahrnuje očištění předepsaným způsobem včetně odklizení vzniklého odpadu