## Rekapitulace stavby
Export Komplet | [24 empty] | VZ | 2.0 | ZAMOK |  |  |  |  | False | False | {b2aea5ea-5b57-407d-9b5b-62fd256640dc}
[31 empty] | 0,01 | 21
[31 empty] | 0,01 | 12
|  | REKAPITULACE STAVBY | [15 empty] | v --- níže se nacházejí doplnkové a pomocné údaje k sestavám --- v | [11 empty] | Návod na vyplnění | 0,001
|  | Kód: |  |  |  |  | 946,3MultimedUcebna | [22 empty] | Měnit lze pouze buňky se žlutým podbarvením! 1) v Rekapitulaci stavby vyplňte údaje o Uchazeči (přenesou se do ostatních sestav i v jiných listech) 2) na vybraných listech vyplňte v sestavě Soupis prací ceny u položek | 0,01
|  | Stavba: |  |  |  |  | Nástavba učebny multimédií SPŠel-it Dobruška | [23 empty] | 0,01
|  | KSO: | [11 empty] | CC-CZ: | [16 empty] | 0,01
|  | Místo: |  |  |  |  | Dobruška | [6 empty] | Datum: |  | 9. 4. 2024 | [14 empty] | 0,01
0,01
|  | Zadavatel: | [11 empty] | IČ: | [16 empty] | 0,01
|  |  | SPŠel-it, ČS.Odboje 670, Dobruška | [10 empty] | DIČ: | [16 empty] | 0,01
0,01
|  | Uchazeč: | [11 empty] | IČ: |  | Vyplň údaj | [14 empty] | 0,01
|  |  | Vyplň údaj | [10 empty] | DIČ: |  | Vyplň údaj | [14 empty] | 0,01
False
|  | Projektant: | [11 empty] | IČ: | [16 empty] | False
|  |  | Atelier Tsunami sro, Palachova 1742, Náchod | [10 empty] | DIČ: | [16 empty] | True
0,01
|  | Zpracovatel: | [11 empty] | IČ: | [16 empty] | 0,01
|  |  | Ondřej Gerhart | [10 empty] | DIČ: | [16 empty] | True
Poznámka:
Soupis dalších položek, které musí zcela pokrývat nabídková cena: 01/ veškeré náklady pro zhotovení bezvadného funkčně způsobilého díla, které je předmětem tohoto rozpočtu a PD. 02/ náklady na veškerá opatření pro zajištění bezpečného provozu investora. 03/ náklady na vytýčení stavby. 04/ veškeré náklady na ochranu lícních ploch stěn, stropů, podlah, oken, dveří… 05/ náklady na ochranu stavby před negativními vlivy počasí např. deště, teploty apod. 06/ uchazeč zahrne do svých jednotkových cen velmi důkladná a stálá protiprašná opatření (např. zakrývání stávajících výplní, zaplentování průchodů), soustavný denní úklid a čištění komunikací znečištěných v průběhu stavby. Denní několikanásobný úklid chodeb a všech prostor dotčených stavbou. Dále musí zahrnout do svých cen soustavné odklízení suti vzniklé při bouracích pracech, soustavné odsávání prachu a potřebné zakrývání zařízení a vybavení investora, které nebylo možné vyklidit před začátkem stavby. 07/ náklady na dodání a provedení veškerých kotevních prvků, spojovacích prvků, pomocných konstrukcí vč. stavebních přípomocí s tím spojených (tzn.vč.prací bouracích s následným uvedením povrchů do původního stavu) a provedení prací nespecifikovaných v projektu. 08/ náklady na zhotovení výkresů, výpočtů a dalších výkonů potřebných pro detailní rozpracování projektů předaných objednatelem, které jsou potřebné pro realizaci díla. 09/ náklady na veškeré údržbářské a opravárenské práce nutné pro zhotovení díla. 10/ náklady na veškeré potřebné lešení a montážní plošiny i nad rámec oceněných v rozpočtu. 11/ náklady na dočasné dopravní značení. 12/ do položky „Zařízení staveniště“ započítat omezené skladovací prostory v místě – viz projekt BOZP. 13/ do položky „Provoz investora, třetích osob“ zahrnout veškeré náklady pro zajištění bezpečného provozu investora a zvýšené náklady, které pro provádění stavby vyplývají z titulu provozu investora. Tzn. práce bude nutné částečně provádět za provozu investora (ve školním roce), bude nutné je provádět po určitých etapách, které bude nutné koordinovat se zástupcem investora. Práce hlučné je nutné provádět mimo dobu vyučování. 14/ pro vypracování nabídkové ceny slouží neoceněný rozpočet, dále znalost projektové dokumentace a seznámení s podmínkami na staveništi. Komentář k cenové soustavě Soupis prací je sestaven s využitím položek Cenové soustavy ÚRS. Cenové a technické podmínky položek Cenové soustavy ÚRS, které nejsou uvedeny v soupisu prací (informace z tzv. úvodních částí katalogů) jsou neomezeně dálkově k dispozici na www.cs-urs.cz. Položky soupisu prací, které nemají ve sloupci "Cenová soustava" uveden žádný údaj, nepochází z Cenové soustavy ÚRS. Ostatní Rozměry uvedené v rozpočtu jsou orientační a před započetím výroby je třeba je upřesnit měřením na stavbě.
|  | Cena bez DPH | [11 empty] | 0
[8 empty] | Sazba daně |  | Základ daně |  |  |  | Výše daně
|  | DPH |  | základní |  |  |  | 21% |  | 0 |  |  |  | 0
|  |  |  | snížená |  |  |  | 12% |  | 0 |  |  |  | 0
|  |  |  | zákl. přenesená |  |  |  | 21% |  | 0 |  |  |  | 0
|  |  |  | sníž. přenesená |  |  |  | 12% |  | 0 |  |  |  | 0
|  |  |  | nulová |  |  |  | 0% |  | 0 |  |  |  | 0
|  | Cena s DPH | [6 empty] | v |  | CZK |  |  | 0
REKAPITULACE OBJEKTŮ STAVBY A SOUPISŮ PRACÍ
| Kód: | [6 empty] | 946,3MultimedUcebna
| Stavba: | [6 empty] | Nástavba učebny multimédií SPŠel-it Dobruška
| Místo: | [6 empty] | Dobruška |  |  |  |  | Datum: |  | 9. 4. 2024
| Zadavatel: | [6 empty] | SPŠel-it, ČS.Odboje 670, Dobruška |  |  |  |  | Projektant: |  | Atelier Tsunami sro, Palachova 1742, Náchod |  |  | Informatívní údaje z listů zakázek
| Uchazeč: | [11 empty] | Zpracovatel: |  | Ondřej Gerhart
| Kód |  |  |  | Popis | [6 empty] | Cena bez DPH [CZK] |  |  |  | Cena s DPH [CZK] | Typ | z toho Ostat. náklady [CZK] | DPH [CZK] | Normohodiny [h] | DPH základní [CZK] | DPH snížená [CZK] | DPH základní přenesená [CZK] | DPH snížená přenesená [CZK] | Základna DPH základní | Základna DPH snížená | Základna DPH zákl. přenesená | Základna DPH sníž. přenesená | Základna DPH nulová
| Náklady stavby celkem | [10 empty] | 0 |  |  |  | 0 |  | 0 | 0 | 0 | 0 | 0 | 0 | 0 | 0 | 0 | 0 | 0 | 0 |  | D | 0 | ###NOIMPORT### | IMPORT | {b2aea5ea-5b57-407d-9b5b-62fd256640dc} | {00000000-0000-0000-0000-000000000000}
/ |  | 01 |  |  |  | Stavební a montážní práce | [5 empty] | 0 |  |  |  | 0 | STA | 0 | 0 | 0 | 0 | 0 | 0 | 0 | 0 | 0 | 0 | 0 | 0 |  |  | 1 |  | IMPORT | {570549dd-b4af-48d5-928e-7611f1a241fd} | {b2aea5ea-5b57-407d-9b5b-62fd256640dc} | 2
/ |  | 02 |  |  |  | Vedlejší a ostatní náklady | [5 empty] | 0 |  |  |  | 0 | VON | 0 | 0 | 0 | 0 | 0 | 0 | 0 | 0 | 0 | 0 | 0 | 0 |  |  | 1 |  | IMPORT | {c00a7233-2615-4431-8f30-131072745b96} | {b2aea5ea-5b57-407d-9b5b-62fd256640dc} | 2

## 01 - Stavební a montážní ...
{570549dd-b4af-48d5-928e-7611f1a241fd}
2
| KRYCÍ LIST SOUPISU PRACÍ | [7 empty] | v --- níže se nacházejí doplnkové a pomocné údaje k sestavám --- v | [8 empty] | False
Stavba:
Nástavba učebny multimédií SPŠel-it Dobruška
Objekt:
01 - Stavební a montážní práce
| KSO: |  |  |  |  | CC-CZ:
| Místo: |  | Dobruška |  |  | Datum: | 9. 4. 2024
| Zadavatel: |  |  |  |  | IČ:
|  | SPŠel-it, ČS.Odboje 670, Dobruška |  |  |  | DIČ:
| Uchazeč: |  |  |  |  | IČ: | Vyplň údaj
|  | Vyplň údaj |  |  |  | DIČ: | Vyplň údaj
| Projektant: |  |  |  |  | IČ:
|  | Atelier Tsunami sro, Palachova 1742, Náchod |  |  |  | DIČ:
| Zpracovatel: |  |  |  |  | IČ:
|  | Ondřej Gerhart |  |  |  | DIČ:
Poznámka:
| Cena bez DPH | [5 empty] | 0
|  |  | Základ daně |  |  | Sazba daně | Výše daně
| DPH | základní | 0 |  |  | 21% | 0
|  | snížená | 0 |  |  | 12% | 0
|  | zákl. přenesená | 0 |  |  | 21% | 0
|  | sníž. přenesená | 0 |  |  | 12% | 0
|  | nulová | 0 |  |  | 0% | 0
| Cena s DPH |  |  | v | CZK |  | 0
REKAPITULACE ČLENĚNÍ SOUPISU PRACÍ
Stavba:
Nástavba učebny multimédií SPŠel-it Dobruška
Objekt:
01 - Stavební a montážní práce
Místo: |  |  | Dobruška |  |  | Datum: | 9. 4. 2024
Zadavatel: |  |  | SPŠel-it, ČS.Odboje 670, Dobruška |  |  | Projektant: | Atelier Tsunami sro, Palachova 1742, Náchod
Uchazeč: |  |  | Vyplň údaj |  |  | Zpracovatel: | Ondřej Gerhart
Kód dílu - Popis | [6 empty] | Cena celkem [CZK]
Náklady stavby celkem | [6 empty] | 0 | [11 empty] | -1
| HSV - Práce a dodávky HSV | [5 empty] | 0
| 3 - Svislé a kompletní konstrukce | [5 empty] | 0
| 4 - Vodorovné konstrukce | [5 empty] | 0
| 5 - Komunikace pozemní | [5 empty] | 0
| 61 - Úprava povrchů vnitřních | [5 empty] | 0
| 62 - Úprava povrchů vnějších | [5 empty] | 0
| 63 - Podlahy a podlahové konstrukce | [5 empty] | 0
| 94 - Lešení a stavební výtahy | [5 empty] | 0
| 95 - Různé dokončovací konstrukce a práce pozemních staveb | [5 empty] | 0
| 96 - Bourání konstrukcí | [5 empty] | 0
| 997 - Přesun sutě | [5 empty] | 0
| 998 - Přesun hmot | [5 empty] | 0
| PSV - Práce a dodávky PSV | [5 empty] | 0
| 712 - Povlakové krytiny | [5 empty] | 0
| 713 - Izolace tepelné | [5 empty] | 0
| 720 - Zdravotechnika | [5 empty] | 0
| 730 - Ústřední vytápění | [5 empty] | 0
| 762 - Konstrukce tesařské | [5 empty] | 0
| 763 - Konstrukce suché výstavby | [5 empty] | 0
| 764 - Konstrukce klempířské | [5 empty] | 0
| 766 - Konstrukce truhlářské | [5 empty] | 0
| 767 - Konstrukce zámečnické | [5 empty] | 0
| 773 - Podlahy z litého teraca | [5 empty] | 0
| 776 - Podlahy povlakové | [5 empty] | 0
| 781 - Dokončovací práce - obklady | [5 empty] | 0
| 783 - Dokončovací práce - nátěry | [5 empty] | 0
| 784 - Dokončovací práce - malby a tapety | [5 empty] | 0
| 786 - Dokončovací práce - čalounické úpravy | [5 empty] | 0
| M - Práce a dodávky M | [5 empty] | 0
| 21-M - Elektromontáže | [5 empty] | 0
| 22-M03 - Elektrická požární signalizace | [5 empty] | 0
| 43-M - Montáž ocelových konstrukcí | [5 empty] | 0
SOUPIS PRACÍ
Stavba:
Nástavba učebny multimédií SPŠel-it Dobruška
Objekt:
01 - Stavební a montážní práce
Místo: |  |  | Dobruška |  |  | Datum: | 9. 4. 2024
Zadavatel: |  |  | SPŠel-it, ČS.Odboje 670, Dobruška |  |  | Projektant: | Atelier Tsunami sro, Palachova 1742, Náchod
Uchazeč: |  |  | Vyplň údaj |  |  | Zpracovatel: | Ondřej Gerhart
PČ | Typ | Kód | Popis | MJ | Množství | J.cena [CZK] | Cena celkem [CZK] | Cenová soustava |  | DPH | J. Nh [h] | Nh celkem [h] | J. hmotnost [t] | Hmotnost celkem [t] | J. suť [t] | Suť Celkem [t]
Náklady soupisu celkem | [6 empty] | 0 |  |  |  |  | 0 |  | 50.028 |  | 50.786 |  | D | -1 | [10 empty] | 0
| D | HSV | Práce a dodávky HSV |  |  |  | 0 |  |  |  |  | 0 |  | 42.8417 |  | 50.7458 | 1 | D | 0 |  |  |  | ROZPOCET | [6 empty] | 0
| D | 3 | Svislé a kompletní konstrukce |  |  |  | 0 |  |  |  |  | 0 |  | 7.9323 |  | 0 | 1 | D | 1 |  |  |  | ROZPOCET | [6 empty] | 0
1 | K | 310271085 | Zazdívka otvorů ve zdivu nadzákladovém pl přes 1 do 4 m2 pórobetonovými tvárnicemi přes P2 do P4 na tenkovrstvou maltu tl 375 m | m2 | 4.268 |  | 0 | CS ÚRS 2024 01 |  | základní |  | 0 | 0.2738 | 1.1686 | 0 | 0 | 4 | K | 2 |  |  |  | ROZPOCET | 0 | 0 | 0 | 0 | 0 | 1 | 0 | 4 | 1005977492
| PP |  | Zazdívka otvorů ve zdivu nadzákladovém pórobetonovými tvárnicemi plochy přes 1 do 4 m2, tl. zdiva 375 mm, pevnost tvárnic přes P2 do P4 | [14 empty] | PP | 2
| Online PSC |  | https://podminky.urs.cz/item/CS_URS_2024_01/310271085 | [14 empty] | Online PSC | 2
| VV |  | "dle výkresu č.502 - 02" 0,85*1,98 |  | 1.683 | [12 empty] | VV | 2 | 2 | True | 0 | ROZPOCET
| VV |  | "zazdívka nad oknem O/207" 2,35*1,1 |  | 2.585 | [12 empty] | VV | 2 | 2 | True | 0 | ROZPOCET
| VV |  | Součet |  | 4.268 | [12 empty] | VV | 2 | 4 | True | 1 | ROZPOCET
2 | K | 311272227a | Zdivo z pórobetonových tvárnic na pero a drážku přes P2 do P4 do 450 kg/m3 na tenkovrstvou maltu tl do 600 m | m2 | 7.875 |  | 0 |  |  | základní |  | 0 | 0.37 | 2.9137 | 0 | 0 | 4 | K | 2 |  |  |  | ROZPOCET | 0 | 0 | 0 | 0 | 0 | 1 | 0 | 4 | -858101287
| PP |  | Zdivo z pórobetonových tvárnic na tenké maltové lože, tl. zdiva 600 mm pevnost tvárnic přes P2 do P4, objemová hmotnost do 450 kg/m3 na pero a drážku | [14 empty] | PP | 2
| VV |  | "nadezdívka pod ocel.kcí" 8,75*0,9 |  | 7.875 | [12 empty] | VV | 2 | 2 | True | 1 | ROZPOCET
3 | K | 311272325 | Zdivo z pórobetonových tvárnic na pero a drážku přes P2 do P4 do 450 kg/m3 na tenkovrstvou maltu tl 375 m | m2 | 9.75 |  | 0 | CS ÚRS 2024 01 |  | základní |  | 0 | 0.21245 | 2.0714 | 0 | 0 | 4 | K | 2 |  |  |  | ROZPOCET | 0 | 0 | 0 | 0 | 0 | 1 | 0 | 4 | 1508676134
| PP |  | Zdivo z pórobetonových tvárnic na tenké maltové lože, tl. zdiva 375 mm pevnost tvárnic přes P2 do P4, objemová hmotnost do 450 kg/m3 na pero a drážku | [14 empty] | PP | 2
| Online PSC |  | https://podminky.urs.cz/item/CS_URS_2024_01/311272325 | [14 empty] | Online PSC | 2
| VV |  | "nadezdívka pod ocel.kcí" 7,5*1,3 |  | 9.75 | [12 empty] | VV | 2 | 2 | True | 1 | ROZPOCET
4 | K | 317234410 | Vyzdívka mezi nosníky z cihel pálených na MC | m3 | 0.398 |  | 0 | CS ÚRS 2024 01 |  | základní |  | 0 | 1.943 | 0.77332 | 0 | 0 | 4 | K | 2 |  |  |  | ROZPOCET | 0 | 0 | 0 | 0 | 0 | 1 | 0 | 4 | 2081850764
| PP |  | Vyzdívka mezi nosníky cihlami pálenými na maltu cementovou | [14 empty] | PP | 2
| Online PSC |  | https://podminky.urs.cz/item/CS_URS_2024_01/317234410 | [14 empty] | Online PSC | 2
| VV |  | "dle výkresu č.502 - překlad 01, IPE 140 dl.2,65" (0,4+0,6)*2,65*0,15 |  | 0.398 | [12 empty] | VV | 2 | 2 | True | 1 | ROZPOCET
5 | K | 317944323 | Válcované nosníky č.14 až 22 dodatečně osazované do připravených otvorů | t | 0.171 |  | 0 | CS ÚRS 2024 01 |  | základní |  | 0 | 1.09 | 0.18639 | 0 | 0 | 4 | K | 2 |  |  |  | ROZPOCET | 0 | 0 | 0 | 0 | 0 | 1 | 0 | 4 | -773277727
| PP |  | Válcované nosníky dodatečně osazované do připravených otvorů bez zazdění hlav č. 14 až 22 | [14 empty] | PP | 2
| Online PSC |  | https://podminky.urs.cz/item/CS_URS_2024_01/317944323 | [14 empty] | Online PSC | 2
| VV |  | "dle výkresu č.502 - překlad 01, IPE 140 dl.2,65" (3+2)*2,65*0,0129 |  | 0.171 | [12 empty] | VV | 2 | 2 | True | 1 | ROZPOCET
6 | K | 342272245 | Příčka z pórobetonových hladkých tvárnic na tenkovrstvou maltu tl 150 mm | m2 | 7 |  | 0 | CS ÚRS 2024 01 |  | základní |  | 0 | 0.07921 | 0.55447 | 0 | 0 | 4 | K | 2 |  |  |  | ROZPOCET | 0 | 0 | 0 | 0 | 0 | 1 | 0 | 4 | -901571460
| PP |  | Příčky z pórobetonových tvárnic hladkých na tenké maltové lože objemová hmotnost do 500 kg/m3, tloušťka příčky 150 mm | [14 empty] | PP | 2
| Online PSC |  | https://podminky.urs.cz/item/CS_URS_2024_01/342272245 | [14 empty] | Online PSC | 2
| VV |  | "nadezdívka pod ocel.kcí" 8,75*(0,6+0,2) |  | 7 | [12 empty] | VV | 2 | 2 | True | 1 | ROZPOCET
7 | K | 346244381 | Plentování jednostranné v do 200 mm válcovaných nosníků cihlami | m2 | 1.484 |  | 0 | CS ÚRS 2024 01 |  | základní |  | 0 | 0.17818 | 0.26442 | 0 | 0 | 4 | K | 2 |  |  |  | ROZPOCET | 0 | 0 | 0 | 0 | 0 | 1 | 0 | 4 | 79474379
| PP |  | Plentování ocelových válcovaných nosníků jednostranné cihlami na maltu, výška stojiny do 200 mm | [14 empty] | PP | 2
| Online PSC |  | https://podminky.urs.cz/item/CS_URS_2024_01/346244381 | [14 empty] | Online PSC | 2
| VV |  | "dle výkresu č.502 - překlad 01, IPE 140 dl.2,65" 2*2*2,65*0,14 |  | 1.484 | [12 empty] | VV | 2 | 2 | True | 1 | ROZPOCET
| D | 4 | Vodorovné konstrukce |  |  |  | 0 |  |  |  |  | 0 |  | 9.6643 |  | 0 | 1 | D | 1 |  |  |  | ROZPOCET | [6 empty] | 0
8 | K | 411321414 | Stropy deskové ze ŽB tř. C 25/30 | m3 | 2.31 |  | 0 | CS ÚRS 2024 01 |  | základní |  | 0 | 2.502 | 5.7796 | 0 | 0 | 4 | K | 2 |  |  |  | ROZPOCET | 0 | 0 | 0 | 0 | 0 | 1 | 0 | 4 | -845575933
| PP |  | Stropy z betonu železového (bez výztuže) stropů deskových, plochých střech, desek balkonových, desek hřibových stropů včetně hlavic hřibových sloupů tř. C 25/30 | [14 empty] | PP | 2
| Online PSC |  | https://podminky.urs.cz/item/CS_URS_2024_01/411321414 | [14 empty] | Online PSC | 2
| VV |  | "viz.skladba P2" (0,1+2,0+0,1)*8,75*0,12 |  | 2.31 | [12 empty] | VV | 2 | 2 | True | 1 | ROZPOCET
9 | K | 411351011 | Zřízení bednění stropů deskových tl přes 5 do 25 cm bez podpěrné kce | m2 | 17.5 |  | 0 | CS ÚRS 2024 01 |  | základní |  | 0 | 0.00533 | 0.093275 | 0 | 0 | 4 | K | 2 |  |  |  | ROZPOCET | 0 | 0 | 0 | 0 | 0 | 1 | 0 | 4 | 267091562
| PP |  | Bednění stropních konstrukcí - bez podpěrné konstrukce desek tloušťky stropní desky přes 5 do 25 cm zřízení | [14 empty] | PP | 2
| Online PSC |  | https://podminky.urs.cz/item/CS_URS_2024_01/411351011 | [14 empty] | Online PSC | 2
| VV |  | "viz.skladba P2" 2,0*8,75 |  | 17.5 | [12 empty] | VV | 2 | 2 | True | 1 | ROZPOCET
10 | K | 411351012 | Odstranění bednění stropů deskových tl přes 5 do 25 cm bez podpěrné kce | m2 | 17.5 |  | 0 | CS ÚRS 2024 01 |  | základní |  | 0 | 0 | 0 | 0 | 0 | 4 | K | 2 |  |  |  | ROZPOCET | 0 | 0 | 0 | 0 | 0 | 1 | 0 | 4 | 347449294
| PP |  | Bednění stropních konstrukcí - bez podpěrné konstrukce desek tloušťky stropní desky přes 5 do 25 cm odstranění | [14 empty] | PP | 2
| Online PSC |  | https://podminky.urs.cz/item/CS_URS_2024_01/411351012 | [14 empty] | Online PSC | 2
11 | K | 411362021 | Výztuž stropů svařovanými sítěmi Kari | t | 0.103 |  | 0 | CS ÚRS 2024 01 |  | základní |  | 0 | 1.0628 | 0.10947 | 0 | 0 | 4 | K | 2 |  |  |  | ROZPOCET | 0 | 0 | 0 | 0 | 0 | 1 | 0 | 4 | 609037741
| PP |  | Výztuž stropů prostě uložených, vetknutých, spojitých, deskových, trámových (žebrových, kazetových), s keramickými a jinými vložkami, konsolových nebo balkonových, hřibových včetně hlavic hřibových sloupů, plochých střech a pro zavěšení železobetonových podhledů ze svařovaných sítí z drátů typu KARI | [14 empty] | PP | 2
| Online PSC |  | https://podminky.urs.cz/item/CS_URS_2024_01/411362021 | [14 empty] | Online PSC | 2
| VV |  | "viz.skladba P2, síť kari 100/100/6/6 + 20% na přesahy" (0,1+2,0+0,1)*8,75*0,00444*1,2 |  | 0.103 | [12 empty] | VV | 2 | 2 | True | 1 | ROZPOCET
12 | K | 417321515 | Ztužující pásy a věnce ze ŽB tř. C 25/30 | m3 | 1.024 |  | 0 | CS ÚRS 2024 01 |  | základní |  | 0 | 2.502 | 2.562 | 0 | 0 | 4 | K | 2 |  |  |  | ROZPOCET | 0 | 0 | 0 | 0 | 0 | 1 | 0 | 4 | -249929925
| PP |  | Ztužující pásy a věnce z betonu železového (bez výztuže) tř. C 25/30 | [14 empty] | PP | 2
| Online PSC |  | https://podminky.urs.cz/item/CS_URS_2024_01/417321515 | [14 empty] | Online PSC | 2
| VV |  | pro ocel.kci: | [14 empty] | VV | 2 | 1 | True | 0 | ROZPOCET
| VV |  | "na kótě +3,050" 8,75*0,3*0,2 |  | 0.525 | [12 empty] | VV | 2 | 2 | True | 0 | ROZPOCET
| VV |  | "na kótě +7,310" 8,75*0,57*0,1 |  | 0.499 | [12 empty] | VV | 2 | 2 | True | 0 | ROZPOCET
| VV |  | Součet |  | 1.024 | [12 empty] | VV | 2 | 4 | True | 1 | ROZPOCET
13 | K | 417351115 | Zřízení bednění ztužujících věnců | m2 | 3.5 |  | 0 | CS ÚRS 2024 01 |  | základní |  | 0 | 0.01117 | 0.039095 | 0 | 0 | 4 | K | 2 |  |  |  | ROZPOCET | 0 | 0 | 0 | 0 | 0 | 1 | 0 | 4 | -226941839
| PP |  | Bednění bočnic ztužujících pásů a věnců včetně vzpěr zřízení | [14 empty] | PP | 2
| Online PSC |  | https://podminky.urs.cz/item/CS_URS_2024_01/417351115 | [14 empty] | Online PSC | 2
| VV |  | pro ocel.kci: | [14 empty] | VV | 2 | 1 | True | 0 | ROZPOCET
| VV |  | "na kótě +3,050" 8,75*0,2 |  | 1.75 | [12 empty] | VV | 2 | 2 | True | 0 | ROZPOCET
| VV |  | "na kótě +7,310" 8,75*2*0,1 |  | 1.75 | [12 empty] | VV | 2 | 2 | True | 0 | ROZPOCET
| VV |  | Součet |  | 3.5 | [12 empty] | VV | 2 | 4 | True | 1 | ROZPOCET
14 | K | 417351116 | Odstranění bednění ztužujících věnců | m2 | 3.5 |  | 0 | CS ÚRS 2024 01 |  | základní |  | 0 | 0 | 0 | 0 | 0 | 4 | K | 2 |  |  |  | ROZPOCET | 0 | 0 | 0 | 0 | 0 | 1 | 0 | 4 | -1032099084
| PP |  | Bednění bočnic ztužujících pásů a věnců včetně vzpěr odstranění | [14 empty] | PP | 2
| Online PSC |  | https://podminky.urs.cz/item/CS_URS_2024_01/417351116 | [14 empty] | Online PSC | 2
15 | K | 417361821 | Výztuž ztužujících pásů a věnců betonářskou ocelí 10 505 | t | 0.17 |  | 0 | CS ÚRS 2024 01 |  | základní |  | 0 | 1.0529 | 0.17899 | 0 | 0 | 4 | K | 2 |  |  |  | ROZPOCET | 0 | 0 | 0 | 0 | 0 | 1 | 0 | 4 | 1535580802
| PP |  | Výztuž ztužujících pásů a věnců z betonářské oceli 10 505 (R) nebo BSt 500 | [14 empty] | PP | 2
| Online PSC |  | https://podminky.urs.cz/item/CS_URS_2024_01/417361821 | [14 empty] | Online PSC | 2
| VV |  | pro ocel.kci na kótě +3,050: | [14 empty] | VV | 2 | 1 | True | 0 | ROZPOCET
| VV |  | "podélná výztuž 2+3 R16" (2+3)*8,75*0,00022 |  | 0.01 | [12 empty] | VV | 2 | 2 | True | 0 | ROZPOCET
| VV |  | "třmínky R6 á 200mm" 8,75/0,2*2*(0,2+0,3)*0,00158 |  | 0.069 | [12 empty] | VV | 2 | 2 | True | 0 | ROZPOCET
| VV |  | Mezisoučet |  | 0.079 | [12 empty] | VV | 2 | 3 | True | 0 | ROZPOCET
| VV |  | "počítáno 15% na přesahy" 0,079*1,15 |  | 0.091 | [12 empty] | VV | 2 | 2 | True | 0 | ROZPOCET
| VV |  | Součet |  | 0.17 | [12 empty] | VV | 2 | 4 | True | 1 | ROZPOCET
16 | K | 430321414 | Schodišťová konstrukce a rampa ze ŽB tř. C 25/30 | m3 | 0.35 |  | 0 | CS ÚRS 2024 01 |  | základní |  | 0 | 2.5019 | 0.87568 | 0 | 0 | 4 | K | 2 |  |  |  | ROZPOCET | 0 | 0 | 0 | 0 | 0 | 1 | 0 | 4 | 1041993690
| PP |  | Schodišťové konstrukce a rampy z betonu železového (bez výztuže) stupně, schodnice, ramena, podesty s nosníky tř. C 25/30 | [14 empty] | PP | 2
| Online PSC |  | https://podminky.urs.cz/item/CS_URS_2024_01/430321414 | [14 empty] | Online PSC | 2
| VV |  | "m.č.208" 1,9*0,455*0,26+(1,9*0,285-2*0,2*0,115)*0,168+1,5*0,285*(0,115+0,08)/2 |  | 0.35 | [12 empty] | VV | 2 | 2 | True | 1 | ROZPOCET
17 | K | 430362021 | Výztuž schodišťové konstrukce a rampy svařovanými sítěmi Kari | t | 0.008 |  | 0 | CS ÚRS 2024 01 |  | základní |  | 0 | 1.0628 | 0.0085022 | 0 | 0 | 4 | K | 2 |  |  |  | ROZPOCET | 0 | 0 | 0 | 0 | 0 | 1 | 0 | 4 | -1308741224
| PP |  | Výztuž schodišťových konstrukcí a ramp stupňů, schodnic, ramen, podest s nosníky ze svařovaných sítí z drátů typu KARI | [14 empty] | PP | 2
| Online PSC |  | https://podminky.urs.cz/item/CS_URS_2024_01/430362021 | [14 empty] | Online PSC | 2
| VV |  | "síť KARI 6/6/100/100 + 20% na přesahy" (1,5*0,4+1,9*0,45)*0,00444*1,2 |  | 0.008 | [12 empty] | VV | 2 | 2 | True | 1 | ROZPOCET
18 | K | 431351121 | Zřízení bednění podest schodišť a ramp přímočarých v do 4 m | m2 | 1.359 |  | 0 | CS ÚRS 2024 01 |  | základní |  | 0 | 0.01296 | 0.017613 | 0 | 0 | 4 | K | 2 |  |  |  | ROZPOCET | 0 | 0 | 0 | 0 | 0 | 1 | 0 | 4 | -1909757781
| PP |  | Bednění podest, podstupňových desek a ramp včetně podpěrné konstrukce výšky do 4 m půdorysně přímočarých zřízení | [14 empty] | PP | 2
| Online PSC |  | https://podminky.urs.cz/item/CS_URS_2024_01/431351121 | [14 empty] | Online PSC | 2
| VV |  | "m.č.208" (1,9+2*0,455)*0,26+(1,9+2*0,17)*0,168+1,5*0,168 |  | 1.359 | [12 empty] | VV | 2 | 2 | True | 1 | ROZPOCET
19 | K | 431351122 | Odstranění bednění podest schodišť a ramp přímočarých v do 4 m | m2 | 1.359 |  | 0 | CS ÚRS 2024 01 |  | základní |  | 0 | 0 | 0 | 0 | 0 | 4 | K | 2 |  |  |  | ROZPOCET | 0 | 0 | 0 | 0 | 0 | 1 | 0 | 4 | -244069059
| PP |  | Bednění podest, podstupňových desek a ramp včetně podpěrné konstrukce výšky do 4 m půdorysně přímočarých odstranění | [14 empty] | PP | 2
| Online PSC |  | https://podminky.urs.cz/item/CS_URS_2024_01/431351122 | [14 empty] | Online PSC | 2
| D | 5 | Komunikace pozemní |  |  |  | 0 |  |  |  |  | 0 |  | 0.34922 |  | 0 | 1 | D | 1 |  |  |  | ROZPOCET | [6 empty] | 0
20 | K | 113106123 | Rozebrání dlažeb ze zámkových dlaždic komunikací pro pěší ručně | m2 | 1 |  | 0 | CS ÚRS 2024 01 |  | základní |  | 0 | 0.26 | 0.26 | 0 | 0 | 4 | K | 2 |  |  |  | ROZPOCET | 0 | 0 | 0 | 0 | 0 | 1 | 0 | 4 | 1191651921
| PP |  | Rozebrání dlažeb komunikací pro pěší s přemístěním hmot na skládku na vzdálenost do 3 m nebo s naložením na dopravní prostředek s ložem z kameniva nebo živice a s jakoukoliv výplní spár ručně ze zámkové dlažby | [14 empty] | PP | 2
| Online PSC |  | https://podminky.urs.cz/item/CS_URS_2024_01/113106123 | [14 empty] | Online PSC | 2
| VV |  | "pro přesazení lapače pro dešť.kanalizaci" 1,0 |  | 1 | [12 empty] | VV | 2 | 2 | True | 1 | ROZPOCET
21 | K | 596211110 | Kladení zámkové dlažby komunikací pro pěší ručně tl 60 mm skupiny A pl do 50 m2 | m2 | 1 |  | 0 | CS ÚRS 2024 01 |  | základní |  | 0 | 0.08922 | 0.08922 | 0 | 0 | 4 | K | 2 |  |  |  | ROZPOCET | 0 | 0 | 0 | 0 | 0 | 1 | 0 | 4 | -814090624
| PP |  | Kladení dlažby z betonových zámkových dlaždic komunikací pro pěší ručně s ložem z kameniva těženého nebo drceného tl. do 40 mm, s vyplněním spár s dvojitým hutněním, vibrováním a se smetením přebytečného materiálu na krajnici tl. 60 mm skupiny A, pro plochy do 50 m2 | [14 empty] | PP | 2
| Online PSC |  | https://podminky.urs.cz/item/CS_URS_2024_01/596211110 | [14 empty] | Online PSC | 2
22 | K | 979051121 | Očištění zámkových dlaždic se spárováním z kameniva těženého při překopech inženýrských sítí | m2 | 1 |  | 0 | CS ÚRS 2024 01 |  | základní |  | 0 | 0 | 0 | 0 | 0 | 4 | K | 2 |  |  |  | ROZPOCET | 0 | 0 | 0 | 0 | 0 | 1 | 0 | 4 | 216301647
| PP |  | Očištění vybouraných prvků při překopech inženýrských sítí od spojovacího materiálu s odklizením a uložením očištěných hmot a spojovacího materiálu na skládku do vzdálenosti 10 m nebo naložením na dopravní prostředek zámkových dlaždic s vyplněním spár kamenivem | [14 empty] | PP | 2
| Online PSC |  | https://podminky.urs.cz/item/CS_URS_2024_01/979051121 | [14 empty] | Online PSC | 2
| D | 61 | Úprava povrchů vnitřních |  |  |  | 0 |  |  |  |  | 0 |  | 4.9707 |  | 0 | 1 | D | 1 |  |  |  | ROZPOCET | [6 empty] | 0
23 | K | 611131321 | Penetrační disperzní nátěr vnitřních stropů nanášený strojně | m2 | 41.47 |  | 0 | CS ÚRS 2024 01 |  | základní |  | 0 | 0.00026 | 0.010782 | 0 | 0 | 4 | K | 2 |  |  |  | ROZPOCET | 0 | 0 | 0 | 0 | 0 | 1 | 0 | 4 | 650548568
| PP |  | Podkladní a spojovací vrstva vnitřních omítaných ploch penetrace disperzní nanášená strojně stropů | [14 empty] | PP | 2
| Online PSC |  | https://podminky.urs.cz/item/CS_URS_2024_01/611131321 | [14 empty] | Online PSC | 2
| VV |  | "pod perlinku do tmelu a pod štuk" 2*20,735 |  | 41.47 | [12 empty] | VV | 2 | 2 | True | 1 | ROZPOCET
24 | K | 611142001 | Pletivo sklovláknité vnitřních stropů vtlačené do tmelu | m2 | 20.735 |  | 0 | CS ÚRS 2024 01 |  | základní |  | 0 | 0.00438 | 0.090819 | 0 | 0 | 4 | K | 2 |  |  |  | ROZPOCET | 0 | 0 | 0 | 0 | 0 | 1 | 0 | 4 | -2051159504
| PP |  | Pletivo vnitřních ploch v ploše nebo pruzích, na plném podkladu sklovláknité vtlačené do tmelu včetně tmelu stropů | [14 empty] | PP | 2
| Online PSC |  | https://podminky.urs.cz/item/CS_URS_2024_01/611142001 | [14 empty] | Online PSC | 2
| VV |  | "nový stop 03 v 1.NP a nová nadpraží otvorů ve 2.NP" 8,75*2,0+2,35*0,3+2*2,35*2*0,15+1,5*0,4+(2*0,9+0,8)*0,2 |  | 20.735 | [12 empty] | VV | 2 | 2 | True | 1 | ROZPOCET
25 | K | 611311131 | Vápenný štuk vnitřních rovných stropů tloušťky do 3 mm | m2 | 20.735 |  | 0 | CS ÚRS 2024 01 |  | základní |  | 0 | 0.004 | 0.08294 | 0 | 0 | 4 | K | 2 |  |  |  | ROZPOCET | 0 | 0 | 0 | 0 | 0 | 1 | 0 | 4 | -1477011935
| PP |  | Vápenný štuk vnitřních ploch tloušťky do 3 mm vodorovných konstrukcí stropů rovných | [14 empty] | PP | 2
| Online PSC |  | https://podminky.urs.cz/item/CS_URS_2024_01/611311131 | [14 empty] | Online PSC | 2
26 | K | 612131321 | Penetrační disperzní nátěr vnitřních stěn nanášený strojně | m2 | 322.32 |  | 0 | CS ÚRS 2024 01 |  | základní |  | 0 | 0.00026 | 0.083803 | 0 | 0 | 16 | K | 2 |  |  |  | ROZPOCET | 0 | 0 | 0 | 0 | 0 | 1 | 0 | 16 | 737966389
| PP |  | Podkladní a spojovací vrstva vnitřních omítaných ploch penetrace disperzní nanášená strojně stěn | [14 empty] | PP | 2
| Online PSC |  | https://podminky.urs.cz/item/CS_URS_2024_01/612131321 | [14 empty] | Online PSC | 2
| VV |  | "pod perlinku do tmelu a pod štuk" 167,929+154,391 |  | 322.32 | [12 empty] | VV | 2 | 2 | True | 1 | ROZPOCET
27 | K | 612135101 | Hrubá výplň rýh ve stěnách maltou jakékoli šířky rýhy | m2 | 2.536 |  | 0 | CS ÚRS 2024 01 |  | základní |  | 0 | 0.056 | 0.14202 | 0 | 0 | 4 | K | 2 |  |  |  | ROZPOCET | 0 | 0 | 0 | 0 | 0 | 1 | 0 | 4 | 1194907214
| PP |  | Hrubá výplň rýh maltou jakékoli šířky rýhy ve stěnách | [14 empty] | PP | 2
| Online PSC |  | https://podminky.urs.cz/item/CS_URS_2024_01/612135101 | [14 empty] | Online PSC | 2
| VV |  | "po bour.příček" 4*3,17*0,2 |  | 2.536 | [12 empty] | VV | 2 | 2 | True | 1 | ROZPOCET
28 | K | 612142001 | Pletivo sklovláknité vnitřních stěn vtlačené do tmelu | m2 | 167.929 |  | 0 | CS ÚRS 2024 01 |  | základní |  | 0 | 0.00438 | 0.73553 | 0 | 0 | 4 | K | 2 |  |  |  | ROZPOCET | 0 | 0 | 0 | 0 | 0 | 1 | 0 | 4 | 1871263801
| PP |  | Pletivo vnitřních ploch v ploše nebo pruzích, na plném podkladu sklovláknité vtlačené do tmelu včetně tmelu stěn | [14 empty] | PP | 2
| Online PSC |  | https://podminky.urs.cz/item/CS_URS_2024_01/612142001 | [14 empty] | Online PSC | 2
| VV |  | oprava stáv.vnitřní omítky v dotčených místnostech: | [14 empty] | VV | 2 | 1 | True | 0 | ROZPOCET
| VV |  | "m.č.201" (4,185+3,4)*3,26+2*2*2,64*0,21-(2*0,9*1,97+0,8*2,09) |  | 21.727 | [12 empty] | VV | 2 | 2 | True | 0 | ROZPOCET
| VV |  | "m.č.205" (4,91+3,0)*3,3+2*2,64*0,25-(1,5*3,05+0,6*1,97) |  | 21.666 | [12 empty] | VV | 2 | 2 | True | 0 | ROZPOCET
| VV |  | "m.č.206" (1,93+0,9+0,83+0,175+3,31)*3,3+2*0,3*2,0-2,35*2,0 |  | 20.079 | [12 empty] | VV | 2 | 2 | True | 0 | ROZPOCET
| VV |  | "m.č.207" (3,4+3,31)*3,3+2*0,15*0,88-2,35*0,88 |  | 20.339 | [12 empty] | VV | 2 | 2 | True | 0 | ROZPOCET
| VV |  | "m.č.208" 2*6,5*(4,05+4,25)/2+8,75*4,25+2*0,15*0,88-(2,35*2,2+1,5*3,02)+2*0,4*3,02 |  | 84.118 | [12 empty] | VV | 2 | 2 | True | 0 | ROZPOCET
| VV |  | Součet |  | 167.929 | [12 empty] | VV | 2 | 4 | True | 1 | ROZPOCET
29 | K | 612311131 | Vápenný štuk vnitřních stěn tloušťky do 3 mm | m2 | 154.391 |  | 0 | CS ÚRS 2024 01 |  | základní |  | 0 | 0.004 | 0.61756 | 0 | 0 | 4 | K | 2 |  |  |  | ROZPOCET | 0 | 0 | 0 | 0 | 0 | 1 | 0 | 4 | -529520193
| PP |  | Vápenný štuk vnitřních ploch tloušťky do 3 mm svislých konstrukcí stěn | [14 empty] | PP | 2
| Online PSC |  | https://podminky.urs.cz/item/CS_URS_2024_01/612311131 | [14 empty] | Online PSC | 2
| VV |  | oprava stáv.vnitřní omítky v dotčených místnostech: | [14 empty] | VV | 2 | 1 | True | 0 | ROZPOCET
| VV |  | "m.č.201" (4,185+3,4)*3,26+2*2*2,64*0,21-(2*0,9*1,97+0,8*2,09) |  | 21.727 | [12 empty] | VV | 2 | 2 | True | 0 | ROZPOCET
| VV |  | "m.č.205" (4,91+3,0)*3,175+2*2,64*0,25-(1,5*3,05+0,6*1,97) |  | 20.677 | [12 empty] | VV | 2 | 2 | True | 0 | ROZPOCET
| VV |  | "m.č.206" (1,93+0,9+0,83+0,175+3,31)*3,175+2*0,3*2,0-2,35*2,0 |  | 19.185 | [12 empty] | VV | 2 | 2 | True | 0 | ROZPOCET
| VV |  | "m.č.207" (3,4+3,31)*2,99+2*0,15*0,88-2,35*0,88 |  | 18.259 | [12 empty] | VV | 2 | 2 | True | 0 | ROZPOCET
| VV |  | "m.č.208" 2*6,5*3,75+8,75*3,75+2*0,15*0,88-(2,35*2,2+1,5*3,02)+2*0,4*3,02 |  | 74.543 | [12 empty] | VV | 2 | 2 | True | 0 | ROZPOCET
| VV |  | Součet |  | 154.391 | [12 empty] | VV | 2 | 4 | True | 1 | ROZPOCET
30 | K | 612325121 | Vápenocementová štuková omítka rýh ve stěnách š do 150 mm | m2 | 3.231 |  | 0 | CS ÚRS 2024 01 |  | základní |  | 0 | 0.04153 | 0.13418 | 0 | 0 | 4 | K | 2 |  |  |  | ROZPOCET | 0 | 0 | 0 | 0 | 0 | 1 | 0 | 4 | 1274133669
| PP |  | Vápenocementová omítka rýh štuková ve stěnách, šířky rýhy do 150 mm | [14 empty] | PP | 2
| Online PSC |  | https://podminky.urs.cz/item/CS_URS_2024_01/612325121 | [14 empty] | Online PSC | 2
| VV |  | "1.NP - chodba, těsně pod novým stropem" 2*(8,77+2,0)*0,15 |  | 3.231 | [12 empty] | VV | 2 | 2 | True | 1 | ROZPOCET
31 | K | 612325301 | Vápenocementová hladká omítka ostění nebo nadpraží | m2 | 6.107 |  | 0 | CS ÚRS 2024 01 |  | základní |  | 0 | 0.03045 | 0.18596 | 0 | 0 | 4 | K | 2 |  |  |  | ROZPOCET | 0 | 0 | 0 | 0 | 0 | 1 | 0 | 4 | -1540489478
| PP |  | Vápenocementová omítka ostění nebo nadpraží hladká | [14 empty] | PP | 2
| Online PSC |  | https://podminky.urs.cz/item/CS_URS_2024_01/612325301 | [14 empty] | Online PSC | 2
| VV |  | "m.č.206 - okno" (2,35+2*2,0)*0,3 |  | 1.905 | [12 empty] | VV | 2 | 2 | True | 0 | ROZPOCET
| VV |  | "m.č.207 - okno" (2,35+2*0,8)*0,15 |  | 0.593 | [12 empty] | VV | 2 | 2 | True | 0 | ROZPOCET
| VV |  | "m.č.208" (2,35+2*0,8)*0,15+(1,5+2*3,02)*0,4 |  | 3.609 | [12 empty] | VV | 2 | 2 | True | 0 | ROZPOCET
| VV |  | Součet |  | 6.107 | [12 empty] | VV | 2 | 4 | True | 1 | ROZPOCET
32 | K | 612325412 | Oprava vnitřní vápenocementové hladké omítky stěn v rozsahu plochy přes 10 do 30 % | m2 | 77.637 |  | 0 | CS ÚRS 2024 01 |  | základní |  | 0 | 0.0156 | 1.2111 | 0 | 0 | 4 | K | 2 |  |  |  | ROZPOCET | 0 | 0 | 0 | 0 | 0 | 1 | 0 | 4 | 1729194484
| PP |  | Oprava vápenocementové omítky vnitřních ploch hladké, tloušťky do 20 mm stěn, v rozsahu opravované plochy přes 10 do 30% | [14 empty] | PP | 2
| Online PSC |  | https://podminky.urs.cz/item/CS_URS_2024_01/612325412 | [14 empty] | Online PSC | 2
| VV |  | oprava stáv.vnitřní omítky v dotčených místnostech: | [14 empty] | VV | 2 | 1 | True | 0 | ROZPOCET
| VV |  | "m.č.201" (4,185+3,4)*3,26+2*(1,06+2,64)*0,21-(2*0,9*1,97+0,8*2,09) |  | 21.063 | [12 empty] | VV | 2 | 2 | True | 0 | ROZPOCET
| VV |  | "m.č.205" (4,91+3,0)*3,175+(0,76+2*2,64)*0,25-(1,5*3,05+0,6*1,97) |  | 20.867 | [12 empty] | VV | 2 | 2 | True | 0 | ROZPOCET
| VV |  | "m.č.206" (1,93+0,9+0,83+0,175+3,31)*3,175+(2,35+2*2,0)*0,25-2,35*2,0 |  | 19.573 | [12 empty] | VV | 2 | 2 | True | 0 | ROZPOCET
| VV |  | "m.č.207" (3,4+3,31)*3,175-2,35*2,2 |  | 16.134 | [12 empty] | VV | 2 | 2 | True | 0 | ROZPOCET
| VV |  | Součet |  | 77.637 | [12 empty] | VV | 2 | 4 | True | 1 | ROZPOCET
33 | K | 612325413 | Oprava vnitřní vápenocementové hladké omítky stěn v rozsahu plochy přes 30 do 50 % | m2 | 63.968 |  | 0 | CS ÚRS 2024 01 |  | základní |  | 0 | 0.0262 | 1.676 | 0 | 0 | 4 | K | 2 |  |  |  | ROZPOCET | 0 | 0 | 0 | 0 | 0 | 1 | 0 | 4 | -1122490652
| PP |  | Oprava vápenocementové omítky vnitřních ploch hladké, tloušťky do 20 mm stěn, v rozsahu opravované plochy přes 30 do 50% | [14 empty] | PP | 2
| Online PSC |  | https://podminky.urs.cz/item/CS_URS_2024_01/612325413 | [14 empty] | Online PSC | 2
| VV |  | "m.č.208 - v místě stáv.vnějších omítek" 6,5*(4,05+4,25)/2+(6,5+8,75)*3,25-(2,35*2,2+1,5*3,8+0,85*2,0) |  | 63.968 | [12 empty] | VV | 2 | 2 | True | 1 | ROZPOCET
| D | 62 | Úprava povrchů vnějších |  |  |  | 0 |  |  |  |  | 0 |  | 1.0544 |  | 0 | 1 | D | 1 |  |  |  | ROZPOCET | [6 empty] | 0
34 | K | 62020-00 | *Popis kvality provedení KZS: zateplení provedeno kompletním systémovým řešením ETICS - kvalitativní třída A. Polystyren samozhášivý, stabilizovaný se sníženou hořlavostí. Stupeň hořlavosti KZS = B, index šíření plamene po povrchu systému is = 0. Mineráln |  | 0 |  | 0 |  |  | základní |  | 0 | 0 | 0 | 0 | 0 | 4 | K | 2 |  |  |  | ROZPOCET | 0 | 0 | 0 | 0 | 0 | 1 | 0 | 4 | 1953574970
| PP |  | Popis kvality provedení KZS: zateplení provedeno kompletním systémovým řešením ETICS - kvalitativní třída A. Polystyren samozhášivý, stabilizovaný se sníženou hořlavostí. Stupeň hořlavosti KZS = B, index šíření plamene po povrchu systému is = 0. Minerální izolace z desek s kolmým vláknem. Ztratné u desek stanoveno na 5%. Desky lepeny tmelem, provedení vč.armovací sítě s přestěrkováním a kotvením pomocí příslušných kotev. Do jednotkových cen kalkulovat lišty zakládací, rohové, parapetní, přechodové, dilatační, začišťovací u oken, nadokenní a další systémové doplňky. | [14 empty] | PP | 2
35 | K | 621151031 | Penetrační silikonový nátěr vnějších pastovitých tenkovrstvých omítek podhledů | m2 | 0.823 |  | 0 | CS ÚRS 2024 01 |  | základní |  | 0 | 0.00014 | 0.00011522 | 0 | 0 | 4 | K | 2 |  |  |  | ROZPOCET | 0 | 0 | 0 | 0 | 0 | 1 | 0 | 4 | 752784978
| PP |  | Penetrační nátěr vnějších pastovitých tenkovrstvých omítek silikonový podhledů | [14 empty] | PP | 2
| Online PSC |  | https://podminky.urs.cz/item/CS_URS_2024_01/621151031 | [14 empty] | Online PSC | 2
36 | K | 621531012 | Tenkovrstvá silikonová zatíraná omítka zrnitost 1,5 mm vnějších podhledů | m2 | 0.823 |  | 0 | CS ÚRS 2024 01 |  | základní |  | 0 | 0.00285 | 0.0023456 | 0 | 0 | 4 | K | 2 |  |  |  | ROZPOCET | 0 | 0 | 0 | 0 | 0 | 1 | 0 | 4 | 1036354806
| PP |  | Omítka tenkovrstvá silikonová vnějších ploch probarvená bez penetrace zatíraná (škrábaná), zrnitost 1,5 mm podhledů | [14 empty] | PP | 2
| Online PSC |  | https://podminky.urs.cz/item/CS_URS_2024_01/621531012 | [14 empty] | Online PSC | 2
| VV |  | "nadpraží otvorů" 2,35*0,35 |  | 0.823 | [12 empty] | VV | 2 | 2 | True | 1 | ROZPOCET
37 | K | 622131321 | Penetrační nátěr vnějších stěn nanášený strojně | m2 | 73.12 |  | 0 | CS ÚRS 2024 01 |  | základní |  | 0 | 0.00026 | 0.019011 | 0 | 0 | 4 | K | 2 |  |  |  | ROZPOCET | 0 | 0 | 0 | 0 | 0 | 1 | 0 | 4 | -1024202837
| PP |  | Podkladní a spojovací vrstva vnějších omítaných ploch penetrace nanášená strojně stěn | [14 empty] | PP | 2
| Online PSC |  | https://podminky.urs.cz/item/CS_URS_2024_01/622131321 | [14 empty] | Online PSC | 2
38 | K | 622151031 | Penetrační silikonový nátěr vnějších pastovitých tenkovrstvých omítek stěn | m2 | 74.52 |  | 0 | CS ÚRS 2024 01 |  | základní |  | 0 | 0.00014 | 0.010433 | 0 | 0 | 4 | K | 2 |  |  |  | ROZPOCET | 0 | 0 | 0 | 0 | 0 | 1 | 0 | 4 | 1336564466
| PP |  | Penetrační nátěr vnějších pastovitých tenkovrstvých omítek silikonový stěn | [14 empty] | PP | 2
| Online PSC |  | https://podminky.urs.cz/item/CS_URS_2024_01/622151031 | [14 empty] | Online PSC | 2
39 | K | 622211031 | Montáž kontaktního zateplení vnějších stěn lepením a mechanickým kotvením polystyrénových desek do betonu a zdiva tl přes 120 do 160 mm | m2 | 73.12 |  | 0 | CS ÚRS 2024 01 |  | základní |  | 0 | 0.0086 | 0.62883 | 0 | 0 | 4 | K | 2 |  |  |  | ROZPOCET | 0 | 0 | 0 | 0 | 0 | 1 | 0 | 4 | -290043666
| PP |  | Montáž kontaktního zateplení lepením a mechanickým kotvením z polystyrenových desek (dodávka ve specifikaci) na vnější stěny, na podklad betonový nebo z lehčeného betonu, z tvárnic keramických nebo vápenopískových, tloušťky desek přes 120 do 160 mm | [14 empty] | PP | 2
| Online PSC |  | https://podminky.urs.cz/item/CS_URS_2024_01/622211031 | [14 empty] | Online PSC | 2
| VV |  | "skladba S2" 8,15*5,6+4,9*3,65+9,53*1,5-2,35*2,0 |  | 73.12 | [12 empty] | VV | 2 | 2 | True | 1 | ROZPOCET
40 | M | 28375951 | deska EPS 70 fasádní λ=0,039 tl 140mm | m2 | 76.776 |  | 0 | CS ÚRS 2024 01 |  | základní |  | 0 | 0.00196 | 0.15048 | 0 | 0 | 8 | M | 2 |  |  |  | ROZPOCET | 0 | 0 | 0 | 0 | 0 | 1 | 0 | 4 | -1092419701
| PP |  | deska EPS 70 fasádní λ=0,039 tl 140mm | [14 empty] | PP | 2
| VV |  | "skladba S2 - ztratné 5%" 73,12*1,05 |  | 76.776 | [12 empty] | VV | 2 | 2 | True | 1 | ROZPOCET
41 | K | 622212051 | Montáž kontaktního zateplení vnějšího ostění, nadpraží nebo parapetu hl. špalety do 400 mm lepením desek z polystyrenu tl do 40 mm | m | 8.7 |  | 0 | CS ÚRS 2024 01 |  | základní |  | 0 | 0.00339 | 0.029493 | 0 | 0 | 4 | K | 2 |  |  |  | ROZPOCET | 0 | 0 | 0 | 0 | 0 | 1 | 0 | 4 | 2034836042
| PP |  | Montáž kontaktního zateplení vnějšího ostění, nadpraží nebo parapetu lepením z polystyrenových desek (dodávka ve specifikaci) hloubky špalet přes 200 do 400 mm, tloušťky desek do 40 mm | [14 empty] | PP | 2
| Online PSC |  | https://podminky.urs.cz/item/CS_URS_2024_01/622212051 | [14 empty] | Online PSC | 2
| VV |  | "skladba S2 - okno v m.č.206" 2*(2,35+2,0) |  | 8.7 | [12 empty] | VV | 2 | 2 | True | 1 | ROZPOCET
42 | M | 28375931 | deska EPS 70 fasádní λ=0,039 tl 30mm | m2 | 3.197 |  | 0 | CS ÚRS 2024 01 |  | základní |  | 0 | 0.00042 | 0.0013427 | 0 | 0 | 8 | M | 2 |  |  |  | ROZPOCET | 0 | 0 | 0 | 0 | 0 | 1 | 0 | 4 | 866830303
| PP |  | deska EPS 70 fasádní λ=0,039 tl 30mm | [14 empty] | PP | 2
| VV |  | "skladba S2 - okno v m.č.206" 2*(2,35+2,0)*0,35*1,05 |  | 3.197 | [12 empty] | VV | 2 | 2 | True | 1 | ROZPOCET
43 | K | 622531012 | Tenkovrstvá silikonová zatíraná omítka zrnitost 1,5 mm vnějších stěn | m2 | 74.52 |  | 0 | CS ÚRS 2024 01 |  | základní |  | 0 | 0.00285 | 0.21238 | 0 | 0 | 4 | K | 2 |  |  |  | ROZPOCET | 0 | 0 | 0 | 0 | 0 | 1 | 0 | 4 | -1127831557
| PP |  | Omítka tenkovrstvá silikonová vnějších ploch probarvená bez penetrace zatíraná (škrábaná), zrnitost 1,5 mm stěn | [14 empty] | PP | 2
| Online PSC |  | https://podminky.urs.cz/item/CS_URS_2024_01/622531012 | [14 empty] | Online PSC | 2
| VV |  | "skladba S2" 8,15*5,6+4,9*3,65+9,53*1,5-2,35*2,0+2*0,35*2,0 |  | 74.52 | [12 empty] | VV | 2 | 2 | True | 1 | ROZPOCET
| D | 63 | Podlahy a podlahové konstrukce |  |  |  | 0 |  |  |  |  | 0 |  | 18.2413 |  | 0 | 1 | D | 1 |  |  |  | ROZPOCET | [6 empty] | 0
44 | K | 631311116 | Mazanina tl přes 50 do 80 mm z betonu prostého bez zvýšených nároků na prostředí tř. C 25/30 | m3 | 6.257 |  | 0 | CS ÚRS 2024 01 |  | základní |  | 0 | 2.5019 | 15.6542 | 0 | 0 | 4 | K | 2 |  |  |  | ROZPOCET | 0 | 0 | 0 | 0 | 0 | 1 | 0 | 4 | -592063547
| PP |  | Mazanina z betonu prostého bez zvýšených nároků na prostředí tl. přes 50 do 80 mm tř. C 25/30 | [14 empty] | PP | 2
| Online PSC |  | https://podminky.urs.cz/item/CS_URS_2024_01/631311116 | [14 empty] | Online PSC | 2
| VV |  | "skladba P1, P2" 56,88*0,05 |  | 2.844 | [12 empty] | VV | 2 | 2 | True | 0 | ROZPOCET
| VV |  | "skladba P1, P2" 56,88*0,06 |  | 3.413 | [12 empty] | VV | 2 | 2 | True | 0 | ROZPOCET
| VV |  | Součet |  | 6.257 | [12 empty] | VV | 2 | 4 | True | 1 | ROZPOCET
45 | K | 631319171 | Příplatek k mazanině tl přes 50 do 80 mm za stržení povrchu spodní vrstvy před vložením výztuže | m3 | 2.844 |  | 0 | CS ÚRS 2024 01 |  | základní |  | 0 | 0 | 0 | 0 | 0 | 4 | K | 2 |  |  |  | ROZPOCET | 0 | 0 | 0 | 0 | 0 | 1 | 0 | 4 | -1046734003
| PP |  | Příplatek k cenám mazanin za stržení povrchu spodní vrstvy mazaniny latí před vložením výztuže nebo pletiva pro tl. obou vrstev mazaniny přes 50 do 80 mm | [14 empty] | PP | 2
| Online PSC |  | https://podminky.urs.cz/item/CS_URS_2024_01/631319171 | [14 empty] | Online PSC | 2
| VV |  | "skladba P1, P2" 56,88*0,05 |  | 2.844 | [12 empty] | VV | 2 | 2 | True | 1 | ROZPOCET
46 | K | 631362021 | Výztuž mazanin svařovanými sítěmi Kari | t | 0.198 |  | 0 | CS ÚRS 2024 01 |  | základní |  | 0 | 1.0628 | 0.21043 | 0 | 0 | 4 | K | 2 |  |  |  | ROZPOCET | 0 | 0 | 0 | 0 | 0 | 1 | 0 | 4 | 594094275
| PP |  | Výztuž mazanin ze svařovaných sítí z drátů typu KARI | [14 empty] | PP | 2
| Online PSC |  | https://podminky.urs.cz/item/CS_URS_2024_01/631362021 | [14 empty] | Online PSC | 2
| VV |  | "skladba P1, P2, síť KARI 150/150/6/6 + 15% na přesahy" 56,88*0,00303*1,15 |  | 0.198 | [12 empty] | VV | 2 | 2 | True | 1 | ROZPOCET
47 | K | 632451022 | Vyrovnávací potěr tl přes 20 do 30 mm z MC 15 provedený v pásu | m2 | 2.28 |  | 0 | CS ÚRS 2024 01 |  | základní |  | 0 | 0.07426 | 0.16931 | 0 | 0 | 4 | K | 2 |  |  |  | ROZPOCET | 0 | 0 | 0 | 0 | 0 | 1 | 0 | 4 | -1656777781
| PP |  | Potěr cementový vyrovnávací z malty (MC-15) v pásu o průměrné (střední) tl. přes 20 do 30 mm | [14 empty] | PP | 2
| Online PSC |  | https://podminky.urs.cz/item/CS_URS_2024_01/632451022 | [14 empty] | Online PSC | 2
| VV |  | "pod nová okna" 2,35*0,4+2,35*0,57 |  | 2.28 | [12 empty] | VV | 2 | 2 | True | 1 | ROZPOCET
48 | K | 632451107 | Cementový samonivelační potěr ze suchých směsí tl přes 15 do 20 mm | m2 | 38.61 |  | 0 | CS ÚRS 2024 01 |  | základní |  | 0 | 0.0408 | 1.5753 | 0 | 0 | 4 | K | 2 |  |  |  | ROZPOCET | 0 | 0 | 0 | 0 | 0 | 1 | 0 | 4 | 1891505992
| PP |  | Potěr cementový samonivelační ze suchých směsí tloušťky přes 15 do 20 mm | [14 empty] | PP | 2
| Online PSC |  | https://podminky.urs.cz/item/CS_URS_2024_01/632451107 | [14 empty] | Online PSC | 2
| VV |  | "skladba P3" 14,73+12,63+11,25 |  | 38.61 | [12 empty] | VV | 2 | 2 | True | 1 | ROZPOCET
49 | K | 632481213 | Separační vrstva z PE fólie | m2 | 56.88 |  | 0 | CS ÚRS 2024 01 |  | základní |  | 0 | 0.00013 | 0.0073944 | 0 | 0 | 4 | K | 2 |  |  |  | ROZPOCET | 0 | 0 | 0 | 0 | 0 | 1 | 0 | 4 | -988286358
| PP |  | Separační vrstva k oddělení podlahových vrstev z polyetylénové fólie | [14 empty] | PP | 2
| Online PSC |  | https://podminky.urs.cz/item/CS_URS_2024_01/632481213 | [14 empty] | Online PSC | 2
| VV |  | "skladba P1, P2" 56,88 |  | 56.88 | [12 empty] | VV | 2 | 2 | True | 1 | ROZPOCET
50 | K | 63290221a | Příprava a penetrace povrchu betonových mazanin pomocí adhezního můstku | m2 | 152.37 |  | 0 |  |  | základní |  | 0 | 0.0041 | 0.62472 | 0 | 0 | 4 | K | 2 |  |  |  | ROZPOCET | 0 | 0 | 0 | 0 | 0 | 1 | 0 | 4 | -802416245
| PP |  | Příprava a penetrace povrchu betonových mazanin pomocí adhezního můstku | [14 empty] | PP | 2
| VV |  | "skladba P1, P2" 2*56,88 |  | 113.76 | [12 empty] | VV | 2 | 2 | True | 0 | ROZPOCET
| VV |  | "skladba P3" 14,73+12,63+11,25 |  | 38.61 | [12 empty] | VV | 2 | 2 | True | 0 | ROZPOCET
| VV |  | Součet |  | 152.37 | [12 empty] | VV | 2 | 4 | True | 1 | ROZPOCET
| D | 94 | Lešení a stavební výtahy |  |  |  | 0 |  |  |  |  | 0 |  | 0.0073567 |  | 0 | 1 | D | 1 |  |  |  | ROZPOCET | [6 empty] | 0
51 | K | 941111312 | Odborná prohlídka lešení řadového trubkového lehkého s podlahami zatížení do 200 kg/m2 š od 0,6 do 1,5 m v do 25 m pl do 500 m2 zakrytého sítí | kus | 1 |  | 0 | CS ÚRS 2024 01 |  | základní |  | 0 | 0 | 0 | 0 | 0 | 4 | K | 2 |  |  |  | ROZPOCET | 0 | 0 | 0 | 0 | 0 | 1 | 0 | 4 | 975787316
| PP |  | Odborná prohlídka lešení řadového trubkového lehkého pracovního s podlahami s provozním zatížením tř. 3 do 200 kg/m2 šířky tř. W06 až W12 od 0,6 m do 1,5 m výšky do 25 m, celkové plochy do 500 m2 zakrytého sítí | [14 empty] | PP | 2
| Online PSC |  | https://podminky.urs.cz/item/CS_URS_2024_01/941111312 | [14 empty] | Online PSC | 2
52 | K | 941211111 | Montáž lešení řadového rámového lehkého zatížení do 200 kg/m2 š od 0,6 do 0,9 m v do 10 m | m2 | 192.786 |  | 0 | CS ÚRS 2024 01 |  | základní |  | 0 | 0 | 0 | 0 | 0 | 4 | K | 2 |  |  |  | ROZPOCET | 0 | 0 | 0 | 0 | 0 | 1 | 0 | 4 | -1834318422
| PP |  | Lešení řadové rámové lehké pracovní s podlahami s provozním zatížením tř. 3 do 200 kg/m2 šířky tř. SW06 od 0,6 do 0,9 m výšky do 10 m montáž | [14 empty] | PP | 2
| Online PSC |  | https://podminky.urs.cz/item/CS_URS_2024_01/941211111 | [14 empty] | Online PSC | 2
| VV |  | pro provedené ocel.kce, opláštění a KZS na druhé straně budovy: | [14 empty] | VV | 2 | 1 | True | 0 | ROZPOCET
| VV |  | "čelo v místě opláštění stěn" 8,75*8,35 |  | 73.063 | [12 empty] | VV | 2 | 2 | True | 0 | ROZPOCET
| VV |  | "pro provedení KZS" (8,15*5,6+4,9*3,65+9,53*1,5-2,35*2,0)+10,5*(2,8+0,48)+2,5*(7,93-3,065) |  | 119.723 | [12 empty] | VV | 2 | 2 | True | 0 | ROZPOCET
| VV |  | Součet |  | 192.786 | [12 empty] | VV | 2 | 4 | True | 1 | ROZPOCET
53 | K | 941211211 | Příplatek k lešení řadovému rámovému lehkému do 200 kg/m2 š od 0,6 do 0,9 m v do 10 m za každý den použití | m2 | 17350.74 |  | 0 | CS ÚRS 2024 01 |  | základní |  | 0 | 0 | 0 | 0 | 0 | 4 | K | 2 |  |  |  | ROZPOCET | 0 | 0 | 0 | 0 | 0 | 1 | 0 | 4 | -1102593919
| PP |  | Lešení řadové rámové lehké pracovní s podlahami s provozním zatížením tř. 3 do 200 kg/m2 šířky tř. SW06 od 0,6 do 0,9 m výšky do 10 m příplatek za každý den použití | [14 empty] | PP | 2
| Online PSC |  | https://podminky.urs.cz/item/CS_URS_2024_01/941211211 | [14 empty] | Online PSC | 2
| VV |  | "předpoklad 90 dní" 90*192,786 |  | 17350.74 | [12 empty] | VV | 2 | 2 | True | 1 | ROZPOCET
54 | K | 941211811 | Demontáž lešení řadového rámového lehkého zatížení do 200 kg/m2 š od 0,6 do 0,9 m v do 10 m | m2 | 192.786 |  | 0 | CS ÚRS 2024 01 |  | základní |  | 0 | 0 | 0 | 0 | 0 | 4 | K | 2 |  |  |  | ROZPOCET | 0 | 0 | 0 | 0 | 0 | 1 | 0 | 4 | 517113618
| PP |  | Lešení řadové rámové lehké pracovní s podlahami s provozním zatížením tř. 3 do 200 kg/m2 šířky tř. SW06 od 0,6 do 0,9 m výšky do 10 m demontáž | [14 empty] | PP | 2
| Online PSC |  | https://podminky.urs.cz/item/CS_URS_2024_01/941211811 | [14 empty] | Online PSC | 2
55 | K | 943211111 | Montáž lešení prostorového rámového lehkého s podlahami zatížení do 200 kg/m2 v do 10 m | m3 | 295.531 |  | 0 | CS ÚRS 2024 01 |  | základní |  | 0 | 0 | 0 | 0 | 0 | 4 | K | 2 |  |  |  | ROZPOCET | 0 | 0 | 0 | 0 | 0 | 1 | 0 | 4 | 316905620
| PP |  | Lešení prostorové rámové lehké pracovní s podlahami s provozním zatížením tř. 3 do 200 kg/m2 výšky do 10 m montáž | [14 empty] | PP | 2
| Online PSC |  | https://podminky.urs.cz/item/CS_URS_2024_01/943211111 | [14 empty] | Online PSC | 2
| VV |  | "v místě m.č.208 - pro provedené ocel.kce, opláštění a ostatních prací HSV a PSV" 8,75*7,0*(4,95+4,7)/2 |  | 295.531 | [12 empty] | VV | 2 | 2 | True | 1 | ROZPOCET
56 | K | 943211211 | Příplatek k lešení prostorovému rámovému lehkému s podlahami do 200 kg/m2 v do 10 m za každý den použití | m3 | 26597.79 |  | 0 | CS ÚRS 2024 01 |  | základní |  | 0 | 0 | 0 | 0 | 0 | 4 | K | 2 |  |  |  | ROZPOCET | 0 | 0 | 0 | 0 | 0 | 1 | 0 | 4 | -1417515302
| PP |  | Lešení prostorové rámové lehké pracovní s podlahami s provozním zatížením tř. 3 do 200 kg/m2 výšky do 10 m příplatek k ceně za každý den použití | [14 empty] | PP | 2
| Online PSC |  | https://podminky.urs.cz/item/CS_URS_2024_01/943211211 | [14 empty] | Online PSC | 2
| VV |  | "předpoklad 90 dní" 90*295,531 |  | 26597.79 | [12 empty] | VV | 2 | 2 | True | 1 | ROZPOCET
57 | K | 943211311 | Odborná prohlídka lešení prostorového rámového lehkého s podlahami zatížení do 200 kg/m2 v do 25 m objemu do 1000 m3 nezakrytého | kus | 1 |  | 0 | CS ÚRS 2024 01 |  | základní |  | 0 | 0 | 0 | 0 | 0 | 4 | K | 2 |  |  |  | ROZPOCET | 0 | 0 | 0 | 0 | 0 | 1 | 0 | 4 | -1522507080
| PP |  | Odborná prohlídka lešení prostorového rámového lehkého pracovního s podlahami s provozním zatížením tř. 3 do 200 kg/m2 výšky do 25 m, celkového objemu do 1 000 m3 nezakrytého | [14 empty] | PP | 2
| Online PSC |  | https://podminky.urs.cz/item/CS_URS_2024_01/943211311 | [14 empty] | Online PSC | 2
58 | K | 943211811 | Demontáž lešení prostorového rámového lehkého s podlahami zatížení do 200 kg/m2 v do 10 m | m3 | 295.531 |  | 0 | CS ÚRS 2024 01 |  | základní |  | 0 | 0 | 0 | 0 | 0 | 4 | K | 2 |  |  |  | ROZPOCET | 0 | 0 | 0 | 0 | 0 | 1 | 0 | 4 | -827794359
| PP |  | Lešení prostorové rámové lehké pracovní s podlahami s provozním zatížením tř. 3 do 200 kg/m2 výšky do 10 m demontáž | [14 empty] | PP | 2
| Online PSC |  | https://podminky.urs.cz/item/CS_URS_2024_01/943211811 | [14 empty] | Online PSC | 2
59 | K | 944611111 | Montáž ochranné plachty z textilie z umělých vláken | m2 | 119.723 |  | 0 | CS ÚRS 2024 01 |  | základní |  | 0 | 0 | 0 | 0 | 0 | 4 | K | 2 |  |  |  | ROZPOCET | 0 | 0 | 0 | 0 | 0 | 1 | 0 | 4 | 2062583628
| PP |  | Plachta ochranná zavěšená na konstrukci lešení z textilie z umělých vláken montáž | [14 empty] | PP | 2
| Online PSC |  | https://podminky.urs.cz/item/CS_URS_2024_01/944611111 | [14 empty] | Online PSC | 2
| VV |  | "pro provedení KZS" (8,15*5,6+4,9*3,65+9,53*1,5-2,35*2,0)+10,5*(2,8+0,48)+2,5*(7,93-3,065) |  | 119.723 | [12 empty] | VV | 2 | 2 | True | 1 | ROZPOCET
60 | K | 944611211 | Příplatek k ochranné plachtě za každý den použití | m2 | 10775.07 |  | 0 | CS ÚRS 2024 01 |  | základní |  | 0 | 0 | 0 | 0 | 0 | 4 | K | 2 |  |  |  | ROZPOCET | 0 | 0 | 0 | 0 | 0 | 1 | 0 | 4 | -1198559836
| PP |  | Plachta ochranná zavěšená na konstrukci lešení z textilie z umělých vláken příplatek k ceně za každý den použití | [14 empty] | PP | 2
| Online PSC |  | https://podminky.urs.cz/item/CS_URS_2024_01/944611211 | [14 empty] | Online PSC | 2
| VV |  | "předpoklad 90 dní" 90*119,723 |  | 10775.07 | [12 empty] | VV | 2 | 2 | True | 1 | ROZPOCET
61 | K | 944611811 | Demontáž ochranné plachty z textilie z umělých vláken | m2 | 119.723 |  | 0 | CS ÚRS 2024 01 |  | základní |  | 0 | 0 | 0 | 0 | 0 | 4 | K | 2 |  |  |  | ROZPOCET | 0 | 0 | 0 | 0 | 0 | 1 | 0 | 4 | 1438768120
| PP |  | Plachta ochranná zavěšená na konstrukci lešení z textilie z umělých vláken demontáž | [14 empty] | PP | 2
| Online PSC |  | https://podminky.urs.cz/item/CS_URS_2024_01/944611811 | [14 empty] | Online PSC | 2
62 | K | 949101111 | Lešení pomocné pro objekty pozemních staveb s lešeňovou podlahou v do 1,9 m zatížení do 150 kg/m2 | m2 | 56.59 |  | 0 | CS ÚRS 2024 01 |  | základní |  | 0 | 0.00013 | 0.0073567 | 0 | 0 | 4 | K | 2 |  |  |  | ROZPOCET | 0 | 0 | 0 | 0 | 0 | 1 | 0 | 4 | -1042684428
| PP |  | Lešení pomocné pracovní pro objekty pozemních staveb pro zatížení do 150 kg/m2, o výšce lešeňové podlahy do 1,9 m | [14 empty] | PP | 2
| Online PSC |  | https://podminky.urs.cz/item/CS_URS_2024_01/949101111 | [14 empty] | Online PSC | 2
| VV |  | "m.č.201, 205, 206, 207" 17,98+14,73+12,63+11,25 |  | 56.59 | [12 empty] | VV | 2 | 2 | True | 0 | ROZPOCET
| VV |  | "chodba v 1.NP 8,75*2,9 | [14 empty] | VV | 2 | 1 | True | 0 | ROZPOCET
| VV |  | Součet |  | 56.59 | [12 empty] | VV | 2 | 4 | True | 1 | ROZPOCET
63 | K | 949521111 | Montáž podchodu u dílcových lešení š do 1,5 m | m | 3 |  | 0 | CS ÚRS 2024 01 |  | základní |  | 0 | 0 | 0 | 0 | 0 | 4 | K | 2 |  |  |  | ROZPOCET | 0 | 0 | 0 | 0 | 0 | 1 | 0 | 4 | -785951005
| PP |  | Podchod u dílcových lešení zřizovaný současně s lehkým nebo těžkým pracovním lešením, šířky do 1,5 m montáž | [14 empty] | PP | 2
| Online PSC |  | https://podminky.urs.cz/item/CS_URS_2024_01/949521111 | [14 empty] | Online PSC | 2
| VV |  | "vchod do objektu" 3,0 |  | 3 | [12 empty] | VV | 2 | 2 | True | 1 | ROZPOCET
64 | K | 949521211 | Příplatek k podchodu u dílcových lešení š do 1,5 m za každý den použití | m | 270 |  | 0 | CS ÚRS 2024 01 |  | základní |  | 0 | 0 | 0 | 0 | 0 | 4 | K | 2 |  |  |  | ROZPOCET | 0 | 0 | 0 | 0 | 0 | 1 | 0 | 4 | -472825487
| PP |  | Podchod u dílcových lešení zřizovaný současně s lehkým nebo těžkým pracovním lešením, šířky do 1,5 m příplatek k ceně za každý den použití | [14 empty] | PP | 2
| Online PSC |  | https://podminky.urs.cz/item/CS_URS_2024_01/949521211 | [14 empty] | Online PSC | 2
| VV |  | "předpoklad 90 dní" 90*3,0 |  | 270 | [12 empty] | VV | 2 | 2 | True | 1 | ROZPOCET
65 | K | 949521811 | Demontáž podchodu u dílcových lešení š do 1,5 m | m | 3 |  | 0 | CS ÚRS 2024 01 |  | základní |  | 0 | 0 | 0 | 0 | 0 | 4 | K | 2 |  |  |  | ROZPOCET | 0 | 0 | 0 | 0 | 0 | 1 | 0 | 4 | -1915848248
| PP |  | Podchod u dílcových lešení zřizovaný současně s lehkým nebo těžkým pracovním lešením, šířky do 1,5 m demontáž | [14 empty] | PP | 2
| Online PSC |  | https://podminky.urs.cz/item/CS_URS_2024_01/949521811 | [14 empty] | Online PSC | 2
66 | K | 993111111 | Dovoz a odvoz lešení řadového do 10 km včetně naložení a složení | m2 | 192.786 |  | 0 | CS ÚRS 2024 01 |  | základní |  | 0 | 0 | 0 | 0 | 0 | 4 | K | 2 |  |  |  | ROZPOCET | 0 | 0 | 0 | 0 | 0 | 1 | 0 | 4 | 1587419377
| PP |  | Dovoz a odvoz lešení včetně naložení a složení řadového, na vzdálenost do 10 km | [14 empty] | PP | 2
| Online PSC |  | https://podminky.urs.cz/item/CS_URS_2024_01/993111111 | [14 empty] | Online PSC | 2
67 | K | 993111119 | Příplatek k ceně dovozu a odvozu lešení řadového ZKD 10 km přes 10 km | m2 | 1927.86 |  | 0 | CS ÚRS 2024 01 |  | základní |  | 0 | 0 | 0 | 0 | 0 | 4 | K | 2 |  |  |  | ROZPOCET | 0 | 0 | 0 | 0 | 0 | 1 | 0 | 4 | 1044342507
| PP |  | Dovoz a odvoz lešení včetně naložení a složení řadového, na vzdálenost Příplatek k ceně za každých dalších i započatých 10 km přes 10 km | [14 empty] | PP | 2
| Online PSC |  | https://podminky.urs.cz/item/CS_URS_2024_01/993111119 | [14 empty] | Online PSC | 2
| VV |  | "předpoklad dalších 10km" 10*192,786 |  | 1927.86 | [12 empty] | VV | 2 | 2 | True | 1 | ROZPOCET
68 | K | 993121111 | Dovoz a odvoz lešení prostorového lehkého do 10 km včetně naložení a složení | m3 | 295.531 |  | 0 | CS ÚRS 2024 01 |  | základní |  | 0 | 0 | 0 | 0 | 0 | 4 | K | 2 |  |  |  | ROZPOCET | 0 | 0 | 0 | 0 | 0 | 1 | 0 | 4 | 1366308642
| PP |  | Dovoz a odvoz lešení včetně naložení a složení prostorového lehkého, na vzdálenost do 10 km | [14 empty] | PP | 2
| Online PSC |  | https://podminky.urs.cz/item/CS_URS_2024_01/993121111 | [14 empty] | Online PSC | 2
69 | K | 993121119 | Příplatek k ceně dovozu a odvozu lešení prostorového lehkého ZKD 10 km přes 10 km | m3 | 2955.31 |  | 0 | CS ÚRS 2024 01 |  | základní |  | 0 | 0 | 0 | 0 | 0 | 4 | K | 2 |  |  |  | ROZPOCET | 0 | 0 | 0 | 0 | 0 | 1 | 0 | 4 | -1082360470
| PP |  | Dovoz a odvoz lešení včetně naložení a složení prostorového lehkého, na vzdálenost Příplatek k ceně za každých dalších i započatých 10 km přes 10 km | [14 empty] | PP | 2
| Online PSC |  | https://podminky.urs.cz/item/CS_URS_2024_01/993121119 | [14 empty] | Online PSC | 2
| VV |  | "předpoklad dalších 10km" 10*295,531 |  | 2955.31 | [12 empty] | VV | 2 | 2 | True | 1 | ROZPOCET
| D | 95 | Různé dokončovací konstrukce a práce pozemních staveb |  |  |  | 0 |  |  |  |  | 0 |  | 0.62202 |  | 0 | 1 | D | 1 |  |  |  | ROZPOCET | [6 empty] | 0
70 | K | 952901111 | Vyčištění budov bytové a občanské výstavby při výšce podlaží do 4 m | m2 | 158.49 |  | 0 | CS ÚRS 2024 01 |  | základní |  | 0 | 4e-05 | 0.0063396 | 0 | 0 | 4 | K | 2 |  |  |  | ROZPOCET | 0 | 0 | 0 | 0 | 0 | 1 | 0 | 4 | 1270267742
| PP |  | Vyčištění budov nebo objektů před předáním do užívání budov bytové nebo občanské výstavby, světlé výšky podlaží do 4 m | [14 empty] | PP | 2
| Online PSC |  | https://podminky.urs.cz/item/CS_URS_2024_01/952901111 | [14 empty] | Online PSC | 2
| VV |  | "1.NP - v místě nového stropu" (0,43+2,0+0,57)*(0,4+8,77+0,41) |  | 28.74 | [12 empty] | VV | 2 | 2 | True | 0 | ROZPOCET
| VV |  | "2.NP - m.č.205 - 208" (0,43+8,75+0,4+4,91+0,15+2,32+0,34)*7,5 |  | 129.75 | [12 empty] | VV | 2 | 2 | True | 0 | ROZPOCET
| VV |  | Součet |  | 158.49 | [12 empty] | VV | 2 | 4 | True | 1 | ROZPOCET
71 | K | 952902611 | Čištění budov vysátí prachu z ostatních ploch | m2 | 38.61 |  | 0 | CS ÚRS 2024 01 |  | základní |  | 0 | 0 | 0 | 0 | 0 | 4 | K | 2 |  |  |  | ROZPOCET | 0 | 0 | 0 | 0 | 0 | 1 | 0 | 4 | -1454209011
| PP |  | Čištění budov při provádění oprav a udržovacích prací vysátím prachu z ostatních ploch | [14 empty] | PP | 2
| Online PSC |  | https://podminky.urs.cz/item/CS_URS_2024_01/952902611 | [14 empty] | Online PSC | 2
| VV |  | "skladba P3" 14,73+12,63+11,25 |  | 38.61 | [12 empty] | VV | 2 | 2 | True | 1 | ROZPOCET
72 | K | 953943211 | Osazování hasicího přístroje | kus | 1 |  | 0 | CS ÚRS 2024 01 |  | základní |  | 0 | 0.00018 | 0.00018 | 0 | 0 | 4 | K | 2 |  |  |  | ROZPOCET | 0 | 0 | 0 | 0 | 0 | 1 | 0 | 4 | 576828584
| PP |  | Osazování drobných kovových předmětů kotvených do stěny hasicího přístroje | [14 empty] | PP | 2
| Online PSC |  | https://podminky.urs.cz/item/CS_URS_2024_01/953943211 | [14 empty] | Online PSC | 2
| VV |  | "nový hasící přístroj" 1 |  | 1 | [12 empty] | VV | 2 | 2 | True | 1 | ROZPOCET
73 | M | 44932114 | přístroj hasicí ruční práškový PG 6 LE | kus | 1 |  | 0 | CS ÚRS 2024 01 |  | základní |  | 0 | 0.012 | 0.012 | 0 | 0 | 8 | M | 2 |  |  |  | ROZPOCET | 0 | 0 | 0 | 0 | 0 | 1 | 0 | 4 | -2025708325
| PP |  | přístroj hasicí ruční práškový PG 6 LE | [14 empty] | PP | 2
74 | K | 95394-01 | Demontáž, dočasné uložení a zpětná montáž stávajícího hasícího přístroje. | kus | 2 |  | 0 |  |  | základní |  | 0 | 0 | 0 | 0 | 0 | 4 | K | 2 |  |  |  | ROZPOCET | 0 | 0 | 0 | 0 | 0 | 1 | 0 | 4 | 350427344
| PP |  | Demontáž, dočasné uložení a zpětná montáž stávajícího hasícího přístroje. | [14 empty] | PP | 2
75 | K | 95550-01 | Zhotovení, provozování a zpětná montáž protiprašné příčky v.do 3,8m vč.průchozího otvoru. | m2 | 30.175 |  | 0 |  |  | základní |  | 0 | 0.02 | 0.6035 | 0 | 0 | 4 | K | 2 |  |  |  | ROZPOCET | 0 | 0 | 0 | 0 | 0 | 1 | 0 | 4 | 1149984977
| PP |  | Zhotovení, provozování a zpětná montáž protiprašné příčky v.do 3,8m vč.průchozího otvoru. | [14 empty] | PP | 2
| VV |  | "1.NP - chodba" 2*2,0*3,13 |  | 12.52 | [12 empty] | VV | 2 | 2 | True | 0 | ROZPOCET
| VV |  | "2.NP - m.č.201" (3,0+2,35)*3,3 |  | 17.655 | [12 empty] | VV | 2 | 2 | True | 0 | ROZPOCET
| VV |  | Součet |  | 30.175 | [12 empty] | VV | 2 | 4 | True | 1 | ROZPOCET
| D | 96 | Bourání konstrukcí |  |  |  | 0 |  |  |  |  | 0 |  | 0 |  | 50.7458 | 1 | D | 1 |  |  |  | ROZPOCET | [6 empty] | 0
76 | K | 762526811 | Demontáž podlah z dřevotřísky, překližky, sololitu tloušťky do 20 mm bez polštářů | m2 | 24.75 |  | 0 | CS ÚRS 2024 01 |  | základní |  | 0 | 0 | 0 | 0.03 | 0.7425 | 16 | K | 2 |  |  |  | ROZPOCET | 0 | 0 | 0 | 0 | 0 | 1 | 0 | 16 | -1110964166
| PP |  | Demontáž podlah z desek dřevotřískových, překližkových, sololitových tl. do 20 mm bez polštářů | [14 empty] | PP | 2
| Online PSC |  | https://podminky.urs.cz/item/CS_URS_2024_01/762526811 | [14 empty] | Online PSC | 2
| VV |  | "dle výkresu č.502 - B/02" 24,75 |  | 24.75 | [12 empty] | VV | 2 | 2 | True | 1 | ROZPOCET
77 | K | 764001821 | Demontáž krytiny ze svitků nebo tabulí do suti | m2 | 65.12 |  | 0 | CS ÚRS 2024 01 |  | základní |  | 0 | 0 | 0 | 0.00594 | 0.38681 | 16 | K | 2 |  |  |  | ROZPOCET | 0 | 0 | 0 | 0 | 0 | 1 | 0 | 16 | -637847773
| PP |  | Demontáž klempířských konstrukcí krytiny ze svitků nebo tabulí do suti | [14 empty] | PP | 2
| Online PSC |  | https://podminky.urs.cz/item/CS_URS_2024_01/764001821 | [14 empty] | Online PSC | 2
| VV |  | "dle výkresu č.502 - B/08,11,13" 8,75*(4,29+2,765)+7,53*0,45 |  | 65.12 | [12 empty] | VV | 2 | 2 | True | 1 | ROZPOCET
78 | K | 764002841 | Demontáž oplechování horních ploch zdí a nadezdívek do suti | m | 24.915 |  | 0 | CS ÚRS 2024 01 |  | základní |  | 0 | 0 | 0 | 0.00191 | 0.047588 | 16 | K | 2 |  |  |  | ROZPOCET | 0 | 0 | 0 | 0 | 0 | 1 | 0 | 16 | 1877749355
| PP |  | Demontáž klempířských konstrukcí oplechování horních ploch zdí a nadezdívek do suti | [14 empty] | PP | 2
| Online PSC |  | https://podminky.urs.cz/item/CS_URS_2024_01/764002841 | [14 empty] | Online PSC | 2
| VV |  | "dle výkresu č.502 - B/14" 7,49+0,53+8,705+8,19 |  | 24.915 | [12 empty] | VV | 2 | 2 | True | 1 | ROZPOCET
79 | K | 764002851 | Demontáž oplechování parapetů do suti | m | 4.7 |  | 0 | CS ÚRS 2024 01 |  | základní |  | 0 | 0 | 0 | 0.00167 | 0.007849 | 16 | K | 2 |  |  |  | ROZPOCET | 0 | 0 | 0 | 0 | 0 | 1 | 0 | 16 | -567095524
| PP |  | Demontáž klempířských konstrukcí oplechování parapetů do suti | [14 empty] | PP | 2
| Online PSC |  | https://podminky.urs.cz/item/CS_URS_2024_01/764002851 | [14 empty] | Online PSC | 2
| VV |  | "dle výkresu č.502 - B/06" 2*2,35 |  | 4.7 | [12 empty] | VV | 2 | 2 | True | 1 | ROZPOCET
80 | K | 764002871 | Demontáž lemování zdí do suti | m | 31.61 |  | 0 | CS ÚRS 2024 01 |  | základní |  | 0 | 0 | 0 | 0.00175 | 0.055317 | 16 | K | 2 |  |  |  | ROZPOCET | 0 | 0 | 0 | 0 | 0 | 1 | 0 | 16 | -1803542248
| PP |  | Demontáž klempířských konstrukcí lemování zdí do suti | [14 empty] | PP | 2
| Online PSC |  | https://podminky.urs.cz/item/CS_URS_2024_01/764002871 | [14 empty] | Online PSC | 2
| VV |  | "dle výkresu č.502 - B/08,11" 2*8,75+2*(4,29+2,765) |  | 31.61 | [12 empty] | VV | 2 | 2 | True | 1 | ROZPOCET
81 | K | 764004801 | Demontáž podokapního žlabu do suti | m | 25.03 |  | 0 | CS ÚRS 2024 01 |  | základní |  | 0 | 0 | 0 | 0.0026 | 0.065078 | 16 | K | 2 |  |  |  | ROZPOCET | 0 | 0 | 0 | 0 | 0 | 1 | 0 | 16 | 575031765
| PP |  | Demontáž klempířských konstrukcí žlabu podokapního do suti | [14 empty] | PP | 2
| Online PSC |  | https://podminky.urs.cz/item/CS_URS_2024_01/764004801 | [14 empty] | Online PSC | 2
| VV |  | "dle výkresu č.502 - B/11,12,13" 2*8,75+7,53 |  | 25.03 | [12 empty] | VV | 2 | 2 | True | 1 | ROZPOCET
82 | K | 764004841 | Demontáž háku do suti | kus | 20 |  | 0 | CS ÚRS 2024 01 |  | základní |  | 0 | 0 | 0 | 0.0094 | 0.188 | 16 | K | 2 |  |  |  | ROZPOCET | 0 | 0 | 0 | 0 | 0 | 1 | 0 | 16 | -699265377
| PP |  | Demontáž klempířských konstrukcí háku do suti | [14 empty] | PP | 2
| Online PSC |  | https://podminky.urs.cz/item/CS_URS_2024_01/764004841 | [14 empty] | Online PSC | 2
| VV |  | "dle výkresu č.502 - B/11,12" 2*10 |  | 20 | [12 empty] | VV | 2 | 2 | True | 1 | ROZPOCET
83 | K | 764004861 | Demontáž svodu do suti | m | 10.02 |  | 0 | CS ÚRS 2024 01 |  | základní |  | 0 | 0 | 0 | 0.00394 | 0.039479 | 16 | K | 2 |  |  |  | ROZPOCET | 0 | 0 | 0 | 0 | 0 | 1 | 0 | 16 | -915198291
| PP |  | Demontáž klempířských konstrukcí svodu do suti | [14 empty] | PP | 2
| Online PSC |  | https://podminky.urs.cz/item/CS_URS_2024_01/764004861 | [14 empty] | Online PSC | 2
| VV |  | "dle výkresu č.502 - B/08,11,13" 4,92+1,3+1,3+2,5 |  | 10.02 | [12 empty] | VV | 2 | 2 | True | 1 | ROZPOCET
84 | K | 766691811 | Demontáž parapetních desek dřevěných nebo plastových šířky do 300 mm | m | 4.7 |  | 0 | CS ÚRS 2024 01 |  | základní |  | 0 | 0 | 0 | 0.002 | 0.0094 | 16 | K | 2 |  |  |  | ROZPOCET | 0 | 0 | 0 | 0 | 0 | 1 | 0 | 16 | 1395350047
| PP |  | Demontáž parapetních desek šířky do 300 mm | [14 empty] | PP | 2
| Online PSC |  | https://podminky.urs.cz/item/CS_URS_2024_01/766691811 | [14 empty] | Online PSC | 2
| VV |  | "dle výkresu č.502 - B/06" 2*2,35 |  | 4.7 | [12 empty] | VV | 2 | 2 | True | 1 | ROZPOCET
85 | K | 775511800 | Demontáž podlah vlysových lepených s lištami lepenými do suti | m2 | 14.73 |  | 0 | CS ÚRS 2024 01 |  | základní |  | 0 | 0 | 0 | 0.025 | 0.36825 | 16 | K | 2 |  |  |  | ROZPOCET | 0 | 0 | 0 | 0 | 0 | 1 | 0 | 16 | -288856392
| PP |  | Demontáž podlah vlysových do suti s lištami lepených | [14 empty] | PP | 2
| Online PSC |  | https://podminky.urs.cz/item/CS_URS_2024_01/775511800 | [14 empty] | Online PSC | 2
| VV |  | "dle výkresu č.502 - B/03" 14,73 |  | 14.73 | [12 empty] | VV | 2 | 2 | True | 1 | ROZPOCET
86 | K | 776201812 | Demontáž lepených povlakových podlah s podložkou ručně | m2 | 39.48 |  | 0 | CS ÚRS 2024 01 |  | základní |  | 0 | 0 | 0 | 0.003 | 0.11844 | 16 | K | 2 |  |  |  | ROZPOCET | 0 | 0 | 0 | 0 | 0 | 1 | 0 | 16 | -1535963543
| PP |  | Demontáž povlakových podlahovin lepených ručně s podložkou | [14 empty] | PP | 2
| Online PSC |  | https://podminky.urs.cz/item/CS_URS_2024_01/776201812 | [14 empty] | Online PSC | 2
| VV |  | "dle výkresu č.502 - B/02, B/03" 14,73+24,75 |  | 39.48 | [12 empty] | VV | 2 | 2 | True | 1 | ROZPOCET
87 | K | 962031132 | Bourání příček nebo přizdívek z cihel pálených tl do 100 mm | m2 | 31.102 |  | 0 | CS ÚRS 2024 01 |  | základní |  | 0 | 0 | 0 | 0.181 | 5.6295 | 16 | K | 2 |  |  |  | ROZPOCET | 0 | 0 | 0 | 0 | 0 | 1 | 0 | 16 | -1707397521
| PP |  | Bourání příček nebo přizdívek z cihel pálených plných nebo dutých, tl. do 100 mm | [14 empty] | PP | 2
| Online PSC |  | https://podminky.urs.cz/item/CS_URS_2024_01/962031132 | [14 empty] | Online PSC | 2
| VV |  | "dle výkresu č.502 - B/04" 10,38*3,3-2*0,8*1,97 |  | 31.102 | [12 empty] | VV | 2 | 2 | True | 1 | ROZPOCET
88 | K | 962032231 | Bourání zdiva z cihel pálených nebo vápenopískových na MV nebo MVC přes 1 m3 | m3 | 4.772 |  | 0 | CS ÚRS 2024 01 |  | základní |  | 0 | 0 | 0 | 1.8 | 8.5896 | 4 | K | 2 |  |  |  | ROZPOCET | 0 | 0 | 0 | 0 | 0 | 1 | 0 | 4 | -34348846
| PP |  | Bourání zdiva nadzákladového z cihel pálených plných nebo lícových nebo vápenopískových, na maltu vápennou nebo vápenocementovou, objemu přes 1 m3 | [14 empty] | PP | 2
| Online PSC |  | https://podminky.urs.cz/item/CS_URS_2024_01/962032231 | [14 empty] | Online PSC | 2
| VV |  | "dle výkresu č.502 - B/01" 2,35*0,57*2,0 |  | 2.679 | [12 empty] | VV | 2 | 2 | True | 0 | ROZPOCET
| VV |  | "dtto - B/10" 8,75*0,53*1,1-(2*1,2*0,86+3*1,4*0,86)*0,53 |  | 2.093 | [12 empty] | VV | 2 | 2 | True | 0 | ROZPOCET
| VV |  | Součet |  | 4.772 | [12 empty] | VV | 2 | 4 | True | 1 | ROZPOCET
89 | K | 962081141 | Bourání příček ze skleněných tvárnic tl přes 100 do 150 mm | m2 | 5.676 |  | 0 | CS ÚRS 2024 01 |  | základní |  | 0 | 0 | 0 | 0.15 | 0.8514 | 4 | K | 2 |  |  |  | ROZPOCET | 0 | 0 | 0 | 0 | 0 | 1 | 0 | 4 | -1892265031
| PP |  | Bourání příček nebo přizdívek ze skleněných tvárnic, tl. přes 100 do 150 mm | [14 empty] | PP | 2
| Online PSC |  | https://podminky.urs.cz/item/CS_URS_2024_01/962081141 | [14 empty] | Online PSC | 2
| VV |  | "dle výkresu č.502 - B/10" 2*1,2*0,86+3*1,4*0,86 |  | 5.676 | [12 empty] | VV | 2 | 2 | True | 1 | ROZPOCET
90 | K | 963051113 | Bourání ŽB stropů deskových tl přes 80 mm | m3 | 4.178 |  | 0 | CS ÚRS 2024 01 |  | základní |  | 0 | 0 | 0 | 2.4 | 10.0272 | 4 | K | 2 |  |  |  | ROZPOCET | 0 | 0 | 0 | 0 | 0 | 1 | 0 | 4 | 880951899
| PP |  | Bourání železobetonových stropů deskových, tl. přes 80 mm | [14 empty] | PP | 2
| Online PSC |  | https://podminky.urs.cz/item/CS_URS_2024_01/963051113 | [14 empty] | Online PSC | 2
| VV |  | "dle výkresu č.502 - B/09" 8,75*(2,55*0,15+0,5*0,19) |  | 4.178 | [12 empty] | VV | 2 | 2 | True | 1 | ROZPOCET
91 | K | 965045113 | Bourání potěrů cementových nebo pískocementových tl do 50 mm pl přes 4 m2 | m2 | 61.294 |  | 0 | CS ÚRS 2024 01 |  | základní |  | 0 | 0 | 0 | 0.09 | 5.5165 | 4 | K | 2 |  |  |  | ROZPOCET | 0 | 0 | 0 | 0 | 0 | 1 | 0 | 4 | -722593646
| PP |  | Bourání potěrů tl. do 50 mm cementových nebo pískocementových, plochy přes 4 m2 | [14 empty] | PP | 2
| Online PSC |  | https://podminky.urs.cz/item/CS_URS_2024_01/965045113 | [14 empty] | Online PSC | 2
| VV |  | "dle výkresu č.502, B/11, 12" 8,75*(4,505+0,2+0,3+2,0) |  | 61.294 | [12 empty] | VV | 2 | 2 | True | 1 | ROZPOCET
92 | K | 965082933 | Odstranění násypů pod podlahami tl do 200 mm pl přes 2 m2 | m3 | 7.573 |  | 0 | CS ÚRS 2024 01 |  | základní |  | 0 | 0 | 0 | 1.4 | 10.6022 | 4 | K | 2 |  |  |  | ROZPOCET | 0 | 0 | 0 | 0 | 0 | 1 | 0 | 4 | -766274171
| PP |  | Odstranění násypu pod podlahami nebo ochranného násypu na střechách tl. do 200 mm, plochy přes 2 m2 | [14 empty] | PP | 2
| Online PSC |  | https://podminky.urs.cz/item/CS_URS_2024_01/965082933 | [14 empty] | Online PSC | 2
| VV |  | "dle výkresu č.502, B/11,12 - předpokládaný štěrkový násyp" 8,75*4,505*0,19/2+8,75*(0,2+0,3+2,0)*(0,15+0,2)/2 |  | 7.573 | [12 empty] | VV | 2 | 2 | True | 1 | ROZPOCET
93 | K | 966031313 | Vybourání částí říms z cihel vyložených do 250 mm tl do 300 mm | m | 25.025 |  | 0 | CS ÚRS 2024 01 |  | základní |  | 0 | 0 | 0 | 0.082 | 2.052 | 4 | K | 2 |  |  |  | ROZPOCET | 0 | 0 | 0 | 0 | 0 | 1 | 0 | 4 | 955133203
| PP |  | Vybourání částí říms z cihel vyložených do 250 mm tl. do 300 mm | [14 empty] | PP | 2
| Online PSC |  | https://podminky.urs.cz/item/CS_URS_2024_01/966031313 | [14 empty] | Online PSC | 2
| VV |  | "dle výresu č.502 - B/08, 12, 13" 2*8,75+7,525 |  | 25.025 | [12 empty] | VV | 2 | 2 | True | 1 | ROZPOCET
94 | K | 967031132 | Přisekání rovných ostění v cihelném zdivu na MV nebo MVC | m2 | 3.168 |  | 0 | CS ÚRS 2024 01 |  | základní |  | 0 | 0 | 0 | 0.055 | 0.17424 | 4 | K | 2 |  |  |  | ROZPOCET | 0 | 0 | 0 | 0 | 0 | 1 | 0 | 4 | -237754546
| PP |  | Přisekání (špicování) plošné nebo rovných ostění zdiva z cihel pálených rovných ostění, bez odstupu, po hrubém vybourání otvorů, na maltu vápennou nebo vápenocementovou | [14 empty] | PP | 2
| Online PSC |  | https://podminky.urs.cz/item/CS_URS_2024_01/967031132 | [14 empty] | Online PSC | 2
| VV |  | "dle výkresu č.502 - B/01" 2*0,57*2,0 |  | 2.28 | [12 empty] | VV | 2 | 2 | True | 0 | ROZPOCET
| VV |  | "dle výkresu č.502 - B/07" 2*0,4*1,11 |  | 0.888 | [12 empty] | VV | 2 | 2 | True | 0 | ROZPOCET
| VV |  | Součet |  | 3.168 | [12 empty] | VV | 2 | 4 | True | 1 | ROZPOCET
95 | K | 968062377 | Vybourání dřevěných rámů oken zdvojených včetně křídel pl přes 4 m2 | m2 | 9.306 |  | 0 | CS ÚRS 2024 01 |  | základní |  | 0 | 0 | 0 | 0.032 | 0.29779 | 4 | K | 2 |  |  |  | ROZPOCET | 0 | 0 | 0 | 0 | 0 | 1 | 0 | 4 | -889680831
| PP |  | Vybourání dřevěných rámů oken s křídly, dveřních zárubní, vrat, stěn, ostění nebo obkladů rámů oken s křídly zdvojených, plochy přes 4 m2 | [14 empty] | PP | 2
| Online PSC |  | https://podminky.urs.cz/item/CS_URS_2024_01/968062377 | [14 empty] | Online PSC | 2
| VV |  | "dle výkresu č.502 - B/06" 2*2,35*1,98 |  | 9.306 | [12 empty] | VV | 2 | 2 | True | 1 | ROZPOCET
96 | K | 968072455 | Vybourání kovových dveřních zárubní pl do 2 m2 | m2 | 3.152 |  | 0 | CS ÚRS 2024 01 |  | základní |  | 0 | 0 | 0 | 0.076 | 0.23955 | 4 | K | 2 |  |  |  | ROZPOCET | 0 | 0 | 0 | 0 | 0 | 1 | 0 | 4 | -2119363987
| PP |  | Vybourání kovových rámů oken s křídly, dveřních zárubní, vrat, stěn, ostění nebo obkladů dveřních zárubní, plochy do 2 m2 | [14 empty] | PP | 2
| Online PSC |  | https://podminky.urs.cz/item/CS_URS_2024_01/968072455 | [14 empty] | Online PSC | 2
| VV |  | "dle výkresu č.502 - B/04" 2*0,8*1,97 |  | 3.152 | [12 empty] | VV | 2 | 2 | True | 1 | ROZPOCET
97 | K | 971033361 | Vybourání otvorů ve zdivu cihelném pl do 0,09 m2 na MVC nebo MV tl do 600 mm | kus | 1 |  | 0 | CS ÚRS 2024 01 |  | základní |  | 0 | 0 | 0 | 0.099 | 0.099 | 4 | K | 2 |  |  |  | ROZPOCET | 0 | 0 | 0 | 0 | 0 | 1 | 0 | 4 | 820866504
| PP |  | Vybourání otvorů ve zdivu základovém nebo nadzákladovém z cihel, tvárnic, příčkovek z cihel pálených na maltu vápennou nebo vápenocementovou plochy do 0,09 m2, tl. do 600 mm | [14 empty] | PP | 2
| Online PSC |  | https://podminky.urs.cz/item/CS_URS_2024_01/971033361 | [14 empty] | Online PSC | 2
| VV |  | "dle výkresu č.502 - pro odvětrání m.č.207" 1 |  | 1 | [12 empty] | VV | 2 | 2 | True | 1 | ROZPOCET
98 | K | 971033561 | Vybourání otvorů ve zdivu cihelném pl do 1 m2 na MVC nebo MV tl do 600 mm | m3 | 0.197 |  | 0 | CS ÚRS 2024 01 |  | základní |  | 0 | 0 | 0 | 1.8 | 0.3546 | 4 | K | 2 |  |  |  | ROZPOCET | 0 | 0 | 0 | 0 | 0 | 1 | 0 | 4 | -1476067984
| PP |  | Vybourání otvorů ve zdivu základovém nebo nadzákladovém z cihel, tvárnic, příčkovek z cihel pálených na maltu vápennou nebo vápenocementovou plochy do 1 m2, tl. do 600 mm | [14 empty] | PP | 2
| Online PSC |  | https://podminky.urs.cz/item/CS_URS_2024_01/971033561 | [14 empty] | Online PSC | 2
| VV |  | "dle výkresu č.502 - B/07" 2,35*0,4*0,21 |  | 0.197 | [12 empty] | VV | 2 | 2 | True | 1 | ROZPOCET
99 | K | 971033651 | Vybourání otvorů ve zdivu cihelném pl do 4 m2 na MVC nebo MV tl do 600 mm | m3 | 0.666 |  | 0 | CS ÚRS 2024 01 |  | základní |  | 0 | 0 | 0 | 1.8 | 1.1988 | 4 | K | 2 |  |  |  | ROZPOCET | 0 | 0 | 0 | 0 | 0 | 1 | 0 | 4 | 2042535077
| PP |  | Vybourání otvorů ve zdivu základovém nebo nadzákladovém z cihel, tvárnic, příčkovek z cihel pálených na maltu vápennou nebo vápenocementovou plochy do 4 m2, tl. do 600 mm | [14 empty] | PP | 2
| Online PSC |  | https://podminky.urs.cz/item/CS_URS_2024_01/971033651 | [14 empty] | Online PSC | 2
| VV |  | "dle výkresu č.502 - B/07" 1,5*0,4*1,11 |  | 0.666 | [12 empty] | VV | 2 | 2 | True | 1 | ROZPOCET
100 | K | 974031154 | Vysekání rýh ve zdivu cihelném hl do 100 mm š do 150 mm | m | 17.5 |  | 0 | CS ÚRS 2024 01 |  | základní |  | 0 | 0 | 0 | 0.027 | 0.4725 | 4 | K | 2 |  |  |  | ROZPOCET | 0 | 0 | 0 | 0 | 0 | 1 | 0 | 4 | 1353654501
| PP |  | Vysekání rýh ve zdivu cihelném na maltu vápennou nebo vápenocementovou do hl. 100 mm a šířky do 150 mm | [14 empty] | PP | 2
| Online PSC |  | https://podminky.urs.cz/item/CS_URS_2024_01/974031154 | [14 empty] | Online PSC | 2
| VV |  | "pro novou stropní desku 03" 2*8,75 |  | 17.5 | [12 empty] | VV | 2 | 2 | True | 1 | ROZPOCET
101 | K | 974031664 | Vysekání rýh ve zdivu cihelném pro vtahování nosníků hl do 150 mm v do 150 mm | m | 13.25 |  | 0 | CS ÚRS 2024 01 |  | základní |  | 0 | 0 | 0 | 0.042 | 0.5565 | 4 | K | 2 |  |  |  | ROZPOCET | 0 | 0 | 0 | 0 | 0 | 1 | 0 | 4 | 602299085
| PP |  | Vysekání rýh ve zdivu cihelném na maltu vápennou nebo vápenocementovou pro vtahování nosníků do zdí, před vybouráním otvoru do hl. 150 mm, při v. nosníku do 150 mm | [14 empty] | PP | 2
| Online PSC |  | https://podminky.urs.cz/item/CS_URS_2024_01/974031664 | [14 empty] | Online PSC | 2
| VV |  | "dle výkresu č.502 - překlad 01, IPE 140 dl.2,65" (3+2)*2,65 |  | 13.25 | [12 empty] | VV | 2 | 2 | True | 1 | ROZPOCET
102 | K | 978013141 | Otlučení (osekání) vnitřní vápenné nebo vápenocementové omítky stěn v rozsahu přes 10 do 30 % | m2 | 77.637 |  | 0 | CS ÚRS 2024 01 |  | základní |  | 0 | 0 | 0 | 0.01 | 0.77637 | 16 | K | 2 |  |  |  | ROZPOCET | 0 | 0 | 0 | 0 | 0 | 1 | 0 | 16 | 1736112273
| PP |  | Otlučení vápenných nebo vápenocementových omítek vnitřních ploch stěn s vyškrabáním spar, s očištěním zdiva, v rozsahu přes 10 do 30 % | [14 empty] | PP | 2
| Online PSC |  | https://podminky.urs.cz/item/CS_URS_2024_01/978013141 | [14 empty] | Online PSC | 2
| VV |  | oprava stáv.vnitřní omítky v dotčených místnostech: | [14 empty] | VV | 2 | 1 | True | 0 | ROZPOCET
| VV |  | "m.č.201" (4,185+3,4)*3,26+2*(1,06+2,64)*0,21-(2*0,9*1,97+0,8*2,09) |  | 21.063 | [12 empty] | VV | 2 | 2 | True | 0 | ROZPOCET
| VV |  | "m.č.205" (4,91+3,0)*3,175+(0,76+2*2,64)*0,25-(1,5*3,05+0,6*1,97) |  | 20.867 | [12 empty] | VV | 2 | 2 | True | 0 | ROZPOCET
| VV |  | "m.č.206" (1,93+0,9+0,83+0,175+3,31)*3,175+(2,35+2*2,0)*0,25-2,35*2,0 |  | 19.573 | [12 empty] | VV | 2 | 2 | True | 0 | ROZPOCET
| VV |  | "m.č.207" (3,4+3,31)*3,175-2,35*2,2 |  | 16.134 | [12 empty] | VV | 2 | 2 | True | 0 | ROZPOCET
| VV |  | Součet |  | 77.637 | [12 empty] | VV | 2 | 4 | True | 1 | ROZPOCET
103 | K | 978013161 | Otlučení (osekání) vnitřní vápenné nebo vápenocementové omítky stěn v rozsahu přes 30 do 50 % | m2 | 63.968 |  | 0 | CS ÚRS 2024 01 |  | základní |  | 0 | 0 | 0 | 0.02 | 1.2794 | 4 | K | 2 |  |  |  | ROZPOCET | 0 | 0 | 0 | 0 | 0 | 1 | 0 | 4 | 905516605
| PP |  | Otlučení vápenných nebo vápenocementových omítek vnitřních ploch stěn s vyškrabáním spar, s očištěním zdiva, v rozsahu přes 30 do 50 % | [14 empty] | PP | 2
| Online PSC |  | https://podminky.urs.cz/item/CS_URS_2024_01/978013161 | [14 empty] | Online PSC | 2
| VV |  | "m.č.208 - v místě stáv.vnějších omítek" 6,5*(4,05+4,25)/2+(6,5+8,75)*3,25-(2,35*2,2+1,5*3,8+0,85*2,0) |  | 63.968 | [12 empty] | VV | 2 | 2 | True | 1 | ROZPOCET
| D | 997 | Přesun sutě |  |  |  | 0 |  |  |  |  | 0 |  | 0 |  | 0 | 1 | D | 1 |  |  |  | ROZPOCET | [6 empty] | 0
104 | K | 997013501 | Odvoz suti a vybouraných hmot na skládku nebo meziskládku do 1 km se složením | t | 50.786 |  | 0 | CS ÚRS 2024 01 |  | základní |  | 0 | 0 | 0 | 0 | 0 | 4 | K | 2 |  |  |  | ROZPOCET | 0 | 0 | 0 | 0 | 0 | 1 | 0 | 4 | -501978665
| PP |  | Odvoz suti a vybouraných hmot na skládku nebo meziskládku se složením, na vzdálenost do 1 km | [14 empty] | PP | 2
| Online PSC |  | https://podminky.urs.cz/item/CS_URS_2024_01/997013501 | [14 empty] | Online PSC | 2
105 | K | 997013509 | Příplatek k odvozu suti a vybouraných hmot na skládku ZKD 1 km přes 1 km | t | 964.934 |  | 0 | CS ÚRS 2024 01 |  | základní |  | 0 | 0 | 0 | 0 | 0 | 4 | K | 2 |  |  |  | ROZPOCET | 0 | 0 | 0 | 0 | 0 | 1 | 0 | 4 | 180062143
| PP |  | Odvoz suti a vybouraných hmot na skládku nebo meziskládku se složením, na vzdálenost Příplatek k ceně za každý další započatý 1 km přes 1 km | [14 empty] | PP | 2
| Online PSC |  | https://podminky.urs.cz/item/CS_URS_2024_01/997013509 | [14 empty] | Online PSC | 2
| VV |  | "odvoz suti do 20 km" (20-1)*50,786 |  | 964.934 | [12 empty] | VV | 2 | 2 | True | 1 | ROZPOCET
106 | K | 997013602 | Poplatek za uložení na skládce (skládkovné) stavebního odpadu železobetonového kód odpadu 17 01 01 | t | 10.027 |  | 0 | CS ÚRS 2024 01 |  | základní |  | 0 | 0 | 0 | 0 | 0 | 4 | K | 2 |  |  |  | ROZPOCET | 0 | 0 | 0 | 0 | 0 | 1 | 0 | 4 | -1874702167
| PP |  | Poplatek za uložení stavebního odpadu na skládce (skládkovné) z armovaného betonu zatříděného do Katalogu odpadů pod kódem 17 01 01 | [14 empty] | PP | 2
| Online PSC |  | https://podminky.urs.cz/item/CS_URS_2024_01/997013602 | [14 empty] | Online PSC | 2
| VV |  | "dle kap.96" 10,027 |  | 10.027 | [12 empty] | VV | 2 | 2 | True | 1 | ROZPOCET
107 | K | 997013631 | Poplatek za uložení na skládce (skládkovné) stavebního odpadu směsného kód odpadu 17 09 04 | t | 38.74 |  | 0 | CS ÚRS 2024 01 |  | základní |  | 0 | 0 | 0 | 0 | 0 | 4 | K | 2 |  |  |  | ROZPOCET | 0 | 0 | 0 | 0 | 0 | 1 | 0 | 4 | 87318541
| PP |  | Poplatek za uložení stavebního odpadu na skládce (skládkovné) směsného stavebního a demoličního zatříděného do Katalogu odpadů pod kódem 17 09 04 | [14 empty] | PP | 2
| Online PSC |  | https://podminky.urs.cz/item/CS_URS_2024_01/997013631 | [14 empty] | Online PSC | 2
| VV |  | "dle kap.96" 50,786-(10,027+0,79+1,111+0,118) |  | 38.74 | [12 empty] | VV | 2 | 2 | True | 1 | ROZPOCET
108 | K | 99701363a | Výtěžnost kovového odpadu za uložení ve sběrných surovinách | t | 0.79 |  | 0 |  |  | základní |  | 0 | 0 | 0 | 0 | 0 | 4 | K | 2 |  |  |  | ROZPOCET | 0 | 0 | 0 | 0 | 0 | 1 | 0 | 4 | 2070482521
| PP |  | Výtěžnost kovového odpadu za uložení ve sběrných surovinách | [14 empty] | PP | 2
| VV |  | "dle kap.96" 0,79 |  | 0.79 | [12 empty] | VV | 2 | 2 | True | 1 | ROZPOCET
109 | K | 997013811 | Poplatek za uložení na skládce (skládkovné) stavebního odpadu dřevěného kód odpadu 17 02 01 | t | 1.111 |  | 0 | CS ÚRS 2024 01 |  | základní |  | 0 | 0 | 0 | 0 | 0 | 4 | K | 2 |  |  |  | ROZPOCET | 0 | 0 | 0 | 0 | 0 | 1 | 0 | 4 | -8453718
| PP |  | Poplatek za uložení stavebního odpadu na skládce (skládkovné) dřevěného zatříděného do Katalogu odpadů pod kódem 17 02 01 | [14 empty] | PP | 2
| Online PSC |  | https://podminky.urs.cz/item/CS_URS_2024_01/997013811 | [14 empty] | Online PSC | 2
| VV |  | "dle kap.96" 0,743+0,368 |  | 1.111 | [12 empty] | VV | 2 | 2 | True | 1 | ROZPOCET
110 | K | 997013813 | Poplatek za uložení na skládce (skládkovné) stavebního odpadu z plastických hmot kód odpadu 17 02 03 | t | 0.118 |  | 0 | CS ÚRS 2024 01 |  | základní |  | 0 | 0 | 0 | 0 | 0 | 4 | K | 2 |  |  |  | ROZPOCET | 0 | 0 | 0 | 0 | 0 | 1 | 0 | 4 | 1858926257
| PP |  | Poplatek za uložení stavebního odpadu na skládce (skládkovné) z plastických hmot zatříděného do Katalogu odpadů pod kódem 17 02 03 | [14 empty] | PP | 2
| Online PSC |  | https://podminky.urs.cz/item/CS_URS_2024_01/997013813 | [14 empty] | Online PSC | 2
| VV |  | "dle kap.96" 0,118 |  | 0.118 | [12 empty] | VV | 2 | 2 | True | 1 | ROZPOCET
| D | 998 | Přesun hmot |  |  |  | 0 |  |  |  |  | 0 |  | 0 |  | 0 | 1 | D | 1 |  |  |  | ROZPOCET | [6 empty] | 0
111 | K | 998011009 | Přesun hmot pro budovy zděné s omezením mechanizace pro budovy v přes 6 do 12 m | t | 42.795 |  | 0 | CS ÚRS 2024 01 |  | základní |  | 0 | 0 | 0 | 0 | 0 | 4 | K | 2 |  |  |  | ROZPOCET | 0 | 0 | 0 | 0 | 0 | 1 | 0 | 4 | -1767219771
| PP |  | Přesun hmot pro budovy občanské výstavby, bydlení, výrobu a služby s nosnou svislou konstrukcí zděnou z cihel, tvárnic nebo kamene vodorovná dopravní vzdálenost do 100 m s omezením mechanizace pro budovy výšky přes 6 do 12 m | [14 empty] | PP | 2
| Online PSC |  | https://podminky.urs.cz/item/CS_URS_2024_01/998011009 | [14 empty] | Online PSC | 2
| D | PSV | Práce a dodávky PSV |  |  |  | 0 |  |  |  |  | 0 |  | 7.1863 |  | 0.040177 | 2 | D | 0 |  |  |  | ROZPOCET | [6 empty] | 0
| D | 712 | Povlakové krytiny |  |  |  | 0 |  |  |  |  | 0 |  | 0.15557 |  | 0 | 2 | D | 1 |  |  |  | ROZPOCET | [6 empty] | 0
112 | K | 71230-01 | Dod+mtž hydroizolační vrstvy střechy z folie z měkčeného PVC s PES výztužnou vložkou tl.1,5mm, mechanicky kotvená, b. šedá. Vše vč.spoj.a kotevního materiálu a všech doplňků (klíny z minerál.vlny, lišty atp.). Výměra je rozvinutá plocha vč.vytažení na sv | m2 | 74.213 |  | 0 |  |  | základní |  | 0 | 0.00205 | 0.15214 | 0 | 0 | 16 | K | 2 |  |  |  | ROZPOCET | 0 | 0 | 0 | 0 | 0 | 1 | 0 | 16 | -929993960
| PP |  | Dod+mtž hydroizolační vrstvy střechy z folie z měkčeného PVC s PES výztužnou vložkou tl.1,5mm, mechanicky kotvená, b. šedá. Vše vč.spoj.a kotevního materiálu a všech doplňků (klíny z minerál.vlny, lišty atp.). Výměra je rozvinutá plocha vč.vytažení na svislé kce. Mtž.je na plochou střechu ze sendvič.panelů. | [14 empty] | PP | 2
| VV |  | "skladba S3" 8,75*(0,15+0,25+7,25+0,2+0,3)+2*7,25*0,2 |  | 74.213 | [12 empty] | VV | 2 | 2 | True | 1 | ROZPOCET
113 | K | 712363373a | Povlakové krytiny střech do 10° z tvarovaných poplastovaných lišt délky 2 m přítlačná lišta rš 100 mm | m | 7.15 |  | 0 | CS ÚRS 2024 01 |  | základní |  | 0 | 0.00048 | 0.003432 | 0 | 0 | 16 | K | 2 |  |  |  | ROZPOCET | 0 | 0 | 0 | 0 | 0 | 1 | 0 | 16 | 175421569
| PP |  | Povlakové krytiny střech plochých do 10° z tvarovaných poplastovaných lišt pro mPVC přítlačná lišta rš 100 mm | [14 empty] | PP | 2
| Online PSC |  | https://podminky.urs.cz/item/CS_URS_2024_01/712363373a | [14 empty] | Online PSC | 2
| VV |  | "K/09" 7,15 |  | 7.15 | [12 empty] | VV | 2 | 2 | True | 1 | ROZPOCET
114 | K | 998712112 | Přesun hmot tonážní pro krytiny povlakové s omezením mechanizace v objektech v přes 6 do 12 m | t | 0.156 |  | 0 | CS ÚRS 2024 01 |  | základní |  | 0 | 0 | 0 | 0 | 0 | 16 | K | 2 |  |  |  | ROZPOCET | 0 | 0 | 0 | 0 | 0 | 1 | 0 | 16 | 471305613
| PP |  | Přesun hmot pro povlakové krytiny stanovený z hmotnosti přesunovaného materiálu vodorovná dopravní vzdálenost do 50 m s omezením mechanizace v objektech výšky přes 6 do 12 m | [14 empty] | PP | 2
| Online PSC |  | https://podminky.urs.cz/item/CS_URS_2024_01/998712112 | [14 empty] | Online PSC | 2
| D | 713 | Izolace tepelné |  |  |  | 0 |  |  |  |  | 0 |  | 0.053752 |  | 0 | 2 | D | 1 |  |  |  | ROZPOCET | [6 empty] | 0
115 | K | 713121111 | Montáž izolace tepelné podlah volně kladenými rohožemi, pásy, dílci, deskami 1 vrstva | m2 | 56.88 |  | 0 | CS ÚRS 2024 01 |  | základní |  | 0 | 0 | 0 | 0 | 0 | 16 | K | 2 |  |  |  | ROZPOCET | 0 | 0 | 0 | 0 | 0 | 1 | 0 | 16 | -751053042
| PP |  | Montáž tepelné izolace podlah rohožemi, pásy, deskami, dílci, bloky (izolační materiál ve specifikaci) kladenými volně jednovrstvá | [14 empty] | PP | 2
| Online PSC |  | https://podminky.urs.cz/item/CS_URS_2024_01/713121111 | [14 empty] | Online PSC | 2
| VV |  | "skladba P1, P2" 56,88 |  | 56.88 | [12 empty] | VV | 2 | 2 | True | 1 | ROZPOCET
116 | M | 28375907 | deska EPS 150 pro konstrukce s vysokým zatížením λ=0,035 tl 30mm | m2 | 59.724 |  | 0 | CS ÚRS 2024 01 |  | základní |  | 0 | 0.0009 | 0.053752 | 0 | 0 | 32 | M | 2 |  |  |  | ROZPOCET | 0 | 0 | 0 | 0 | 0 | 1 | 0 | 16 | 1080619951
| PP |  | deska EPS 150 pro konstrukce s vysokým zatížením λ=0,035 tl 30mm | [14 empty] | PP | 2
| VV |  | "ztratné počítáno 5%" 56,88*1,05 |  | 59.724 | [12 empty] | VV | 2 | 2 | True | 1 | ROZPOCET
117 | K | 998713112 | Přesun hmot tonážní pro izolace tepelné s omezením mechanizace v objektech v přes 6 do 12 m | t | 0.054 |  | 0 | CS ÚRS 2024 01 |  | základní |  | 0 | 0 | 0 | 0 | 0 | 16 | K | 2 |  |  |  | ROZPOCET | 0 | 0 | 0 | 0 | 0 | 1 | 0 | 16 | 1550425120
| PP |  | Přesun hmot pro izolace tepelné stanovený z hmotnosti přesunovaného materiálu vodorovná dopravní vzdálenost do 50 m s omezením mechanizace v objektech výšky přes 6 m do 12 m | [14 empty] | PP | 2
| Online PSC |  | https://podminky.urs.cz/item/CS_URS_2024_01/998713112 | [14 empty] | Online PSC | 2
| D | 720 | Zdravotechnika |  |  |  | 0 |  |  |  |  | 0 |  | 0 |  | 0 | 2 | D | 1 |  |  |  | ROZPOCET | [6 empty] | 0
118 | K | 01zti | Dod+mtž ZTI - viz. samostatný rozpočet | soub | 1 | 0 | 0 |  |  | základní |  | 0 | 0 | 0 | 0 | 0 | 16 | K | 2 |  |  |  | ROZPOCET | 0 | 0 | 0 | 0 | 0 | 1 | 0 | 16 | -1960197535
| PP |  | Dod+mtž ZTI - viz. samostatný rozpočet | [14 empty] | PP | 2
| D | 730 | Ústřední vytápění |  |  |  | 0 |  |  |  |  | 0 |  | 0 |  | 0 | 2 | D | 1 |  |  |  | ROZPOCET | [6 empty] | 0
119 | K | 01út | Dod+mtž ÚT - viz. samostatný rozpočet | soub | 1 | 0 | 0 |  |  | základní |  | 0 | 0 | 0 | 0 | 0 | 16 | K | 2 |  |  |  | ROZPOCET | 0 | 0 | 0 | 0 | 0 | 1 | 0 | 16 | -2125555762
| PP |  | Dod+mtž ÚT - viz. samostatný rozpočet | [14 empty] | PP | 2
| D | 762 | Konstrukce tesařské |  |  |  | 0 |  |  |  |  | 0 |  | 0.060398 |  | 0 | 2 | D | 1 |  |  |  | ROZPOCET | [6 empty] | 0
120 | K | 76236131a | Konstrukční a vyrovnávací vrstva pod klempířské prvky (atiky) z desek voděodolné překližky tl 18 mm | m2 | 5.126 |  | 0 |  |  | základní |  | 0 | 0.01136 | 0.058231 | 0 | 0 | 16 | K | 2 |  |  |  | ROZPOCET | 0 | 0 | 0 | 0 | 0 | 1 | 0 | 16 | 179245517
| PP |  | Konstrukční vrstva pod klempířské prvky pro oplechování horních ploch zdí a nadezdívek (atik) z desek voděodolné překližky šroubovaných do podkladu, tloušťky desky 18 mm | [14 empty] | PP | 2
| VV |  | "pod KL/07" 7,53*0,3 |  | 2.259 | [12 empty] | VV | 2 | 2 | True | 0 | ROZPOCET
| VV |  | "pod KL/13" 8,19*0,35 |  | 2.867 | [12 empty] | VV | 2 | 2 | True | 0 | ROZPOCET
| VV |  | Součet |  | 5.126 | [12 empty] | VV | 2 | 4 | True | 1 | ROZPOCET
121 | K | 762395000 | Spojovací prostředky krovů, bednění, laťování, nadstřešních konstrukcí | m3 | 0.093 |  | 0 | CS ÚRS 2024 01 |  | základní |  | 0 | 0.0233 | 0.0021669 | 0 | 0 | 16 | K | 2 |  |  |  | ROZPOCET | 0 | 0 | 0 | 0 | 0 | 1 | 0 | 16 | 802505166
| PP |  | Spojovací prostředky krovů, bednění a laťování, nadstřešních konstrukcí svorníky, prkna, hřebíky, pásová ocel, vruty | [14 empty] | PP | 2
| Online PSC |  | https://podminky.urs.cz/item/CS_URS_2024_01/762395000 | [14 empty] | Online PSC | 2
| VV |  | "pod KL/07" 7,53*0,3*0,018 |  | 0.041 | [12 empty] | VV | 2 | 2 | True | 0 | ROZPOCET
| VV |  | "pod KL/13" 8,19*0,35*0,018 |  | 0.052 | [12 empty] | VV | 2 | 2 | True | 0 | ROZPOCET
| VV |  | Součet |  | 0.093 | [12 empty] | VV | 2 | 4 | True | 1 | ROZPOCET
122 | K | 998762112 | Přesun hmot tonážní pro kce tesařské s omezením mechanizace v objektech v přes 6 do 12 m | t | 0.06 |  | 0 | CS ÚRS 2024 01 |  | základní |  | 0 | 0 | 0 | 0 | 0 | 16 | K | 2 |  |  |  | ROZPOCET | 0 | 0 | 0 | 0 | 0 | 1 | 0 | 16 | 808911707
| PP |  | Přesun hmot pro konstrukce tesařské stanovený z hmotnosti přesunovaného materiálu vodorovná dopravní vzdálenost do 50 m s omezením mechanizace v objektech výšky přes 6 do 12 m | [14 empty] | PP | 2
| Online PSC |  | https://podminky.urs.cz/item/CS_URS_2024_01/998762112 | [14 empty] | Online PSC | 2
| D | 763 | Konstrukce suché výstavby |  |  |  | 0 |  |  |  |  | 0 |  | 4.8555 |  | 0 | 2 | D | 1 |  |  |  | ROZPOCET | [6 empty] | 0
123 | K | 763111417 | SDK příčka tl 150 mm profil CW+UW 100 desky 2xA 12,5 s izolací EI 60 Rw do 56 dB | m2 | 46.546 |  | 0 | CS ÚRS 2024 01 |  | základní |  | 0 | 0.0457 | 2.1272 | 0 | 0 | 16 | K | 2 |  |  |  | ROZPOCET | 0 | 0 | 0 | 0 | 0 | 1 | 0 | 16 | -1417957143
| PP |  | Příčka ze sádrokartonových desek s nosnou konstrukcí z jednoduchých ocelových profilů UW, CW dvojitě opláštěná deskami standardními A tl. 2 x 12,5 mm s izolací, EI 60, příčka tl. 150 mm, profil 100, Rw do 56 dB | [14 empty] | PP | 2
| Online PSC |  | https://podminky.urs.cz/item/CS_URS_2024_01/763111417 | [14 empty] | Online PSC | 2
| VV |  | "m.č.205 - 207" (4,91+0,15+2,32+3,0+3,31)*3,4 |  | 46.546 | [12 empty] | VV | 2 | 2 | True | 1 | ROZPOCET
124 | K | 763111717 | SDK příčka základní penetrační nátěr (oboustranně) | m2 | 46.546 |  | 0 | CS ÚRS 2024 01 |  | základní |  | 0 | 0.0002 | 0.0093092 | 0 | 0 | 16 | K | 2 |  |  |  | ROZPOCET | 0 | 0 | 0 | 0 | 0 | 1 | 0 | 16 | 154558855
| PP |  | Příčka ze sádrokartonových desek ostatní konstrukce a práce na příčkách ze sádrokartonových desek základní penetrační nátěr (oboustranný) | [14 empty] | PP | 2
| Online PSC |  | https://podminky.urs.cz/item/CS_URS_2024_01/763111717 | [14 empty] | Online PSC | 2
125 | K | 763121458 | SDK stěna předsazená tl 112,5 mm profil CW+UW 100 deska s vysokou mechanickou odolností 1xDFRIH2 12,5 s izolací EI 30 Rw do 15 dB | m2 | 26.808 |  | 0 | CS ÚRS 2024 01 |  | základní |  | 0 | 0.01781 | 0.47745 | 0 | 0 | 16 | K | 2 |  |  |  | ROZPOCET | 0 | 0 | 0 | 0 | 0 | 1 | 0 | 16 | -2146813670
| PP |  | Stěna předsazená ze sádrokartonových desek s nosnou konstrukcí z ocelových profilů CW, UW jednoduše opláštěná deskou vysokopevnostní protipožární impregnovanou s vysokou mechanickou odolností DFRIH2 tl. 12,5 mm s izolací, EI 30, Rw do 15 dB, stěna tl. 112,5 mm, profil 100 | [14 empty] | PP | 2
| Online PSC |  | https://podminky.urs.cz/item/CS_URS_2024_01/763121458 | [14 empty] | Online PSC | 2
| VV |  | "m.č.208 - skladba S1" 8,75*3,8+2*2*(2,35+2,0)*0,17-2*2,35*2,0 |  | 26.808 | [12 empty] | VV | 2 | 2 | True | 1 | ROZPOCET
126 | K | 763121714 | SDK stěna předsazená základní penetrační nátěr | m2 | 26.808 |  | 0 | CS ÚRS 2024 01 |  | základní |  | 0 | 0.0001 | 0.0026808 | 0 | 0 | 16 | K | 2 |  |  |  | ROZPOCET | 0 | 0 | 0 | 0 | 0 | 1 | 0 | 16 | 1223653637
| PP |  | Stěna předsazená ze sádrokartonových desek ostatní konstrukce a práce na předsazených stěnách ze sádrokartonových desek základní penetrační nátěr | [14 empty] | PP | 2
| Online PSC |  | https://podminky.urs.cz/item/CS_URS_2024_01/763121714 | [14 empty] | Online PSC | 2
127 | K | 763130-01 | *Dod+mtž kazetového SDK podhledu akustického vč.nosného roštu. Desky 600x600mm a tl.8mm s kulatými symetricky uspořádanými otvory prům.5mm (podíl děrované plochy 19%), na rub.straně vybavený akusticky účinnou netkanou textílií. Povrch vysoce kvalitní akry | m2 | 56.68 |  | 0 |  |  | základní |  | 0 | 0.0185 | 1.0486 | 0 | 0 | 16 | K | 2 |  |  |  | ROZPOCET | 0 | 0 | 0 | 0 | 0 | 1 | 0 | 16 | -1975962282
| PP |  | Dod+mtž kazetového SDK podhledu akustického vč.nosného roštu. Desky 600x600mm a tl.8mm s kulatými symetricky uspořádanými otvory prům.5mm (podíl děrované plochy 19%), na rub.straně vybavený akusticky účinnou netkanou textílií. Povrch vysoce kvalitní akrylátový nátěr b.bílé s odrazivostí světla 70%. Třída reakce na oheň A2-s1,d0. Vše vč.spoj.a kotevního materiálu, prostupů pro světla a všech syst.doplňků. Bližší popis a schéma viz výkres č.505. | [14 empty] | PP | 2
| VV |  | "m.č.208" 56,68 |  | 56.68 | [12 empty] | VV | 2 | 2 | True | 1 | ROZPOCET
128 | K | 763131-01 | *SDK perforovaného akustického podhledu bezespárého s vysokou pohltivostí zvuku na kovové podkonstrukci z CD profilů do plochy be viditelných spár mezi deskami. Desky roz.1200x1200x12,5mm s kolmou přebroušenou penetrovanou hranou, děrování pravidelné 12x1 | m2 | 11.25 |  | 0 |  |  | základní |  | 0 | 0.0165 | 0.18563 | 0 | 0 | 16 | K | 2 |  |  |  | ROZPOCET | 0 | 0 | 0 | 0 | 0 | 1 | 0 | 16 | 548581224
| PP |  | SDK perforovaného akustického podhledu bezespárého s vysokou pohltivostí zvuku na kovové podkonstrukci z CD profilů do plochy be viditelných spár mezi deskami. Desky roz.1200x1200x12,5mm s kolmou přebroušenou penetrovanou hranou, děrování pravidelné 12x12mm s podílem děrované plochy 23%. Třída reakce na oheň A2-s1,d0. Vše vč.spoj.a kotevního materiálu, prostupů pro světla a všech syst.doplňků. Bližší popis a schéma viz výkres č.505. | [14 empty] | PP | 2
| VV |  | "m.č.207" 11,25 |  | 11.25 | [12 empty] | VV | 2 | 2 | True | 1 | ROZPOCET
129 | K | 763131-02 | *SDK perforovaného akustického podhledu na stěnách pod podhledem bezespárého s vysokou pohltivostí zvuku na kovové podkonstrukci z CD profilů do plochy be viditelných spár mezi deskami. Desky roz.1200x1200x12,5mm s kolmou přebroušenou penetrovanou hranou, | m2 | 18.77 |  | 0 |  |  | základní |  | 0 | 0.0165 | 0.30971 | 0 | 0 | 16 | K | 2 |  |  |  | ROZPOCET | 0 | 0 | 0 | 0 | 0 | 1 | 0 | 16 | 1988799875
| PP |  | SDK perforovaného akustického podhledu na stěnách pod podhledem bezespárého s vysokou pohltivostí zvuku na kovové podkonstrukci z CD profilů do plochy be viditelných spár mezi deskami. Desky roz.1200x1200x12,5mm s kolmou přebroušenou penetrovanou hranou, děrování pravidelné 12x12mm s podílem děrované plochy 23%. Třída reakce na oheň A2-s1,d0. Vše vč.spoj.a kotevního materiálu, prostupů pro světla a všech syst.doplňků. Bližší popis a schéma viz výkres č.505. | [14 empty] | PP | 2
| VV |  | "m.č.207 a 208" ((3,31+3,4+3,31)+8,75)*1,0 |  | 18.77 | [12 empty] | VV | 2 | 2 | True | 1 | ROZPOCET
130 | K | 763131411 | SDK podhled desky 1xA 12,5 bez izolace dvouvrstvá spodní kce profil CD+UD | m2 | 30.06 |  | 0 | CS ÚRS 2024 01 |  | základní |  | 0 | 0.0122 | 0.36673 | 0 | 0 | 16 | K | 2 |  |  |  | ROZPOCET | 0 | 0 | 0 | 0 | 0 | 1 | 0 | 16 | -1537512779
| PP |  | Podhled ze sádrokartonových desek dvouvrstvá zavěšená spodní konstrukce z ocelových profilů CD, UD jednoduše opláštěná deskou standardní A, tl. 12,5 mm, bez izolace | [14 empty] | PP | 2
| Online PSC |  | https://podminky.urs.cz/item/CS_URS_2024_01/763131411 | [14 empty] | Online PSC | 2
| VV |  | "m.č.205 a 206" 17,43+12,63 |  | 30.06 | [12 empty] | VV | 2 | 2 | True | 1 | ROZPOCET
131 | K | 763131714 | SDK podhled základní penetrační nátěr | m2 | 30.06 |  | 0 | CS ÚRS 2024 01 |  | základní |  | 0 | 0.0001 | 0.003006 | 0 | 0 | 16 | K | 2 |  |  |  | ROZPOCET | 0 | 0 | 0 | 0 | 0 | 1 | 0 | 16 | 33894985
| PP |  | Podhled ze sádrokartonových desek ostatní práce a konstrukce na podhledech ze sádrokartonových desek základní penetrační nátěr | [14 empty] | PP | 2
| Online PSC |  | https://podminky.urs.cz/item/CS_URS_2024_01/763131714 | [14 empty] | Online PSC | 2
132 | K | 763131752 | Montáž jedné vrstvy tepelné izolace do SDK podhledu | m2 | 86.7 |  | 0 | CS ÚRS 2024 01 |  | základní |  | 0 | 0 | 0 | 0 | 0 | 16 | K | 2 |  |  |  | ROZPOCET | 0 | 0 | 0 | 0 | 0 | 1 | 0 | 16 | 305522802
| PP |  | Podhled ze sádrokartonových desek ostatní práce a konstrukce na podhledech ze sádrokartonových desek montáž jedné vrstvy tepelné izolace | [14 empty] | PP | 2
| Online PSC |  | https://podminky.urs.cz/item/CS_URS_2024_01/763131752 | [14 empty] | Online PSC | 2
| VV |  | "m.č.207, 208" 11,25+56,68 |  | 67.93 | [12 empty] | VV | 2 | 2 | True | 0 | ROZPOCET
| VV |  | "dtto - na stěnách" ((3,31+3,4+3,31)+8,75)*1,0 |  | 18.77 | [12 empty] | VV | 2 | 2 | True | 0 | ROZPOCET
| VV |  | Součet |  | 86.7 | [12 empty] | VV | 2 | 4 | True | 1 | ROZPOCET
133 | M | 63150966 | role akustická a tepelně izolační ze skelných vláken tl 50mm | m2 | 91.035 |  | 0 | CS ÚRS 2024 01 |  | základní |  | 0 | 0.003 | 0.2731 | 0 | 0 | 32 | M | 2 |  |  |  | ROZPOCET | 0 | 0 | 0 | 0 | 0 | 1 | 0 | 16 | -545113796
| PP |  | role akustická a tepelně izolační ze skelných vláken tl 50mm | [14 empty] | PP | 2
| VV |  | "dle montáže - 5% na ztratné" 86,7*1,05 |  | 91.035 | [12 empty] | VV | 2 | 2 | True | 1 | ROZPOCET
134 | K | 763172378 | Montáž dvířek revizních jednoplášťových SDK kcí ostatních vel. do 0,5 m2 pro podhledy | kus | 1 |  | 0 | CS ÚRS 2024 01 |  | základní |  | 0 | 5e-05 | 5e-05 | 0 | 0 | 16 | K | 2 |  |  |  | ROZPOCET | 0 | 0 | 0 | 0 | 0 | 1 | 0 | 16 | 584179355
| PP |  | Montáž dvířek pro konstrukce ze sádrokartonových desek revizních jednoplášťových pro podhledy ostatních velikostí do 0,5 m2 | [14 empty] | PP | 2
| Online PSC |  | https://podminky.urs.cz/item/CS_URS_2024_01/763172378 | [14 empty] | Online PSC | 2
| VV |  | "m.č.207" 1 |  | 1 | [12 empty] | VV | 2 | 2 | True | 1 | ROZPOCET
135 | M | 59030753 | dvířka revizní jednokřídlá s automatickým zámkem 400x600mm | kus | 1 |  | 0 | CS ÚRS 2024 01 |  | základní |  | 0 | 0.0033 | 0.0033 | 0 | 0 | 32 | M | 2 |  |  |  | ROZPOCET | 0 | 0 | 0 | 0 | 0 | 1 | 0 | 16 | -1997719682
| PP |  | dvířka revizní jednokřídlá s automatickým zámkem 400x600mm | [14 empty] | PP | 2
136 | K | 763173111 | Montáž úchytu pro umyvadlo v SDK kci | kus | 1 |  | 0 | CS ÚRS 2024 01 |  | základní |  | 0 | 1e-05 | 1e-05 | 0 | 0 | 16 | K | 2 |  |  |  | ROZPOCET | 0 | 0 | 0 | 0 | 0 | 1 | 0 | 16 | 1007667597
| PP |  | Montáž nosičů zařizovacích předmětů pro konstrukce ze sádrokartonových desek úchytu pro umyvadlo | [14 empty] | PP | 2
| Online PSC |  | https://podminky.urs.cz/item/CS_URS_2024_01/763173111 | [14 empty] | Online PSC | 2
| VV |  | "m.č.206" 1 |  | 1 | [12 empty] | VV | 2 | 2 | True | 1 | ROZPOCET
137 | M | 59030729 | konstrukce pro uchycení umyvadla s nástěnnými bateriemi osová rozteč CW profilů 450-625mm | kus | 1 |  | 0 | CS ÚRS 2024 01 |  | základní |  | 0 | 0.0025 | 0.0025 | 0 | 0 | 32 | M | 2 |  |  |  | ROZPOCET | 0 | 0 | 0 | 0 | 0 | 1 | 0 | 16 | -352965106
| PP |  | konstrukce pro uchycení umyvadla s nástěnnými bateriemi osová rozteč CW profilů 450-625mm | [14 empty] | PP | 2
138 | K | 763181311 | Montáž jednokřídlové kovové zárubně do SDK příčky | kus | 3 |  | 0 | CS ÚRS 2024 01 |  | základní |  | 0 | 0.00022 | 0.00066 | 0 | 0 | 16 | K | 2 |  |  |  | ROZPOCET | 0 | 0 | 0 | 0 | 0 | 1 | 0 | 16 | 1827083097
| PP |  | Výplně otvorů konstrukcí ze sádrokartonových desek montáž zárubně kovové s konstrukcí jednokřídlové | [14 empty] | PP | 2
| Online PSC |  | https://podminky.urs.cz/item/CS_URS_2024_01/763181311 | [14 empty] | Online PSC | 2
139 | M | 55331595 | zárubeň jednokřídlá ocelová pro sádrokartonové příčky tl stěny 110-150mm rozměru 800/1970, 2100mm | kus | 3 |  | 0 | CS ÚRS 2024 01 |  | základní |  | 0 | 0.01521 | 0.04563 | 0 | 0 | 32 | M | 2 |  |  |  | ROZPOCET | 0 | 0 | 0 | 0 | 0 | 1 | 0 | 16 | -737825997
| PP |  | zárubeň jednokřídlá ocelová pro sádrokartonové příčky tl stěny 110-150mm rozměru 800/1970, 2100mm | [14 empty] | PP | 2
| VV |  | "dveře D/201.1, 201.2, 201.5" 1+1+1 |  | 3 | [12 empty] | VV | 2 | 2 | True | 1 | ROZPOCET
140 | K | 998763322 | Přesun hmot tonážní pro konstrukce montované z desek s omezením mechanizace v objektech v přes 6 do 12 m | t | 4.855 |  | 0 | CS ÚRS 2024 01 |  | základní |  | 0 | 0 | 0 | 0 | 0 | 16 | K | 2 |  |  |  | ROZPOCET | 0 | 0 | 0 | 0 | 0 | 1 | 0 | 16 | -1855474508
| PP |  | Přesun hmot pro konstrukce montované z desek sádrokartonových, sádrovláknitých, cementovláknitých nebo cementových stanovený z hmotnosti přesunovaného materiálu vodorovná dopravní vzdálenost do 50 m s omezením mechanizace v objektech výšky přes 6 do 12 m | [14 empty] | PP | 2
| Online PSC |  | https://podminky.urs.cz/item/CS_URS_2024_01/998763322 | [14 empty] | Online PSC | 2
| D | 764 | Konstrukce klempířské |  |  |  | 0 |  |  |  |  | 0 |  | 0.1182 |  | 0 | 2 | D | 1 |  |  |  | ROZPOCET | [6 empty] | 0
141 | K | 764212633 | Oplechování štítu závětrnou lištou z Pz s povrchovou úpravou rš 250 mm | m | 17.01 |  | 0 | CS ÚRS 2024 01 |  | základní |  | 0 | 0.00218 | 0.037082 | 0 | 0 | 16 | K | 2 |  |  |  | ROZPOCET | 0 | 0 | 0 | 0 | 0 | 1 | 0 | 16 | 95580687
| PP |  | Oplechování střešních prvků z pozinkovaného plechu s povrchovou úpravou štítu závětrnou lištou rš 250 mm | [14 empty] | PP | 2
| Online PSC |  | https://podminky.urs.cz/item/CS_URS_2024_01/764212633 | [14 empty] | Online PSC | 2
| VV |  | "K/07" 17,01 |  | 17.01 | [12 empty] | VV | 2 | 2 | True | 1 | ROZPOCET
142 | K | 764212663 | Oplechování rovné okapové hrany z Pz s povrchovou úpravou rš 250 mm | m | 7.53 |  | 0 | CS ÚRS 2024 01 |  | základní |  | 0 | 0.00228 | 0.017168 | 0 | 0 | 16 | K | 2 |  |  |  | ROZPOCET | 0 | 0 | 0 | 0 | 0 | 1 | 0 | 16 | -1651519302
| PP |  | Oplechování střešních prvků z pozinkovaného plechu s povrchovou úpravou okapu střechy rovné okapovým plechem rš 250 mm | [14 empty] | PP | 2
| Online PSC |  | https://podminky.urs.cz/item/CS_URS_2024_01/764212663 | [14 empty] | Online PSC | 2
| VV |  | "K/08" 7,53 |  | 7.53 | [12 empty] | VV | 2 | 2 | True | 1 | ROZPOCET
143 | K | 764214606 | Oplechování horních ploch a atik bez rohů z Pz s povrch úpravou mechanicky kotvené rš 500 mm | m | 8.19 |  | 0 | CS ÚRS 2024 01 |  | základní |  | 0 | 0.00438 | 0.035872 | 0 | 0 | 16 | K | 2 |  |  |  | ROZPOCET | 0 | 0 | 0 | 0 | 0 | 1 | 0 | 16 | -333430875
| PP |  | Oplechování horních ploch zdí a nadezdívek (atik) z pozinkovaného plechu s povrchovou úpravou mechanicky kotvené rš 500 mm | [14 empty] | PP | 2
| Online PSC |  | https://podminky.urs.cz/item/CS_URS_2024_01/764214606 | [14 empty] | Online PSC | 2
| VV |  | "KL/13" 8,19 |  | 8.19 | [12 empty] | VV | 2 | 2 | True | 1 | ROZPOCET
144 | K | 764216606 | Oplechování rovných parapetů mechanicky kotvené z Pz s povrchovou úpravou rš 500 mm | m | 2.35 |  | 0 | CS ÚRS 2024 01 |  | základní |  | 0 | 0.00438 | 0.010293 | 0 | 0 | 16 | K | 2 |  |  |  | ROZPOCET | 0 | 0 | 0 | 0 | 0 | 1 | 0 | 16 | -1164110045
| PP |  | Oplechování parapetů z pozinkovaného plechu s povrchovou úpravou rovných mechanicky kotvené, bez rohů rš 500 mm | [14 empty] | PP | 2
| Online PSC |  | https://podminky.urs.cz/item/CS_URS_2024_01/764216606 | [14 empty] | Online PSC | 2
| VV |  | "KL/206" 2,35 |  | 2.35 | [12 empty] | VV | 2 | 2 | True | 1 | ROZPOCET
145 | K | 764511643 | Kotlík oválný (trychtýřový) pro podokapní žlaby z Pz s povrchovou úpravou 330/120 mm | kus | 1 |  | 0 | CS ÚRS 2024 01 |  | základní |  | 0 | 0.00036 | 0.00036 | 0 | 0 | 16 | K | 2 |  |  |  | ROZPOCET | 0 | 0 | 0 | 0 | 0 | 1 | 0 | 16 | 461784777
| PP |  | Žlab podokapní z pozinkovaného plechu s povrchovou úpravou včetně háků a čel kotlík oválný (trychtýřový), rš žlabu/průměr svodu 330/120 mm | [14 empty] | PP | 2
| Online PSC |  | https://podminky.urs.cz/item/CS_URS_2024_01/764511643 | [14 empty] | Online PSC | 2
| VV |  | "KL/12" 1 |  | 1 | [12 empty] | VV | 2 | 2 | True | 1 | ROZPOCET
146 | K | 76451166a | Kotlík sběrný atyp z pozinkovaného plechu s povrchovou úpravou včetně háků a čel roz 240x240x330mm | kus | 2 |  | 0 |  |  | základní |  | 0 | 0.00025 | 0.0005 | 0 | 0 | 16 | K | 2 |  |  |  | ROZPOCET | 0 | 0 | 0 | 0 | 0 | 1 | 0 | 16 | -543990517
| PP |  | Kotlík sběrný atyp z pozinkovaného plechu s povrchovou úpravou včetně háků a čel roz 240x240x330mm | [14 empty] | PP | 2
| VV |  | "K/10, 11" 1+1 |  | 2 | [12 empty] | VV | 2 | 2 | True | 1 | ROZPOCET
147 | K | 764518623 | Svody kruhové včetně objímek, kolen, odskoků z Pz s povrchovou úpravou průměru 120 mm | m | 4.25 |  | 0 | CS ÚRS 2024 01 |  | základní |  | 0 | 0.0021 | 0.008925 | 0 | 0 | 16 | K | 2 |  |  |  | ROZPOCET | 0 | 0 | 0 | 0 | 0 | 1 | 0 | 16 | 57818462
| PP |  | Svod z pozinkovaného plechu s upraveným povrchem včetně objímek, kolen a odskoků kruhový, průměru 120 mm | [14 empty] | PP | 2
| Online PSC |  | https://podminky.urs.cz/item/CS_URS_2024_01/764518623 | [14 empty] | Online PSC | 2
| VV |  | "KL/12" 4,25 |  | 4.25 | [12 empty] | VV | 2 | 2 | True | 1 | ROZPOCET
148 | K | 76490-OST/1 | Dod+mtž bezpečnostního přepadu prům.125mm z PVC manžety, celk.dékla 310mm. Vše vč.spoj.a kotevního materiálu. | kus | 1 |  | 0 |  |  | základní |  | 0 | 0.0035 | 0.0035 | 0 | 0 | 16 | K | 2 |  |  |  | ROZPOCET | 0 | 0 | 0 | 0 | 0 | 1 | 0 | 16 | 1657679549
| PP |  | Dod+mtž bezpečnostního přepadu prům.125mm z PVC manžety, celk.dékla 310mm. Vše vč.spoj.a kotevního materiálu. | [14 empty] | PP | 2
149 | K | 76490-OST/2 | Dod+mtž kulatého chrliče s integrovanou PVC manžetou prům.160mm, celková délka 670mm. Vše vč.spoj.a kotevního materiálu. | kus | 1 |  | 0 |  |  | základní |  | 0 | 0.0045 | 0.0045 | 0 | 0 | 16 | K | 2 |  |  |  | ROZPOCET | 0 | 0 | 0 | 0 | 0 | 1 | 0 | 16 | 319698642
| PP |  | Dod+mtž kulatého chrliče s integrovanou PVC manžetou prům.160mm, celková délka 670mm. Vše vč.spoj.a kotevního materiálu. | [14 empty] | PP | 2
150 | K | 998764112 | Přesun hmot tonážní pro konstrukce klempířské s omezením mechanizace v objektech v přes 6 do 12 m | t | 0.118 |  | 0 | CS ÚRS 2024 01 |  | základní |  | 0 | 0 | 0 | 0 | 0 | 16 | K | 2 |  |  |  | ROZPOCET | 0 | 0 | 0 | 0 | 0 | 1 | 0 | 16 | 155510258
| PP |  | Přesun hmot pro konstrukce klempířské stanovený z hmotnosti přesunovaného materiálu vodorovná dopravní vzdálenost do 50 m s omezením mechanizace v objektech výšky přes 6 do 12 m | [14 empty] | PP | 2
| Online PSC |  | https://podminky.urs.cz/item/CS_URS_2024_01/998764112 | [14 empty] | Online PSC | 2
| D | 766 | Konstrukce truhlářské |  |  |  | 0 |  |  |  |  | 0 |  | 0.3181 |  | 0 | 2 | D | 1 |  |  |  | ROZPOCET | [6 empty] | 0
151 | K | 76619-01 | *O/206 - Dod+mtž exteriérového okna plastového roz.2350x2000mm, děleného v rastru 4x2, spodní řada oken otev/vyklápěcí a horní řada pouze otevíravá. Bezp.izolační dvojsklo, Uw=1,1W/m2K. Barva int-bílá RAL 9010 a ext-tmavší dřevo/hnědá dle b.stáva.oken. Ko | kus | 1 |  | 0 |  |  | základní |  | 0 | 0.145 | 0.145 | 0 | 0 | 16 | K | 2 |  |  |  | ROZPOCET | 0 | 0 | 0 | 0 | 0 | 1 | 0 | 16 | 1358182998
| PP |  | O/206 - Dod+mtž exteriérového okna plastového roz.2350x2000mm, děleného v rastru 4x2, spodní řada oken otev/vyklápěcí a horní řada pouze otevíravá. Bezp.izolační dvojsklo, Uw=1,1W/m2K. Barva int-bílá RAL 9010 a ext-tmavší dřevo/hnědá dle b.stáva.oken. Kování pákové typové dle konkrétní nabídky subdodavatele. Vše vč.spoj.a kotevního materiálu. Osazení do nového otvoru ve stáv.zdivu. Bližší popis a schéma viz Výpis výplní otvorů č.941. | [14 empty] | PP | 2
152 | K | 76619-02 | *O/207 - Dod+mtž interiér.okna roz.2350x880mm plastového, pevně zasklené, laminovaně zvuk.izolační bezp.dvojsklo s vloženou PVB folií, požadovaná zvuk.neprůzvučnost Rw,min=45dB, b.bílá RAL 9010. Vše vč.spoj.a kotevního materiálu. Osazení do nového otvoru | kus | 1 |  | 0 |  |  | základní |  | 0 | 0.055 | 0.055 | 0 | 0 | 16 | K | 2 |  |  |  | ROZPOCET | 0 | 0 | 0 | 0 | 0 | 1 | 0 | 16 | 1303442503
| PP |  | O/207 - Dod+mtž interiér.okna roz.2350x880mm plastového, pevně zasklené, laminovaně zvuk.izolační bezp.dvojsklo s vloženou PVB folií, požadovaná zvuk.neprůzvučnost Rw,min=45dB, b.bílá RAL 9010. Vše vč.spoj.a kotevního materiálu. Osazení do nového otvoru ve stáv.zdivu. Bližší popis a schéma viz Výpis výplní otvorů č.941. | [14 empty] | PP | 2
153 | K | 766660001 | Montáž dveřních křídel otvíravých jednokřídlových š do 0,8 m do ocelové zárubně | kus | 3 |  | 0 | CS ÚRS 2024 01 |  | základní |  | 0 | 0 | 0 | 0 | 0 | 16 | K | 2 |  |  |  | ROZPOCET | 0 | 0 | 0 | 0 | 0 | 1 | 0 | 16 | 1289985923
| PP |  | Montáž dveřních křídel dřevěných nebo plastových otevíravých do ocelové zárubně povrchově upravených jednokřídlových, šířky do 800 mm | [14 empty] | PP | 2
| Online PSC |  | https://podminky.urs.cz/item/CS_URS_2024_01/766660001 | [14 empty] | Online PSC | 2
| VV |  | "dveře D/201.1, 201.2, 201.5" 1+1+1 |  | 3 | [12 empty] | VV | 2 | 2 | True | 1 | ROZPOCET
154 | M | 61162086a | dveře jednokřídlé dřevotřískové povrch laminátový plné 800x1970-2100mm, vč.kování klika/koule a zámku, dezén dle výběru investora | kus | 3 |  | 0 |  |  | základní |  | 0 | 0.0195 | 0.0585 | 0 | 0 | 32 | M | 2 |  |  |  | ROZPOCET | 0 | 0 | 0 | 0 | 0 | 1 | 0 | 16 | -627226960
| PP |  | dveře jednokřídlé dřevotřískové povrch laminátový plné 800x1970-2100mm, vč.kování klika/koule a zámku, dezén dle výběru investora | [14 empty] | PP | 2
155 | K | 766694116 | Montáž parapetních desek dřevěných nebo plastových š do 30 cm | m | 9.4 |  | 0 | CS ÚRS 2024 01 |  | základní |  | 0 | 0 | 0 | 0 | 0 | 4 | K | 2 |  |  |  | ROZPOCET | 0 | 0 | 0 | 0 | 0 | 1 | 0 | 4 | 336444928
| PP |  | Montáž ostatních truhlářských konstrukcí parapetních desek dřevěných nebo plastových šířky do 300 mm | [14 empty] | PP | 2
| Online PSC |  | https://podminky.urs.cz/item/CS_URS_2024_01/766694116 | [14 empty] | Online PSC | 2
| VV |  | dle Tabulky truhlářských výrobků: | [14 empty] | VV | 2 | 1 | True | 0 | ROZPOCET
| VV |  | "T/207" 2*2,35 |  | 4.7 | [12 empty] | VV | 2 | 2 | True | 0 | ROZPOCET
| VV |  | "T/208.1, 208.2" 2*2,35 |  | 4.7 | [12 empty] | VV | 2 | 2 | True | 0 | ROZPOCET
| VV |  | Součet |  | 9.4 | [12 empty] | VV | 2 | 4 | True | 1 | ROZPOCET
156 | K | 766694126 | Montáž parapetních desek dřevěných nebo plastových š přes 30 cm | m | 2.35 |  | 0 | CS ÚRS 2024 01 |  | základní |  | 0 | 0 | 0 | 0 | 0 | 16 | K | 2 |  |  |  | ROZPOCET | 0 | 0 | 0 | 0 | 0 | 1 | 0 | 16 | -85732874
| PP |  | Montáž ostatních truhlářských konstrukcí parapetních desek dřevěných nebo plastových šířky přes 300 mm | [14 empty] | PP | 2
| Online PSC |  | https://podminky.urs.cz/item/CS_URS_2024_01/766694126 | [14 empty] | Online PSC | 2
| VV |  | "dle Truhlářských výrobků - T/206" 2,35 |  | 2.35 | [12 empty] | VV | 2 | 2 | True | 1 | ROZPOCET
157 | M | 60794102a | parapet dřevotřískový vnitřní povrch laminátový š 210mm a tl.18mm, povrch HPL a b.bílá RAL 9010, přední hrana nos 25/40mm, boční zažehlovací hrana | m | 4.7 |  | 0 |  |  | základní |  | 0 | 0.004 | 0.0188 | 0 | 0 | 8 | M | 2 |  |  |  | ROZPOCET | 0 | 0 | 0 | 0 | 0 | 1 | 0 | 4 | 1787289079
| PP |  | parapet dřevotřískový vnitřní povrch laminátový š 210mm a tl.18mm, povrch HPL a b.bílá RAL 9010, přední hrana nos 25/40mm, boční zažehlovací hrana | [14 empty] | PP | 2
| VV |  | "T/207" 2*2,35 |  | 4.7 | [12 empty] | VV | 2 | 2 | True | 1 | ROZPOCET
158 | M | 60794102b | parapet dřevotřískový vnitřní povrch laminátový š 215mm a tl.18mm, povrch HPL a b.bílá RAL 9010, přední hrana nos 25/40mm, boční zažehlovací hrana | m | 4.7 |  | 0 |  |  | základní |  | 0 | 0.004 | 0.0188 | 0 | 0 | 8 | M | 2 |  |  |  | ROZPOCET | 0 | 0 | 0 | 0 | 0 | 1 | 0 | 4 | 1918777804
| PP |  | parapet dřevotřískový vnitřní povrch laminátový š 215mm a tl.18mm, povrch HPL a b.bílá RAL 9010, přední hrana nos 25/40mm, boční zažehlovací hrana | [14 empty] | PP | 2
| VV |  | "T/208.1, 208.2" 2*2,35 |  | 4.7 | [12 empty] | VV | 2 | 2 | True | 1 | ROZPOCET
159 | M | 60794105a | parapet dřevotřískový vnitřní povrch laminátový š 400mm a tl.18mm, povrch HPL a b.bílá RAL 9010, přední hrana nos 25/40mm, boční zažehlovací hrana | m | 2.35 |  | 0 |  |  | základní |  | 0 | 0.007 | 0.01645 | 0 | 0 | 32 | M | 2 |  |  |  | ROZPOCET | 0 | 0 | 0 | 0 | 0 | 1 | 0 | 16 | -971240688
| PP |  | parapet dřevotřískový vnitřní povrch laminátový š 400mm a tl.18mm, povrch HPL a b.bílá RAL 9010, přední hrana nos 25/40mm, boční zažehlovací hrana | [14 empty] | PP | 2
| VV |  | "dle Truhlářských výrobků - T/206" 2,35 |  | 2.35 | [12 empty] | VV | 2 | 2 | True | 1 | ROZPOCET
160 | K | 766695213 | Montáž truhlářských prahů dveří jednokřídlových š přes 10 cm | kus | 3 |  | 0 | CS ÚRS 2024 01 |  | základní |  | 0 | 0 | 0 | 0 | 0 | 16 | K | 2 |  |  |  | ROZPOCET | 0 | 0 | 0 | 0 | 0 | 1 | 0 | 16 | -275476253
| PP |  | Montáž ostatních truhlářských konstrukcí prahů dveří jednokřídlových, šířky přes 100 mm | [14 empty] | PP | 2
| Online PSC |  | https://podminky.urs.cz/item/CS_URS_2024_01/766695213 | [14 empty] | Online PSC | 2
| VV |  | "dveře D/201.1, 201.2, 201.5" 1+1+1 |  | 3 | [12 empty] | VV | 2 | 2 | True | 1 | ROZPOCET
161 | M | 61187161 | práh dveřní dřevěný dubový tl 20mm dl 820mm š 150mm | kus | 3 |  | 0 | CS ÚRS 2024 01 |  | základní |  | 0 | 0.00185 | 0.00555 | 0 | 0 | 32 | M | 2 |  |  |  | ROZPOCET | 0 | 0 | 0 | 0 | 0 | 1 | 0 | 16 | -13685926
| PP |  | práh dveřní dřevěný dubový tl 20mm dl 820mm š 150mm | [14 empty] | PP | 2
162 | K | 998766112 | Přesun hmot tonážní pro kce truhlářské s omezením mechanizace v objektech v přes 6 do 12 m | t | 0.281 |  | 0 | CS ÚRS 2024 01 |  | základní |  | 0 | 0 | 0 | 0 | 0 | 16 | K | 2 |  |  |  | ROZPOCET | 0 | 0 | 0 | 0 | 0 | 1 | 0 | 16 | -1938857739
| PP |  | Přesun hmot pro konstrukce truhlářské stanovený z hmotnosti přesunovaného materiálu vodorovná dopravní vzdálenost do 50 m s omezením mechanizace v objektech výšky přes 6 do 12 m | [14 empty] | PP | 2
| Online PSC |  | https://podminky.urs.cz/item/CS_URS_2024_01/998766112 | [14 empty] | Online PSC | 2
| D | 767 | Konstrukce zámečnické |  |  |  | 0 |  |  |  |  | 0 |  | 0.4408 |  | 0 | 2 | D | 1 |  |  |  | ROZPOCET | [6 empty] | 0
163 | K | 76790-01 | *O/208.1 a 208.2 - Dod+mtž exteriér.Al okno roz.2350x2000mm 2kř, jedna část otevíravá a druhá vyklápěcí. Zasklení izol.dvojsklo Uw=1,1W/m2K. Barva int-bílá RAL 9010 a ext-červená RAL 3002. Kování pákové, typové dle konkrétní nabídky subdodavatele.Vše vč.s | kus | 2 |  | 0 |  |  | základní |  | 0 | 0.094 | 0.188 | 0 | 0 | 16 | K | 2 |  |  |  | ROZPOCET | 0 | 0 | 0 | 0 | 0 | 1 | 0 | 16 | -1157871654
| PP |  | O/208.1 a 208.2 - Dod+mtž exteriér.Al okno roz.2350x2000mm 2kř, jedna část otevíravá a druhá vyklápěcí. Zasklení izol.dvojsklo Uw=1,1W/m2K. Barva int-bílá RAL 9010 a ext-červená RAL 3002. Kování pákové, typové dle konkrétní nabídky subdodavatele.Vše vč.spoj.a kotevního materiálu. Osazení do ocel.kce a opláštění z panelů v místě přístavby. Bližší popis a schéma viz Výpis výplní otvorů č.941. | [14 empty] | PP | 2
164 | K | 76795-01 | Z/208 - Dod+mtž dvojice madel z nerez trubek 50/2,5 a dl.1,0m, pásoviny 16x10mm, kotevní plech tl.4mm. Celková hmotnost 7,8kg (1,5 + 6,3kg). Vše vč.spoj.a kotevního materiálu a všech doplňků. Bližší popis a schéma viz výkres č.911. | soub | 1 |  | 0 |  |  | základní |  | 0 | 0.0078 | 0.0078 | 0 | 0 | 16 | K | 2 |  |  |  | ROZPOCET | 0 | 0 | 0 | 0 | 0 | 1 | 0 | 16 | 632845413
| PP |  | Z/208 - Dod+mtž dvojice madel z nerez trubek 50/2,5 a dl.1,0m, pásoviny 16x10mm, kotevní plech tl.4mm. Celková hmotnost 7,8kg (1,5 + 6,3kg). Vše vč.spoj.a kotevního materiálu a všech doplňků. Bližší popis a schéma viz výkres č.911. | [14 empty] | PP | 2
165 | K | 76795-02 | *Dod+mtž stropního systému pro uchycení studiových blesků a trvalých světel, půdorysného rozměru 5,0x5,0mm s 5x závěs. Součástí 6x dvojitý vozík, síťový kabel, 5x systémová kolej dl.5,0m, 5x stahovací pantograf, 5x jednoduchý vozík. Vše vč.spoj.a kotevníh | soub | 1 |  | 0 |  |  | základní |  | 0 | 0.245 | 0.245 | 0 | 0 | 16 | K | 2 |  |  |  | ROZPOCET | 0 | 0 | 0 | 0 | 0 | 1 | 0 | 16 | -579304986
| PP |  | Dod+mtž stropního systému pro uchycení studiových blesků a trvalých světel, půdorysného rozměru 5,0x5,0mm s 5x závěs. Součástí 6x dvojitý vozík, síťový kabel, 5x systémová kolej dl.5,0m, 5x stahovací pantograf, 5x jednoduchý vozík. Vše vč.spoj.a kotevního materiálu a všech syst.doplňků. Bližší specifikace v PD. Mtž je na nosnou ocel.kci nástavby vč.svěšení zkrz rastrový podhled pomocí závit.tyčí. | [14 empty] | PP | 2
166 | K | 998767112 | Přesun hmot tonážní pro zámečnické konstrukce s omezením mechanizace v objektech v přes 6 do 12 m | t | 0.441 |  | 0 | CS ÚRS 2024 01 |  | základní |  | 0 | 0 | 0 | 0 | 0 | 16 | K | 2 |  |  |  | ROZPOCET | 0 | 0 | 0 | 0 | 0 | 1 | 0 | 16 | -1536539281
| PP |  | Přesun hmot pro zámečnické konstrukce stanovený z hmotnosti přesunovaného materiálu vodorovná dopravní vzdálenost do 50 m s omezením mechanizace v objektech výšky přes 6 do 12 m | [14 empty] | PP | 2
| Online PSC |  | https://podminky.urs.cz/item/CS_URS_2024_01/998767112 | [14 empty] | Online PSC | 2
| D | 773 | Podlahy z litého teraca |  |  |  | 0 |  |  |  |  | 0 |  | 0.020107 |  | 0 | 2 | D | 1 |  |  |  | ROZPOCET | [6 empty] | 0
167 | K | 773512921 | Oprava podlahy z přírodního litého teraca tl do 20 mm rýh šířky do 150 mm | m2 | 0.266 |  | 0 | CS ÚRS 2024 01 |  | základní |  | 0 | 0.07559 | 0.020107 | 0 | 0 | 16 | K | 2 |  |  |  | ROZPOCET | 0 | 0 | 0 | 0 | 0 | 1 | 0 | 16 | -2122343160
| PP |  | Oprava podlahy z litého teraca včetně penetrace, tloušťky do 20 mm rýh, šířky přírodního, šířky do 150 mm | [14 empty] | PP | 2
| Online PSC |  | https://podminky.urs.cz/item/CS_URS_2024_01/773512921 | [14 empty] | Online PSC | 2
| VV |  | "doplnění v m.č.201" (3,0+2,32)*0,05 |  | 0.266 | [12 empty] | VV | 2 | 2 | True | 1 | ROZPOCET
168 | K | 998773112 | Přesun hmot tonážní pro podlahy teracové lité s omezením mechanizace v objektech v přes 6 do 12 m | t | 0.02 |  | 0 | CS ÚRS 2024 01 |  | základní |  | 0 | 0 | 0 | 0 | 0 | 16 | K | 2 |  |  |  | ROZPOCET | 0 | 0 | 0 | 0 | 0 | 1 | 0 | 16 | 1683133815
| PP |  | Přesun hmot pro podlahy teracové lité stanovený z hmotnosti přesunovaného materiálu vodorovná dopravní vzdálenost do 50 m s omezením mechanizace v objektech výšky přes 6 do 12 m | [14 empty] | PP | 2
| Online PSC |  | https://podminky.urs.cz/item/CS_URS_2024_01/998773112 | [14 empty] | Online PSC | 2
| D | 776 | Podlahy povlakové |  |  |  | 0 |  |  |  |  | 0 |  | 0.72824 |  | 0 | 2 | D | 1 |  |  |  | ROZPOCET | [6 empty] | 0
169 | K | 776111311 | Vysátí podkladu povlakových podlah | m2 | 95.49 |  | 0 | CS ÚRS 2024 01 |  | základní |  | 0 | 0 | 0 | 0 | 0 | 16 | K | 2 |  |  |  | ROZPOCET | 0 | 0 | 0 | 0 | 0 | 1 | 0 | 16 | -66707484
| PP |  | Příprava podkladu povlakových podlah a stěn vysátí podlah | [14 empty] | PP | 2
| Online PSC |  | https://podminky.urs.cz/item/CS_URS_2024_01/776111311 | [14 empty] | Online PSC | 2
| VV |  | "skladba P1, P2, P3" 14,73+12,63+11,25+56,88 |  | 95.49 | [12 empty] | VV | 2 | 2 | True | 1 | ROZPOCET
170 | K | 776121112 | Vodou ředitelná penetrace savého podkladu povlakových podlah | m2 | 95.49 |  | 0 | CS ÚRS 2024 01 |  | základní |  | 0 | 3e-05 | 0.0028647 | 0 | 0 | 16 | K | 2 |  |  |  | ROZPOCET | 0 | 0 | 0 | 0 | 0 | 1 | 0 | 16 | -1649030942
| PP |  | Příprava podkladu povlakových podlah a stěn penetrace vodou ředitelná podlah | [14 empty] | PP | 2
| Online PSC |  | https://podminky.urs.cz/item/CS_URS_2024_01/776121112 | [14 empty] | Online PSC | 2
171 | K | 776141122 | Stěrka podlahová nivelační pro vyrovnání podkladu povlakových podlah pevnosti 30 MPa tl přes 3 do 5 mm | m2 | 56.88 |  | 0 | CS ÚRS 2024 01 |  | základní |  | 0 | 0.0075 | 0.4266 | 0 | 0 | 16 | K | 2 |  |  |  | ROZPOCET | 0 | 0 | 0 | 0 | 0 | 1 | 0 | 16 | -507838871
| PP |  | Příprava podkladu povlakových podlah a stěn vyrovnání samonivelační stěrkou podlah min.pevnosti 30 MPa, tloušťky přes 3 do 5 mm | [14 empty] | PP | 2
| Online PSC |  | https://podminky.urs.cz/item/CS_URS_2024_01/776141122 | [14 empty] | Online PSC | 2
| VV |  | "skladba P1, P2" 56,88 |  | 56.88 | [12 empty] | VV | 2 | 2 | True | 1 | ROZPOCET
172 | K | 77620-01 | Dod+mtž heterogenní vinylové podlahy tl.4mm, provedených v pásu, b.světlá. Součástí obvodové soklové syst.lišty. Vše vč.spoj.a kotevního materiálu, lepidla. Bližší specifikace dle PD. | m2 | 38.61 |  | 0 |  |  | základní |  | 0 | 0.0022 | 0.084942 | 0 | 0 | 16 | K | 2 |  |  |  | ROZPOCET | 0 | 0 | 0 | 0 | 0 | 1 | 0 | 16 | 1178314210
| PP |  | Dod+mtž heterogenní vinylové podlahy tl.4mm, provedených v pásu, b.světlá. Součástí obvodové soklové syst.lišty. Vše vč.spoj.a kotevního materiálu, lepidla. Bližší specifikace dle PD. | [14 empty] | PP | 2
| VV |  | "skladba P3" 14,73+12,63+11,25 |  | 38.61 | [12 empty] | VV | 2 | 2 | True | 1 | ROZPOCET
173 | K | 77620-02 | Dod+mtž heterogenní vinylové podlahy tl.4mm na vyrovnávacím schodišti, provedených v pásu, b.světlá. Součástí obvodové soklové syst.lišty. Vše vč.spoj.a kotevního materiálu, lepidla. Bližší specifikace dle PD. | m2 | 2.826 |  | 0 |  |  | základní |  | 0 | 0.0022 | 0.0062172 | 0 | 0 | 16 | K | 2 |  |  |  | ROZPOCET | 0 | 0 | 0 | 0 | 0 | 1 | 0 | 16 | 1364343369
| PP |  | Dod+mtž heterogenní vinylové podlahy tl.4mm na vyrovnávacím schodišti, provedených v pásu, b.světlá. Součástí obvodové soklové syst.lišty. Vše vč.spoj.a kotevního materiálu, lepidla. Bližší specifikace dle PD. | [14 empty] | PP | 2
| VV |  | "schodiště" 1,9*0,455+1,5*0,4+(2*1,9+2*0,455+2*0,15+2*1,5)*0,17 |  | 2.826 | [12 empty] | VV | 2 | 2 | True | 1 | ROZPOCET
174 | K | 77625-01 | *Dod+mtž vinylové taneční podlahy typu baletizol (matná světlá) tl.2mm provedená v pásu, 100% vinyl, samozhášivý; EN 13501-1, Cfl-s1, KM2 (123-FZ RF), bližší specifikace dle PD. Součástí obvodové soklové syst.lišty. Vše vč.spoj.a kotevního materiálu, lepi | m2 | 56.88 |  | 0 |  |  | základní |  | 0 | 0.0025 | 0.1422 | 0 | 0 | 16 | K | 2 |  |  |  | ROZPOCET | 0 | 0 | 0 | 0 | 0 | 1 | 0 | 16 | -2049084600
| PP |  | Dod+mtž vinylové taneční podlahy typu baletizol (matná světlá) tl.2mm provedená v pásu, 100% vinyl, samozhášivý; EN 13501-1, Cfl-s1, KM2 (123-FZ RF), bližší specifikace dle PD. Součástí obvodové soklové syst.lišty. Vše vč.spoj.a kotevního materiálu, lepidla. | [14 empty] | PP | 2
| VV |  | "skladba P1, P2 - m.č.208" 56,88 |  | 56.88 | [12 empty] | VV | 2 | 2 | True | 1 | ROZPOCET
175 | K | 77625-02 | Dod+mtž krycí kobercové syntetické podložy tl.4mm, vysoce elastické, kotvení bodové pro možné srolování. Bližší specifikace dle PD. Vše vč.spoj.a kotevního materiálu. | m2 | 56.88 |  | 0 |  |  | základní |  | 0 | 0.00115 | 0.065412 | 0 | 0 | 16 | K | 2 |  |  |  | ROZPOCET | 0 | 0 | 0 | 0 | 0 | 1 | 0 | 16 | -1860239378
| PP |  | Dod+mtž krycí kobercové syntetické podložy tl.4mm, vysoce elastické, kotvení bodové pro možné srolování. Bližší specifikace dle PD. Vše vč.spoj.a kotevního materiálu. | [14 empty] | PP | 2
| VV |  | "skladba P1, P2 - m.č.208" 56,88 |  | 56.88 | [12 empty] | VV | 2 | 2 | True | 1 | ROZPOCET
176 | K | 998776112 | Přesun hmot tonážní pro podlahy povlakové s omezením mechanizace v objektech v přes 6 do 12 m | t | 0.728 |  | 0 | CS ÚRS 2024 01 |  | základní |  | 0 | 0 | 0 | 0 | 0 | 16 | K | 2 |  |  |  | ROZPOCET | 0 | 0 | 0 | 0 | 0 | 1 | 0 | 16 | 584984909
| PP |  | Přesun hmot pro podlahy povlakové stanovený z hmotnosti přesunovaného materiálu vodorovná dopravní vzdálenost do 50 m s omezením mechanizace v objektech výšky přes 6 do 12 m | [14 empty] | PP | 2
| Online PSC |  | https://podminky.urs.cz/item/CS_URS_2024_01/998776112 | [14 empty] | Online PSC | 2
| D | 781 | Dokončovací práce - obklady |  |  |  | 0 |  |  |  |  | 0 |  | 0.031061 |  | 0 | 2 | D | 1 |  |  |  | ROZPOCET | [6 empty] | 0
177 | K | 781111011 | Ometení (oprášení) stěny při přípravě podkladu | m2 | 1.08 |  | 0 | CS ÚRS 2024 01 |  | základní |  | 0 | 0 | 0 | 0 | 0 | 16 | K | 2 |  |  |  | ROZPOCET | 0 | 0 | 0 | 0 | 0 | 1 | 0 | 16 | 1900223890
| PP |  | Příprava podkladu před provedením obkladu oprášení (ometení) stěny | [14 empty] | PP | 2
| Online PSC |  | https://podminky.urs.cz/item/CS_URS_2024_01/781111011 | [14 empty] | Online PSC | 2
178 | K | 781121011 | Nátěr penetrační na stěnu | m2 | 1.08 |  | 0 | CS ÚRS 2024 01 |  | základní |  | 0 | 0.0003 | 0.000324 | 0 | 0 | 16 | K | 2 |  |  |  | ROZPOCET | 0 | 0 | 0 | 0 | 0 | 1 | 0 | 16 | -1049009653
| PP |  | Příprava podkladu před provedením obkladu nátěr penetrační na stěnu | [14 empty] | PP | 2
| Online PSC |  | https://podminky.urs.cz/item/CS_URS_2024_01/781121011 | [14 empty] | Online PSC | 2
179 | K | 781472214 | Montáž obkladů keramických hladkých lepených cementovým flexibilním lepidlem přes 4 do 6 ks/m2 | m2 | 1.08 |  | 0 | CS ÚRS 2024 01 |  | základní |  | 0 | 0.00909 | 0.0098172 | 0 | 0 | 16 | K | 2 |  |  |  | ROZPOCET | 0 | 0 | 0 | 0 | 0 | 1 | 0 | 16 | -783174512
| PP |  | Montáž keramických obkladů stěn lepených cementovým flexibilním lepidlem hladkých přes 4 do 6 ks/m2 | [14 empty] | PP | 2
| Online PSC |  | https://podminky.urs.cz/item/CS_URS_2024_01/781472214 | [14 empty] | Online PSC | 2
| VV |  | "m.č.206" 0,9*1,2 |  | 1.08 | [12 empty] | VV | 2 | 2 | True | 1 | ROZPOCET
180 | K | 781472291 | Příplatek k montáži obkladů keramických lepených cementovým flexibilním lepidlem za plochu do 10 m2 | m2 | 1.08 |  | 0 | CS ÚRS 2024 01 |  | základní |  | 0 | 0 | 0 | 0 | 0 | 16 | K | 2 |  |  |  | ROZPOCET | 0 | 0 | 0 | 0 | 0 | 1 | 0 | 16 | -262696513
| PP |  | Montáž keramických obkladů stěn lepených cementovým flexibilním lepidlem Příplatek k cenám za plochu do 10 m2 jednotlivě | [14 empty] | PP | 2
| Online PSC |  | https://podminky.urs.cz/item/CS_URS_2024_01/781472291 | [14 empty] | Online PSC | 2
181 | M | 59761707 | obklad keramický nemrazuvzdorný povrch hladký/lesklý tl do 10mm přes 4 do 6ks/m2 | m2 | 1.428 |  | 0 | CS ÚRS 2024 01 |  | základní |  | 0 | 0.01465 | 0.02092 | 0 | 0 | 32 | M | 2 |  |  |  | ROZPOCET | 0 | 0 | 0 | 0 | 0 | 1 | 0 | 16 | -948643520
| PP |  | obklad keramický nemrazuvzdorný povrch hladký/lesklý tl do 10mm přes 4 do 6ks/m2 | [14 empty] | PP | 2
| VV |  | "m.č.206" 0,9*1,2*1,15 |  | 1.242 | [12 empty] | VV | 2 | 2 | True | 1 | ROZPOCET
| VV |  | 1,242*1,15 'Přepočtené koeficientem množství |  | 1.428 | [12 empty] | VV | 2 | 2 | False | 1 | ROZPOCET
182 | K | 998781112 | Přesun hmot tonážní pro obklady keramické s omezením mechanizace v objektech v přes 6 do 12 m | t | 0.031 |  | 0 | CS ÚRS 2024 01 |  | základní |  | 0 | 0 | 0 | 0 | 0 | 16 | K | 2 |  |  |  | ROZPOCET | 0 | 0 | 0 | 0 | 0 | 1 | 0 | 16 | 888320804
| PP |  | Přesun hmot pro obklady keramické stanovený z hmotnosti přesunovaného materiálu vodorovná dopravní vzdálenost do 50 m s omezením mechanizace v objektech výšky přes 6 do 12 m | [14 empty] | PP | 2
| Online PSC |  | https://podminky.urs.cz/item/CS_URS_2024_01/998781112 | [14 empty] | Online PSC | 2
| D | 783 | Dokončovací práce - nátěry |  |  |  | 0 |  |  |  |  | 0 |  | 0.0013965 |  | 0 | 2 | D | 1 |  |  |  | ROZPOCET | [6 empty] | 0
183 | K | 783314101 | Základní jednonásobný syntetický nátěr zámečnických konstrukcí | m2 | 3.675 |  | 0 | CS ÚRS 2024 01 |  | základní |  | 0 | 0.00014 | 0.0005145 | 0 | 0 | 16 | K | 2 |  |  |  | ROZPOCET | 0 | 0 | 0 | 0 | 0 | 1 | 0 | 16 | 987634194
| PP |  | Základní nátěr zámečnických konstrukcí jednonásobný syntetický | [14 empty] | PP | 2
| Online PSC |  | https://podminky.urs.cz/item/CS_URS_2024_01/783314101 | [14 empty] | Online PSC | 2
184 | K | 783315101 | Mezinátěr jednonásobný syntetický standardní zámečnických konstrukcí | m2 | 3.675 |  | 0 | CS ÚRS 2024 01 |  | základní |  | 0 | 0.00012 | 0.000441 | 0 | 0 | 16 | K | 2 |  |  |  | ROZPOCET | 0 | 0 | 0 | 0 | 0 | 1 | 0 | 16 | -80050516
| PP |  | Mezinátěr zámečnických konstrukcí jednonásobný syntetický standardní | [14 empty] | PP | 2
| Online PSC |  | https://podminky.urs.cz/item/CS_URS_2024_01/783315101 | [14 empty] | Online PSC | 2
185 | K | 783317101 | Krycí jednonásobný syntetický standardní nátěr zámečnických konstrukcí | m2 | 3.675 |  | 0 | CS ÚRS 2024 01 |  | základní |  | 0 | 0.00012 | 0.000441 | 0 | 0 | 16 | K | 2 |  |  |  | ROZPOCET | 0 | 0 | 0 | 0 | 0 | 1 | 0 | 16 | -1617600974
| PP |  | Krycí nátěr (email) zámečnických konstrukcí jednonásobný syntetický standardní | [14 empty] | PP | 2
| Online PSC |  | https://podminky.urs.cz/item/CS_URS_2024_01/783317101 | [14 empty] | Online PSC | 2
| VV |  | "dveře D/201.1, 201.2, 201.5" 3*(0,8+2*2,05)*(0,05+0,15+0,05) |  | 3.675 | [12 empty] | VV | 2 | 2 | True | 1 | ROZPOCET
| D | 784 | Dokončovací práce - malby a tapety |  |  |  | 0 |  |  |  |  | 0 |  | 0.33316 |  | 0.040177 | 2 | D | 1 |  |  |  | ROZPOCET | [6 empty] | 0
186 | K | 784111001 | Oprášení (ometení ) podkladu v místnostech v do 3,80 m | m2 | 415.415 |  | 0 | CS ÚRS 2024 01 |  | základní |  | 0 | 0 | 0 | 0 | 0 | 16 | K | 2 |  |  |  | ROZPOCET | 0 | 0 | 0 | 0 | 0 | 1 | 0 | 16 | -442732689
| PP |  | Oprášení (ometení) podkladu v místnostech výšky do 3,80 m | [14 empty] | PP | 2
| Online PSC |  | https://podminky.urs.cz/item/CS_URS_2024_01/784111001 | [14 empty] | Online PSC | 2
187 | K | 784121001 | Oškrabání malby v místnostech v do 3,80 m | m2 | 129.604 |  | 0 | CS ÚRS 2024 01 |  | základní |  | 0 | 0.001 | 0.1296 | 0.00031 | 0.040177 | 16 | K | 2 |  |  |  | ROZPOCET | 0 | 0 | 0 | 0 | 0 | 1 | 0 | 16 | 1786762614
| PP |  | Oškrabání malby v místnostech výšky do 3,80 m | [14 empty] | PP | 2
| Online PSC |  | https://podminky.urs.cz/item/CS_URS_2024_01/784121001 | [14 empty] | Online PSC | 2
| VV |  | "1.NP - chodba" 2*(8,77+2,0)*3,13+(1,75+2*2,6)*0,25-(2,4*2,6+2,0*2,6)+8,77*2,0 |  | 75.258 | [12 empty] | VV | 2 | 2 | True | 0 | ROZPOCET
| VV |  | oprava stáv.vnitřní omítky v dotčených místnostech ze 30%: | [14 empty] | VV | 2 | 1 | True | 0 | ROZPOCET
| VV |  | "m.č.201" ((4,185+3,4)*3,26+2*(1,06+2,64)*0,21-(2*0,9*1,97+0,8*2,09))*0,7 |  | 14.744 | [12 empty] | VV | 2 | 2 | True | 0 | ROZPOCET
| VV |  | "m.č.205" ((4,91+3,0)*3,175+(0,76+2*2,64)*0,25-(1,5*3,05+0,6*1,97))*0,7 |  | 14.607 | [12 empty] | VV | 2 | 2 | True | 0 | ROZPOCET
| VV |  | "m.č.206" ((1,93+0,9+0,83+0,175+3,31)*3,175+(2,35+2*2,0)*0,25-2,35*2,0)*0,7 |  | 13.701 | [12 empty] | VV | 2 | 2 | True | 0 | ROZPOCET
| VV |  | "m.č.207" ((3,4+3,31)*3,175-2,35*2,2)*0,7 |  | 11.294 | [12 empty] | VV | 2 | 2 | True | 0 | ROZPOCET
| VV |  | Součet |  | 129.604 | [12 empty] | VV | 2 | 4 | True | 1 | ROZPOCET
188 | K | 784181101 | Základní akrylátová jednonásobná bezbarvá penetrace podkladu v místnostech v do 3,80 m | m2 | 340.157 |  | 0 | CS ÚRS 2024 01 |  | základní |  | 0 | 0.0002 | 0.068031 | 0 | 0 | 16 | K | 2 |  |  |  | ROZPOCET | 0 | 0 | 0 | 0 | 0 | 1 | 0 | 16 | 1288767128
| PP |  | Penetrace podkladu jednonásobná základní akrylátová bezbarvá v místnostech výšky do 3,80 m | [14 empty] | PP | 2
| Online PSC |  | https://podminky.urs.cz/item/CS_URS_2024_01/784181101 | [14 empty] | Online PSC | 2
| VV |  | "m.č.201" (4,185+3,0+2,32+0,34+3,46)*3,26+2*(1,06+2,64)*0,21+17,98 |  | 62.908 | [12 empty] | VV | 2 | 2 | True | 0 | ROZPOCET
| VV |  | "m.č.205" 2*(4,91+3,0)*3,175+(0,76+2*2,64)*0,25-1,5*3,02+14,73 |  | 61.939 | [12 empty] | VV | 2 | 2 | True | 0 | ROZPOCET
| VV |  | "m.č.206" 2*(1,93+0,9+0,83+0,175+3,31)*3,175+(2,35+2*2,0)*0,25-2,35*2,0+12,63 |  | 54.888 | [12 empty] | VV | 2 | 2 | True | 0 | ROZPOCET
| VV |  | "m.č.207" 2*(3,4+3,31)*2,99+(2,35+2*0,8)*0,15+11,25 |  | 51.968 | [12 empty] | VV | 2 | 2 | True | 0 | ROZPOCET
| VV |  | "m.č.208" 2*(6,5+8,75)*3,75+2*(2,35+2*2,0)*0,18+(2,35+2*0,8)*0,15+1,5*0,4-2*2,35*2,0 |  | 108.454 | [12 empty] | VV | 2 | 2 | True | 0 | ROZPOCET
| VV |  | Součet |  | 340.157 | [12 empty] | VV | 2 | 4 | True | 1 | ROZPOCET
189 | K | 784181121 | Hloubková jednonásobná bezbarvá penetrace podkladu v místnostech v do 3,80 m | m2 | 75.258 |  | 0 | CS ÚRS 2024 01 |  | základní |  | 0 | 0.0002 | 0.015052 | 0 | 0 | 16 | K | 2 |  |  |  | ROZPOCET | 0 | 0 | 0 | 0 | 0 | 1 | 0 | 16 | -625301099
| PP |  | Penetrace podkladu jednonásobná hloubková akrylátová bezbarvá v místnostech výšky do 3,80 m | [14 empty] | PP | 2
| Online PSC |  | https://podminky.urs.cz/item/CS_URS_2024_01/784181121 | [14 empty] | Online PSC | 2
| VV |  | "1.NP - chodba" 2*(8,77+2,0)*3,13+(1,75+2*2,6)*0,25-(2,4*2,6+2,0*2,6)+8,77*2,0 |  | 75.258 | [12 empty] | VV | 2 | 2 | True | 1 | ROZPOCET
190 | K | 784221101 | Dvojnásobné bílé malby ze směsí za sucha dobře otěruvzdorných v místnostech do 3,80 m | m2 | 415.415 |  | 0 | CS ÚRS 2024 01 |  | základní |  | 0 | 0.00029 | 0.12047 | 0 | 0 | 16 | K | 2 |  |  |  | ROZPOCET | 0 | 0 | 0 | 0 | 0 | 1 | 0 | 16 | 49980380
| PP |  | Malby z malířských směsí otěruvzdorných za sucha dvojnásobné, bílé za sucha otěruvzdorné dobře v místnostech výšky do 3,80 m | [14 empty] | PP | 2
| Online PSC |  | https://podminky.urs.cz/item/CS_URS_2024_01/784221101 | [14 empty] | Online PSC | 2
| VV |  | "1.NP - chodba" 2*(8,77+2,0)*3,13+(1,75+2*2,6)*0,25-(2,4*2,6+2,0*2,6)+8,77*2,0 |  | 75.258 | [12 empty] | VV | 2 | 2 | True | 0 | ROZPOCET
| VV |  | "m.č.201" (4,185+3,0+2,32+0,34+3,46)*3,26+2*(1,06+2,64)*0,21+17,98 |  | 62.908 | [12 empty] | VV | 2 | 2 | True | 0 | ROZPOCET
| VV |  | "m.č.205" 2*(4,91+3,0)*3,175+(0,76+2*2,64)*0,25-1,5*3,02+14,73 |  | 61.939 | [12 empty] | VV | 2 | 2 | True | 0 | ROZPOCET
| VV |  | "m.č.206" 2*(1,93+0,9+0,83+0,175+3,31)*3,175+(2,35+2*2,0)*0,25-2,35*2,0+12,63 |  | 54.888 | [12 empty] | VV | 2 | 2 | True | 0 | ROZPOCET
| VV |  | "m.č.207" 2*(3,4+3,31)*2,99+(2,35+2*0,8)*0,15+11,25 |  | 51.968 | [12 empty] | VV | 2 | 2 | True | 0 | ROZPOCET
| VV |  | "m.č.208" 2*(6,5+8,75)*3,75+2*(2,35+2*2,0)*0,18+(2,35+2*0,8)*0,15+1,5*0,4-2*2,35*2,0 |  | 108.454 | [12 empty] | VV | 2 | 2 | True | 0 | ROZPOCET
| VV |  | Součet |  | 415.415 | [12 empty] | VV | 2 | 4 | True | 1 | ROZPOCET
| D | 786 | Dokončovací práce - čalounické úpravy |  |  |  | 0 |  |  |  |  | 0 |  | 0.07 |  | 0 | 2 | D | 1 |  |  |  | ROZPOCET | [6 empty] | 0
191 | K | 78610-01 | ZR/208 - Dod+mtž látkové interiérové rolety pro otvor 2430x2200mm s vodícími lištami a provedení se zipem, látka blackout zatemňující. Ovládání manuální. Vše vč.spoj.a kotevního materiálu a všech systémových doplňků. | soub | 2 |  | 0 |  |  | základní |  | 0 | 0.035 | 0.07 | 0 | 0 | 16 | K | 2 |  |  |  | ROZPOCET | 0 | 0 | 0 | 0 | 0 | 1 | 0 | 16 | -1979476366
| PP |  | ZR/208 - Dod+mtž látkové interiérové rolety pro otvor 2430x2200mm s vodícími lištami a provedení se zipem, látka blackout zatemňující. Ovládání manuální. Vše vč.spoj.a kotevního materiálu a všech systémových doplňků. | [14 empty] | PP | 2
192 | K | 998786112 | Přesun hmot tonážní pro stínění a čalounické úpravy s omezením mechanizace v objektech v přes 6 do 12 m | t | 0.07 |  | 0 | CS ÚRS 2024 01 |  | základní |  | 0 | 0 | 0 | 0 | 0 | 16 | K | 2 |  |  |  | ROZPOCET | 0 | 0 | 0 | 0 | 0 | 1 | 0 | 16 | 1125591615
| PP |  | Přesun hmot pro stínění a čalounické úpravy stanovený z hmotnosti přesunovaného materiálu vodorovná dopravní vzdálenost do 50 m s omezením mechanizace v objektech výšky (hloubky) přes 6 do 12 m | [14 empty] | PP | 2
| Online PSC |  | https://podminky.urs.cz/item/CS_URS_2024_01/998786112 | [14 empty] | Online PSC | 2
| D | M | Práce a dodávky M |  |  |  | 0 |  |  |  |  | 0 |  | 0 |  | 0 | 3 | D | 0 |  |  |  | ROZPOCET | [6 empty] | 0
| D | 21-M | Elektromontáže |  |  |  | 0 |  |  |  |  | 0 |  | 0 |  | 0 | 3 | D | 1 |  |  |  | ROZPOCET | [6 empty] | 0
193 | K | 01sil | Dod+mtž Silnoproudých rozvodů a osvětlení - viz. samostatný rozpočet | soub | 1 | 0 | 0 |  |  | základní |  | 0 | 0 | 0 | 0 | 0 | 64 | K | 2 |  |  |  | ROZPOCET | 0 | 0 | 0 | 0 | 0 | 1 | 0 | 64 | -1648635232
| PP |  | Dod+mtž Silnoproudých rozvodů, osvětlení a hromosvodů - viz. samostatný rozpočet | [14 empty] | PP | 2
| D | 22-M03 | Elektrická požární signalizace |  |  |  | 0 |  |  |  |  | 0 |  | 0 |  | 0 | 3 | D | 1 |  |  |  | ROZPOCET | [6 empty] | 0
194 | K | 01ezs | Dod+mtž EZS - viz.samostatný rozpočet | soub | 1 | 0 | 0 |  |  | základní |  | 0 | 0 | 0 | 0 | 0 | 64 | K | 2 |  |  |  | ROZPOCET | 0 | 0 | 0 | 0 | 0 | 1 | 0 | 64 | 796737370
| PP |  | Dod+mtž EZS - viz.samostatný rozpočet | [14 empty] | PP | 2
195 | K | 01slp | Dod+mtž Strukturované kabeláže - viz.samostatný rozpočet | soub | 1 | 0 | 0 |  |  | základní |  | 0 | 0 | 0 | 0 | 0 | 64 | K | 2 |  |  |  | ROZPOCET | 0 | 0 | 0 | 0 | 0 | 1 | 0 | 64 | -2086646416
| PP |  | Dod+mtž Strukturované kabeláže - viz.samostatný rozpočet | [14 empty] | PP | 2
| D | 43-M | Montáž ocelových konstrukcí |  |  |  | 0 |  |  |  |  | 0 |  | 0 |  | 0 | 3 | D | 1 |  |  |  | ROZPOCET | [6 empty] | 0
196 | K | 043-01 | Dod+mtž ocelové kce nástavby z válc.nosníků UPE 200, IPE 140, TH100x100x2 a PL6x100 a PL10x350. Kce částečně šroubovaná a částečně svařovaná. Povrchová úprava 2x synt.nátěr. Vše vč.spoj.a kotevního materiálu a všech doplňků. | kg | 3371.72 |  | 0 |  |  | základní |  | 0 | 0 | 0 | 0 | 0 | 64 | K | 2 |  |  |  | ROZPOCET | 0 | 0 | 0 | 0 | 0 | 1 | 0 | 64 | -1123759364
| PP |  | Dod+mtž ocelové kce nástavby z válc.nosníků UPE 200, IPE 140, TH100x100x2 a PL6x100 a PL10x350. Kce částečně šroubovaná a částečně svařovaná. Povrchová úprava 2x synt.nátěr. Vše vč.spoj.a kotevního materiálu a všech doplňků. | [14 empty] | PP | 2
| VV |  | "dle výpisu ocel.kcí + 10% na prořez a spoj.a kotevní materiál" 3065,2*1,1 |  | 3371.72 | [12 empty] | VV | 2 | 2 | True | 1 | ROZPOCET
197 | K | 043-02 | *Dod+mtž opláštění stěny ze sendvič.exteriérových panelů tl.150mm s tepelně izolační výplní minerál.vlnou, skryté kotvení, DP1 min.EI15, tl.plechu int/ext 0,5 a 0,6mm, povrchová úprava PES (25μm), korozní odolnost RC3, barva exteriér RAL 9007 a interiér | m2 | 36.38 |  | 0 |  |  | základní |  | 0 | 0 | 0 | 0 | 0 | 64 | K | 2 |  |  |  | ROZPOCET | 0 | 0 | 0 | 0 | 0 | 1 | 0 | 64 | -734998046
| PP |  | Dod+mtž opláštění stěny ze sendvič.exteriérových panelů tl.150mm s tepelně izolační výplní minerál.vlnou, skryté kotvení, DP1 min.EI15, tl.plechu int/ext 0,5 a 0,6mm, povrchová úprava PES (25μm), korozní odolnost RC3, barva exteriér RAL 9007 a interiér RAL 9010. Vše vč.spoj.a kotevního materiálu a všech systémových doplňků. Součástí též syst.oplechování viz.klempířské výrobky KL/01-06. Bližší popis a schéma kladení viz výkres č.841.Mtž.je na novou ocel.konstrukci nástavby. | [14 empty] | PP | 2
| VV |  | "skladba S1 - výměra viz výpis panelů" (9,32+2*8,75+2*2,13+2*1,6+2*1,05)*1,0 |  | 36.38 | [12 empty] | VV | 2 | 2 | True | 1 | ROZPOCET
198 | K | 043-03 | *Dod+mtž opláštění střechy ze sendvič.exteriérových panelů tl.240mm s tepelně izolační výplní minerál.vlnou, skryté kotvení, DP1 min.EI15, tl.plechu int/ext 0,5 a 0,6mm, povrchová úprava PES (25μm), korozní odolnost RC3, barva exteriér RAL 9007 a interié | m2 | 63 |  | 0 |  |  | základní |  | 0 | 0 | 0 | 0 | 0 | 64 | K | 2 |  |  |  | ROZPOCET | 0 | 0 | 0 | 0 | 0 | 1 | 0 | 64 | 1137505630
| PP |  | Dod+mtž opláštění střechy ze sendvič.exteriérových panelů tl.240mm s tepelně izolační výplní minerál.vlnou, skryté kotvení, DP1 min.EI15, tl.plechu int/ext 0,5 a 0,6mm, povrchová úprava PES (25μm), korozní odolnost RC3, barva exteriér RAL 9007 a interiér RAL 9010. Vše vč.spoj.a kotevního materiálu a všech systémových doplňků. Součástí též syst.oplechování viz.klempířské výrobky KL/01-06. Bližší popis a schéma kladení viz výkres č.841.Mtž.je na novou ocel.konstrukci nástavby. | [14 empty] | PP | 2
| VV |  | "skladba S3 - výměra viz výpis panelů" 6*8,75*1,2 |  | 63 | [12 empty] | VV | 2 | 2 | True | 1 | ROZPOCET

## 02 - Vedlejší a ostatní n...
{c00a7233-2615-4431-8f30-131072745b96}
2
| KRYCÍ LIST SOUPISU PRACÍ | [7 empty] | v --- níže se nacházejí doplnkové a pomocné údaje k sestavám --- v | [8 empty] | False
Stavba:
Nástavba učebny multimédií SPŠel-it Dobruška
Objekt:
02 - Vedlejší a ostatní náklady
| KSO: |  |  |  |  | CC-CZ:
| Místo: |  | Dobruška |  |  | Datum: | 9. 4. 2024
| Zadavatel: |  |  |  |  | IČ:
|  | SPŠel-it, ČS.Odboje 670, Dobruška |  |  |  | DIČ:
| Uchazeč: |  |  |  |  | IČ: | Vyplň údaj
|  | Vyplň údaj |  |  |  | DIČ: | Vyplň údaj
| Projektant: |  |  |  |  | IČ:
|  | Atelier Tsunami sro, Palachova 1742, Náchod |  |  |  | DIČ:
| Zpracovatel: |  |  |  |  | IČ:
|  | Ondřej Gerhart |  |  |  | DIČ:
Poznámka:
| Cena bez DPH | [5 empty] | 0
|  |  | Základ daně |  |  | Sazba daně | Výše daně
| DPH | základní | 0 |  |  | 21% | 0
|  | snížená | 0 |  |  | 12% | 0
|  | zákl. přenesená | 0 |  |  | 21% | 0
|  | sníž. přenesená | 0 |  |  | 12% | 0
|  | nulová | 0 |  |  | 0% | 0
| Cena s DPH |  |  | v | CZK |  | 0
REKAPITULACE ČLENĚNÍ SOUPISU PRACÍ
Stavba:
Nástavba učebny multimédií SPŠel-it Dobruška
Objekt:
02 - Vedlejší a ostatní náklady
Místo: |  |  | Dobruška |  |  | Datum: | 9. 4. 2024
Zadavatel: |  |  | SPŠel-it, ČS.Odboje 670, Dobruška |  |  | Projektant: | Atelier Tsunami sro, Palachova 1742, Náchod
Uchazeč: |  |  | Vyplň údaj |  |  | Zpracovatel: | Ondřej Gerhart
Kód dílu - Popis | [6 empty] | Cena celkem [CZK]
Náklady stavby celkem | [6 empty] | 0 | [11 empty] | -1
| VRN - Vedlejší a ostatní rozpočtové náklady | [5 empty] | 0
SOUPIS PRACÍ
Stavba:
Nástavba učebny multimédií SPŠel-it Dobruška
Objekt:
02 - Vedlejší a ostatní náklady
Místo: |  |  | Dobruška |  |  | Datum: | 9. 4. 2024
Zadavatel: |  |  | SPŠel-it, ČS.Odboje 670, Dobruška |  |  | Projektant: | Atelier Tsunami sro, Palachova 1742, Náchod
Uchazeč: |  |  | Vyplň údaj |  |  | Zpracovatel: | Ondřej Gerhart
PČ | Typ | Kód | Popis | MJ | Množství | J.cena [CZK] | Cena celkem [CZK] | Cenová soustava |  | DPH | J. Nh [h] | Nh celkem [h] | J. hmotnost [t] | Hmotnost celkem [t] | J. suť [t] | Suť Celkem [t]
Náklady soupisu celkem | [6 empty] | 0 |  |  |  |  | 0 |  | 0 |  | 0 |  | D | -1 | [7 empty] | 0
| D | VRN | Vedlejší a ostatní rozpočtové náklady |  |  |  | 0 |  |  |  |  | 0 |  | 0 |  | 0 | 5 | D | 0 | ROZPOCET | [6 empty] | 0
1 | K | 01325400x | Dokumentace skutečného provedení stavby zhotovená ve všech dotčených profesních částech, tisky, kompletace (3x listinné vyhotovení, 3 x DVD ve formátech dwg a pdf ) | soub | 1 |  | 0 |  |  | základní |  | 0 | 0 | 0 | 0 | 0 | 4 | K | 1 | ROZPOCET | 0 | 0 | 0 | 0 | 0 | 1 | 0 | 4 | -1746154777
| PP |  | Dokumentace skutečného provedení stavby zhotovená ve všech dotčených profesních částech, tisky, kompletace (3x listinné vyhotovení, 3 x DVD ve formátech dwg a pdf ) | [14 empty] | PP | 1
2 | K | 030001000x | *Zařízení staveniště: zřízení a vybavení v rozsahu dle velikosti stavby vč. napojení na inž.sítě, oplocení, zabezpeční staveniště vč. ostrahy staveniště a potřebného dopravního značení. Náklady na provozování zařízení staveniště vč. nákladů na energ | Kč | 1 |  | 0 |  |  | základní |  | 0 | 0 | 0 | 0 | 0 | 1024 | K | 1 | ROZPOCET | 0 | 0 | 0 | 0 | 0 | 1 | 0 | 1024 | 565241406
| PP |  | Zařízení staveniště: zřízení a vybavení v rozsahu dle velikosti stavby vč. napojení na inž.sítě, oplocení, zabezpeční staveniště vč. ostrahy staveniště a potřebného dopravního značení. Náklady na provozování zařízení staveniště vč. nákladů na energie a jeho zrušení po skončení stavby. Součástí je též zhotovení, provozování a následná demontáž provizorní komunikace přes trávník dle projektu BOZP. | [14 empty] | PP | 1
3 | K | 0450020x | Kompletační činnost dodavatele - zajištění činností související se zakázkou, tj. : | Kč | 1 |  | 0 |  |  | základní |  | 0 | 0 | 0 | 0 | 0 | 1024 | K | 1 | ROZPOCET | 0 | 0 | 0 | 0 | 0 | 1 | 0 | 1024 | 2023021167
| PP |  | Kompletační činnost dodavatele - zajištění činností související se zakázkou, tj. : - účast ve všech fázích přípravy, realizace a dokončení zakázky, komplexního vyzkoušení, měření a odstranění vad díla podléhající záruční lhůtě. - činnost související s dodávkou stavebních výrobků, materiálů, lešení, bednění, montážních strojů atp. - zajištění poradenství, tj. technická pomoc. - zajištění podkladů, tj. výrobní dokumentace, rozpočty, zkoušky, protokoly vč. zakreslení změn do PD. - účast na jednáních, zkouškách, odevzdávání konstrukcí, objektů a celků, účast na uvedení do zkušebního provozu. - kontroly činností na staveništi, tj. výše uvedených činností i souvisejících správních činností a vedení stavebního deníku. | [14 empty] | PP | 1
4 | K | 0450020y | Koordinační činnost dodavatele - zajištění veškerých činností související se zakázkou, tj. : | Kč | 1 |  | 0 |  |  | základní |  | 0 | 0 | 0 | 0 | 0 | 1024 | K | 1 | ROZPOCET | 0 | 0 | 0 | 0 | 0 | 1 | 0 | 1024 | -974024064
| PP |  | Koordinační činnost dodavatele - zajištění veškerých činností související se zakázkou, tj. : - koordinace prací mezi dodavateli. - stanovení pořadí případně souběžného provádění prací a doby realizace. - předávání staveniště jednotlivým subdodavatelům. - předávání informací o změnách. - řešení vazeb na okolí staveniště. | [14 empty] | PP | 1
5 | K | 04900200x1 | Náklady na činnost technického dozoru investora: | soub | 1 |  | 0 |  |  | základní |  | 0 | 0 | 0 | 0 | 0 | 4 | K | 1 | ROZPOCET | 0 | 0 | 0 | 0 | 0 | 1 | 0 | 4 | 1153376090
| PP |  | Náklady na činnost technického dozoru investora: Denní kontrola stavby (případně i So+Ne), tj. kontroly kvality práce, použitých materiálů, cenových záležitostí, měsíčních soupisů-fakturace, zakrývaných konstrukcí + fotodokumentace, odstranění vad a nedodělků. Pravidelné koordinační schůzky s GP, zajištění kontrolních dnů a pracovních schůzek – projednání stavby, koordinační schůzky – koordinace profesí ( EL, ZTI, UT ), výběr a kontrola cen materiálů, kontrola cenových záležitostí – změny PD a změny materiálů. Závěrečné zpracování a předání všech dokladů – šanon. | [14 empty] | PP | 1
6 | K | 04900200x3 | Náklady na činnost koordinátora BOZP. | soub | 1 |  | 0 |  |  | základní |  | 0 | 0 | 0 | 0 | 0 | 4 | K | 1 | ROZPOCET | 0 | 0 | 0 | 0 | 0 | 1 | 0 | 4 | -2052222778
| PP |  | Náklady na činnost koordinátora BOZP. | [14 empty] | PP | 1
7 | K | 071002000 | Provoz investora, třetích osob | Kč | 1 |  | 0 | CS ÚRS 2024 01 |  | základní |  | 0 | 0 | 0 | 0 | 0 | 1024 | K | 1 | ROZPOCET | 0 | 0 | 0 | 0 | 0 | 1 | 0 | 1024 | -275995245
| PP |  | Provoz investora, třetích osob | [14 empty] | PP | 1
| Online PSC |  | https://podminky.urs.cz/item/CS_URS_2024_01/071002000 | [14 empty] | Online PSC | 1

## Pokyny pro vyplnění
Struktura údajů, formát souboru a metodika pro zpracování
Struktura
Soubor je složen ze záložky Rekapitulace stavby a záložek s názvem soupisu prací pro jednotlivé objekty ve formátu XLSX. Každá ze záložek přitom obsahuje
ještě samostatné sestavy vymezené orámovaním a nadpisem sestavy.
Rekapitulace stavby obsahuje sestavu Rekapitulace stavby a Rekapitulace objektů stavby a soupisů prací.
V sestavě Rekapitulace stavby jsou uvedeny informace identifikující předmět veřejné zakázky na stavební práce, KSO, CC-CZ, CZ-CPV, CZ-CPA a rekapitulaci
celkové nabídkové ceny uchazeče.
Termínem "uchazeč" (resp. zhotovitel) se myslí "účastník zadávacího řízení" ve smyslu zákona o zadávání veřejných zakázek.
V sestavě Rekapitulace objektů stavby a soupisů prací je uvedena rekapitulace stavebních objektů, inženýrských objektů, provozních souborů,
vedlejších a ostatních nákladů a ostatních nákladů s rekapitulací nabídkové ceny za jednotlivé soupisy prací. Na základě údaje Typ je možné
identifikovat, zda se jedná o objekt nebo soupis prací pro daný objekt:
|  | STA | Stavební objekt pozemní
|  | ING | Stavební objekt inženýrský
|  | PRO | Provozní soubor
|  | VON | Vedlejší a ostatní náklady
|  | OST | Ostatní
|  | Soupis | Soupis prací pro daný typ objektu
Soupis prací pro jednotlivé objekty obsahuje sestavy Krycí list soupisu prací, Rekapitulace členění soupisu prací, Soupis prací. Za soupis prací může být považován
i objekt stavby v případě, že neobsahuje podřízenou zakázku.
Krycí list soupisu obsahuje rekapitulaci informací o předmětu veřejné zakázky ze sestavy Rekapitulace stavby, informaci o zařazení objektu do KSO,
CC-CZ, CZ-CPV, CZ-CPA a rekapitulaci celkové nabídkové ceny uchazeče za aktuální soupis prací.
Rekapitulace členění soupisu prací obsahuje rekapitulaci soupisu prací ve všech úrovních členění soupisu tak, jak byla tato členění použita (např.
stavební díly, funkční díly, případně jiné členění) s rekapitulací nabídkové ceny.
Soupis prací obsahuje položky veškerých stavebních nebo montážních prací, dodávek materiálů a služeb nezbytných pro zhotovení stavebního objektu,
inženýrského objektu, provozního souboru, vedlejších a ostatních nákladů.
Pro položky soupisu prací se zobrazují následující informace:
|  | PČ |  | Pořadové číslo položky v aktuálním soupisu
|  | TYP |  | Typ položky: K - konstrukce, M - materiál, PP - plný popis, PSC - poznámka k souboru cen, P - poznámka k položce, VV - výkaz výměr, FIG - rozpad figur
|  | Kód |  | Kód položky
|  | Popis |  | Zkrácený popis položky
|  | MJ |  | Měrná jednotka položky
|  | Množství |  | Množství v měrné jednotce
|  | J.cena |  | Jednotková cena položky. Zadaní může obsahovat namísto J.ceny sloupce J.materiál a J.montáž, jejichž součet definuje
J.cenu položky.
|  | Cena celkem |  | Celková cena položky daná jako součin množství a j.ceny
|  | Cenová soustava |  | Příslušnost položky do cenové soustavy
Ke každé položce soupisu prací se na samostatných řádcích může zobrazovat:
Plný popis položky
Poznámka k souboru cen a poznámka zadavatele
Výkaz výměr
Pokud je k řádku výkazu výměr evidovaný údaj ve sloupci Kód, jedná se o definovaný odkaz, na který se může odvolávat výkaz výměr z jiné položky.
Metodika pro zpracování
Jednotlivé sestavy jsou v souboru provázány. Editovatelné pole jsou zvýrazněny žlutým podbarvením, ostatní pole neslouží k editaci a nesmí být jakkoliv
modifikovány.
Uchazeč je pro podání nabídky povinen vyplnit žlutě podbarvená pole:
Pole Uchazeč v sestavě Rekapitulace stavby - zde uchazeč vyplní svůj název (název subjektu)
Pole IČ a DIČ v sestavě Rekapitulace stavby - zde uchazeč vyplní svoje IČ a DIČ
Datum v sestavě Rekapitulace stavby - zde uchazeč vyplní datum vytvoření nabídky
J.cena = jednotková cena v sestavě Soupis prací o maximálním počtu desetinných míst uvedených v poli
- pokud sestavy soupisů prací obsahují pole J.cena, měla by být všechna tato pole vyplněna nenulovými
Poznámka - nepovinný údaj pro položku soupisu
V případě, že sestavy soupisů prací neobsahují pole J.cena, potom ve všech soupisech prací obsahují pole:
- J.materiál - jednotková cena materiálu
- J.montáž - jednotková cena montáže
Uchazeč v tomto případě by měl vyplnit všechna pole J.materiál a pole J.montáž nenulovými kladnými číslicemi. V případech, kdy položka
neobsahuje žádný materiál je přípustné, aby pole J.materiál bylo vyplněno nulou. V případech, kdy položka neobsahuje žádnou montáž je přípustné,
aby pole J.montáž bylo vyplněno nulou. Obě pole - J.materiál, J.Montáž u jedné položky by však neměly být vyplněny nulou.
Rekapitulace stavby
Název |  |  | Povinný |  | Popis | Typ | Max. počet
atributu |  |  | (A/N) |  |  |  | znaků
Kód |  |  | A |  | Kód stavby | String | 20
Stavba |  |  | A |  | Název stavby | String | 120
Místo |  |  | N |  | Místo stavby | String | 50
Datum |  |  | A |  | Datum vykonaného exportu | Date
KSO |  |  | N |  | Klasifikace stavebního objektu | String | 15
CC-CZ |  |  | N |  | Klasifikace stavbeních děl | String | 15
CZ-CPV |  |  | N |  | Společný slovník pro veřejné zakázky | String | 20
CZ-CPA |  |  | N |  | Klasifikace produkce podle činností | String | 20
Zadavatel |  |  | N |  | Zadavatel zadaní | String | 50
IČ |  |  | N |  | IČ zadavatele zadaní | String | 20
DIČ |  |  | N |  | DIČ zadavatele zadaní | String | 20
Uchazeč |  |  | N |  | Uchazeč veřejné zakázky | String | 50
Projektant |  |  | N |  | Projektant | String | 50
Poznámka |  |  | N |  | Poznámka k zadání | String | 255
Sazba DPH |  |  | A |  | Rekapitulace sazeb DPH u položek soupisů | eGSazbaDph
Základna DPH |  |  | A |  | Základna DPH určena součtem celkové ceny z položek soupisů | Double
Hodnota DPH |  |  | A |  | Hodnota DPH | Double
Cena bez DPH |  |  | A |  | Celková cena bez DPH za celou stavbu. Sčítává se ze všech listů. | Double
Cena s DPH |  |  | A |  | Celková cena s DPH za celou stavbu | Double
Rekapitulace objektů stavby a soupisů prací
Název |  |  | Povinný |  | Popis | Typ | Max. počet
atributu |  |  | (A/N) |  |  |  | znaků
Kód |  |  | A |  | Přebírá se z Rekapitulace stavby | String | 20
Stavba |  |  | A |  | Přebírá se z Rekapitulace stavby | String | 120
Místo |  |  | N |  | Přebírá se z Rekapitulace stavby | String | 50
Datum |  |  | A |  | Přebírá se z Rekapitulace stavby | Date
Zadavatel |  |  | N |  | Přebírá se z Rekapitulace stavby | String | 50
Projektant |  |  | N |  | Přebírá se z Rekapitulace stavby | String | 50
Uchazeč |  |  | N |  | Přebírá se z Rekapitulace stavby | String | 50
Kód |  |  | A |  | Kód objektu | String | 20
Objektu, Soupis prací |  |  | A |  | Název objektu | String | 120
Cena bez DPH |  |  | A |  | Cena bez DPH za daný objekt | Double
Cena s DPH |  |  | A |  | Cena spolu s DPH za daný objekt | Double
Typ |  |  | A |  | Typ zakázky | eGTypZakazky
Krycí list soupisu
Název |  |  | Povinný |  | Popis | Typ | Max. počet
atributu |  |  | (A/N) |  |  |  | znaků
Stavba |  |  | A |  | Přebírá se z Rekapitulace stavby | String | 120
Objekt |  |  | A |  | Kód a název objektu | String | 20 + 120
Soupis |  |  | A |  | Kód a název soupisu | String | 20 + 120
KSO |  |  | N |  | Klasifikace stavebního objektu | String | 15
CC-CZ |  |  | N |  | Klasifikace stavbeních děl | String | 15
CZ-CPV |  |  | N |  | Společný slovník pro veřejné zakázky | String | 20
CZ-CPA |  |  | N |  | Klasifikace produkce podle činností | String | 20
Místo |  |  | N |  | Přebírá se z Rekapitulace stavby | String | 50
Zadavatel |  |  | N |  | Přebírá se z Rekapitulace stavby | String | 50
Uchazeč |  |  | N |  | Přebírá se z Rekapitulace stavby | String | 50
Projektant |  |  | N |  | Přebírá se z Rekapitulace stavby | String | 50
Poznámka |  |  | N |  | Poznámka k soupisu prací | String | 255
Sazba DPH |  |  | A |  | Rekapitulace sazeb DPH na položkách aktuálního soupisu | eGSazbaDph
Základna DPH |  |  | A |  | Základna DPH určena součtem celkové ceny z položek aktuálního soupisu | Double
Hodnota DPH |  |  | A |  | Hodnota DPH | Double
Cena bez DPH |  |  | A |  | Cena bez DPH za daný soupis | Double
Cena s DPH |  |  | A |  | Cena s DPH za daný soupis | Double
Rekapitulace členění soupisu prací
Název |  |  | Povinný |  | Popis | Typ | Max. počet
atributu |  |  | (A/N) |  |  |  | znaků
Stavba |  |  | A |  | Přebírá se z Rekapitulace stavby | String | 120
Objekt |  |  | A |  | Kód a název objektu, přebírá se z Krycího listu soupisu | String | 20 + 120
Soupis |  |  | A |  | Kód a název objektu, přebírá se z Krycího listu soupisu | String | 20 + 120
Místo |  |  | N |  | Přebírá se z Rekapitulace stavby | String | 50
Datum |  |  | A |  | Přebírá se z Rekapitulace stavby | Date
Zadavatel |  |  | N |  | Přebírá se z Rekapitulace stavby | String | 50
Projektant |  |  | N |  | Přebírá se z Rekapitulace stavby | String | 50
Uchazeč |  |  | N |  | Přebírá se z Rekapitulace stavby | String | 50
Kód dílu - Popis |  |  | A |  | Kód a název dílu ze soupisu | String | 20 + 100
Cena celkem |  |  | A |  | Cena celkem za díl ze soupisu | Double
Soupis prací
Název |  |  | Povinný |  | Popis | Typ | Max. počet
atributu |  |  | (A/N) |  |  |  | znaků
Stavba |  |  | A |  | Přebírá se z Rekapitulace stavby | String | 120
Objekt |  |  | A |  | Kód a název objektu | String | 20 + 120
Soupis |  |  | A |  | Přebírá se z Krycího listu soupisu | String | 20 + 120
Místo |  |  | N |  | Přebírá se z Krycího listu soupisu | String | 50
Datum |  |  | A |  | Přebírá se z Krycího listu soupisu | Date
Zadavatel |  |  | N |  | Přebírá se z Krycího listu soupisu | String | 50
Projektant |  |  | N |  | Přebírá se z Krycího listu soupisu | String | 50
Uchazeč |  |  | N |  | Přebírá se z Krycího listu soupisu | String | 50
PČ |  |  | A |  | Pořadové číslo položky soupisu | Long
Typ |  |  | A |  | Typ položky soupisu | eGTypPolozky | 1
Kód |  |  | A |  | Kód položky ze soupisu | String | 20
Popis |  |  | A |  | Popis položky ze soupisu | String | 255
MJ |  |  | A |  | Měrná jednotka položky | String | 10
Množství |  |  | A |  | Množství položky soupisu | Double
J.Cena |  |  | A |  | Jednotková cena položky | Double
Cena celkem |  |  | A |  | Cena celkem vyčíslena jako J.Cena * Množství | Double
Cenová soustava |  |  | N |  | Zařazení položky do cenové soustavy | String | 50
p |  |  | N |  | Poznámka položky ze soupisu | Memo
psc |  |  | N |  | Poznámka k souboru cen ze soupisu | Memo
pp |  |  | N |  | Plný popis položky ze soupisu | Memo
vv |  |  | N |  | Výkaz výměr (figura, výraz, výměra) ze soupisu | Text,Text,Double | 20, 150
fig |  |  | N |  | Rozpad figur | Text,Text,Double | 20, 150
DPH |  |  | A |  | Sazba DPH pro položku | eGSazbaDPH
Hmotnost |  |  | A |  | Hmotnost položky ze soupisu | Double
Suť |  |  | A |  | Suť položky ze soupisu | Double
Nh |  |  | N |  | Normohodiny položky ze soupisu | Double
Datová věta
Typ věty |  |  | Hodnota |  | Význam
eGSazbaDPH |  |  | základní |  | Základní sazba DPH
|  |  | snížená |  | Snížená sazba DPH
|  |  | nulová |  | Nulová sazba DPH
|  |  | zákl. přenesená |  | Základní sazba DPH přenesená
|  |  | sníž. přenesená |  | Snížená sazba DPH přenesená
eGTypZakazky |  |  | STA |  | Stavební objekt
|  |  | PRO |  | Provozní soubor
|  |  | ING |  | Inženýrský objekt
|  |  | VON |  | Vedlejší a ostatní náklady
|  |  | OST |  | Ostatní náklady
eGTypPolozky |  |  | 1 |  | Položka typu HSV
|  |  | 2 |  | Položka typu PSV
|  |  | 3 |  | Položka typu M
|  |  | 4 |  | Položka typu OST

## ZTI
Nástavba učebny mutimédií SPŠel-it Dobruška
050 ZDRAVOTECHNIKA
Soupis výkonů
Číslo pozice | Kód pol. | POPIS VÝKONU | Měrná jednotka | Množství | Jednotková cena | Cena
REKAPITULACE NÁKLADŮ
1 |  | Vnitřní kanalizace |  |  |  | 0
2 |  | Vnitřní vodovod |  |  |  | 0
3 |  | Zařizovací předměty |  |  |  | 0
4 |  | Venkovní kanalizace |  |  |  | 0
|  | CELKEM SOUPIS VÝKONŮ (bez DPH) |  |  |  | 0
Vnitřní kanalizace
1 | 1-01 | Potrubí připojovací z trub HT 40,včetně tvarovek a upevnění, lešení, zednických přípomocí, zkoušek potrubí | m | 2 |  | 0
2 | 1-02 | Vyměření přípojek na potrubí vyvedení a upevnění odpadních výpustek D40 | ks | 1 |  | 0
3 | 1-03 | Sifon pro připojení umývadla | ks | 1 |  | 0
4 | 1-04 | Montáž zápachových uzávěrek do DN 50 | ks | 1 |  | 0
5 | 1-05 | Lapač střešních splavenin dn125 | ks | 1 |  | 0
6 | 1-06 | Zkouška těsnosti kanalizace do DN 200 | m | 10 |  | 0
7 | 1-07 | Příplatek za zaústění (podchycení) do stávající kanalizace | soub | 1 |  | 0
8 | 1-08 | Ostatní přepojovací a propojovací práce na vnitřní kanalizaci (dle skutečnosti) | hod | 8 |  | 0
9 | 1-09 | Ostatní zednické přípomoce na vnitřní kanalizaci | soub | 1 |  | 0
10 | 1-10 | Přesun hmot pro vnitřní kanalizaci, výšky do 6-12 m | t | 1 |  | 0
|  | 1 CELKEM |  |  |  | 0
Vnitřní vodovod
11 | 2-01 | Uzavření sekčního přívodu vody a demontáž stávajících armatur | kplt | 1 |  | 0
12 | 2-02 | Vodovod z trub PPR D20*2,3, včetně tvarovek, návleková izolace Mirelon tl. 9 mm, kompenzátorů, včetně zkoušky těsnosti potrubí, proplachu a dezinfekce potrubí, prac. lešení | m | 2 |  | 0
13 | 2-03 | Vyvedení a upevnění výpustek do DN 25 | kus | 2 |  | 0
14 | 2-04 | Zkoušky, proplach a desinfekce vodovodního potrubí, zkoušky těsnosti vodovodního potrubí | m | 2 |  | 0
15 | 2-05 | Ostatní přepojovací a propojovací práce na vnitřním vodovodu | hod | 8 |  | 0
16 | 2-06 | Ostatní zednické výpomoce pro vnitřní vodovod | soub | 1 |  | 0
17 | 2-07 | Přesun hmot pro vnitřní vodovod, výšky do 6-12 m | t | 1 |  | 0
18 | 2-08 | Laboratorní rozbor pitné vody provedený atestovanou laboratoří včetně zajištění odběru vzorků a vyhodnocení | soub | 1 |  | 0
|  | 2 CELKEM |  |  |  | 0
Zařizovací předměty
Před realizací odsouhlasit u investora všechny typy zařizovacích předmětů a baterií !!!
19 | 3-01 | Demontáž stávajícího umyvadla včetně umyvadlového sifonu | kplt | 1 |  | 0
20 | 3-02 | Umývadlo (symetrické s odkládací plochou), 600*450*180 mm, barva bílá | kplt | 1 |  | 0
21 | 3-03 | Montáž umyvadla šrouby do zdiva | soub | 1 |  | 0
22 | 3-04 | Rohový ventil pro připojení umývadla | soub | 2 |  | 0
23 | 3-05 | Omezovač průtoku vody | soub | 1 |  | 0
24 | 3-06 | Páková baterie stojánková s výpustí, komplet včetně montáže a zapojení | kplt | 1 |  | 0
25 | 3-07 | Montáž baterií stojánkových a nástěnných | ks | 1 |  | 0
26 | 3-08 | Přesun hmot, výšky do 6-12 m | t | 1 |  | 0
|  | 3 CELKEM |  |  |  | 0
Venkovní kanalizace
27 | 4-01 | Zemní práce - hloubení stavební rýhy ( v hornině tř. těžitelnosti 50% III a 50% IV ) vně objektu s úpravou a hutněním dna pro dešťovou kanalizaci š = 0,8 m, průměrná hl = 1,00 m, včetně zřízení příložného pažení a odstranění pažení, vč pískového lože 10 cm, obsypu potrubí pískem min. 30 cm nad potrubí, zhutněného zásypu rýhy vhodným výkopovým materiálem a odvozu přebytečné zeminy na skládku s uložením | m | 1 |  | 0
28 | 4-02 | Dočasné zajištění podzemního potrubí a vedení ve výkopu, ve stavu a poloze, ve kterých bylo na začátku zemních prací, s podepřením a vzepřením nebo vyvěšením, se zřízením a odstraněním zajišťovací konstrukce, s opotřebením hmot potrubí plastového do DN200 | m | 1 |  | 0
29 | 4-03 | Obsyp potrubí pískem nebo sypaninou z vhodné prohozené zenimy, materiálem připraveným podél výkopu ve vzdálenosti do 3m od jeho okraje, pro jakoukoliv hloubku výkopu a míru zhutnění bez prohození sypaniny | m3 | 1 |  | 0
30 | 4-04 | Obsyp a zásyp potrubí štěrkopískem z drobného kameniva 0-4mm | t | 1 |  | 0
31 | 4-05 | Lože pod potrubí, stoky a drobné objekty v otevřeném výkopu z drobného kameniva 0-4mm | m3 | 0.25 |  | 0
32 | 4-06 | Potrubí z trub PVC SN8, DN160, včetně tvarovek (dopojení dešťového svodu) | m | 1 |  | 0
33 | 4-07 | Zaústění do stávající areálové kanalizace jádrový vývrt pro potrubí DN160, včetně utěsnění a vyspravení | kplt | 1 |  | 0
34 | 4-08 | Přepojovací práce na stávající kanalizaci | hod | 1 |  | 0
|  | 4 CELKEM |  |  |  | 0
|  | Zdravitechnika CELKEM SOUPIS VÝKONŮ |  |  |  | 0

## ÚT - Rekap
Export Komplet | [27 empty] | 2.0 | ZAMOK |  |  |  |  | False | False | {f19e3157-5ccd-4c54-a693-591bd855d50d}
[33 empty] | 0,01 | 21
[33 empty] | 0,01 | 12
|  | REKAPITULACE STAVBY | [17 empty] | v --- níže se nacházejí doplnkové a pomocné údaje k sestavám --- v | [11 empty] | Návod na vyplnění | 0,001
|  | Kód: |  |  |  |  | spseldobruska | [24 empty] | Měnit lze pouze buňky se žlutým podbarvením! 1) na prvním listu Rekapitulace stavby vyplňte v sestavě a) Souhrnný list - údaje o Uchazeči (přenesou se do ostatních sestav i v jiných listech) b) Rekapitulace objektů - potřebné Ostatní náklady 2) na vybraných listech vyplňte v sestavě a) Krycí list - údaje o Uchazeči, pokud se liší od údajů o Uchazeči na Souhrnném listu (údaje se přenesou do ostatních sestav v daném listu) b) Rekapitulace rozpočtu - potřebné Ostatní náklady c) Celkové náklady za stavbu - ceny u položek - množství, pokud má žluté podbarvení - a v případě potřeby poznámku (ta je ve skrytém sloupci) | 0,01
|  | Stavba: |  |  |  |  | NÁSTAVBA UČEBNY MULTIMÉDIÍ SPŠel-it DOBRUŠKA | [25 empty] | 0,01
|  | KSO: | [13 empty] | CC-CZ: | [16 empty] | 0,01
|  | Místo: |  |  |  |  | Dobruška | [8 empty] | Datum: |  | 3. 4. 2024 | [14 empty] | 0,01
0,01
|  | Zadavatel: | [13 empty] | IČ: | [16 empty] | 0,01
|  |  | SPŠel-it, ČS odboje 670, Dobruška | [12 empty] | DIČ: | [16 empty] | 0,01
0,01
|  | Uchazeč: | [13 empty] | IČ: |  | Vyplň údaj | [14 empty] | 0,01
|  |  | Vyplň údaj | [12 empty] | DIČ: |  | Vyplň údaj | [14 empty] | 0,01
False
|  | Projektant: | [13 empty] | IČ: |  | 11016019 | [14 empty] | False
|  |  | Jiří Vik Tepelná technika | [12 empty] | DIČ: |  | CZ450927112 | [14 empty] | True
0,01
|  | Zpracovatel: | [13 empty] | IČ: | [16 empty] | 0,01
|  |  | JVik | [12 empty] | DIČ: | [16 empty] | True
Poznámka:
|  | Cena bez DPH | [13 empty] | 0
[8 empty] | Sazba daně |  |  | Základ daně |  |  |  |  | Výše daně
|  | DPH |  | základní |  |  |  | 21% |  |  | 0 |  |  |  |  | 0
|  |  |  | snížená |  |  |  | 12% |  |  | 0 |  |  |  |  | 0
|  |  |  | zákl. přenesená |  |  |  | 21% |  |  | 0 |  |  |  |  | 0
|  |  |  | sníž. přenesená |  |  |  | 12% |  |  | 0 |  |  |  |  | 0
|  |  |  | nulová |  |  |  | 0% |  |  | 0 |  |  |  |  | 0
|  | Cena s DPH | [6 empty] | v |  |  | CZK |  |  |  | 0
|  | Projektant | [11 empty] | Zpracovatel
|  | Datum a podpis: | [7 empty] | Razítko |  |  |  | Datum a podpis: |  |  | Razítko
|  | Objednavatel | [11 empty] | Uchazeč
|  | Datum a podpis: | [7 empty] | Razítko |  |  |  | Datum a podpis: |  |  | Razítko
REKAPITULACE OBJEKTŮ STAVBY A SOUPISŮ PRACÍ
| Kód: | [6 empty] | spseldobruska
| Stavba: | [6 empty] | NÁSTAVBA UČEBNY MULTIMÉDIÍ SPŠel-it DOBRUŠKA
| Místo: | [6 empty] | Dobruška | [6 empty] | Datum: |  | 3. 4. 2024
| Zadavatel: | [6 empty] | SPŠel-it, ČS odboje 670, Dobruška | [6 empty] | Projektant: |  | Jiří Vik Tepelná technika |  |  | Informatívní údaje z listů zakázek
| Uchazeč: | [13 empty] | Zpracovatel: |  | JVik
| Kód |  |  |  | Popis | [7 empty] | Cena bez DPH [CZK] |  |  |  |  | Cena s DPH [CZK] | Typ | z toho Ostat. náklady [CZK] | DPH [CZK] | Normohodiny [h] | DPH základní [CZK] | DPH snížená [CZK] | DPH základní přenesená [CZK] | DPH snížená přenesená [CZK] | Základna DPH základní | Základna DPH snížená | Základna DPH zákl. přenesená | Základna DPH sníž. přenesená | Základna DPH nulová
| Náklady z rozpočtů | [11 empty] | 0 |  |  |  |  | 0 |  | 0 | 0 | 0 | 0 | 0 | 0 | 0 | 0 | 0 | 0 | 0 | 0 |  | D | 0 | ###NOIMPORT### | IMPORT | {f19e3157-5ccd-4c54-a693-591bd855d50d} | {00000000-0000-0000-0000-000000000000}
/ |  | spseldobruskaut |  |  |  | 060- vytápění | [6 empty] | 0 |  |  |  |  | 0 | STA | 0 | 0 | 0 | 0 | 0 | 0 | 0 | 0 | 0 | 0 | 0 | 0 |  |  | 1 |  | IMPORT | {886ea967-d5b9-4fef-b344-2cc03620f82f} | {f19e3157-5ccd-4c54-a693-591bd855d50d} | 2

## ÚT - Rozp
{886ea967-d5b9-4fef-b344-2cc03620f82f}
2
| KRYCÍ LIST SOUPISU PRACÍ | [7 empty] | v --- níže se nacházejí doplnkové a pomocné údaje k sestavám --- v | [8 empty] | False
Stavba:
NÁSTAVBA UČEBNY MULTIMÉDIÍ SPŠel-it DOBRUŠKA
Objekt:
spseldobruskaut - 060- vytápění
| KSO: |  |  |  |  | CC-CZ:
| Místo: |  | Dobruška |  |  | Datum: | 3. 4. 2024
| Zadavatel: |  |  |  |  | IČ:
|  | SPŠel-it, ČS odboje 670, Dobruška |  |  |  | DIČ:
| Uchazeč: |  |  |  |  | IČ: | Vyplň údaj
|  | Vyplň údaj |  |  |  | DIČ: | Vyplň údaj
| Projektant: |  |  |  |  | IČ: | 11016019
|  | Jiří Vik Tepelná technika |  |  |  | DIČ: | CZ450927112
| Zpracovatel: |  |  |  |  | IČ:
|  | JVik |  |  |  | DIČ:
Poznámka:
| Cena bez DPH | [5 empty] | 0
|  |  | Základ daně |  |  | Sazba daně | Výše daně
| DPH | základní | 0 |  |  | 21% | 0
|  | snížená | 0 |  |  | 12% | 0
|  | zákl. přenesená | 0 |  |  | 21% | 0
|  | sníž. přenesená | 0 |  |  | 12% | 0
|  | nulová | 0 |  |  | 0% | 0
| Cena s DPH |  |  | v | CZK |  | 0
| Projektant |  |  | Zpracovatel
| Datum a podpis: |  | Razítko | Datum a podpis: |  |  | Razítko
| Objednavatel |  |  | Uchazeč
| Datum a podpis: |  | Razítko | Datum a podpis: |  |  | Razítko
REKAPITULACE ČLENĚNÍ SOUPISU PRACÍ
Stavba:
NÁSTAVBA UČEBNY MULTIMÉDIÍ SPŠel-it DOBRUŠKA
Objekt:
spseldobruskaut - 060- vytápění
Místo: |  |  | Dobruška |  |  | Datum: | 3. 4. 2024
Zadavatel: |  |  | SPŠel-it, ČS odboje 670, Dobruška |  |  | Projektant: | Jiří Vik Tepelná technika
Zhotovitel: |  |  | Vyplň údaj |  |  | Zpracovatel: | JVik
Kód dílu - Popis | [6 empty] | Cena celkem [CZK]
Náklady ze soupisu prací | [6 empty] | 0 | [11 empty] | -1
| PSV - Práce a dodávky PSV | [5 empty] | 0
| 733 - Ústřední vytápění - rozvodné potrubí | [5 empty] | 0
| 734 - Ústřední vytápění - armatury | [5 empty] | 0
| 735 - Ústřední vytápění - otopná tělesa | [5 empty] | 0
| HZS - Hodinové zúčtovací sazby | [5 empty] | 0
SOUPIS PRACÍ
Stavba:
NÁSTAVBA UČEBNY MULTIMÉDIÍ SPŠel-it DOBRUŠKA
Objekt:
spseldobruskaut - 060- vytápění
Místo: |  |  | Dobruška |  |  | Datum: | 3. 4. 2024
Zadavatel: |  |  | SPŠel-it, ČS odboje 670, Dobruška |  |  | Projektant: | Jiří Vik Tepelná technika
Zhotovitel: |  |  | Vyplň údaj |  |  | Zpracovatel: | JVik
PČ | Typ | Kód | Popis | MJ | Množství | J.cena [CZK] | Cena celkem [CZK] | Cenová soustava |  | DPH | J. Nh [h] | Nh celkem [h] | J. hmotnost [t] | Hmotnost celkem [t] | J. suť [t] | Suť Celkem [t]
Náklady soupisu celkem | [6 empty] | 0 |  |  |  |  | 0 |  | 0.55971 |  | 0.31545 |  | D | -1 | [7 empty] | 0
| D | PSV | Práce a dodávky PSV |  |  |  | 0 |  |  |  |  | 0 |  | 0.55971 |  | 0.31545 | 2 | D | 0 | ROZPOCET | [6 empty] | 0
| D | 733 | Ústřední vytápění - rozvodné potrubí |  |  |  | 0 |  |  |  |  | 0 |  | 0.045733 |  | 0.045 | 2 | D | 1 | ROZPOCET | [6 empty] | 0
1 | K | 733110803 | Demontáž potrubí ocelového závitového DN do 15 | m | 45 |  | 0 |  |  | základní |  | 0 | 2e-05 | 0.0009 | 0.001 | 0.045 | 16 | K | 2 | ROZPOCET | 0 | 0 | 0 | 0 | 0 | 1 | 0 | 16 | -238878060
2 | K | 733122222 | Potrubí z uhlíkové oceli tenkostěnné vně pozink spojované lisováním D 15x1,2 mm | m | 48.3 |  | 0 |  |  | základní |  | 0 | 0.00051 | 0.024633 | 0 | 0 | 16 | K | 2 | ROZPOCET | 0 | 0 | 0 | 0 | 0 | 1 | 0 | 16 | 21904614
3 | K | 733122224 | Potrubí z uhlíkové oceli tenkostěnné vně pozink spojované lisováním D 22x1,5 mm | m | 20 |  | 0 |  |  | základní |  | 0 | 0.00095 | 0.019 | 0 | 0 | 16 | K | 2 | ROZPOCET | 0 | 0 | 0 | 0 | 0 | 1 | 0 | 16 | 197303668
4 | K | 733123110 | Příplatek k potrubí ocelovému hladkému za zhotovení přípojky z trubek ocelových hladkých D 22x2,6 mm | kus | 12 |  | 0 |  |  | základní |  | 0 | 0 | 0 | 0 | 0 | 16 | K | 2 | ROZPOCET | 0 | 0 | 0 | 0 | 0 | 1 | 0 | 16 | -777450831
5 | K | 733190107 | Zkouška těsnosti potrubí ocelové závitové DN do 40 | m | 68.3 |  | 0 |  |  | základní |  | 0 | 0 | 0 | 0 | 0 | 16 | K | 2 | ROZPOCET | 0 | 0 | 0 | 0 | 0 | 1 | 0 | 16 | 1835550860
6 | K | 733191924 | Navaření odbočky na potrubí ocelové závitové DN 20 | kus | 2 |  | 0 |  |  | základní |  | 0 | 0.0006 | 0.0012 | 0 | 0 | 16 | K | 2 | ROZPOCET | 0 | 0 | 0 | 0 | 0 | 1 | 0 | 16 | 419834505
7 | K | 998733101 | Přesun hmot tonážní pro rozvody potrubí v objektech v do 6 m | t | 0.046 |  | 0 |  |  | základní |  | 0 | 0 | 0 | 0 | 0 | 16 | K | 2 | ROZPOCET | 0 | 0 | 0 | 0 | 0 | 1 | 0 | 16 | 1928140042
8 | K | 998733193 | Příplatek k přesunu hmot tonážnímu pro rozvody potrubí za zvětšený přesun do 500 m | t | 0.046 |  | 0 |  |  | základní |  | 0 | 0 | 0 | 0 | 0 | 16 | K | 2 | ROZPOCET | 0 | 0 | 0 | 0 | 0 | 1 | 0 | 16 | -58137699
| D | 734 | Ústřední vytápění - armatury |  |  |  | 0 |  |  |  |  | 0 |  | 0.00782 |  | 0.0027 | 2 | D | 1 | ROZPOCET | [6 empty] | 0
9 | K | 734200821 | Demontáž armatury závitové se dvěma závity přes G 1/2 do G 1/2 | kus | 6 |  | 0 |  |  | základní |  | 0 | 9e-05 | 0.00054 | 0.00045 | 0.0027 | 16 | K | 2 | ROZPOCET | 0 | 0 | 0 | 0 | 0 | 1 | 0 | 16 | 1460773700
10 | K | 734209103 | Montáž armatury závitové s jedním závitem G 1/2 | kus | 4 |  | 0 |  |  | základní |  | 0 | 9e-05 | 0.00036 | 0 | 0 | 16 | K | 2 | ROZPOCET | 0 | 0 | 0 | 0 | 0 | 1 | 0 | 16 | -1927488262
11 | K | 734209113 | Montáž armatury závitové s dvěma závity G 1/2 | kus | 12 |  | 0 |  |  | základní |  | 0 | 8e-05 | 0.00096 | 0 | 0 | 16 | K | 2 | ROZPOCET | 0 | 0 | 0 | 0 | 0 | 1 | 0 | 16 | -2146908302
12 | K | 734211120 | Ventil závitový odvzdušňovací G 1/2 PN 14 do 120°C automatický | kus | 2 |  | 0 |  |  | základní |  | 0 | 0.00024 | 0.00048 | 0 | 0 | 16 | K | 2 | ROZPOCET | 0 | 0 | 0 | 0 | 0 | 1 | 0 | 16 | 2132431065
13 | K | 734221682 | Termostatická hlavice kapalinová PN 10 do 110°C otopných těles VK | kus | 6 |  | 0 |  |  | základní |  | 0 | 0.00014 | 0.00084 | 0 | 0 | 16 | K | 2 | ROZPOCET | 0 | 0 | 0 | 0 | 0 | 1 | 0 | 16 | 351379416
14 | K | 734261403 | Armatura připojovací rohová G 3/4x18 PN 10 do 110°C radiátorů typu VK | kus | 6 |  | 0 |  |  | základní |  | 0 | 0.0007 | 0.0042 | 0 | 0 | 16 | K | 2 | ROZPOCET | 0 | 0 | 0 | 0 | 0 | 1 | 0 | 16 | -1061270083
15 | K | 734291123 | Kohout plnící a vypouštěcí G 1/2 PN 10 do 90°C závitový | kus | 2 |  | 0 |  |  | základní |  | 0 | 0.00022 | 0.00044 | 0 | 0 | 16 | K | 2 | ROZPOCET | 0 | 0 | 0 | 0 | 0 | 1 | 0 | 16 | -1095774659
16 | K | 998734101 | Přesun hmot tonážní pro armatury v objektech v do 6 m | t | 0.008 |  | 0 |  |  | základní |  | 0 | 0 | 0 | 0 | 0 | 16 | K | 2 | ROZPOCET | 0 | 0 | 0 | 0 | 0 | 1 | 0 | 16 | -1138655506
17 | K | 998734193 | Příplatek k přesunu hmot tonážnímu pro armatury za zvětšený přesun do 500 m | t | 0.008 |  | 0 |  |  | základní |  | 0 | 0 | 0 | 0 | 0 | 16 | K | 2 | ROZPOCET | 0 | 0 | 0 | 0 | 0 | 1 | 0 | 16 | -1220081166
| D | 735 | Ústřední vytápění - otopná tělesa |  |  |  | 0 |  |  |  |  | 0 |  | 0.50616 |  | 0.26775 | 2 | D | 1 | ROZPOCET | [6 empty] | 0
18 | K | 735000912 | Vyregulování ventilu nebo kohoutu dvojregulačního s termostatickým ovládáním | kus | 6 |  | 0 |  |  | základní |  | 0 | 0 | 0 | 0 | 0 | 16 | K | 2 | ROZPOCET | 0 | 0 | 0 | 0 | 0 | 1 | 0 | 16 | -1504977422
19 | K | 735111810 | Demontáž otopného tělesa litinového článkového | m2 | 11.25 |  | 0 |  |  | základní |  | 0 | 0 | 0 | 0.0238 | 0.26775 | 16 | K | 2 | ROZPOCET | 0 | 0 | 0 | 0 | 0 | 1 | 0 | 16 | 1121808846
20 | K | 735152675 | Otopné těleso panelové VK třídeskové 3 přídavné přestupní plochy výška/délka 600/800 mm výkon 1925 W | kus | 1 |  | 0 |  |  | základní |  | 0 | 0.04684 | 0.04684 | 0 | 0 | 16 | K | 2 | ROZPOCET | 0 | 0 | 0 | 0 | 0 | 1 | 0 | 16 | 265545074
21 | K | 735152676 | Otopné těleso panelové VK třídeskové 3 přídavné přestupní plochy výška/délka 600/900 mm výkon 2165 W | kus | 1 |  | 0 |  |  | základní |  | 0 | 0.05242 | 0.05242 | 0 | 0 | 16 | K | 2 | ROZPOCET | 0 | 0 | 0 | 0 | 0 | 1 | 0 | 16 | -1432609555
22 | K | 735152678 | Otopné těleso panelové VK třídeskové 3 přídavné přestupní plochy výška/délka 600/1100 mm výkon 2647 W | kus | 1 |  | 0 |  |  | základní |  | 0 | 0.0622 | 0.0622 | 0 | 0 | 16 | K | 2 | ROZPOCET | 0 | 0 | 0 | 0 | 0 | 1 | 0 | 16 | 1059159874
23 | K | 735152683 | Otopné těleso panelové VK třídeskové 3 přídavné přestupní plochy výška/délka 600/2000 mm výkon 4812 W | kus | 3 |  | 0 |  |  | základní |  | 0 | 0.1149 | 0.3447 | 0 | 0 | 16 | K | 2 | ROZPOCET | 0 | 0 | 0 | 0 | 0 | 1 | 0 | 16 | -2030126408
24 | K | 735159310 | Montáž otopných těles panelových třířadých dl do 1140 mm | kus | 3 |  | 0 |  |  | základní |  | 0 | 0 | 0 | 0 | 0 | 16 | K | 2 | ROZPOCET | 0 | 0 | 0 | 0 | 0 | 1 | 0 | 16 | 835230113
25 | K | 735159340 | Montáž otopných těles panelových třířadých dl přes 1980 do 2820 mm | kus | 3 |  | 0 |  |  | základní |  | 0 | 0 | 0 | 0 | 0 | 16 | K | 2 | ROZPOCET | 0 | 0 | 0 | 0 | 0 | 1 | 0 | 16 | 1396993980
26 | K | 735191905 | Odvzdušnění otopných těles | kus | 30 |  | 0 |  |  | základní |  | 0 | 0 | 0 | 0 | 0 | 16 | K | 2 | ROZPOCET | 0 | 0 | 0 | 0 | 0 | 1 | 0 | 16 | 219420513
27 | K | 735191910 | Napuštění vody do otopných těles | m2 | 250 |  | 0 |  |  | základní |  | 0 | 0 | 0 | 0 | 0 | 16 | K | 2 | ROZPOCET | 0 | 0 | 0 | 0 | 0 | 1 | 0 | 16 | -111379621
28 | K | 998735101 | Přesun hmot tonážní pro otopná tělesa v objektech v do 6 m | t | 0.506 |  | 0 |  |  | základní |  | 0 | 0 | 0 | 0 | 0 | 16 | K | 2 | ROZPOCET | 0 | 0 | 0 | 0 | 0 | 1 | 0 | 16 | 611887337
29 | K | 998735193 | Příplatek k přesunu hmot tonážnímu pro otopná tělesa za zvětšený přesun do 500 m | t | 0.506 |  | 0 |  |  | základní |  | 0 | 0 | 0 | 0 | 0 | 16 | K | 2 | ROZPOCET | 0 | 0 | 0 | 0 | 0 | 1 | 0 | 16 | 714748465
| D | HZS | Hodinové zúčtovací sazby |  |  |  | 0 |  |  |  |  | 0 |  | 0 |  | 0 | 4 | D | 0 | ROZPOCET | [6 empty] | 0
30 | K | HZS1301 | Hodinová zúčtovací sazba zedník | hod | 20 |  | 0 |  |  | základní |  | 0 | 0 | 0 | 0 | 0 | 512 | K | 1 | ROZPOCET | 0 | 0 | 0 | 0 | 0 | 1 | 0 | 512 | 1057494801
31 | K | HZS4211 | Hodinová zúčtovací sazba revizní technik-topná zkouška | hod | 20 |  | 0 |  |  | základní |  | 0 | 0 | 0 | 0 | 0 | 512 | K | 1 | ROZPOCET | 0 | 0 | 0 | 0 | 0 | 1 | 0 | 512 | -283535841

## Elektro
SPŠel-it, ČS. ODBOJE 670, 518 01 DOBRUŠKA
NÁSTAVBA UČEBNY MULTIMÉDIÍ SPŠel-it DOBRUŠKA
|  | 090-elektroinstalace, hromosvody | katalogové ceny bez DPH |  |  | 2024-03-17
Číslo pozice/Nr. Position | Kód položky | POPIS VÝKONU/ Beschreibung der Leistungen | Měrná jednotka/ Maßeinheit | Množství/ Masse | Jednotková cena/ Einheitpreis | Cena / Betrag
REKAPITULACE
| 443 | Spínací zařízení |  |  |  | 0
| 444 | Rozvody elektrické energie |  |  |  | 0
| 444 | Montáž rozvodů elektrické energie |  |  |  | 0
| 445 | Osvětlení |  |  |  | 0
| 445 | Montáž osvětlení |  |  |  | 0
| 446 | Bleskosvody |  |  |  | 0
| 446 | Montáž bleskosvodu |  |  |  | 0
|  | CELKEM SOUPIS VÝKONŮ |  |  |  | 0
| 443 | Spínací zařízení
dozbrojení rozváděče RE
1 | 443.0001 | jistič B25/3 | ks | 1 |  | 0
2 | 443.0002 | úprava čelní desky | ks | 1 |  | 0
3 | 443.0003 | podružný materiál | ks | 1 |  | 0
4 | 443.0004 | montáž | ks | 1 |  | 0
rozváděč RSIT
5 | 443.0005 | Velkoobsahová rozvodnice 5/120-C pod omítku s plnými dveřmi, krytí IP 30, barva bílá, hloubka 127 mm, 24 TE vřadě, 5 přístroj. lišt. | ks | 1 |  | 0
6 | 443.0006 | svorka RSA 6 | ks | 11 |  | 0
7 | 443.0007 | vypínač 40/3 | ks | 1 |  | 0
8 | 443.0008 | svodič přepětí 12,5-275/3+0 | ks | 1 |  | 0
9 | 443.0009 | stykač 230/25-40 s kontakty AC3 | ks | 4 |  | 0
10 | 443.001 | impulsní relé 230/S | ks | 4 |  | 0
11 | 443.0011 | proudový chránič s jističem 10/1N/C/003 | ks | 4 |  | 0
12 | 443.0012 | proudový chránič 40/4/B/003 | ks | 2 |  | 0
13 | 443.0013 | jistič B16/1 | ks | 16 |  | 0
14 | 443.0014 | jistič B16/3 | ks | 1 |  | 0
15 | 443.0015 | jistič B25/3 | ks | 2 |  | 0
16 | 443.0016 | sněhový regulátor vč. teplotního a vlhkostního čidla | ks | 1 |  | 0
17 | 443.0017 | lišta propojovací 10-3P-3TE | ks | 5 |  | 0
18 | 443.0018 | podružný materiál | ks | 1 |  | 0
19 | 443.0019 | montáž | ks | 1 |  | 0
|  | CELKEM |  |  |  | 0
| 444 | Rozvody elektrické energie
21 | 444.0001 | krabice pro společnou montáž ( hloubka 45 mm ) | ks | 59 |  | 0
22 | 444.0002 | Krabice A8 IP54 75x75x36 | ks | 11 |  | 0
23 | 444.0003 | svorka zemnící ZSA 16 | ks | 30 |  | 0
24 | 444.0004 | páska zemnící úzká ZS 16 | ks | 30 |  | 0
25 | 444.0005 | svorka kabelová 2x1-2.5 | ks | 100 |  | 0
26 | 444.0006 | svorka kabelová 3x1-2.5 | ks | 50 |  | 0
27 | 444.0007 | drátěný žlab 100/50 vč. spojek | m | 24 |  | 0
28 | 444.0008 | sádra stavební | q | 3 |  | 0
29 | 444.0009 | CY 2,5 zž | m | 70 |  | 0
30 | 444.001 | CY 16 zž | m | 36 |  | 0
31 | 444.0011 | CYKY O3x1,5 | m | 60 |  | 0
32 | 444.0012 | CYKY J3x1,5 | m | 220 |  | 0
33 | 444.0013 | CYKY J3x2,5 | m | 480 |  | 0
34 | 444.0014 | CYKY J4x10 | m | 36 |  | 0
35 | 444.0015 | CYKY J5x2,5 | m | 17 |  | 0
36 | 444.0016 | JYTY 4x1 | m | 20 |  | 0
37 | 444.0017 | JYTY 7x1 | m | 20 |  | 0
38 | 444.0018 | dvounásobné tlačítko pod omítku v nezadíratelném provedení, IP20, bílé, komplet | ks | 2 |  | 0
39 | 444.0019 | jednonásobná zásuvka v nezadíratelném provedení 230V/16A, bílá, IP20, komplet | ks | 25 |  | 0
40 | 444.002 | jednonásobná zásuvka v nezadíratelném provedení 230V/16A, bílá, IP20, komplet svodič III. st. | ks | 34 |  | 0
41 | 444.0021 | vysílač čtyřtlačítkový, s baterií, lepený na stěnu ( sklo ), ovládání DALI přijímače, bílý | ks | 1 |  | 0
42 | 444.0022 | vysílač šestitlačítkový, s baterií, lepený na stěnu ( sklo ), ovládání DALI přijímače, bílý | ks | 1 |  | 0
43 | 444.0023 | přijímač čtyřkanálový, ovládání DALI svítidel | ks | 5 |  | 0
44 | 444.0024 | dvoužilový odporový opletený topný okruh 20 W/m, se zvýšenou odolností proti UV záření, 50 m | ks | 1 |  | 0
45 | 444.0025 | distanční úchyt do žlabu, mrazuvzdorný plast balení 25 ks | ks | 1 |  | 0
46 | 444.0026 | systémová ﬁxace pro upevnění topného kabelu ve svodech balení 10 m, materiál: nerezové lanko a mrazuvzdorný plast | ks | 1 |  | 0
47 | 444.0027 | zásuvka 5x32A pod omítku IP 44 vč. instalační krabice | ks | 1 |  | 0
VZT
48 | 444.0028 | REB - elektronický, plynulý regulátor otáček | ks | 1 |  | 0
49 | 444.0029 | ventil pro přefuk vzduchu ⌀ 160 mm vč. spojovacího potrubí | ks | 2 |  | 0
50 | 444.003 | ultra tichý ventilátor do potrubí 500/150-160, IP44 | ks | 1 |  | 0
51 | 444.0031 | talířový ventil odvodní ⌀ 160 mm | ks | 2 |  | 0
52 | 444.0032 | 160 ohebná Al hadice s tepelnou a hlukovou izolací | m | 5.5 |  | 0
53 | 444.0033 | 90° 160/160 odbočka jednostranná | ks | 1 |  | 0
54 | 444.0034 | 160 zpětná klapka | ks | 1 |  | 0
55 | 444.0035 | potrubí 4hranné 200x200, délka 1 m, volná příruba, doměrek, ocel pozink - skrz stěnu | ks | 1 |  | 0
56 | 444.0036 | potrubní přechod z kruhového potrubí D160 na 4hranné 200x200, ocel pozink | ks | 1 |  | 0
57 | 444.0037 | 200 protidešťová žaluzie | ks | 1 |  | 0
|  | CELKEM |  |  |  | 0
58 | 444.0038 | podružný materiál 3% z nosného materiálu |  |  |  | 0
|  | CELKEM |  |  |  | 0
| 444 | Montáž rozvodů elektrické energie
59 | 444.0039 | krabice pod přístroje bez zapojení | ks | 59 |  | 0
60 | 444.004 | krabicová rozvodka lištová vč. zapojení | ks | 11 |  | 0
61 | 444.0041 | kabelový žlab spojek | m | 24 |  | 0
62 | 444.0042 | motáž rozváděče do 50 kg | ks | 1 |  | 0
63 | 444.0043 | tabulky a štítky na kabely | ks | 31 |  | 0
64 | 444.0044 | uzemnění na povrchu do 50mm2 | ks | 30 |  | 0
65 | 444.0045 | kabel CYKYLo pod omítkou-do CYKY 5x2.5 PU | m | 400 |  | 0
66 | 444.0046 | kabel CYKY do 4x10 PU | m | 36 |  | 0
67 | 444.0047 | kabel do CYKY 5x2.5 VU | m | 467 |  | 0
68 | 444.0048 | drát do 25 mm2 pevně ulož. | m | 106 |  | 0
69 | 444.0049 | příplatek za zatahování kabelu do 0,7 kg | m | 650 |  | 0
70 | 444.005 | ukončení kabelu do 4x10 | ks | 31 |  | 0
71 | 444.0051 | připojení spínacího prvku | ks | 2 |  | 0
72 | 444.0052 | připojení zásuvek 1f. | ks | 59 |  | 0
73 | 444.0053 | připojení zásuvek 3f., sporáková kombinace | ks | 1 |  | 0
74 | 444.0054 | přetočení kabelu z bubnu | m | 36 |  | 0
75 | 444.0055 | montáž - VZT | KPL | 1 |  | 0
76 | 444.0056 | montáž tlačítkového vysílače | ks | 2 |  | 0
77 | 444.0057 | montáž čtyřkanálového přijímače | ks | 2 |  | 0
78 | 444.0058 | seřízení svítidel a jejich ovládání | KPL | 1 |  | 0
79 | 444.0059 | Rýha v betonu - hl.3cm š.3cm | m | 30 |  | 0
80 | 444.006 | Výchozí revizní zpráva 6 paré | KPL | 1 |  | 0
81 | 444.0061 | Dokumentace skutečného provedení 6 paré, vč. protokolu o měření intenzity osvětlení dle čsn 12464-1 | KPL | 1 |  | 0
|  | CELKEM |  |  |  | 0
82 | 444.0062 | zednické přípomoce 3% z ceny montáže | ks |  |  | 0
|  | CELKEM |  |  |  | 0
445 | 445 | Osvětlení
83 | 445.0001 | 1 - svítidlo pro prokognitivní osvětlení napodobující přirozené sluneční světlo, distribuce světla přímá, optický systém - opálový PS kryt, reálné CCT v typické osvětlované místnosti - 4800 K, měrné CCT svítidla (kulový integrátor) - 5000 K, CRI - >95, 220–240 V 50–60 Hz, bezšroubová svorkovnice, DALI, těleso - ocelový, lakovaný plech rozměr 1200x300 mm vsazený do podhledu, povrchová úprava - elox, lakování bílá RAL 9016, IP20, 4500 lm, 42W | ks | 15 |  | 0
84 | 445.0002 | 2 - svítidlo pro prokognitivní osvětlení napodobující přirozené sluneční světlo, distribuce světla nepřímá, optický systém - čirý PMMA kryt, reálné CCT v typické osvětlované místnosti - 4800 K, měrné CCT svítidla (kulový integrátor) - 5000 K, CRI - >95, 220–240 V 50–60 Hz, bezšroubová svorkovnice, DALI, vlastní tažený Al proﬁl, průřez 50x50, délka 3000 mm, povrchová úprava - elox, lakování RAL, rozměry stropní montury - 106 x 51x 28 ( barva individuální ), délka zavěsného lanka 800 mm/ individuální, možnost spojení do linie, IP20, 16800 lm, 150W | ks | 2 |  | 0
85 | 445.0003 | 3 - svítidlo pro prokognitivní osvětlení napodobující přirozené sluneční světlo, distribuce světla nepřímá, optický systém - čirý PMMA kryt, reálné CCT v typické osvětlované místnosti - 4800 K, měrné CCT svítidla (kulový integrátor) - 5000 K, CRI - >95, 220–240 V 50–60 Hz, bezšroubová svorkovnice, bez DALI, vlastní tažený Al proﬁl, průřez 50x50, délka 1800 mm, povrchová úprava - elox, lakování RAL, rozměry stropní montury - 106 x 51x 28 ( barva individuální ), délka zavěsného lanka 800 mm/ individuální, možnost spojení do linie, IP20, 9900 lm, 90W | ks | 4 |  | 0
86 | 445.0004 | svítidlo nouzové, LED, s piktogramem, autotest, integrovaný nouzový modul, AC 230 V / 50 Hz, montáž na zeď, kryt svítidla plexisklo, autonomnost svítidla 1 hodina, | ks | 3 |  | 0
87 | 445.0005 | svodič přepětí ke svítidlům | ks | 14 |  | 0
|  | CELKEM |  |  |  | 0
| 445 | Montáž osvětlení
88 | 445.0006 | upevnění LED svítidel do podhledu vč.připoj. DALI | ks | 15 |  | 0
89 | 445.0007 | upevnění LED svítidel závěsných vč.připoj. DALI | ks | 6 |  | 0
90 | 445.0008 | upevnění nouzových svítidel | ks | 3 |  | 0
|  | CELKEM |  |  |  | 0
| 446 | Bleskosvody
91 | 446.0001 | AlMgSi drát pr.8mm č.100 019 | m | 40 |  | 0
92 | 446.0002 | podpěra vedení na ploché střechy beton-plast | ks | 3 |  | 0
93 | 446.0003 | UNI svorka univerzální na falc | ks | 40 |  | 0
94 | 446.0004 | UNI svorka univerzální na spoje vodičů | ks | 8 |  | 0
|  | CELKEM |  |  |  | 0
| 446 | Montáž bleskosvodu
95 | 446.0005 | montáž AlMgSi drát 8mm | m | 40 |  | 0
96 | 446.0006 | tvarování montážních dílů | ks | 8 |  | 0
97 | 446.0007 | montáž svorky do 2 šroubů | ks | 51 |  | 0
|  | CELKEM |  |  |  | 0
|  | CELKEM SOUPIS VÝKONŮ |  |  |  | 0

## EZS
|  | KALKULACE ZAKÁZKY č.: |  |  | 19
ODBĚRATEL: SPŠ EL Dobruška
PŘEDMĚT DODÁVKY : PZTS - Zabezpečovací signalizace
CELKOVÁ REKAPITULACE :
|  | Nosný materiál |  | 0 | Kč
|  | Podružný materiál | 3% | 0 | Kč
|  | Montáže |  | 0 | Kč
|  | Přidružené výkony | 6% | 0 | Kč
|  | Doprava km | 150 | 0 | Kč | sazba/km -
|  | Pronájem pracovní plošiny - hod. dle skutečnosti | 0 | 0 | Kč
|  | CELKEM BEZ DPH 21% | …….. | 0 | Kč
|  | Celkem |  |  | 0 |  | 0 | 0
|  | P O L O Ž K Y | MJ | M A T E R I Á L |  | M O N T Á Ž
Č.poz. | Kód pol. |  | ks, m | Cena / MJ | CELKEM | Cena / MJ | CELKEM
1 | EPS02-01 | Expaner 8 vstupů | 1 |  | 0 |  | 0
2 | EPS02-02 | Detektor IR duální,dosah 12m ,90° , 9-16V/12mA | 5 |  | 0 |  | 0
3 | EPS02-03 | Detektor tříštění skla | 2 |  | 0 |  | 0
4 | EPS02-04 | Detektor optickokouřívý,patice samoresetovací | 5 |  | 0 |  | 0
5 | EPS02-05 | Kabel SYKFY 3x2x0,5 | 220 |  | 0 |  | 0
6 | EPS02-06 | Trubka el.inst.PVC 23 | 60 |  | 0 |  | 0
7 | EPS02-07 | Drážkování | 35 | 0 | 0 |  | 0
8 | EPS02-08 | Průraz stěny do 30 cm | 3 | 0 | 0 |  | 0
9 | EPS02-09 | Demontáže a úpravy SW hodinové sazbě | 16 | 0 | 0 |  | 0
10 | EPS02-10 | Oživení, zkoušky a zaškolení | 8 | 0 | 0 |  | 0
X

## Struk.kabel
|  | KALKULACE ZAKÁZKY č.: |  |  | 18
ODBĚRATEL: SPŠ EL Dobruška
PŘEDMĚT DODÁVKY : Strukturovaná kabeláž , certifikovatelné komponenty
CELKOVÁ REKAPITULACE :
|  | Nosný materiál |  | 0 | Kč
|  | Podružný materiál | 3% | 0 | Kč
|  | Montáže |  | 0 | Kč
|  | Přidružené výkony | 6% | 0 | Kč
|  | Doprava km | 200 | 0 | Kč | sazba
|  | Pronájem pracovní plošiny - hod. dle skutečnosti | 0 | 0 | Kč
|  | CELKEM BEZ DPH 21% | …….. | 0 | Kč
|  | Celkem |  |  | 0 |  | 0 | 0
|  | P O L O Ž K Y | MJ | M A T E R I Á L |  | M O N T Á Ž
Č.poz. | Kód pol. |  | ks, m | Cena / MJ | CELKEM | Cena / MJ | CELKEM
1 | EPS01-01 | Rozvaděč závěsný 12U š600x h600x v640 uzamykatelný | 1 |  | 0 |  | 0
2 | EPS01-02 | Police do rozvaděče | 1 |  | 0 |  | 0
3 | EPS01-03 | Path panel 24x C6 osazený | 3 |  | 0 |  | 0
4 | EPS01-04 | Panel 6x230V s přepěťovou ochranou | 1 |  | 0 |  | 0
5 | EPS01-05 | Vyvazovací lišta | 2 |  | 0 |  | 0
6 | EPS01-06 | Zásuvka 2x Rj45 CAT6 | 34 |  | 0 |  | 0
7 | EPS01-07 | Zásuvka 1x Rj45 C3 telefonní | 2 |  | 0 |  | 0
8 | EPS01-08 | Zapojení keyston 1xRj | 134 |  | 0 |  | 0
9 | EPS01-09 | Proměření segmentu | 134 |  | 0 |  | 0
10 | EPS01-10 | Kabel Solarix UTP C6 | 1280 |  | 0 |  | 0
11 | EPS01-11 | Patch kabel CAT 6 2m | 50 |  | 0 |  | 0
12 | EPS01-12 | Trubka el.inst.PVC 23 | 80 |  | 0 |  | 0
13 | EPS01-13 | Trubka el.inst.PVC 36 | 20 |  | 0 |  | 0
14 | EPS01-14 | Trubka el.inst.PVC 48 | 10 |  | 0 |  | 0
15 | EPS01-15 | KU 68 instalace do zdí | 29 |  | 0 |  | 0
16 | EPS01-16 | Ku 68 instalace do SDK | 7 |  | 0 |  | 0
17 | EPS01-17 | Průraz stěny do 30 cm | 3 |  | 0 |  | 0
18 | EPS01-18 | Demontáže a příprava v hodinové sazbě | 16 |  | 0 |  | 0
X