## specifikace_ICT
Zadavatel: | Gymnázium, SOŠ a VOŠ, Nový Bydžov
Název: | IT vybavení 2024
Identifikační údaje uchazeče:
Název | požadovaná specifikace | nabízená specifikace | množství | Záruka v měsících | jednotková cena bez DPH | jednotková cena s DPH* | celková cena bez DPH | celková cena s DPH | Poznámka (termín instalace)
PC | Nový počítač - kompaktní micro ATX case, Zdroj: min. 450W, certifikace 80 PLUS Bronze, Procesor: benchmark skóre min. 25 000 bodů, Paměť: min. 32GB DDR4-2666 (1x8), SSD: min. 480GB NVMe, životnost min. 300 TBW, Skříň: 2x USB 3.0 vepředu, antivibrační uchycení pro disky, přední prachový filtr, Zadní porty: 1x DVI, 1x VGA, 1x HDMI, min. 4x USB 3.1, min. 2x USB 2.0, Optická mechanika: DVDRW/RAM, Operační systém: Windows 11 PRO (originál), Záruka: min. 3roky, černá myš USB, černá klávesnice USB. |  | 31 |  |  | 0 | 0 | 0
monitor | nový monitor - uhlopříčka min. 24", LED, formát Širokoúhlý 16:9, rozlišení 1920x1080 (Full HD), držák VESA, DisplayPort, HDMI, USB, repro, Jas [cd/m2]: 250, Kontrast: 1000:1, Pozorovací úhly (Horizontál/Vertikál): 178°/178°, černý, požadována technologie - Smart Eco Saving (energeticky úsporný displej), záruka min. 36měsíců - oprava zahájena nejpozději následující pracovní den po nahlášení v místě instalace. Včetně rozbalení a připojení monitoru k PC v místě instalace (Nový Bydžov). |  | 31 |  |  | 0 | 0 | 0
plátno | mechanické plátno 200 x 180 (cm), černý rám. včetně montáže. |  | 3 |  |  | 0 | 0 | 0
tiskárna | nová multifunkční tiskárna, Inkoustová technologie, max. velikost A4, Oboustranný tisk, Automatický podavač pro skenování, rychlost tisku barva (str/min) min. 20stran/min., rychlost tisku č&b (str/min) min. 30stran/min, LAN, Wi-Fi, Fax, Rozměry: max. 425 x 500 x 350 mm (šířka x hloubka x výška), hmotnost max. 20kg. |  | 1 |  |  | 0 | 0 | 0
notebook | nový NTB, displej 15,6", antireflexní, FullHD, Procesor: PassMark min 19 000, RAM: min 8 GB DDR4, min 2666 MHz, Disk: min 512 GB SSD, M.2 PCIe, Zdroj schopný napájet plný výkon notebooku, GLAN, Wi-Fi, USB, HDMI, operační systém kompatibilní s Windows, USB černá myš, záruka min. 3roky. |  | 4 |  |  | 0 | 0 | 0
projektor | nový projektor - projektor 3LCD, svítivost (ANSI) min. 4000 ANSI, kontrast min. 15 000:1, rozlišení 1920 x 1080 (1080p), formát 16:9. Ostatní: D-Sub, HDMI, VGA, USB, Wi-Fi, repro, Miracast. Životnost lampy: min. 6500hod, umístění na strop, funkce freeze na ovladači, stropní držák, záruka min. 5let. Instalace: montáž projektoru (kabeláž - síťový kabel, VGA kabel, HDMI kabel (vše v délce min. 15m.), zapojení, oživení, nastavení + zaškolení v rozsahu min. 30min. |  | 2 |  |  | 0 | 0 | 0
Celková cena bez DPH |  | 0 |  | 0
dne:
Jméno a podpis osoby oprávněné jednat jménem uchazeče