## VV-ÚT
ZZS KHK - BUDOVA HRADECKÁ 1690/2A
STAVEBNÍ ÚPRAVY MÍSTNOSTI ZÁCHRANÁŘŮ
Vytápění - výkaz výměr
1 | 733 | Rozvod potrubí | kč
2 | 734 | Armatury | kč
3 | 735 | Otopná tělesa | kč
4 | 783 | Nátěry | kč
Součet
5 | HZS | Vypouštění a napouštění systému | hod | 4
6 | HZS | Úpravy potrubí a nepředvídané práce | hod | 4
7 | HZS | Vyregulování systému | hod | 2
8 |  | Přesun hmot | % | 2
|  | Vytápění celkem | kč
733 - Rozvod potrubí
1 | 73322-3102 | Potrubí z trubek ocelových závitových bezešvých pro topné systémy
|  | DN 15 | m | 10
2 | 73329-1101 | Zkoušky těsnosti potrubí z trubek ocelových DN 15 | m | 10
3 | 73311-1116 | Demontáž potrubí ocelových do DN 25 | m | 4
733 - Rozvod potrubí celkem
734 - Armatury
4 | D+M | Termostatická hlavice pro OT s pojistkou proti odcizení a manipulaci | ks | 2
5 | D+M | Ruční hlavice pro OT s pojistkou proti odcizení a manipulaci | ks | 1
6 | D+M | Rohová armatura 1/2" pro připojení trubkových OT s TH | ks | 1
734 - Armatury celkem
735 - Otopná tělesa
7 | D+M | Otopné těleso ocelové trubkové (koupelnové) 1220 . 600 | kpl | 1
8 | 735-2578 | Demontáž a opětovná montáž deskového ocelového tělesa | kpl | 1
735 - Otopná tělesa celkem
800 - 783 Nátěry
9 | D+M | Nátěry potrubí dvojnásobné s 1x emailováním | m | 10
800 - 783 Nátěry celkem