## Rekapitulace
Poř. | Kód | Alter. kód | Popis | Cena | Hmotn. | Cena DPH | Cena s DPH
|  |  | SO_01: Rekonstrukce oplocení v Bolzanově ul. |  | 577.9345
|  |  | 001: Zemní práce |  | 0.7954
|  |  | 002: Základy |  | 209.8356
|  |  | 003: Svislé konstrukce |  | 286.866
|  |  | 004: Vodorovné konstrukce |  | 29.2573
|  |  | 005: Komunikace |  | 14.3056
|  |  | 006: Úpravy povrchu |  | 34.0175
|  |  | 009: Ostatní konstrukce a práce |  | 2.1898
|  |  | 096: Bourání konstrukcí |  | 0.16969
099: Přesun hmot HSV
711: Izolace proti vodě
|  |  | 764: Konstrukce klempířské |  | 0.49756
767: Konstrukce zámečnické
VRN: Vedlejší rozpočtové náklady
|  |  | SO_02: Rekonstrukce oplocení ve Foersterově ul. |  | 229.2397
|  |  | 001: Zemní práce |  | 0.47453
|  |  | 002: Základy |  | 26.0046
|  |  | 003: Svislé konstrukce |  | 171.3855
|  |  | 004: Vodorovné konstrukce |  | 0.017855
|  |  | 006: Úpravy povrchu |  | 29.9044
|  |  | 009: Ostatní konstrukce a práce |  | 0.2896
|  |  | 096: Bourání konstrukcí |  | 0.14774
099: Přesun hmot HSV
711: Izolace proti vodě
|  |  | 764: Konstrukce klempířské |  | 1.0153
767: Konstrukce zámečnické
VRN: Vedlejší rozpočtové náklady
|  |  | SO_03: Oprava rotundy |  | 68.916
|  |  | 001: Zemní práce |  | 5.1
|  |  | 002: Základy |  | 2.5416
|  |  | 003: Svislé konstrukce |  | 13.3592
|  |  | 004: Vodorovné konstrukce |  | 6.2153
|  |  | 005: Komunikace |  | 1.6994
|  |  | 006: Úpravy povrchu |  | 29.9655
|  |  | 009: Ostatní konstrukce a práce |  | 1.4013
|  |  | 096: Bourání konstrukcí |  | 0.10102
|  |  | 711: Izolace proti vodě |  | 0.19504
740: Silnoproud
|  |  | 762: Konstrukce tesařské |  | 4.2316
|  |  | 764: Konstrukce klempířské |  | 0.38337
|  |  | 765: Krytiny tvrdé |  | 3.6213
768: Plastová okna a dveře
|  |  | 783: Nátěry |  | 0.072187
|  |  | 784: Malby |  | 0.029285
VRN: Vedlejší rozpočtové náklady
|  |  | SO_04: Oplocení, bezbariérový přístup, anglický dvorek-objekt plicní |  | 103.3028
|  |  | 001: Zemní práce |  | 0.72002
|  |  | 002: Základy |  | 33.1635
|  |  | 003: Svislé konstrukce |  | 50.3022
|  |  | 004: Vodorovné konstrukce |  | 6.3707
|  |  | 005: Komunikace |  | 3.1419
|  |  | 006: Úpravy povrchu |  | 8.9733
|  |  | 008: Trubní vedení |  | 0.00618
|  |  | 009: Ostatní konstrukce a práce |  | 0.33431
|  |  | 096: Bourání konstrukcí |  | 0.018586
099: Přesun hmot HSV
|  |  | 711: Izolace proti vodě |  | 0.26042
|  |  | 721: Vnitřní kanalizace |  | 0.00056
767: Konstrukce zámečnické
768: Plastová okna a dveře
|  |  | 783: Nátěry |  | 0.010974
VRN: Vedlejší rozpočtové náklady
|  |  | Celkem (bez DPH) | 0
|  |  | DPH | 0
0 |  |  | DPH 21 % ze základny: 000 | 0
|  |  | Celkem (včetně DPH) | 0

## Zakázka
Poř. | Kód | Alter. kód | Typ | Popis | MJ | Výměra | Ztratné (prořez) | Výměra celkem | Jedn. cena | Cena | Jedn. hmotn. | Hmotn. | Jedn. suť | Suť | DPH | Cena DPH | Cena s DPH | Komentář | GUID | Objekt | Oddíl
|  |  |  | SO_01: Rekonstrukce oplocení v Bolzanově ul. | [5 empty] | 0 |  | 577.9345 |  | 409.0192 |  | 0 | 0
|  |  |  | 001: Zemní práce | [5 empty] | 0 |  | 0.7954 |  | 75.113 |  | 0 | 0
1 | 111201101/00 |  | SP | Odstranění křovin a stromů průměru kmene do 100 mm i s kořeny z celkové plochy do 1000 m2 | m2 | 168 | 0 | 168 |  | 0 |  | 0 |  | 0 |  | 0 | 0 |  | {F1941BFF-F9FD-40F5-9566-C530462C782C} | SO_01 | 001
|  |  |  | 28*6 |  | 168
2 | 112201101/00 |  | SP | Odstranění pařezů D do 300 mm | kus | 5 | 0 | 5 |  | 0 | 1e-05 | 5e-05 |  | 0 |  | 0 | 0 |  | {0FE77362-97F9-4487-9FF7-FB777AC0CBA6} | SO_01 | 001
3 | 112201102/00 |  | SP | Odstranění pařezů D do 500 mm | kus | 7 | 0 | 7 |  | 0 | 1e-05 | 7e-05 |  | 0 |  | 0 | 0 |  | {7A1E8AE8-7ACF-48A3-BFAC-27DBFE5A8B3B} | SO_01 | 001
4 | 112201103/00 |  | SP | Odstranění pařezů D do 700 mm | kus | 3 | 0 | 3 |  | 0 | 3e-05 | 9e-05 |  | 0 |  | 0 | 0 |  | {A28B7867-BEA7-446C-B004-249C170352E2} | SO_01 | 001
5 | 112201104/00 |  | SP | Odstranění pařezů D do 900 mm | kus | 3 | 0 | 3 |  | 0 | 3e-05 | 9e-05 |  | 0 |  | 0 | 0 |  | {829B5BBA-7FE9-4C7A-8201-CC7DDC98894A} | SO_01 | 001
6 | 113106123/00 |  | SP | Rozebrání dlažeb nebo dílců komunikací pro pěší ze zámkových dlaždic | m2 | 169.8 | 0 | 169.8 |  | 0 |  | 0 | 0.26 | 44.148 |  | 0 | 0 |  | {A4550AFC-15F6-4415-8217-4FE967C53BB0} | SO_01 | 001
|  |  |  | 76,5*2,0+16,8 |  | 169.8
7 | 113107123/00 |  | SP | Odstranění podkladu pl do 50 m2 z kameniva drceného tl 300 mm | m2 | 75.6 | 0 | 75.6 |  | 0 |  | 0 | 0.4 | 30.24 |  | 0 | 0 |  | {31036B96-6FC5-4730-9E36-E12AF96D234E} | SO_01 | 001
|  |  |  | 76,5*0,9+7,5*0,9 |  | 75.6
8 | 113202111/00 |  | SP | Vytrhání obrub krajníků obrubníků stojatých | m | 5 | 0 | 5 |  | 0 |  | 0 | 0.145 | 0.725 |  | 0 | 0 |  | {53D83D30-6D18-40C9-B82A-4DE4EDDFC1FE} | SO_01 | 001
9 | 115101201/00 |  | SP | Čerpání vody na dopravní výšku do 10 m průměrný přítok do 500 l/min | hod | 240 | 0 | 240 |  | 0 | 4e-05 | 0.0096 |  | 0 |  | 0 | 0 |  | {C13847C6-7A16-427A-AA6D-0489E2893A75} | SO_01 | 001
|  |  |  | 8*30 |  | 240
10 | 115101301/00 |  | SP | Pohotovost čerpací soupravy pro dopravní výšku do 10 m přítok do 500 l/min | den | 30 | 0 | 30 |  | 0 |  | 0 |  | 0 |  | 0 | 0 |  | {E2483973-DFA9-4E66-BD6D-36E811915221} | SO_01 | 001
11 | 119001421/00 |  | SP | Dočasné zajištění kabelů a kabelových tratí ze 3 volně ložených kabelů | m | 4 | 0 | 4 |  | 0 | 0.0369 | 0.1476 |  | 0 |  | 0 | 0 |  | {2093F412-1F85-423B-8145-9E4828674082} | SO_01 | 001
12 | 120001101/00 |  | SP | Příplatek za ztížení vykopávky v blízkosti podzemního vedení | m3 | 59.518 | 0 | 59.518 |  | 0 |  | 0 |  | 0 |  | 0 | 0 |  | {ED837D8E-C37E-4247-9EE5-65693D6B8926} | SO_01 | 001
13 | 121101101/00 |  | SP | Sejmutí ornice s přemístěním na vzdálenost do 50 m | m3 | 29.9438 | 0 | 29.9438 |  | 0 |  | 0 |  | 0 |  | 0 | 0 |  | {76246D14-0EF4-47D7-B950-C3E2C80438A0} | SO_01 | 001
|  |  |  | (75,35*2,5+(6,0+3,0)*0,5*2,5)*0,15 |  | 29.9438
14 | 131201102/00 |  | SP | Hloubení jam nezapažených v hornině tř. 3 objemu do 1000 m3 | m3 | 163.9203 | 0 | 163.9203 |  | 0 |  | 0 |  | 0 |  | 0 | 0 |  | {D2709C10-CD4A-4E1B-BB84-7F438AC7C88B} | SO_01 | 001
|  |  |  | (75,35+6,0)*(1,2+1,9)*0,5*1,3 |  | 163.9203
15 | 131201109/00 |  | SP | Příplatek za lepivost u hloubení jam nezapažených v hornině tř. 3 | m3 | 81.96 | 0 | 81.96 |  | 0 |  | 0 |  | 0 |  | 0 | 0 |  | {CC30E4C7-BA8D-4A36-84A6-6EA1E344882D} | SO_01 | 001
|  |  |  | 163,92*0,5 |  | 81.96
16 | 132202101/00 |  | SP | Hloubení rýh š do 600 mm ručním nebo pneum nářadím v soudržných horninách tř. 3 | m3 | 2.24 | 0 | 2.24 |  | 0 |  | 0 |  | 0 |  | 0 | 0 |  | {FE41D8EC-D2DB-4627-A789-7B782B2ECE46} | SO_01 | 001
|  |  |  | Pro základ pod el.rozvaděč |  | 0
|  |  |  | 2,0*0,7*2*0,8 |  | 2.24
17 | 132202109/00 |  | SP | Příplatek za lepivost u hloubení rýh š do 600 mm ručním nebo pneum nářadím v hornině tř. 3 | m3 | 1.12 | 0 | 1.12 |  | 0 |  | 0 |  | 0 |  | 0 | 0 |  | {A550BE9B-64EC-4720-A9C4-4A3099E9CA6B} | SO_01 | 001
|  |  |  | 2,24*0,5 |  | 1.12
18 | 132301201/00 |  | SP | Hloubení rýh š do 2000 mm v hornině tř. 4 objemu do 100 m3 | m3 | 59.5184 | 0 | 59.5184 |  | 0 |  | 0 |  | 0 |  | 0 | 0 |  | {7C4D72E9-F8A4-4FF7-941C-9EACF4C3E15D} | SO_01 | 001
|  |  |  | 0,803*0,9*0,8*0,5+75,763*0,9*0,8+6,5*0,9*0,8 |  | 59.5184
19 | 132301209/00 |  | SP | Příplatek za lepivost k hloubení rýh š do 2000 mm v hornině tř. 4 | m3 | 29.759 | 0 | 29.759 |  | 0 |  | 0 |  | 0 |  | 0 | 0 |  | {1A3BED9D-2F22-4239-B581-3BAB700596B5} | SO_01 | 001
|  |  |  | 59,518*0,5 |  | 29.759
20 | 161101101/00 |  | SP | Svislé přemístění výkopku z horniny tř. 1 až 4 hl výkopu do 2,5 m | m3 | 225.678 | 0 | 225.678 |  | 0 |  | 0 |  | 0 |  | 0 | 0 |  | {C12E18D3-F966-4255-86EC-D167A135A20B} | SO_01 | 001
|  |  |  | 163,92+59,518+2,24 |  | 225.678
21 | 162301421/00 |  | SP | Vodorovné přemístění pařezů do 5 km D do 300 mm | kus | 5 | 0 | 5 |  | 0 |  | 0 |  | 0 |  | 0 | 0 |  | {70CD7D11-2AAB-4C7A-BE77-0EBE66423575} | SO_01 | 001
22 | 162301422/00 |  | SP | Vodorovné přemístění pařezů do 5 km D do 500 mm | kus | 7 | 0 | 7 |  | 0 |  | 0 |  | 0 |  | 0 | 0 |  | {4791C834-9D22-4AA1-9448-2303EAF43C1B} | SO_01 | 001
23 | 162301423/00 |  | SP | Vodorovné přemístění pařezů do 5 km D do 700 mm | kus | 3 | 0 | 3 |  | 0 |  | 0 |  | 0 |  | 0 | 0 |  | {3A17E6AE-4639-4964-A417-191BAC7A4DEF} | SO_01 | 001
24 | 162301424/00 |  | SP | Vodorovné přemístění pařezů do 5 km D do 900 mm | kus | 3 | 0 | 3 |  | 0 |  | 0 |  | 0 |  | 0 | 0 |  | {40E90418-C266-4813-91AB-9112676DD83C} | SO_01 | 001
25 | 162301501/00 |  | SP | Vodorovné přemístění křovin do 5 km D kmene do 100 mm | m2 | 168 | 0 | 168 |  | 0 |  | 0 |  | 0 |  | 0 | 0 |  | {87B143E4-71DD-4750-AFB8-6DA56A1B9FD1} | SO_01 | 001
26 | 162301921/00 |  | SP | Příplatek k vodorovnému přemístění pařezů D 300 mm ZKD 5 km | kus | 5 | 0 | 5 |  | 0 |  | 0 |  | 0 |  | 0 | 0 |  | {8FCF0052-ADF1-4834-A9CA-4BCB97CA2D4D} | SO_01 | 001
27 | 162301922/00 |  | SP | Příplatek k vodorovnému přemístění pařezů D 500 mm ZKD 5 km | kus | 7 | 0 | 7 |  | 0 |  | 0 |  | 0 |  | 0 | 0 |  | {A602E9EA-4181-4D24-83CE-826D82322204} | SO_01 | 001
28 | 162301923/00 |  | SP | Příplatek k vodorovnému přemístění pařezů D 700 mm ZKD 5 km | kus | 3 | 0 | 3 |  | 0 |  | 0 |  | 0 |  | 0 | 0 |  | {44DFCA8C-6305-42B7-8888-3B5D081F2FFE} | SO_01 | 001
29 | 162301924/00 |  | SP | Příplatek k vodorovnému přemístění pařezů D 900 mm ZKD 5 km | kus | 3 | 0 | 3 |  | 0 |  | 0 |  | 0 |  | 0 | 0 |  | {BC0B65FC-20B9-4584-800D-E29EB329B4A1} | SO_01 | 001
30 | 162601102/00 |  | SP | Vodorovné přemístění do 5000 m výkopku z horniny tř. 1 až 4 | m3 | 222.9 | 0 | 222.9 |  | 0 |  | 0 |  | 0 |  | 0 | 0 |  | {D92D4D0E-ACFE-4DF3-A481-CBB477A850A4} | SO_01 | 001
|  |  |  | 111,45*2 |  | 222.9
31 | 162701103/00 |  | SP | Vodorovné přemístění do 8000 m výkopku z horniny tř. 1 až 4 | m3 | 114.228 | 0 | 114.228 |  | 0 |  | 0 |  | 0 |  | 0 | 0 |  | {D6AB478B-EDB1-434A-B6B4-70D0654B669B} | SO_01 | 001
|  |  |  | 163,92+59,518-111,45+2,24 |  | 114.228
32 | 167101101/00 |  | SP | Nakládání výkopku z hornin tř. 1 až 4 do 100 m3 | m3 | 113.69 | 0 | 113.69 |  | 0 |  | 0 |  | 0 |  | 0 | 0 |  | {CDEA776A-1525-4DA5-90BD-3430437A0C43} | SO_01 | 001
|  |  |  | 111,45+2,24 |  | 113.69
33 | 171201201/00 |  | SP | Uložení sypaniny na skládky | m3 | 225.678 | 0 | 225.678 |  | 0 |  | 0 |  | 0 |  | 0 | 0 |  | {8059CCA9-CF67-4247-9978-4784E14284D4} | SO_01 | 001
|  |  |  | 163,92+59,518+2,24 |  | 225.678
34 | 171201211/00 |  | SP | Poplatek za uložení odpadu ze sypaniny na skládce (skládkovné) | t | 228.456 | 0 | 228.456 |  | 0 |  | 0 |  | 0 |  | 0 | 0 |  | {94368F06-BA7E-45BA-A486-08DAE25A81D0} | SO_01 | 001
|  |  |  | 111,988*2+2,24*2 |  | 228.456
35 | 174101101/00 |  | SP | Zásyp jam, šachet rýh nebo kolem objektů sypaninou se zhutněním | m3 | 111.45 | 0 | 111.45 |  | 0 |  | 0 |  | 0 |  | 0 | 0 |  | {D647686B-CB25-4CA4-924E-8D935A094208} | SO_01 | 001
|  |  |  | 163,92-6,101-17,083-14,643-14,643 |  | 111.45
36 | 174201201/00 |  | SP | Zásyp jam po pařezech D pařezů do 300 mm | kus | 5 | 0 | 5 |  | 0 |  | 0 |  | 0 |  | 0 | 0 |  | {A48061E6-16FE-4834-9650-BC35586554B1} | SO_01 | 001
37 | 174201202/00 |  | SP | Zásyp jam po pařezech D pařezů do 500 mm | kus | 7 | 0 | 7 |  | 0 |  | 0 |  | 0 |  | 0 | 0 |  | {74539FC4-7879-4563-AF3F-CA401A9B79E7} | SO_01 | 001
38 | 174201203/00 |  | SP | Zásyp jam po pařezech D pařezů do 700 mm | kus | 3 | 0 | 3 |  | 0 |  | 0 |  | 0 |  | 0 | 0 |  | {3087B558-4AA0-4FDD-9EAC-ED0BE64CFCF8} | SO_01 | 001
39 | 174201204/00 |  | SP | Zásyp jam po pařezech D pařezů do 900 mm | kus | 3 | 0 | 3 |  | 0 |  | 0 |  | 0 |  | 0 | 0 |  | {1A60D73A-0445-4112-911A-2845A64F2839} | SO_01 | 001
40 | 181301101/00 |  | SP | Rozprostření ornice pl do 500 m2 v rovině nebo ve svahu do 1:5 tl vrstvy do 100 mm | m2 | 199.625 | 0 | 199.625 |  | 0 |  | 0 |  | 0 |  | 0 | 0 |  | {105C8438-DC90-4743-85BC-F2A2B300398B} | SO_01 | 001
|  |  |  | 75,35*2,5+(6,0+3,0)*0,5*2,5 |  | 199.625
41 | 182911121/00 |  | SP | Zpevnění a zajištění zámkové dlažby prkny | m2 | 16.8 | 0 | 16.8 |  | 0 | 0.03797 | 0.6379 |  | 0 |  | 0 | 0 |  | {6214C23F-1364-475D-8185-EB753A06F240} | SO_01 | 001
|  |  |  | (76,5+7,5)*0,2 |  | 16.8
|  |  |  | 002: Základy | [5 empty] | 0 |  | 209.8356 |  | 0 |  | 0 | 0
42 | 212561111/00 |  | SP | Výplň odvodňovacích trativodů kamenivem hrubým drceným frakce 4 až 16 mm | m3 | 14.643 | 0 | 14.643 |  | 0 | 1.665 | 24.3806 |  | 0 |  | 0 | 0 |  | {B79F8372-F193-4CFE-A7A3-E480E3B6C694} | SO_01 | 002
|  |  |  | (75,35+6,0)*(0,4+0,8)*0,5*0,3 |  | 14.643
43 | 212572121/00 |  | SP | Lože pro trativody z kameniva drobného těženého | m3 | 6.1013 | 0 | 6.1013 |  | 0 | 1.9205 | 11.7175 |  | 0 |  | 0 | 0 |  | {35B6145B-23AE-4364-80E6-85BCA90330CB} | SO_01 | 002
|  |  |  | (75,35+6,0)*0,75*0,1 |  | 6.1013
44 | 212752212/00 |  | SP | Trativod z drenážních trubek plastových flexibilních D do 100 mm včetně lože otevřený výkop | m | 82 | 0 | 82 |  | 0 | 0.22657 | 18.5787 |  | 0 |  | 0 | 0 |  | {C0E424C4-C5E6-4512-9FCD-A43F77FECBF6} | SO_01 | 002
|  |  |  | 75,50+6,5 |  | 82
45 | 212972112/00 |  | SP | Opláštění drenážních trub filtrační textilií DN 100 | m | 82 | 0 | 82 |  | 0 | 0.0001 | 0.0082 |  | 0 |  | 0 | 0 |  | {4BD6FA68-F5E9-44C6-97DF-56B22EC38BC6} | SO_01 | 002
46 | 271571112/00 |  | SP | Polštáře zhutněné pod základy ze štěrkopísku netříděného | m3 | 1.4 | 0 | 1.4 |  | 0 | 2.16 | 3.024 |  | 0 |  | 0 | 0 |  | {5DCDFD66-8277-4D70-8C68-21958A64D458} | SO_01 | 002
|  |  |  | pod el.rozvaděč |  | 0
|  |  |  | 2,0*1,4*0,5 |  | 1.4
47 | 273311125/00 |  | SP | Základové desky z betonu prostého C 16/20 | m3 | 0.84 | 0 | 0.84 |  | 0 |  | 0 |  | 0 |  | 0 | 0 |  | {5FA411C5-6678-49D5-AEDB-EF70774D3A4A} | SO_01 | 002
|  |  |  | pod el.rozvaděč |  | 0
|  |  |  | 2,0*1,4*0,3 |  | 0.84
48 | 273351215/00 |  | SP | Zřízení bednění stěn základových desek | m2 | 2.04 | 0 | 2.04 |  | 0 | 0.00115 | 0.002346 |  | 0 |  | 0 | 0 |  | {7E946D7F-161D-4015-A329-A624A60A9059} | SO_01 | 002
|  |  |  | (2,0+1,4)*0,3*2 |  | 2.04
49 | 273351216/00 |  | SP | Odstranění bednění stěn základových desek | m2 | 2.04 | 0 | 2.04 |  | 0 |  | 0 |  | 0 |  | 0 | 0 |  | {02408722-7A8C-4FEB-8797-731F9E077B7D} | SO_01 | 002
50 | 273361921/00 |  | SP | Výztuž základových desek svařovanými sítěmi | t | 0.014975 | 0 | 0.014975 |  | 0 | 1.0588 | 0.015855 |  | 0 |  | 0 | 0 |  | {AC805C2B-8081-4666-A346-046D619481BE} | SO_01 | 002
|  |  |  | 2,0*1,4*4,952*1,08*0,001 |  | 0.014975
51 | 274321611/00 |  | SP | Základové pasy ze ŽB tř. C 30/37 | m3 | 61.9742 | 0 | 61.9742 |  | 0 | 2.4533 | 152.0406 |  | 0 |  | 0 | 0 |  | {577D63E2-E7C0-444F-AA90-2C673B7580A6} | SO_01 | 002
|  |  |  | (0,803*0,9*0,5+(75,763+7,0)*0,9)*0,8*1,035 |  | 61.9742
52 | 274351215/00 |  | SP | Zřízení bednění stěn základových pásů | m2 | 33.2458 | 0 | 33.2458 |  | 0 | 0.00115 | 0.038233 |  | 0 |  | 0 | 0 |  | {C62B6046-CFD6-4CB0-820E-008F1D2E837B} | SO_01 | 002
|  |  |  | (0,803+75,763*2+7,0+6,0+0,9)*0,2 |  | 33.2458
53 | 274351216/00 |  | SP | Odstranění bednění stěn základových pásů | m2 | 33.246 | 0 | 33.246 |  | 0 |  | 0 |  | 0 |  | 0 | 0 |  | {AA11006B-D821-41EB-A6F6-B13536190953} | SO_01 | 002
54 | 67390330 |  | H | Geotextilie 300 g/m2 š 200 cm | m | 49.2 | 0 | 49.2 |  | 0 | 0.0006 | 0.02952 |  | 0 |  | 0 | 0 |  | {C5AFA0FD-C643-4F2D-8278-1684854931DB} | SO_01 | 002
|  |  |  | (75,5+6,5)*(0,4+0,6)*0,5*1,2 |  | 49.2
|  |  |  | 003: Svislé konstrukce | [5 empty] | 0 |  | 286.866 |  | 0 |  | 0 | 0
55 | 310201111/00 |  | SP | Příplatek za zaoblení zdiva o vnitřním průměru do 5 m | m3 | 4.4348 | 0 | 4.4348 |  | 0 |  | 0 |  | 0 |  | 0 | 0 |  | {EB692967-2141-412B-952C-9E2F091AC14F} | SO_01 | 003
|  |  |  | 7,3*1,35*0,45 |  | 4.4348
56 | 311211129/00 |  | SP | Příplatek ke zdivu z kamene za lícování oboustranné | m3 | 16.6053 | 0 | 16.6053 |  | 0 |  | 0 |  | 0 |  | 0 | 0 |  | {2604CB79-6BF1-42C9-8C60-3D89134A7CB5} | SO_01 | 003
|  |  |  | 73,84*0,6*0,2+1,5*0,6*0,77+(1,23+7,0)*0,6*1,428 |  | 16.6053
57 | 311211211/00 |  | SP | Zdivo nadzákladové z lomového kamene oprac dle původ vzoru na MVC 2,5- bez materiálu lomového kamene | m3 | 47.0534 | 0 | 47.0534 |  | 0 | 2.6089 | 122.7556 |  | 0 |  | 0 | 0 |  | {95045EC2-6A99-4B2D-B554-37E36567BED8} | SO_01 | 003
|  |  |  | Zdivo z lomového kamene dle původ vzoru |  | 0
|  |  |  | (0,803+75,763+7,0)*0,35+1,2 |  | 30.4481
|  |  |  | 73,84*0,6*0,2+1,5*0,6*0,77+(1,23+7,0)*0,6*1,428 |  | 16.6053
58 | 311231124/00 |  | SP | Zdivo nosné z cihel dl 290 mm pevnosti P 20 až 25 na MVC 2,5 | m3 | 34.1138 | 0 | 34.1138 |  | 0 | 1.9783 | 67.4883 |  | 0 |  | 0 | 0 |  | {56C1678D-E261-4320-A76F-97CF13906932} | SO_01 | 003
|  |  |  | (1,74+1,2)*0,5*0,3*0,45 |  | 0.19845
|  |  |  | (1,52*0,5*2+1,48*1,28+1,5*1,28+1,48*0,5+1,42*1,3)*0,45 |  | 3.5642
|  |  |  | (1,5*1,5+0,7*0,9+7,5*1,35)*0,45 |  | 5.8522
|  |  |  | (18,2+14,4)*1,67*0,45 |  | 24.4989
59 | 311321611/00 |  | SP | Nosná zeď ze ŽB tř. C 30/37 bez výztuže | m3 | 24.7449 | 0 | 24.7449 |  | 0 | 2.456 | 60.774 |  | 0 |  | 0 | 0 |  | {5068ECD0-7687-4A5D-90F7-5D4121600337} | SO_01 | 003
|  |  |  | (0,22+75,763+6,5)*0,25*1,2 |  | 24.7449
60 | 311351105/00 |  | SP | Zřízení oboustranného bednění zdí nosných | m2 | 197.9592 | 0 | 197.9592 |  | 0 | 0.00297 | 0.58794 |  | 0 |  | 0 | 0 |  | {C016B953-D6C2-4B8F-96C2-B96DD1A25498} | SO_01 | 003
|  |  |  | (0,22+75,763+6,5)*1,2*2 |  | 197.9592
61 | 311351106/00 |  | SP | Odstranění oboustranného bednění zdí nosných | m2 | 197.959 | 0 | 197.959 |  | 0 |  | 0 |  | 0 |  | 0 | 0 |  | {E0790A46-C7A1-4784-8227-C83689900DFF} | SO_01 | 003
62 | 311361821/00 |  | SP | Výztuž nosných zdí betonářskou ocelí 10 505 | t | 3.6236 | 0 | 3.6236 |  | 0 | 1.0488 | 3.8005 |  | 0 |  | 0 | 0 |  | {DD3B31C7-40A2-4B3F-B33E-B7BA112C9753} | SO_01 | 003
|  |  |  | 3355,19*0,001*1,08 |  | 3.6236
63 | 311931001 |  | SP | Výměna zvětralých pískovců do hl.30 cm vč.dodávky materiálu dle původ vzoru bez spárování | m2 | 12.4989 | 0 | 12.4989 |  | 0 |  | 0 |  | 0 |  | 0 | 0 |  | {68A3B228-97D1-4947-A8D7-FC7F179597EA} | SO_01 | 003
|  |  |  | 124,989*0,1 |  | 12.4989
64 | 316231211/00 |  | SP | Ukončení vrstvy z cihel plných dl 290 mm pevnosti P 60 naplocho na MVC včetně spárování | m2 | 2.92 | 0 | 2.92 |  | 0 | 0.16232 | 0.47397 |  | 0 |  | 0 | 0 |  | {F80D775C-580E-4B9A-B86A-769F39563990} | SO_01 | 003
|  |  |  | (0,56*0,56+0,52*0,52)*5 |  | 2.92
65 | 316231212/00 |  | SP | Ukončení vrstvy z cihel plných dl 290 mm pevnosti P 60 nastojato na MVC včetně spárování | m2 | 81.026 | 0 | 81.026 |  | 0 | 0.33827 | 27.4087 |  | 0 |  | 0 | 0 |  | {E6351BFD-297E-4104-9400-DE9B287D181D} | SO_01 | 003
|  |  |  | (19,4+13,1)*0,29*2 |  | 18.85
|  |  |  | (1,78+1,75+1,58*6+1,55*6+2,26+2,23)*0,29*2 |  | 15.544
|  |  |  | (18,3+14,4+7,5)*0,29*2*2 |  | 46.632
66 | 316263201 |  | SP | Příplatek za řezání lícových plných cihel | m2 | 15.0416 | 0 | 15.0416 |  | 0 |  | 0 |  | 0 |  | 0 | 0 |  | {6A28AA90-5510-4C04-8508-479CECB38924} | SO_01 | 003
|  |  |  | (1,78+1,58*6+2,26+18,3+14,4+7,5)*0,28 |  | 15.0416
67 | 331231314/00 |  | SP | Zdivo pilířů z cihel plných lícových dl 290 mm pevnosti P 60 na MVC | m3 | 1.5593 | 0 | 1.5593 |  | 0 | 2.2887 | 3.5687 |  | 0 |  | 0 | 0 |  | {C6402A54-2709-46C7-9293-FA291A13F9B8} | SO_01 | 003
|  |  |  | 0,45*0,45*1,54*5 |  | 1.5593
68 | 334791112/00 |  | SP | Prostup v betonových zdech z plastových trub DN do 110 vč.dod materiálu | m | 9.762 | 0 | 9.762 |  | 0 | 0.00086 | 0.0083953 |  | 0 |  | 0 | 0 |  | {273E7C50-F626-4E5C-8915-CC67E6069165} | SO_01 | 003
|  |  |  | odvodňovací otvory v opěrné stěně |  | 0
|  |  |  | (75,35+6,0)/5*0,6 |  | 9.762
|  |  |  | 004: Vodorovné konstrukce | [5 empty] | 0 |  | 29.2573 |  | 0 |  | 0 | 0
69 | 457971111/00 |  | SP | Zřízení vrstvy z geotextilie o sklonu do 1:5 š do 3 m | m2 | 14.95 | 0 | 14.95 |  | 0 | 0.00028 | 0.004186 |  | 0 |  | 0 | 0 |  | {D167ADF1-48FB-4E11-BCA3-03D4436F24EC} | SO_01 | 004
|  |  |  | separační vrstva mezi líc cihlami a dobetonávkou pod plot mříží |  | 0
|  |  |  | (19,4+13,1)*(0,15*2+0,16) |  | 14.95
70 | 458591111/00 |  | SP | Zřízení výplně těsnící vrstvy za opěrou z jílu včetně materiálu | m3 | 17.0835 | 0 | 17.0835 |  | 0 |  | 0 |  | 0 |  | 0 | 0 |  | {5E835295-0BDF-4E10-986F-D52717774527} | SO_01 | 004
|  |  |  | (75,35+6,0)*1,4*0,15 |  | 17.0835
71 | 463212111/00 |  | SP | Rovnanina z lomového kamene upraveného s vyklínováním spár úlomky kamene | m3 | 14.643 | 0 | 14.643 |  | 0 | 1.9974 | 29.2478 |  | 0 |  | 0 | 0 |  | {AF95FB4C-F5A1-4653-9A17-B64235053660} | SO_01 | 004
|  |  |  | Za opěrnou zdí |  | 0
|  |  |  | (75,35+6,0)*0,3*0,6 |  | 14.643
72 | 463212191/00 |  | SP | Příplatek za vypracováni líce rovnaniny | m2 | 48.81 | 0 | 48.81 |  | 0 |  | 0 |  | 0 |  | 0 | 0 |  | {43240E11-0601-4ADB-99F0-75566193B694} | SO_01 | 004
|  |  |  | (75,35+6,0)*0,6 |  | 48.81
73 | 67390330 |  | H | Geotextilie 300 g/m2 š 200 cm | m | 8.97 | 0 | 8.97 |  | 0 | 0.0006 | 0.005382 |  | 0 |  | 0 | 0 |  | {3ADD6E1C-D582-455B-BABF-E908F83F9B7F} | SO_01 | 004
|  |  |  | 14,95/2*1,2 |  | 8.97
|  |  |  | 005: Komunikace | [5 empty] | 0 |  | 14.3056 |  | 0 |  | 0 | 0
74 | 564851111/00 |  | SP | Podklad ze štěrkodrtě ŠD fr.0-32 tl 150 mm | m2 | 75.6 | 0 | 75.6 |  | 0 |  | 0 |  | 0 |  | 0 | 0 |  | {CE892F1C-3B9E-421D-AD4B-B3D3B5EF2680} | SO_01 | 005
|  |  |  | 76,5*0,9+7,5*0,9 |  | 75.6
75 | 564861111/00 |  | SP | Podklad ze štěrkodrtě ŠD fr.0-63 tl 200 mm | m2 | 75.6 | 0 | 75.6 |  | 0 |  | 0 |  | 0 |  | 0 | 0 |  | {8BA9D55C-BE5D-4B89-8CB1-2B05B7710634} | SO_01 | 005
76 | 596211130/00 |  | SP | Kladení zámkové dlažby komunikací pro pěší tl 60 mm skupiny C pl do 50 m2 | m2 | 169.8 | 0 | 169.8 |  | 0 | 0.08425 | 14.3056 |  | 0 |  | 0 | 0 |  | {3D2A5936-93B1-41CD-B8F7-DDD1ACA1C715} | SO_01 | 005
|  |  |  | 76,5*2,0+16,8 |  | 169.8
77 | 596211134/00 |  | SP | Příplatek za kombinaci dvou barev u kladení betonových dlažeb tl 60 mm skupiny C | m2 | 169.8 | 0 | 169.8 |  | 0 |  | 0 |  | 0 |  | 0 | 0 |  | {55FC789F-5656-4C2D-8848-2576E883B382} | SO_01 | 005
|  |  |  | 006: Úpravy povrchu | [5 empty] | 0 |  | 34.0175 |  | 0 |  | 0 | 0
78 | 620411135/00 |  | SP | Nátěr vnější omítky silikonovou barvou jedno nebo dvoubarevný z lešení | m2 | 151.176 | 0 | 151.176 |  | 0 | 0.00181 | 0.27363 |  | 0 |  | 0 | 0 |  | {DCBBF756-2824-4DAA-9F70-CE3505DF5AAC} | SO_01 | 006
79 | 622401903/00 |  | SP | Příplatek k omítce štukové plstí hlazené vnějších stěn a štítů za zaoblení povrchu | m2 | 19.71 | 0 | 19.71 |  | 0 |  | 0 |  | 0 |  | 0 | 0 |  | {966C46FB-7E8A-4B90-A7AC-F8A5C10B1B2B} | SO_01 | 006
|  |  |  | 7,3*1,35*2 |  | 19.71
80 | 622421143/00 |  | SP | Vnější omítka stěn a štítů vápenná nebo vápenocementová štuková složitosti II | m2 | 151.1758 | 0 | 151.1758 |  | 0 | 0.05258 | 7.9488 |  | 0 |  | 0 | 0 |  | {96C98695-647A-4D8D-9C67-AC1D2F945576} | SO_01 | 006
|  |  |  | (1,74+1,2)*0,5*0,3+(1,52*0,5*2+1,48*1,28+1,5*1,28+1,48*0,5+1,42*1,3)*2 |  | 16.2818
|  |  |  | (1,5*1,5+0,7*0,9+7,5*1,35)*2+(18,2+14,4)*1,67*2 |  | 134.894
81 | 622451131/00 |  | SP | Vnější omítka stěn a štítů cementová hladká složitosti II | m2 | 1.374 | 0 | 1.374 |  | 0 | 0.05265 | 0.072341 |  | 0 |  | 0 | 0 |  | {F949163F-CA5F-4C7B-98DF-6F3077B25CAB} | SO_01 | 006
|  |  |  | Pod izolaci |  | 0
|  |  |  | (0,63+0,62)*0,6+0,52*0,15*8 |  | 1.374
82 | 627452101/00 |  | SP | Spárování zapuštěné rovné zdí z kamene MC do 4 cm | m2 | 124.989 | 0 | 124.989 |  | 0 | 0.02214 | 2.7673 |  | 0 |  | 0 | 0 |  | {42669C6E-88EB-4D6C-BBC5-1679FC942B91} | SO_01 | 006
|  |  |  | Vnější |  | 0
|  |  |  | 73,7*1,1+1,5*1,56+1,0*2,12+7,3*(2,12+1,64)*0,5 |  | 99.254
|  |  |  | vnitřní |  | 0
|  |  |  | 73,2*0,2+1,5*0,77+0,7*1,4+6,4*1,4 |  | 25.735
83 | 627452111/00 |  | SP | Spárování zapuštěné rovné zdí, komínů nebo pilířů z cihel MC | m2 | 57.33 | 0 | 57.33 |  | 0 | 0.01722 | 0.98722 |  | 0 |  | 0 | 0 |  | {85AC5654-10A1-480C-9DF8-4CAED72EBE26} | SO_01 | 006
|  |  |  | Pilíře |  | 0
|  |  |  | 0,45*4*1,54*5+0,52*0,15*4*5 |  | 15.42
|  |  |  | Koruna zdi |  | 0
|  |  |  | (19,4+13,1)*0,15*2 |  | 9.75
|  |  |  | (1,78+1,75+1,58*6+1,55*6+2,26+2,23)*0,15*2 |  | 8.04
|  |  |  | (18,3+14,4+7,5)*0,3*2 |  | 24.12
84 | 631311124/00 |  | SP | Mazanina tl do 120 mm z betonu prostého tř. C 16/20 | m3 | 7.4848 | 0 | 7.4848 |  | 0 | 2.2563 | 16.8883 |  | 0 |  | 0 | 0 |  | {5CC45EC8-3AA9-424E-AFE9-037352CC1B93} | SO_01 | 006
|  |  |  | Podkladní beton základu |  | 0
|  |  |  | (0,803*0,9*0,5+(75,763+7,0)*0,9)*0,1 |  | 7.4848
85 | 631311136/00 |  | SP | Mazanina tl do 240 mm z betonu prostého tř. C 25/30, beton z portlandského cementu | m3 | 0.78 | 0 | 0.78 |  | 0 | 2.4533 | 1.9136 |  | 0 |  | 0 | 0 |  | {713466B6-D393-440C-96BF-6249CB161715} | SO_01 | 006
|  |  |  | Dobetonování mezi cihlami pod plot mříží |  | 0
|  |  |  | (19,4+13,1)*0,15*0,16 |  | 0.78
86 | 631319023/00 |  | SP | Příplatek k mazanině tl do 240 mm za přehlazení s poprášením cementem | m3 | 0.78 | 0 | 0.78 |  | 0 | 0.01 | 0.0078 |  | 0 |  | 0 | 0 |  | {6C7B07DD-16A7-46BD-9423-9CC71CAFBB1D} | SO_01 | 006
87 | 632450122/00 |  | SP | Vyrovnávací cementový potěr tl do 30 mm ze suchých směsí provedený v pásu | m2 | 50.136 | 0 | 50.136 |  | 0 | 0.063 | 3.1586 |  | 0 |  | 0 | 0 |  | {F170F8EC-E7C3-41C5-AE5B-D21DFFDE86E1} | SO_01 | 006
|  |  |  | Na kamenné podezdívce pod izolaci |  | 0
|  |  |  | (0,8+75,76+7,0)*0,6 |  | 50.136
88 | 933391001 |  | SP | Biociodní ošetření a napuštění hydrofobním nástřikem kamenné zdi | m2 | 124.989 | 0 | 124.989 |  | 0 |  | 0 |  | 0 |  | 0 | 0 |  | {02123FAA-E9E0-45FF-B7B5-104BF9F685E8} | SO_01 | 006
89 | 933411024 |  | SP | Napuštění cihelných stěn a pilířů hydrofobním přípravkem | m2 | 57.33 | 0 | 57.33 |  | 0 |  | 0 |  | 0 |  | 0 | 0 |  | {A5D7770D-9AED-482D-A2E3-D366326D9D22} | SO_01 | 006
|  |  |  | Lícové cihly |  | 0
|  |  |  | 57,33 |  | 57.33
|  |  |  | 009: Ostatní konstrukce a práce | [5 empty] | 0 |  | 2.1898 |  | 0 |  | 0 | 0
90 | 59217450 |  | H | Obrubník betonový chodníkový ABO 1-15 100x15x30 cm | kus | 5.05 | 0 | 5.05 |  | 0 | 0.108 | 0.5454 |  | 0 |  | 0 | 0 |  | {0063E1C4-1E9E-4FEC-9C70-3EA575A23083} | SO_01 | 009
91 | 913111115/00 |  | SP | Montáž a demontáž dopravní značky samostatné základní | kus | 1 | 0 | 1 |  | 0 |  | 0 |  | 0 |  | 0 | 0 |  | {18609952-3315-45FD-A725-80018550E96F} | SO_01 | 009
92 | 914531112/00 |  | SP | Montáž a demontáž konzoly na zeď pro uchycení venkovního svítidla | kus | 1 | 0 | 1 |  | 0 | 0.00025 | 0.00025 |  | 0 |  | 0 | 0 |  | {EC758B88-1171-4D2E-BC03-6F28973E6E16} | SO_01 | 009
93 | 916131213/00 |  | SP | Osazení silničního obrubníku betonového stojatého s boční opěrou do lože z betonu prostého | m | 5 | 0 | 5 |  | 0 | 0.15555 | 0.77775 |  | 0 |  | 0 | 0 |  | {16179ED2-4118-449B-9CB9-9A3005202D2C} | SO_01 | 009
94 | 916991121/00 |  | SP | Lože pod obrubníky, krajníky nebo obruby z dlažebních kostek z betonu prostého | m3 | 0.1 | 0 | 0.1 |  | 0 |  | 0 |  | 0 |  | 0 | 0 |  | {3FE31E09-9C6E-448D-85BF-4FDA1189E9FE} | SO_01 | 009
|  |  |  | 5,0*0,2*0,1 |  | 0.1
95 | 931292401 |  | SP | Výplň dilatační spáry v kamenném zdivu ve spáře trvale pružným tmelem | m2 | 3.36 | 0 | 3.36 |  | 0 |  | 0 |  | 0 |  | 0 | 0 |  | {22E6A367-D756-4CE8-8960-4915D7F6FAAE} | SO_01 | 009
|  |  |  | 1,4*0,6*4 |  | 3.36
96 | 931292402 |  | SP | Montáž a dod krycí plast dilatační lišty | m | 13.2 | 0 | 13.2 |  | 0 |  | 0 |  | 0 |  | 0 | 0 |  | {471EB545-B44D-4D2E-B05D-9A382F341A19} | SO_01 | 009
|  |  |  | (0,6+0,9*3)*2*2 |  | 13.2
97 | 931992122/00 |  | SP | Výplň dilatačních spár z extrudovaného polystyrénu tl 30 mm | m2 | 6.78 | 0 | 6.78 |  | 0 | 0.00095 | 0.006441 |  | 0 |  | 0 | 0 |  | {E1CED1A4-DC55-4F7C-BDB3-6A4ADEABDFB5} | SO_01 | 009
|  |  |  | 0,8*0,9*4+2,3*0,6+1,4*0,6*3 |  | 6.78
98 | 938533111/00 |  | SP | Očištění povrchu tlakovou vodou | m2 | 124.989 | 0 | 124.989 |  | 0 | 0.00104 | 0.12999 |  | 0 |  | 0 | 0 |  | {8E4CF5DB-9AD3-4DA8-A305-5888E2D0A920} | SO_01 | 009
99 | 939941112/00 |  | SP | Zřízení těsnění pracovní spáry ocelovým plechem mezi dnem a stěnou včetně dodávky plechu | m | 82.483 | 0 | 82.483 |  | 0 | 0.00885 | 0.72997 |  | 0 |  | 0 | 0 |  | {9CE002B8-0538-4266-983C-57853E8D3FE6} | SO_01 | 009
|  |  |  | (0,22+75,763+6,5) |  | 82.483
100 | 941111121/00 |  | SP | Montáž lešení řadového trubkového lehkého s podlahami zatížení do 200 kg/m2 š do 1,2 m v do 10 m | m2 | 178.3 | 0 | 178.3 |  | 0 |  | 0 |  | 0 |  | 0 | 0 |  | {4A63C418-0B77-4102-9C2C-EFAB51FAA5B0} | SO_01 | 009
|  |  |  | (18,2+1,5*6+14,4+2,2+7,5)*3,0+6,3*3,0+2,2*2,5 |  | 178.3
101 | 941111221/00 |  | SP | Příplatek k lešení řadovému trubkovému lehkému s podlahami š 1,2 m v 10 m za první a ZKD den použití | m2 | 5349 | 0 | 5349 |  | 0 |  | 0 |  | 0 |  | 0 | 0 |  | {4D012C8F-08F9-4378-8489-42E74BFBB12A} | SO_01 | 009
|  |  |  | 178,3*30 |  | 5349
102 | 941111821/00 |  | SP | Demontáž lešení řadového trubkového lehkého s podlahami zatížení do 200 kg/m2 š do 1,2 m v do 10 m | m2 | 178.3 | 0 | 178.3 |  | 0 |  | 0 |  | 0 |  | 0 | 0 |  | {7D8C37BE-026F-4E02-AB3A-8239FB161C54} | SO_01 | 009
103 | 949111112/00 |  | SP | Lešení lehké pomocné kozové trubkové o výšce lešeňové podlahy do 1,9 m | m2 | 38.76 | 0 | 38.76 |  | 0 |  | 0 |  | 0 |  | 0 | 0 |  | {FBE8B895-BA26-4FBA-AEC7-377363D1AB53} | SO_01 | 009
|  |  |  | (19,2+13,1)*1,2 |  | 38.76
104 | 953412782 |  | SP | Poplatek za zábor chodníku | m2 | 97 | 0 | 97 |  | 0 |  | 0 |  | 0 |  | 0 | 0 |  | {037E4798-A6CA-4914-8954-D17EAE5C3A97} | SO_01 | 009
|  |  |  | Bolzanova a kolem rotundy |  | 0
|  |  |  | 90+7 |  | 97
105 | 953421001 |  | SP | Montáž a dod nopové folie | m2 | 150.7052 | 0 | 150.7052 |  | 0 |  | 0 |  | 0 |  | 0 | 0 |  | {4AFB5270-7BD7-4D36-9D25-52A11E9C1A8B} | SO_01 | 009
|  |  |  | (75,50+6,5)*1,4+75,763*0,4+7,0*(0,5+1,1)*0,5 |  | 150.7052
106 | 953431001 |  | SP | Vyměření stávajících inženýrských sítí | soub | 1 | 0 | 1 |  | 0 |  | 0 |  | 0 |  | 0 | 0 |  | {A4AA0E43-86AC-4245-9170-4B2D81E1BF07} | SO_01 | 009
107 | 953431005 |  | SP | Geodetické zaměření dokončené stavby | soub | 1 | 0 | 1 |  | 0 |  | 0 |  | 0 |  | 0 | 0 |  | {8D38DA15-7BB6-4526-859F-C962ED4ABB9D} | SO_01 | 009
108 | 953432001 |  | SP | Dodavatelská dokumentace | soub | 1 | 0 | 1 |  | 0 |  | 0 |  | 0 |  | 0 | 0 |  | {F66318F2-7CA4-4F70-9A37-5272A6E77BD1} | SO_01 | 009
109 | 953433001 |  | SP | Dokumentace skutečného provedení | soub | 1 | 0 | 1 |  | 0 |  | 0 |  | 0 |  | 0 | 0 |  | {65A7DBF5-3F87-4088-BEC1-55F9A54E9C59} | SO_01 | 009
110 | 953434001 |  | SP | Pořízení fotodokumentace před zahájením prací | soub | 1 | 0 | 1 |  | 0 |  | 0 |  | 0 |  | 0 | 0 |  | {DEA22967-DF8B-4005-B6A8-E303856B60BC} | SO_01 | 009
111 | 953441001 |  | SP | Demontáž a montáž reklamní tabule 4500x2500 mm v ocel konstrukci | kus | 1 | 0 | 1 |  | 0 |  | 0 |  | 0 |  | 0 | 0 |  | {78A23C35-FD94-4382-AA9B-EA334F3C926C} | SO_01 | 009
112 | 953551002 |  | SP | Osazení a dod chrániček do základů do DN 200 do 1,2 m na kabely | kus | 2 | 0 | 2 |  | 0 |  | 0 |  | 0 |  | 0 | 0 |  | {C9FB34C1-2CB4-46AC-8D8B-BF4F0952BA4F} | SO_01 | 009
|  |  |  | 096: Bourání konstrukcí | [5 empty] | 0 |  | 0.16969 |  | 333.9062 |  | 0 | 0
113 | 764430850/00 |  | SP | Demontáž oplechování zdí rš 750 mm | m | 56.72 | 0 | 56.72 |  | 0 |  | 0 | 0.00337 | 0.19115 |  | 0 | 0 |  | {A1E0C17F-A626-4617-AD6C-66D63C24806F} | SO_01 | 096
|  |  |  | 1,78+1,58*6+18,3+14,4+2,26+7,5+0,6*5 |  | 56.72
114 | 764521001 |  | SP | Demontáž oplechování přístřešku pro el.rozvaděč | m2 | 4.44 | 0 | 4.44 |  | 0 |  | 0 |  | 0 |  | 0 | 0 |  | {12AD9172-2AA1-4ED8-92DC-075B9DF22BED} | SO_01 | 096
|  |  |  | El.rozvaděč |  | 0
|  |  |  | 2,4*1,60+1,0*0,6 |  | 4.44
115 | 767912812/00 |  | SP | Demontáž ostnatého drátu a držáků výšky přes 2,0 m vč.přesunu a likvidace | m | 83.5 | 0 | 83.5 |  | 0 |  | 0 | 0.0001 | 0.00835 |  | 0 | 0 |  | {A44223F8-B6E6-4301-AAB5-95A69C79577F} | SO_01 | 096
|  |  |  | 76,3+7,2 |  | 83.5
116 | 767914830/00 |  | SP | Demontáž plotové výplně z ocel mříže na zděné sloupky výšky do 2m včetně přesunu a likvidace | m | 34 | 0 | 34 |  | 0 |  | 0 | 0.00925 | 0.3145 |  | 0 | 0 |  | {3A2A682D-C7E2-4DEF-83F2-5AA4EE0EE5BC} | SO_01 | 096
|  |  |  | 4,0*7+1,5*4 |  | 34
117 | 767922401 |  | SP | Demontáž plech dvířek el.rozvaděče 1000x1800 mm | kus | 1 | 0 | 1 |  | 0 |  | 0 |  | 0 |  | 0 | 0 |  | {E5B98BC5-2766-4279-B8F3-EAE99DB07349} | SO_01 | 096
118 | 961021311/00 |  | SP | Bourání základů ze zdiva kamenného | m3 | 22.4536 | 0 | 22.4536 |  | 0 |  | 0 | 2.5 | 56.134 |  | 0 | 0 |  | {BB74E21A-7C88-451E-9693-CC00E705CB6D} | SO_01 | 096
|  |  |  | 73,84*0,8*0,3+1,5*0,8*0,5+(1,23+3,5)*0,8*0,5+3,5*0,8*0,8 |  | 22.4536
119 | 961044111/00 |  | SP | Bourání základů z betonu prostého | m3 | 1.4 | 0 | 1.4 |  | 0 |  | 0 | 2 | 2.8 |  | 0 | 0 |  | {21CD3971-D1F1-4527-A7E3-59DE9D75DB0F} | SO_01 | 096
|  |  |  | Pod el.rovaděč |  | 0
|  |  |  | 2,0*1,5*0,4+0,8*0,5*0,5 |  | 1.4
120 | 962022391/00 |  | SP | Bourání zdiva nadzákladového kamenného na MV nebo MVC | m3 | 70.363 | 0 | 70.363 |  | 0 | 0.00115 | 0.080917 | 2.5 | 175.9075 |  | 0 | 0 |  | {4B21BCE3-C505-4210-A5CD-2DAF770A1A44} | SO_01 | 096
|  |  |  | 73,84*0,6*0,65+73,84*0,8*0,5+1,5*0,6*1,28+(1,23+7,0)*0,6*1,9 |  | 68.8678
|  |  |  | 1,5*0,8*0,3+(1,23+3,5)*0,8*0,3 |  | 1.4952
121 | 962032231/00 |  | SP | Bourání zdiva z cihel pálených nebo vápenopískových na MV nebo MVC | m3 | 47.5862 | 0 | 47.5862 |  | 0 | 0.00131 | 0.062338 | 1.8 | 85.6552 |  | 0 | 0 |  | {0A517534-BEC5-4F10-A91D-69F379FADA9F} | SO_01 | 096
|  |  |  | Zeď |  | 0
|  |  |  | (1,74+1,2)*0,5*0,3*0,45 |  | 0.19845
|  |  |  | (1,52*0,5*2+1,48*1,28+1,5*1,28+1,48*0,5+1,42*1,3)*0,45 |  | 3.5642
|  |  |  | (1,5*1,5+0,7*0,9+7,5*1,35)*0,45 |  | 5.8522
|  |  |  | (18,2+14,4)*1,67*0,45 |  | 24.4989
|  |  |  | Koruna zdi z líc cihel |  | 0
|  |  |  | (19,4+13,1)*0,29*0,15*2 |  | 2.8275
|  |  |  | (1,78+1,58*6+2,26)*0,56*0,3 |  | 2.2714
|  |  |  | (18,3+14,4+7,5)*0,56*0,3 |  | 6.7536
|  |  |  | El.rozvaděč |  | 0
|  |  |  | 1,5*1,6*0,3*2+0,5*1,2*0,15*2 |  | 1.62
122 | 962032314/00 |  | SP | Bourání pilířů cihelných z dutých nebo plných cihel pálených i nepálených na jakoukoli maltu | m3 | 1.7699 | 0 | 1.7699 |  | 0 | 0.01281 | 0.022673 | 1.8 | 3.1859 |  | 0 | 0 |  | {62B2E2CA-E3DC-4A94-8296-E71DBFF11676} | SO_01 | 096
|  |  |  | 0,45*0,45*1,54*5+0,53*0,53*0,15*5 |  | 1.7699
123 | 963012510/00 |  | SP | Bourání stropů z ŽB desek š do 300 mm tl do 140 mm | m3 | 0.495 | 0 | 0.495 |  | 0 | 0.0076 | 0.003762 | 2.1 | 1.0395 |  | 0 | 0 |  | {088B803E-E680-4AD1-83AD-881022BA39CD} | SO_01 | 096
|  |  |  | E.rozvaděč |  | 0
|  |  |  | 2,2*1,5*0,15 |  | 0.495
124 | 965042221/00 |  | SP | Bourání podkladů pod dlažby nebo mazanin betonových nebo z litého asfaltu tl přes 100 mm pl do 1 m2 | m3 | 0.78 | 0 | 0.78 |  | 0 |  | 0 | 2.2 | 1.716 |  | 0 | 0 |  | {08A3458D-703F-4BD0-A771-C7C924510A35} | SO_01 | 096
|  |  |  | beton mazanina pod plot mříží |  | 0
|  |  |  | (19,4+13,1)*0,15*0,16 |  | 0.78
125 | 978015281/00 |  | SP | Otlučení vnějších omítek MV nebo MVC stupeň složitosti I až IV o rozsahu do 80 % | m2 | 151.1758 | 0 | 151.1758 |  | 0 |  | 0 | 0.046 | 6.9541 |  | 0 | 0 |  | {D7D0E2E8-7335-4308-8DDB-76B06916FC0D} | SO_01 | 096
|  |  |  | (1,74+1,2)*0,5*0,3+(1,52*0,5*2+1,48*1,28+1,5*1,28+1,48*0,5+1,42*1,3)*2 |  | 16.2818
|  |  |  | (1,5*1,5+0,7*0,9+7,5*1,35)*2+(18,2+14,4)*1,67*2 |  | 134.894
126 | 979081111/00 |  | SP | Odvoz suti a vybouraných hmot na skládku do 1 km | t | 333.9062 | 0 | 333.9062 |  | 0 |  | 0 |  | 0 |  | 0 | 0 |  | {B488BD82-A3AC-414A-AFCC-2B9C91965476} | SO_01 | 096
127 | 979081121/00 |  | SP | Odvoz suti a vybouraných hmot na skládku ZKD 1 km přes 1 km | t | 2337.342 | 0 | 2337.342 |  | 0 |  | 0 |  | 0 |  | 0 | 0 |  | {FA2AD3CE-EA22-4C5E-885B-04B41133CA60} | SO_01 | 096
|  |  |  | 333,906*7 |  | 2337.342
128 | 979082111/00 |  | SP | Vnitrostaveništní vodorovná doprava suti a vybouraných hmot do 10 m | t | 333.9062 | 0 | 333.9062 |  | 0 |  | 0 |  | 0 |  | 0 | 0 |  | {2589DCD7-BE96-401D-BEFC-DD0903881D39} | SO_01 | 096
129 | 979093111/00 |  | SP | Uložení suti na skládku s hrubým urovnáním bez zhutnění | t | 333.906 | 0 | 333.906 |  | 0 |  | 0 |  | 0 |  | 0 | 0 |  | {5F2514A3-7AA2-4716-B4DB-98A6522FF6FB} | SO_01 | 096
130 | 979098201/00 |  | SP | Poplatek za uložení stavebního betonového odpadu na skládce (skládkovné) | t | 333.906 | 0 | 333.906 |  | 0 |  | 0 |  | 0 |  | 0 | 0 |  | {585A3457-B6B8-457F-BEC2-F2C63CC8026E} | SO_01 | 096
|  |  |  | 099: Přesun hmot HSV | [5 empty] | 0 |  | 0 |  | 0 |  | 0 | 0
131 | 998011001/00 |  | SP | Přesun hmot pro budovy zděné výšky do 6 m | t | 577.437 | 0 | 577.437 |  | 0 |  | 0 |  | 0 |  | 0 | 0 |  | {E00C609F-E5DF-462E-B887-0A1879975ECB} | SO_01 | 099
|  |  |  | 711: Izolace proti vodě | [5 empty] | 0 |  | 0 |  | 0 |  | 0 | 0
132 | 711111052 |  | SP | Hydroizolace stěrková do vnějšího prostředí 2x + penetrace vč.těsnící pásky na přechod z vod na svis | m2 | 80.8489 | 0 | 80.8489 |  | 0 |  | 0 |  | 0 |  | 0 | 0 |  | {68F63C6E-3A78-4BE6-B2AB-DABFF11A2D4D} | SO_01 | 711
|  |  |  | pod lícové cihly |  | 0
|  |  |  | Vodorovná |  | 0
|  |  |  | 0,53*0,53*5+(1,78+1,58*6+2,26+18,3+14,4+7,5)*0,52 |  | 29.3389
|  |  |  | svislá |  | 0
|  |  |  | 0,52*0,15*8 |  | 0.624
|  |  |  | pod cihelné zdivo na kamené zdi |  | 0
|  |  |  | vodorovná |  | 0
|  |  |  | (0,8+75,76+7,0)*0,6 |  | 50.136
|  |  |  | svislá |  | 0
|  |  |  | (0,63+0,62)*0,6 |  | 0.75
|  |  |  | 764: Konstrukce klempířské | [5 empty] | 0 |  | 0.49756 |  | 0 |  | 0 | 0
133 | 764211201/00 |  | SP | Krytina Cu tl 0,63 mm hladká střešní z tabulí 2000x1000 mm do 30° | m2 | 30.5325 | 0 | 30.5325 |  | 0 | 0.00777 | 0.23724 |  | 0 |  | 0 | 0 |  | {BE4CDB40-DE34-4647-8CC0-45D17BA9D2CC} | SO_01 | 764
|  |  |  | Oplechování zdi pod plot mříží v nejnižší části |  | 0
|  |  |  | 4,1*0,9*7+(0,15+0,15)*0,9*7 |  | 27.72
|  |  |  | Oplechování hlav pilířů |  | 0
|  |  |  | 0,75*0,75*5 |  | 2.8125
134 | 764530260/00 |  | SP | Oplechování Cu zdí rš 750 mm včetně rohů | m | 56.47 | 0 | 56.47 |  | 0 | 0.00461 | 0.26033 |  | 0 |  | 0 | 0 |  | {3B428B2F-C3EB-4636-AF50-BC4507ED7335} | SO_01 | 764
|  |  |  | 1,78+1,58*6+2,26+18,3+14,4+7,5+0,25*11 |  | 56.47
135 | 998764201 |  | SP | Přesun hmot pro konstrukce klempířské v objektech v do 6 m | % | 1.52 | 0 | 1.52 |  | 0 |  | 0 |  | 0 |  | 0 | 0 |  | {FE3210CD-5488-43F9-85AB-867EB09E1CC3} | SO_01 | 764
|  |  |  | 767: Konstrukce zámečnické | [5 empty] | 0 |  | 0 |  | 0 |  | 0 | 0
136 | 767382401 |  | SP | Montáž, výroba a dod plotové mřížové výplně 4000x1500 mm vč.pozinkování a práškového nátěru | kus | 7 | 0 | 7 |  | 0 |  | 0 |  | 0 |  | 0 | 0 |  | {75BFA99D-B1D3-4C0B-B689-BF4C8BB572DD} | SO_01 | 767
137 | 767382402 |  | SP | Montáž, výroba a dod plotové mřížové výplně 1500x850 mm vč.pozinkování a práškového nátěru | kus | 4 | 0 | 4 |  | 0 |  | 0 |  | 0 |  | 0 | 0 |  | {745378A8-3295-4DAA-BD8D-8A062FCCF657} | SO_01 | 767
138 | 767392001 |  | SP | Montáž a dod ocel konstrukce z U100 na přístřešek pro el.rozvaděč vč.nátěru | kg | 726.2736 | 0 | 726.2736 |  | 0 |  | 0 |  | 0 |  | 0 | 0 |  | {200DE871-66E9-4E78-9969-A05D393E01F1} | SO_01 | 767
|  |  |  | Provizorní přístřešek pro el.rozvaděč |  | 0
|  |  |  | sloupky 2x U100 |  | 0
|  |  |  | (1,5*2+1,6*2)*10,6*2*1,08 |  | 141.9552
|  |  |  | rám střechy 2xU100 |  | 0
|  |  |  | (2,2*2+1,5*3)*10,6*2*1,08 |  | 203.7744
|  |  |  | Vaznice U100 |  | 0
|  |  |  | 2,2*3*10,6*2*1,08 |  | 151.1136
|  |  |  | Paždík U100 |  | 0
|  |  |  | (2,2*2+1,5*2)*2*10,6*1,08 |  | 169.4304
|  |  |  | Kotevní a styčníkové plechy, svary, prořez |  | 0
|  |  |  | 60 |  | 60
139 | 767392002 |  | SP | Montáž a dod opláštění a krytiny z trapéz pozink plechu výška vlny 35 mm tl.0,75 mm vč.spoj.mat | m2 | 14.83 | 0 | 14.83 |  | 0 |  | 0 |  | 0 |  | 0 | 0 |  | {BBABD80A-48D2-4657-A8C4-A1C5B4FC3ED5} | SO_01 | 767
|  |  |  | přístřešek pro el.rozvaděč |  | 0
|  |  |  | opláštění |  | 0
|  |  |  | 2,2*1,8+2,2*1,7+1,5*(1,8+1,7)*0,5*2-1,8*1,0 |  | 11.15
|  |  |  | Krytina |  | 0
|  |  |  | 2,3*1,6 |  | 3.68
140 | 767392003 |  | SP | Montáž a dod plech dvířek pro el. rozvaděč 1800x1000 mm vč.nátěru | kus | 1 | 0 | 1 |  | 0 |  | 0 |  | 0 |  | 0 | 0 |  | {D83F953F-EFDF-461E-8392-A5E9B1578F41} | SO_01 | 767
141 | 998767201 |  | SP | Přesun hmot pro zámečnické konstrukce v objektech v do 6 m | % | 1.35 | 0 | 1.35 |  | 0 |  | 0 |  | 0 |  | 0 | 0 |  | {1FE98FF2-4847-4024-B7E5-F9CC1CC696CD} | SO_01 | 767
|  |  |  | VRN: Vedlejší rozpočtové náklady | [5 empty] | 0 |  | 0 |  | 0 |  | 0 | 0
142 | 071 |  | SP | Zařízení staveniště | soub | 1 | 0 | 1 |  | 0 |  | 0 |  | 0 |  | 0 | 0 |  | {6323DE14-1DE4-439D-9A12-E8DD066EF617} | SO_01 | VRN
|  |  |  | SO_02: Rekonstrukce oplocení ve Foersterově ul. | [5 empty] | 0 |  | 229.2397 |  | 181.0303 |  | 0 | 0
|  |  |  | 001: Zemní práce | [5 empty] | 0 |  | 0.47453 |  | 0 |  | 0 | 0
143 | 111201101/00 |  | SP | Odstranění křovin a stromů průměru kmene do 100 mm i s kořeny z celkové plochy do 1000 m2 | m2 | 294 | 0 | 294 |  | 0 |  | 0 |  | 0 |  | 0 | 0 |  | {8FF71949-C725-4651-A326-94AB27F9CB7C} | SO_02 | 001
|  |  |  | 15*5+30*6+5*5+3*2+4*2 |  | 294
144 | 112201101/00 |  | SP | Odstranění pařezů D do 300 mm | kus | 3 | 0 | 3 |  | 0 | 1e-05 | 3e-05 |  | 0 |  | 0 | 0 |  | {9DAF1BF5-1BF1-424C-862B-F6FE52588FCC} | SO_02 | 001
145 | 112201102/00 |  | SP | Odstranění pařezů D do 500 mm | kus | 17 | 0 | 17 |  | 0 | 1e-05 | 0.00017 |  | 0 |  | 0 | 0 |  | {EC319C1E-5844-4BE2-84E0-2914CED393B3} | SO_02 | 001
146 | 119001401/00 |  | SP | Dočasné zajištění potrubí ocelového nebo litinového DN do 200 | m | 1 | 0 | 1 |  | 0 | 0.00868 | 0.00868 |  | 0 |  | 0 | 0 |  | {2DF803B9-510B-4380-A46E-A8A3ED267E17} | SO_02 | 001
147 | 119001421/00 |  | SP | Dočasné zajištění kabelů a kabelových tratí ze 3 volně ložených kabelů | m | 12 | 0 | 12 |  | 0 | 0.0369 | 0.4428 |  | 0 |  | 0 | 0 |  | {597616F8-448F-4334-A845-2F19AD781C9C} | SO_02 | 001
148 | 120001101/00 |  | SP | Příplatek za ztížení vykopávky v blízkosti podzemního vedení | m3 | 5.76 | 0 | 5.76 |  | 0 |  | 0 |  | 0 |  | 0 | 0 |  | {629780BD-C1EC-41D9-9C98-26FFB6F5F093} | SO_02 | 001
149 | 121940011 |  | SP | Odřezání kořenů v místě provádění základů vč.přesunu a likvidace | soub | 1 | 0 | 1 |  | 0 |  | 0 |  | 0 |  | 0 | 0 |  | {D41FF796-F23B-4C05-83FA-3321121271A9} | SO_02 | 001
150 | 131203101/00 |  | SP | Hloubení jam ručním nebo pneum nářadím v soudržných horninách tř. 3 | m3 | 5.28 | 0 | 5.28 |  | 0 |  | 0 |  | 0 |  | 0 | 0 |  | {41AB5853-993F-4424-A790-3D94A9172A43} | SO_02 | 001
|  |  |  | 8,0*(1,2+0,56)*0,5*0,75 |  | 5.28
151 | 131203109/00 |  | SP | Příplatek za lepivost u hloubení jam ručním nebo pneum nářadím v hornině tř. 3 | m3 | 2.64 | 0 | 2.64 |  | 0 |  | 0 |  | 0 |  | 0 | 0 |  | {110A7387-7481-45CA-A275-B31EC2B86367} | SO_02 | 001
|  |  |  | 5,28*0,5 |  | 2.64
152 | 132302201/00 |  | SP | Hloubení rýh š přes 600 do 2000 mm ručním nebo pneum nářadím v soudržných horninách tř. 4 | m3 | 5.76 | 0 | 5.76 |  | 0 |  | 0 |  | 0 |  | 0 | 0 |  | {9C5EB356-E945-4B0C-800A-F53EAE0A3D1B} | SO_02 | 001
|  |  |  | 8,0*0,8*0,9 |  | 5.76
153 | 132302209/00 |  | SP | Příplatek za lepivost u hloubení rýh š do 2000 mm ručním nebo pneum nářadím v hornině tř. 4 | m3 | 2.88 | 0 | 2.88 |  | 0 |  | 0 |  | 0 |  | 0 | 0 |  | {D9145178-C681-4E3E-84C0-61BB637479DC} | SO_02 | 001
|  |  |  | 5,76*0,5 |  | 2.88
154 | 151101101/00 |  | SP | Zřízení příložného pažení a rozepření stěn rýh hl do 2 m | m2 | 27.2 | 0 | 27.2 |  | 0 | 0.00084 | 0.022848 |  | 0 |  | 0 | 0 |  | {1C87ABB7-B308-46DD-99AE-9DDADF5F8D56} | SO_02 | 001
|  |  |  | 8,0*1,7*2 |  | 27.2
155 | 151101111/00 |  | SP | Odstranění příložného pažení a rozepření stěn rýh hl do 2 m | m2 | 27.2 | 0 | 27.2 |  | 0 |  | 0 |  | 0 |  | 0 | 0 |  | {8ED47888-6806-4644-8187-D5C71FBFA5E1} | SO_02 | 001
156 | 161101101/00 |  | SP | Svislé přemístění výkopku z horniny tř. 1 až 4 hl výkopu do 2,5 m | m3 | 11.04 | 0 | 11.04 |  | 0 |  | 0 |  | 0 |  | 0 | 0 |  | {5B57A5C8-844F-4B9D-AA19-104B8F63CC8C} | SO_02 | 001
|  |  |  | 5,76+5,28 |  | 11.04
157 | 162301101/00 |  | SP | Vodorovné přemístění do 500 m výkopku z horniny tř. 1 až 4 | m3 | 10.56 | 0 | 10.56 |  | 0 |  | 0 |  | 0 |  | 0 | 0 |  | {D3D32F73-AA8B-4F61-9D74-E3E3CF9156A7} | SO_02 | 001
|  |  |  | 5,28*2 |  | 10.56
158 | 162301421/00 |  | SP | Vodorovné přemístění pařezů do 5 km D do 300 mm | kus | 3 | 0 | 3 |  | 0 |  | 0 |  | 0 |  | 0 | 0 |  | {8F085DBA-146A-4937-96E0-A21B2C6FE356} | SO_02 | 001
159 | 162301422/00 |  | SP | Vodorovné přemístění pařezů do 5 km D do 500 mm | kus | 17 | 0 | 17 |  | 0 |  | 0 |  | 0 |  | 0 | 0 |  | {C9BE84D1-C07B-4683-B305-64A0A8DD7C89} | SO_02 | 001
160 | 162301501/00 |  | SP | Vodorovné přemístění křovin do 5 km D kmene do 100 mm | m2 | 294 | 0 | 294 |  | 0 |  | 0 |  | 0 |  | 0 | 0 |  | {C57ABB5A-3ADE-46FC-AAB1-31509DD3720A} | SO_02 | 001
161 | 162301921/00 |  | SP | Příplatek k vodorovnému přemístění pařezů D 300 mm ZKD 5 km | kus | 3 | 0 | 3 |  | 0 |  | 0 |  | 0 |  | 0 | 0 |  | {92F02D82-53C7-4892-B102-9078AD4CD93F} | SO_02 | 001
162 | 162301922/00 |  | SP | Příplatek k vodorovnému přemístění pařezů D 500 mm ZKD 5 km | kus | 17 | 0 | 17 |  | 0 |  | 0 |  | 0 |  | 0 | 0 |  | {90B0BE98-1536-4952-981E-3F4C59E137A6} | SO_02 | 001
163 | 162701103/00 |  | SP | Vodorovné přemístění do 8000 m výkopku z horniny tř. 1 až 4 | m3 | 5.76 | 0 | 5.76 |  | 0 |  | 0 |  | 0 |  | 0 | 0 |  | {7C374B7A-AD92-46ED-9AA3-C94E6FFE25EE} | SO_02 | 001
|  |  |  | 5,76 |  | 5.76
164 | 167101101/00 |  | SP | Nakládání výkopku z hornin tř. 1 až 4 do 100 m3 | m3 | 11.04 | 0 | 11.04 |  | 0 |  | 0 |  | 0 |  | 0 | 0 |  | {8A678A38-5F06-4DCA-A133-3570E6843477} | SO_02 | 001
|  |  |  | 5,76+5,28 |  | 11.04
165 | 171201201/00 |  | SP | Uložení sypaniny na skládky | m3 | 11.04 | 0 | 11.04 |  | 0 |  | 0 |  | 0 |  | 0 | 0 |  | {A3D284D7-5F50-49FA-86E6-7E7264779088} | SO_02 | 001
166 | 171201211/00 |  | SP | Poplatek za uložení odpadu ze sypaniny na skládce (skládkovné) | t | 11.52 | 0 | 11.52 |  | 0 |  | 0 |  | 0 |  | 0 | 0 |  | {75593984-A2CF-4B07-B098-318D63668E45} | SO_02 | 001
|  |  |  | 5,76*2 |  | 11.52
167 | 174101101/00 |  | SP | Zásyp jam, šachet rýh nebo kolem objektů sypaninou se zhutněním | m3 | 5.28 | 0 | 5.28 |  | 0 |  | 0 |  | 0 |  | 0 | 0 |  | {8223B32F-0F2D-4EDE-B70E-D22CCEACF6DA} | SO_02 | 001
168 | 174201201/00 |  | SP | Zásyp jam po pařezech D pařezů do 300 mm | kus | 3 | 0 | 3 |  | 0 |  | 0 |  | 0 |  | 0 | 0 |  | {A97979CE-3C95-4867-B752-09BCB72363C9} | SO_02 | 001
169 | 174201202/00 |  | SP | Zásyp jam po pařezech D pařezů do 500 mm | kus | 17 | 0 | 17 |  | 0 |  | 0 |  | 0 |  | 0 | 0 |  | {DF1A77BE-EA94-400A-96AC-A43D7C30C82C} | SO_02 | 001
170 | 181301101/00 |  | SP | Rozprostření ornice pl do 500 m2 v rovině nebo ve svahu do 1:5 tl vrstvy do 100 mm | m2 | 12 | 0 | 12 |  | 0 |  | 0 |  | 0 |  | 0 | 0 |  | {95840EB3-A8C9-4F56-B0B7-831593697344} | SO_02 | 001
|  |  |  | 8,0*1,5 |  | 12
|  |  |  | 002: Základy | [5 empty] | 0 |  | 26.0046 |  | 0 |  | 0 | 0
171 | 274313711/00 |  | SP | Základové pásy z betonu tř. C 20/25 | m3 | 10.5984 | 0 | 10.5984 |  | 0 | 2.4533 | 26.0009 |  | 0 |  | 0 | 0 |  | {C8A558A8-AC05-4B82-AA00-2B6C169F6A55} | SO_02 | 002
|  |  |  | 8,0*0,8*1,6*1,035 |  | 10.5984
172 | 274351215/00 |  | SP | Zřízení bednění stěn základových pásů | m2 | 3.2 | 0 | 3.2 |  | 0 | 0.00115 | 0.00368 |  | 0 |  | 0 | 0 |  | {5F10DE7C-7C19-4647-9BE8-2503CD18C3DE} | SO_02 | 002
|  |  |  | 8,0*0,2*2 |  | 3.2
173 | 274351216/00 |  | SP | Odstranění bednění stěn základových pásů | m2 | 3.2 | 0 | 3.2 |  | 0 |  | 0 |  | 0 |  | 0 | 0 |  | {51AF1826-7848-4B46-B1CF-EBF0FBFB5634} | SO_02 | 002
|  |  |  | 003: Svislé konstrukce | [5 empty] | 0 |  | 171.3855 |  | 0 |  | 0 | 0
174 | 311211129/00 |  | SP | Příplatek ke zdivu z kamene za lícování oboustranné | m3 | 8.901 | 0 | 8.901 |  | 0 |  | 0 |  | 0 |  | 0 | 0 |  | {EC6E87AC-DBF5-4774-9942-B41624FDA875} | SO_02 | 003
175 | 311211211/00 |  | SP | Zdivo nadzákladové z lomového kamene oprac dle původ vzoru na MVC 2,5- bez materiálu lomového kamene | m3 | 8.901 | 0 | 8.901 |  | 0 | 2.6089 | 23.2214 |  | 0 |  | 0 | 0 |  | {B5CC4342-3FAB-4790-A823-A4832ED77987} | SO_02 | 003
|  |  |  | 1,48*0,64*1,57+3,54*0,64*2,21+1,5*0,64*1,56+1,48*0,64*0,96 |  | 8.901
176 | 311231124/00 |  | SP | Zdivo nosné z cihel dl 290 mm pevnosti P 20 až 25 na MVC 2,5 | m3 | 45.9663 | 0 | 45.9663 |  | 0 | 1.9783 | 90.9366 |  | 0 |  | 0 | 0 |  | {E08A1EFE-B60B-4591-A871-9E3D61E6B6C5} | SO_02 | 003
|  |  |  | (1,84*1,33+1,52*1,23+1,5*0,34*2+1,44*1,25+1,55*1,3+3,1*1,15*2)*0,45 |  | 7.3268
|  |  |  | (1,5*1,4+1,37*1,25+1,47*0,49+1,46*0,54+20,31*1,28+1,5*1,64)*0,45 |  | 15.2001
|  |  |  | (1,5*1,58+1,5*1,52+4,0*1,08+1,52*1,53+1,48*1,6+1,51*1,57+1,53*1,61)*0,45 |  | 8.3239
|  |  |  | (16,42*1,2+1,47*1,27+1,44*0,3+1,5*0,28+1,39*1,23+1,5*1,04+3,54*0,4)*0,45 |  | 12.1989
|  |  |  | (1,54*1,07+1,47*1,28+1,38*1,32+1,45*0,36+1,56*0,39)*0,45 |  | 2.9166
177 | 311931001 |  | SP | Výměna zvětralých pískovců do hl.30 cm vč.dodávky materiálu dle původ vzoru bez spárování | m2 | 13.4807 | 0 | 13.4807 |  | 0 |  | 0 |  | 0 |  | 0 | 0 |  | {6E4C9744-A0BA-43BF-9F6A-FA54392D6EC0} | SO_02 | 003
|  |  |  | 269,613*0,05 |  | 13.4807
178 | 316231211/00 |  | SP | Ukončení vrstvy z cihel plných dl 290 mm pevnosti P 60 naplocho na MVC včetně spárování | m2 | 5.408 | 0 | 5.408 |  | 0 | 0.16232 | 0.87783 |  | 0 |  | 0 | 0 |  | {810E18E3-B39C-4AE6-BEB6-65B170AA0694} | SO_02 | 003
|  |  |  | (0,52*0,52+0,52*0,52)*10 |  | 5.408
179 | 316231212/00 |  | SP | Ukončení vrstvy z cihel plných dl 290 mm pevnosti P 60 nastojato na MVC včetně spárování | m2 | 143.9618 | 0 | 143.9618 |  | 0 | 0.33827 | 48.698 |  | 0 |  | 0 | 0 |  | {CA04C896-D4E2-4769-B0AC-F341772C4ECE} | SO_02 | 003
|  |  |  | na zdi |  | 0
|  |  |  | (1,87+1,5*2+1,53*2+1,6+2,9+2,95+1,54+1,45+1,5+1,49+1,6*5)*0,29*2*2 |  | 34.0576
|  |  |  | (1,53+1,5+1,56+1,45*2+1,54+1,52+1,62)*0,29*2*2 |  | 14.1172
|  |  |  | pod mříží |  | 0
|  |  |  | (2,95+4,6*2+8,9+4,1+4,6+4,5*2+4,1+4,7+4,5*2+4,1)*0,29*2 |  | 35.177
|  |  |  | Oblouk |  | 0
|  |  |  | 8,65*0,29*2*2 |  | 10.034
|  |  |  | na zdi |  | 0
|  |  |  | (20,4+16,5+6,7)*0,29*2*2 |  | 50.576
180 | 316263201 |  | SP | Příplatek za řezání lícových plných cihel | m2 | 28.134 | 0 | 28.134 |  | 0 |  | 0 |  | 0 |  | 0 | 0 |  | {F761D33D-B6D4-45BA-9FFD-95BB0E335837} | SO_02 | 003
|  |  |  | (1,87+1,5*2+1,53*2+1,6+2,9+2,95+1,54+1,45+1,5+1,49+1,6*5)*0,3 |  | 8.808
|  |  |  | (1,53+1,5+1,56+1,45*2+1,54+1,52+1,62)*0,30 |  | 3.651
|  |  |  | 8,65*0,3+(20,4+16,5+6,7)*0,3 |  | 15.675
181 | 331231314/00 |  | SP | Zdivo pilířů z cihel plných lícových dl 290 mm pevnosti P 60 na MVC | m3 | 3.3433 | 0 | 3.3433 |  | 0 | 2.2887 | 7.6518 |  | 0 |  | 0 | 0 |  | {E40B482D-F32E-483A-A013-C9F3AB992121} | SO_02 | 003
|  |  |  | 0,45*0,45*1,48+0,45*0,45*1,67*9 |  | 3.3433
|  |  |  | 004: Vodorovné konstrukce | [5 empty] | 0 |  | 0.017855 |  | 0 |  | 0 | 0
182 | 457971111/00 |  | SP | Zřízení vrstvy z geotextilie o sklonu do 1:5 š do 3 m | m2 | 27.899 | 0 | 27.899 |  | 0 | 0.00028 | 0.0078117 |  | 0 |  | 0 | 0 |  | {16AE29C1-37BD-4CA9-847D-32970845DC09} | SO_02 | 004
|  |  |  | separační vrstva mezi líc cihlami a dobetonávkou pod plot mříží |  | 0
|  |  |  | (2,95+4,6*2+8,9+4,1+4,6+4,5*2+4,1+4,7+4,5*2+4,1)*(0,15*2+0,16) |  | 27.899
183 | 67390330 |  | H | Geotextilie 300 g/m2 š 200 cm | m | 16.7394 | 0 | 16.7394 |  | 0 | 0.0006 | 0.010044 |  | 0 |  | 0 | 0 |  | {A7041F42-40B2-42E7-8280-2D9CE46FD7EB} | SO_02 | 004
|  |  |  | 27,899/2*1,2 |  | 16.7394
|  |  |  | 006: Úpravy povrchu | [5 empty] | 0 |  | 29.9044 |  | 0 |  | 0 | 0
184 | 620411135/00 |  | SP | Nátěr vnější omítky silikonovou barvou jedno nebo dvoubarevný z lešení | m2 | 221.542 | 0 | 221.542 |  | 0 | 0.00181 | 0.40099 |  | 0 |  | 0 | 0 |  | {41290AFB-1CE4-453E-ACEC-BEDFD1EB0369} | SO_02 | 006
185 | 620901121/00 |  | SP | Kamenické opracování lícních ploch kamen zdí od černých krust broušením | m2 | 26.9613 | 0 | 26.9613 |  | 0 | 0.00121 | 0.032623 |  | 0 |  | 0 | 0 |  | {6A143935-4825-4175-9BCA-FF8477E6AB44} | SO_02 | 006
|  |  |  | 269,613*0,1 |  | 26.9613
186 | 622401903/00 |  | SP | Příplatek k omítce štukové plstí hlazené vnějších stěn a štítů za zaoblení povrchu | m2 | 17.247 | 0 | 17.247 |  | 0 |  | 0 |  | 0 |  | 0 | 0 |  | {DCC6AFFD-1E65-4E88-AF17-E20704450BB4} | SO_02 | 006
187 | 622421143/00 |  | SP | Vnější omítka stěn a štítů vápenná nebo vápenocementová štuková složitosti II | m2 | 221.542 | 0 | 221.542 |  | 0 | 0.05258 | 11.6487 |  | 0 |  | 0 | 0 |  | {C12E2BB8-19F9-475F-8FAF-56E2FB32072E} | SO_02 | 006
|  |  |  | (1,84*1,33+1,52*1,23+1,5*0,34*2+1,44*1,25+1,55*1,3+3,1*1,15*2)*2 |  | 32.5636
|  |  |  | (1,5*1,4+1,37*1,25+1,47*0,49+1,46*0,54+20,31*1,28+1,5*1,64)*2 |  | 67.556
|  |  |  | (1,5*1,58+1,5*1,52+4,0*1,08+1,52*1,53+1,48*1,6+1,51*1,57+1,53*1,61)*2 |  | 36.9952
|  |  |  | (16,42*1,2+1,47*1,27+1,44*0,3+1,5*0,28+1,39*1,23+1,5*1,04+3,54*0,4)*2 |  | 54.2172
|  |  |  | (1,54*1,07+1,47*1,28+1,38*1,32+1,45*0,36+1,56*0,39)*2 |  | 12.9628
|  |  |  | oblouk |  | 0
|  |  |  | 8,3*0,62*2+1,14*0,62*2*2+6,3*0,48+1,15*0,48*2 |  | 17.2472
188 | 622451131/00 |  | SP | Vnější omítka stěn a štítů cementová hladká složitosti II | m2 | 6.9568 | 0 | 6.9568 |  | 0 | 0.05265 | 0.36628 |  | 0 |  | 0 | 0 |  | {E1B534B7-BD14-41F2-A217-81E1CEC5230B} | SO_02 | 006
|  |  |  | Pod izolaci |  | 0
|  |  |  | (0,67+0,69+0,78+0,9+0,58+0,45*5+0,5*2+0,69+0,57+0,64+0,66+0,6)*0,64 |  | 6.4192
|  |  |  | (0,44+0,4)*0,64 |  | 0.5376
189 | 622903111/00 |  | SP | Očištění zdiva zdí kamenné před započetím oprav ručně | m2 | 269.613 | 0 | 269.613 |  | 0 |  | 0 |  | 0 |  | 0 | 0 |  | {F4C48012-3BAE-44CD-9129-3989A1A7BF54} | SO_02 | 006
190 | 627382101 |  | SP | Sanace trhlin kamen zdiva sešíváním výztuží a injektáží | m2 | 26.9613 | 0 | 26.9613 |  | 0 |  | 0 |  | 0 |  | 0 | 0 |  | {73CECE27-84D8-42AF-9015-DF33DFD7ACEB} | SO_02 | 006
|  |  |  | 269,613*0,1 |  | 26.9613
191 | 627452101/00 |  | SP | Spárování zapuštěné rovné zdí z kamene MC do 4 cm | m2 | 269.613 | 0 | 269.613 |  | 0 | 0.02214 | 5.9692 |  | 0 |  | 0 | 0 |  | {9889AF8D-34D2-4498-A78D-0FF8BF443FC5} | SO_02 | 006
|  |  |  | Vnější |  | 0
|  |  |  | 1,78*0,8+8,9*(0,15+0,35)*0,5+1,55*(1,05+1,1)*0,5+3,7*(1,85+2,05)*0,5 |  | 12.5303
|  |  |  | 2,05*0,64*2+3,8*(2,05+2,15)*0,5+1,51*1,3+7,43*(0,7+0,85)*0,5 |  | 18.3253
|  |  |  | 4,5*(0,7+0,8)*0,5+8,9*(0,65+0,75)*0,5+27,4*(0,6+1,0)*0,5+1,5*1,4 |  | 33.625
|  |  |  | 1,5*1,9+4,0*2,4+1,5*1,95+1,5*1,5+1,5*1,0+18,0*(0,5+1,0)*0,5 |  | 32.625
|  |  |  | 7,5*(0,3+0,7)*0,5+4,5*(0,55+0,7)+4,5*(0,55+0,75)*0,5+7,0*(0,6+0,85)*0,5 |  | 17.375
|  |  |  | 1,48*1,5+3,54*2,2+1,5*(1,6+1,65)*0,5+1,48*1,1+7,5*(0,65+0,95)*0,5 |  | 20.0735
|  |  |  | 4,5*(0,8+0,95)*0,5+4,5*(0,8+1,0)*0,5+5,6*(0,85+1,05)*0,5 |  | 13.3075
|  |  |  | Vnitřní |  | 0
|  |  |  | 1,78*0,8+8,9*(0,15+0,35)*0,5+1,55*(1,05+1,1)*0,5+3,7*(1,85+2,05)*0,5 |  | 12.5303
|  |  |  | 2,05*0,64*2+3,8*(2,05+2,15)*0,5+1,51*1,3+7,43*(0,7+0,85)*0,5 |  | 18.3253
|  |  |  | 4,5*(0,7+0,8)*0,5+8,9*(0,65+0,75)*0,5+27,4*(0,6+1,0)*0,5+1,5*1,4 |  | 33.625
|  |  |  | 1,5*1,7+4,0*2,2+1,5*1,75+1,5*1,3+1,5*0,8+18,0*(0,3+0,8)*0,5 |  | 27.025
|  |  |  | 7,5*(0,2+0,5)*0,5+4,5*(0,35+0,5)+4,5*(0,35+0,55)*0,5+7,0*(0,4+0,65)*0,5 |  | 12.15
|  |  |  | 1,48*1,0+3,54*1,7+1,5*(1,1+1,15)*0,5+1,48*0,6+7,5*(0,15+0,35)*0,5 |  | 11.9485
|  |  |  | 4,5*(0,3+0,45)*0,5+4,5*(0,3+0,5)*0,5+5,6*(0,35+0,6)*0,5 |  | 6.1475
192 | 627452111/00 |  | SP | Spárování zapuštěné rovné zdí, komínů nebo pilířů z cihel MC | m2 | 104.637 | 0 | 104.637 |  | 0 | 0.01722 | 1.8018 |  | 0 |  | 0 | 0 |  | {1D65BE05-D186-46A2-9B72-7A702BDC27E8} | SO_02 | 006
|  |  |  | Pilíře |  | 0
|  |  |  | 0,45*4*1,52*9+0,45*4*1,35+0,52*0,15*4*10 |  | 30.174
|  |  |  | Koruna zdi |  | 0
|  |  |  | na zdi |  | 0
|  |  |  | (1,87+1,5*2+1,53*2+1,6+2,9+2,95+1,54+1,45+1,5+1,49+1,6*5)*0,3*2 |  | 17.616
|  |  |  | (1,53+1,5+1,56+1,45*2+1,54+1,52+1,62)*0,3*2 |  | 7.302
|  |  |  | pod mříží |  | 0
|  |  |  | (2,95+4,6*2+8,9+4,1+4,6+4,5*2+4,1+4,7+4,5*2+4,1)*0,15*2 |  | 18.195
|  |  |  | Oblouk |  | 0
|  |  |  | 8,65*0,3*2 |  | 5.19
|  |  |  | na zdi |  | 0
|  |  |  | (20,4+16,5+6,7)*0,3*2 |  | 26.16
193 | 631311136/00 |  | SP | Mazanina tl do 240 mm z betonu prostého tř. C 25/30, beton z portlandského cementu | m3 | 1.4556 | 0 | 1.4556 |  | 0 | 2.4533 | 3.571 |  | 0 |  | 0 | 0 |  | {1F1D60B4-9F49-489A-8A75-77DCB08478ED} | SO_02 | 006
|  |  |  | Dobetonování mezi cihlami pod plot mříží |  | 0
|  |  |  | (2,95+4,6*2+8,9+4,1+4,6+4,5*2+4,1+4,7+4,5*2+4,1)*0,15*0,16 |  | 1.4556
194 | 631319023/00 |  | SP | Příplatek k mazanině tl do 240 mm za přehlazení s poprášením cementem | m3 | 1.456 | 0 | 1.456 |  | 0 | 0.01 | 0.01456 |  | 0 |  | 0 | 0 |  | {C00ED663-0DA1-44F8-AB3D-4902E3DFEEA0} | SO_02 | 006
195 | 632450122/00 |  | SP | Vyrovnávací cementový potěr tl do 30 mm ze suchých směsí provedený v pásu | m2 | 96.8128 | 0 | 96.8128 |  | 0 | 0.063 | 6.0992 |  | 0 |  | 0 | 0 |  | {C1E41A08-7DCC-47BB-8F00-BC290F042BFA} | SO_02 | 006
|  |  |  | Na kamenné podezdívce pod izolaci |  | 0
|  |  |  | (1,78+8,9+1,55+3,1*2+1,51+7,43+4,5+8,9+27,4+1,5*5+4,0+18,0+7,5)*0,64 |  | 67.3088
|  |  |  | (4,5*2+7,0+1,48*2+3,54+1,5+7,5+4,5*2+5,6)*0,64 |  | 29.504
196 | 933391001 |  | SP | Biociodní ošetření a napuštění hydrofobním nástřikem kamenné zdi | m2 | 269.613 | 0 | 269.613 |  | 0 |  | 0 |  | 0 |  | 0 | 0 |  | {CFAF0805-A2F3-4221-815C-2CA270D7EA58} | SO_02 | 006
197 | 933411024 |  | SP | Napuštění cihelných stěn a pilířů hydrofobním přípravkem | m2 | 104.637 | 0 | 104.637 |  | 0 |  | 0 |  | 0 |  | 0 | 0 |  | {0A9AB2F4-12DD-432C-89A2-6BE23632770B} | SO_02 | 006
|  |  |  | Lícové cihly |  | 0
|  |  |  | 104,637 |  | 104.637
|  |  |  | 009: Ostatní konstrukce a práce | [5 empty] | 0 |  | 0.2896 |  | 0 |  | 0 | 0
198 | 931292401 |  | SP | Výplň dilatační spáry v kamenném zdivu ve spáře trvale pružným tmelem | m2 | 3.712 | 0 | 3.712 |  | 0 |  | 0 |  | 0 |  | 0 | 0 |  | {B95CADFF-8FD5-4A41-BCD1-8E96E5475BB8} | SO_02 | 009
|  |  |  | (2,3*2+1,2)*0,64 |  | 3.712
199 | 931292402 |  | SP | Montáž a dod krycí plast dilatační lišty | m | 22.8 | 0 | 22.8 |  | 0 |  | 0 |  | 0 |  | 0 | 0 |  | {6CA94A90-1140-4F01-A7A3-36025140BF23} | SO_02 | 009
|  |  |  | (0,5+0,6+1,2+0,5+1,0+1,2+0,7)*2*2 |  | 22.8
200 | 931992122/00 |  | SP | Výplň dilatačních spár z extrudovaného polystyrénu tl 30 mm | m2 | 9.692 | 0 | 9.692 |  | 0 | 0.00095 | 0.0092074 |  | 0 |  | 0 | 0 |  | {C06C64F7-7AD9-43AA-BB8F-3A800C896793} | SO_02 | 009
|  |  |  | cihelná zeď |  | 0
|  |  |  | (0,5+0,6+1,2+0,5+1,0+1,2+0,7)*0,6 |  | 3.42
|  |  |  | kamená zeď |  | 0
|  |  |  | 2,3*0,64*2+1,2*0,64 |  | 3.712
|  |  |  | základ |  | 0
|  |  |  | 1,6*0,8*2 |  | 2.56
201 | 932272101 |  | SP | Vysekání, vyklínování a injektáž cem.maltou trhlinky v klenbě | kus | 2 | 0 | 2 |  | 0 |  | 0 |  | 0 |  | 0 | 0 |  | {D12E842D-7F46-42EE-BD1B-FBBA091C52AC} | SO_02 | 009
202 | 938533111/00 |  | SP | Očištění povrchu tlakovou vodou | m2 | 269.613 | 0 | 269.613 |  | 0 | 0.00104 | 0.2804 |  | 0 |  | 0 | 0 |  | {DB714149-2795-4584-A765-6F247AF0793A} | SO_02 | 009
203 | 941111121/00 |  | SP | Montáž lešení řadového trubkového lehkého s podlahami zatížení do 200 kg/m2 š do 1,2 m v do 10 m | m2 | 229 | 0 | 229 |  | 0 |  | 0 |  | 0 |  | 0 | 0 |  | {18D2FF3C-AC65-412F-B061-AE407B571944} | SO_02 | 009
|  |  |  | (3,1*2+6,0*6,0+14,6*3+9,5*3)*2 |  | 229
204 | 941111221/00 |  | SP | Příplatek k lešení řadovému trubkovému lehkému s podlahami š 1,2 m v 10 m za první a ZKD den použití | m2 | 6870 | 0 | 6870 |  | 0 |  | 0 |  | 0 |  | 0 | 0 |  | {CCF354E2-95EA-40E3-B02E-C511F01E6021} | SO_02 | 009
|  |  |  | 229*30 |  | 6870
205 | 941111821/00 |  | SP | Demontáž lešení řadového trubkového lehkého s podlahami zatížení do 200 kg/m2 š do 1,2 m v do 10 m | m2 | 229 | 0 | 229 |  | 0 |  | 0 |  | 0 |  | 0 | 0 |  | {D8A88BBE-B2EA-44D2-A8E5-D4462F91D975} | SO_02 | 009
206 | 949111112/00 |  | SP | Lešení lehké pomocné kozové trubkové o výšce lešeňové podlahy do 1,9 m | m2 | 144.48 | 0 | 144.48 |  | 0 |  | 0 |  | 0 |  | 0 | 0 |  | {B54790B4-C4B9-4E39-AB39-84D4548EDCFC} | SO_02 | 009
|  |  |  | (12,0+144,0-11,5-14,6-9,5)*1,2 |  | 144.48
207 | 953412783 |  | SP | Poplatek za zábor pozemku | m2 | 234 | 0 | 234 |  | 0 |  | 0 |  | 0 |  | 0 | 0 |  | {6093FCF0-1E0F-4728-B3C0-949B81C0C283} | SO_02 | 009
|  |  |  | (12+144)*1,5 |  | 234
208 | 953431002 |  | SP | Vyměření stávajících inženýrských sítí | soub | 1 | 0 | 1 |  | 0 |  | 0 |  | 0 |  | 0 | 0 |  | {C948A27E-FD2A-4A37-B95D-7434B6859161} | SO_02 | 009
209 | 953431006 |  | SP | Geodetické zaměření dokončené stavby | soub | 1 | 0 | 1 |  | 0 |  | 0 |  | 0 |  | 0 | 0 |  | {2B2FB3B8-7D9A-4279-A371-036F321CE936} | SO_02 | 009
210 | 953432002 |  | SP | Dodavatelská dokumentace | soub | 1 | 0 | 1 |  | 0 |  | 0 |  | 0 |  | 0 | 0 |  | {8045E014-6DF8-4306-AC28-D4594AC40E64} | SO_02 | 009
211 | 953433002 |  | SP | Dokumentace skutečného provedení | soub | 1 | 0 | 1 |  | 0 |  | 0 |  | 0 |  | 0 | 0 |  | {DE89F04C-18E2-4D0D-8A06-2830F33327B9} | SO_02 | 009
212 | 953434001 |  | SP | Pořízení fotodokumentace před zahájením prací | soub | 1 | 0 | 1 |  | 0 |  | 0 |  | 0 |  | 0 | 0 |  | {FC42084D-5B9C-4848-A739-8825D8FD02B3} | SO_02 | 009
213 | 953551002 |  | SP | Osazení a dod chrániček do základů do DN 200 do 1,2 m na kabely | kus | 2 | 0 | 2 |  | 0 |  | 0 |  | 0 |  | 0 | 0 |  | {B3751727-64BC-41C5-8139-4AC2A29EB9BF} | SO_02 | 009
|  |  |  | 096: Bourání konstrukcí | [5 empty] | 0 |  | 0.14774 |  | 181.0303 |  | 0 | 0
214 | 764430850/00 |  | SP | Demontáž oplechování zdí rš 750 mm | m | 129.38 | 0 | 129.38 |  | 0 |  | 0 | 0.00337 | 0.43601 |  | 0 | 0 |  | {1104B203-4AFE-4292-BE3B-09D6A8B8BBB8} | SO_02 | 096
|  |  |  | 9,25+120,13 |  | 129.38
215 | 767912812/00 |  | SP | Demontáž ostnatého drátu a držáků výšky přes 2,0 m vč.přesunu a likvidace | m | 155.47 | 0 | 155.47 |  | 0 |  | 0 | 0.0001 | 0.015547 |  | 0 | 0 |  | {FFDDCECD-B73B-45B6-B97B-CE27E3945F95} | SO_02 | 096
|  |  |  | 143,47+12,0 |  | 155.47
216 | 767914830/00 |  | SP | Demontáž plotové výplně z ocel mříže na zděné sloupky výšky do 2m včetně přesunu a likvidace | m | 66.6 | 0 | 66.6 |  | 0 |  | 0 | 0.00925 | 0.61605 |  | 0 | 0 |  | {9E856446-46BB-4BEE-8591-0366DB4E7E26} | SO_02 | 096
|  |  |  | 2,6+1,5*8+4,0*13 |  | 66.6
217 | 767920840/00 |  | SP | Demontáž vrat a vrátek k oplocení plochy do 10 m2 | kus | 1 | 0 | 1 |  | 0 |  | 0 | 0.285 | 0.285 |  | 0 | 0 |  | {3F9DEA3A-C40D-4394-9CF0-FBF8E188226A} | SO_02 | 096
218 | 961021311/00 |  | SP | Bourání základů ze zdiva kamenného | m3 | 4.224 | 0 | 4.224 |  | 0 |  | 0 | 2.5 | 10.56 |  | 0 | 0 |  | {41CA0D6F-A9FF-4ED0-A988-12FFE8CB8DF9} | SO_02 | 096
|  |  |  | 8,0*0,8*0,5+8,0*0,64*0,2 |  | 4.224
219 | 962022391/00 |  | SP | Bourání zdiva nadzákladového kamenného na MV nebo MVC | m3 | 8.901 | 0 | 8.901 |  | 0 | 0.00115 | 0.010236 | 2.5 | 22.2525 |  | 0 | 0 |  | {0D5A1321-5F0E-4E2B-A4B2-56C8104EBF43} | SO_02 | 096
|  |  |  | 1,48*0,64*1,57+3,54*0,64*2,21+1,5*0,64*1,56+1,48*0,64*0,96 |  | 8.901
220 | 962032231/00 |  | SP | Bourání zdiva z cihel pálených nebo vápenopískových na MV nebo MVC | m3 | 68.3052 | 0 | 68.3052 |  | 0 | 0.00131 | 0.08948 | 1.8 | 122.9494 |  | 0 | 0 |  | {20A8E35D-A947-4484-81B5-149A10564B82} | SO_02 | 096
|  |  |  | Zeď |  | 0
|  |  |  | (1,84*1,33+1,52*1,23+1,5*0,34*2+1,44*1,25+1,55*1,3+3,1*1,15*2)*0,45 |  | 7.3268
|  |  |  | (1,5*1,4+1,37*1,25+1,47*0,49+1,46*0,54+20,31*1,28+1,5*1,64)*0,45 |  | 15.2001
|  |  |  | (1,5*1,58+1,5*1,52+4,0*1,08+1,52*1,53+1,48*1,6+1,51*1,57+1,53*1,61)*0,45 |  | 8.3239
|  |  |  | (16,42*1,2+1,47*1,27+1,44*0,3+1,5*0,28+1,39*1,23+1,5*1,04+3,54*0,4)*0,45 |  | 12.1989
|  |  |  | (1,54*1,07+1,47*1,28+1,38*1,32+1,45*0,36+1,56*0,39)*0,45 |  | 2.9166
|  |  |  | koruna zdi |  | 0
|  |  |  | na zdi |  | 0
|  |  |  | (1,87+1,5*2+1,53*2+1,6+2,9+2,95+1,54+1,45+1,5+1,49+1,6*5)*0,6*0,3 |  | 5.2848
|  |  |  | (1,53+1,5+1,56+1,45*2+1,54+1,52+1,62)*0,6*0,3 |  | 2.1906
|  |  |  | pod mříží |  | 0
|  |  |  | (2,95+4,6*2+8,9+4,1+4,6+4,5*2+4,1+4,7+4,5*2+4,1)*0,6*0,15 |  | 5.4585
|  |  |  | Oblouk |  | 0
|  |  |  | 8,65*0,6*0,3 |  | 1.557
|  |  |  | na zdi |  | 0
|  |  |  | (20,4+16,5+6,7)*0,6*0,3 |  | 7.848
221 | 962032314/00 |  | SP | Bourání pilířů cihelných z dutých nebo plných cihel pálených i nepálených na jakoukoli maltu | m3 | 3.7489 | 0 | 3.7489 |  | 0 | 0.01281 | 0.048023 | 1.8 | 6.748 |  | 0 | 0 |  | {4F296772-BBD8-4176-9B10-85BB7F4F140F} | SO_02 | 096
|  |  |  | 0,45*0,45*1,48+0,45*0,45*1,67*9+0,52*0,52*0,15*10 |  | 3.7489
222 | 965042221/00 |  | SP | Bourání podkladů pod dlažby nebo mazanin betonových nebo z litého asfaltu tl přes 100 mm pl do 1 m2 | m3 | 1.4556 | 0 | 1.4556 |  | 0 |  | 0 | 2.2 | 3.2023 |  | 0 | 0 |  | {35E07215-9EE6-40AD-8356-FD46A4B8E39E} | SO_02 | 096
|  |  |  | beton mazanina pod plot mříží |  | 0
|  |  |  | (2,95+4,6*2+8,9+4,1+4,6+4,5*2+4,1+4,7+4,5*2+4,1)*0,15*0,16 |  | 1.4556
223 | 978015281/00 |  | SP | Otlučení vnějších omítek MV nebo MVC stupeň složitosti I až IV o rozsahu do 80 % | m2 | 221.542 | 0 | 221.542 |  | 0 |  | 0 | 0.046 | 10.1909 |  | 0 | 0 |  | {A3E13CD2-3FC3-4DF5-AE30-66D10032D491} | SO_02 | 096
|  |  |  | (1,84*1,33+1,52*1,23+1,5*0,34*2+1,44*1,25+1,55*1,3+3,1*1,15*2)*2 |  | 32.5636
|  |  |  | (1,5*1,4+1,37*1,25+1,47*0,49+1,46*0,54+20,31*1,28+1,5*1,64)*2 |  | 67.556
|  |  |  | (1,5*1,58+1,5*1,52+4,0*1,08+1,52*1,53+1,48*1,6+1,51*1,57+1,53*1,61)*2 |  | 36.9952
|  |  |  | (16,42*1,2+1,47*1,27+1,44*0,3+1,5*0,28+1,39*1,23+1,5*1,04+3,54*0,4)*2 |  | 54.2172
|  |  |  | (1,54*1,07+1,47*1,28+1,38*1,32+1,45*0,36+1,56*0,39)*2 |  | 12.9628
|  |  |  | oblouk |  | 0
|  |  |  | 8,3*0,62*2+1,14*0,62*2*2+6,3*0,48+1,15*0,48*2 |  | 17.2472
224 | 978023251/00 |  | SP | Vysekání a vyčištění spár zdiva kamenného režného do hloubky 4cm | m2 | 269.613 | 0 | 269.613 |  | 0 |  | 0 | 0.014 | 3.7746 |  | 0 | 0 |  | {01193300-996D-4FD6-88C8-F42E1C9E6C8E} | SO_02 | 096
|  |  |  | Vnější |  | 0
|  |  |  | 1,78*0,8+8,9*(0,15+0,35)*0,5+1,55*(1,05+1,1)*0,5+3,7*(1,85+2,05)*0,5 |  | 12.5303
|  |  |  | 2,05*0,64*2+3,8*(2,05+2,15)*0,5+1,51*1,3+7,43*(0,7+0,85)*0,5 |  | 18.3253
|  |  |  | 4,5*(0,7+0,8)*0,5+8,9*(0,65+0,75)*0,5+27,4*(0,6+1,0)*0,5+1,5*1,4 |  | 33.625
|  |  |  | 1,5*1,9+4,0*2,4+1,5*1,95+1,5*1,5+1,5*1,0+18,0*(0,5+1,0)*0,5 |  | 32.625
|  |  |  | 7,5*(0,3+0,7)*0,5+4,5*(0,55+0,7)+4,5*(0,55+0,75)*0,5+7,0*(0,6+0,85)*0,5 |  | 17.375
|  |  |  | 1,48*1,5+3,54*2,2+1,5*(1,6+1,65)*0,5+1,48*1,1+7,5*(0,65+0,95)*0,5 |  | 20.0735
|  |  |  | 4,5*(0,8+0,95)*0,5+4,5*(0,8+1,0)*0,5+5,6*(0,85+1,05)*0,5 |  | 13.3075
|  |  |  | Vnitřní |  | 0
|  |  |  | 1,78*0,8+8,9*(0,15+0,35)*0,5+1,55*(1,05+1,1)*0,5+3,7*(1,85+2,05)*0,5 |  | 12.5303
|  |  |  | 2,05*0,64*2+3,8*(2,05+2,15)*0,5+1,51*1,3+7,43*(0,7+0,85)*0,5 |  | 18.3253
|  |  |  | 4,5*(0,7+0,8)*0,5+8,9*(0,65+0,75)*0,5+27,4*(0,6+1,0)*0,5+1,5*1,4 |  | 33.625
|  |  |  | 1,5*1,7+4,0*2,2+1,5*1,75+1,5*1,3+1,5*0,8+18,0*(0,3+0,8)*0,5 |  | 27.025
|  |  |  | 7,5*(0,2+0,5)*0,5+4,5*(0,35+0,5)+4,5*(0,35+0,55)*0,5+7,0*(0,4+0,65)*0,5 |  | 12.15
|  |  |  | 1,48*1,0+3,54*1,7+1,5*(1,1+1,15)*0,5+1,48*0,6+7,5*(0,15+0,35)*0,5 |  | 11.9485
|  |  |  | 4,5*(0,3+0,45)*0,5+4,5*(0,3+0,5)*0,5+5,6*(0,35+0,6)*0,5 |  | 6.1475
225 | 979081111/00 |  | SP | Odvoz suti a vybouraných hmot na skládku do 1 km | t | 181.0303 | 0 | 181.0303 |  | 0 |  | 0 |  | 0 |  | 0 | 0 |  | {98584236-BF5A-44BE-9F0A-DBACF6849DAD} | SO_02 | 096
226 | 979081121/00 |  | SP | Odvoz suti a vybouraných hmot na skládku ZKD 1 km přes 1 km | t | 1267.21 | 0 | 1267.21 |  | 0 |  | 0 |  | 0 |  | 0 | 0 |  | {07660DA1-B94D-47D7-93E3-CD7DB3407E83} | SO_02 | 096
|  |  |  | 181,030*7 |  | 1267.21
227 | 979082111/00 |  | SP | Vnitrostaveništní vodorovná doprava suti a vybouraných hmot do 10 m | t | 181.0303 | 0 | 181.0303 |  | 0 |  | 0 |  | 0 |  | 0 | 0 |  | {C8E9814C-4A33-4FEB-8961-0794AB9F0311} | SO_02 | 096
228 | 979093111/00 |  | SP | Uložení suti na skládku s hrubým urovnáním bez zhutnění | t | 181.03 | 0 | 181.03 |  | 0 |  | 0 |  | 0 |  | 0 | 0 |  | {A9884CDC-7E44-4B5F-9429-7A532610850D} | SO_02 | 096
229 | 979098201/00 |  | SP | Poplatek za uložení stavebního betonového odpadu na skládce (skládkovné) | t | 181.03 | 0 | 181.03 |  | 0 |  | 0 |  | 0 |  | 0 | 0 |  | {4596121C-E79F-40A5-AF98-9155512E2904} | SO_02 | 096
|  |  |  | 099: Přesun hmot HSV | [5 empty] | 0 |  | 0 |  | 0 |  | 0 | 0
230 | 998011001/00 |  | SP | Přesun hmot pro budovy zděné výšky do 6 m | t | 228.2243 | 0 | 228.2243 |  | 0 |  | 0 |  | 0 |  | 0 | 0 |  | {E9707B12-B8AE-454B-8A42-BB1E05C81948} | SO_02 | 099
|  |  |  | 711: Izolace proti vodě | [5 empty] | 0 |  | 0 |  | 0 |  | 0 | 0
231 | 711111052 |  | SP | Hydroizolace stěrková do vnějšího prostředí 2x + penetrace vč.těsnící pásky na přechod z vod na svis | m2 | 165.6366 | 0 | 165.6366 |  | 0 |  | 0 |  | 0 |  | 0 | 0 |  | {AE86C646-B03B-431C-BF07-1137D28A1733} | SO_02 | 711
|  |  |  | pod lícové cihly |  | 0
|  |  |  | vodorovná |  | 0
|  |  |  | na zdi |  | 0
|  |  |  | (1,87+1,5*2+1,53*2+1,6+2,9+2,95+1,54+1,45+1,5+1,49+1,6*5)*0,6 |  | 17.616
|  |  |  | (1,53+1,5+1,56+1,45*2+1,54+1,52+1,62)*0,6 |  | 7.302
|  |  |  | Oblouk |  | 0
|  |  |  | 8,65*0,3 |  | 2.595
|  |  |  | na zdi |  | 0
|  |  |  | (20,4+16,5+6,7)*0,6 |  | 26.16
|  |  |  | pod hlavy pilíře |  | 0
|  |  |  | 0,52*0,52*10 |  | 2.704
|  |  |  | svislá |  | 0
|  |  |  | 0,6*0,3*21+0,6*0,15*19 |  | 5.49
|  |  |  | pod cihelné zdivo na kamené zdi |  | 0
|  |  |  | vodorovná |  | 0
|  |  |  | (1,78+8,9+1,55+3,1*2+1,51+7,43+4,5+8,9+27,4+1,5*5+4,0+18,0+7,5)*0,64 |  | 67.3088
|  |  |  | (4,5*2+7,0+1,48*2+3,54+1,5+7,5+4,5*2+5,6)*0,64 |  | 29.504
|  |  |  | Svislá |  | 0
|  |  |  | (0,67+0,69+0,78+0,9+0,58+0,45*5+0,5*2+0,69+0,57+0,64+0,66+0,6)*0,64 |  | 6.4192
|  |  |  | (0,44+0,4)*0,64 |  | 0.5376
232 | 711281024 |  | SP | Chemická sanace kamenného zdiva vodorovná ve sparách | m2 | 3.33 | 0 | 3.33 |  | 0 |  | 0 |  | 0 |  | 0 | 0 |  | {0657417A-637F-4045-AC0D-AAD5A3882106} | SO_02 | 711
|  |  |  | 3,7*0,45*2 |  | 3.33
|  |  |  | 764: Konstrukce klempířské | [5 empty] | 0 |  | 1.0153 |  | 0 |  | 0 | 0
233 | 764211201/00 |  | SP | Krytina Cu tl 0,63 mm hladká střešní z tabulí 2000x1000 mm do 30° | m2 | 59.4 | 0 | 59.4 |  | 0 | 0.00777 | 0.46154 |  | 0 |  | 0 | 0 |  | {2629DA76-22C8-488E-880B-0FFAC61C8F4E} | SO_02 | 764
|  |  |  | Oplechování zdi pod plot mříží v nejnižší části |  | 0
|  |  |  | (2,95+4,15+4,05+3,96+3,99+4,13+4,06+4,0+3,94+4,1+4,13+4,01+3,99+4,09+0,15*2*14)*0,9 |  | 53.775
|  |  |  | Oplechování hlav pilířů |  | 0
|  |  |  | 0,75*0,75*10 |  | 5.625
234 | 764312620 |  | SP | Oplechování Cu zdi oblouku rš. 750 mm včetně rohů | m | 9.25 | 0 | 9.25 |  | 0 |  | 0 |  | 0 |  | 0 | 0 |  | {DDF0E166-27FF-4CC4-B14F-ED0E0519A99B} | SO_02 | 764
|  |  |  | 8,65+0,3*2 |  | 9.25
235 | 764530260/00 |  | SP | Oplechování Cu zdí rš 750 mm včetně rohů | m | 120.13 | 0 | 120.13 |  | 0 | 0.00461 | 0.5538 |  | 0 |  | 0 | 0 |  | {913FEBFE-7F17-41FC-9316-7F013CD0223C} | SO_02 | 764
|  |  |  | 1,87+1,5*2+1,53*2+1,6+2,9+2,95+1,54+1,45+1,5+1,49+1,6*5+1,53 |  | 30.89
|  |  |  | 1,5+1,56+1,45*2+1,54+1,52+1,62+20,4+16,5+6,7+(0,1+1,15)*28 |  | 89.24
236 | 998764201 |  | SP | Přesun hmot pro konstrukce klempířské v objektech v do 6 m | % | 1.52 | 0 | 1.52 |  | 0 |  | 0 |  | 0 |  | 0 | 0 |  | {398CD8C4-9CE2-4CC0-9A5D-39EE49906433} | SO_02 | 764
|  |  |  | 767: Konstrukce zámečnické | [5 empty] | 0 |  | 0 |  | 0 |  | 0 | 0
237 | 767382403 |  | SP | Montáž, výroba a dod plotové mříže 2600x1450 mm vč. pozinkování a práškového nátěru | kus | 1 | 0 | 1 |  | 0 |  | 0 |  | 0 |  | 0 | 0 |  | {15D2065E-E116-48C6-9B97-2E3DE7D3098A} | SO_02 | 767
238 | 767382404 |  | SP | Montáž, výroba a dod plotové mříže 4000x1450 mm vč. pozinkování a práškového nátěru | kus | 13 | 0 | 13 |  | 0 |  | 0 |  | 0 |  | 0 | 0 |  | {DB496BE6-97FE-48F9-9B22-6FB1BF8944B3} | SO_02 | 767
239 | 767382405 |  | SP | Montáž, výroba a dod plotové mříže 1500x1000 mm vč. pozinkování a práškového nátěru | kus | 8 | 0 | 8 |  | 0 |  | 0 |  | 0 |  | 0 | 0 |  | {A9D386E1-FC07-42C9-9FC5-1EAB5829CBB1} | SO_02 | 767
240 | 767382406 |  | SP | Montáž, výroba a dod vrat 2 kř 4000x1900 z plot mříže vč.pozinkování a práškového nátěru | kus | 1 | 0 | 1 |  | 0 |  | 0 |  | 0 |  | 0 | 0 |  | {AEC6C534-3FCA-48E2-901C-E19939FA7CF5} | SO_02 | 767
241 | 998767201 |  | SP | Přesun hmot pro zámečnické konstrukce v objektech v do 6 m | % | 1.35 | 0 | 1.35 |  | 0 |  | 0 |  | 0 |  | 0 | 0 |  | {48266057-A97B-4E4A-94AF-983080E457D9} | SO_02 | 767
|  |  |  | VRN: Vedlejší rozpočtové náklady | [5 empty] | 0 |  | 0 |  | 0 |  | 0 | 0
242 | 072 |  | SP | Zařízení staveniště | soub | 1 | 0 | 1 |  | 0 |  | 0 |  | 0 |  | 0 | 0 |  | {69F3AF97-0852-45F1-82AE-5EA609DA984D} | SO_02 | VRN
|  |  |  | SO_03: Oprava rotundy | [5 empty] | 0 |  | 68.916 |  | 60.4607 |  | 0 | 0
|  |  |  | 001: Zemní práce | [5 empty] | 0 |  | 5.1 |  | 0 |  | 0 | 0
243 | 121101101/00 |  | SP | Sejmutí ornice s přemístěním na vzdálenost do 50 m | m3 | 1.56 | 0 | 1.56 |  | 0 |  | 0 |  | 0 |  | 0 | 0 |  | {19285A21-5BB6-4EFE-879E-A35544CF0E94} | SO_03 | 001
|  |  |  | 5,2*2,0*0,15 |  | 1.56
244 | 121351001 |  | SP | Montáž a dod ochranné folie na kabel | m | 17 | 0 | 17 |  | 0 |  | 0 |  | 0 |  | 0 | 0 |  | {30C7DC08-3A54-4407-9417-1B380A55A1CB} | SO_03 | 001
|  |  |  | 12+5 |  | 17
245 | 122201101/00 |  | SP | Odkopávky a prokopávky nezapažené v hornině tř. 3 objem do 100 m3 | m3 | 3.12 | 0 | 3.12 |  | 0 |  | 0 |  | 0 |  | 0 | 0 |  | {A8103CE8-4622-45F4-8D21-A5CB3F85AA42} | SO_03 | 001
|  |  |  | 5,2*2,0*0,3 |  | 3.12
246 | 122201109/00 |  | SP | Příplatek za lepivost u odkopávek v hornině tř. 1 až 3 | m3 | 1.56 | 0 | 1.56 |  | 0 |  | 0 |  | 0 |  | 0 | 0 |  | {18296012-E524-49AE-8791-F936777065B4} | SO_03 | 001
|  |  |  | 3,12*0,5 |  | 1.56
247 | 132202101/00 |  | SP | Hloubení rýh š do 600 mm ručním nebo pneum nářadím v soudržných horninách tř. 3 | m3 | 8.738 | 0 | 8.738 |  | 0 |  | 0 |  | 0 |  | 0 | 0 |  | {4B0CAED8-6051-4375-B892-E94698C9F1B2} | SO_03 | 001
|  |  |  | Základ pod schody |  | 0
|  |  |  | (1,8+0,8*2)*0,4*0,8 |  | 1.088
|  |  |  | Výkop pro el.kabel |  | 0
|  |  |  | 12,0*0,5*0,9+5,0*0,5*0,9 |  | 7.65
248 | 132202109/00 |  | SP | Příplatek za lepivost u hloubení rýh š do 600 mm ručním nebo pneum nářadím v hornině tř. 3 | m3 | 4.369 | 0 | 4.369 |  | 0 |  | 0 |  | 0 |  | 0 | 0 |  | {BC10DE4D-D091-4CC5-B6FC-7EDE8B792422} | SO_03 | 001
|  |  |  | 8,738*0,5 |  | 4.369
249 | 161101101/00 |  | SP | Svislé přemístění výkopku z horniny tř. 1 až 4 hl výkopu do 2,5 m | m3 | 11.858 | 0 | 11.858 |  | 0 |  | 0 |  | 0 |  | 0 | 0 |  | {FD1A188F-7BA9-4328-9CF4-54A94A998387} | SO_03 | 001
|  |  |  | 3,12+8,738 |  | 11.858
250 | 162701103/00 |  | SP | Vodorovné přemístění do 8000 m výkopku z horniny tř. 1 až 4 | m3 | 8.096 | 0 | 8.096 |  | 0 |  | 0 |  | 0 |  | 0 | 0 |  | {AFEAF5BD-FFBE-4A7D-A5A2-27564DC897AC} | SO_03 | 001
|  |  |  | 3,12+1,088-0,312 |  | 3.896
|  |  |  | el.kabel |  | 0
|  |  |  | 12,0*0,5*0,4+9,0*0,5*0,4 |  | 4.2
251 | 171201201/00 |  | SP | Uložení sypaniny na skládky | m3 | 8.096 | 0 | 8.096 |  | 0 |  | 0 |  | 0 |  | 0 | 0 |  | {1BFBDAD1-FFFF-4DF2-B984-C4458877B90B} | SO_03 | 001
252 | 171201211/00 |  | SP | Poplatek za uložení odpadu ze sypaniny na skládce (skládkovné) | t | 16.192 | 0 | 16.192 |  | 0 |  | 0 |  | 0 |  | 0 | 0 |  | {7DDD8B45-F349-4FA4-AB18-35822D37DA63} | SO_03 | 001
|  |  |  | 8,096*2 |  | 16.192
253 | 174101101/00 |  | SP | Zásyp jam, šachet rýh nebo kolem objektů sypaninou se zhutněním | m3 | 4.25 | 0 | 4.25 |  | 0 |  | 0 |  | 0 |  | 0 | 0 |  | {62841F5A-F260-4119-89EA-0592260AF84A} | SO_03 | 001
|  |  |  | El.kabel |  | 0
|  |  |  | 12,0*0,5*0,5+5,0*0,5*0,5 |  | 4.25
254 | 175101101/00 |  | SP | Obsyp potrubí bez prohození sypaniny z hornin tř. 1 až 4 uloženým do 3 m od kraje výkopu | m3 | 2.55 | 0 | 2.55 |  | 0 |  | 0 |  | 0 |  | 0 | 0 |  | {733ECB70-9902-4824-B094-071B6360C59A} | SO_03 | 001
|  |  |  | el.kabel |  | 0
|  |  |  | 12,0*0,5*0,3+5,0*0,5*0,3 |  | 2.55
255 | 175101201/00 |  | SP | Obsyp objektů bez prohození sypaniny z hornin tř. 1 až 4 uloženým do 30 m od kraje objektu | m3 | 0.312 | 0 | 0.312 |  | 0 |  | 0 |  | 0 |  | 0 | 0 |  | {0FDB785F-DB70-4B33-8E20-546CDB5EDB7B} | SO_03 | 001
|  |  |  | kolem obrubníku |  | 0
|  |  |  | 5,2*0,2*0,15*2 |  | 0.312
256 | 58337302 |  | H | Štěrkopísek frakce 0-16 | t | 5.1 | 0 | 5.1 |  | 0 | 1 | 5.1 |  | 0 |  | 0 | 0 |  | {8F69BD56-739E-489A-AE9C-435B4AC8FF2A} | SO_03 | 001
|  |  |  | 2,55*2 |  | 5.1
|  |  |  | 002: Základy | [5 empty] | 0 |  | 2.5416 |  | 0 |  | 0 | 0
257 | 274313611/00 |  | SP | Základové pásy z betonu tř. C 16/20 | m3 | 1.1261 | 0 | 1.1261 |  | 0 | 2.2563 | 2.5408 |  | 0 |  | 0 | 0 |  | {BE9FD662-3955-463B-A6E9-EB310102CCE5} | SO_03 | 002
|  |  |  | (1,8+0,8*2)*0,4*0,8*1,035 |  | 1.1261
258 | 274351215/00 |  | SP | Zřízení bednění stěn základových pásů | m2 | 0.68 | 0 | 0.68 |  | 0 | 0.00115 | 0.000782 |  | 0 |  | 0 | 0 |  | {7495362E-EBED-44ED-94DB-963092D1D106} | SO_03 | 002
|  |  |  | (0,8*2+1,8)*0,2 |  | 0.68
259 | 274351216/00 |  | SP | Odstranění bednění stěn základových pásů | m2 | 0.56 | 0 | 0.56 |  | 0 |  | 0 |  | 0 |  | 0 | 0 |  | {595D27F7-31FD-4E1B-A7B7-F5532F4D3EB5} | SO_03 | 002
|  |  |  | 003: Svislé konstrukce | [5 empty] | 0 |  | 13.3592 |  | 0 |  | 0 | 0
260 | 310201111/00 |  | SP | Příplatek za zaoblení zdiva o vnitřním průměru do 5 m | m3 | 3.276 | 0 | 3.276 |  | 0 |  | 0 |  | 0 |  | 0 | 0 |  | {4EC68121-CE38-4E78-A08C-530AFD7435D2} | SO_03 | 003
|  |  |  | 1,627+1,649 |  | 3.276
261 | 310217851/00 |  | SP | Zazdívka otvorů pl do 0,25 m2 ve zdivu nadzákladovém kamenem tl do 450 mm | kus | 1 | 0 | 1 |  | 0 | 0.29003 | 0.29003 |  | 0 |  | 0 | 0 |  | {6C7E063A-BACC-46DE-9F05-279BECC2D75F} | SO_03 | 003
262 | 310217871/00 |  | SP | Zazdívka otvorů pl do 0,25 m2 ve zdivu nadzákladovém kamenem tl do 750 mm | kus | 1 | 0 | 1 |  | 0 | 0.48477 | 0.48477 |  | 0 |  | 0 | 0 |  | {91E03CAE-1299-469F-B0AB-0DFE38AF5E15} | SO_03 | 003
263 | 310218811/00 |  | SP | Zazdívka otvorů ve zdivu nadzákladovém kamenem pl do 1 m2 | m3 | 0.144 | 0 | 0.144 |  | 0 | 2.5785 | 0.37131 |  | 0 |  | 0 | 0 |  | {1E048A3A-C448-401B-A8DF-922C347FF19D} | SO_03 | 003
|  |  |  | 0,8*0,6*0,3 |  | 0.144
264 | 310219811/00 |  | SP | Zazdívka otvorů ve zdivu nadzákladovém kamenem pl do 4 m2 | m3 | 1.6275 | 0 | 1.6275 |  | 0 | 2.5785 | 4.1966 |  | 0 |  | 0 | 0 |  | {D21FCC7D-5B27-4947-94EC-A86789079D0B} | SO_03 | 003
|  |  |  | 1,4*1,5*(0,32+(0,55+0,36)*0,5) |  | 1.6275
265 | 310239211/00 |  | SP | Zazdívka otvorů pl do 4 m2 ve zdivu nadzákladovém cihlami pálenými na MVC | m3 | 1.6492 | 0 | 1.6492 |  | 0 | 1.889 | 3.1154 |  | 0 |  | 0 | 0 |  | {65A6F54A-7CC4-422B-9C1F-1A63FA284C78} | SO_03 | 003
|  |  |  | 1,4*(0,32+(0,55+0,36)*0,5)*1,52 |  | 1.6492
266 | 311931001 |  | SP | Výměna zvětralých pískovců do hl.30 cm vč.dodávky materiálu dle původ vzoru bez spárování | m2 | 5.3782 | 0 | 5.3782 |  | 0 |  | 0 |  | 0 |  | 0 | 0 |  | {81BACDA9-237D-419B-8046-0655026DDA77} | SO_03 | 003
|  |  |  | 53,782*0,1 |  | 5.3782
267 | 316231212/00 |  | SP | Ukončení vrstvy z cihel plných dl 290 mm pevnosti P 60 nastojato na MVC včetně spárování | m2 | 6.4566 | 0 | 6.4566 |  | 0 | 0.33827 | 2.1841 |  | 0 |  | 0 | 0 |  | {26ECB499-828E-4CED-94A0-6FAE53636ED7} | SO_03 | 003
|  |  |  | (3,14*7,6-1,6)*0,29 |  | 6.4566
268 | 319201311/00 |  | SP | Vyrovnání nerovného povrchu zdiva tl do 30 mm maltou | m2 | 8.9678 | 0 | 8.9678 |  | 0 | 0.03279 | 0.29406 |  | 0 |  | 0 | 0 |  | {60B8B691-8D45-462E-B022-DF5BB36F756F} | SO_03 | 003
|  |  |  | Nad stropem |  | 0
|  |  |  | 3,14*5,95*(3,21-2,73) |  | 8.9678
269 | 346244361/00 |  | SP | Zazdívka o tl 65 mm rýh, nik nebo kapes z cihel pálených | m2 | 4.2 | 0 | 4.2 |  | 0 | 0.12415 | 0.52143 |  | 0 |  | 0 | 0 |  | {E1C02806-3776-43FC-9044-1FD557A9F82B} | SO_03 | 003
270 | 346244371/00 |  | SP | Zazdívka o tl 140 mm rýh, nik nebo kapes z cihel pálených | m2 | 7.4732 | 0 | 7.4732 |  | 0 | 0.25445 | 1.9016 |  | 0 |  | 0 | 0 |  | {D9F32026-7FD7-452C-A8A3-807551082EA9} | SO_03 | 003
|  |  |  | Po stropu |  | 0
|  |  |  | 3,14*5,95*0,4 |  | 7.4732
|  |  |  | 004: Vodorovné konstrukce | [5 empty] | 0 |  | 6.2153 |  | 0 |  | 0 | 0
271 | 417321414/00 |  | SP | Ztužující pásy a věnce ze ŽB tř. C 20/25 | m3 | 1.1681 | 0 | 1.1681 |  | 0 | 2.4534 | 2.8658 |  | 0 |  | 0 | 0 |  | {761331BD-E8EA-421E-9CF8-5BF5DBE0DCF2} | SO_03 | 004
|  |  |  | 3,14*6,2*0,3*0,2 |  | 1.1681
272 | 417351115/00 |  | SP | Zřízení bednění ztužujících věnců | m2 | 11.6808 | 0 | 11.6808 |  | 0 | 0.00522 | 0.060974 |  | 0 |  | 0 | 0 |  | {79F60BCF-A04C-48CE-B214-FE3FD1F32D50} | SO_03 | 004
|  |  |  | 3,14*6,2*0,3*2 |  | 11.6808
273 | 417351116/00 |  | SP | Odstranění bednění ztužujících věnců | m2 | 11.681 | 0 | 11.681 |  | 0 |  | 0 |  | 0 |  | 0 | 0 |  | {437564BF-E6C7-4D24-A2FB-FDDC07E24D12} | SO_03 | 004
274 | 417361821/00 |  | SP | Výztuž ztužujících pásů a věnců betonářskou ocelí 10 505 | t | 0.091486 | 0 | 0.091486 |  | 0 | 1.0526 | 0.096294 |  | 0 |  | 0 | 0 |  | {477EEFE2-568A-43B9-B6BA-0634F276F8CA} | SO_03 | 004
|  |  |  | 3,14*6,2*4*0,888*1,08*0,001 |  | 0.074682
|  |  |  | 3,14*6,2*4*0,9*0,222*1,08*0,001 |  | 0.016804
275 | 430321414/00 |  | SP | Schodišťová konstrukce a rampa ze ŽB tř. C 25/30 | m3 | 0.8316 | 0 | 0.8316 |  | 0 | 2.4534 | 2.0402 |  | 0 |  | 0 | 0 |  | {5F8E647D-C3A1-4EA9-BB9C-3C139AABC832} | SO_03 | 004
|  |  |  | 1,8*0,3*0,18+1,8*0,3*0,36+1,8*0,6*0,5 |  | 0.8316
276 | 431351121/00 |  | SP | Zřízení bednění podest schodišť a ramp přímočarých v do 4 m | m2 | 0.8 | 0 | 0.8 |  | 0 | 0.01394 | 0.011152 |  | 0 |  | 0 | 0 |  | {1DA722AF-4E77-4B05-B945-256A4B3443AD} | SO_03 | 004
|  |  |  | 0,8*0,5*2 |  | 0.8
277 | 431351122/00 |  | SP | Odstranění bednění podest schodišť a ramp přímočarých v do 4 m | m2 | 0.8 | 0 | 0.8 |  | 0 |  | 0 |  | 0 |  | 0 | 0 |  | {EE387E01-6CA2-4159-AEC0-9561231F5D27} | SO_03 | 004
278 | 434351141/00 |  | SP | Zřízení bednění stupňů přímočarých schodišť | m2 | 0.972 | 0 | 0.972 |  | 0 | 0.00661 | 0.0064249 |  | 0 |  | 0 | 0 |  | {33185AAC-DB3C-4FAC-B9C3-7FFD77D78AB4} | SO_03 | 004
|  |  |  | 1,8*0,18*3 |  | 0.972
279 | 434351142/00 |  | SP | Odstranění bednění stupňů přímočarých schodišť | m2 | 0.972 | 0 | 0.972 |  | 0 |  | 0 |  | 0 |  | 0 | 0 |  | {22A2A5B1-4B04-49CC-A12F-1F8BB530D736} | SO_03 | 004
280 | 451572111/00 |  | SP | Lože pod potrubí otevřený výkop z kameniva drobného těženého | m3 | 0.6 | 0 | 0.6 |  | 0 | 1.8908 | 1.1345 |  | 0 |  | 0 | 0 |  | {629FF28D-4807-484A-8171-0B2711DA137F} | SO_03 | 004
|  |  |  | el.kabel |  | 0
|  |  |  | 12,0*0,5*0,1 |  | 0.6
|  |  |  | 005: Komunikace | [5 empty] | 0 |  | 1.6994 |  | 0 |  | 0 | 0
281 | 564851111/00 |  | SP | Podklad ze štěrkodrtě ŠD fr.0-32 tl 150 mm | m2 | 10.4 | 0 | 10.4 |  | 0 |  | 0 |  | 0 |  | 0 | 0 |  | {71BED1F5-8DC0-4FDE-B6E6-37BF30B1552B} | SO_03 | 005
|  |  |  | 5,2*2,0 |  | 10.4
282 | 564861111/00 |  | SP | Podklad ze štěrkodrtě ŠD fr.0-63 tl 200 mm | m2 | 10.4 | 0 | 10.4 |  | 0 |  | 0 |  | 0 |  | 0 | 0 |  | {69714E55-C2BF-46EE-9876-557B124F606D} | SO_03 | 005
283 | 59245308 |  | H | Dlažba 20 x 10 x 6 cm přírodní | m2 | 7.956 | 0 | 7.956 |  | 0 | 0.131 | 1.0422 |  | 0 |  | 0 | 0 |  | {63D40CBB-5059-4B87-949C-AF27DB67DF5E} | SO_03 | 005
|  |  |  | 7,8*1,02 |  | 7.956
284 | 596211130/00 |  | SP | Kladení zámkové dlažby komunikací pro pěší tl 60 mm skupiny C pl do 50 m2 | m2 | 7.8 | 0 | 7.8 |  | 0 | 0.08425 | 0.65715 |  | 0 |  | 0 | 0 |  | {24E2CC0F-1F25-4157-AC44-BFD4E37212C4} | SO_03 | 005
|  |  |  | 5,2*1,5 |  | 7.8
|  |  |  | 006: Úpravy povrchu | [5 empty] | 0 |  | 29.9655 |  | 0 |  | 0 | 0
285 | 610991111/00 |  | SP | Zakrývání vnitřních a vnějších výplní otvorů, předmětů a konstrukcí folií a páskou | m2 | 28.472 | 0 | 28.472 |  | 0 | 9e-05 | 0.0025625 |  | 0 |  | 0 | 0 |  | {607C96BF-88F6-485E-A8D0-0378D455E8F3} | SO_03 | 006
|  |  |  | (1,75*1,2*5+0,95*1,2+1,18*2,2)*2 |  | 28.472
286 | 612401903/00 |  | SP | Příplatek k vnitřní omítce stěn a pilířů za zaoblení povrchu omítky štukové plstí hlazené | m2 | 44.904 | 0 | 44.904 |  | 0 |  | 0 |  | 0 |  | 0 | 0 |  | {E7DC98E3-8E4D-4AED-91F4-A8B907F21F42} | SO_03 | 006
|  |  |  | 27,421+17,483 |  | 44.904
287 | 612409991/00 |  | SP | Začištění omítek kolem oken, dveří, podlah nebo obkladů | m | 40.56 | 0 | 40.56 |  | 0 | 0.00431 | 0.17481 |  | 0 |  | 0 | 0 |  | {78297F22-1846-4BBF-B82B-E745A3D283FD} | SO_03 | 006
|  |  |  | (1,75+1,2)*2*5+(0,95+1,2)*2+(1,18+2,2)*2 |  | 40.56
288 | 612425931/00 |  | SP | Omítka vápenná štuková vnitřního ostění okenního nebo dveřního | m2 | 6.474 | 0 | 6.474 |  | 0 | 0.05731 | 0.37102 |  | 0 |  | 0 | 0 |  | {03E5893E-E4EF-48E3-AC21-DA6E4342E542} | SO_03 | 006
|  |  |  | (1,73+1,2*2)*0,2*5+(0,95+1,2*2)*0,2+(1,18+2,2*2)*0,3 |  | 6.474
289 | 612451121/00 |  | SP | Vnitřní cementová omítka zdiva hladká | m2 | 1.8683 | 0 | 1.8683 |  | 0 | 0.04558 | 0.085157 |  | 0 |  | 0 | 0 |  | {34F3EA4F-CF40-42BF-ADCF-A4ADE1575DD2} | SO_03 | 006
|  |  |  | Pod svislou izolaci |  | 0
|  |  |  | 3,14*5,95*0,1 |  | 1.8683
290 | 612473182/00 |  | SP | Vnitřní omítka zdiva vápenocementová ze suchých směsí štuková | m2 | 27.4214 | 0 | 27.4214 |  | 0 | 0.03497 | 0.95893 |  | 0 |  | 0 | 0 |  | {A0190FA3-8C51-4092-8916-A477D155436D} | SO_03 | 006
|  |  |  | 3,14*5,95*(2,73-1,0)-1,7*1,2*5-0,93*1,2-1,16*2,2 |  | 18.4536
|  |  |  | 3,14*5,95*(3,21-2,73) |  | 8.9678
291 | 612476015/00 |  | SP | Vnitřní sanační omítkový systém | m2 | 17.483 | 0 | 17.483 |  | 0 | 0.06528 | 1.1413 |  | 0 |  | 0 | 0 |  | {61A84504-6A2F-4D38-96D4-3093DDF9639F} | SO_03 | 006
|  |  |  | (3,14*5,95-1,2)*1,0 |  | 17.483
292 | 620411135/00 |  | SP | Nátěr vnější omítky silikonovou barvou jedno nebo dvoubarevný z lešení | m2 | 51.909 | 0 | 51.909 |  | 0 | 0.00181 | 0.093955 |  | 0 |  | 0 | 0 |  | {3D80B1F9-F6BC-4C84-B1FE-10727427FD64} | SO_03 | 006
|  |  |  | 8,43+16,105+27,374 |  | 51.909
293 | 620901121/00 |  | SP | Kamenické opracování lícních ploch kamen zdí od černých krust broušením | m2 | 35.92 | 0 | 35.92 |  | 0 | 0.00121 | 0.043463 |  | 0 |  | 0 | 0 |  | {CA595C31-0071-4DFB-B4D0-A94ECDCF75C2} | SO_03 | 006
|  |  |  | 5,8*3,2+6,2*(2,4+3,2)*0,5 |  | 35.92
294 | 621421132/00 |  | SP | Vnější omítka podhledů vápenná nebo vápenocementová hladká složitosti II | m2 | 8.43 | 0 | 8.43 |  | 0 | 0.0504 | 0.42487 |  | 0 |  | 0 | 0 |  | {87B1DB0D-AAB6-420F-B44F-E484F9F5C804} | SO_03 | 006
|  |  |  | (1,75+1,2*2)*0,3*5+(0,95+1,2*2)*0,3+(1,4+1,3*2)*0,3 |  | 8.43
295 | 621421145/00 |  | SP | Vnější omítka podhledů vápenná nebo vápenocementová štuková složitosti III | m2 | 16.7048 | 0 | 16.7048 |  | 0 | 0.05947 | 0.99343 |  | 0 |  | 0 | 0 |  | {232CC286-992A-4618-BA36-B013A5FEDE41} | SO_03 | 006
|  |  |  | Římsa |  | 0
|  |  |  | 3,14*7,6*(0,4+0,3) |  | 16.7048
296 | 622401903/00 |  | SP | Příplatek k omítce štukové plstí hlazené vnějších stěn a štítů za zaoblení povrchu | m2 | 43.479 | 0 | 43.479 |  | 0 |  | 0 |  | 0 |  | 0 | 0 |  | {88087F23-3347-4467-9CDA-CD0652C45C35} | SO_03 | 006
|  |  |  | 16,105+27,374 |  | 43.479
297 | 622421143/00 |  | SP | Vnější omítka stěn a štítů vápenná nebo vápenocementová štuková složitosti II | m2 | 27.3744 | 0 | 27.3744 |  | 0 | 0.05258 | 1.4393 |  | 0 |  | 0 | 0 |  | {16C39CB1-B798-4683-9FEA-7D587235B4DD} | SO_03 | 006
|  |  |  | 3,14*7,2*1,8-1,75*1,2*5-0,95*1,2-1,4*1,2 |  | 27.3744
298 | 622451131/00 |  | SP | Vnější omítka stěn a štítů cementová hladká složitosti II | m2 | 1.667 | 0 | 1.667 |  | 0 | 0.05265 | 0.087768 |  | 0 |  | 0 | 0 |  | {269B04FC-30E3-44F5-9A1C-3D9F26BF2434} | SO_03 | 006
|  |  |  | schody |  | 0
|  |  |  | 0,8*0,5*2+1,8*0,17*2+1,5*0,17 |  | 1.667
299 | 622903111/00 |  | SP | Očištění zdiva zdí kamenné před započetím oprav ručně | m2 | 53.782 | 0 | 53.782 |  | 0 |  | 0 |  | 0 |  | 0 | 0 |  | {029A6A89-CEAF-4652-B04D-6F7F64D4CCD0} | SO_03 | 006
300 | 627382101 |  | SP | Sanace trhlin kamen zdiva sešíváním výztuží a injektáží | m2 | 9.4 | 0 | 9.4 |  | 0 |  | 0 |  | 0 |  | 0 | 0 |  | {3E9B18FC-0D5B-45AE-A419-A1DBC44B6B5D} | SO_03 | 006
301 | 627452101/00 |  | SP | Spárování zapuštěné rovné zdí z kamene MC do 4 cm | m2 | 53.7825 | 0 | 53.7825 |  | 0 | 0.02214 | 1.1907 |  | 0 |  | 0 | 0 |  | {134F7B72-83C4-4AA8-B1E9-9A1BA24D4622} | SO_03 | 006
|  |  |  | 5,25*1,6+4,25*(2,0+1,7)*0,5+1,0*(1,7+1,5)*0,5+5,8*3,2+6,2*(2,4+3,2)*0,5 |  | 53.7825
302 | 627452111/00 |  | SP | Spárování zapuštěné rovné zdí, komínů nebo pilířů z cihel MC | m2 | 3.3396 | 0 | 3.3396 |  | 0 | 0.01722 | 0.057508 |  | 0 |  | 0 | 0 |  | {B29CCC36-7714-455C-B5B0-D056777A9B36} | SO_03 | 006
|  |  |  | Lícové cihly |  | 0
|  |  |  | (3,14*7,6-1,6)*0,15 |  | 3.3396
303 | 631311114/00 |  | SP | Mazanina tl do 80 mm z betonu prostého tř. C 16/20 | m3 | 2.2233 | 0 | 2.2233 |  | 0 | 2.2563 | 5.0165 |  | 0 |  | 0 | 0 |  | {32C76E35-142E-4DBE-814F-EA3C8053094A} | SO_03 | 006
|  |  |  | 3,14*0,5*5,95*0,5*5,95*0,08 |  | 2.2233
304 | 631311124/00 |  | SP | Mazanina tl do 120 mm z betonu prostého tř. C 16/20 | m3 | 3.3349 | 0 | 3.3349 |  | 0 | 2.2563 | 7.5247 |  | 0 |  | 0 | 0 |  | {B2460DB8-5743-45C6-859A-DE0E99F12CD8} | SO_03 | 006
|  |  |  | 3,14*0,5*5,95*0,5*5,95*0,12 |  | 3.3349
305 | 631319021/00 |  | SP | Příplatek k mazanině tl do 80 mm za přehlazení s poprášením cementem | m3 | 2.223 | 0 | 2.223 |  | 0 | 0.04 | 0.08892 |  | 0 |  | 0 | 0 |  | {3F2D653D-D691-4999-8BAD-285F0D6423F7} | SO_03 | 006
306 | 631319171/00 |  | SP | Příplatek k mazanině tl do 80 mm za stržení povrchu spodní vrstvy před vložením výztuže | m3 | 2.223 | 0 | 2.223 |  | 0 |  | 0 |  | 0 |  | 0 | 0 |  | {2C7B82F8-C097-43AD-B4DC-2534C2155B6A} | SO_03 | 006
307 | 631351101/00 |  | SP | Zřízení bednění rýh a hran v podlahách | m2 | 4.2 | 0 | 4.2 |  | 0 | 0.01355 | 0.05691 |  | 0 |  | 0 | 0 |  | {48AE27DD-3389-4BF6-88F6-672B2710CF54} | SO_03 | 006
308 | 631351102/00 |  | SP | Odstranění bednění rýh a hran v podlahách | m2 | 4.2 | 0 | 4.2 |  | 0 |  | 0 |  | 0 |  | 0 | 0 |  | {B3DE628C-EAE8-4FD6-904A-2504AC4ADD29} | SO_03 | 006
309 | 631361921/00 |  | SP | Výztuž mazanin svařovanými sítěmi | t | 0.16515 | 0 | 0.16515 |  | 0 | 1.0588 | 0.17485 |  | 0 |  | 0 | 0 |  | {E1FE1334-579A-4169-A724-8A5CA857B913} | SO_03 | 006
|  |  |  | 3,14*0,5*5,95*0,5*5,95*4,952*1,20*0,001 |  | 0.16515
310 | 632450122/00 |  | SP | Vyrovnávací cementový potěr tl do 30 mm ze suchých směsí provedený v pásu | m2 | 4.7599 | 0 | 4.7599 |  | 0 | 0.063 | 0.29987 |  | 0 |  | 0 | 0 |  | {3A02D64A-5498-407D-9E37-7435D1FB517F} | SO_03 | 006
|  |  |  | Pod oplechování |  | 0
|  |  |  | (3,14*7,4-1,6)*0,22 |  | 4.7599
311 | 632450124/00 |  | SP | Vyrovnávací cementový potěr tl do 50 mm ze suchých směsí provedený v pásu | m2 | 5.409 | 0 | 5.409 |  | 0 | 0.105 | 0.56795 |  | 0 |  | 0 | 0 |  | {94835DF4-256C-4249-A6BA-01D10B4991F9} | SO_03 | 006
|  |  |  | Pod lícové cihly |  | 0
|  |  |  | (3,14*7,4-1,6)*0,25 |  | 5.409
312 | 632451456/00 |  | SP | Potěr pískocementový tl do 50 mm tř. C 25 běžný | m2 | 27.791 | 0 | 27.791 |  | 0 | 0.1117 | 3.1043 |  | 0 |  | 0 | 0 |  | {7D242C55-4F9B-4497-9F41-6D53AD56465A} | SO_03 | 006
|  |  |  | 3,14*5,95*0,5*5,95*0,5 |  | 27.791
313 | 632451491/00 |  | SP | Příplatek k potěrům za přehlazení povrchu | m2 | 27.791 | 0 | 27.791 |  | 0 | 0.001 | 0.027791 |  | 0 |  | 0 | 0 |  | {00A89520-AFA7-4240-9582-812BE6012816} | SO_03 | 006
314 | 632451646/00 |  | SP | Potěr pískocementový tl 40 mm stupňů a schodnic tř. C 25 běžný | m2 | 1.68 | 0 | 1.68 |  | 0 | 0.1071 | 0.17993 |  | 0 |  | 0 | 0 |  | {77086460-FA84-43CA-A12D-E79D3CEB3EC8} | SO_03 | 006
|  |  |  | 1,8*0,3*2+1,5*0,4 |  | 1.68
315 | 635111215/00 |  | SP | Násyp pod podlahy ze štěrkopísku se zhutněním | m3 | 2.9591 | 0 | 2.9591 |  | 0 | 1.98 | 5.859 |  | 0 |  | 0 | 0 |  | {A37C978B-9700-4E34-9CE4-DA1BD53AE539} | SO_03 | 006
|  |  |  | schody |  | 0
|  |  |  | 0,5*1,8*0,2 |  | 0.18
|  |  |  | podlaha |  | 0
|  |  |  | 3,14*0,5*5,95*0,5*5,95*0,1 |  | 2.7791
316 | 933391001 |  | SP | Biociodní ošetření a napuštění hydrofobním nástřikem kamenné zdi | m2 | 53.782 | 0 | 53.782 |  | 0 |  | 0 |  | 0 |  | 0 | 0 |  | {A44D0E9D-9763-42AF-8C03-3468383DC975} | SO_03 | 006
317 | 933411024 |  | SP | Napuštění cihelných stěn a pilířů hydrofobním přípravkem | m2 | 3.3396 | 0 | 3.3396 |  | 0 |  | 0 |  | 0 |  | 0 | 0 |  | {38104071-6C07-4EC8-9FB5-A2497F4C6D11} | SO_03 | 006
|  |  |  | Lícové cihly |  | 0
|  |  |  | (3,14*7,6-1,6)*0,15 |  | 3.3396
|  |  |  | 009: Ostatní konstrukce a práce | [5 empty] | 0 |  | 1.4013 |  | 0 |  | 0 | 0
318 | 59217214 |  | H | Obrubník betonový záhonový šedý(přírodní) 50 x 5 x 25 cm | kus | 21.008 | 0 | 21.008 |  | 0 | 0.014 | 0.29411 |  | 0 |  | 0 | 0 |  | {04FD87F7-1F54-4BDD-8750-9B20FEE6E23C} | SO_03 | 009
|  |  |  | 10,4*2*1,01 |  | 21.008
319 | 916331112/00 |  | SP | Osazení zahradního obrubníku betonového do lože z betonu s boční opěrou | m | 10.4 | 0 | 10.4 |  | 0 | 0.10108 | 1.0512 |  | 0 |  | 0 | 0 |  | {A4A9224C-A0F7-4B96-B7D2-F7BD79361A7A} | SO_03 | 009
|  |  |  | 5,2*2 |  | 10.4
320 | 916991121/00 |  | SP | Lože pod obrubníky, krajníky nebo obruby z dlažebních kostek z betonu prostého | m3 | 0.208 | 0 | 0.208 |  | 0 |  | 0 |  | 0 |  | 0 | 0 |  | {7691F9EB-0AC6-4822-9064-31C7E317DC55} | SO_03 | 009
|  |  |  | 10,4*0,2*0,1 |  | 0.208
321 | 938533111/00 |  | SP | Očištění povrchu tlakovou vodou | m2 | 53.782 | 0 | 53.782 |  | 0 | 0.00104 | 0.055933 |  | 0 |  | 0 | 0 |  | {AF71A5C7-ADD7-4AF5-9C64-23E39DE9A405} | SO_03 | 009
322 | 941111131/00 |  | SP | Montáž lešení řadového trubkového lehkého s podlahami zatížení do 200 kg/m2 š do 1,5 m v do 10 m | m2 | 90.4 | 0 | 90.4 |  | 0 |  | 0 |  | 0 |  | 0 | 0 |  | {748F047C-F874-4ECB-9C74-16C6BA7329B1} | SO_03 | 009
|  |  |  | (5,3+4,3+1,0)*4,0+(5,8+6,2)*4,0 |  | 90.4
323 | 941111231/00 |  | SP | Příplatek k lešení řadovému trubkovému lehkému s podlahami š 1,5 m v 10 m za první a ZKD den použití | m2 | 2712 | 0 | 2712 |  | 0 |  | 0 |  | 0 |  | 0 | 0 |  | {925BAEE6-6A7F-44A0-A074-B8CA5F7115D9} | SO_03 | 009
|  |  |  | 90,4*30 |  | 2712
324 | 941111831/00 |  | SP | Demontáž lešení řadového trubkového lehkého s podlahami zatížení do 200 kg/m2 š do 1,5 m v do 10 m | m2 | 90.4 | 0 | 90.4 |  | 0 |  | 0 |  | 0 |  | 0 | 0 |  | {9EDC6786-3F49-4632-BCAE-86FC6325EAE2} | SO_03 | 009
325 | 943111111/00 |  | SP | Montáž lešení prostorového trubkového lehkého bez podlah zatížení do 200 kg/m2 v do 10 m | m3 | 125.9857 | 0 | 125.9857 |  | 0 |  | 0 |  | 0 |  | 0 | 0 |  | {E882E942-8E47-46C6-B460-6322EED3066C} | SO_03 | 009
|  |  |  | 3,14*0,5*5,95*0,5*5,95*3,2+3,14*0,5*5,95*0,5*5,95*4,0/3 |  | 125.9857
326 | 943111211/00 |  | SP | Příplatek k lešení prostorovému trubkovému lehkému bez podlah v do 10 m za první a ZKD den použití | m3 | 3779.58 | 0 | 3779.58 |  | 0 |  | 0 |  | 0 |  | 0 | 0 |  | {EECBFF93-3F6C-43F1-9F52-EB00EEA63012} | SO_03 | 009
|  |  |  | 125,986*30 |  | 3779.58
327 | 943111811/00 |  | SP | Demontáž lešení prostorového trubkového lehkého bez podlah zatížení do 200 kg/m2 v do 10 m | m3 | 125.986 | 0 | 125.986 |  | 0 |  | 0 |  | 0 |  | 0 | 0 |  | {9FB4F602-0DA4-4323-BC5E-2A07CAC56B6C} | SO_03 | 009
328 | 949211111/00 |  | SP | Montáž lešeňové podlahy s příčníky pro trubková lešení v do 10 m | m2 | 27.791 | 0 | 27.791 |  | 0 |  | 0 |  | 0 |  | 0 | 0 |  | {9B0E537D-10C2-4393-9600-D95D339FD76B} | SO_03 | 009
|  |  |  | 3,14*0,5*5,95*0,5*5,95 |  | 27.791
329 | 949211211/00 |  | SP | Příplatek k lešeňové podlaze s příčníky pro trubková lešení za první a ZKD den použití | m2 | 833.73 | 0 | 833.73 |  | 0 |  | 0 |  | 0 |  | 0 | 0 |  | {69DCD010-E3B4-43BE-91BA-3CE285EF1A4A} | SO_03 | 009
|  |  |  | 27,791*30 |  | 833.73
330 | 949211811/00 |  | SP | Demontáž lešeňové podlahy s příčníky pro trubková lešení v do 10 m | m2 | 27.791 | 0 | 27.791 |  | 0 |  | 0 |  | 0 |  | 0 | 0 |  | {BD542226-5C01-42E3-8E4C-8EF7683C74F2} | SO_03 | 009
331 | 949611111/00 |  | SP | Montáž shozu suti v do 10 m | m | 5 | 0 | 5 |  | 0 |  | 0 |  | 0 |  | 0 | 0 |  | {B981FA40-DE92-4CEE-A780-2C79F74B4CA5} | SO_03 | 009
332 | 952901411/00 |  | SP | Vyčištění ostatních objektů (kanálů, zásobníků, kůlen) při jakékoliv výšce podlaží | m2 | 47.7594 | 0 | 47.7594 |  | 0 |  | 0 |  | 0 |  | 0 | 0 |  | {5EAA47A3-45A7-4232-8CA7-01344C2F2543} | SO_03 | 009
|  |  |  | 3,14*0,5*7,8*0,5*7,8 |  | 47.7594
333 | 953431003 |  | SP | Vyměření stávajících inženýrských sítí | soub | 1 | 0 | 1 |  | 0 |  | 0 |  | 0 |  | 0 | 0 |  | {3761D686-0D4C-4DD0-9476-735693D1F184} | SO_03 | 009
334 | 953431007 |  | SP | Geodetické zaměření dokončené stavby | soub | 1 | 0 | 1 |  | 0 |  | 0 |  | 0 |  | 0 | 0 |  | {A47438E9-FF6D-42F4-8A3B-F63DFB75BAE0} | SO_03 | 009
335 | 953432003 |  | SP | Dodavatelská dokumentace | soub | 1 | 0 | 1 |  | 0 |  | 0 |  | 0 |  | 0 | 0 |  | {70D30B59-799F-4C5E-AD54-2397B9F4F6C2} | SO_03 | 009
336 | 953433003 |  | SP | Dokumentace skutečného provedení | soub | 1 | 0 | 1 |  | 0 |  | 0 |  | 0 |  | 0 | 0 |  | {CD41A805-4B7A-48F5-B2CF-A0E44B70B6A9} | SO_03 | 009
337 | 953434001 |  | SP | Pořízení fotodokumentace před zahájením prací | soub | 1 | 0 | 1 |  | 0 |  | 0 |  | 0 |  | 0 | 0 |  | {50D6760F-15F2-434A-A44C-5A6DBE435FDA} | SO_03 | 009
338 | 975381001 |  | SP | Zednické výpomoci pro elektroinstalaci | soub | 1 | 0 | 1 |  | 0 |  | 0 |  | 0 |  | 0 | 0 |  | {5EA74EBE-50CD-4325-91BF-238CA3D505C7} | SO_03 | 009
|  |  |  | 096: Bourání konstrukcí | [5 empty] | 0 |  | 0.10102 |  | 56.9715 |  | 0 | 0
339 | 765311810/00 |  | SP | Demontáž keramické krytiny z tašek bobrovek na sucho do suti | m2 | 46.744 | 0 | 46.744 |  | 0 |  | 0 | 0.067 | 3.1318 |  | 0 | 0 |  | {879B112D-0E40-43CA-8E80-F417BC00E0BF} | SO_03 | 096
340 | 953241001 |  | SP | Demontáž ocel přístřešku | kg | 97.556 | 0 | 97.556 |  | 0 |  | 0 |  | 0 |  | 0 | 0 |  | {5CDCE9D2-85DA-41E2-BE73-353EC5A68CE8} | SO_03 | 096
|  |  |  | 2,1*2*7,58+(1,15*2+1,3*3)*10,6 |  | 97.556
341 | 953241002 |  | SP | Demontáž krytiny přístřešku z trapéz plechu | m2 | 1.96 | 0 | 1.96 |  | 0 |  | 0 |  | 0 |  | 0 | 0 |  | {2FF46212-4AF9-4163-9A9B-598FB8F7BFED} | SO_03 | 096
|  |  |  | 1,4*1,4 |  | 1.96
342 | 953241003 |  | SP | Demontáž ocel konstrukce el.technologie a příček | kg | 557.9394 | 0 | 557.9394 |  | 0 |  | 0 |  | 0 |  | 0 | 0 |  | {6B74CD72-3E92-4107-8790-9D97DD6988F1} | SO_03 | 096
|  |  |  | U 65 |  | 0
|  |  |  | (2,25*10+1,5*3)*7,09 |  | 191.43
|  |  |  | U80 |  | 0
|  |  |  | 0,94*8,64*2 |  | 16.2432
|  |  |  | L45*45*4 |  | 0
|  |  |  | (1,51*38+0,95*15)*2,74 |  | 196.2662
|  |  |  | el.technologie |  | 0
|  |  |  | 154 |  | 154
343 | 953252001 |  | SP | Vybourání el.rozvaděče 850x2250 vč.přesunu a likvidace | kus | 1 | 0 | 1 |  | 0 |  | 0 |  | 0 |  | 0 | 0 |  | {19CC3D6F-1675-49B2-BDAA-8E00A349EBF1} | SO_03 | 096
344 | 953252002 |  | SP | Vybourání el.rozvaděče 1300x1000 vč.přesunu a likvidace | kus | 1 | 0 | 1 |  | 0 |  | 0 |  | 0 |  | 0 | 0 |  | {BF571E4C-A3F1-4C20-B6C0-8EF98B89F03C} | SO_03 | 096
345 | 953252003 |  | SP | Vybourání venkovních plech dvířek 1300x1000 vč.přesunu a likvidace | kus | 1 | 0 | 1 |  | 0 |  | 0 |  | 0 |  | 0 | 0 |  | {58787F04-E3FA-4336-A1A5-D89D4164BE93} | SO_03 | 096
346 | 953252004 |  | SP | Odstranění el.kabelů vč.likvidace | soub | 1 | 0 | 1 |  | 0 |  | 0 |  | 0 |  | 0 | 0 |  | {1B2EB799-BC2B-41E9-96F8-C87E3BC7D3AF} | SO_03 | 096
347 | 953252005 |  | SP | Demontáž hromosvodu, svodu a plech hřebene vč.přesunu a likvidace | soub | 1 | 0 | 1 |  | 0 |  | 0 |  | 0 |  | 0 | 0 |  | {10BE81A3-076F-47E0-A923-E212B59361E0} | SO_03 | 096
348 | 961031411/00 |  | SP | Bourání základů cihelných na MC | m3 | 0.35 | 0 | 0.35 |  | 0 |  | 0 | 1.8 | 0.63 |  | 0 | 0 |  | {ACE0A7C3-ABC8-4C3D-A44C-CEB1885A5E9D} | SO_03 | 096
|  |  |  | 1,8*0,35*0,2+1,6*0,35*0,4 |  | 0.35
349 | 961044111/00 |  | SP | Bourání základů z betonu prostého | m3 | 1.368 | 0 | 1.368 |  | 0 |  | 0 | 2 | 2.736 |  | 0 | 0 |  | {45FCAA1D-331C-47E0-AD0D-BFE7DC08FAC8} | SO_03 | 096
|  |  |  | pod schody |  | 0
|  |  |  | (1,0*2+1,44)*0,4*0,5+(0,8*2+1,8)*0,4*0,5 |  | 1.368
350 | 962032231/00 |  | SP | Bourání zdiva z cihel pálených nebo vápenopískových na MV nebo MVC | m3 | 1.0019 | 0 | 1.0019 |  | 0 | 0.00131 | 0.0013125 | 1.8 | 1.8034 |  | 0 | 0 |  | {F89626C4-B61C-4580-84AA-DC7DBF8A0E7B} | SO_03 | 096
|  |  |  | Římsa z líc.cihel |  | 0
|  |  |  | (3,14*7,6-1,6)*0,15*0,3 |  | 1.0019
351 | 962042321/00 |  | SP | Bourání zdiva nadzákladového z betonu prostého | m3 | 1.9054 | 0 | 1.9054 |  | 0 | 0.0015 | 0.0028581 | 2.2 | 4.1919 |  | 0 | 0 |  | {E847A0DF-ADD9-46DB-9E90-65A248C0E0AB} | SO_03 | 096
|  |  |  | schody |  | 0
|  |  |  | (1,6+1,35)*0,5*0,62+1,8*0,34*0,2 |  | 1.0369
|  |  |  | 0,9*1,44*0,5+1,0*0,25*0,3+0,97*0,3*0,5 |  | 0.8685
352 | 962081131/00 |  | SP | Bourání příček ze skleněných tvárnic tl do 100 mm | m2 | 10.2 | 0 | 10.2 |  | 0 | 0.00068 | 0.006936 | 0.055 | 0.561 |  | 0 | 0 |  | {A94E182D-D654-44F6-9991-A9CD5BF431A4} | SO_03 | 096
|  |  |  | Okna |  | 0
|  |  |  | 1,7*1,2*5 |  | 10.2
353 | 962084131/00 |  | SP | Bourání příček deskových heraklit s omítkou typu rabicka tl do 100 mm | m2 | 16.5 | 0 | 16.5 |  | 0 | 0.00068 | 0.01122 | 0.1 | 1.65 |  | 0 | 0 |  | {D504826C-FF55-413D-8B9A-2D4B25DE9B35} | SO_03 | 096
|  |  |  | 1,5*2,2*5 |  | 16.5
354 | 963042819/00 |  | SP | Bourání schodišťových stupňů betonových zhotovených na místě | m | 5.4 | 0 | 5.4 |  | 0 |  | 0 | 0.07 | 0.378 |  | 0 | 0 |  | {AD0D10C2-5AFA-4EAC-A762-A129C3291CFA} | SO_03 | 096
|  |  |  | 1,8+1,6+1,0*2 |  | 5.4
355 | 963051113/00 |  | SP | Bourání ŽB stropů deskových tl přes 80 mm | m3 | 8.3373 | 0 | 8.3373 |  | 0 | 0.00683 | 0.056944 | 2.4 | 20.0095 |  | 0 | 0 |  | {EC94F4AB-F927-499B-AEA2-AB50EBD78C3F} | SO_03 | 096
|  |  |  | 3,14*0,5*5,95*0,5*5,95*0,3 |  | 8.3373
356 | 965043341/00 |  | SP | Bourání podkladů pod dlažby betonových s potěrem nebo teracem tl do 100 mm pl přes 4 m2 | m3 | 2.7791 | 0 | 2.7791 |  | 0 |  | 0 | 2.2 | 6.114 |  | 0 | 0 |  | {7479CDA3-16C5-4286-AFBE-6DF8EBD853C2} | SO_03 | 096
|  |  |  | 3,14*0,5*5,95*0,5*5,95*0,1 |  | 2.7791
357 | 965049111/00 |  | SP | Příplatek k bourání betonových mazanin za bourání se svařovanou sítí tl do 100 mm | m3 | 2.779 | 0 | 2.779 |  | 0 |  | 0 |  | 0 |  | 0 | 0 |  | {57A8CEC5-76FB-492B-872B-CB3FA36D535D} | SO_03 | 096
358 | 965082923/00 |  | SP | Odstranění násypů pod podlahy tl do 100 mm pl přes 2 m2 | m3 | 4.1686 | 0 | 4.1686 |  | 0 |  | 0 | 1.4 | 5.8361 |  | 0 | 0 |  | {750D398C-BAF6-4D08-A6DC-1F90BCA16DB2} | SO_03 | 096
|  |  |  | 3,14*0,5*5,95*0,5*5,95*0,15 |  | 4.1686
359 | 965241001 |  | SP | Odřezání výztuže stropu kolem stěny | kg | 84 | 0 | 84 |  | 0 |  | 0 |  | 0 |  | 0 | 0 |  | {A809B044-4815-4B28-9D8D-6846FF68A8E8} | SO_03 | 096
360 | 967031744/00 |  | SP | Přisekání plošné zdiva z cihel pálených na MC tl do 300 mm | m2 | 0.6 | 0 | 0.6 |  | 0 | 0.00034 | 0.000204 | 0.57 | 0.342 |  | 0 | 0 |  | {81D94F56-BB40-459F-9757-6AFB45463012} | SO_03 | 096
|  |  |  | 1,0*0,3*2 |  | 0.6
361 | 968071125/00 |  | SP | Vyvěšení nebo zavěšení kovových křídel dveří pl do 2 m2 | kus | 2 | 0 | 2 |  | 0 |  | 0 |  | 0 |  | 0 | 0 |  | {86976A26-075D-4FB5-8A65-F329E3DF21D0} | SO_03 | 096
362 | 968072456/00 |  | SP | Vybourání kovových dveřních zárubní pl přes 2 m2 | m2 | 2.552 | 0 | 2.552 |  | 0 | 0.00103 | 0.0026286 | 0.063 | 0.16078 |  | 0 | 0 |  | {92C0CE5C-7C75-42CE-9E83-FAA41FD8B729} | SO_03 | 096
|  |  |  | 1,16*2,2 |  | 2.552
363 | 973028161/00 |  | SP | Vysekání kapes ve zdivu z kamene pro zavázání příček nebo zdí tl do 600 mm | m | 2.8 | 0 | 2.8 |  | 0 |  | 0 | 0.026 | 0.0728 |  | 0 | 0 |  | {B8AB786F-317F-48E0-84E8-B738022CF556} | SO_03 | 096
|  |  |  | 1,4*2 |  | 2.8
364 | 973031826/00 |  | SP | Vysekání kapes ve zdivu cihelném na MV nebo MVC pro zavázání zdí tl do 600 mm | m | 3 | 0 | 3 |  | 0 |  | 0 | 0.019 | 0.057 |  | 0 | 0 |  | {63000556-587D-425D-B5E5-AC5C66CC1DAB} | SO_03 | 096
|  |  |  | 1,5*2 |  | 3
365 | 974031167/00 |  | SP | Vysekání rýh ve zdivu cihelném hl do 150 mm š do 300 mm | m | 37.837 | 0 | 37.837 |  | 0 | 0.0005 | 0.018919 | 0.081 | 3.0648 |  | 0 | 0 |  | {23942610-A4B0-4C85-B396-B7D4E1B7B418} | SO_03 | 096
|  |  |  | Pro věnec |  | 0
|  |  |  | 3,14*5,95+3,14*6,1 |  | 37.837
366 | 976074141/00 |  | SP | Vybourání kotevních želez ze zdiva kamenného nebo betonového | kus | 2 | 0 | 2 |  | 0 |  | 0 | 0.009 | 0.018 |  | 0 | 0 |  | {9766D376-D779-4529-8493-F64D37ECFCE5} | SO_03 | 096
367 | 978013191/00 |  | SP | Otlučení vnitřních omítek stěn MV nebo MVC stěn o rozsahu do 100 % | m2 | 51.378 | 0 | 51.378 |  | 0 |  | 0 | 0.046 | 2.3634 |  | 0 | 0 |  | {B4940A22-39ED-48F8-BF2C-DD665911F001} | SO_03 | 096
|  |  |  | 6,474+27,421+17,483 |  | 51.378
368 | 978015291/00 |  | SP | Otlučení vnějších omítek MV nebo MVC stupeň složitosti I až IV o rozsahu do 100 % | m2 | 52.509 | 0 | 52.509 |  | 0 |  | 0 | 0.059 | 3.098 |  | 0 | 0 |  | {BDFD23D8-E731-403C-980F-0D4B17FDE609} | SO_03 | 096
|  |  |  | 8,43+16,705+27,374 |  | 52.509
369 | 978023251/00 |  | SP | Vysekání a vyčištění spár zdiva kamenného režného do hloubky 4cm | m2 | 53.782 | 0 | 53.782 |  | 0 |  | 0 | 0.014 | 0.75295 |  | 0 | 0 |  | {13DC6142-AA91-4BCE-A594-CBEBED9B9470} | SO_03 | 096
370 | 979081111/00 |  | SP | Odvoz suti a vybouraných hmot na skládku do 1 km | t | 56.9715 | 0 | 56.9715 |  | 0 |  | 0 |  | 0 |  | 0 | 0 |  | {E9ABDDD7-F60A-44AB-B1C6-29041A4DC5B2} | SO_03 | 096
371 | 979081121/00 |  | SP | Odvoz suti a vybouraných hmot na skládku ZKD 1 km přes 1 km | t | 398.797 | 0 | 398.797 |  | 0 |  | 0 |  | 0 |  | 0 | 0 |  | {26A634CB-8EE6-419F-AF0B-5FCE48210C3A} | SO_03 | 096
|  |  |  | 56,971*7 |  | 398.797
372 | 979082111/00 |  | SP | Vnitrostaveništní vodorovná doprava suti a vybouraných hmot do 10 m | t | 56.9715 | 0 | 56.9715 |  | 0 |  | 0 |  | 0 |  | 0 | 0 |  | {F7AB8DFE-9CF5-4605-AFCA-DBCE0C24151C} | SO_03 | 096
373 | 979093111/00 |  | SP | Uložení suti na skládku s hrubým urovnáním bez zhutnění | t | 56.971 | 0 | 56.971 |  | 0 |  | 0 |  | 0 |  | 0 | 0 |  | {23D52695-2E47-4BF5-A22D-6BC638F169A7} | SO_03 | 096
374 | 979098201/00 |  | SP | Poplatek za uložení stavebního betonového odpadu na skládce (skládkovné) | t | 56.971 | 0 | 56.971 |  | 0 |  | 0 |  | 0 |  | 0 | 0 |  | {A1B058CE-5BC6-46D0-89B6-D8DDDCDFAEF3} | SO_03 | 096
|  |  |  | 711: Izolace proti vodě | [5 empty] | 0 |  | 0.19504 |  | 0 |  | 0 | 0
375 | 11163150 |  | H | Lak asfaltový PENETRAL ALP- 20 kg | t | 0.0077148 | 0 | 0.0077148 |  | 0 | 1 | 0.0077148 |  | 0 |  | 0 | 0 |  | {3832AB5A-DBB8-4679-83F8-25AAA7D45546} | SO_03 | 711
|  |  |  | (28,991+1,868)*0,00025 |  | 0.0077148
376 | 62852254 |  | H | Pás asfaltovaný modifikovaný 40 Special mineral | m2 | 35.5812 | 0 | 35.5812 |  | 0 | 0.0049 | 0.17435 |  | 0 |  | 0 | 0 |  | {118D7BA7-4A75-453F-AB75-DCAC021A8F3C} | SO_03 | 711
|  |  |  | 28,991*1,15+1,868*1,2 |  | 35.5812
377 | 711111001/00 |  | SP | Provedení izolace proti zemní vlhkosti vodorovné za studena nátěrem penetračním | m2 | 28.991 | 0 | 28.991 |  | 0 |  | 0 |  | 0 |  | 0 | 0 |  | {4D10E925-48A6-43A4-9EEF-446989E003A4} | SO_03 | 711
|  |  |  | 3,14*0,5*5,95*0,5*5,95+1,2*0,6+0,8*0,6 |  | 28.991
378 | 711111052 |  | SP | Hydroizolace stěrková do vnějšího prostředí 2x + penetrace vč.těsnící pásky na přechod z vod na svis | m2 | 5.409 | 0 | 5.409 |  | 0 |  | 0 |  | 0 |  | 0 | 0 |  | {D5F26BB1-C83A-4800-9B15-CF5BC20B5704} | SO_03 | 711
|  |  |  | pod lícové cihly |  | 0
|  |  |  | (3,14*7,4-1,6)*0,25 |  | 5.409
379 | 711112001/00 |  | SP | Provedení izolace proti zemní vlhkosti svislé za studena nátěrem penetračním | m2 | 1.8683 | 0 | 1.8683 |  | 0 | 0.00017 | 0.00031761 |  | 0 |  | 0 | 0 |  | {E7561476-1F7E-46DB-86CC-C5F5B4DCCD91} | SO_03 | 711
|  |  |  | 3,14*5,95*0,1 |  | 1.8683
380 | 711141559/00 |  | SP | Provedení izolace proti zemní vlhkosti pásy přitavením vodorovné NAIP | m2 | 28.991 | 0 | 28.991 |  | 0 | 0.0004 | 0.011596 |  | 0 |  | 0 | 0 |  | {DFB35BC3-CB7B-4DC3-AC1E-C8BB053FC21E} | SO_03 | 711
381 | 711142559/00 |  | SP | Provedení izolace proti zemní vlhkosti pásy přitavením svislé NAIP | m2 | 1.868 | 0 | 1.868 |  | 0 | 0.00057 | 0.0010648 |  | 0 |  | 0 | 0 |  | {DD418A1C-BD6B-4DBD-B8F2-0D7F4E369150} | SO_03 | 711
382 | 711281024 |  | SP | Chemická sanace kamenného zdiva vodorovná ve sparách | m2 | 28.224 | 0 | 28.224 |  | 0 |  | 0 |  | 0 |  | 0 | 0 |  | {876FC137-6627-476D-ABA8-4BB3E3402807} | SO_03 | 711
|  |  |  | (3,14*8,0-1,6)*0,8*1,5 |  | 28.224
|  |  |  | 740: Silnoproud | [5 empty] | 0 |  | 0 |  | 0 |  | 0 | 0
383 | 740 351001 |  | SP | Silnoproudá elektroinstalace a hromosvody viz samostatný výkaz výměr v PD elektro | soub | 1 | 0 | 1 |  | 0 |  | 0 |  | 0 |  | 0 | 0 |  | {33BC826A-9A5C-4D73-9BB2-04658901FE82} | SO_03 | 740
|  |  |  | 762: Konstrukce tesařské | [5 empty] | 0 |  | 4.2316 |  | 3.4893 |  | 0 | 0
384 | 13425001 |  | SP | Výroba a dod pásoviny 50x5-700 pro kotvení krovu | kg | 35.5622 | 0 | 35.5622 |  | 0 |  | 0 |  | 0 |  | 0 | 0 |  | {1577F5F1-70BD-40B0-9261-6A23E3177181} | SO_03 | 762
|  |  |  | pásovina 50x5 dl.700 mm |  | 0
|  |  |  | 0,7*1,96*12*1,08*2 |  | 35.5622
385 | 60511060 |  | H | Řezivo jehličnaté omítané střed jakost I | m3 | 2.1101 | 0 | 2.1101 |  | 0 | 0.55 | 1.1605 |  | 0 |  | 0 | 0 |  | {E5947768-19D5-4E9A-BAB8-CF830586D4D9} | SO_03 | 762
|  |  |  | 43,96*0,032*1,5 |  | 2.1101
386 | 60512011 |  | H | Řezivo jehličnaté hranol jakost I nad 120 cm2 | m3 | 4.3464 | 0 | 4.3464 |  | 0 | 0.55 | 2.3905 |  | 0 |  | 0 | 0 |  | {52B9EB04-C1F3-4485-BFB6-A4A8E7A9D2EB} | SO_03 | 762
|  |  |  | 134,4*0,12*0,18*1,1+26,69*0,16*0,18*1,5 |  | 4.3464
387 | 60514114 |  | H | Řezivo jehličnaté,střešní latě impregnované dl 4 - 5 m | m3 | 0.89964 | 0 | 0.89964 |  | 0 | 0.55 | 0.4948 |  | 0 |  | 0 | 0 |  | {9FBB746C-8339-47D7-9FE0-D88BF1E454F0} | SO_03 | 762
|  |  |  | (134,4*0,05*0,05+43,96*3*0,04*0,05)*1,5 |  | 0.89964
388 | 762081150/00 |  | SP | Hoblování hraněného řeziva ve staveništní dílně | m3 | 6.456 | 0 | 6.456 |  | 0 |  | 0 |  | 0 |  | 0 | 0 |  | {AF705E16-0BD2-45E1-9CC9-C000846C59CE} | SO_03 | 762
|  |  |  | 2,11+4,346 |  | 6.456
389 | 762083121/00 |  | SP | Impregnace řeziva proti dřevokaznému hmyzu, houbám a plísním máčením třída ohrožení 1 a 2 | m3 | 6.456 | 0 | 6.456 |  | 0 | 0.00108 | 0.0069725 |  | 0 |  | 0 | 0 |  | {F1B2CEF0-42D1-446E-96F4-64C92BF31CCF} | SO_03 | 762
390 | 762086111/00 |  | SP | Montáž KDK hmotnosti prvku do 5 kg | kg | 35.562 | 0 | 35.562 |  | 0 |  | 0 |  | 0 |  | 0 | 0 |  | {A9A3142B-E053-48D6-AFDB-603153B7B61D} | SO_03 | 762
391 | 762331812/00 |  | SP | Demontáž vázaných kcí krovů z hranolů průřezové plochy do 224 cm2 | m | 134.4 | 0 | 134.4 |  | 0 |  | 0 | 0.014 | 1.8816 |  | 0 | 0 |  | {062C8D19-9A79-424F-B044-8A782B703AEB} | SO_03 | 762
392 | 762331813/00 |  | SP | Demontáž vázaných kcí krovů z hranolů průřezové plochy do 288 cm2 | m | 26.69 | 0 | 26.69 |  | 0 |  | 0 | 0.024 | 0.64056 |  | 0 | 0 |  | {63DC9996-FC6C-43CB-B4DD-1E7289FBB600} | SO_03 | 762
393 | 762333532/00 |  | SP | Montáž vázaných kcí krovů nepravidelných z řeziva hoblovaného průřezové plochy do 224 cm2 | m | 134.4 | 0 | 134.4 |  | 0 |  | 0 |  | 0 |  | 0 | 0 |  | {E166389C-5F21-4E7C-A1ED-3DBC42418033} | SO_03 | 762
|  |  |  | 24*5,6 |  | 134.4
394 | 762333533/00 |  | SP | Montáž vázaných kcí krovů nepravidelných z řeziva hoblovaného průřezové plochy do 288 cm2 | m | 26.69 | 0 | 26.69 |  | 0 |  | 0 |  | 0 |  | 0 | 0 |  | {DD45DAAF-D44B-42CB-9239-89AABEF259AF} | SO_03 | 762
|  |  |  | 3,14*2,0+3,14*6,5 |  | 26.69
395 | 762341350/00 |  | SP | Montáž bednění střech obloukových sklonu do 60° z hoblovaných prken | m2 | 43.96 | 0 | 43.96 |  | 0 |  | 0 |  | 0 |  | 0 | 0 |  | {A7AA7673-37BB-4716-98E9-520C8F4720DC} | SO_03 | 762
|  |  |  | 3,14*7,5*5,6/3 |  | 43.96
396 | 762341811/00 |  | SP | Demontáž bednění střech z prken | m2 | 43.96 | 0 | 43.96 |  | 0 |  | 0 | 0.015 | 0.6594 |  | 0 | 0 |  | {526D04D6-E091-41B5-8DDC-D12FB97D9EC4} | SO_03 | 762
397 | 762342314/00 |  | SP | Montáž laťování na střechách složitých sklonu do 60° osové vzdálenosti do 360 mm | m2 | 43.96 | 0 | 43.96 |  | 0 |  | 0 |  | 0 |  | 0 | 0 |  | {A870D69B-C4C6-4A5D-BAFF-0F0A2883199C} | SO_03 | 762
398 | 762342441/00 |  | SP | Montáž lišt trojúhelníkových nebo kontralatí na střechách sklonu do 60° | m | 134.4 | 0 | 134.4 |  | 0 |  | 0 |  | 0 |  | 0 | 0 |  | {AABE2327-2F1C-475E-B721-4FFB69DBD1F4} | SO_03 | 762
399 | 762342811/00 |  | SP | Demontáž laťování střech z latí osové vzdálenosti do 0,22 m | m2 | 43.96 | 0 | 43.96 |  | 0 |  | 0 | 0.007 | 0.30772 |  | 0 | 0 |  | {76E278A7-7EFE-4185-9542-A4C4462DA34C} | SO_03 | 762
400 | 762395000/00 |  | SP | Spojovací prostředky pro montáž krovu, bednění, laťování, světlíky, klíny | m3 | 7.356 | 0 | 7.356 |  | 0 | 0.02431 | 0.17882 |  | 0 |  | 0 | 0 |  | {FDBA1F72-AD85-4AB1-A5A5-4E4199646BFD} | SO_03 | 762
|  |  |  | 6,456+0,9 |  | 7.356
401 | 998762202 |  | SP | Přesun hmot pro kce tesařské v objektech v do 12 m | % | 5.58 | 0 | 5.58 |  | 0 |  | 0 |  | 0 |  | 0 | 0 |  | {17711FA7-D1AF-4A57-8BAD-50C9EBA15A2D} | SO_03 | 762
|  |  |  | 764: Konstrukce klempířské | [5 empty] | 0 |  | 0.38337 |  | 0 |  | 0 | 0
402 | 764224220/00 |  | SP | Oplechování Cu okapů tvrdá krytina segment dl do 500 mm rš 330 mm | m | 24.178 | 0 | 24.178 |  | 0 | 0.0034 | 0.082205 |  | 0 |  | 0 | 0 |  | {9E4973AF-7803-47A8-8DD0-F3F187108460} | SO_03 | 764
|  |  |  | 3,14*7,7 |  | 24.178
403 | 764248211/00 |  | SP | Sněhový zachytač Cu lopatkový dl 500 mm | kus | 24 | 0 | 24 |  | 0 | 0.00226 | 0.05424 |  | 0 |  | 0 | 0 |  | {9F823BE3-C95A-4C5C-B361-DAF2CE5B4DFB} | SO_03 | 764
|  |  |  | 3,14*7,4+0,764 |  | 24
404 | 764255201/00 |  | SP | Žlab Cu nástřešní oblý rš 500 mm po segmentech do oblouku atyp | m | 23.864 | 0 | 23.864 |  | 0 | 0.00503 | 0.12004 |  | 0 |  | 0 | 0 |  | {9C0C9813-F1E6-4ADB-A4CB-F73E79839DA6} | SO_03 | 764
|  |  |  | 3,14*7,6 |  | 23.864
405 | 764259216/00 |  | SP | Žlab Cu - kotlík kulatý vel. 330/100 mm | kus | 2 | 0 | 2 |  | 0 | 0.00317 | 0.00634 |  | 0 |  | 0 | 0 |  | {159A0E8D-DC43-4563-AF56-F9FBC8A0F47B} | SO_03 | 764
406 | 764269203 |  | SP | Oplechování Cu špičky hřebene | kus | 1 | 0 | 1 |  | 0 |  | 0 |  | 0 |  | 0 | 0 |  | {A325F221-410A-4C3E-A290-A004B8E1118F} | SO_03 | 764
407 | 764510260/00 |  | SP | Oplechování Cu parapetů rš 400 mm včetně rohů | m | 10.5 | 0 | 10.5 |  | 0 | 0.00249 | 0.026145 |  | 0 |  | 0 | 0 |  | {65A11F32-21F8-40D3-A9C5-763D60DF1D87} | SO_03 | 764
|  |  |  | 1,9*5+1,0 |  | 10.5
408 | 764521270/00 |  | SP | Oplechování Cu říms rš 500 mm | m | 21.636 | 0 | 21.636 |  | 0 | 0.00308 | 0.066639 |  | 0 |  | 0 | 0 |  | {1714CE55-5CC3-462A-9400-7147E8E8BE84} | SO_03 | 764
|  |  |  | 3,14*7,4-1,6 |  | 21.636
409 | 764554202/00 |  | SP | Odpadní trouby Cu kruhové D 100 mm | m | 10.4 | 0 | 10.4 |  | 0 | 0.00267 | 0.027768 |  | 0 |  | 0 | 0 |  | {DD0E571E-8E80-4791-B18B-F9009A359E71} | SO_03 | 764
|  |  |  | 5,2*2 |  | 10.4
410 | 998764201 |  | SP | Přesun hmot pro konstrukce klempířské v objektech v do 6 m | % | 1.52 | 0 | 1.52 |  | 0 |  | 0 |  | 0 |  | 0 | 0 |  | {66D2C2E7-42DE-4709-BCA9-66177F976DF3} | SO_03 | 764
|  |  |  | 765: Krytiny tvrdé | [5 empty] | 0 |  | 3.6213 |  | 0 |  | 0 | 0
411 | 765311510/00 |  | SP | Krytina keramická bobrovka složitá střecha korunové krytí na řídké laťování na sucho | m2 | 46.7441 | 0 | 46.7441 |  | 0 | 0.07747 | 3.6213 |  | 0 |  | 0 | 0 |  | {33939CF6-4804-4D00-9B67-CB45D175DDB5} | SO_03 | 765
|  |  |  | 3,14*7,7*5,8/3 |  | 46.7441
412 | 765321021 |  | SP | Montáž a dod pojistné folie | m2 | 48.356 | 0 | 48.356 |  | 0 |  | 0 |  | 0 |  | 0 | 0 |  | {6EC2232A-3D8E-46B9-8BA9-33B62E2522BE} | SO_03 | 765
|  |  |  | 43,96*1,1 |  | 48.356
413 | 765901351/00 |  | SP | Přiřezání keramických tašek | m | 24.178 | 0 | 24.178 |  | 0 |  | 0 |  | 0 |  | 0 | 0 |  | {B873E0B1-1197-4EB6-8E43-6A755A237D21} | SO_03 | 765
|  |  |  | 3,14*7,7 |  | 24.178
414 | 998765201 |  | SP | Přesun hmot pro krytiny tvrdé v objektech v do 6 m | % | 4.84 | 0 | 4.84 |  | 0 |  | 0 |  | 0 |  | 0 | 0 |  | {D8BADCC8-A26C-4AE5-B562-99060B5D512B} | SO_03 | 765
|  |  |  | 768: Plastová okna a dveře | [5 empty] | 0 |  | 0 |  | 0 |  | 0 | 0
415 | 768321001 |  | SP | Montáž a dod plast okna 1730x1200 mm s izol dvojsklem ext imitace dřeva | kus | 5 | 0 | 5 |  | 0 |  | 0 |  | 0 |  | 0 | 0 |  | {E24D6899-F366-48C6-A25F-0A4C20E6CE07} | SO_03 | 768
416 | 768321002 |  | SP | Montáž a dod plast okna 950x1200 mm s izol dvojsklem ext imitace dřeva | kus | 1 | 0 | 1 |  | 0 |  | 0 |  | 0 |  | 0 | 0 |  | {C4E36289-4B19-4F1A-B289-3FA4D9603711} | SO_03 | 768
417 | 768321003 |  | SP | Montáž a dod vchod plast kazet dveří 1180x2200 mm ext.imitace dřeva | kus | 1 | 0 | 1 |  | 0 |  | 0 |  | 0 |  | 0 | 0 |  | {90FB3F19-08B8-40DB-81D3-C4ADF66AF95C} | SO_03 | 768
|  |  |  | 783: Nátěry | [5 empty] | 0 |  | 0.072187 |  | 0 |  | 0 | 0
418 | 783241824 |  | SP | Nátěr beton podlahy 2x + penetrace | m2 | 28.145 | 0 | 28.145 |  | 0 |  | 0 |  | 0 |  | 0 | 0 |  | {63E47305-76C1-49CB-B07F-5AAAB8E16C6C} | SO_03 | 783
|  |  |  | 3,14*0,5*5,95*0,5*5,95+1,18*0,3 |  | 28.145
419 | 783721113/00 |  | SP | Nátěry syntetické tesařských konstrukcí barva dražší lazurovacím lakem 3x lakování | m2 | 122.3508 | 0 | 122.3508 |  | 0 | 0.00059 | 0.072187 |  | 0 |  | 0 | 0 |  | {422B955F-D7A6-4BE1-984E-7FB48F3667D7} | SO_03 | 783
|  |  |  | 134,4*(0,12+0,18*2)+26,69*(0,16+0,18*2)+43,96 |  | 122.3508
|  |  |  | 784: Malby | [5 empty] | 0 |  | 0.029285 |  | 0 |  | 0 | 0
420 | 784453351/00 |  | SP | Malby směsi tekuté disperzní bílé otěruvzdorné dvojnásobné s penetrací v místnostech v do 3,8 m | m2 | 51.378 | 0 | 51.378 |  | 0 | 0.00057 | 0.029285 |  | 0 |  | 0 | 0 |  | {AF8CAF90-DA7C-4FD2-81FC-B2A70125B663} | SO_03 | 784
|  |  |  | 6,474+27,421+17,483 |  | 51.378
|  |  |  | VRN: Vedlejší rozpočtové náklady | [5 empty] | 0 |  | 0 |  | 0 |  | 0 | 0
421 | 073 |  | SP | Zařízení staveniště | soub | 1 | 0 | 1 |  | 0 |  | 0 |  | 0 |  | 0 | 0 |  | {F5F20274-2F3F-4CAE-99A2-35FB4D080CE8} | SO_03 | VRN
|  |  |  | SO_04: Oplocení, bezbariérový přístup, anglický dvorek-objekt plicní | [5 empty] | 0 |  | 103.3028 |  | 43.2708 |  | 0 | 0
|  |  |  | 001: Zemní práce | [5 empty] | 0 |  | 0.72002 |  | 0 |  | 0 | 0
422 | 111201101/00 |  | SP | Odstranění křovin a stromů průměru kmene do 100 mm i s kořeny z celkové plochy do 1000 m2 | m2 | 6 | 0 | 6 |  | 0 |  | 0 |  | 0 |  | 0 | 0 |  | {18B28978-6865-4147-877D-2DB004EB8F84} | SO_04 | 001
|  |  |  | 2*3 |  | 6
423 | 112201102/00 |  | SP | Odstranění pařezů D do 500 mm | kus | 2 | 0 | 2 |  | 0 | 1e-05 | 2e-05 |  | 0 |  | 0 | 0 |  | {8839EC54-9799-48D7-A07A-2B0ABDCD3520} | SO_04 | 001
424 | 121101101/00 |  | SP | Sejmutí ornice s přemístěním na vzdálenost do 50 m | m3 | 4.674 | 0 | 4.674 |  | 0 |  | 0 |  | 0 |  | 0 | 0 |  | {36012D10-CB22-4438-A8D9-436D25EEBB56} | SO_04 | 001
|  |  |  | Anglický dvorek |  | 0
|  |  |  | (1,0*2+4,9+1,2*2)*1,2*0,15+3,0*3,0*0,15 |  | 3.024
|  |  |  | Rampa |  | 0
|  |  |  | 11,0*0,15 |  | 1.65
425 | 122201101/00 |  | SP | Odkopávky a prokopávky nezapažené v hornině tř. 3 objem do 100 m3 | m3 | 2.3975 | 0 | 2.3975 |  | 0 |  | 0 |  | 0 |  | 0 | 0 |  | {6D4041CF-106E-4D9B-BE65-F5C234F68DE0} | SO_04 | 001
|  |  |  | Rampa |  | 0
|  |  |  | 1,75*1,75*0,4+(1,1+1,9)*0,5*1,75*(0,4+0,2)*0,5+(1,5+2,0)*0,5*2,2*0,2*0,5 |  | 2.3975
426 | 122201109/00 |  | SP | Příplatek za lepivost u odkopávek v hornině tř. 1 až 3 | m3 | 1.199 | 0 | 1.199 |  | 0 |  | 0 |  | 0 |  | 0 | 0 |  | {AA9991D2-54A9-4DD1-8B8B-1259678C0104} | SO_04 | 001
|  |  |  | 2,398*0,5 |  | 1.199
427 | 131201101/00 |  | SP | Hloubení jam nezapažených v hornině tř. 3 objemu do 100 m3 | m3 | 12.236 | 0 | 12.236 |  | 0 |  | 0 |  | 0 |  | 0 | 0 |  | {8BBEF16A-C58F-496D-B3F7-052AA16647BB} | SO_04 | 001
|  |  |  | Anglický dvorek |  | 0
|  |  |  | (1,0*2+4,9)*(1,1+0,5)*0,5*1,2+1,2*1,2*1,2/3*2+4,9*1,0*0,4 |  | 9.736
|  |  |  | vsakovací jáma |  | 0
|  |  |  | 1,0*1,0*2,5 |  | 2.5
428 | 131201109/00 |  | SP | Příplatek za lepivost u hloubení jam nezapažených v hornině tř. 3 | m3 | 6.118 | 0 | 6.118 |  | 0 |  | 0 |  | 0 |  | 0 | 0 |  | {BCA1FD75-7EB9-4CDC-9991-22B9DCDBADDD} | SO_04 | 001
|  |  |  | 12,236*0,5 |  | 6.118
429 | 132201101/00 |  | SP | Hloubení rýh š do 600 mm v hornině tř. 3 objemu do 100 m3 | m3 | 1.8 | 0 | 1.8 |  | 0 |  | 0 |  | 0 |  | 0 | 0 |  | {63FAB648-7A25-4874-85ED-F408886A6A71} | SO_04 | 001
|  |  |  | Anglický dvorek-kanalizace |  | 0
|  |  |  | 2,0*0,6*1,5 |  | 1.8
430 | 132201109/00 |  | SP | Příplatek za lepivost k hloubení rýh š do 600 mm v hornině tř. 3 | m3 | 0.9 | 0 | 0.9 |  | 0 |  | 0 |  | 0 |  | 0 | 0 |  | {08710E92-D6BF-4B9C-B58A-88CDE0F144A0} | SO_04 | 001
|  |  |  | 1,8*0,5 |  | 0.9
431 | 132202101/00 |  | SP | Hloubení rýh š do 600 mm ručním nebo pneum nářadím v soudržných horninách tř. 3 | m3 | 1.18 | 0 | 1.18 |  | 0 |  | 0 |  | 0 |  | 0 | 0 |  | {AFE6B919-BEB5-46D4-9B5B-5824CA0F9D8C} | SO_04 | 001
|  |  |  | Anglický dvorek |  | 0
|  |  |  | základ |  | 0
|  |  |  | (4,9+0,5*2)*0,5*0,4 |  | 1.18
432 | 132202109/00 |  | SP | Příplatek za lepivost u hloubení rýh š do 600 mm ručním nebo pneum nářadím v hornině tř. 3 | m3 | 0.59 | 0 | 0.59 |  | 0 |  | 0 |  | 0 |  | 0 | 0 |  | {3C42DB5C-8202-45B4-B1F8-42B73FDFA92C} | SO_04 | 001
|  |  |  | 1,18*0,5 |  | 0.59
433 | 132302101/00 |  | SP | Hloubení rýh š do 600 mm ručním nebo pneum nářadím v soudržných horninách tř. 4 | m3 | 10.0646 | 0 | 10.0646 |  | 0 |  | 0 |  | 0 |  | 0 | 0 |  | {EFD61CA6-4F6E-458B-B316-ED25F3E3E9E6} | SO_04 | 001
|  |  |  | Pro základ plotu |  | 0
|  |  |  | 0,6*0,5*0,4*2+2,05*0,5*0,4+1,96*0,5*0,6+8,17*0,5*0,6 |  | 3.689
|  |  |  | základy rampy |  | 0
|  |  |  | (3,0+1,1+0,5+2,0+1,96+0,4*2+1,1*2)*0,4*0,9 |  | 4.1616
|  |  |  | (0,2+1,05+1,1+2,7+1,1)*0,4*0,9 |  | 2.214
434 | 132302109/00 |  | SP | Příplatek za lepivost u hloubení rýh š do 600 mm ručním nebo pneum nářadím v hornině tř. 4 | m3 | 5.0325 | 0 | 5.0325 |  | 0 |  | 0 |  | 0 |  | 0 | 0 |  | {69E0D9C2-3B49-4EA4-87BC-E0F8FB99B4AC} | SO_04 | 001
|  |  |  | 10,065*0,5 |  | 5.0325
435 | 161101101/00 |  | SP | Svislé přemístění výkopku z horniny tř. 1 až 4 hl výkopu do 2,5 m | m3 | 27.679 | 0 | 27.679 |  | 0 |  | 0 |  | 0 |  | 0 | 0 |  | {3DA52B0E-B6E9-46BF-A5D6-E9E880D6460D} | SO_04 | 001
|  |  |  | 2,398+12,236+1,8+1,18+10,065 |  | 27.679
436 | 162301422/00 |  | SP | Vodorovné přemístění pařezů do 5 km D do 500 mm | kus | 2 | 0 | 2 |  | 0 |  | 0 |  | 0 |  | 0 | 0 |  | {45A656B0-96C6-489E-80CF-154C080FEF47} | SO_04 | 001
437 | 162301501/00 |  | SP | Vodorovné přemístění křovin do 5 km D kmene do 100 mm | m2 | 6 | 0 | 6 |  | 0 |  | 0 |  | 0 |  | 0 | 0 |  | {8CC825BB-E091-417D-B13D-48262DD02AC3} | SO_04 | 001
438 | 162301922/00 |  | SP | Příplatek k vodorovnému přemístění pařezů D 500 mm ZKD 5 km | kus | 2 | 0 | 2 |  | 0 |  | 0 |  | 0 |  | 0 | 0 |  | {EA456D77-A5BA-4E2E-B5A8-B6A73B4182D1} | SO_04 | 001
439 | 162601102/00 |  | SP | Vodorovné přemístění do 5000 m výkopku z horniny tř. 1 až 4 | m3 | 21.672 | 0 | 21.672 |  | 0 |  | 0 |  | 0 |  | 0 | 0 |  | {A36A17A3-49C2-46F9-BA84-4C8A7ADCC1B5} | SO_04 | 001
|  |  |  | 10,836*2 |  | 21.672
440 | 162701103/00 |  | SP | Vodorovné přemístění do 8000 m výkopku z horniny tř. 1 až 4 | m3 | 16.843 | 0 | 16.843 |  | 0 |  | 0 |  | 0 |  | 0 | 0 |  | {C7C7DFCB-5C04-4D53-A289-313EB08C40EC} | SO_04 | 001
|  |  |  | 2,398+12,236+1,8+1,18+10,065-9,996-0,84 |  | 16.843
441 | 167101101/00 |  | SP | Nakládání výkopku z hornin tř. 1 až 4 do 100 m3 | m3 | 10.836 | 0 | 10.836 |  | 0 |  | 0 |  | 0 |  | 0 | 0 |  | {BF5D9F35-0BA6-47C1-94AD-07A42B98E850} | SO_04 | 001
|  |  |  | 9,996+0,84 |  | 10.836
442 | 171201201/00 |  | SP | Uložení sypaniny na skládky | m3 | 27.679 | 0 | 27.679 |  | 0 |  | 0 |  | 0 |  | 0 | 0 |  | {8AF298B7-6CF0-4DD5-8D85-1F8D0C4A2FCE} | SO_04 | 001
|  |  |  | 2,398+12,236+1,8+1,18+10,065 |  | 27.679
443 | 171201211/00 |  | SP | Poplatek za uložení odpadu ze sypaniny na skládce (skládkovné) | t | 33.686 | 0 | 33.686 |  | 0 |  | 0 |  | 0 |  | 0 | 0 |  | {0A9A7EB8-9F8C-4F72-8E4F-E8B9118D538E} | SO_04 | 001
|  |  |  | 16,843*2 |  | 33.686
444 | 174101101/00 |  | SP | Zásyp jam, šachet rýh nebo kolem objektů sypaninou se zhutněním | m3 | 9.996 | 0 | 9.996 |  | 0 |  | 0 |  | 0 |  | 0 | 0 |  | {191ACB24-BD40-4A85-813B-8397709E283B} | SO_04 | 001
|  |  |  | Anglický dvorek |  | 0
|  |  |  | (1,0*2+4,9)*(1,1+0,5)*0,5*1,2+1,2*1,2*1,2/3*2 |  | 7.776
|  |  |  | Vsakovací jáma |  | 0
|  |  |  | 1,0*1,0*0,9 |  | 0.9
|  |  |  | kanalizace |  | 0
|  |  |  | 2,0*0,6*1,1 |  | 1.32
445 | 174201202/00 |  | SP | Zásyp jam po pařezech D pařezů do 500 mm | kus | 2 | 0 | 2 |  | 0 |  | 0 |  | 0 |  | 0 | 0 |  | {938B32C1-BAE8-4723-8068-BDB5ABC05196} | SO_04 | 001
446 | 175101101/00 |  | SP | Obsyp potrubí bez prohození sypaniny z hornin tř. 1 až 4 uloženým do 3 m od kraje výkopu | m3 | 0.36 | 0 | 0.36 |  | 0 |  | 0 |  | 0 |  | 0 | 0 |  | {84F26768-A0EA-4B3A-85D1-48940F17189D} | SO_04 | 001
|  |  |  | Anglický dvorek-kanalizace |  | 0
|  |  |  | 2,0*0,6*0,3 |  | 0.36
447 | 175101201/00 |  | SP | Obsyp objektů bez prohození sypaniny z hornin tř. 1 až 4 uloženým do 30 m od kraje objektu | m3 | 0.84 | 0 | 0.84 |  | 0 |  | 0 |  | 0 |  | 0 | 0 |  | {8FAA8DF2-3695-4548-9859-24B46DF5D966} | SO_04 | 001
|  |  |  | Rampa |  | 0
|  |  |  | (1,25+1,35+1,0+2,0)*0,5*0,3 |  | 0.84
448 | 181301101/00 |  | SP | Rozprostření ornice pl do 500 m2 v rovině nebo ve svahu do 1:5 tl vrstvy do 100 mm | m2 | 32.36 | 0 | 32.36 |  | 0 |  | 0 |  | 0 |  | 0 | 0 |  | {3369E218-BE9F-4B84-A34A-8B189025BC09} | SO_04 | 001
|  |  |  | angl.dvorek |  | 0
|  |  |  | (1,0*2+4,9+1,2*2)*1,2+3,0*3,0 |  | 20.16
|  |  |  | rampa |  | 0
|  |  |  | 2,4+2,6+7,2 |  | 12.2
449 | 58337302 |  | H | Štěrkopísek frakce 0-16 | t | 0.72 | 0 | 0.72 |  | 0 | 1 | 0.72 |  | 0 |  | 0 | 0 |  | {C11658AD-77E4-4005-A48E-762D5946C25D} | SO_04 | 001
|  |  |  | 0,36*2 |  | 0.72
|  |  |  | 002: Základy | [5 empty] | 0 |  | 33.1635 |  | 0 |  | 0 | 0
450 | 270352111/00 |  | SP | Zřízení kotevních otvorů do 0,02 m2 hl do 0,5 m | kus | 14 | 0 | 14 |  | 0 | 0.00308 | 0.04312 |  | 0 |  | 0 | 0 |  | {584499CA-2C60-4B70-BC20-4B20CBEAA9BE} | SO_04 | 002
451 | 274313611/00 |  | SP | Základové pásy z betonu tř. C 16/20 | m3 | 14.5132 | 0 | 14.5132 |  | 0 | 2.2563 | 32.7467 |  | 0 |  | 0 | 0 |  | {098470C0-E26F-4012-AAE4-4DA00409D7D7} | SO_04 | 002
|  |  |  | Anglický dvorek |  | 0
|  |  |  | (4,9+0,5*2)*0,5*0,4*1,035 |  | 1.2213
|  |  |  | plot |  | 0
|  |  |  | (0,5*0,6*1,0*2+2,05*0,5*1,0+1,96*0,5*1,0+8,17*0,5*1,0)*1,035 |  | 6.9242
|  |  |  | rampa |  | 0
|  |  |  | ((3,0+1,1+0,5+2,0)*0,4*0,8+(1,96+0,4*2)*0,4*1,1)*1,035 |  | 3.4428
|  |  |  | (1,1*0,4*(1,1+0,85)*0,5*2+(0,2+1,05+1,1+2,7+1,1)*0,4*0,8)*1,035 |  | 2.9249
452 | 274351215/00 |  | SP | Zřízení bednění stěn základových pásů | m2 | 15.98 | 0 | 15.98 |  | 0 | 0.00115 | 0.018377 |  | 0 |  | 0 | 0 |  | {A712F95F-7F30-450D-BC22-FD7D564EA0FA} | SO_04 | 002
|  |  |  | Anglický dvorek |  | 0
|  |  |  | (4,9+1,0*2+4,1+0,6*2)*0,2 |  | 2.44
|  |  |  | plot |  | 0
|  |  |  | (0,6*2+2,05+1,96+8,17)*0,2*2 |  | 5.352
|  |  |  | rampa |  | 0
|  |  |  | (3,0+1,1+0,5+2,0)*0,2*2+(1,96+0,4*2)*0,4*2 |  | 4.848
|  |  |  | 1,1*0,4*2+(0,2+1,05+1,1+2,7+1,1)*0,2*2 |  | 3.34
453 | 274351216/00 |  | SP | Odstranění bednění stěn základových pásů | m2 | 15.98 | 0 | 15.98 |  | 0 |  | 0 |  | 0 |  | 0 | 0 |  | {6F969B2A-0603-48AE-BFA5-9F9C9FE0E3BF} | SO_04 | 002
454 | 278311041/00 |  | SP | Zálivka kotevních otvorů z betonu tř. C 16/20 objemu do 0,02 m3 | m3 | 0.1575 | 0 | 0.1575 |  | 0 | 2.2563 | 0.35537 |  | 0 |  | 0 | 0 |  | {888E9596-02E5-42DE-9DD8-AB6CAE4368F4} | SO_04 | 002
|  |  |  | 0,15*0,15*0,5*14 |  | 0.1575
|  |  |  | 003: Svislé konstrukce | [5 empty] | 0 |  | 50.3022 |  | 0 |  | 0 | 0
455 | 311321814/00 |  | SP | Nosná zeď ze ŽB pohledového tř. C 25/30 | m3 | 3.5604 | 0 | 3.5604 |  | 0 | 2.4611 | 8.7623 |  | 0 |  | 0 | 0 |  | {F9AAD668-83EA-43D4-8078-C0D675528F2B} | SO_04 | 003
|  |  |  | Anglický dvorek |  | 0
|  |  |  | (0,6*2+4,6)*0,25*1,375 |  | 1.9937
|  |  |  | rampa |  | 0
|  |  |  | (3,05+0,5+1,1+2,0)*0,1*0,25+(1,7+1,1+1,05+0,2)*0,1*(0,5+0,25)*0,5 |  | 0.31812
|  |  |  | (1,0+1,1)*0,1*(0,25+0,35)*0,5 |  | 0.063
|  |  |  | 3,05*0,2*0,65+(0,5+1,1+2,0)*0,2*(0,65+0,25)*0,5 |  | 0.7205
|  |  |  | 1,0*0,2*(0,35+0,25)*0,5+(1,7+1,1+1,05+0,2)*0,2*(0,65+0,35)*0,5 |  | 0.465
456 | 311351101/00 |  | SP | Zřízení jednostranného bednění zdí nosných | m2 | 12.2438 | 0 | 12.2438 |  | 0 | 0.00282 | 0.034527 |  | 0 |  | 0 | 0 |  | {30958AF1-1714-4B27-9DA6-B0B211F08D7C} | SO_04 | 003
|  |  |  | Anglický dvorek |  | 0
|  |  |  | (0,6*2+4,6)*1,5 |  | 8.7
|  |  |  | rampa |  | 0
|  |  |  | (1,7+1,1+1,05+0,2)*(0,5+0,25)*0,5 |  | 1.5188
|  |  |  | (1,7+1,1+1,05+0,2)*(0,65+0,35)*0,5 |  | 2.025
457 | 311351102/00 |  | SP | Odstranění jednostranného bednění zdí nosných | m2 | 12.244 | 0 | 12.244 |  | 0 |  | 0 |  | 0 |  | 0 | 0 |  | {5ECE1380-EB64-4F44-A6FB-F28C1135F023} | SO_04 | 003
458 | 311351105/00 |  | SP | Zřízení oboustranného bednění zdí nosných | m2 | 12.39 | 0 | 12.39 |  | 0 | 0.00297 | 0.036798 |  | 0 |  | 0 | 0 |  | {2AA956DE-85AF-4E94-89B9-EDE1755B5D78} | SO_04 | 003
|  |  |  | rampa |  | 0
|  |  |  | (3,05+0,5+1,1+2,0)*0,25*2+(1,0+1,1)*(0,25+0,35)*0,5*2 |  | 4.585
|  |  |  | 3,05*0,65*2+(0,5+1,1+2,0)*(0,65+0,25)*0,5*2+1,0*(0,35+0,25)*0,5*2 |  | 7.805
459 | 311351106/00 |  | SP | Odstranění oboustranného bednění zdí nosných | m2 | 12.39 | 0 | 12.39 |  | 0 |  | 0 |  | 0 |  | 0 | 0 |  | {2E0DACAC-1088-4F83-B2AD-6EB94AAB872B} | SO_04 | 003
460 | 311361821/00 |  | SP | Výztuž nosných zdí betonářskou ocelí 10 505 | t | 0.20935 | 0 | 0.20935 |  | 0 | 1.0488 | 0.21957 |  | 0 |  | 0 | 0 |  | {E01A0521-209E-498B-BE63-F9D153606D88} | SO_04 | 003
|  |  |  | Anglický dvorek-výztuž 4xR12 |  | 0
|  |  |  | ((4,6+0,85*2)*6*2+1,35*26*2+1,5*6*4*2)*0,89*0,001*1,08 |  | 0.20935
461 | 311361921/00 |  | SP | Výztuž nosných zdí svařovanými sítěmi | t | 0.3008 | 0 | 0.3008 |  | 0 | 1.0588 | 0.31849 |  | 0 |  | 0 | 0 |  | {0A2B9CDE-D3BD-4660-BD09-248E28C2C8F6} | SO_04 | 003
|  |  |  | Rampa |  | 0
|  |  |  | (3,05+0,5+1,1+2,0+1,7+1,1+1,05+0,2+1,0+1,1)*1,5*0,395*10*2*0,001*1,15 |  | 0.17443
|  |  |  | (3,05+0,5+1,1+2,0+1,7+1,1+1,05+0,2)*1,3*0,395*10*2*0,001*1,15 |  | 0.12637
462 | 319201311/00 |  | SP | Vyrovnání nerovného povrchu zdiva tl do 30 mm maltou | m2 | 6.965 | 0 | 6.965 |  | 0 | 0.03279 | 0.22838 |  | 0 |  | 0 | 0 |  | {B69F7A4B-739D-40A0-B2AD-881CC2C314C6} | SO_04 | 003
|  |  |  | rampa |  | 0
|  |  |  | (1,8+6,95+1,2)*0,7 |  | 6.965
463 | 326211231/00 |  | SP | Zdivo nadzákladové z pískovcového kamene opracovaného na maltu MVC podezdívky dle původ vzoru | m3 | 8.7272 | 0 | 8.7272 |  | 0 | 3.1776 | 27.7316 |  | 0 |  | 0 | 0 |  | {EACABE9D-F0E3-4989-853F-B32BF4445EEB} | SO_04 | 003
|  |  |  | Podezdívka plotu |  | 0
|  |  |  | (1,59*0,68+5,92*(0,68+0,47)*0,5+5,92*(0,7+0,5)*0,5+2,1*(0,7+0,63)*0,5)*0,4 |  | 3.7735
|  |  |  | (2,38*(0,58+0,53)*0,5+4,16*(0,76+0,45)*0,5+3,68*(0,45+0,55)*0,5)*0,4 |  | 2.2711
|  |  |  | (3,8*(0,6+0,63)*0,5+2,73*(0,64+0,71)*0,5+0,57*0,64)*0,4 |  | 1.8178
|  |  |  | podezdívka kolem schodů |  | 0
|  |  |  | 1,15*0,4*0,94*2 |  | 0.8648
464 | 326211901/00 |  | SP | Příplatek za lícování rubu zdiva nadzákladového z lomového kamene na maltu | m3 | 8.727 |  | 8.727 |  | 0 |  | 0 |  | 0 |  | 0 | 0 |  | {140C65A8-0FA4-4525-8191-EF46CEF237EC} | SO_04 | 003
465 | 331211431/00 |  | SP | Zdivo pilířů z opracovaného kamene o straně do 750 mm na MVC dle původ vzoru | m3 | 2.224 | 0 | 2.224 |  | 0 | 2.8475 | 6.3328 |  | 0 |  | 0 | 0 |  | {C2C813BC-CF4C-44C6-870F-BEB2B6AB4211} | SO_04 | 003
|  |  |  | 0,4*0,4*1,55*2+0,4*0,4*1,5*2+0,6*0,4*1,5*2+0,4*0,4*1,7+0,4*0,4*1,6 |  | 2.224
466 | 334791112/00 |  | SP | Prostup v betonových zdech z plastových trub DN do 110 vč.dod materiálu | m | 2.25 | 0 | 2.25 |  | 0 | 0.00086 | 0.001935 |  | 0 |  | 0 | 0 |  | {99BC4FFD-127C-4DC5-B2CC-F7A6B3BEDA23} | SO_04 | 003
|  |  |  | Rampa-odvodňovací otvory |  | 0
|  |  |  | 9*0,15+2*0,45 |  | 2.25
467 | 334791114/00 |  | SP | Prostup v betonových zdech z plastových trub DN do 200 | m | 0.5 | 0 | 0.5 |  | 0 | 0.00443 | 0.002215 |  | 0 |  | 0 | 0 |  | {776A602B-F5B8-40B0-A71A-27D2128F86D1} | SO_04 | 003
468 | 335421002 |  | SP | Osazení a dodávka pískovcové zákrytové stříšky sedlové š.480 mm s okapničkou a výšky 100/50 mm | m | 39.78 | 0 | 39.78 |  | 0 |  | 0 |  | 0 |  | 0 | 0 |  | {54AEC456-6538-4B55-954B-150E27E05C0D} | SO_04 | 003
|  |  |  | Anglický dvorek |  | 0
|  |  |  | 5,0+0,6*2 |  | 6.2
|  |  |  | podezdívka plotu |  | 0
|  |  |  | 5,92+5,92+2,1+2,38+7,86+3,8+2,73+0,57 |  | 31.28
|  |  |  | podezdívka kolem schodů |  | 0
|  |  |  | 1,15*2 |  | 2.3
469 | 335421003 |  | SP | Osazení a dodávka pískovcové zákrytové stříšky stanové 480x480 mm s okapničkou a výšky 100/50 mm | kus | 6 | 0 | 6 |  | 0 |  | 0 |  | 0 |  | 0 | 0 |  | {AA09EC3C-7B7F-41FF-9404-98E57EF6A34D} | SO_04 | 003
470 | 335421004 |  | SP | Osazení a dodávka pískovcové zákrytové stříšky stanové 680x480 mm s okapničkou a výšky 100/50 mm | kus | 2 | 0 | 2 |  | 0 |  | 0 |  | 0 |  | 0 | 0 |  | {CF92D801-506A-4DD4-AA70-50CBF029AA14} | SO_04 | 003
471 | 338171112/00 |  | SP | Osazování sloupků a vzpěr plotových ocelových v 2 m se zabetonováním | kus | 14 | 0 | 14 |  | 0 | 0.09716 | 1.3602 |  | 0 |  | 0 | 0 |  | {B0C24B09-2C0F-47B6-B8E6-346E551E296D} | SO_04 | 003
|  |  |  | 11+3 |  | 14
472 | 346245999/00 |  | SP | Příplatek k přizdívkám izolačním za ochranu svislé izolace zaléváním maltou min MC 10 | m2 | 8.415 | 0 | 8.415 |  | 0 | 0.0585 | 0.49228 |  | 0 |  | 0 | 0 |  | {466A0530-58BF-470D-BC24-85BCB376817F} | SO_04 | 003
473 | 346271112/00 |  | SP | Přizdívky izolační tl 140 mm z cihel betonových dl 290 mm | m2 | 8.415 | 0 | 8.415 |  | 0 | 0.36672 | 3.0859 |  | 0 |  | 0 | 0 |  | {06BDB801-028A-4F0E-90CE-3CC387939E45} | SO_04 | 003
|  |  |  | Anglický dvorek |  | 0
|  |  |  | (4,9+0,85*2)*1,275 |  | 8.415
474 | 346271129/00 |  | SP | Příplatek k přizdívkám izolačním za ochranu izolace při ohybu z vodorovné na svislou | m2 | 8.415 | 0 | 8.415 |  | 0 | 0.0589 | 0.49564 |  | 0 |  | 0 | 0 |  | {BE147E66-ACC8-4B8D-9CE7-D85DD6C8CDE5} | SO_04 | 003
475 | 348941112/00 |  | SP | Osazování rámového oplocení na MC v rámu 2500 mm | m | 34.89 | 0 | 34.89 |  | 0 | 0.03438 | 1.1995 |  | 0 |  | 0 | 0 |  | {9CFC4590-1042-482C-80A7-CF2B16CB8BDB} | SO_04 | 003
|  |  |  | 1,59+5,92*3+7,84+3,8+3,9 |  | 34.89
|  |  |  | 004: Vodorovné konstrukce | [5 empty] | 0 |  | 6.3707 |  | 0 |  | 0 | 0
476 | 430321414/00 |  | SP | Schodišťová konstrukce a rampa ze ŽB tř. C 25/30 | m3 | 0.952 | 0 | 0.952 |  | 0 | 2.4534 | 2.3356 |  | 0 |  | 0 | 0 |  | {BF5EB80A-33C4-485B-AE3A-8A2F03CA4200} | SO_04 | 004
|  |  |  | vstupní schody |  | 0
|  |  |  | 2,0*0,32*0,15*0,5*4+2,0*(0,3+0,9+0,3)*0,2+0,4*2,0*0,2 |  | 0.952
477 | 430361921/00 |  | SP | Výztuž schodišťové konstrukce a rampy svařovanými sítěmi | t | 0.02164 | 0 | 0.02164 |  | 0 | 1.0588 | 0.022912 |  | 0 |  | 0 | 0 |  | {D28F3B4C-4F6F-4509-A24F-EC7E7DE61768} | SO_04 | 004
|  |  |  | schody |  | 0
|  |  |  | 2,0*(0,3+0,9+0,3+0,4)*4,952*0,001*1,15 |  | 0.02164
478 | 434312241/00 |  | SP | Schody z betonu prostého C 25/30 v opěrných zídkách | m | 8 | 0 | 8 |  | 0 | 0.11353 | 0.90824 |  | 0 |  | 0 | 0 |  | {C2CF23CD-CBE8-4984-AA17-BB1FBD08D0E2} | SO_04 | 004
|  |  |  | 2,0*4 |  | 8
479 | 434351145/00 |  | SP | Zřízení bednění stupňů křivočarých schodišť | m2 | 1.2544 | 0 | 1.2544 |  | 0 | 0.00811 | 0.010173 |  | 0 |  | 0 | 0 |  | {071F8A56-60AB-47D8-A54D-050051653960} | SO_04 | 004
|  |  |  | 1,96*0,16*4 |  | 1.2544
480 | 434351146/00 |  | SP | Odstranění bednění stupňů křivočarých schodišť | m2 | 1.254 | 0 | 1.254 |  | 0 |  | 0 |  | 0 |  | 0 | 0 |  | {022BBAB1-5C90-4D61-94F1-0186936E4452} | SO_04 | 004
481 | 434521021 |  | SP | Příplatek za provedení stupňů v oblouku a za přesah s ozubem vč.bednění | m | 8 | 0 | 8 |  | 0 |  | 0 |  | 0 |  | 0 | 0 |  | {82403BAE-4647-4025-9DDD-31130116BAB3} | SO_04 | 004
|  |  |  | 2,0*4 |  | 8
482 | 451572111/00 |  | SP | Lože pod potrubí otevřený výkop z kameniva drobného těženého | m3 | 0.12 | 0 | 0.12 |  | 0 | 1.8908 | 0.22689 |  | 0 |  | 0 | 0 |  | {69022293-33AA-4869-BD37-19490E8D4F60} | SO_04 | 004
|  |  |  | Anglický dvorek |  | 0
|  |  |  | 2,0*0,6*0,1 |  | 0.12
483 | 451971112/00 |  | SP | Položení podkladní vrstvy z geotextilie s uchycením v terénu sponami | m2 | 12 | 0 | 12 |  | 0 | 0.0023 | 0.0276 |  | 0 |  | 0 | 0 |  | {18B3A933-97F7-45E5-A03A-533C65D012D5} | SO_04 | 004
|  |  |  | Anglický dvorek |  | 0
|  |  |  | (1,0*1,0*2+1,0*2,0*4)*1,2 |  | 12
484 | 457531113/00 |  | SP | Filtrační vrstvy z hrubého drceného kameniva bez zhutnění zrno 63 až 125 mm | m3 | 1.5 | 0 | 1.5 |  | 0 | 1.89 | 2.835 |  | 0 |  | 0 | 0 |  | {20BD23CA-280C-4639-80F0-2402606186C4} | SO_04 | 004
|  |  |  | Anglický dvorek-vsakovací jáma |  | 0
|  |  |  | 1,0*1,0*1,5 |  | 1.5
485 | 67390330 |  | H | Geotextilie 300 g/m2 š 200 cm | m | 7.2 | 0 | 7.2 |  | 0 | 0.0006 | 0.00432 |  | 0 |  | 0 | 0 |  | {38A80C58-31A5-4CC0-9D91-D6B779EDBCA2} | SO_04 | 004
|  |  |  | 12/2*1,2 |  | 7.2
|  |  |  | 005: Komunikace | [5 empty] | 0 |  | 3.1419 |  | 0 |  | 0 | 0
486 | 564851111/00 |  | SP | Podklad ze štěrkodrtě ŠD fr.0-32 tl 150 mm | m2 | 14.9212 | 0 | 14.9212 |  | 0 |  | 0 |  | 0 |  | 0 | 0 |  | {68296727-BA58-4E11-B74C-132A8D37A164} | SO_04 | 005
|  |  |  | Rampa |  | 0
|  |  |  | (2,36+2,96)*0,5*1,2+(2,7+2,05+1,2)*0,5*1,2+(1,05+0,2+1,13+0,44)*0,5*1,2 |  | 8.454
|  |  |  | 0,4*1,1+5,34*1,08+1,3*0,2 |  | 6.4672
487 | 564851112/00 |  | SP | Podklad ze štěrkodrtě ŠD fr.0-63 tl 150 mm | m2 | 14.921 | 0 | 14.921 |  | 0 |  | 0 |  | 0 |  | 0 | 0 |  | {5566EF3C-4401-48CC-A22F-B24FBF4EBFA8} | SO_04 | 005
488 | 59245308 |  | H | Dlažba 20 x 10 x 6 cm přírodní | m2 | 14.7094 | 0 | 14.7094 |  | 0 | 0.131 | 1.9269 |  | 0 |  | 0 | 0 |  | {3E71A208-713E-4DB5-A045-2CE698EB419A} | SO_04 | 005
|  |  |  | 14,421*1,02 |  | 14.7094
489 | 596211130/00 |  | SP | Kladení zámkové dlažby komunikací pro pěší tl 60 mm skupiny C pl do 50 m2 | m2 | 14.4212 | 0 | 14.4212 |  | 0 | 0.08425 | 1.215 |  | 0 |  | 0 | 0 |  | {10B2B6E2-A0C0-4EAF-95B5-8B160FD9BAA9} | SO_04 | 005
|  |  |  | Rampa |  | 0
|  |  |  | (2,36+2,96)*0,5*1,2+(2,7+2,05+1,2)*0,5*1,2+(1,05+0,2+1,13+0,44)*0,5*1,2 |  | 8.454
|  |  |  | 0,4*1,1+5,34*1,08+1,3*0,2-0,5*1,0 |  | 5.9672
|  |  |  | 006: Úpravy povrchu | [5 empty] | 0 |  | 8.9733 |  | 0 |  | 0 | 0
490 | 622451131/00 |  | SP | Vnější omítka stěn a štítů cementová hladká složitosti II | m2 | 17.3125 | 0 | 17.3125 |  | 0 | 0.05265 | 0.9115 |  | 0 |  | 0 | 0 |  | {1930E446-E2AB-4471-9730-A481052E8906} | SO_04 | 006
|  |  |  | Anglický dvorek |  | 0
|  |  |  | (0,85*2+4,6)*1,275+(4,9+1,0*2)*0,15 |  | 9.0675
|  |  |  | schody |  | 0
|  |  |  | 2,0*0,16*4 |  | 1.28
|  |  |  | rampa-pod izolaci |  | 0
|  |  |  | (1,8+6,95+1,2)*0,7 |  | 6.965
491 | 627452101/00 |  | SP | Spárování zapuštěné rovné zdí z kamene MC do 4 cm | m2 | 63.3419 | 0 | 63.3419 |  | 0 | 0.02214 | 1.4024 |  | 0 |  | 0 | 0 |  | {C42BE1E0-8CBF-49E8-B3EC-23560995F789} | SO_04 | 006
|  |  |  | Podezdívka plotu |  | 0
|  |  |  | (1,59*0,68+5,92*(0,68+0,47)*0,5+5,92*(0,7+0,5)*0,5+2,1*(0,7+0,63)*0,5)*2 |  | 18.8674
|  |  |  | (2,38*(0,58+0,53)*0,5+4,16*(0,76+0,45)*0,5+3,68*(0,45+0,55)*0,5)*2 |  | 11.3554
|  |  |  | (3,8*(0,6+0,63)*0,5+2,73*(0,64+0,71)*0,5+0,57*0,64)*2 |  | 9.0891
|  |  |  | pilíře |  | 0
|  |  |  | 1,55*0,4*4*2+1,5*0,4*4*2+(0,6+0,4)*2*1,5*2+1,7*0,4*4+1,6*0,4*4 |  | 21.04
|  |  |  | podezdívka kolem schodů |  | 0
|  |  |  | 1,15*0,8*2+1,15*(0,2+0,8)*0,5*2 |  | 2.99
492 | 631311124/00 |  | SP | Mazanina tl do 120 mm z betonu prostého tř. C 16/20 | m3 | 0.205 | 0 | 0.205 |  | 0 | 2.2563 | 0.46255 |  | 0 |  | 0 | 0 |  | {34A37A84-D2BA-485D-8CEF-80ECE0113314} | SO_04 | 006
|  |  |  | Anglický dvorek |  | 0
|  |  |  | 4,1*0,5*0,1 |  | 0.205
493 | 631311135/00 |  | SP | Mazanina tl do 240 mm z betonu prostého tř. C 20/25 | m3 | 0.369 | 0 | 0.369 |  | 0 | 2.4533 | 0.90526 |  | 0 |  | 0 | 0 |  | {660B7571-B7A4-4134-94B4-66C971AC7ACD} | SO_04 | 006
|  |  |  | Anglický dvorek |  | 0
|  |  |  | 4,1*0,6*0,15 |  | 0.369
494 | 631312141/00 |  | SP | Dobetonování izol přizdívky betonem prostým | m3 | 0.1035 | 0 | 0.1035 |  | 0 | 2.234 | 0.23122 |  | 0 |  | 0 | 0 |  | {70A254D4-699A-4465-BC04-D2B5CBA4557C} | SO_04 | 006
|  |  |  | Anglický dvorek |  | 0
|  |  |  | (4,9+1,0*2)*0,15*0,1 |  | 0.1035
495 | 631319023/00 |  | SP | Příplatek k mazanině tl do 240 mm za přehlazení s poprášením cementem | m3 | 0.369 | 0 | 0.369 |  | 0 | 0.01 | 0.00369 |  | 0 |  | 0 | 0 |  | {81F928A9-DC39-4D40-B84A-FAFB0B5FC4A5} | SO_04 | 006
496 | 631319173/00 |  | SP | Příplatek k mazanině tl do 120 mm za stržení povrchu spodní vrstvy před vložením výztuže | m3 | 0.205 | 5 | 0.21525 |  | 0 |  | 0 |  | 0 |  | 0 | 0 |  | {3211A759-88A0-4F5D-8C82-54E1DA8BA03C} | SO_04 | 006
497 | 631319175/00 |  | SP | Příplatek k mazanině tl do 240 mm za stržení povrchu spodní vrstvy před vložením výztuže | m3 | 0.369 | 0 | 0.369 |  | 0 |  | 0 |  | 0 |  | 0 | 0 |  | {906760FC-BEF8-4753-8E2E-7B6C07DD543B} | SO_04 | 006
498 | 631351101/00 |  | SP | Zřízení bednění rýh a hran v podlahách | m2 | 2.725 | 0 | 2.725 |  | 0 | 0.01355 | 0.036924 |  | 0 |  | 0 | 0 |  | {D7E29B26-F121-42F8-BFE1-C4BCEC7A7CA4} | SO_04 | 006
|  |  |  | (4,9+1,0*2)*0,25+1,0 |  | 2.725
499 | 631351102/00 |  | SP | Odstranění bednění rýh a hran v podlahách | m2 | 2.725 | 0 | 2.725 |  | 0 |  | 0 |  | 0 |  | 0 | 0 |  | {9F0973D7-FFB9-43A5-8F6F-E78EE2CB0A8A} | SO_04 | 006
500 | 631361921/00 |  | SP | Výztuž mazanin svařovanými sítěmi | t | 0.032501 | 0 | 0.032501 |  | 0 | 1.0588 | 0.034411 |  | 0 |  | 0 | 0 |  | {544867EF-364A-4C96-8A5B-A32F427E4FEC} | SO_04 | 006
|  |  |  | 4,1*0,5*4,952*0,001 |  | 0.010152
|  |  |  | 4,1*0,6*10*2*0,395*0,001*1,15 |  | 0.022349
501 | 632450122/00 |  | SP | Vyrovnávací cementový potěr tl do 30 mm ze suchých směsí provedený v pásu | m2 | 2.44 | 0 | 2.44 |  | 0 | 0.063 | 0.15372 |  | 0 |  | 0 | 0 |  | {608731FD-86AD-4445-B35C-2F1D4759B854} | SO_04 | 006
|  |  |  | Anglický dvorek-pod zákryt desku |  | 0
|  |  |  | (4,9+0,6*2)*0,4 |  | 2.44
502 | 632451646/00 |  | SP | Potěr pískocementový tl 40 mm stupňů a schodnic tř. C 25 běžný | m2 | 3.72 | 0 | 3.72 |  | 0 | 0.1071 | 0.39841 |  | 0 |  | 0 | 0 |  | {5EDA021B-55C3-42C2-B805-952356B21E2A} | SO_04 | 006
|  |  |  | 2,0*0,32*4+2,0*0,58 |  | 3.72
503 | 635111215/00 |  | SP | Násyp pod podlahy ze štěrkopísku se zhutněním | m3 | 2.239 | 0 | 2.239 |  | 0 | 1.98 | 4.4332 |  | 0 |  | 0 | 0 |  | {FFABA395-98D8-43CE-AA71-523486A07307} | SO_04 | 006
|  |  |  | Anglický dvorek |  | 0
|  |  |  | 4,1*0,5*0,1 |  | 0.205
|  |  |  | Rampa |  | 0
|  |  |  | (5,34+0,4)*1,0*0,25+1,2*1,0*0,1+1,4*1,0*(0,1+0,25)*0,5 |  | 1.8
|  |  |  | schody |  | 0
|  |  |  | 1,95*1,2*0,1 |  | 0.234
|  |  |  | 008: Trubní vedení | [5 empty] | 0 |  | 0.00618 |  | 0 |  | 0 | 0
504 | 871275221/00 |  | SP | Kanalizační potrubí z tvrdého PVC-systém KG tuhost třídy SN8 DN125 | m | 3 | 0 | 3 |  | 0 | 0.00206 | 0.00618 |  | 0 |  | 0 | 0 |  | {A4BDC01B-82A6-4567-8276-EB0CBCA63C00} | SO_04 | 008
505 | 877275211/00 |  | SP | Montáž tvarovek z tvrdého PVC-systém KG nebo z polypropylenu-systém KG 2000 jednoosé DN 125 | kus | 2 | 0 | 2 |  | 0 |  | 0 |  | 0 |  | 0 | 0 |  | {B9CC164F-29D1-4EF4-B0E9-6FD975611068} | SO_04 | 008
|  |  |  | 009: Ostatní konstrukce a práce | [5 empty] | 0 |  | 0.33431 |  | 0 |  | 0 | 0
506 | 59217214 |  | H | Obrubník betonový záhonový šedý(přírodní) 50 x 5 x 25 cm | kus | 5.05 | 0 | 5.05 |  | 0 | 0.014 | 0.0707 |  | 0 |  | 0 | 0 |  | {CE6B1C50-E4BD-4711-BD04-20A631DFFA98} | SO_04 | 009
|  |  |  | 2,5*2*1,01 |  | 5.05
507 | 916331112/00 |  | SP | Osazení zahradního obrubníku betonového do lože z betonu s boční opěrou | m | 2.5 | 0 | 2.5 |  | 0 | 0.10108 | 0.2527 |  | 0 |  | 0 | 0 |  | {8624E4A8-688B-4840-BA1B-1227AAEB8670} | SO_04 | 009
|  |  |  | Rampa |  | 0
|  |  |  | 1,25*2 |  | 2.5
508 | 916991121/00 |  | SP | Lože pod obrubníky, krajníky nebo obruby z dlažebních kostek z betonu prostého | m3 | 0.05 | 0 | 0.05 |  | 0 |  | 0 |  | 0 |  | 0 | 0 |  | {CFEA4148-B421-4CD7-862F-5AB5D9A139FC} | SO_04 | 009
|  |  |  | 2,5*0,2*0,1 |  | 0.05
509 | 931992122/00 |  | SP | Výplň dilatačních spár z extrudovaného polystyrénu tl 30 mm | m2 | 1.3 | 0 | 1.3 |  | 0 | 0.00095 | 0.001235 |  | 0 |  | 0 | 0 |  | {F6FDD0E8-E3E2-4EB9-995C-EE04686226D2} | SO_04 | 009
|  |  |  | Anglický dvorek |  | 0
|  |  |  | 0,5*1,3*2 |  | 1.3
510 | 934401002 |  | SP | Biocidní ošetření a hydrofobní napuštění pískovcých desek, podezdívky a sloupků | m2 | 102.8576 | 0 | 102.8576 |  | 0 |  | 0 |  | 0 |  | 0 | 0 |  | {BB9AB5DD-052A-411B-AE6D-5D4F66F1D2DC} | SO_04 | 009
|  |  |  | Anglický dvorek |  | 0
|  |  |  | 6,2*(0,48+0,1*2+0,05*2) |  | 4.836
|  |  |  | plot-podezdívka, pilíře a krycí desky |  | 0
|  |  |  | 37,48*(0,48+0,1*2+0,05*2)+(0,48*0,48+0,48*0,05*4+0,48*0,05*4)*6 |  | 31.7688
|  |  |  | (0,48*0,68+(0,48+0,68)*2*0,05*2)*2+60,352 |  | 61.4688
|  |  |  | podezdívka kolem schodů a krycí desky |  | 0
|  |  |  | 1,15*0,8*2+1,15*(0,2+0,8)*0,5*2 |  | 2.99
|  |  |  | 1,15*(0,48+0,1*2+0,05*2)*2 |  | 1.794
511 | 952182412 |  | SP | Osazení a dod samočistící rohože 1000x500 mm vč.provedení podkladního betonu | kus | 1 | 0 | 1 |  | 0 |  | 0 |  | 0 |  | 0 | 0 |  | {E7404371-6418-463D-B347-D53D530DF4AD} | SO_04 | 009
512 | 953321201 |  | SP | Odřezání ocel výztuže R12 ze základu | kus | 64 | 0 | 64 |  | 0 |  | 0 |  | 0 |  | 0 | 0 |  | {89FA3630-AA83-49B3-9ED4-15E298AD006C} | SO_04 | 009
|  |  |  | (43,2-11)/0,5-0,4 |  | 64
513 | 953412782 |  | SP | Poplatek za zábor chodníku | m2 | 43.2 | 0 | 43.2 |  | 0 |  | 0 |  | 0 |  | 0 | 0 |  | {57E35D37-C6A7-434D-8AA5-1AC89FE94D94} | SO_04 | 009
|  |  |  | u objektu plicní |  | 0
|  |  |  | 43,2*1,0 |  | 43.2
514 | 953431004 |  | SP | Vyměření stávajících inženýrských sítí | soub | 1 | 0 | 1 |  | 0 |  | 0 |  | 0 |  | 0 | 0 |  | {F377F9F2-D34C-4E39-89B6-338DE03930BD} | SO_04 | 009
515 | 953431008 |  | SP | Geodetické zaměření dokončené stavby | soub | 1 | 0 | 1 |  | 0 |  | 0 |  | 0 |  | 0 | 0 |  | {1E76C346-BF02-4EFD-AC5B-8DBB35F8075F} | SO_04 | 009
516 | 953432004 |  | SP | Dodavatelská dokumentace | soub | 1 | 0 | 1 |  | 0 |  | 0 |  | 0 |  | 0 | 0 |  | {92D52508-2049-4EE0-BF31-03D6DE30FAE7} | SO_04 | 009
517 | 953433004 |  | SP | Dokumentace skutečného provedení | soub | 1 | 0 | 1 |  | 0 |  | 0 |  | 0 |  | 0 | 0 |  | {817AC7B7-5E3C-40DE-B122-FE8239DDB9C5} | SO_04 | 009
518 | 953434001 |  | SP | Pořízení fotodokumentace před zahájením prací | soub | 1 | 0 | 1 |  | 0 |  | 0 |  | 0 |  | 0 | 0 |  | {B921E9C0-CD2B-4004-8EBF-1FAF3FB54A5A} | SO_04 | 009
519 | 953551001 |  | SP | Osazení a dod chrániček do základů do DN 200 do 1,0 m na potrubí plynu, potrubí vody a kabelů | kus | 4 | 0 | 4 |  | 0 |  | 0 |  | 0 |  | 0 | 0 |  | {20DC5C9A-EE4A-4A11-8167-33B0B3ED0676} | SO_04 | 009
520 | 953961212/00 |  | SP | Kotvy chemickou patronou M 10 hl 90 mm do betonu, ŽB nebo kamene s vyvrtáním otvoru | kus | 44 | 0 | 44 |  | 0 | 4e-05 | 0.00176 |  | 0 |  | 0 | 0 |  | {F4DCD895-5425-4CD2-9B45-8196B9DA8877} | SO_04 | 009
|  |  |  | 28+16 |  | 44
521 | 953965117/00 |  | SP | Kotevní šroub pro chemické kotvy M 10 dl 190 mm | kus | 44 | 0 | 44 |  | 0 | 0.00018 | 0.00792 |  | 0 |  | 0 | 0 |  | {6E75116C-7D2E-431E-BE13-D569A9F835AD} | SO_04 | 009
|  |  |  | 096: Bourání konstrukcí | [5 empty] | 0 |  | 0.018586 |  | 43.2708 |  | 0 | 0
522 | 767920820/00 |  | SP | Demontáž vrat a vrátek k oplocení plochy do 6 m2 | kus | 2 | 0 | 2 |  | 0 |  | 0 | 0.21 | 0.42 |  | 0 | 0 |  | {744BC8D5-E7B5-4935-9EE5-B8BB554FAD2C} | SO_04 | 096
523 | 953482001 |  | SP | Demontáž ocel sloupků vrat DN100 dl.1800 mm vč.přesunu a likvidace | kus | 2 | 0 | 2 |  | 0 |  | 0 |  | 0 |  | 0 | 0 |  | {589E7397-EC34-45C4-B3E3-5D1D442ED1A1} | SO_04 | 096
524 | 953482002 |  | SP | Demontáž kovového zábradlí u schodů vč.přesunu a likvidace | m | 2.3 | 0 | 2.3 |  | 0 |  | 0 |  | 0 |  | 0 | 0 |  | {C6B63ED5-73AC-48A8-8184-6FB3F9ECB534} | SO_04 | 096
|  |  |  | 1,15*2 |  | 2.3
525 | 953482003 |  | SP | Vybourání ocel rohože s rámem před vchodem vč.přesunu a likvidace | kus | 1 | 0 | 1 |  | 0 |  | 0 |  | 0 |  | 0 | 0 |  | {441DDFCB-3D8A-4A34-A742-98F91A954255} | SO_04 | 096
526 | 960111221/00 |  | SP | Bourání konstrukcí z dílců prefabrikovaných betonových a železobetonových | m3 | 0.402 | 0 | 0.402 |  | 0 | 0.00229 | 0.00092058 | 2.447 | 0.98369 |  | 0 | 0 |  | {537F7DF7-F8A2-412A-92E0-22012CC11A89} | SO_04 | 096
|  |  |  | Anglický dvorek-zákryt deska |  | 0
|  |  |  | (5,0+0,6*2)*0,5*0,1 |  | 0.31
|  |  |  | podezdívka u schodů-zákrytová deka |  | 0
|  |  |  | 1,15*0,4*0,1*2 |  | 0.092
527 | 961021311/00 |  | SP | Bourání základů ze zdiva kamenného | m3 | 1.527 | 0 | 1.527 |  | 0 |  | 0 | 2.5 | 3.8175 |  | 0 | 0 |  | {2347DA2F-3A7D-4316-BA47-5ED4FE29C84D} | SO_04 | 096
|  |  |  | Plot |  | 0
|  |  |  | 0,5*0,6*0,6*2+2,05*0,5*0,6 |  | 0.975
|  |  |  | podezdívka u schodů |  | 0
|  |  |  | 1,15*0,4*0,6*2 |  | 0.552
528 | 961044111/00 |  | SP | Bourání základů z betonu prostého | m3 | 6.986 | 0 | 6.986 |  | 0 |  | 0 | 2 | 13.972 |  | 0 | 0 |  | {1AFD6E62-82C8-4E0B-91E8-FEAE0590ED93} | SO_04 | 096
|  |  |  | Angl.dvorek |  | 0
|  |  |  | (5,0+0,6*2)*0,4*0,4 |  | 0.992
|  |  |  | Plot |  | 0
|  |  |  | 1,96*0,5*0,4+8,17*0,5*0,4 |  | 2.026
|  |  |  | schody |  | 0
|  |  |  | 2,0*0,4*0,8*2 |  | 1.28
|  |  |  | rampa |  | 0
|  |  |  | 8,4*0,4*0,8 |  | 2.688
529 | 962025151/00 |  | SP | Bourání pilířů kamenných | m3 | 0.744 | 0 | 0.744 |  | 0 | 0.00854 | 0.0063538 | 2.5 | 1.86 |  | 0 | 0 |  | {22002CAE-CF18-425C-981D-4855CB395523} | SO_04 | 096
|  |  |  | 1,55*0,4*0,6*2 |  | 0.744
530 | 962032231/00 |  | SP | Bourání zdiva z cihel pálených nebo vápenopískových na MV nebo MVC | m3 | 4.257 | 0 | 4.257 |  | 0 | 0.00131 | 0.0055767 | 1.8 | 7.6626 |  | 0 | 0 |  | {A945014A-914B-4E44-A71E-22189B30C7C1} | SO_04 | 096
|  |  |  | Anglický dvorek |  | 0
|  |  |  | (4,9+0,6*2)*0,45*1,0 |  | 2.745
|  |  |  | rampa |  | 0
|  |  |  | 8,4*0,3*0,6 |  | 1.512
531 | 962042321/00 |  | SP | Bourání zdiva nadzákladového z betonu prostého | m3 | 0.8048 | 0 | 0.8048 |  | 0 | 0.0015 | 0.0012072 | 2.2 | 1.7706 |  | 0 | 0 |  | {2100D43B-00F0-4124-B9BB-FD4E68BF1BB4} | SO_04 | 096
|  |  |  | schody |  | 0
|  |  |  | 2,0*0,32*0,16*0,5*4+2,0*1,5*0,2 |  | 0.8048
532 | 963042819/00 |  | SP | Bourání schodišťových stupňů betonových zhotovených na místě | m | 8 | 0 | 8 |  | 0 |  | 0 | 0.07 | 0.56 |  | 0 | 0 |  | {EA35D2A0-E910-4D28-B727-9FB7AE77219C} | SO_04 | 096
|  |  |  | 2,0*4 |  | 8
533 | 965043341/00 |  | SP | Bourání podkladů pod dlažby betonových s potěrem nebo teracem tl do 100 mm pl přes 4 m2 | m3 | 2.832 | 0 | 2.832 |  | 0 |  | 0 | 2.2 | 6.2304 |  | 0 | 0 |  | {542C258E-9272-4CB7-AB92-3B4588B32D94} | SO_04 | 096
|  |  |  | Anglický dvorek |  | 0
|  |  |  | 5,0*1,1*0,1*2 |  | 1.1
|  |  |  | rampa |  | 0
|  |  |  | 8,4*1,0*0,1*2+1,3*0,2*0,1*2 |  | 1.732
534 | 965082941/00 |  | SP | Odstranění násypů pod podlahy tl přes 200 mm | m3 | 2.94 | 0 | 2.94 |  | 0 |  | 0 | 1.4 | 4.116 |  | 0 | 0 |  | {392B98B0-4F04-4AC4-A065-DD6CB5551044} | SO_04 | 096
|  |  |  | rampa |  | 0
|  |  |  | 8,4*0,7*0,5 |  | 2.94
535 | 967042712/00 |  | SP | Odsekání zdiva z kamene nebo betonu plošné tl do 100 mm | m2 | 6.965 | 0 | 6.965 |  | 0 | 0.00034 | 0.0023681 | 0.25 | 1.7412 |  | 0 | 0 |  | {4A15B161-75E4-4E0F-8B01-EE00EA207106} | SO_04 | 096
|  |  |  | rampa |  | 0
|  |  |  | (1,8+6,95+1,2)*0,7 |  | 6.965
536 | 968072455/00 |  | SP | Vybourání kovových dveřních zárubní pl do 2 m2 vč.křídla a odsekání ostění | m2 | 1.8 | 0 | 1.8 |  | 0 | 0.0012 | 0.00216 | 0.076 | 0.1368 |  | 0 | 0 |  | {16E8FFBE-CB9D-4CF8-B777-C373B0743862} | SO_04 | 096
|  |  |  | 0,9*2,0 |  | 1.8
537 | 979081111/00 |  | SP | Odvoz suti a vybouraných hmot na skládku do 1 km | t | 43.2708 | 0 | 43.2708 |  | 0 |  | 0 |  | 0 |  | 0 | 0 |  | {FC9D7EFE-9306-47E3-AEB1-0191F2DDE8B7} | SO_04 | 096
538 | 979081121/00 |  | SP | Odvoz suti a vybouraných hmot na skládku ZKD 1 km přes 1 km | t | 302.897 | 0 | 302.897 |  | 0 |  | 0 |  | 0 |  | 0 | 0 |  | {B60DC7A7-4366-49BA-B11A-F53CF342EEC6} | SO_04 | 096
|  |  |  | 43,271*7 |  | 302.897
539 | 979082111/00 |  | SP | Vnitrostaveništní vodorovná doprava suti a vybouraných hmot do 10 m | t | 43.2708 | 0 | 43.2708 |  | 0 |  | 0 |  | 0 |  | 0 | 0 |  | {D78E4E04-3EE4-4CE3-A501-36D1079F1146} | SO_04 | 096
540 | 979093111/00 |  | SP | Uložení suti na skládku s hrubým urovnáním bez zhutnění | t | 43.271 | 0 | 43.271 |  | 0 |  | 0 |  | 0 |  | 0 | 0 |  | {1200081C-E168-43EF-A57B-BBB9E6FF5A3A} | SO_04 | 096
541 | 979098201/00 |  | SP | Poplatek za uložení stavebního betonového odpadu na skládce (skládkovné) | t | 43.271 | 0 | 43.271 |  | 0 |  | 0 |  | 0 |  | 0 | 0 |  | {CED34B19-FAE1-4855-88F7-33D9FCD4C6A0} | SO_04 | 096
|  |  |  | 099: Přesun hmot HSV | [5 empty] | 0 |  | 0 |  | 0 |  | 0 | 0
542 | 998011001/00 |  | SP | Přesun hmot pro budovy zděné výšky do 6 m | t | 103.0308 | 0 | 103.0308 |  | 0 |  | 0 |  | 0 |  | 0 | 0 |  | {04677856-9F9C-4877-A45B-1E384348033E} | SO_04 | 099
|  |  |  | 711: Izolace proti vodě | [5 empty] | 0 |  | 0.26042 |  | 0 |  | 0 | 0
543 | 11163150 |  | H | Lak asfaltový PENETRAL ALP- 20 kg | t | 0.0058487 | 0 | 0.0058487 |  | 0 | 1 | 0.0058487 |  | 0 |  | 0 | 0 |  | {48EB1B0D-95CA-4365-A614-F83508F4C045} | SO_04 | 711
|  |  |  | (6,28+17,115)*0,00025 |  | 0.0058487
544 | 62852254 |  | H | Pás asfaltovaný modifikovaný 40 Special mineral | m2 | 47.162 | 0 | 47.162 |  | 0 | 0.0049 | 0.23109 |  | 0 |  | 0 | 0 |  | {907436E5-2CC5-4536-8B57-2054A418921F} | SO_04 | 711
|  |  |  | Anglický dvorek |  | 0
|  |  |  | 12,56*1,15+20,3*1,2 |  | 38.804
|  |  |  | rampa |  | 0
|  |  |  | 6,965*1,2 |  | 8.358
545 | 711111001/00 |  | SP | Provedení izolace proti zemní vlhkosti vodorovné za studena nátěrem penetračním | m2 | 6.28 | 0 | 6.28 |  | 0 |  | 0 |  | 0 |  | 0 | 0 |  | {233A9CC3-1F0E-4BEA-A9F2-E6DF51290E94} | SO_04 | 711
|  |  |  | Anglický dvorek |  | 0
|  |  |  | 4,9*1,0+(4,9+1,0*2)*0,2 |  | 6.28
546 | 711112001/00 |  | SP | Provedení izolace proti zemní vlhkosti svislé za studena nátěrem penetračním | m2 | 17.115 | 0 | 17.115 |  | 0 | 0.00017 | 0.0029095 |  | 0 |  | 0 | 0 |  | {D085AD3A-0235-4BCB-A178-4BD979CB3881} | SO_04 | 711
|  |  |  | Anglický dvorek |  | 0
|  |  |  | (0,85*2+4,6)*1,3+4,9*0,4 |  | 10.15
|  |  |  | rampa |  | 0
|  |  |  | 6,965 |  | 6.965
547 | 711141559/00 |  | SP | Provedení izolace proti zemní vlhkosti pásy přitavením vodorovné NAIP | m2 | 12.56 | 0 | 12.56 |  | 0 | 0.0004 | 0.005024 |  | 0 |  | 0 | 0 |  | {85040FF8-0EEE-4D0B-8E18-BB665E84C338} | SO_04 | 711
|  |  |  | Anglický dvorek |  | 0
|  |  |  | (4,9*1,0+(4,9+1,0*2)*0,2)*2 |  | 12.56
548 | 711142559/00 |  | SP | Provedení izolace proti zemní vlhkosti pásy přitavením svislé NAIP | m2 | 27.265 | 0 | 27.265 |  | 0 | 0.00057 | 0.015541 |  | 0 |  | 0 | 0 |  | {C56AA2FC-1E1B-4C46-8DE0-CADB2A38AC14} | SO_04 | 711
|  |  |  | Anglický dvorek |  | 0
|  |  |  | ((0,85*2+4,6)*1,3+4,9*0,4)*2 |  | 20.3
|  |  |  | rampa |  | 0
|  |  |  | (1,8+6,95+1,2)*0,7 |  | 6.965
549 | 711281002 |  | SP | Napojení na stávající izolaci včetně očištění š.100 mm | m | 14.95 | 0 | 14.95 |  | 0 |  | 0 |  | 0 |  | 0 | 0 |  | {7D9AD2BC-4457-4FF6-B022-CC587FC06200} | SO_04 | 711
|  |  |  | Anglický dvorek |  | 0
|  |  |  | 5,0 |  | 5
|  |  |  | rampa |  | 0
|  |  |  | 1,8+6,95+1,2 |  | 9.95
|  |  |  | 721: Vnitřní kanalizace | [5 empty] | 0 |  | 0.00056 |  | 0 |  | 0 | 0
550 | 721211913/00 |  | SP | Montáž a dodávka vpustí podlahových DN 110 | kus | 1 | 0 | 1 |  | 0 | 0.00056 | 0.00056 |  | 0 |  | 0 | 0 |  | {F55F9D17-D63E-4DFC-86C6-4E76775A5A64} | SO_04 | 721
|  |  |  | 767: Konstrukce zámečnické | [5 empty] | 0 |  | 0 |  | 0 |  | 0 | 0
551 | 767351001 |  | SP | Výroba a dod ocel plot sloupků U50 dl.1250 mm s úchyty pro plot vč.pozinkovaní a práškového nátěru | kus | 11 | 0 | 11 |  | 0 |  | 0 |  | 0 |  | 0 | 0 |  | {DEDB133C-8C3F-4D3A-84E1-CD0C44F49219} | SO_04 | 767
552 | 767351002 |  | SP | Výroba a dod ocel plot sloupků U50 dl.1500 mm s úchyty pro plot vč.pozinkovaní a práškového nátěru | kus | 3 | 0 | 3 |  | 0 |  | 0 |  | 0 |  | 0 | 0 |  | {E91EE960-805E-442C-86B6-AE1A3541D0F1} | SO_04 | 767
553 | 767382001 |  | SP | Plot ocel rám 1822x755 mm z L a pás s výplní z drátu oka 50x50 vč.pozinkování a prášk nátěru | kus | 9 | 0 | 9 |  | 0 |  | 0 |  | 0 |  | 0 | 0 |  | {D3C4B1FC-B8D8-4143-B961-449E45DCA1B8} | SO_04 | 767
554 | 767382002 |  | SP | Plot ocel rám 1822x755 s úpravou u EL.skříně z L a pás výpln drát oka 50x50 vč.pozink a prášk nátěru | kus | 1 | 0 | 1 |  | 0 |  | 0 |  | 0 |  | 0 | 0 |  | {E76E674C-7FA0-433F-A04D-C09C4EA20BE0} | SO_04 | 767
555 | 767382003 |  | SP | Plot ocel rám 1822x755 mm do atyp oblouku z L a pás výpln drát oka 50x50 vč.pozink a prášk nátěru | kus | 3 | 0 | 3 |  | 0 |  | 0 |  | 0 |  | 0 | 0 |  | {9CBBBBF5-C7B5-4641-88CD-B8217CFED69B} | SO_04 | 767
556 | 767382004 |  | SP | Plot ocel rám 1755x755 mm z L a pás s výplní z drátu oka 50x50 vč.pozinkování a prášk nátěru | kus | 2 | 0 | 2 |  | 0 |  | 0 |  | 0 |  | 0 | 0 |  | {99B4BDDB-294A-4CE2-A064-EA2D9020B93D} | SO_04 | 767
557 | 767382005 |  | SP | Plot ocel rám 1835x755 mm z L a pás s výplní z drátu oka 50x50 vč.pozinkování a prášk nátěru | kus | 1 | 0 | 1 |  | 0 |  | 0 |  | 0 |  | 0 | 0 |  | {B8AE175B-FC81-4822-AB31-BF139D127DBA} | SO_04 | 767
558 | 767382006 |  | SP | Plot ocel rám 1822x755 úprava u HUP skříně z L a pás výpln drát oka 50x50 vč.pozink a prášk nátěru | kus | 1 | 0 | 1 |  | 0 |  | 0 |  | 0 |  | 0 | 0 |  | {2F652F25-1DEF-45F2-9670-E9FE7150BD5A} | SO_04 | 767
559 | 767382007 |  | SP | Ocel branka 2 kř.1860x1240 mm z L a pás výplň drát oka 50x50 a plech vč.pozinkování a prášk nátěru | kus | 1 | 0 | 1 |  | 0 |  | 0 |  | 0 |  | 0 | 0 |  | {69B4CE55-C4D6-4126-BF0C-6F1AECB9032F} | SO_04 | 767
560 | 767382008 |  | SP | Ocel brána 2 kř.3300x1500 mm z L a pás výplň drát oka 50x50 a plech vč.pozinkování a prášk nátěru | kus | 1 | 0 | 1 |  | 0 |  | 0 |  | 0 |  | 0 | 0 |  | {990BE170-C7CF-4678-8B3E-E9B98289CB5A} | SO_04 | 767
561 | 767382009 |  | SP | Ocel branka 1 kř. 1100x1300 mm z L a pás výplň drát oka 50x50 a dole plech vč.pozink a prášk nátěru | kus | 1 | 0 | 1 |  | 0 |  | 0 |  | 0 |  | 0 | 0 |  | {D41F81C0-CE85-4742-A493-84637B97E180} | SO_04 | 767
562 | 767382010 |  | SP | Plot ocel rám 1490x755 mm z L a pás s výplní z drátu oka 50x50 vč.pozinkování a prášk nátěru | kus | 1 | 0 | 1 |  | 0 |  | 0 |  | 0 |  | 0 | 0 |  | {B86F1E43-7291-49A5-B295-C052C79B0913} | SO_04 | 767
563 | 767412401 |  | SP | Montáž a dod dvoutyčového zábradlí výšky 900 mm z trubek DN 44/4 z lesklého nerezu | m | 13 | 0 | 13 |  | 0 |  | 0 |  | 0 |  | 0 | 0 |  | {1EAB14F8-CB42-488E-8E81-9843D3005CCF} | SO_04 | 767
|  |  |  | 1,1+2,7+2,0+1,1+0,7+1,1*2+3,2 |  | 13
564 | 767914120/00 |  | SP | Montáž rámového oplocení výšky do 1,5 m ve sklonu svahu do 15° | m | 34.89 | 0 | 34.89 |  | 0 |  | 0 |  | 0 |  | 0 | 0 |  | {FF52F8F0-EA99-4CAA-B25F-DAB81D3EF5E0} | SO_04 | 767
|  |  |  | 1,59+5,92*3+7,84+3,8+3,9 |  | 34.89
565 | 767920110/00 |  | SP | Montáž vrat a vrátek k oplocení na sloupky zděné nebo betonové plochy do 2 m2 | kus | 1 | 0 | 1 |  | 0 |  | 0 |  | 0 |  | 0 | 0 |  | {506BC0CA-FBA7-458B-B634-69FD58B7CCDD} | SO_04 | 767
566 | 767920120/00 |  | SP | Montáž vrat a vrátek k oplocení na sloupky zděné nebo betonové plochy do 4 m2 | kus | 1 | 0 | 1 |  | 0 |  | 0 |  | 0 |  | 0 | 0 |  | {6AADAC8A-7D2D-49BE-AB04-93EF86879D96} | SO_04 | 767
567 | 767920130/00 |  | SP | Montáž vrat a vrátek k oplocení na sloupky zděné nebo betonové plochy do 6 m2 | kus | 1 | 0 | 1 |  | 0 |  | 0 |  | 0 |  | 0 | 0 |  | {3E59ACF0-B92C-4881-A3D6-407B1E40E446} | SO_04 | 767
568 | 998767201 |  | SP | Přesun hmot pro zámečnické konstrukce v objektech v do 6 m | % | 1.35 | 0 | 1.35 |  | 0 |  | 0 |  | 0 |  | 0 | 0 |  | {E0DBA3BB-FAD8-4CF8-89E1-1BF781FE48D3} | SO_04 | 767
|  |  |  | 768: Plastová okna a dveře | [5 empty] | 0 |  | 0 |  | 0 |  | 0 | 0
569 | 768352101 |  | SP | Montáž a dodávka vchod plast dveří s 1/3 sklo vč.příslušenství pro imobilní a začištění kolem dveří | kus | 1 | 0 | 1 |  | 0 |  | 0 |  | 0 |  | 0 | 0 |  | {A8AAC6E6-5643-4188-B74B-7A471C132C59} | SO_04 | 768
|  |  |  | 783: Nátěry | [5 empty] | 0 |  | 0.010974 |  | 0 |  | 0 | 0
570 | 783241825 |  | SP | Nátěr beton schodů 2x + penetrace | m2 | 5.14 | 0 | 5.14 |  | 0 |  | 0 |  | 0 |  | 0 | 0 |  | {25EABBE0-EA37-46ED-8671-BC9F473EAE9F} | SO_04 | 783
|  |  |  | schody na rampu |  | 0
|  |  |  | 2,0*(0,32*4+0,16*4+0,02*4+0,57) |  | 5.14
571 | 783824120/00 |  | SP | Nátěry syntetické omítek a betonových povrchů barva standardní dvojnásobné a 1x email | m2 | 17.99 | 0 | 17.99 |  | 0 | 0.00061 | 0.010974 |  | 0 |  | 0 | 0 |  | {A68D9F1A-3A81-4375-AD96-2E68B07D7A22} | SO_04 | 783
|  |  |  | Anglický dvorek |  | 0
|  |  |  | 4,1*0,6+(4,1+0,6*2)*1,2 |  | 8.82
|  |  |  | Stěny rampy |  | 0
|  |  |  | 3,05*0,8+(0,5+1,1)*(0,8+0,6)*0,5+1,9*(0,6+0,4)*0,5+(1,1+1,0)*(0,5+0,3)*0,5 |  | 5.35
|  |  |  | (1,1+1,0+2,05+1,1+0,5+3,05)*(0,15+0,1) |  | 2.2
|  |  |  | (1,7+1,1+1,05+0,2)*(0,15+0,45)*0,5+(1,7+1,1+1,05+0,2)*0,1 |  | 1.62
|  |  |  | VRN: Vedlejší rozpočtové náklady | [5 empty] | 0 |  | 0 |  | 0 |  | 0 | 0
572 | 074 |  | SP | Zařízení staveniště | soub | 1 | 0 | 1 |  | 0 |  | 0 |  | 0 |  | 0 | 0 |  | {4FB54B41-119B-41F9-9C9B-657B29830AF0} | SO_04 | VRN