## Rekapitulace stavby
Export Komplet | [28 empty] | 2.0 |  |  |  |  | False | False | {f7e62529-3385-4dfb-9bb4-1c13c17e259a}
[20 empty] | >> skryté sloupce << | [12 empty] | 0,01 | 21
[33 empty] | 0,01 | 12
|  | REKAPITULACE STAVBY | [18 empty] | v --- níže se nacházejí doplnkové a pomocné údaje k sestavám --- v | [11 empty] | 0,001
|  | Kód: |  |  |  |  | 2024-29 | [25 empty] | 0,01
|  | Stavba: |  |  |  |  | Oprava části zděného oplocení v prostoru ulic Strozziho-Sadová-Gothardská | [25 empty] | 0,01
|  | KSO: | [13 empty] | CC-CZ: | [16 empty] | 0,01
|  | Místo: | [13 empty] | Datum: |  | 5. 4. 2024 | [14 empty] | 0,01
0,01
|  | Zadavatel: | [13 empty] | IČ: | [16 empty] | 0,01
|  |  | Domov bez Bariér | [12 empty] | DIČ: | [16 empty] | 0,01
0,01
|  | Zhotovitel: | [13 empty] | IČ: | [16 empty] | 0,01
[16 empty] | DIČ: | [16 empty] | 0,01
False
|  | Projektant: | [13 empty] | IČ: | [16 empty] | False
[16 empty] | DIČ: | [16 empty] | False
0,01
|  | Zpracovatel: | [13 empty] | IČ: | [16 empty] | 0,01
[16 empty] | DIČ: | [16 empty] | True
Poznámka:
|  | Cena bez DPH | [13 empty] | 0
[8 empty] | Sazba daně |  |  | Základ daně |  |  |  |  | Výše daně
|  | DPH |  | základní |  |  |  | 21% |  |  | 0 |  |  |  |  | 0
|  |  |  | snížená |  |  |  | 12% |  |  | 0 |  |  |  |  | 0
|  |  |  | zákl. přenesená |  |  |  | 21% |  |  | 0 |  |  |  |  | 0
|  |  |  | sníž. přenesená |  |  |  | 12% |  |  | 0 |  |  |  |  | 0
|  |  |  | nulová |  |  |  | 0% |  |  | 0 |  |  |  |  | 0
|  | Cena s DPH | [6 empty] | v |  |  | CZK |  |  |  | 0
|  | Projektant | [11 empty] | Zpracovatel
|  | Datum a podpis: | [7 empty] | Razítko |  |  |  | Datum a podpis: |  |  | Razítko
|  | Objednavatel | [11 empty] | Zhotovitel
|  | Datum a podpis: | [7 empty] | Razítko |  |  |  | Datum a podpis: |  |  | Razítko
REKAPITULACE OBJEKTŮ STAVBY A SOUPISŮ PRACÍ
| Kód: | [6 empty] | 2024-29
| Stavba: | [6 empty] | Oprava části zděného oplocení v prostoru ulic Strozziho-Sadová-Gothardská
| Místo: | [13 empty] | Datum: |  | 5. 4. 2024
| Zadavatel: | [6 empty] | Domov bez Bariér | [6 empty] | Projektant: | [5 empty] | Informatívní údaje z listů zakázek
| Zhotovitel: | [13 empty] | Zpracovatel:
| Kód |  |  |  | Popis | [7 empty] | Cena bez DPH [CZK] |  |  |  |  | Cena s DPH [CZK] | Typ |  | z toho Ostat. náklady [CZK] | DPH [CZK] | Normohodiny [h] | DPH základní [CZK] | DPH snížená [CZK] | DPH základní přenesená [CZK] | DPH snížená přenesená [CZK] | Základna DPH základní | Základna DPH snížená | Základna DPH zákl. přenesená | Základna DPH sníž. přenesená | Základna DPH nulová
| Náklady z rozpočtů | [11 empty] | 0 |  |  |  |  | 0 |  |  | 0 | 0 | 2263.0034 | 0 | 0 | 0 | 0 | 0 | 0 | 0 | 0 | 0 | D | 0 | ###NOIMPORT### | IMPORT | {f7e62529-3385-4dfb-9bb4-1c13c17e259a} | {00000000-0000-0000-0000-000000000000}
/ |  | 1 |  |  |  | Oprava zděného oplocení v rozsahu 27 polí 26 sloupků-zadání - | [6 empty] | 0 |  |  |  |  | 0 | STA |  | 0 | 0 | 2263.0034 | 0 | 0 | 0 | 0 | 0 | 0 | 0 | 0 | 0 |  | 1 |  | IMPORT | {97f06192-548d-438a-b9df-08367b79e918} | {f7e62529-3385-4dfb-9bb4-1c13c17e259a} | 1

## 1 - Oprava zděného oploce...
[9 empty] | >> skryté sloupce << | [9 empty] | {97f06192-548d-438a-b9df-08367b79e918}
1
| KRYCÍ LIST SOUPISU PRACÍ | [8 empty] | v --- níže se nacházejí doplnkové a pomocné údaje k sestavám --- v | [8 empty] | False
Stavba:
Oprava části zděného oplocení v prostoru ulic Strozziho-Sadová-Gothardská
Objekt:
1 - Oprava zděného oplocení v rozsahu 27 polí 26 sloupků-zadání
| KSO: |  |  |  |  | CC-CZ:
| Místo: |  |  |  |  | Datum: | 5. 4. 2024
| Zadavatel: |  |  |  |  | IČ:
|  | Domov bez Bariér |  |  |  | DIČ:
| Zhotovitel: |  |  |  |  | IČ: | 0
[6 empty] | DIČ: | 0
| Projektant: |  |  |  |  | IČ:
DIČ:
| Zpracovatel: |  |  |  |  | IČ:
DIČ:
Poznámka:
| Cena bez DPH | [5 empty] | 0
|  |  | Základ daně |  |  | Sazba daně | Výše daně
| DPH | základní | 0 |  |  | 21% | 0
|  | snížená | 0 |  |  | 12% | 0
|  | zákl. přenesená | 0 |  |  | 21% | 0
|  | sníž. přenesená | 0 |  |  | 12% | 0
|  | nulová | 0 |  |  | 0% | 0
| Cena s DPH |  |  | v | CZK |  | 0
| Projektant |  |  | Zpracovatel
| Datum a podpis: |  | Razítko | Datum a podpis: |  |  | Razítko
| Objednavatel |  |  | Zhotovitel
| Datum a podpis: |  | Razítko | Datum a podpis: |  |  | Razítko
REKAPITULACE ČLENĚNÍ SOUPISU PRACÍ
Stavba:
Oprava části zděného oplocení v prostoru ulic Strozziho-Sadová-Gothardská
Objekt:
1 - Oprava zděného oplocení v rozsahu 27 polí 26 sloupků-zadání
Místo: | [5 empty] | Datum: | 5. 4. 2024
Zadavatel: |  |  | Domov bez Bariér |  |  | Projektant:
Zhotovitel: | [5 empty] | Zpracovatel:
Kód dílu - Popis | [6 empty] | Cena celkem [CZK]
Náklady ze soupisu prací | [6 empty] | 0 | [12 empty] | -1
| HSV - Práce a dodávky HSV | [5 empty] | 0
| 1 - Zemní práce | [5 empty] | 0
| 3 - Svislé a kompletní konstrukce | [5 empty] | 0
| 4 - Vodorovné konstrukce | [5 empty] | 0
| 5 - Komunikace pozemní | [5 empty] | 0
| 6 - Úpravy povrchů, podlahy a osazování výplní | [5 empty] | 0
| 9 - Ostatní konstrukce a práce, bourání | [5 empty] | 0
| 997 - Přesun sutě | [5 empty] | 0
| 998 - Přesun hmot | [5 empty] | 0
| PSV - Práce a dodávky PSV | [5 empty] | 0
| 711 - Izolace proti vodě, vlhkosti a plynům | [5 empty] | 0
| VRN - Vedlejší rozpočtové náklady | [5 empty] | 0
| VRN3 - Zařízení staveniště | [5 empty] | 0
| VRN6 - Územní vlivy | [5 empty] | 0
| VRN7 - Provozní vlivy | [5 empty] | 0
SOUPIS PRACÍ
Stavba:
Oprava části zděného oplocení v prostoru ulic Strozziho-Sadová-Gothardská
Objekt:
1 - Oprava zděného oplocení v rozsahu 27 polí 26 sloupků-zadání
Místo: | [5 empty] | Datum: | 5. 4. 2024
Zadavatel: |  |  | Domov bez Bariér |  |  | Projektant:
Zhotovitel: | [5 empty] | Zpracovatel:
PČ | Typ | Kód | Popis | MJ | Množství | J.cena [CZK] | Cena celkem [CZK] | Cenová soustava |  |  | DPH | J. Nh [h] | Nh celkem [h] | J. hmotnost [t] | Hmotnost celkem [t] | J. suť [t] | Suť Celkem [t]
Náklady soupisu celkem | [6 empty] | 0 | [5 empty] | 2263.0034 |  | 217.2259 |  | 179.4646 |  | D | -1 | [7 empty] | 0
| D | HSV | Práce a dodávky HSV |  |  |  | 0 | [5 empty] | 2177.8408 |  | 216.1827 |  | 179.4646 | 1 | D | 0 | ROZPOCET | [6 empty] | 0
| D | 1 | Zemní práce |  |  |  | 0 | [5 empty] | 194.8313 |  | 0.016995 |  | 25.3344 | 1 | D | 1 | ROZPOCET | [6 empty] | 0
1 | K | 113106123 | Rozebrání dlažeb ze zámkových dlaždic komunikací pro pěší ručně | m2 | 97.44 |  | 0 |  |  |  | snížená | 0.272 | 26.5037 | 0 | 0 | 0.26 | 25.3344 | 4 | K | 2 | ROZPOCET | 0 | 0 | 0 | 0 | 0 | 2 | 0 | 4 | 24610055
2 | K | 132251102 | Hloubení rýh nezapažených š do 800 mm v hornině třídy těžitelnosti I, skupiny 3 objem do 50 m3 strojně | m3 | 104.664 |  | 0 |  |  |  | snížená | 1.122 | 117.433 | 0 | 0 | 0 | 0 | 4 | K | 2 | ROZPOCET | 0 | 0 | 0 | 0 | 0 | 2 | 0 | 4 | -254818504
3 | K | 174101101 | Zásyp jam, šachet rýh nebo kolem objektů sypaninou se zhutněním | m3 | 104.664 |  | 0 |  |  |  | snížená | 0.328 | 34.3298 | 0 | 0 | 0 | 0 | 4 | K | 2 | ROZPOCET | 0 | 0 | 0 | 0 | 0 | 2 | 0 | 4 | -921313642
4 | K | 181351103 | Rozprostření ornice tl vrstvy do 200 mm pl do 500 m2 v rovině nebo ve svahu do 1:5 strojně | m2 | 324.8 |  | 0 |  |  |  | snížená | 0.044 | 14.2912 | 0 | 0 | 0 | 0 | 4 | K | 2 | ROZPOCET | 0 | 0 | 0 | 0 | 0 | 2 | 0 | 4 | -1404529054
5 | K | 181411121 | Založení lučního trávníku výsevem plochy do 1000 m2 v rovině a ve svahu do 1:5 | m2 | 324.8 |  | 0 |  |  |  | snížená | 0.007 | 2.2736 | 0 | 0 | 0 | 0 | 4 | K | 2 | ROZPOCET | 0 | 0 | 0 | 0 | 0 | 2 | 0 | 4 | 615954261
6 | M | 005724800 | osivo směs jetelotravní | kg | 16.995 |  | 0 |  |  |  | snížená | 0 | 0 | 0.001 | 0.016995 | 0 | 0 | 8 | M | 2 | ROZPOCET | 0 | 0 | 0 | 0 | 0 | 2 | 0 | 4 | 1529768030
| D | 3 | Svislé a kompletní konstrukce |  |  |  | 0 | [5 empty] | 549.2584 |  | 157.4324 |  | 0 | 1 | D | 1 | ROZPOCET | [6 empty] | 0
7 | K | 311232015r | Zdivo nosné z cihel děrovaných lícových, český formát 290*140*65 mm, MVC, barva cihlově červená (např. Klinker ČF. 16 JANKA - zadavatel umožňuje nabídnout rovnocenné řešení) | m3 | 76.356 |  | 0 |  |  |  | snížená | 4.876 | 372.3119 | 1.739 | 132.7831 | 0 | 0 | 4 | K | 2 | ROZPOCET | 0 | 0 | 0 | 0 | 0 | 2 | 0 | 4 | -369727543
8 | K | 312351105 | Zřízení oboustranného bednění zdí výplňových | m2 | 73.472 |  | 0 |  |  |  | snížená | 0 | 0 | 0 | 0 | 0 | 0 | 4 | K | 2 | ROZPOCET | 0 | 0 | 0 | 0 | 0 | 2 | 0 | 4 | 1154889266
9 | K | 312351106 | Odstranění oboustranného bednění zdí výplňových | m2 | 73.472 |  | 0 |  |  |  | snížená | 0 | 0 | 0 | 0 | 0 | 0 | 4 | K | 2 | ROZPOCET | 0 | 0 | 0 | 0 | 0 | 2 | 0 | 4 | -2021375623
10 | K | 331231315r | Zdivo pilířů z cihel lícových, český formát 290*140*65 mm, MVC, barva cihlově červená (např. Klinker ČF. 16 JANKA - zadavatel umožňuje nabídnout rovnocenné řešení) | m3 | 13.268 |  | 0 |  |  |  | snížená | 5.298 | 70.2939 | 1.8578 | 24.6493 | 0 | 0 | 4 | K | 2 | ROZPOCET | 0 | 0 | 0 | 0 | 0 | 2 | 0 | 4 | 101401181
11 | K | 342191211 | Montáž plotových polí | m2 | 215.46 |  | 0 |  |  |  | snížená | 0.495 | 106.6527 | 0 | 0 | 0 | 0 | 4 | K | 2 | ROZPOCET | 0 | 0 | 0 | 0 | 0 | 2 | 0 | 4 | 921126856
| D | 4 | Vodorovné konstrukce |  |  |  | 0 | [5 empty] | 33.3196 |  | 0.22807 |  | 0 | 1 | D | 1 | ROZPOCET | [6 empty] | 0
12 | K | 411351011 | Zřízení bednění stropů deskových tl do 25 cm bez podpěrné kce | m2 | 36.736 |  | 0 |  |  |  | snížená | 0.377 | 13.8495 | 0.0053262 | 0.19566 | 0 | 0 | 4 | K | 2 | ROZPOCET | 0 | 0 | 0 | 0 | 0 | 2 | 0 | 4 | 37041276
13 | K | 411351012 | Odstranění bednění stropů deskových tl do 25 cm bez podpěrné kce | m2 | 36.736 |  | 0 |  |  |  | snížená | 0.225 | 8.2656 | 0 | 0 | 0 | 0 | 4 | K | 2 | ROZPOCET | 0 | 0 | 0 | 0 | 0 | 2 | 0 | 4 | -660072987
14 | K | 411354313 | Zřízení podpěrné konstrukce stropů výšky do 4 m tl do 25 cm | m2 | 36.736 |  | 0 |  |  |  | snížená | 0.2 | 7.3472 | 0.00088228 | 0.032411 | 0 | 0 | 4 | K | 2 | ROZPOCET | 0 | 0 | 0 | 0 | 0 | 2 | 0 | 4 | -2081219177
15 | K | 411354314 | Odstranění podpěrné konstrukce stropů výšky do 4 m tl do 25 cm | m2 | 36.736 |  | 0 |  |  |  | snížená | 0.105 | 3.8573 | 0 | 0 | 0 | 0 | 4 | K | 2 | ROZPOCET | 0 | 0 | 0 | 0 | 0 | 2 | 0 | 4 | 177616630
| D | 5 | Komunikace pozemní |  |  |  | 0 | [5 empty] | 70.1568 |  | 8.6936 |  | 0 | 1 | D | 1 | ROZPOCET | [6 empty] | 0
16 | K | 596211110 | Kladení zámkové dlažby komunikací pro pěší ručně tl 60 mm skupiny A pl do 50 m2 | m2 | 97.44 |  | 0 |  |  |  | snížená | 0.72 | 70.1568 | 0.08922 | 8.6936 | 0 | 0 | 4 | K | 2 | ROZPOCET | 0 | 0 | 0 | 0 | 0 | 2 | 0 | 4 | 1406172733
| D | 6 | Úpravy povrchů, podlahy a osazování výplní |  |  |  | 0 | [5 empty] | 216.4859 |  | 49.7954 |  | 0 | 1 | D | 1 | ROZPOCET | [6 empty] | 0
17 | K | 622631001 | Spárování spárovací maltou vnějších pohledových ploch stěn z cihel | m2 | 339.36 |  | 0 |  |  |  | snížená | 0.222 | 75.3379 | 0.0027 | 0.91627 | 0 | 0 | 4 | K | 2 | ROZPOCET | 0 | 0 | 0 | 0 | 0 | 2 | 0 | 4 | -786698377
18 | K | 623631001 | Spárování spárovací maltou vnějších pohledových ploch pilířů nebo sloupů z cihel | m2 | 117.936 |  | 0 |  |  |  | snížená | 0.252 | 29.7199 | 0.0027 | 0.31843 | 0 | 0 | 4 | K | 2 | ROZPOCET | 0 | 0 | 0 | 0 | 0 | 2 | 0 | 4 | 1372441570
19 | K | 631311125 | Mazanina tl do 120 mm z betonu prostého bez zvýšených nároků na prostředí tř. C 20/25 | m3 | 18.547 |  | 0 |  |  |  | snížená | 2.58 | 47.8513 | 2.5019 | 46.4022 | 0 | 0 | 4 | K | 2 | ROZPOCET | 0 | 0 | 0 | 0 | 0 | 2 | 0 | 4 | 1637911231
20 | K | 631319012 | Příplatek k mazanině tl do 120 mm za přehlazení povrchu | m3 | 18.547 |  | 0 |  |  |  | snížená | 1.35 | 25.0385 | 0 | 0 | 0 | 0 | 4 | K | 2 | ROZPOCET | 0 | 0 | 0 | 0 | 0 | 2 | 0 | 4 | 1144860877
21 | K | 631319173 | Příplatek k mazanině tl do 120 mm za stržení povrchu spodní vrstvy před vložením výztuže | m3 | 18.547 |  | 0 |  |  |  | snížená | 0.41 | 7.6043 | 0 | 0 | 0 | 0 | 4 | K | 2 | ROZPOCET | 0 | 0 | 0 | 0 | 0 | 2 | 0 | 4 | 741752550
22 | K | 631362021 | Výztuž mazanin svařovanými sítěmi Kari | t | 2.031 |  | 0 |  |  |  | snížená | 15.231 | 30.9342 | 1.0628 | 2.1585 | 0 | 0 | 4 | K | 2 | ROZPOCET | 0 | 0 | 0 | 0 | 0 | 2 | 0 | 4 | 786295659
| D | 9 | Ostatní konstrukce a práce, bourání |  |  |  | 0 | [5 empty] | 482.4331 |  | 0.01624 |  | 154.1302 | 1 | D | 1 | ROZPOCET | [6 empty] | 0
23 | K | 946111113 | Montáž pojízdných věží trubkových/dílcových š do 0,9 m dl do 3,2 m v do 3,5 m | kus | 10 |  | 0 |  |  |  | snížená | 5.049 | 50.49 | 0 | 0 | 0 | 0 | 4 | K | 2 | ROZPOCET | 0 | 0 | 0 | 0 | 0 | 2 | 0 | 4 | -2095251412
24 | K | 946111213 | Příplatek k pojízdným věžím š do 0,9 m dl do 3,2 m v do 3,5 m za první a ZKD den použití | kus | 200 |  | 0 |  |  |  | snížená | 0 | 0 | 0 | 0 | 0 | 0 | 4 | K | 2 | ROZPOCET | 0 | 0 | 0 | 0 | 0 | 2 | 0 | 4 | -1428023715
25 | K | 946111813 | Demontáž pojízdných věží trubkových/dílcových š do 0,9 m dl do 3,2 m v do 3,5 m | kus | 10 |  | 0 |  |  |  | snížená | 3.033 | 30.33 | 0 | 0 | 0 | 0 | 4 | K | 2 | ROZPOCET | 0 | 0 | 0 | 0 | 0 | 2 | 0 | 4 | -110232050
26 | K | 952901111 | Vyčištění budov bytové a občanské výstavby při výšce podlaží do 4 m | m2 | 464 |  | 0 |  |  |  | snížená | 0.308 | 142.912 | 3.5e-05 | 0.01624 | 0 | 0 | 4 | K | 2 | ROZPOCET | 0 | 0 | 0 | 0 | 0 | 2 | 0 | 4 | -922971139
27 | K | 962032432 | Bourání zdiva cihelných z dutých nebo plných cihel pálených i nepálených na MV nebo MVC přes 1 m3 | m3 | 89.624 |  | 0 |  |  |  | snížená | 1.283 | 114.9876 | 0 | 0 | 1.175 | 105.3082 | 4 | K | 2 | ROZPOCET | 0 | 0 | 0 | 0 | 0 | 2 | 0 | 4 | -715909796
28 | K | 962042334.1 | Bourání betonového krytu zdiva | m3 | 18.547 |  | 0 |  |  |  | snížená | 0 | 0 | 0 | 0 | 2.4 | 44.5128 | 4 | K | 2 | ROZPOCET | 0 | 0 | 0 | 0 | 0 | 2 | 0 | 4 | 1638415347
29 | K | 966074114 | Demontáž plotových polí | m2 | 215.46 |  | 0 |  |  |  | snížená | 0.615 | 132.5079 | 0 | 0 | 0.02 | 4.3092 | 4 | K | 2 | ROZPOCET | 0 | 0 | 0 | 0 | 0 | 2 | 0 | 4 | 1915793682
30 | K | 979054441 | Očištění vybouraných z desek nebo dlaždic s původním spárováním z kameniva těženého | m2 | 97.44 |  | 0 |  |  |  | snížená | 0.115 | 11.2056 | 0 | 0 | 0 | 0 | 4 | K | 2 | ROZPOCET | 0 | 0 | 0 | 0 | 0 | 2 | 0 | 4 | -912598409
| D | 997 | Přesun sutě |  |  |  | 0 | [5 empty] | 490.8368 |  | 0 |  | 0 | 1 | D | 1 | ROZPOCET | [6 empty] | 0
31 | K | 997002611 | Nakládání suti a vybouraných hmot | t | 179.465 |  | 0 |  |  |  | snížená | 0.136 | 24.4072 | 0 | 0 | 0 | 0 | 4 | K | 2 | ROZPOCET | 0 | 0 | 0 | 0 | 0 | 2 | 0 | 4 | -815256505
32 | K | 997013211 | Vnitrostaveništní doprava suti a vybouraných hmot pro budovy v do 6 m ručně | t | 179.465 |  | 0 |  |  |  | snížená | 2.42 | 434.3053 | 0 | 0 | 0 | 0 | 4 | K | 2 | ROZPOCET | 0 | 0 | 0 | 0 | 0 | 2 | 0 | 4 | 1230186784
33 | K | 997013501 | Odvoz suti a vybouraných hmot na skládku nebo meziskládku do 1 km se složením | t | 179.465 |  | 0 |  |  |  | snížená | 0.125 | 22.4331 | 0 | 0 | 0 | 0 | 4 | K | 2 | ROZPOCET | 0 | 0 | 0 | 0 | 0 | 2 | 0 | 4 | -1839613269
34 | K | 997013509 | Příplatek k odvozu suti a vybouraných hmot na skládku ZKD 1 km přes 1 km | t | 1615.185 |  | 0 |  |  |  | snížená | 0.006 | 9.6911 | 0 | 0 | 0 | 0 | 4 | K | 2 | ROZPOCET | 0 | 0 | 0 | 0 | 0 | 2 | 0 | 4 | -1003240244
35 | K | 997013603 | Poplatek za uložení na skládce (skládkovné) stavebního odpadu cihelného kód odpadu 17 01 02 | t | 179.465 |  | 0 |  |  |  | snížená | 0 | 0 | 0 | 0 | 0 | 0 | 4 | K | 2 | ROZPOCET | 0 | 0 | 0 | 0 | 0 | 2 | 0 | 4 | 2039757638
| D | 998 | Přesun hmot |  |  |  | 0 | [5 empty] | 140.5189 |  | 0 |  | 0 | 1 | D | 1 | ROZPOCET | [6 empty] | 0
36 | K | 998232110 | Přesun hmot pro oplocení zděné z cihel nebo tvárnic v do 3 m | t | 216.183 |  | 0 |  |  |  | snížená | 0.65 | 140.5189 | 0 | 0 | 0 | 0 | 4 | K | 2 | ROZPOCET | 0 | 0 | 0 | 0 | 0 | 2 | 0 | 4 | -1223805959
| D | PSV | Práce a dodávky PSV |  |  |  | 0 | [5 empty] | 85.1626 |  | 1.0433 |  | 0 | 2 | D | 0 | ROZPOCET | [6 empty] | 0
| D | 711 | Izolace proti vodě, vlhkosti a plynům |  |  |  | 0 | [5 empty] | 85.1626 |  | 1.0433 |  | 0 | 2 | D | 1 | ROZPOCET | [6 empty] | 0
37 | K | 711161212 | Izolace proti zemní vlhkosti nopovou fólií svislá, nopek v 8,0 mm, tl do 0,6 mm | m2 | 194.88 |  | 0 |  |  |  | snížená | 0.122 | 23.7754 | 0.000395 | 0.076978 | 0 | 0 | 4 | K | 2 | ROZPOCET | 0 | 0 | 0 | 0 | 0 | 2 | 0 | 4 | 2069713904
38 | K | 711193121 | Izolace proti zemní vlhkosti na vodorovné ploše těsnicí kaší AQUAFIN 2K | m2 | 81.2 |  | 0 |  |  |  | snížená | 0.18 | 14.616 | 0.0035 | 0.2842 | 0 | 0 | 16 | K | 2 | ROZPOCET | 0 | 0 | 0 | 0 | 0 | 2 | 0 | 16 | 1333156204
39 | K | 711193131 | Izolace proti zemní vlhkosti na svislé ploše těsnicí kaší AQUAFIN 2K | m2 | 194.88 |  | 0 |  |  |  | snížená | 0.24 | 46.7712 | 0.0035 | 0.68208 | 0 | 0 | 16 | K | 2 | ROZPOCET | 0 | 0 | 0 | 0 | 0 | 2 | 0 | 16 | 1942243930
40 | K | 998711201 | Přesun hmot procentní pro izolace proti vodě, vlhkosti a plynům v objektech v do 6 m | % | 1513.66 |  | 0 |  |  |  | snížená | 0 | 0 | 0 | 0 | 0 | 0 | 16 | K | 2 | ROZPOCET | 0 | 0 | 0 | 0 | 0 | 2 | 0 | 16 | 1818053747
| D | VRN | Vedlejší rozpočtové náklady |  |  |  | 0 | [5 empty] | 0 |  | 0 |  | 0 | 5 | D | 0 | ROZPOCET | [6 empty] | 0
| D | VRN3 | Zařízení staveniště |  |  |  | 0 | [5 empty] | 0 |  | 0 |  | 0 | 5 | D | 1 | ROZPOCET | [6 empty] | 0
41 | K | 035103001 | Pronájem ploch-veřejné prostranství | kpl | 1 |  | 0 |  |  |  | snížená | 0 | 0 | 0 | 0 | 0 | 0 | 1024 | K | 2 | ROZPOCET | 0 | 0 | 0 | 0 | 0 | 2 | 0 | 1024 | -1542412466
42 | K | 035103001a | Zařízení staveniště | kpl | 1 |  | 0 |  |  |  | snížená | 0 | 0 | 0 | 0 | 0 | 0 | 1024 | K | 2 | ROZPOCET | 0 | 0 | 0 | 0 | 0 | 2 | 0 | 1024 | -2090817164
43 | K | 035103001ab | Zabezpečení staveniště | kpl | 1 |  | 0 |  |  |  | snížená | 0 | 0 | 0 | 0 | 0 | 0 | 1024 | K | 2 | ROZPOCET | 0 | 0 | 0 | 0 | 0 | 2 | 0 | 1024 | 1265899480
| D | VRN6 | Územní vlivy |  |  |  | 0 | [5 empty] | 0 |  | 0 |  | 0 | 5 | D | 1 | ROZPOCET | [6 empty] | 0
44 | K | 062103000 | Územní vlivy | kpl | 1 |  | 0 |  |  |  | snížená | 0 | 0 | 0 | 0 | 0 | 0 | 1024 | K | 2 | ROZPOCET | 0 | 0 | 0 | 0 | 0 | 2 | 0 | 1024 | -1609438764
| D | VRN7 | Provozní vlivy |  |  |  | 0 | [5 empty] | 0 |  | 0 |  | 0 | 5 | D | 1 | ROZPOCET | [6 empty] | 0
45 | K | 071103000 | Provoz investora | kpl | 1 |  | 0 |  |  |  | snížená | 0 | 0 | 0 | 0 | 0 | 0 | 1024 | K | 2 | ROZPOCET | 0 | 0 | 0 | 0 | 0 | 2 | 0 | 1024 | -1561605322