## I. etapaSO 001
EstiCon |  |  |  | Firma: | [6 empty] | 3
Soupis prací objektu
S | Stavba: | 329 17 |  | II/327 Zábědov - Nový Bydžov_KHK_neoceněný_20052024 |  |  | SO 001 | 0 |  | 0 | 2
O | Objekt: | I. etapa | [7 empty] | 0.15 | 2
O1 | Rozpočet: | SO 001 |  | Všeobecné položky I. etapa | [5 empty] | 0.21
Typ | Poř. číslo | Kód položky | Varianta | Název Položky | MJ | Množství | Cena |  | Cenová soustava
[7 empty] | Jednotková | Celkem
0 | 1 | 2 | 3 | 4 | 5 | 6 | 7 | 8 | 9
SD |  | 0 |  | Všeobecné konstrukce a práce |  |  |  | 0
P | 1 | 02730 |  | POMOC PRÁCE ZŘÍZ NEBO ZAJIŠŤ OCHRANU INŽENÝRSKÝCH SÍTÍ | SOUBOR | 1 | 0 | 0 |  | 0 | 3
PP |  |  |  | Zajištění inženýrských sítí během realizace stavby dle požadavku správců pro I. etapu výstavby. Nutné vytyčení všech podzemních sítí s protokolárním zápisem příslušných správců. Přesnou polohu podzemních vedení ověřit ručně kopanými sondami. Podzemní plynovod, sdělovací kabely, elektrické vedení včetně vrchního vedení, vodovod, v trase příčné přechody. Přechody nutno ochránit. Zajištění stavby proti škodě na okolních pozemcích a objektech. Délka I. etapy 1340 m. SO101, SO104, SO181, SO201, SO341, SO521, SO105 a SO 106 v rozsahu I. etapy PEVNÁ CENA
VV |  |  |  | "zajištěnía ochrana stávajících IS :" 1 = 1,000 [A]
P | 2 | 02811 |  | PRŮZKUMNÉ PRÁCE GEOTECHNICKÉ NA POVRCHU | KPL | 1 | 0 | 0 |  | 0 | 3
PP |  |  |  | Zjištění a zdokumentování stávajícího stavu zástavby a objektů vč. fotodokumentace, které mohou být dotčeny stavbou před započetím, v průběhu a na konci stavebních prací. Délka I. etapy 1340 m. SO101, SO104, SO181, SO201, SO341, SO521, SO105 a SO 106 v rozsahu I. etapy PEVNÁ CENA
VV |  |  |  | 1 = 1,000 [A]
P | 3 | 02910 |  | OSTATNÍ POŽADAVKY - ZEMĚMĚŘIČSKÁ MĚŘENÍ | SOUBOR | 1 | 0 | 0 |  | 0 | 3
PP |  |  |  | Zaměření skutečného provedení díla ke kolaudaci stavby v délce stavby : Délka I. etapy 1340 m. SO101, SO104, SO181, SO201, SO341, SO521, SO105 a SO 106 v rozsahu I. etapy 3x tištěné paré + 1x CD PEVNÁ CENA
VV |  |  |  | 1 = 1,000 [A]
P | 4 | 02911 | A | OSTATNÍ POŽADAVKY - GEODETICKÉ ZAMĚŘENÍ | SOUBOR | 1 | 0 | 0 |  | 0 | 3
PP |  |  |  | Geometrický oddělovací plán pro majetkové vypořádání vlastnických vztahu, potvrzený katastrálním úřadem. Délka I. etapy 1340 m. SO101, SO104, SO201, SO105 a SO 106 v rozsahu I. etapy 12 x tiskem PEVNÁ CENA
VV |  |  |  | 1 = 1,000 [A]
P | 5 | 02911 | B | OSTATNÍ POŽADAVKY - GEODETICKÉ ZAMĚŘENÍ VRSTEV | KPL | 1 | 0 | 0 |  | 0 | 3
PP |  |  |  | Zaměření vrstev pro určení kubatur sanací a pro určení kubatur konstrukčních vrstev a celkových plošných a délkových výměr. Délka I. etapy 1340 m. SO101, SO104, SO201, SO341, SO521, SO105 a SO 106 v rozsahu I. etapy PEVNÁ CENA
VV |  |  |  | 1 = 1,000 [A]
P | 6 | 02911 | C | OSTATNÍ POŽADAVKY - GEODETICKÉ ZAMĚŘENÍ | KPL | 1 | 0 | 0 |  | 0 | 3
PP |  |  |  | Veškerá nutná zaměření nutná k realizaci díla (např.zaměření stavby před výstavbou, vytyčení stavby a obvodu staveniště apod.) a k uvedení stavby do užívání a řádnému předání dokončeného díla. Délka I. etapy 1340 m. SO101, SO104, SO181, SO201, SO341, SO521, SO105 a SO106 v rozsahu I. etapy PEVNÁ CENA
VV |  |  |  | 1 = 1,000 [A]
P | 7 | 02940 |  | OSTATNÍ POŽADAVKY - VYPRACOVÁNÍ DOKUMENTACE | SOUBOR | 1 | 0 | 0 |  | 0 | 3
PP |  |  |  | Dokumentace skutečného provedení stavby. Výkresy a související písemnosti zhotovené stavby potřebné pro evidenci pozemní komunikace. Výkresy odchylek a změn stavby oproti PDPS. Ověřené podpisem odpovědného zástupce zhotovitele a správce stavby - tiskem ve 4 vyhotoveních a 1 x na CD. Délka I. etapy 1340 m. SO101, SO104, SO181, SO201, SO341, SO521, SO105 a SO 106 v rozsahu I. etapy PEVNÁ CENA
VV |  |  |  | 1 = 1,000 [A]
P | 8 | 02943 |  | OSTATNÍ POŽADAVKY - VYPRACOVÁNÍ RDS | SOUBOR | 1 | 0 | 0 |  | 0 | 3
PP |  |  |  | Realizační dokumentace stavby ( tiskem 3x + 1x CD). Obsah dle směrnice pro dokumentaci staveb PK, v souladu s PDPS, Řeší podrobnosti pro kvalitní a bezpečné zhotovení stavby. Mimo jiné zahrnuje vypracování souřadnicového a výškového pokrytí komunikace, zahuštění příčných řezů pro plynulé řešení, detaily oprav poruch dle TP 82 – Katalog poruch netuhých vozovek, aktualizace dopracování dopravního značení. Detaily řešení propustků. Vypracuje autorizovaná osoba. Odsouhlasí správce stavby. Havarijní plán a protipovodňový plán ( tiskem 2x). Délka I. etapy 1340 m. SO101, SO104, SO181, SO201, SO341, SO521, SO105 a SO 106 v rozsahu I. etapy PEVNÁ CENA
VV |  |  |  | 1 = 1,000 [A]
P | 9 | 02946 |  | OSTAT POŽADAVKY - FOTODOKUMENTACE | KPL | 1 | 0 | 0 |  | 0 | 3
PP |  |  |  | 1 x měsíčně sada barevných fotografií v tištěné i elektroniceké formě. 3 x závěrečná fotodokumentace v albu s popisem v tištěné i elektronické podobě. Délka I. etapy 1340 m. SO101, SO104, SO181, SO201, SO341, SO521, SO105 a SO 106 v rozsahu I. etapy PEVNÁ CENA
VV |  |  |  | 1 = 1,000 [A]
P | 10 | 02950 |  | OSTATNÍ POŽADAVKY - POSUDKY, KONTROLY, REVIZNÍ ZPRÁVY | KPL | 1 | 0 | 0 |  | 0 | 3
PP |  |  |  | Práce geotechnika na stavbě při zakládání SO 201 a při realizaci zajištění výkopu. Vyhodnocení souladu s DSP, PDPS a RDS PEVNÁ CENA
VV |  |  |  | 1 = 1,000 [A]
P | 11 | 02991 |  | OSTATNÍ POŽADAVKY - INFORMAČNÍ TABULE | KUS | 2 | 0 | 0 |  | 0 | 3
PP |  |  |  | Náklady na zřízení informačních tabulí (1ks na celou stavbu) s údaji o stavbě s textem dle vzoru objednatele IROP vč. kotvení a podstavce, vč. přesunu na 2.etapu. Po ukončení stavby odstranění. PEVNÁ CENA
VV |  |  |  | 12 = 12,000 [A]
P | 12 | 03720 |  | POMOC PRÁCE ZAJIŠŤ NEBO ZŘÍZ REGULACI A OCHRANU DOPRAVY | SOUBOR | 1 | 0 | 0 |  | 0 | 3
PP |  |  |  | Úhrnná částka musí obsahovat veškeré náklady na dočasné úpravy a regulaci dopravy (i pěší) na staveništi a nezbytné značení a opatření vyplývající z požadavků BOZP na staveništi vč. provizorních lávek a nájezdů, oplocení apod. Trasy pro pěší v souladu s vyhl. č. 398/2009 Sb., o obecných technických požadavcích zabezpečujících bezbariérové užívání staveb. Po dobu realizace stavby zajištěn přístup k objektům pro požární techniku, policie, záchranné služby. Délka I. etapy 1340 m. SO101, SO104, SO181, SO201, SO341, SO521, SO105 a SO106 v rozsahu I. etapy PEVNÁ CENA
VV |  |  |  | 1 = 1,000 [A]

## I. etapaSO 101
EstiCon |  |  |  | Firma: | [6 empty] | 3
Soupis prací objektu
S | Stavba: | 329 17 |  | II/327 Zábědov - Nový Bydžov_KHK_neoceněný_20052024 |  |  | SO 101 | 0 |  | 0 | 2
O | Objekt: | I. etapa | [7 empty] | 0.15 | 2
O1 | Rozpočet: | SO 101 |  | Silnice II/327 I. etapa | [5 empty] | 0.21
Typ | Poř. číslo | Kód položky | Varianta | Název Položky | MJ | Množství | Cena |  | Cenová soustava
[7 empty] | Jednotková | Celkem
0 | 1 | 2 | 3 | 4 | 5 | 6 | 7 | 8 | 9
SD |  | 0 |  | Všeobecné konstrukce a práce |  |  |  | 0
P | 1 | 015111 |  | POPLATKY ZA LIKVIDACI ODPADŮ NEKONTAMINOVANÝCH - 17 05 04 VYTĚŽENÉ ZEMINY A HORNINY - I. TŘÍDA TĚŽITELNOSTI | T | 2550.04 | 0 | 0 |  | 0 | 3
PP |  |  |  | Zemina z výkopu kód 17 05 04, předpoklad 2000 kg/m3.
VV |  |  |  | pol. č. 123737: 250*2 = 500,000 [A] pol. č. 12920: 181,95*2 = 363,900 [B] pol. č. 12931: 565*0,25*2 = 282,500 [C] pol. č. 129958: 84*0,1*2 = 16,800 [D] pol. č. 129971: 126,6*0,1*2 = 25,320 [E] pol. č. 13273.1: 625,01*2 = 1250,020 [F] pol. č. 13273.2: 49*2 = 98,000 [G] pol. č. 13373: 6,75*2 = 13,500 [H] pol. č. 13373: 6,75*2 = 13,500 [I] Celkem: A+B+C+D+E+F+G+H = 2550,040 [J]
P | 2 | 015131 | R | POPLATKY ZA LIKVIDACI ODPADŮ KONTAMINOVANÝCH - 17 03 01* VYBOURANÝ ASFALTOVÝ BETON OBSAHUJÍCÍ DEHET | T | 1407.472 | 0 | 0 |  | 0 | 3
PP |  |  |  | Penetrační makadam kód 17 03 01*, předpoklad 2200 kg/m3.
VV |  |  |  | pol. č. 113137: 639,76*2,2 = 1407,472 [A]
P | 3 | 015140 |  | POPLATKY ZA LIKVIDACI ODPADŮ NEKONTAMINOVANÝCH - 17 01 01 BETON Z DEMOLIC OBJEKTŮ, ZÁKLADŮ TV | T | 8.802 | 0 | 0 |  | 0 | 3
PP |  |  |  | Betonová suť 17 01 01, předpoklad 2400 kg/m3.
VV |  |  |  | pol. č. 11352: 97,8*0,25*0,15*2,4 = 8,802 [A]
SD |  | 1 |  | Zemní práce |  |  |  | 0
P | 4 | 113137 |  | ODSTRANĚNÍ KRYTU ZPEVNĚNÝCH PLOCH S ASFALT POJIVEM, ODVOZ DO 16KM | M3 | 639.76 | 0 | 0 |  | 0 | 3
PP |  |  |  | Bourání penetračního makadamu tl. 110 mm v úseku 0,270-1,100 km (mimo úsek 0,570-0,618 km). Včetně naložení, odvozu a uložení na skládku (skládka zvolena zhotovitelem). Zhotovitel v ceně zohlední skutečnou vzdálenost skládky. Poplatek viz. pol. č. 014132.
VV |  |  |  | (4801-288+1303)*0,11 = 639,760 [A]
P | 5 | 11352 |  | ODSTRANĚNÍ CHODNÍKOVÝCH A SILNIČNÍCH OBRUBNÍKŮ BETONOVÝCH | M | 97.8 | 0 | 0 |  | 0 | 3
PP |  |  |  | Odstranění stávajících obrub při poškození, včetně bet. lože - předpoklad 50%. Včetně odvozu a uložení na skládku (skládka zvolena zhotovitelem). Zhotovitel v ceně zohlední skutečnou vzdálenost skládky. Poplatek viz. pol. č. 014102.
VV |  |  |  | (20+15,5+17,5+30+40,5+16+31,1+10,5+14,5)*0,5 = 97,800 [A]
P | 6 | 11372 |  | FRÉZOVÁNÍ ZPEVNĚNÝCH PLOCH ASFALTOVÝCH | M3 | 767.5 | 0 | 0 |  | 0 | 3
PP |  |  |  | Frézování tl. 70 mm v úseku 0,000-0,270 km, tl. 50 mm v úseku 0,270-1,100 km (mimo úsek 0,570-0,618 km) a 180 mm v úseku 1,100-1,335. Včetně naložení, odvozu a uložení na skládku zhotovitele. Zhotovitel v ceně zohlední možnost zpětného využití vyfrézovaného materiálu na stavbě. Plocha odměřena digitálně ze situace.
VV |  |  |  | 70 mm: 2796*0,07 = 195,720 [A] 50 mm: (4801-288+1303)*0,05 = 290,800 [B] 180 mm: 1561*0,18 = 280,980 [C] Celkem: A+B+C = 767,500 [D]
P | 7 | 11372D |  | FRÉZOVÁNÍ ZPEVNĚNÝCH PLOCH ASFALT DROBNÝCH OPRAV A PLOŠ ROZPADŮ DO 2000M2 | M3 | 26.142 | 0 | 0 |  | 0 | 3
PP |  |  |  | Frézování podkladní vrstvy v tl. 60 mm při jejím rozpadu. Předpoklad 10 % odfrézované plochy. Bude čerpánu na základě skutečnosti po odsouhlasení TDI. Včetně naložení, odvozu a uložení na skládku zhotovitele. Zhotovitel v ceně zohlední možnost zpětného využití vyfrézovaného materiálu na stavbě. Plocha odměřena digitálně ze situace.
VV |  |  |  | úsek km 0,000-0,270: 2796*0,06*0,1 = 16,776 [A] úsek km 1,100-1,334: 1561*0,06*0,1 = 9,366 [B] Celkem: A+B = 26,142 [C]
P | 8 | 12110 |  | SEJMUTÍ ORNICE NEBO LESNÍ PŮDY | M3 | 95.2 | 0 | 0 |  | 0 | 3
PP |  |  |  | Sejmutí ornice v tl. 350 mm. Odvoz na dočasnou skládku.
VV |  |  |  | úsek km 0,270-0,454: 272*0,35 = 95,200 [A]
P | 9 | 123737 |  | ODKOP PRO SPOD STAVBU SILNIC A ŽELEZNIC TŘ. I, ODVOZ DO 16KM | M3 | 250 | 0 | 0 |  | 0 | 3
PP |  |  |  | Odkop pro rozšíření komunikace a silniční příkop. Včetně naložení, odvozu a uložení na skládku (skládka zvolena zhotovitelem). Zhotovitel v ceně zohlední skutečnou vzdálenost skládky. Poplatek viz. pol. řady 015xxx. Výměra generována digitálně z charakteristických řezů.
VV |  |  |  | úsek km 0,270-0,454: 250 = 250,000 [A]
P | 10 | 125733 |  | VYKOPÁVKY ZE ZEMNÍKŮ A SKLÁDEK TŘ. I, ODVOZ DO 3KM | M3 | 72.36 | 0 | 0 |  | 0 | 3
PP |  |  |  | Ornice z mezideponie.
VV |  |  |  | 723,6*0,1 = 72,360 [A]
P | 11 | 12920 |  | ČIŠTĚNÍ KRAJNIC OD NÁNOSU | M3 | 181.95 | 0 | 0 |  | 0 | 3
PP |  |  |  | Odstranění nezpevněné a zemní krajnice, včetně odvozu bez ohledu na vzdálenost (skládka zvolena zhotovitelem) a uložení na skládku. Zhotovitel v ceně zohlední skutečnou vzdálenost skládky. Poplatek viz. pol. řady 015xxx.
VV |  |  |  | (165+78+186+48)*0,75*0,2 = 71,550 [A] (71+45+23+141+15+54+94+55+87+32+119)*0,75*0,2 = 110,400 [B] Celkem: A+B = 181,950 [C]
P | 12 | 12931 |  | ČIŠTĚNÍ PŘÍKOPŮ OD NÁNOSU DO 0,25M3/M | M | 565 | 0 | 0 |  | 0 | 3
PP |  |  |  | Včetně odvozu bez ohledu na vzdálenost (skládka zvolena zhotovitelem) a uložení na skládku. Zhotovitel v ceně zohlední skutečnou vzdálenost skládky. Délky odečteny ze situace. Poplatek viz. pol. řady 015xxx.
VV |  |  |  | 152+67+55+88+62 = 424,000 [A] 41+16+51+33 = 141,000 [B] Celkem: A+B = 565,000 [C]
P | 13 | 12980 |  | ČIŠTĚNÍ ULIČNÍCH VPUSTÍ | KUS | 7 | 0 | 0 |  | 0 | 3
PP |  |  |  | Včetně naložení, odvozu a uložení na skládku (skládka zvolena zhotovitelem). Zhotovitel v ceně zohlední skutečnou vzdálenost skládky. Poplatek za likvidaci nutno také zahrnout do jednotkové ceny položky.
VV |  |  |  | 7 = 7,000 [A]
P | 14 | 129958 |  | ČIŠTĚNÍ POTRUBÍ DN DO 600MM | M | 84 | 0 | 0 |  | 0 | 3
PP |  |  |  | Pročištění příčných a podélných propustků DN600. Délky odečteny ze situace. Včetně naložení, odvozu a uložení na skládku (skládka zvolena zhotovitelem). Zhotovitel v ceně zohlední skutečnou vzdálenost skládky. Poplatek viz. pol. řady 015xxx.
VV |  |  |  | 23+17+17+13,5+13,5 = 84,000 [A]
P | 15 | 129971 |  | ČIŠTĚNÍ POTRUBÍ DN DO 1000MM | M | 126.6 | 0 | 0 |  | 0 | 3
PP |  |  |  | Pročištění příčných a podélných propustků DN1000. Délky odečteny ze situace. Včetně naložení, odvozu a uložení na skládku (skládka zvolena zhotovitelem). Zhotovitel v ceně zohlední skutečnou vzdálenost skládky. Poplatek viz. pol. řady 015xxx.
VV |  |  |  | 16,1+15+47+2*17+14,5 = 126,600 [A]
P | 16 | 132737 | 1 | HLOUBENÍ RÝH ŠÍŘ DO 2M PAŽ I NEPAŽ TŘ. I, ODVOZ DO 16KM | M3 | 625.01 | 0 | 0 |  | 0 | 3
PP |  |  |  | Vykopání stávajícího podloží pro sanaci aktivní zóny. Včetně odvozu a uložení na skládku (skládka zvolena zhotovitelem). Zhotovitel v ceně zohlední skutečnou vzdálenost skládky. Poplatek viz. pol. řady 015xxx. Bude čerpánu dle skutečnosti a se souhlasem TDI. Plocha odečtena digitálně ze situace a charakteristických příčných řezů.
VV |  |  |  | úsek km 0,270-0,454: 0,5*783 = 391,500 [A] úsek km 1,236-1,334: 233,51 = 233,510 [B] Celkem: A+B = 625,010 [C]
P | 17 | 132737 | 2 | HLOUBENÍ RÝH ŠÍŘ DO 2M PAŽ I NEPAŽ TŘ. I, ODVOZ DO 16KM | M3 | 49 | 0 | 0 |  | 0 | 3
PP |  |  |  | Výkop pro vsakovací příkop a pro přípojky UV. Včetně odvozu bez ohledu na vzdálenost (skládka zvolena zhotovitelem) a uložení na skádku. Zhotovitel v ceně zohlední skutečnou vzdálenost skládky. Poplatek viz. pol. řady 015xxx. Výměra odečtena z charakteristických příčných řezů.
VV |  |  |  | příkop: 42 = 42,000 [A] přípojky: 1*1*3,5+1*1*3,5 = 7,000 [B] Celkem: A+B = 49,000 [C]
P | 18 | 133737 |  | HLOUBENÍ ŠACHET ZAPAŽ I NEPAŽ TŘ. I, ODVOZ DO 16KM | M3 | 6.75 | 0 | 0 |  | 0 | 3
PP |  |  |  | Výkop pro umístění nové UV. Včetně odvozu bez ohledu na vzdálenost (skládka zvolena zhotovitelem) a uložení na skládku. Zhotovitel v ceně zohlední skutečnou vzdálenost skládky. Poplatek viz. pol. řady 015xxx.
VV |  |  |  | 2*(1,5*1,5*1,5) = 6,750 [A]
P | 19 | 17120 |  | ULOŽENÍ SYPANINY DO NÁSYPŮ A NA SKLÁDKY BEZ ZHUTNĚNÍ | M3 | 95.2 | 0 | 0 |  | 0 | 3
PP |  |  |  | Uložení ornice na mezideponii, uložení přebytku na pozemky nového majitele.
VV |  |  |  | 95,2 = 95,200 [A]
P | 20 | 17380 |  | ZEMNÍ KRAJNICE A DOSYPÁVKY Z NAKUPOVANÝCH MATERIÁLŮ | M3 | 55.95 | 0 | 0 |  | 0 | 3
PP |  |  |  | Dosypávka pod nezpevněnou krajnici ze zeminy vhodné do násypu dle ČSN 73 6133.
VV |  |  |  | 0,05*(165+78+186+48) = 23,850 [A] 0,05*(71+47+25+141+14+54+54+87+32+117) = 32,100 [B] Celkem: A+B = 55,950 [C]
P | 21 | 17481 | 1 | ZÁSYP JAM A RÝH Z NAKUPOVANÝCH MATERIÁLŮ | M3 | 36.55 | 0 | 0 |  | 0 | 3
PP |  |  |  | Vsakovací příkop. Zásyp rýhy o rozměrech 0,85/0,50 m. ŠDa 32/63
VV |  |  |  | 0,85*0,5*86 = 36,550 [A]
P | 22 | 17481 | 2 | ZÁSYP JAM A RÝH Z NAKUPOVANÝCH MATERIÁLŮ | M3 | 6.45 | 0 | 0 |  | 0 | 3
PP |  |  |  | Filtrační vrstva vsakovacího příkopu. Zásyp rýhy o rozměrech 0,15/0,50 m. ŠP 4/8
VV |  |  |  | 0,15*0,5*86 = 6,450 [A]
P | 23 | 17481 | 3 | ZÁSYP JAM A RÝH Z NAKUPOVANÝCH MATERIÁLŮ | M3 | 7 | 0 | 0 |  | 0 | 3
PP |  |  |  | Hutněno po vrstvách 0,30 m.
VV |  |  |  | 1*1*3,5+1*1*3,5 = 7,000 [A]
P | 24 | 17581 |  | OBSYP POTRUBÍ A OBJEKTŮ Z NAKUPOVANÝCH MATERIÁLŮ | M3 | 6.75 | 0 | 0 |  | 0 | 3
PP |  |  |  | Zásyp po výkopu pro umístění UV. Materiál vhodný do násypu dle ČSN 73 6133 se zhutněním.
VV |  |  |  | 2*(1,5*1,5*1,5) = 6,750 [A]
P | 25 | 18221 |  | ROZPROSTŘENÍ ORNICE VE SVAHU V TL DO 0,10M | M2 | 723.6 | 0 | 0 |  | 0 | 3
PP |  |  |  | Ohumusování svahů v tl. 100 mm. Použita ornice z mezideponie. Plocha odměřena digitálně z charakteristických řezů.
VV |  |  |  | 472,2+251,4 = 723,600 [A]
P | 26 | 18241 |  | ZALOŽENÍ TRÁVNÍKU RUČNÍM VÝSEVEM | M2 | 723.6 | 0 | 0 |  | 0 | 3
PP |  |  |  | Osetí na ohumusovaných plochách.
VV |  |  |  | 472,2+251,4 = 723,600 [A]
P | 27 | 18710 |  | OŠETŘENÍ ORNICE NA SKLÁDCE | M3 | 95.2 | 0 | 0 |  | 0 | 3
PP
VV |  |  |  | 95,2 = 95,200 [A]
SD |  | 2 |  | Základy |  |  |  | 0
P | 28 | 21450 |  | SANAČNÍ VRSTVY Z KAMENIVA | M3 | 588.5 | 0 | 0 |  | 0 | 3
PP |  |  |  | ŠDa 0/32 tl. 500 mm. Sanace aktivní zóny v případě nedodržení Edef,2= min. 45 MPa. Plocha odměřena digitálně ze situace. Položka bude čerpána dle skutečnosti a se souhlasem TDI.
VV |  |  |  | úsek km 0,270-0,454: 0,5*783 = 391,500 [A] úsek km 1,236-1,334: 0,5*394 = 197,000 [B] Celkem: A+B = 588,500 [C]
P | 29 | 21461 | 1 | SEPARAČNÍ GEOTEXTILIE | M2 | 232.2 | 0 | 0 |  | 0 | 3
PP |  |  |  | Vsakovací příkop. Separační getextilie s filtrační funkcí, CBR > 2 kN, odolnost proti proražení < 20 mm, tažnost > 10%.
VV |  |  |  | 2*(0,85+0,5)*86 = 232,200 [A]
P | 30 | 21461 | 2 | SEPARAČNÍ GEOTEXTILIE | M2 | 2690 | 0 | 0 |  | 0 | 3
PP |  |  |  | Separační getextilie s filtrační funkcí, CBR > 2 kN, odolnost proti proražení < 20 mm, tažnost > 10%. Sanace aktivní zóny v případě nedodržení Edef,2= min. 45 MPa. Plocha odměřena digitálně ze situace. Položka bude čerpána dle skutečnosti a se souhlasem TDI.
VV |  |  |  | úsek km 0,270-0,454: 1800 = 1800,000 [A] úsek km 1,236-1,334: 890 = 890,000 [B] Celkem: A+B = 2690,000 [C]
SD |  | 4 |  | Vodorovné konstrukce |  |  |  | 0
P | 31 | 45152 |  | PODKLADNÍ A VÝPLŇOVÉ VRSTVY Z KAMENIVA DRCENÉHO | M3 | 6.545 | 0 | 0 |  | 0 | 3
PP
VV |  |  |  | "Podkladní vrstva pod kamennou dlažbu, tl. 100 mm." 1,7*0,1 = 0,170 [A] "Vsakovací příkop" 0,5*0,15*85 = 6,375 [B] Celkem: A+B = 6,545 [C]
P | 32 | 465512 |  | DLAŽBY Z LOMOVÉHO KAMENE NA MC | M3 | 0.425 | 0 | 0 |  | 0 | 3
PP |  |  |  | Odláždění nezpevněné krajnice z lomového kamene.
VV |  |  |  | 1,7*0,25 = 0,425 [A]
SD |  | 5 |  | Komunikace |  |  |  | 0
P | 33 | 56214 |  | VOZOVKOVÉ VRSTVY Z MATERIÁLŮ STABIL CEMENTEM TL DO 200MM | M2 | 375 | 0 | 0 |  | 0 | 3
PP |  |  |  | Vrstva stabilizovaná cementem SC 8/10 tl. 160 mm. Plocha odměřena digitálně ze situace.
VV |  |  |  | úsek km 1,236-1,334: 375 = 375,000 [A]
P | 34 | 56334 |  | VOZOVKOVÉ VRSTVY ZE ŠTĚRKODRTI TL. DO 200MM | M2 | 425 | 0 | 0 |  | 0 | 3
PP |  |  |  | ŠDa 0/32 tl. 200 mm. Plocha odměřena digitálně ze situace.
VV |  |  |  | úsek km 1,236-1,334: 425 = 425,000 [A]
P | 35 | 56335 |  | VOZOVKOVÉ VRSTVY ZE ŠTĚRKODRTI TL. DO 250MM | M2 | 783 | 0 | 0 |  | 0 | 3
PP |  |  |  | ŠDa 0/32 tl. 250 mm. Plocha odměřena digitálně ze situace.
VV |  |  |  | úsek km 0,270-0,454: 783 = 783,000 [A]
P | 36 | 56363 |  | VOZOVKOVÉ VRSTVY Z RECYKLOVANÉHO MATERIÁLU TL DO 150MM | M2 | 85 | 0 | 0 |  | 0 | 3
PP
VV |  |  |  | 85 = 85,000 [A]
P | 37 | 567544 |  | VRST PRO OBNOVU A OPR RECYK ZA STUD CEM A ASF EM TL DO 200MM | M2 | 6601.68 | 0 | 0 |  | 0 | 3
PP |  |  |  | Recyklace za studena na místě s kombinovaným pojivem (emulze, cement) v tl. 160 mm. Plocha viz. pol. 574B34. Koeficient 1,06 vyjadřuje přesah vrstev.
VV |  |  |  | úsek km 0,270-1,100 (mimo km 0,574-0,618): 6228*1,06 = 6601,680 [A]
P | 38 | 56962 |  | ZPEVNĚNÍ KRAJNIC Z RECYKLOVANÉHO MATERIÁLU TL DO 100MM | M2 | 686.6 | 0 | 0 |  | 0 | 3
PP |  |  |  | Nezpevněná krajnice z asf. recyklátu fr. 0/22. Možno využít materiál z pol. č. 11372.
VV |  |  |  | (56,6+151+101,2)*0,75 = 231,600 [A] (38+126,7+45,5+4,8+5,5+141,2+14,3+52,7+46,7+84,8+32,2+92,8+107+117,8)*0,5 = 455,000 [B] Celkem: A+B = 686,600 [C]
P | 39 | 572123 |  | INFILTRAČNÍ POSTŘIK Z EMULZE DO 1,0KG/M2 | M2 | 783 | 0 | 0 |  | 0 | 3
PP |  |  |  | PI-C 0,80 kg/m2 zbytkového asfaltu po vyštěpení. Plocha viz. pol. č. 56335.
VV |  |  |  | úsek km 0,270-0,454 : 783 = 783,000 [A]
P | 40 | 572214 | 1 | SPOJOVACÍ POSTŘIK Z MODIFIK EMULZE DO 0,5KG/M2 | M2 | 10899 | 0 | 0 |  | 0 | 3
PP |  |  |  | PS-CP 0,40 kg/m2 zbytkového asfaltu po vyštěpení. Plocha viz. pol. č. 574B34
VV |  |  |  | úsek km 0,000-0,270: 2796 = 2796,000 [A] úsek km 0,270-1,100 (mimo km 0,574-0,618): 6287 = 6287,000 [B] úsek km 1,100-1,334: 1816 = 1816,000 [C] Celkem: A+B+C = 10899,000 [D]
P | 41 | 572214 | 2 | SPOJOVACÍ POSTŘIK Z MODIFIK EMULZE DO 0,5KG/M2 | M2 | 8265 | 0 | 0 |  | 0 | 3
PP |  |  |  | PS-CP 0,50 kg/m2 zbytkového asfaltu po vyštěpení. Plocha viz. pol. č. 574D66 a 574D56.
VV |  |  |  | úsek km 0,270-1,100 (mimo km 0,573-0,618): 6412 = 6412,000 [A] úsek km 1,100-1,334: 1853 = 1853,000 [B] Celkem: A+B = 8265,000 [C]
P | 42 | 572224 |  | SPOJOVACÍ POSTŘIK Z MODIFIK EMULZE DO 1,0KG/M2 | M2 | 4741 | 0 | 0 |  | 0 | 3
PP |  |  |  | PS-CP 0,60 kg/m2 zbytkového asfaltu po vyštěpení. Plocha viz. pol. č. 574D56 a 574D66.
VV |  |  |  | úsek km 0,000-0,270: 2852 = 2852,000 [A] úsek km 1,100-1,334: 1889 = 1889,000 [B] Celkem: A+B = 4741,000 [C]
P | 43 | 574B34 |  | ASFALTOVÝ BETON PRO OBRUSNÉ VRSTVY MODIFIK ACO 11+, 11S TL. 40MM | M2 | 10899 | 0 | 0 |  | 0 | 3
PP |  |  |  | ACO 11+ PmB 25/55-60. Plocha odečtena digitálně ze situace.
VV |  |  |  | úsek km 0,000-0,270: 2796 = 2796,000 [A] úsek km 0,270-1,100 (mimo km 0,574-0,618): 6287 = 6287,000 [B] úsek km 1,100-1,334: 1816 = 1816,000 [C] Celkem: A+B+C = 10899,000 [D]
P | 44 | 574D56 |  | ASFALTOVÝ BETON PRO LOŽNÍ VRSTVY MODIFIK ACL 16+, 16S TL. 60MM | M2 | 9264.66 | 0 | 0 |  | 0 | 3
PP |  |  |  | ACL 16S PmB 25/55-60. Plocha viz. pol. 574B34. Koeficient 1,02 vyjadřuje přesah vrstev.
VV |  |  |  | úsek km 0,000-0,270: 2796*1,02 = 2851,920 [A] úsek km 0,270-1,100 (mimo km 0,574-0,618): 6287*1,02 = 6412,740 [B] Celkem: A+B = 9264,660 [C]
P | 45 | 574D66 |  | ASFALTOVÝ BETON PRO LOŽNÍ VRSTVY MODIFIK ACL 16+, 16S TL. 70MM | M2 | 1852.32 | 0 | 0 |  | 0 | 3
PP |  |  |  | ACL 16 S PmB 25/55-60. Plocha viz. pol. 574B34. Koeficient 1,02 vyjadřuje přesah vrstev.
VV |  |  |  | úsek km 1,100-1,334: 1816*1,02 = 1852,320 [A]
P | 46 | 574E56 |  | ASFALTOVÝ BETON PRO PODKLADNÍ VRSTVY ACP 16+, 16S TL. 60MM | M2 | 6477.12 | 0 | 0 |  | 0 | 3
PP |  |  |  | ACP 16 S 50/70. Plocha viz. pol. 574B34. Koeficient 1,04 vyjadřuje přesah vrstev.
VV |  |  |  | úsek km 0,270-1,100 (mimo km 0,574-0,618): 6228*1,04 = 6477,120 [A]
P | 47 | 574E66 |  | ASFALTOVÝ BETON PRO PODKLADNÍ VRSTVY ACP 16+, 16S TL. 70MM | M2 | 1888.64 | 0 | 0 |  | 0 | 3
PP |  |  |  | ACP 16 S 50/70. Plocha viz. pol. 574B34. Koeficient 1,04 vyjadřuje přesah vrstev.
VV |  |  |  | úsek km 1,100-1,334: 1816*1,04 = 1888,640 [A]
P | 48 | 57621 |  | POSYP KAMENIVEM DRCENÝM 5KG/M2 | M2 | 133 | 0 | 0 |  | 0 | 3
PP |  |  |  | Posyp litého asfaltu na mostě.
VV |  |  |  | 133 = 133,000 [A]
P | 49 | 5774EG |  | VRSTVY PRO OBNOVU A OPRAVY Z ASF BETONU ACP 16+, 16S | M3 | 26.142 | 0 | 0 |  | 0 | 3
PP |  |  |  | Oprava plošného rozpadu dle TP115. Předpoklad 10 % odfrézované plochy. Bude čerpánu na základě skutečnosti po odsouhlasení TDI. Viz. pol. č. 11372D.
VV |  |  |  | úsek km 0,000-0,270: 2796*0,06*0,1 = 16,776 [A] úsek km 1,100-1,334: 1561*0,06*0,1 = 9,366 [B] Celkem: A+B = 26,142 [C]
P | 50 | 577A2 |  | VÝSPRAVA TRHLIN ASFALTOVOU ZÁLIVKOU MODIFIK | M | 100.8 | 0 | 0 |  | 0 | 3
PP |  |  |  | Sanace podkladních asfaltových vrstev. oprava úzkých a širokých trhlin (oprava dle TP 115). Předpoklad 20 % z délky úseku. Položka bude čerpána na základě skutečnosti a se souhlasem TDI.
VV |  |  |  | úsek km 0,000-0,270: 270*0,2 = 54,000 [A] úsek km 1,100-1,334: 234*0,2 = 46,800 [B] Celkem: A+B = 100,800 [C]
SD |  | 8 |  | Potrubí |  |  |  | 0
P | 51 | 87433 |  | POTRUBÍ Z TRUB PLASTOVÝCH ODPADNÍCH DN DO 150MM | M | 7 | 0 | 0 |  | 0 | 3
PP |  |  |  | PP přípojky DN150
VV |  |  |  | 3,5+3,5 = 7,000 [A]
P | 52 | 89712 |  | VPUSŤ KANALIZAČNÍ ULIČNÍ KOMPLETNÍ Z BETONOVÝCH DÍLCŮ | KUS | 2 | 0 | 0 |  | 0 | 3
PP
VV |  |  |  | 2 = 2,000 [A]
P | 53 | 899122 |  | MŘÍŽE LITINOVÉ SAMOSTATNÉ | KUS | 7 | 0 | 0 |  | 0 | 3
PP |  |  |  | Výměna mříží uličních vpustí.
VV |  |  |  | 7 = 7,000 [A]
SD |  | 9 |  | Ostatní konstrukce a práce |  |  |  | 0
P | 54 | 9113A1 |  | SVODIDLO OCEL SILNIČ JEDNOSTR, ÚROVEŇ ZADRŽ N1, N2 - DODÁVKA A MONTÁŽ | M | 386 | 0 | 0 |  | 0 | 3
PP |  |  |  | Ocelové svodidlo svodnicového typu JS/N1. Včetně antikorozní ochrany, dle TP 114 a TP 203.
VV |  |  |  | 134+122+69+61 = 386,000 [A]
P | 55 | 9113A3 |  | SVODIDLO OCEL SILNIČ JEDNOSTR, ÚROVEŇ ZADRŽ N1, N2 - DEMONTÁŽ S PŘESUNEM | M | 262 | 0 | 0 |  | 0 | 3
PP |  |  |  | Odstranění stávajícího ocelového svodila, včetně součástí. Včetně odvozu a uložení na skládku zhotovitele, zhotovitel v ceně zohlední výzisk z materiálu.
VV |  |  |  | 87+29+49+47+50 = 262,000 [A]
P | 56 | 91297 |  | DOPRAVNÍ ZRCADLO | KUS | 1 | 0 | 0 |  | 0 | 3
PP
VV |  |  |  | 1 = 1,000 [A]
P | 57 | 914131 |  | DOPRAVNÍ ZNAČKY ZÁKLADNÍ VELIKOSTI OCELOVÉ FÓLIE TŘ 2 - DODÁVKA A MONTÁŽ | KUS | 40 | 0 | 0 |  | 0 | 3
PP |  |  |  | Pozinkovaný lisovaný podkladový plech s dvojím ohybem bez hliníkových komponentů. A2a, A22, A29 - 2x, A31a - 2x, A31b - 2x, A31c - 2x, B2 - 3x, B20a, B24a, C2f, E2a - 2x, E2b - 2x, E4, E7b, E13 - 2x, IJ7, IP4b, P1 - 2x, P2 - 5x, P4 - 3x, IZ4a - 2x, IZ4b - 2x.
VV |  |  |  | 7+33 = 40,000 [A]
P | 58 | 914133 |  | DOPRAVNÍ ZNAČKY ZÁKLADNÍ VELIKOSTI OCELOVÉ FÓLIE TŘ 2 - DEMONTÁŽ | KUS | 45 | 0 | 0 |  | 0 | 3
PP |  |  |  | Odstranění stávajícího SDZ, odkup zhotovitelem za cenu šrotu. A2a, A22, A29 - 2x, A31a - 2x, A31b - 2x, A31c - 2x, B2 - 3x, B20a - 3x, B24a, B24b, C2b, C2f, E2a - 3x, E2b - 2x, E4, E7b, E13 - 2x, IJ7, IP4b, P1 - 2x , P2 - 5x, P4 - 3x, IZ4a - 2x, IZ4b - 2x.
VV |  |  |  | 45 = 45,000 [A]
P | 59 | 914431 |  | DOPRAVNÍ ZNAČKY 100X150CM OCELOVÉ FÓLIE TŘ 2 - DODÁVKA A MONTÁŽ | KUS | 7 | 0 | 0 |  | 0 | 3
PP |  |  |  | Pozinkovaný lisovaný podkladový plech s dvojím ohybem bez hliníkových komponentů. IP 19 - 5x, IZ8a, IZ8b.
VV |  |  |  | 7 = 7,000 [A]
P | 60 | 914433 |  | DOPRAVNÍ ZNAČKY 100X150CM OCELOVÉ FÓLIE TŘ 2 - DEMONTÁŽ | KUS | 5 | 0 | 0 |  | 0 | 3
PP |  |  |  | Odstranění stávajícího SDZ, odkup zhotovitelem za cenu šrotu. IP19 - 3x, IZ8a, IZ8b.
VV |  |  |  | 5 = 5,000 [A]
P | 61 | 914731 |  | STÁLÁ DOPRAV ZAŘÍZ Z3 OCEL S FÓLIÍ TŘ 2 DODÁVKA A MONTÁŽ | KUS | 3 | 0 | 0 |  | 0 | 3
PP |  |  |  | Pozinkovaný lisovaný podkladový plech s dvojím ohybem bez hliníkových komponentů.
VV |  |  |  | 3 = 3,000 [A]
P | 62 | 914733 |  | STÁLÁ DOPRAV ZAŘÍZ Z3 OCEL S FÓLIÍ TŘ 2 DEMONTÁŽ | KUS | 3 | 0 | 0 |  | 0 | 3
PP |  |  |  | Odstranění stávajícího SDZ. Včetně odvozu a uložení na skládku zhotovitele, zhotovitel v ceně zohlední výzisk z materiálu.
VV |  |  |  | 3 = 3,000 [A]
P | 63 | 914921 |  | SLOUPKY A STOJKY DOPRAVNÍCH ZNAČEK Z OCEL TRUBEK DO PATKY - DODÁVKA A MONTÁŽ | KUS | 56 | 0 | 0 |  | 0 | 3
PP |  |  |  | Ocelové, žárově zinkované trubky. Včetně upevňovacího zařízení, včetně bet. patky a příruby v patce.
VV |  |  |  | 56 = 56,000 [A]
P | 64 | 914923 |  | SLOUPKY A STOJKY DZ Z OCEL TRUBEK DO PATKY DEMONTÁŽ | KUS | 58 | 0 | 0 |  | 0 | 3
PP |  |  |  | Demontáž stávajících sloupků včetně bet. patky. Včetně odvozu a uložení na skládku zhotovitele, zhotovitel v ceně zohlední výzisk z materiálu.
VV |  |  |  | 58 = 58,000 [A]
P | 65 | 915111 |  | VODOROVNÉ DOPRAVNÍ ZNAČENÍ BARVOU HLADKÉ - DODÁVKA A POKLÁDKA | M2 | 748.397 | 0 | 0 |  | 0 | 3
PP |  |  |  | Bíla barva, předznačení rozpoštědlovou barvou s obsahem sušiny min. 75 % nebo vodou ředitelnou barvou, na kterou lze násldně aplikovat dlouhoživotný materiál. Provedeno dle výkresu Situace dopravního značení D.1.1.6.
VV |  |  |  | V1a (0,125): (15+63+63+73+31+18+18+34+35+17,5+108+60+6,5+42,5+9+11+56,5+8,5+29,5+70+12,5+54)*0,125 = 104,438 [A] V2b (3/1,5/0,125): (12+67+49+66+16,5+75,5+652+44)*(2/3)*0,125 = 81,833 [B] V2b (1,5/1,5/0,25): (53+25+37+37+15+15+21+35+10+12,5+8+21+18+18,5+13+19+33+13+27,5)*(1/2)*0,25 = 53,938 [C] V3 (3/1,5/0,125): 34*0,125+34*(2/3)*0,125 = 7,083 [D] V4 (0,25): (175+147+52+65+78,4+228+43+13+23,2+218+239+123,2)*0,25 = 351,200 [E] V5 (0,50): (3,25+3,25+3,25+3,25+3,35)*0,5 = 8,175 [F] V7a (4/0,5): 4*0,5*7 = 14,000 [G] V9a (R): 0,86*5 = 4,300 [H] V9a (LRP): 1,43*5 = 7,150 [I] V9a (LR/PR): 1,15*7 = 8,050 [J] V9a (L/R): 0,85*10 = 8,500 [K] V13a (0,50): (25,36+14,1+66,6+46,4+29+18)*0,5 = 99,730 [L] Celkem: A+B+C+D+E+F+G+H+I+J+K+L = 748,397 [M]
P | 66 | 915211 |  | VODOROVNÉ DOPRAVNÍ ZNAČENÍ PLASTEM HLADKÉ - DODÁVKA A POKLÁDKA | M2 | 127.73 | 0 | 0 |  | 0 | 3
PP |  |  |  | Definitivní VDZ z hladkého plastu na předchozí značení barvou. Provedeno dle výkresu Situace dopravního značení D.1.1.6.
VV |  |  |  | V9a (R): 0,86*5 = 4,300 [A] V9a (LRP): 1,43*5 = 7,150 [B] V9a (LR/PR): 1,15*7 = 8,050 [C] V9a (L/R): 0,85*10 = 8,500 [D] V13a (0,50): (25,36+14,1+66,6+46,4+29+18)*0,5 = 99,730 [E] Celkem: A+B+C+D+E = 127,730 [F]
P | 67 | 915221 |  | VODOR DOPRAV ZNAČ PLASTEM STRUKTURÁLNÍ NEHLUČNÉ - DOD A POKLÁDKA | M2 | 441.792 | 0 | 0 |  | 0 | 3
PP |  |  |  | Definitivní VDZ ze strukturálního plastu na předchozí značení barvou. Provedeno dle výkresu Situace dopravního značení D.1.1.6.
VV |  |  |  | V1a (0,125): (17,5+108+60+6,5+42,5+9+11+56,5+8,5+29,5+70+12,5+54)*0,125 = 60,688 [A] V2b (3/1,5/0,125): (12+67+49+66+16,5+75,5+652+44)*(2/3)*0,125 = 81,833 [B] V2b (1,5/1,5/0,25): (35+10+12,5+8+21+18+18,5+13+19+33+13+27,5)*(1/2)*0,25 = 28,563 [C] V3 (3/1,5/0,125): 34*0,125+34*(2/3)*0,125 = 7,083 [D] V4 (0,25): (78,4+228+43+13+23,2+218+239+123,2)*0,25 = 241,450 [E] V5 (0,50): (3,25+3,25+3,25+3,25+3,35)*0,5 = 8,175 [F] V7a (4/0,5): 4*0,5*7 = 14,000 [G] Celkem: A+B+C+D+E+F+G = 441,792 [H]
P | 68 | 915231 |  | VODOR DOPRAV ZNAČ PLASTEM PROFIL ZVUČÍCÍ - DOD A POKLÁDKA | M2 | 178.875 | 0 | 0 |  | 0 | 3
PP |  |  |  | Definitivní VDZ z profilovaného plastu na předchozí značení barvou. Provedeno dle výkresu Situace dopravního značení D.1.1.6.
VV |  |  |  | V1a (0,125): (15+63+63+73+31+18+18+34+35)*0,125 = 43,750 [A] V2b (1,5/1,5/0,25): (53+25+37+37+15+15+21)*(1/2)*0,25 = 25,375 [B] V4 (0,25): (175+147+52+65)*0,25 = 109,750 [C] Celkem: A+B+C = 178,875 [D]
P | 69 | 915401 |  | VODOROVNÉ DOPRAVNÍ ZNAČENÍ BETON PREFABRIK - DODÁVKA A POKLÁDKA | M2 | 75.725 | 0 | 0 |  | 0 | 3
PP |  |  |  | Betonová přídlažba 250/500/80 do bet. lože tl. 100 mm z betonu C20/25 nXF3, včetně spárování. Délky odměřeny ze situace.
VV |  |  |  | (50,2+38,2+98+100+16,5)*0,25 = 75,725 [A]
P | 70 | 917224 | 1 | SILNIČNÍ A CHODNÍKOVÉ OBRUBY Z BETONOVÝCH OBRUBNÍKŮ ŠÍŘ 150MM | M | 334.9 | 0 | 0 |  | 0 | 3
PP |  |  |  | Silniční bet. obruba 150/250/1000 včetně bet. lože z betonu C20/25 nXF3 tl. 100 mm.
VV |  |  |  | 151+68,4+38,2+58,1 = 315,700 [A] snižená obruba: 19,2 = 19,200 [B] Celkem: A+B = 334,900 [C]
P | 71 | 917224 | 2 | SILNIČNÍ A CHODNÍKOVÉ OBRUBY Z BETONOVÝCH OBRUBNÍKŮ ŠÍŘ 150MM | M | 97.8 | 0 | 0 |  | 0 | 3
PP |  |  |  | Silniční bet. obruba 150/250/1000 včetně bet. lože z betonu C20/25 nXF3 tl. 100 mm. V případě poškození stávající obruby - předpoklad 50%.
VV |  |  |  | (20+15,5+17,5+30+40,5+16+31,1+10,5+14,5)*0,5 = 97,800 [A]
P | 72 | 919111 |  | ŘEZÁNÍ ASFALTOVÉHO KRYTU VOZOVEK TL DO 50MM | M | 980 | 0 | 0 |  | 0 | 3
PP |  |  |  | Řezání spar v napojení na stávající stav a podél bet. prvků.
VV |  |  |  | 980 = 980,000 [A]
P | 73 | 931323 |  | TĚSNĚNÍ DILATAČ SPAR ASF ZÁLIVKOU MODIFIK PRŮŘ DO 300MM2 | M | 980 | 0 | 0 |  | 0 | 3
PP
VV |  |  |  | 980 = 980,000 [A]

## I. etapaSO 104
EstiCon |  |  |  | Firma: | [6 empty] | 3
Soupis prací objektu
S | Stavba: | 329 17 |  | II/327 Zábědov - Nový Bydžov_KHK_neoceněný_20052024 |  |  | SO 104 | 0 |  | 0 | 2
O | Objekt: | I. etapa | [7 empty] | 0.15 | 2
O1 | Rozpočet: | SO 104 |  | BUS záliv | [5 empty] | 0.21
Typ | Poř. číslo | Kód položky | Varianta | Název Položky | MJ | Množství | Cena |  | Cenová soustava
[7 empty] | Jednotková | Celkem
0 | 1 | 2 | 3 | 4 | 5 | 6 | 7 | 8 | 9
SD |  | 0 |  | Všeobecné konstrukce a práce |  |  |  | 0
P | 1 | 015111 | 1 | POPLATKY ZA LIKVIDACI ODPADŮ NEKONTAMINOVANÝCH - 17 05 04 VYTĚŽENÉ ZEMINY A HORNINY - I. TŘÍDA TĚŽITELNOSTI | T | 504.24 | 0 | 0 |  | 0 | 3
PP |  |  |  | Zemina z výkopu kód 17 05 04, předpoklad 2000 kg/m3.
VV |  |  |  | pol. č. 12373.1: 42,12*2 = 84,240 [A] pol. č. 12373.2: 420*0,5*2 = 420,000 [B] Celkem: A+B = 504,240 [C]
P | 2 | 015111 | 2 | POPLATKY ZA LIKVIDACI ODPADŮ NEKONTAMINOVANÝCH - 17 05 04 VYTĚŽENÉ ZEMINY A HORNINY - I. TŘÍDA TĚŽITELNOSTI | T | 219.375 | 0 | 0 |  | 0 | 3
PP |  |  |  | Kamenivo kód 17 05 04, předpoklad 2500 kg/m3.
VV |  |  |  | pol. č. 11332: 87,75*2,5 = 219,375 [A]
P | 3 | 015131 | R | POPLATKY ZA LIKVIDACI ODPADŮ KONTAMINOVANÝCH - 17 03 01* VYBOURANÝ ASFALTOVÝ BETON OBSAHUJÍCÍ DEHET | T | 115.83 | 0 | 0 |  | 0 | 3
PP |  |  |  | Penetrační makadam kód 17 03 01*, předpoklad 2200 kg/m3.
VV |  |  |  | pol. č. 113137: 52,65*2,2 = 115,830 [A]
SD |  | 1 |  | Zemní práce |  |  |  | 0
P | 4 | 113137 |  | ODSTRANĚNÍ KRYTU ZPEVNĚNÝCH PLOCH S ASFALT POJIVEM, ODVOZ DO 16KM | M3 | 52.65 | 0 | 0 |  | 0 | 3
PP |  |  |  | Bourání penetračního makadamu tl. 150 mm. Včetně naložení, odvozu a uložení na skládku (skládka určena zhotovitelem). Zhotovitel v ceně zohlední skutečnou vzdálenost skládky. Poplatek viz. pol. řady 015xxx.
VV |  |  |  | 351*0,15 = 52,650 [A]
P | 5 | 113327 |  | ODSTRAN PODKL ZPEVNĚNÝCH PLOCH Z KAMENIVA NESTMEL, ODVOZ DO 16KM | M3 | 87.75 | 0 | 0 |  | 0 | 3
PP |  |  |  | Odkop stávajících konstrukčních vrstev vozovky v tl 250 mm. Plocha odečtena ze situace. Včetně odvozu a uložení na skládku (skládka určena zhotovitelem). Zhotovitel v ceně zohlední skutečnou vzdálenost skládky. Poplatek viz. pol. řady 015xxx.
VV |  |  |  | 351*0,25 = 87,750 [A]
P | 6 | 11372 |  | FRÉZOVÁNÍ ZPEVNĚNÝCH PLOCH ASFALTOVÝCH | M3 | 17.55 | 0 | 0 |  | 0 | 3
PP |  |  |  | Frézování tl. 50 mm. Včetně naložení, odvozu a uložení na skládku zhotovitele. Zhotovitel v ceně zohlední možnost zpětného využití vyfrézovaného materiálu na stavbě. Plocha odměřena digitálně ze situace.
VV |  |  |  | 351*0,05 = 17,550 [A]
P | 7 | 123737 | 1 | ODKOP PRO SPOD STAVBU SILNIC A ŽELEZNIC TŘ. I, ODVOZ DO 16KM | M3 | 42.12 | 0 | 0 |  | 0 | 3
PP |  |  |  | Včetně odvozu a uložení na skládku (skládka zvolena zhotovitelem). Zhotovitel v ceně zohlední skutečnou vzdálenost skládky. Poplatek viz. pol. řady 015xxx.
VV |  |  |  | 351*0,12 = 42,120 [A]
P | 8 | 123737 | 2 | ODKOP PRO SPOD STAVBU SILNIC A ŽELEZNIC TŘ. I, ODVOZ DO 16KM | M3 | 210 | 0 | 0 |  | 0 | 3
PP |  |  |  | Vykopání stávajícího podloží pro sanaci aktivní zóny. Včetně odvozu a uložení na skládku (skládka zvolena zhotovitelem). Zhotovitel v ceně zohlední skutečnou vzdálenost skládky. Poplatek viz. pol. řady 015xxx. Bude čerpánu dle skutečnosti a se souhlasem TDI.
VV |  |  |  | 420*0,5 = 210,000 [A]
SD |  | 2 |  | Základy |  |  |  | 0
P | 9 | 21450 |  | SANAČNÍ VRSTVY Z KAMENIVA | M3 | 210 | 0 | 0 |  | 0 | 3
PP |  |  |  | ŠDa 0/32 tl. 500 mm. Sanace aktivní zóny v případě nedodržení Edef,2= min. 45 MPa. Položka bude čerpána dle skutečnosti a se souhlasem TDI.
VV |  |  |  | 420*0,5 = 210,000 [A]
P | 10 | 21461 |  | SEPARAČNÍ GEOTEXTILIE | M2 | 900 | 0 | 0 |  | 0 | 3
PP |  |  |  | Separační getextilie s filtrační funkcí, CBR > 2 kN, odolnost proti proražení < 20 mm, tažnost > 10%. Sanace aktivní zóny v případě nedodržení Edef,2= min. 45 MPa. Položka bude čerpána dle skutečnosti a se souhlasem TDI.
VV |  |  |  | 900 = 900,000 [A]
SD |  | 5 |  | Komunikace |  |  |  | 0
P | 11 | 56214 |  | VOZOVKOVÉ VRSTVY Z MATERIÁLŮ STABIL CEMENTEM TL DO 200MM | M2 | 420 | 0 | 0 |  | 0 | 3
PP |  |  |  | Vrstva stabilizovaná cementem SC 8/10 tl. 160 mm.
VV |  |  |  | 420 = 420,000 [A]
P | 12 | 56335 |  | VOZOVKOVÉ VRSTVY ZE ŠTĚRKODRTI TL. DO 250MM | M2 | 420 | 0 | 0 |  | 0 | 3
PP |  |  |  | ŠDa 0/32 tl. 250 mm.
VV |  |  |  | 420 = 420,000 [A]
P | 13 | 572214 |  | SPOJOVACÍ POSTŘIK Z MODIFIK EMULZE DO 0,5KG/M2 | M2 | 420 | 0 | 0 |  | 0 | 3
PP |  |  |  | PS-CP 0,40 kg/m2 zbytkového asfaltu po vyštěpení.
VV |  |  |  | 420 = 420,000 [A]
P | 14 | 572224 |  | SPOJOVACÍ POSTŘIK Z MODIFIK EMULZE DO 1,0KG/M2 | M2 | 420 | 0 | 0 |  | 0 | 3
PP |  |  |  | PS-CP 0,60 kg/m2 zbytkového asfaltu po vyštěpení.
VV |  |  |  | 420 = 420,000 [A]
P | 15 | 574B34 |  | ASFALTOVÝ BETON PRO OBRUSNÉ VRSTVY MODIFIK ACO 11+, 11S TL. 40MM | M2 | 420 | 0 | 0 |  | 0 | 3
PP |  |  |  | ACO 11+ PmB 25/55-60.
VV |  |  |  | 420 = 420,000 [A]
P | 16 | 574D58 |  | ASFALTOVÝ BETON PRO LOŽNÍ VRSTVY MODIFIK ACL 22+, 22S TL. 60MM | M2 | 420 | 0 | 0 |  | 0 | 3
PP |  |  |  | ACL 22 S PmB 25/55-60.
VV |  |  |  | 420 = 420,000 [A]
P | 17 | 574E58 |  | ASFALTOVÝ BETON PRO PODKLADNÍ VRSTVY ACP 22+, 22S TL. 60MM | M2 | 420 | 0 | 0 |  | 0 | 3
PP |  |  |  | ACP 22 S 50/70.
VV |  |  |  | 420 = 420,000 [A]
SD |  | 8 |  | Potrubí |  |  |  | 0
P | 18 | 87433 |  | POTRUBÍ Z TRUB PLASTOVÝCH ODPADNÍCH DN DO 150MM | M | 7 | 0 | 0 |  | 0 | 3
PP |  |  |  | PP přípojka DN150
VV |  |  |  | 7 = 7,000 [A]
P | 19 | 897626 |  | VPUSŤ ŠTĚRBINOVÝCH ŽLABŮ Z BETON DÍLCŮ SV. ŠÍŘKY DO 400MM | KUS | 1 | 0 | 0 |  | 0 | 3
PP
VV |  |  |  | 1 = 1,000 [A]
P | 20 | 897726 |  | ČISTÍCÍ KUSY ŠTĚRBIN ŽLABŮ Z BETON DÍLCŮ SV. ŠÍŘKY DO 400MM | KUS | 1 | 0 | 0 |  | 0 | 3
PP
VV |  |  |  | 1 = 1,000 [A]
SD |  | 9 |  | Ostatní konstrukce a práce |  |  |  | 0
P | 21 | 935111 |  | ŠTĚRBINOVÉ ŽLABY Z BETONOVÝCH DÍLCŮ ŠÍŘ DO 400MM VÝŠ DO 500MM BEZ OBRUBY | M | 31 | 0 | 0 |  | 0 | 3
PP |  |  |  | Štěrbinový žlab DN200 uložený v bet. loži tl. 200mm z betonu C20/25 nXF3.
VV |  |  |  | 31 = 31,000 [A]

## I. etapaSO 181
EstiCon |  |  |  | Firma: | [6 empty] | 3
Soupis prací objektu
S | Stavba: | 329 17 |  | II/327 Zábědov - Nový Bydžov_KHK_neoceněný_20052024 |  |  | SO 181 | 0 |  | 0 | 2
O | Objekt: | I. etapa | [7 empty] | 0.15 | 2
O1 | Rozpočet: | SO 181 |  | Přechodné dopravní značení - I. etapa | [5 empty] | 0.21
Typ | Poř. číslo | Kód položky | Varianta | Název Položky | MJ | Množství | Cena |  | Cenová soustava
[7 empty] | Jednotková | Celkem
0 | 1 | 2 | 3 | 4 | 5 | 6 | 7 | 8 | 9
SD |  | 0 |  | Všeobecné konstrukce a práce |  |  |  | 0
P | 1 | 02720 |  | POMOC PRÁCE ZŘÍZ NEBO ZAJIŠŤ REGULACI A OCHRANU DOPRAVY | KPL | 1 | 0 | 0 |  | 0 | 3
PP |  |  |  | Návrh a projednání DIO zhotovitelem.
SD |  | 9 |  | Ostatní konstrukce a práce |  |  |  | 0
P | 2 | 914132 |  | DOPRAVNÍ ZNAČKY ZÁKLADNÍ VELIKOSTI OCELOVÉ FÓLIE TŘ 2 - MONTÁŽ S PŘEMÍSTĚNÍM | KUS | 58 | 0 | 0 |  | 0 | 3
PP |  |  |  | Včetně usazovacích prvků a osazení.
VV |  |  |  | IS11b: 30 = 30,000 [A] B1: 2 = 2,000 [B] IP10a: 1 = 1,000 [C] E13: 3 = 3,000 [D] B4: 2 = 2,000 [E] E5: 2 = 2,000 [F] IS11c: 7 = 7,000 [G] E9: 7 = 7,000 [H] A10: 2 = 2,000 [I] A15: 2 = 2,000 [J] Celkem: (A+B+C+D+E+F+G+H+I+J) = 58,000 [K]
P | 3 | 914133 |  | DOPRAVNÍ ZNAČKY ZÁKLADNÍ VELIKOSTI OCELOVÉ FÓLIE TŘ 2 - DEMONTÁŽ | KUS | 58 | 0 | 0 |  | 0 | 3
PP
VV |  |  |  | IS11b: 30 = 30,000 [A] B1: 2 = 2,000 [B] IP10a: 1 = 1,000 [C] E13: 3 = 3,000 [D] B4: 2 = 2,000 [E] E5: 2 = 2,000 [F] IS11c: 7 = 7,000 [G] E9: 7 = 7,000 [H] A10: 2 = 2,000 [I] A15: 2 = 2,000 [J] Celkem: (A+B+C+D+E+F+G+H+I+J) = 58,000 [K]
P | 4 | 914139 | R | DOPRAV ZNAČKY ZÁKLAD VEL OCEL FÓLIE TŘ 2 - NÁJEMNÉ | celek | 1 | 0 | 0 |  | 0 | 3
PP |  |  |  | Předpokládaná doba nájmu 240 dní. Včetně sloupků, patních desek, kontroly, údržby a případné obnovy.
VV |  |  |  | "IS11b: 30=30,000 [A]" "B1: 2=2,000 [B]" "IP10a: 1=1,000 [C]" "E13: 3=3,000 [D]" "B4: 2=2,000 [E]" "E5: 2=2,000 [F]" "IS11c: 7=7,000 [G]" "E9: 7=7,000 [H]" "A10: 2,000 [I]" "A15: 2,000 [J]" "Celkem: (A+B+C+D+E+F+G+H+I+J)*240=13920,000 [I]"
P | 5 | 914432 |  | DOPRAVNÍ ZNAČKY 100X150CM OCELOVÉ FÓLIE TŘ 2 - MONTÁŽ S PŘEMÍSTĚNÍM | KUS | 14 | 0 | 0 |  | 0 | 3
PP |  |  |  | Včetně usazovacích prvků a osazení.
VV |  |  |  | IP22: 12 = 12,000 [A] IS11a: 2 = 2,000 [B] Celkem: (A+B) = 14,000 [C]
P | 6 | 914433 |  | DOPRAVNÍ ZNAČKY 100X150CM OCELOVÉ FÓLIE TŘ 2 - DEMONTÁŽ | KUS | 14 | 0 | 0 |  | 0 | 3
PP
VV |  |  |  | IP22: 12 = 12,000 [A] IS11a: 2 = 2,000 [B] Celkem: (A+B) = 14,000 [C]
P | 7 | 914439 | R | DOPRAV ZNAČKY 100X150CM OCEL FÓLIE TŘ 2 - NÁJEMNÉ | celek | 1 | 0 | 0 |  | 0 | 3
PP |  |  |  | Předpokládaná doba nájmu 240 dní. Včetně sloupků, patních desek, kontroly, údržby a případné obnovy.
VV |  |  |  | "IP22: 12=12,000 [A]" "IS11a: 2=2,000 [B]" "Celkem: (A+B)*240=3360,000 [C]"
P | 8 | 914922 |  | SLOUPKY A STOJKY DZ Z OCEL TRUBEK DO PATKY MONTÁŽ S PŘESUNEM | KUS | 65 | 0 | 0 |  | 0 | 3
PP
VV |  |  |  | 65 = 65,000 [A]
P | 9 | 914923 |  | SLOUPKY A STOJKY DZ Z OCEL TRUBEK DO PATKY DEMONTÁŽ | KUS | 65 | 0 | 0 |  | 0 | 3
PP
VV |  |  |  | 65 = 65,000 [A]
P | 10 | 914929 | R | SLOUPKY A STOJKY DZ Z OCEL TRUBEK DO PATKY NÁJEMNÉ | celek | 1 | 0 | 0 |  | 0 | 3
PP |  |  |  | Předpokládaná doba nájmu 240 dní. Včetně sloupků, patních desek, kontroly, údržby a případné obnovy.
VV |  |  |  | 1.000000 = 1,000 [A]
P | 11 | 916122 |  | DOPRAV SVĚTLO VÝSTRAŽ SOUPRAVA 3KS - MONTÁŽ S PŘESUNEM | KUS | 2 | 0 | 0 |  | 0 | 3
PP
VV |  |  |  | 2 = 2,000 [A]
P | 12 | 916123 |  | DOPRAV SVĚTLO VÝSTRAŽ SOUPRAVA 3KS - DEMONTÁŽ | KUS | 2 | 0 | 0 |  | 0 | 3
PP
VV |  |  |  | 2 = 2,000 [A]
P | 13 | 916129 | R | DOPRAV SVĚTLO VÝSTRAŽ SOUPRAVA 3KS - NÁJEMNÉ | celek | 1 | 0 | 0 |  | 0 | 3
PP |  |  |  | Předpokládaná doba nájmu 240 dní.
VV |  |  |  | "2*240=480,000 [A]"
P | 14 | 916152 |  | SEMAFOROVÁ PŘENOSNÁ SOUPRAVA - MONTÁŽ S PŘESUNEM | KUS | 8 | 0 | 0 |  | 0 | 3
PP |  |  |  | 4x přesun.
VV |  |  |  | 2*4 = 8,000 [A]
P | 15 | 916153 |  | SEMAFOROVÁ PŘENOSNÁ SOUPRAVA - DEMONTÁŽ | KUS | 8 | 0 | 0 |  | 0 | 3
PP |  |  |  | 4x přesun.
VV |  |  |  | 2*4 = 8,000 [A]
P | 16 | 916159 | R | SEMAFOROVÁ PŘENOSNÁ SOUPRAVA - NÁJEMNÉ | celek | 1 | 0 | 0 |  | 0 | 3
PP |  |  |  | Předpokládaná doba nájmu 240 dní.
VV |  |  |  | "2*240=480,000 [A]"
P | 17 | 916322 |  | DOPRAVNÍ ZÁBRANY Z2 S FÓLIÍ TŘ 2 - MONTÁŽ S PŘESUNEM | KUS | 2 | 0 | 0 |  | 0 | 3
PP
VV |  |  |  | 2 = 2,000 [A]
P | 18 | 916323 |  | DOPRAVNÍ ZÁBRANY Z2 S FÓLIÍ TŘ 2 - DEMONTÁŽ | KUS | 2 | 0 | 0 |  | 0 | 3
PP
VV |  |  |  | 2 = 2,000 [A]
P | 19 | 916329 | R | DOPRAVNÍ ZÁBRANY Z2 S FÓLIÍ TŘ 2 - NÁJEMNÉ | celek | 1 | 0 | 0 |  | 0 | 3
PP |  |  |  | Předpokládaná doba nájmu 240 dní. Včetně sloupků, patních desek, kontroly, údržby a případné obnovy.
VV |  |  |  | "2*240=480,000 [A]"
P | 20 | 916362 |  | SMĚROVACÍ DESKY Z4 OBOUSTR S FÓLIÍ TŘ 2 - MONTÁŽ S PŘESUNEM | KUS | 196 | 0 | 0 |  | 0 | 3
PP |  |  |  | 4x přesun.
VV |  |  |  | 49*4 = 196,000 [A]
P | 21 | 916363 |  | SMĚROVACÍ DESKY Z4 OBOUSTR S FÓLIÍ TŘ 2 - DEMONTÁŽ | KUS | 196 | 0 | 0 |  | 0 | 3
PP |  |  |  | 4x přesun.
VV |  |  |  | 49*4 = 196,000 [A]
P | 22 | 916369 | R | SMĚROVACÍ DESKY Z4 OBOUSTR S FÓLIÍ TŘ 2 - NÁJEMNÉ | celek | 1 | 0 | 0 |  | 0 | 3
PP |  |  |  | Předpokládaná doba nájmu 240 dní. Včetně patních desek, kontroly, údržby a případné obnovy.
VV |  |  |  | "49*240=11 760,000 [A]"

## I. etapaSO 201
EstiCon |  |  |  | Firma: | [6 empty] | 3
Soupis prací objektu
S | Stavba: | 329 17 |  | II/327 Zábědov - Nový Bydžov_KHK_neoceněný_20052024 |  |  | SO 201 | 0 |  | 0 | 2
O | Objekt: | I. etapa | [7 empty] | 0.15 | 2
O1 | Rozpočet: | SO 201 |  | Most ev. č. 327-018 | [5 empty] | 0.21
Typ | Poř. číslo | Kód položky | Varianta | Název Položky | MJ | Množství | Cena |  | Cenová soustava
[7 empty] | Jednotková | Celkem
0 | 1 | 2 | 3 | 4 | 5 | 6 | 7 | 8 | 9
SD |  | 0 |  | Všeobecné konstrukce a práce |  |  |  | 0
P | 1 | 015111 |  | POPLATKY ZA LIKVIDACI ODPADŮ NEKONTAMINOVANÝCH - 17 05 04 VYTĚŽENÉ ZEMINY A HORNINY - I. TŘÍDA TĚŽITELNOSTI | T | 1397.262 | 0 | 0 |  | 0 | 3
PP |  |  |  | Zemina a kamení (17 05 04)
VV |  |  |  | "hmotnost 2t/m3" "Objem z položek:" 13173 658,58 = 658,580 [C] 264228 14*8*(3,14*0,3*0,3) = 31,651 [D] 23668 8,4 = 8,400 [E] "Přepočet na tuny:" 2*(C+D+E) = 1397,262 [G]
P | 2 | 015140 |  | POPLATKY ZA LIKVIDACI ODPADŮ NEKONTAMINOVANÝCH - 17 01 01 BETON Z DEMOLIC OBJEKTŮ, ZÁKLADŮ TV | T | 507.25 | 0 | 0 |  | 0 | 3
PP |  |  |  | Beton armovaný (17 01 01) Investor požaduje k fakturaci této položky doložit vážní lístky ze skládky a doklad o úhradě poplatku za skládku za uvedený materiál z této stavby.
VV |  |  |  | "hmotnost 2,5 t/m3" "Objem z položek:" 11415 10,1 = 10,100 [C] 966168 182,8 = 182,800 [D] 97816 10,0 = 10,000 [E] "Přepočet na tuny:" 2,5*(C+D+E) = 507,250 [G]
P | 3 | 015570 |  | POPLATKY ZA LIKVIDACI ODPADŮ NEBEZPEČNÝCH - 17 03 03* ASFALTOVÉ STAVEBNÍ NÁTĚRY | T | 4.68 | 0 | 0 |  | 0 | 3
PP
VV |  |  |  | "IZOLACE MOSTOVKY" "hmotnost 2,4 t/m3" "Objem z položek:" 97817 195,0*0,01 = 1,950 [D] "Přepočet na tuny:" 2,4*D = 4,680 [F]
P | 4 | 029412 |  | OSTATNÍ POŽADAVKY - VYPRACOVÁNÍ MOSTNÍHO LISTU | SOUBOR | 1 | 0 | 0 |  | 0 | 3
PP |  |  |  | Vypracování dle ČSN 73 6220 a ČSN 73 6221 včetně zápisu do systému (systém dle požadavku majetkového správce). tiskem 5x + 1x CD PEVNÁ CENA
VV |  |  |  | 1 = 1,000 [A]
P | 5 | 02950 |  | OSTATNÍ POŽADAVKY - POSUDKY, KONTROLY, REVIZNÍ ZPRÁVY | KPL | 1 | 0 | 0 |  | 0 | 3
PP |  |  |  | Výpočet zatížitelnosti dle ČSN 73 6222. PEVNÁ CENA
P | 6 | 02953 |  | OSTATNÍ POŽADAVKY - HLAVNÍ MOSTNÍ PROHLÍDKA | KUS | 1 | 0 | 0 |  | 0 | 3
PP |  |  |  | Vypracování 1. mostní prohlídky ( dle ČSN 736220 a ČSN 736221) včetně zápisu do systému (systém dle požadavku majetkového správce). Položka zahrnuje zpracování HMP. Tiskem 5x + 1x CD. PEVNÁ CENA
VV |  |  |  | 1 = 1,000 [A]
SD |  | 1 |  | Zemní práce |  |  |  | 0
P | 7 | 113765 |  | FRÉZOVÁNÍ DRÁŽKY PRŮŘEZU DO 600MM2 V ASFALTOVÉ VOZOVCE | M | 30 | 0 | 0 |  | 0 | 3
PP |  |  |  | Provedení dle zadávací dokumentace a podrobné situace. Odvozová vzdálenost a likvidace v režii zhotovitele
VV |  |  |  | "frézování drážky podél římsy pro těsnicí zálivku" "Provedení viz výkresy D1.2" "ks*délka [m]" 2*15,0 = 30,000 [A]
P | 8 | 113766 |  | FRÉZOVÁNÍ DRÁŽKY PRŮŘEZU DO 800MM2 V ASFALTOVÉ VOZOVCE | M | 14 | 0 | 0 |  | 0 | 3
PP |  |  |  | Provedení dle zadávací dokumentace a podrobné situace. Odvozová vzdálenost a likvidace v režii zhotovitele
VV |  |  |  | "frézování drážky pro dilatační spáru" "Provedení viz výkresy D1.2" "délka [m]" 2*7,0 = 14,000 [A]
P | 9 | 114157 |  | ODSTR DLAŽ VOD KOR Z LOMKAM NA MC VČET PODKL, ODVOZ DO 16KM | M3 | 30.15 | 0 | 0 |  | 0 | 3
PP |  |  |  | Provedení dle zadávací dokumentace a podrobné situace. Včetně naložení, odvozu a uložení na skládku (skládka zvolena zhotovitelem). Zhotovitel v ceně zohlední skutečnou vzdálenost skládky.
VV |  |  |  | " Odstranění dnové dlažby." "Dlažba tloušťka 20 cm," "Uložení kamene na mezideponii" "Provedení viz výkresy D1.2" "pod mostem a jeho okolí" "délka*šířka*tl[m*m*m]:" 13,5*7,0*0,2+4*0,5*3,0*0,2 = 20,100 [A] "Odstranění podkladu dnové dlažby." "beton tloušťka 10 cm," "Provedení viz výkresy D1.2" "pod mostem a jeho okolí" "délka*šířka*tl[m*m*m]:" 13,5*7,0*0,1+4*0,5*3,0*0,1 = 10,050 [B] "Poplatek viz. pol. řady 015xxx." Celkem: A+B = 30,150 [C]
P | 10 | 11511 |  | ČERPÁNÍ VODY DO 500 L/MIN | HOD | 300 | 0 | 0 |  | 0 | 3
PP |  |  |  | Provedení dle zadávací dokumentace a podrobné situace.
VV |  |  |  | "Doba odčerpávání vody ze základové spáry" "včetně zřízení čerpací jímky" 300 = 300,000 [A]
P | 11 | 11526 |  | PŘEVEDENÍ VODY POTRUBÍM DN 800 NEBO ŽLABY R.O. DO 2,8M | M | 17 | 0 | 0 |  | 0 | 3
PP |  |  |  | Provedení dle zadávací dokumentace a podrobné situace.
VV |  |  |  | "Převedení koryta:" "Provedení viz výkresy D1.2" "Délka [m]:" 1+15+1 = 17,000 [A]
P | 12 | 131737 |  | HLOUBENÍ JAM ZAPAŽ I NEPAŽ TŘ. I, ODVOZ DO 16KM | M3 | 658.575 | 0 | 0 |  | 0 | 3
PP |  |  |  | Provedení dle zadávací dokumentace a podrobné situace. Včetně naložení, odvozu a uložení na skládku (skládka zvolena zhotovitelem). Zhotovitel v ceně zohlední skutečnou vzdálenost skládky.
VV |  |  |  | " Hloubení výkopů:" "Provedení viz výkresy D1.2" "za a před opěrou 1 a 2 " "ks*délka*plocha[m*m2]:" 2*(15,2*10,25)+2*2,8*10,25 = 369,000 [A] "okolo křídel" "plocha*delka*ksl[m2*m]:" 4*(15,2*4) = 243,200 [B] "dno pod dlažbou" "délka*plocha[*ksm*m2]:" 13,25*7,0*0,5 = 46,375 [C] Celkem: A+B+C = 658,575 [D] "Poplatek viz. pol. řady 015xxx"
P | 13 | 17120 |  | ULOŽENÍ SYPANINY DO NÁSYPŮ A NA SKLÁDKY BEZ ZHUTNĚNÍ | M3 | 698.631 | 0 | 0 |  | 0 | 3
PP
VV |  |  |  | "Uložení zeminy na skládku" "Objem z položek:" 13173: 658,58 = 658,580 [A] 264228: 14*8*(3,14*0,3*0,3) = 31,651 [B] 23668: 8,4 = 8,400 [C] Celkem: A+B+C = 698,631 [D]
P | 14 | 17160 |  | ULOŽENÍ SYPANINY DO NÁSYPŮ Z HORNIN KAMENITÝCH SE ZHUTNĚNÍM | M3 | 20.1 | 0 | 0 |  | 0 | 3
PP
VV |  |  |  | "Uložení dnové dlažby na mezideponii" "Objem z položky:" 11415: 20,1 = 20,100 [A]
P | 15 | 17481 |  | ZÁSYP JAM A RÝH Z NAKUPOVANÝCH MATERIÁLŮ | M3 | 658.575 | 0 | 0 |  | 0 | 3
PP |  |  |  | Provedení dle zadávací dokumentace a podrobné situace.
VV |  |  |  | "Zásyp:" "NENAMRZAVÁ ZEMINA ID=0,85 HUTNIT PO VRSTVÁCH MAX. 300 mm" "ŠD 0/32" "Provedení viz výkresy D1.2" "zásyp za opěrou 1 a 2" "ks*délka*plocha[m*m2]:" 2*(15,2*10,25)+2*2,8*10,25 = 369,000 [A] "zásyp okolo křídel" "plocha*delka*ksl[m2*m]:" 4*(15,2*4) = 243,200 [B] "zásyp v korytě pod dlažbou" "délka*prum_plocha[m*m2]:" 13,25*7,0*0,5 = 46,375 [C] Celkem: A+B+C = 658,575 [D]
P | 16 | 17581 |  | OBSYP POTRUBÍ A OBJEKTŮ Z NAKUPOVANÝCH MATERIÁLŮ | M3 | 19.278 | 0 | 0 |  | 0 | 3
PP |  |  |  | Provedení dle zadávací dokumentace a podrobné situace.
VV |  |  |  | "Zásyp těsnicí fólie:" "dvě vrstvy ŠP 0/16 0,15 m" "Provedení viz výkresy D1.2" "ks*délka*šířka*tl [m3]" 2*3,4*9,45*0,3 = 19,278 [A]
SD |  | 2 |  | Základy |  |  |  | 0
P | 17 | 21331 |  | DRENÁŽNÍ VRSTVY Z BETONU MEZEROVITÉHO (DRENÁŽNÍHO) | M3 | 1.701 | 0 | 0 |  | 0 | 3
PP |  |  |  | Provedení dle zadávací dokumentace a podrobné situace.
VV |  |  |  | "lože pro drenáž za rubem opěry" "Provedení viz výkresy D1.2" "plocha*délka[m2*m]:" (2*0,09)*(9,45) = 1,701 [A]
P | 18 | 21341 |  | DRENÁŽNÍ VRSTVY Z PLASTBETONU (PLASTMALTY) | M3 | 0.36 | 0 | 0 |  | 0 | 3
PP |  |  |  | Provedení dle zadávací dokumentace a podrobné situace.
VV |  |  |  | "odvodnění izolace mostovky, drenážní vrstva z polymerbetonu podél obruby" "Provedení viz výkresy D1.2" "Podél římsy šířky 200mm" "plocha*délka[m2*m]:" (0,2*0,06)*15*2 = 0,360 [A]
P | 19 | 224325 |  | PILOTY ZE ŽELEZOBETONU C30/37 | M3 | 33.629 | 0 | 0 |  | 0 | 3
PP |  |  |  | -k fakturaci bude doložen protokol o vrtání
VV |  |  |  | " ŽB piloty C30/37 xc2,xf2:" "Provedení viz výkresy D1.2" "délky 8m (0,5m přesah) á1,5m pr 0,6m" "délka*plocha*počet [m*ks]:" 8,5*(3,14*0,3*0,3)*14 = 33,629 [A]
P | 20 | 224365 |  | VÝZTUŽ PILOT Z OCELI 10505, B500B | T | 4.115 | 0 | 0 |  | 0 | 3
PP
VV |  |  |  | "piloty:" "Provedení viz výkresy D1.2" "odpovídá 130kg výztuže na 1m3betonu" 31,65*130 = 4114,500 [A] "na tuny:" 0,001*A = 4,115 [B]
P | 21 | 23668 |  | TĚSNĚNÍ HRADÍCÍCH STĚN ZE ZEMIN DOČASNÉ VČETNĚ ODSTRANĚNÍ | M3 | 8.4 | 0 | 0 |  | 0 | 3
PP |  |  |  | Provedení dle zadávací dokumentace a podrobné situace. Odvozová vzdálenost v režii zhotovitele.
VV |  |  |  | "těsnicí hráz proti a po proudu toku" "Provedení viz výkresy D1.2" "šířka*výška*tloušťka*ks [m*m*m]:" 7*1,2*0,5*2 = 8,400 [A]
P | 22 | 264228 |  | VRTY PRO PILOTY TŘ. II D DO 600MM | M | 112 | 0 | 0 |  | 0 | 3
PP |  |  |  | -k fakturaci bude doložen protokol o vrtání
VV |  |  |  | " vrty pro ŽB piloty:" "Provedení viz výkresy D1.2" "délky 8m á1,5m pr 0,6m" "délka*počet [m*ks]:" 8*14 = 112,000 [A] "Poplatek viz. pol. řady 015xxx."
P | 23 | 272325 |  | ZÁKLADY ZE ŽELEZOBETONU DO C30/37 | M3 | 16.4 | 0 | 0 |  | 0 | 3
PP
VV |  |  |  | "ŽB základový pás:" "Provedení viz výkresy D1.2" "C 30/37 XF2,XC2" "šířka*výška*delka[m*m*m]:" 1,6*0,5*10,25*2 = 16,400 [A]
P | 24 | 272365 |  | VÝZTUŽ ZÁKLADŮ Z OCELI 10505 | T | 2.46 | 0 | 0 |  | 0 | 3
PP |  |  |  | Provedení dle zadávací dokumentace a podrobné situace.
VV |  |  |  | "Přepočetpol.272325" "Provedení viz výkresy D1.2" "distanční tělíska betonová" "kubaura betonu x hmotnost výztuže v římse na 1m3 betonu=150 x převod kg na tuny=0,001" 16,4*150*0,001 = 2,460 [A]
SD |  | 3 |  | Svislé konstrukce |  |  |  | 0
P | 25 | 31717 |  | KOVOVÉ KONSTRUKCE PRO KOTVENÍ ŘÍMSY | KG | 180 | 0 | 0 |  | 0 | 3
PP |  |  |  | Provedení dle zadávací dokumentace a podrobné situace.
VV |  |  |  | "Kotvy pro kotvení římsy:" "Provedení viz výkresy D1.2" "á1m ,jedna váží 6kg, s protikorozní úpravou" "kg*pocet_na_rimsu*ks [kg]:" 6*(15*2) = 180,000 [A]
P | 26 | 317325 |  | ŘÍMSY ZE ŽELEZOBETONU DO C30/37 (B37) | M3 | 18.75 | 0 | 0 |  | 0 | 3
PP
VV |  |  |  | "Provedení říms z betonu C30/37 XC4, XF4,XD3" "Provedení viz výkresy D1.2" "obě římsy " "plocha v příčném řezu*délka [m2*m]:" (0,93+0,32)*15,0 = 18,750 [A]
P | 27 | 317365 |  | VÝZTUŽ ŘÍMS Z OCELI 10505 | T | 2.531 | 0 | 0 |  | 0 | 3
PP |  |  |  | Provedení dle zadávací dokumentace a podrobné situace.
VV |  |  |  | "Přepočetpol.317325" "Provedení viz výkresy D1.2" "distanční tělíska betonová" "kubaura betonu x hmotnost výztuže v římse na 1m3 betonu=135 x převod kg na tuny=0,001" 18,75*135*0,001 = 2,531 [A]
P | 28 | 333325 |  | MOSTNÍ OPĚRY A KŘÍDLA ZE ŽELEZOVÉHO BETONU DO C30/37 | M3 | 38.705 | 0 | 0 |  | 0 | 3
PP
VV |  |  |  | "Provedení spodní stavby z betonu C30/37 XF2,XD2,XC4 " "Provedení viz výkresy D1.2" "zavěšená křídla včetně prostupu odvodnění" "plocha v příčném řezu*tloustka*počet [m2*m]:" 9,2*0,4*4 = 14,720 [A] "rámové stojky" "plocha v příčném řezu*délka [m2*m]:" 2*1,17*10,25 = 23,985 [B] Celkem: A+B = 38,705 [C]
P | 29 | 333365 |  | VÝZTUŽ MOSTNÍCH OPĚR A KŘÍDEL Z OCELI 10505, B500B | T | 6.968 | 0 | 0 |  | 0 | 3
PP
VV |  |  |  | "Přepočetpol.333325" "Provedení viz výkresy D1.2" "distanční tělíska betonová" "kubaura betonu x hmotnost výztuže v křídle na 1m3 betonu=180 x převod kg na tuny=0,001" 38,71*180*0,001 = 6,968 [A]
P | 30 | 421325 |  | MOSTNÍ NOSNÉ DESKOVÉ KONSTRUKCE ZE ŽELEZOBETONU C30/37 | M3 | 36.798 | 0 | 0 |  | 0 | 3
PP |  |  |  | Provedení dle zadávací dokumentace a podrobné situace.
VV |  |  |  | "nosná konstrukce z betonu C30/37 XF2,XD2,XC4" "Provedení viz výkresy D1.2" "horní příčel:" "plocha v příčném řezu*délka [m2*m]:" 3,59*10,25 = 36,798 [A]
P | 31 | 421365 |  | VÝZTUŽ MOSTNÍ DESKOVÉ KONSTRUKCE Z OCELI 10505, B500B | T | 7.36 | 0 | 0 |  | 0 | 3
PP |  |  |  | Provedení dle zadávací dokumentace a podrobné situace.
VV |  |  |  | "Přepočetpol.389325" "Provedení viz výkresy D1.2" "distanční tělíska betonová" "kubaura betonu x hmotnost výztuže v římse na 1m3 betonu=200 x převod kg na tuny=0,001" 36,80*200*0,001 = 7,360 [A]
SD |  | 4 |  | Vodorovné konstrukce |  |  |  | 0
P | 32 | 451313 |  | PODKLADNÍ A VÝPLŇOVÉ VRSTVY Z PROSTÉHO BETONU C16/20 | M3 | 8.52 | 0 | 0 |  | 0 | 3
PP |  |  |  | Provedení dle zadávací dokumentace a podrobné situace.
VV |  |  |  | "Podkladní vrstva pod plošným základem rámu:" "tloušťka lože 20 cm" "Provedení viz výkresy D1.2" "délka*šířka*tl[m*m*m]:" 2*2,0*10,65*0,2 = 8,520 [A]
P | 33 | 451314 |  | PODKLADNÍ A VÝPLŇOVÉ VRSTVY Z PROSTÉHO BETONU C25/30 | M3 | 15.164 | 0 | 0 |  | 0 | 3
PP |  |  |  | Provedení dle zadávací dokumentace a podrobné situace.
VV |  |  |  | "Podkladní vrstva pod dlažbou:" "tloušťka lože 10 cm" "Provedení viz výkresy D1.2" "pod mostem a jeho okolí (koryto+svahy)" "délka*plocha[m*m*m]:" 12,45*(0,1*7,2) = 8,964 [A] "prah u zpevnění okolo říms" "šířka*výška*delka*ksl[m*m*m]:" 20,5*0,1*2 = 4,100 [B] "pod část křídla, která neleží na přechodovém klínu" "tl 350mm" "plocha*tl[m*m2]:" 4*1,5*0,35 = 2,100 [D] Celkem: A+B+D = 15,164 [E]
P | 34 | 45731 |  | VYROVNÁVACÍ A SPÁD PROSTÝ BETON | M3 | 9.356 | 0 | 0 |  | 0 | 3
PP |  |  |  | Provedení dle zadávací dokumentace a podrobné situace.
VV |  |  |  | "vyrovnávací (spádový) beton za rubem opěry" "Provedení viz výkresy D1.2" "C16/20 XF1 šířky 300mm a proměnné výšky" "ks*plocha příčného řezu *délka[m2*m]:" 2*(0,3*1,65)*9,45 = 9,356 [A]
P | 35 | 45860 |  | VÝPLŇ ZA OPĚRAMI A ZDMI Z MEZEROVITÉHO BETONU | M3 | 80.822 | 0 | 0 |  | 0 | 3
PP
VV |  |  |  | "Přechodové klíny z mezerovitého betonu MCB:" "Provedení viz výkresy D1.2" "plocha*délka*ks[m2*m]:" 3,95*9,45*2 = 74,655 [A] "v místě uložení římsy zvýšení o max. tl 350mm" "plocha*tl[m2*m]:" 2*(8,46+0,35)*0,35 = 6,167 [B] Celkem: A+B = 80,822 [C]
P | 36 | 465512 |  | DLAŽBY Z LOMOVÉHO KAMENE NA MC | M3 | 26.128 | 0 | 0 |  | 0 | 3
PP |  |  |  | Provedení dle zadávací dokumentace a podrobné situace.
VV |  |  |  | "Dlažba tloušťka 20 cm,ŠD je součástí položky 56332" "před pod a za mostem:" "Provedení viz výkresy D1.2" "pod mostem a jeho okolí (koryto+svahy)" "délka*plocha[m*m*m]:" 12,45*(0,2*7,2)+20,5*0,2*2 = 26,128 [A]
P | 37 | 467315 |  | STUPNĚ A PRAHY VODNÍCH KORYT Z PROSTÉHO BETONU C30/37 | M3 | 4.768 | 0 | 0 |  | 0 | 3
PP
VV |  |  |  | "prah u zpevnění dna koryta C 30/37 XF3" "Provedení viz výkresy D1.2" "šířka*výška*delka*ksl[m*m*m]:" 7,0*0,8*0,4*2 = 4,480 [A] "stabilizační u dlažby okolo křídla C 25/30 XF3" "šířka*výška*delka*ksl[m*m*m]:" (0,4*0,6*0,6)*2 = 0,288 [B] Celkem: A+B = 4,768 [C]
SD |  | 5 |  | Komunikace |  |  |  | 0
P | 38 | 56332 |  | VOZOVKOVÉ VRSTVY ZE ŠTĚRKODRTI TL. DO 100MM | M2 | 13.064 | 0 | 0 |  | 0 | 3
PP |  |  |  | Provedení dle zadávací dokumentace a podrobné situace.
VV |  |  |  | "vrstva pod dlažbou okolo říms a křídelŠD 0/32 tl100 mm" "Provedení viz výkresy D1.2" "pod mostem a jeho okolí (koryto+svahy)" "délka*plocha[m*m*m]:" 12,45*(0,1*7,2)+20,5*0,1*2 = 13,064 [A]
P | 39 | 575C43 |  | LITÝ ASFALT MA IV (OCHRANA MOSTNÍ IZOLACE) 11 TL. 35MM | M2 | 54.6 | 0 | 0 |  | 0 | 3
PP |  |  |  | Provedení dle zadávací dokumentace a podrobné situace.
VV |  |  |  | "ochranná vrstva izolace" "Provedení viz výkresy D1.2" "plocha[m2]:" 7,8*7,0 = 54,600 [A]
SD |  | 7 |  | Přidružená stavební výroba |  |  |  | 0
P | 40 | 711217 |  | IZOLACE ZVLÁŠT KONSTR PROTI ZEM VLHK Z PE FÓLIÍ | M2 | 64.26 | 0 | 0 |  | 0 | 3
PP |  |  |  | Provedení dle zadávací dokumentace a podrobné situace.
VV |  |  |  | "folie do těsnicí vrstvy za opěrou tl. 2mm" "Provedení viz výkresy D1.2" "délka*šířka*ks[m*m]:" (3,4*9,45)*2 = 64,260 [A]
P | 41 | 711432 |  | IZOLACE MOSTOVEK POD ŘÍMSOU ASFALTOVÝMI PÁSY | M2 | 49.35 | 0 | 0 |  | 0 | 3
PP |  |  |  | Provedení dle zadávací dokumentace a podrobné situace.
VV |  |  |  | "Asfaltový pás s hliníkovou vložkou " "Pod celou plochou římsou" "Provedení viz výkresy D1.2" "délka*šířka[m2]:" 15*(2,77+0,52) = 49,350 [A]
P | 42 | 711442 |  | IZOLACE MOSTOVEK CELOPLOŠNÁ ASFALTOVÝMI PÁSY S PEČETÍCÍ VRSTVOU | M2 | 100.45 | 0 | 0 |  | 0 | 3
PP |  |  |  | Provedení dle zadávací dokumentace a podrobné situace.
VV |  |  |  | "vrstva izolace pod MA" "Provedení viz výkresy D1.2" "modifikovaný asfaltový pás s kompozitním polyesterovým rounem tl 10mm" "délka*šířka*ks[m2]:" (10,25*(7,8+2)) = 100,450 [A]
P | 43 | 711509 |  | OCHRANA IZOLACE NA POVRCHU TEXTILIÍ | M2 | 179.36 | 0 | 0 |  | 0 | 3
PP |  |  |  | Provedení dle zadávací dokumentace a podrobné situace.
VV |  |  |  | "ochranná vrstva izolace" "hmotnost 600kg/m2" "souvisí s pol.711221" "Provedení viz výkresy D1.2" "opěra 1 + křídla:" "délka * výška [m*m]:" 10,25*(1,75+4,65)+(1,1*9,2+4,8*0,4)*2 = 89,680 [A] "opěra 2 + křídla:" "délka * výška [m*m]:" 10,25*(1,75+4,65)+(1,1*9,2+4,8*0,4)*2 = 89,680 [B] Celkem: A+B = 179,360 [D]
P | 44 | 78382 |  | NÁTĚRY BETON KONSTR TYP S2 (OS-B) | M2 | 100 | 0 | 0 |  | 0 | 3
PP |  |  |  | Provedení dle zadávací dokumentace a podrobné situace.
VV |  |  |  | "ochranný nátěr pohledové plochy opěr, křídel i nosné konstrukce" "Provedení viz výkresy D1.2" "pohledové plochy NK:" "šířka*délka [m*m]" 2*1,0*7,0 = 14,000 [A] "pohledové plochy křídel" "ks*obvod*výška [m*m]" 4*9,2 = 36,800 [B] "pohledové plochy opěry" "ks*vvýška*délka [m*m]" 2*2,4*10,25 = 49,200 [C] Celkem: A+B+C = 100,000 [D]
P | 45 | 78383 |  | NÁTĚRY BETON KONSTR TYP S4 (OS-C) | M2 | 15 | 0 | 0 |  | 0 | 3
PP |  |  |  | Provedení dle zadávací dokumentace a podrobné situace.
VV |  |  |  | "ochranný nátěr pohledové plochy říms " "Provedení viz výkresy D1.2" "šířka*délka[m*m]" (2*0,5)*15,0 = 15,000 [A]
SD |  | 8 |  | Potrubí |  |  |  | 0
P | 46 | 875332 |  | POTRUBÍ DREN Z TRUB PLAST DN DO 150MM DĚROVANÝCH | M | 19.7 | 0 | 0 |  | 0 | 3
PP |  |  |  | Provedení dle zadávací dokumentace a podrobné situace.
VV |  |  |  | "drenážní trubka DN150mm" "Provedení viz výkresy D1.2" "ks*délka [m]" 2*9,45 = 18,900 [A] "vyústění skrz křídlo" "ks*délka [m]" 2*0,4 = 0,800 [B] Celkem: A+B = 19,700 [C]
P | 47 | 87633 |  | CHRÁNIČKY Z TRUB PLASTOVÝCH DN DO 150MM | M | 60 | 0 | 0 |  | 0 | 3
PP |  |  |  | Provedení dle zadávací dokumentace a podrobné situace.
VV |  |  |  | "chránička rezervní v římsách 3ks" "vedení VO 1ks" "DN110" "Provedení viz výkresy D1.2" "ks*délka[m]" 4*15,0 = 60,000 [A]
SD |  | 9 |  | Ostatní konstrukce a práce |  |  |  | 0
P | 48 | 9112A3 |  | ZÁBRADLÍ MOSTNÍ S VODOR MADLY - DEMONTÁŽ S PŘESUNEM | M | 37.5 | 0 | 0 |  | 0 | 3
PP |  |  |  | Odvozová vzdálenost a likvidace v režii zhotovitele.
VV |  |  |  | "demontáž stávajícího zábradlí včetně výplně mezi betonovými sloupky, odvoz na skládku určenou objednavatelem" "Provedení viz výkresy D1.2" "délka [m]" 3*12,5 = 37,500 [A]
P | 49 | 9112B1 |  | ZÁBRADLÍ MOSTNÍ SE SVISLOU VÝPLNÍ - DODÁVKA A MONTÁŽ | M | 30 | 0 | 0 |  | 0 | 3
PP |  |  |  | Provedení dle zadávací dokumentace a podrobné situace.
VV |  |  |  | "montáž nového zábradlí včetně PKO a požadované barvy" "Provedení viz výkresy D1.2" "Zábradlí výšky 1100 mm" "délka [m]" 15 = 15,000 [A] "Zábradlí výšky 1300 mm" 15 = 15,000 [B] Celkem: A+B = 30,000 [C]
P | 50 | 91355 |  | EVIDENČNÍ ČÍSLO MOSTU | KUS | 2 | 0 | 0 |  | 0 | 3
PP |  |  |  | Provedení dle zadávací dokumentace a podrobné situace.
VV |  |  |  | "počet" 2 = 2,000 [A]
P | 51 | 914113 |  | DOPRAVNÍ ZNAČKY ZÁKLADNÍ VELIKOSTI OCELOVÉ NEREFLEXNÍ - DEMONTÁŽ | KUS | 2 | 0 | 0 |  | 0 | 3
PP |  |  |  | Provedení dle zadávací dokumentace a podrobné situace. Odvozová vzdálenost a likvidace v režii zhotovitele
VV |  |  |  | "demontáž evidenčního čísla mostu, odvoz na skládku určenou objednavatelem" "Provedení viz výkresy D1.2" "počet" 2 = 2,000 [A]
P | 52 | 931325 |  | TĚSNĚNÍ DILATAČ SPAR ASF ZÁLIVKOU MODIFIK PRŮŘ DO 600MM2 | M | 30 | 0 | 0 |  | 0 | 3
PP |  |  |  | Provedení dle zadávací dokumentace a podrobné situace.
VV |  |  |  | "těsnicí zálivka podél římsy v obrusné vrstvě u obruby" "Provedení viz výkresy D1.2" "délka [m]" 2*15,0 = 30,000 [A]
P | 53 | 931327 |  | TĚSNĚNÍ DILATAČ SPAR ASF ZÁLIVKOU MODIFIK PRŮŘ PŘES 800MM2 | M | 14 | 0 | 0 |  | 0 | 3
PP |  |  |  | Provedení dle zadávací dokumentace a podrobné situace.
VV |  |  |  | "zálivka dilatační spáry v obrusné vrstvě vozovky" "Provedení viz výkresy D1.2" "ks*délka [m]" 2*7,0 = 14,000 [A]
P | 54 | 93650 |  | DROBNÉ DOPLŇK KONSTR KOVOVÉ | KG | 15.6 | 0 | 0 |  | 0 | 3
PP
VV |  |  |  | "Hliníkové profily 30x20 jako odvodnění izolace mostovky" "Provedení viz výkresy D1.2" "délka[m]" 2*7,8 = 15,600 [A]
P | 55 | 966168 |  | BOURÁNÍ KONSTRUKCÍ ZE ŽELEZOBETONU S ODVOZEM NA SKLÁDKU DODAVATELE | M3 | 182.845 | 0 | 0 |  | 0 | 3
PP |  |  |  | - Poplatek viz. pol. řady 015xxx.
VV |  |  |  | " bourání části piloty:" "Provedení viz výkresy D1.2" "ubourání přesahu 0,5m" "délka*průměr*ks[m*m2]:" 0,5*(3,14*0,3*0,3)*14 = 1,978 [A] "bourání sloupků zábradlí:" "výška*šířka*hloubka*ks [m3]" 1,3*0,4*0,8*12 = 4,992 [B] "bourání NK" "tl*plocha[m*m2]:" 0,7*(13*7,5) = 68,250 [C] "bourání SS" "délka*šířka*výška[m*m*m]:" (13*0,75*3)*2 = 58,500 [D] "bourání základů:" "délka*šířka*výška[m*m*m]:" (13*2*0,5)*2 = 26,000 [E] "římsa" "délka*šířka*výška[m*m*m]:" (12,5*3*0,5)+(12,5*0,7*0,5) = 23,125 [F] Celkem: A+B+C+D+E+F = 182,845 [G] "Poplatek viz. pol. řady 015xxx"
P | 56 | 97816 |  | ODSEKÁNÍ VRSTVY VYROVNÁVACÍHO BETONU NA MOSTECH | M3 | 10 | 0 | 0 |  | 0 | 3
PP |  |  |  | Odvozová vzdálenost v režii zhotovitele.
VV |  |  |  | " Odstranění vyrovnavací vrstvy" "Provedení viz výkresy D1.2" "objem [m3]:" 10 = 10,000 [A] "Poplatek viz. pol. řady 015xxx"
P | 57 | 97817 |  | ODSTRANĚNÍ MOSTNÍ IZOLACE | M2 | 195 | 0 | 0 |  | 0 | 3
PP |  |  |  | Odvozová vzdálenost v režii zhotovitele.
VV |  |  |  | " Provedení viz výkresy D1.2" "délka*šířka[m*m]:" 15,0*13,0 = 195,000 [A] "Poplatek viz. pol. řady 015xxx"

## I. etapaSO 341
EstiCon |  |  |  | Firma: | [6 empty] | 3
Soupis prací objektu
S | Stavba: | 329 17 |  | II/327 Zábědov - Nový Bydžov_KHK_neoceněný_20052024 |  |  | SO 341 | 0 |  | 0 | 2
O | Objekt: | I. etapa | [7 empty] | 0.15 | 2
O1 | Rozpočet: | SO 341 |  | Přeložka vodovodu | [5 empty] | 0.21
Typ | Poř. číslo | Kód položky | Varianta | Název Položky | MJ | Množství | Cena |  | Cenová soustava
[7 empty] | Jednotková | Celkem
0 | 1 | 2 | 3 | 4 | 5 | 6 | 7 | 8 | 9
SD |  | 0 |  | Všeobecné konstrukce a práce |  |  |  | 0
P | 1 | 015111 |  | POPLATKY ZA LIKVIDACI ODPADŮ NEKONTAMINOVANÝCH - 17 05 04 VYTĚŽENÉ ZEMINY A HORNINY - I. TŘÍDA TĚŽITELNOSTI | T | 144.38 | 0 | 0 |  | 0 | 3
PP |  |  |  | Zemina z výkopu kód 17 05 04, předpoklad 2000 kg/m3, viz pol. 17120.
VV |  |  |  | 72,19*2 = 144,380 [A]
P | 2 | 015140 |  | POPLATKY ZA LIKVIDACI ODPADŮ NEKONTAMINOVANÝCH - 17 01 01 BETON Z DEMOLIC OBJEKTŮ, ZÁKLADŮ TV | T | 19.2 | 0 | 0 |  | 0 | 3
PP |  |  |  | Betonová suť 17 01 01, předpoklad 2400 kg/m3.
VV |  |  |  | 2*2*2*2,4 = 19,200 [A]
P | 3 | 015190 |  | POPLATKY ZA LIKVIDACI ODPADŮ NEKONTAMINOVANÝCH - 17 02 03 PLASTY Z INTERIÉRŮ REKONSTRUOVANÝCH OBJEKTŮ | T | 0.744 | 0 | 0 |  | 0 | 3
PP |  |  |  | Odstraňované potrubí dl. 93 m, PVC DN200 = 93 m*x 8 kg/m/1000 kód 17 02 03
VV |  |  |  | 0,744 = 0,744 [A]
P | 4 | 02911 |  | OSTATNÍ POŽADAVKY - GEODETICKÉ ZAMĚŘENÍ | SOUBOR | 1 | 0 | 0 |  | 0 | 3
PP |  |  |  | Geometrický plán pro majetkové vypořádání věcného břemene dle podmínek správce a vlastníka vodovodu. 12 x tiskem PEVNÁ CENA
VV |  |  |  | 1 = 1,000 [A]
SD |  | 1 |  | Zemní práce |  |  |  | 0
P | 5 | 12110 |  | SEJMUTÍ ORNICE NEBO LESNÍ PŮDY | M3 | 33.357 | 0 | 0 |  | 0 | 3
PP
VV |  |  |  | Pro řad `1` = 0,15*91,4*1,1 = 15,081 [A] Pro řad `1-1` = 0,15*8,6*1,1 = 1,419 [B] Pro přípojky =0,15*(5,4+7,2)*0,8 = 1,512 [C] V trase odstraňovaného potrubí = 0,15*93,0*1,1 = 15,345 [D] Celkem: A+B+C+D = 33,357 [E]
P | 6 | 12573 |  | VYKOPÁVKY ZE ZEMNÍKŮ A SKLÁDEK TŘ. I | M3 | 305.38 | 0 | 0 |  | 0 | 3
PP
VV |  |  |  | Přemístění zeminy z dočasné mezideponie = pol. 17411 = 274,24 = 274,240 [A] Přemístění ornice z dočasné mezideponie = pol. 18232*0,15 = 207,6*0,15 = 31,140 [B] Celkem: A+B = 305,380 [C]
P | 7 | 132837 |  | HLOUBENÍ RÝH ŠÍŘ DO 2M PAŽ I NEPAŽ TŘ. II, ODVOZ DO 16KM | M3 | 346.434 | 0 | 0 |  | 0 | 3
PP |  |  |  | Třída dle ČSN 73 6133 Včetně naložení, odvozu a uložení na skládku (skládka zvolena zhotovitelem). Zhotovitel v ceně zohlední skutečnou vzdálenost skládky.
VV |  |  |  | Pro řad `1` = ((1,8+1,41)/2*34,82+(1,4+1,67)/2*(63,0-34,82)+(1,67+1,8)/2*(91,4-63,0))*1,1 = 163,258 [A] Pro řad `1-1` = ((1,67+1,46)/2*4,51+((1,46-0,86)+(2,42-0,86))/2*(12,5-4,51))*1,1 = 17,256 [B] Pro přípojky = 12,6*1,5*0,8 = 15,120 [C] V trase odstraňovaného potrubí 1,8*93,0*1,1 = 184,140 [D] Odpočet ornice = 33,34, viz pol. 12110 = 33,340 [E] Celkem: A+B+C+D-E = 346,434 [F]
P | 8 | 17120 |  | ULOŽENÍ SYPANINY DO NÁSYPŮ A NA SKLÁDKY BEZ ZHUTNĚNÍ | M3 | 74.39 | 0 | 0 |  | 0 | 3
PP
VV |  |  |  | Přebytečná zemina na skládku = pol. 13823-17481 = 346,43-274,24 = 72,190 [A] Přebytečná ornice na skládku = pol. 12110 - 18232 = 33,34-207,6*0,15 = 2,200 [B] Celkem: A+B = 74,390 [C]
P | 9 | 17411 |  | ZÁSYP JAM A RÝH ZEMINOU SE ZHUTNĚNÍM | M3 | 274.24 | 0 | 0 |  | 0 | 3
PP |  |  |  | Včetně provedení průkazných s kontrolních zkoušek na materiál, zhotovení, parametry dle dokumentace a příslušných ČSN, TKP
VV |  |  |  | Zásyp = hloubení rýh, viz pol. 13283 = 346,43 = 346,430 [A] Zásyp po odstraňovaném potrubí = 3,14*0,2^2/4*93,0 = 2,920 [B] Odečet zásypů z nových materiálů, viz pol. 17481 a 17581 = 18,75 + 56,36 = 75,110 [C] Celkem: A+B-C = 274,240 [D]
P | 10 | 17481 |  | ZÁSYP JAM A RÝH Z NAKUPOVANÝCH MATERIÁLŮ | M3 | 19.6 | 0 | 0 |  | 0 | 3
PP |  |  |  | Včetně provedení průkazných s kontrolních zkoušek na materiál, zhotovení, parametry dle dokumentace a příslušných ČSN, TKP
VV |  |  |  | Zásyp v komunikaci ze ŠD frakce 0-32 mm, řad `1-1`= (12,5-4,51)*1,1*((1,46-0,86-0,41)+(2,52-0,86-0,41)/2) = 7,163 [A] Pískové lože, tl. 0,1 m = 91,4*0,1*1,1 + 12,5*0,1*1,1 + 12,6*0,1*0,8 = 12,437 [B] Celkem: A+B = 19,600 [C]
P | 11 | 17581 |  | OBSYP POTRUBÍ A OBJEKTŮ Z NAKUPOVANÝCH MATERIÁLŮ | M3 | 56.364 | 0 | 0 |  | 0 | 3
PP |  |  |  | Včetně provedení průkazných s kontrolních zkoušek na materiál, zhotovení, parametry dle dokumentace a příslušných ČSN, TKP
VV |  |  |  | Obsyp potrubí = 91,4*1,1*0,5+12,5*1,1*0,41+12,6*0,8*0,33 = 59,234 [A] Odečet potrubí většího DN než 180= 3,14*0,2^2/4*91,4 = 2,870 [B] Celkem: A-B = 56,364 [C]
P | 12 | 18232 |  | ROZPROSTŘENÍ ORNICE V ROVINĚ V TL DO 0,15M | M2 | 215.8 | 0 | 0 |  | 0 | 3
PP
VV |  |  |  | Pro řad `1` = 91,4*1,1 = 100,540 [A] Pro řad `1-1` = 4,8*1,1 = 5,280 [B] Pro přípojky = (5,4+4,2)*0,8 = 7,680 [C] V trase odstraňovaného potrubí = 93,0*1,1 = 102,300 [D] Celkem: A+B+C+D = 215,800 [E]
SD |  | 2 |  | Základy |  |  |  | 0
P | 13 | 272313 |  | ZÁKLADY Z PROSTÉHO BETONU DO C16/20 | M3 | 1 | 0 | 0 |  | 0 | 3
PP |  |  |  | Provedení opěrných bloků pro T a N kusy - celkem 3 ks
VV |  |  |  | 1 = 1,000 [A]
SD |  | 8 |  | Potrubí |  |  |  | 0
P | 14 | 87126 |  | POTRUBÍ Z TRUB PLASTOVÝCH TLAKOVÝCH HRDLOVÝCH DN DO 80MM | M | 12.6 | 0 | 0 |  | 0 | 3
PP |  |  |  | Přípojky dl. 5,4 + 7,2 m, materiál LDPE - D32, tl. 4,4 mm
VV |  |  |  | 12,6 = 12,600 [A]
P | 15 | 87133 |  | POTRUBÍ Z TRUB PLASTOVÝCH TLAKOVÝCH HRDLOVÝCH DN DO 150MM | M | 12.5 | 0 | 0 |  | 0 | 3
PP |  |  |  | Řad "1-1" dl. 12,5 m, materiál PVC-O - D110 - PN16
VV |  |  |  | 12,5 = 12,500 [A]
P | 16 | 87134 |  | POTRUBÍ Z TRUB PLASTOVÝCH TLAKOVÝCH HRDLOVÝCH DN DO 200MM | M | 91.4 | 0 | 0 |  | 0 | 3
PP |  |  |  | Řad "1" dl. 91,4 m, materiál PVC-O - D200 - PN16
VV |  |  |  | 91,4 = 91,400 [A]
P | 17 | 87634 |  | CHRÁNIČKY Z TRUB PLASTOVÝCH DN DO 200MM | M | 8.8 | 0 | 0 |  | 0 | 3
PP |  |  |  | Chránička pro řad "1-1" dl. 8,8 m, materiál PE100RC-D200-SDR11
VV |  |  |  | 8,8 = 8,800 [A]
P | 18 | 891114 |  | ŠOUPÁTKA DN DO 40MM | KUS | 2 | 0 | 0 |  | 0 | 3
PP |  |  |  | Pro přípojky - 2 ks
VV |  |  |  | 2 = 2,000 [A]
P | 19 | 891126 |  | ŠOUPÁTKA DN DO 80MM | KUS | 1 | 0 | 0 |  | 0 | 3
PP |  |  |  | Pro hydrant na řadu "1-1" - 1 ks
VV |  |  |  | 1 = 1,000 [A]
P | 20 | 891127 |  | ŠOUPÁTKA DN DO 100MM | KUS | 1 | 0 | 0 |  | 0 | 3
PP |  |  |  | Řad "1-1" - 1 ks
VV |  |  |  | 1 = 1,000 [A]
P | 21 | 891426 |  | HYDRANTY PODZEMNÍ DN 80MM | KUS | 1 | 0 | 0 |  | 0 | 3
PP |  |  |  | Hydrant H80/1000 na řadu "1-1"
VV |  |  |  | 1 = 1,000 [A]
P | 22 | 891915 |  | ZEMNÍ SOUPRAVY DN DO 50MM S POKLOPEM | KUS | 2 | 0 | 0 |  | 0 | 3
PP |  |  |  | Přípojky 2 ks
VV |  |  |  | 2 = 2,000 [A]
P | 23 | 891926 |  | ZEMNÍ SOUPRAVY DN DO 80MM S POKLOPEM | KUS | 1 | 0 | 0 |  | 0 | 3
PP |  |  |  | Předřazené šoupě hydrantu na řadu "1-1"
VV |  |  |  | 1 = 1,000 [A]
P | 24 | 891927 |  | ZEMNÍ SOUPRAVY DN DO 100MM S POKLOPEM | KUS | 1 | 0 | 0 |  | 0 | 3
PP |  |  |  | Uzavírací šoupě na řadu "1-1"
VV |  |  |  | 1 = 1,000 [A]
P | 25 | 891934 |  | ZEMNÍ SOUPRAVY DN DO 200MM S POKLOPEM | KUS | 1 | 0 | 0 |  | 0 | 3
PP |  |  |  | Uzavírací šoupě na řadu "1"
VV |  |  |  | 1 = 1,000 [A]
P | 26 | 899308 |  | DOPLŇKY NA POTRUBÍ - SIGNALIZAČ VODIČ | M | 116.5 | 0 | 0 |  | 0 | 3
PP |  |  |  | Řad "1" dl. 91,4 m Řad "1-1" dl. 12,5 m Přípojky dl. 5,4 + 7,2 m116
VV |  |  |  | 116,5 = 116,500 [A]
P | 27 | 899309 |  | DOPLŇKY NA POTRUBÍ - VÝSTRAŽNÁ FÓLIE | M | 116.5 | 0 | 0 |  | 0 | 3
PP |  |  |  | Řad "1" dl. 91,4 m Řad "1-1" dl. 12,5 m Přípojky dl. 5,4 + 7,2 m
VV |  |  |  | 116,5 = 116,500 [A]
P | 28 | 899611 |  | TLAKOVÉ ZKOUŠKY POTRUBÍ DN DO 80MM | M | 12.6 | 0 | 0 |  | 0 | 3
PP |  |  |  | Přípojky dl. 5,4 + 7,2 m, materiál LDPE - D32, tl. 4,4 mm
VV |  |  |  | 12,6 = 12,600 [A]
P | 29 | 899631 |  | TLAKOVÉ ZKOUŠKY POTRUBÍ DN DO 150MM | M | 12.5 | 0 | 0 |  | 0 | 3
PP |  |  |  | Řad "1-1" dl. 12,5 m, materiál PVC-O - D110 - PN16
VV |  |  |  | 12,5 = 12,500 [A]
P | 30 | 899641 |  | TLAKOVÉ ZKOUŠKY POTRUBÍ DN DO 200MM | M | 91.4 | 0 | 0 |  | 0 | 3
PP |  |  |  | Řad "1" dl. 91,4 m, materiál PVC-O - D200 - PN16
VV |  |  |  | 91,4 = 91,400 [A]
P | 31 | 89971 |  | PROPLACH A DEZINFEKCE VODOVODNÍHO POTRUBÍ DN DO 80MM | M | 12.6 | 0 | 0 |  | 0 | 3
PP |  |  |  | Přípojky dl. 5,4 + 7,2 m, materiál LDPE - D32, tl. 4,4 mm
VV |  |  |  | 5,4+7,2 = 12,600 [A]
P | 32 | 89973 |  | PROPLACH A DEZINFEKCE VODOVODNÍHO POTRUBÍ DN DO 150MM | M | 12.5 | 0 | 0 |  | 0 | 3
PP |  |  |  | Řad "1-1" dl. 12,5 m, materiál PVC-O - D110 - PN16
VV |  |  |  | 12,5 = 12,500 [A]
P | 33 | 89974 |  | PROPLACH A DEZINFEKCE VODOVODNÍHO POTRUBÍ DN DO 200MM | M | 91.4 | 0 | 0 |  | 0 | 3
PP |  |  |  | Řad "1" dl. 91,4 m, materiál PVC-O - D200 - PN16
VV |  |  |  | 91,4 = 91,400 [A]
P | 34 | 899901 |  | PŘEPOJENÍ PŘÍPOJEK | KUS | 5 | 0 | 0 |  | 0 | 3
PP
VV |  |  |  | Řad `1` 2 = 2,000 [A] Řad `1-1` - 1 = 1,000 [B] Přípojky 2 = 2,000 [C] Celkem: A+B+C = 5,000 [D]
SD |  | 9 |  | Ostatní konstrukce a práce |  |  |  | 0
P | 35 | 969134 |  | VYBOURÁNÍ POTRUBÍ DN DO 200MM VODOVODNÍCH | M | 93 | 0 | 0 |  | 0 | 3
PP
VV |  |  |  | 93 = 93,000 [A]
P | 36 | 988148 |  | DEMOLICE DROB STAVEB S POD KONST DO 10% BETON, ODVOZ DO 20KM | M3OP | 8 | 0 | 0 |  | 0 | 3
PP |  |  |  | Bourání stávající armaturní šachty. Poplatek viz. pol. řady 015xxx.
VV |  |  |  | 2*2*2 = 8,000 [A]

## I. etapaSO 521
EstiCon |  |  |  | Firma: | [6 empty] | 3
Soupis prací objektu
S | Stavba: | 329 17 |  | II/327 Zábědov - Nový Bydžov_KHK_neoceněný_20052024 |  |  | SO 521 | 0 |  | 0 | 2
O | Objekt: | I. etapa | [7 empty] | 0.15 | 2
O1 | Rozpočet: | SO 521 |  | Přeložka STL Plynovodu | [5 empty] | 0.21
Typ | Poř. číslo | Kód položky | Varianta | Název Položky | MJ | Množství | Cena |  | Cenová soustava
[7 empty] | Jednotková | Celkem
0 | 1 | 2 | 3 | 4 | 5 | 6 | 7 | 8 | 9
SD |  | 0 |  | Všeobecné konstrukce a práce |  |  |  | 0
P | 1 | 015111 |  | POPLATKY ZA LIKVIDACI ODPADŮ NEKONTAMINOVANÝCH - 17 05 04 VYTĚŽENÉ ZEMINY A HORNINY - I. TŘÍDA TĚŽITELNOSTI | T | 30 | 0 | 0 |  | 0 | 3
PP |  |  |  | Zemina z výkopu kód 17 05 04, předpoklad 2000 kg/m3.
VV |  |  |  | "přebytek zeminyviz. položka 12573 - 17411" 15*2 = 30,000 [B]
P | 2 | 02911 |  | OSTATNÍ POŽADAVKY - GEODETICKÉ ZAMĚŘENÍ | SOUBOR | 1 | 0 | 0 |  | 0 | 3
PP |  |  |  | Geometrický plán pro majetkové vypořádání věcného břemene dle podmínek správce a vlastníka plynovodu. 12 x tiskem PEVNÁ CENA
VV |  |  |  | 1 = 1,000 [A]
SD |  | 1 |  | Zemní práce |  |  |  | 0
P | 3 | 12573 |  | VYKOPÁVKY ZE ZEMNÍKŮ A SKLÁDEK TŘ. I | M3 | 28 | 0 | 0 |  | 0 | 3
PP |  |  |  | VYKOPÁVKY ZE ZEMNÍKŮ A SKLÁDEK TŘ. I
VV |  |  |  | "229,68=229,68 [A]"
P | 4 | 132737 |  | HLOUBENÍ RÝH ŠÍŘ DO 2M PAŽ I NEPAŽ TŘ. I, ODVOZ DO 16KM | M3 | 29.04 | 0 | 0 |  | 0 | 3
PP |  |  |  | HLOUBENÍ RÝH ŠÍŘ DO 2M PAŽ I NEPAŽ TŘ. I Včetně naložení, odvozu a uložení na skládku (skládka zvolena zhotovitelem). Zhotovitel v ceně zohlední skutečnou vzdálenost skládky.
VV |  |  |  | 1,2*1,1*22 = 29,040 [A]
P | 5 | 17120 | b | ULOŽENÍ SYPANINY DO NÁSYPŮ A NA SKLÁDKY BEZ ZHUTNĚNÍ | M3 | 28 | 0 | 0 |  | 0 | 3
PP
VV |  |  |  | "mezideponie pro zpětný zásyp " "28=28,000 [A]"
P | 6 | 17411 |  | ZÁSYP JAM A RÝH ZEMINOU SE ZHUTNĚNÍM | M3 | 13 | 0 | 0 |  | 0 | 3
PP |  |  |  | ZÁSYP JAM A RÝH ZEMINOU SE ZHUTNĚNÍM
VV |  |  |  | "Zásypy původní zeminou (v zeleni, v trase nezpevněné komunikace) " "(332,36-24,60-142,51)*0.7+133,00-19=229,68 [A]"
P | 7 | 17481 |  | ZÁSYP JAM A RÝH Z NAKUPOVANÝCH MATERIÁLŮ | M3 | 5.85 | 0 | 0 |  | 0 | 3
PP |  |  |  | ZÁSYP JAM A RÝH Z NAKUPOVANÝCH MATERIÁLŮ
VV |  |  |  | "kámen středně těžký" 9*0,65*1 = 5,850 [A]
P | 8 | 17581 |  | OBSYP POTRUBÍ A OBJEKTŮ Z NAKUPOVANÝCH MATERIÁLŮ | M3 | 10 | 0 | 0 |  | 0 | 3
PP |  |  |  | OBSYP POTRUBÍ A OBJEKTŮ Z NAKUPOVANÝCH MATERIÁLŮ
VV |  |  |  | "10=10,000 [A]"
SD |  | 8 |  | Trubní vedení |  |  |  | 0
P | 9 | 87315 | 1 | POTRUBÍ Z TRUB PLASTOVÝCH TLAKOVÝCH SVAŘOVANÝCH DN DO 50MM | M | 18 | 0 | 0 |  | 0 | 3
PP |  |  |  | Distribuční plynovod
VV |  |  |  | potrubí PE100 d63 :18 = 18,000 [A]
P | 10 | 87315 | 2 | POTRUBÍ Z TRUB PLASTOVÝCH TLAKOVÝCH SVAŘOVANÝCH DN DO 50MM | M | 22 | 0 | 0 |  | 0 | 3
PP |  |  |  | By-pass
VV |  |  |  | potrubí PE100 : 22 = 22,000 [A]
P | 11 | 87633 |  | CHRÁNIČKY Z TRUB PLASTOVÝCH DN DO 150MM | M | 11 | 0 | 0 |  | 0 | 3
PP |  |  |  | CHRÁNIČKY Z TRUB PLASTOVÝCH DN DO 150MM
VV |  |  |  | chránička PE100 d110 SDR26 : 11 = 11,000 [A]
P | 12 | 87826 |  | NASUNUTÍ PLAST TRUB DN DO 80MM DO CHRÁNIČKY | M | 11 | 0 | 0 |  | 0 | 3
PP
VV |  |  |  | "11=11,000 [A]"
P | 13 | 89914 |  | ŠACHTOVÉ BETONOVÉ SKRUŽE SAMOSTATNÉ | KUS | 2 | 0 | 0 |  | 0 | 3
PP |  |  |  | o 1000 mm, v 500mm; vč. vysypání štěrkodrtí
VV |  |  |  | 2 = 2,000 [A]
P | 14 | 899302 |  | DOPLŇKY NA PLYN POTRUBÍ - ČICHAČKY | KUS | 2 | 0 | 0 |  | 0 | 3
PP
VV |  |  |  | 2 = 2,000 [A]
P | 15 | 899308 |  | DOPLŇKY NA POTRUBÍ - SIGNALIZAČ VODIČ | M | 25 | 0 | 0 |  | 0 | 3
PP |  |  |  | DOPLŇKY NA POTRUBÍ - SIGNALIZAČ VODIČ
VV |  |  |  | "25=25,000 [A]"
P | 16 | 899309 |  | DOPLŇKY NA POTRUBÍ - VÝSTRAŽNÁ FÓLIE | M | 25 | 0 | 0 |  | 0 | 3
PP |  |  |  | DOPLŇKY NA POTRUBÍ - VÝSTRAŽNÁ FÓLIE
VV |  |  |  | "25=25,000 [A]"
P | 17 | 899341 |  | DOPLŇKY NA PLYN POTRUBÍ DN DO 200MM - PROPOJE | KUS | 2 | 0 | 0 |  | 0 | 3
PP |  |  |  | DOPLŇKY NA PLYN POTRUBÍ DN DO 200MM - PROPOJE
VV |  |  |  | "provedení odpojení stávajícího STL potrubí a napojení nového STL potrubí za provozu pomocí oboustranného stlačení " "DN50 2x =2,000 [A]"
P | 18 | 899611 |  | TLAKOVÉ ZKOUŠKY POTRUBÍ DN DO 80MM | M | 40 | 0 | 0 |  | 0 | 3
PP |  |  |  | TLAKOVÉ ZKOUŠKY POTRUBÍ DN DO 80MM
VV |  |  |  | "7.5=7.500 [A]"
SD |  | 9 |  | Ostatní konstrukce a práce, bourání |  |  |  | 0
P | 19 | 93658 |  | OCHRANNÉ TYČOVÉ ZNAKY - ORIENTAČNÍ SLOUPKY | KUS | 1 | 0 | 0 |  | 0 | 3
PP |  |  |  | OCHRANNÉ TYČOVÉ ZNAKY - ORIENTAČNÍ SLOUPKY
VV |  |  |  | "1=1,000 [A]"
P | 20 | 96932 |  | VYBOURÁNÍ POTRUBÍ DN DO 100MM PLYNOVÝCH | M | 10 | 0 | 0 |  | 0 | 3
PP
VV |  |  |  | 10 = 10,000 [A]
P | 21 | 969433 |  | PROPLACH PLYN POTRUBÍ DN DO 150MM VZDUCHEM NEBO INERT PLYNEM | M | 10 | 0 | 0 |  | 0 | 3
PP |  |  |  | PROPLACH PLYN POTRUBÍ DN DO 150MM VZDUCHEM NEBO INERT PLYNEM
VV |  |  |  | "10=10,000 [A]"

## II. etapaSO 002
EstiCon |  |  |  | Firma: | [6 empty] | 3
Soupis prací objektu
S | Stavba: | 329 17 |  | II/327 Zábědov - Nový Bydžov_KHK_neoceněný_20052024 |  |  | SO 002 | 0 |  | 0 | 2
O | Objekt: | II. etapa | [7 empty] | 0.15 | 2
O1 | Rozpočet: | SO 002 |  | Všeobecné položky II. etapa | [5 empty] | 0.21
Typ | Poř. číslo | Kód položky | Varianta | Název Položky | MJ | Množství | Cena |  | Cenová soustava
[7 empty] | Jednotková | Celkem
0 | 1 | 2 | 3 | 4 | 5 | 6 | 7 | 8 | 9
SD |  | 0 |  | Všeobecné konstrukce a práce |  |  |  | 0
P | 1 | 02730 |  | POMOC PRÁCE ZŘÍZ NEBO ZAJIŠŤ OCHRANU INŽENÝRSKÝCH SÍTÍ | SOUBOR | 1 | 0 | 0 |  | 0 | 3
PP |  |  |  | Zajištění inženýrských sítí během realizace stavby dle požadavku správců. Nutné vytyčení všech podzemních sítí s protokolárním zápisem příslušných správců. Přesnou polohu podzemních vedení ověřit ručně kopanými sondami. Podzemní plynovod, sdělovací kabely, elektrické vedení včetně vrchního vedení, vodovod, v trase příčné přechody. Přechody nutno ochránit. Zajištění stavby proti škodě na okolních pozemcích a objektech. Délka II. etapy 1364 m. SO102, SO103, SO182, SO810, SO105 a SO106 v rozsahu II. etapy PEVNÁ CENA
VV |  |  |  | "zajištěnía ochrana stávajících IS :" 1 = 1,000 [A]
P | 2 | 02811 |  | PRŮZKUMNÉ PRÁCE GEOTECHNICKÉ NA POVRCHU | KPL | 1 | 0 | 0 |  | 0 | 3
PP |  |  |  | Zjištění a zdokumentování stávajícího stavu zástavby a objektů vč. fotodokumentace, které mohou být dotčeny stavbou před započetím, v průběhu a na konci stavebních prací. Délka II. etapy 1364 m. SO102, SO103, SO182, SO810, SO105 a SO106 v rozsahu II. etapy PEVNÁ CENA
VV |  |  |  | 1 = 1,000 [A]
P | 3 | 02910 |  | OSTATNÍ POŽADAVKY - ZEMĚMĚŘIČSKÁ MĚŘENÍ | SOUBOR | 1 | 0 | 0 |  | 0 | 3
PP |  |  |  | Zaměření skutečného provedení díla ke kolaudaci stavby. Délka II. etapy 1364 m. SO102, SO103, SO810, SO105 a SO106 v rozsahu II. etapy 3x tištěné paré + 1x CD PEVNÁ CENA
VV |  |  |  | 1 = 1,000 [A]
P | 4 | 02911 | A | OSTATNÍ POŽADAVKY - GEODETICKÉ ZAMĚŘENÍ | SOUBOR | 1 | 0 | 0 |  | 0 | 3
PP |  |  |  | Geometrický oddělovací plán pro majetkové vypořádání vlastnických vztahu, potvrzený katastrálním úřadem. Délka II. etapy 1364 m. SO102, SO103, SO105 a SO106 v rozsahu II. etapy 12 x tiskem PEVNÁ CENA
VV |  |  |  | 1 = 1,000 [A]
P | 5 | 02911 | B | OSTATNÍ POŽADAVKY - GEODETICKÉ ZAMĚŘENÍ VRSTEV | KPL | 1 | 0 | 0 |  | 0 | 3
PP |  |  |  | Zaměření vrstev pro určení kubatur sanací a pro určení kubatur konstrukčních vrstev a celkových plošných a délkových výměr. Délka II. etapy 1364 m. SO102, SO103, SO105 a SO106 v rozsahu II. etapy PEVNÁ CENA
VV |  |  |  | 1 = 1,000 [A]
P | 6 | 02911 | C | OSTATNÍ POŽADAVKY - GEODETICKÉ ZAMĚŘENÍ | KPL | 1 | 0 | 0 |  | 0 | 3
PP |  |  |  | Veškerá nutná zaměření nutná k realizaci díla (např.zaměření stavby před výstavbou, vytyčení stavby a obvodu staveniště apod.) a k uvedení stavby do užívání a řádnému předání dokončeného díla. Délka II. etapy 1364 m. SO102, SO103, SO182, SO810, SO105 a SO106 v rozsahu II. etapy PEVNÁ CENA
VV |  |  |  | 1 = 1,000 [A]
P | 7 | 02940 |  | OSTATNÍ POŽADAVKY - VYPRACOVÁNÍ DOKUMENTACE | SOUBOR | 1 | 0 | 0 |  | 0 | 3
PP |  |  |  | Dokumentace skutečného provedení stavby. Výkresy a související písemnosti zhotovené stavby potřebné pro evidenci pozemní komunikace. Výkresy odchylek a změn stavby oproti PDPS. Ověřené podpisem odpovědného zástupce zhotovitele a správce stavby - tiskem ve 4 vyhotoveních a 1 x na CD. Délka II. etapy 1364 m. SO102, SO103, SO182, SO810, SO105 a SO106 v rozsahu II. etapy PEVNÁ CENA
VV |  |  |  | 1 = 1,000 [A]
P | 8 | 02943 |  | OSTATNÍ POŽADAVKY - VYPRACOVÁNÍ RDS | SOUBOR | 1 | 0 | 0 |  | 0 | 3
PP |  |  |  | Realizační dokumentace stavby ( tiskem 3x + 1x CD). Obsah dle směrnice pro dokumentaci staveb PK, v souladu s PDPS, Řeší podrobnosti pro kvalitní a bezpečné zhotovení stavby. Mimo jiné zahrnuje vypracování souřadnicového a výškového pokrytí komunikace, zahuštění příčných řezů pro plynulé řešení, detaily oprav poruch dle TP 82 – Katalog poruch netuhých vozovek, aktualizace dopracování dopravního značení. Detaily řešení propustků. Vypracuje autorizovaná osoba. Odsouhlasí správce stavby. Havarijní plán a protipovodňový plán ( tiskem 2x). Délka II. etapy 1364 m. SO102, SO103, SO182, SO810, SO105 a SO106 v rozsahu II. etapy PEVNÁ CENA
VV |  |  |  | 1 = 1,000 [A]
P | 9 | 02946 |  | OSTAT POŽADAVKY - FOTODOKUMENTACE | KPL | 1 | 0 | 0 |  | 0 | 3
PP |  |  |  | 1 x měsíčně sada barevných fotografií v tištěné i elektroniceké formě. 3 x závěrečná fotodokumentace v albu s popisem v tištěné i elektronické podobě. Délka II. etapy 1364 m. SO102, SO103, SO182, SO810, SO105 a SO106 v rozsahu II. etapy PEVNÁ CENA
VV |  |  |  | 1 = 1,000 [A]
P | 10 | 02991 |  | OSTATNÍ POŽADAVKY - PAMĚTNÍ DESKA | KUS | 1 | 0 | 0 |  | 0 | 3
PP |  |  |  | Osazení na kamenném podstavci po dokončení stavby dle vzoru objednatele, na celou stavbu PEVNÁ CENA
VV |  |  |  | 1 = 1,000 [A]
P | 11 | 03720 |  | POMOC PRÁCE ZAJIŠŤ NEBO ZŘÍZ REGULACI A OCHRANU DOPRAVY | SOUBOR | 1 | 0 | 0 |  | 0 | 3
PP |  |  |  | Úhrnná částka musí obsahovat veškeré náklady na dočasné úpravy a regulaci dopravy (i pěší) na staveništi a nezbytné značení a opatření vyplývající z požadavků BOZP na staveništi vč. provizorních lávek a nájezdů, oplocení apod. Trasy pro pěší v souladu s vyhl. č. 398/2009 Sb., o obecných technických požadavcích zabezpečujících bezbariérové užívání staveb. Po dobu realizace stavby zajištěn přístup k objektům pro požární techniku, policie, záchranné služby. Délka II. etapy 1364 m. SO102, SO103, SO182, SO810, SO105 a SO106 v rozsahu II. etapy PEVNÁ CENA
VV |  |  |  | 1 = 1,000 [A]

## II. etapaSO 102
EstiCon |  |  |  | Firma: | [6 empty] | 3
Soupis prací objektu
S | Stavba: | 329 17 |  | II/327 Zábědov - Nový Bydžov_KHK_neoceněný_20052024 |  |  | SO 102 | 0 |  | 0 | 2
O | Objekt: | II. etapa | [7 empty] | 0.15 | 2
O1 | Rozpočet: | SO 102 |  | Silnice II/327 II. etapa | [5 empty] | 0.21
Typ | Poř. číslo | Kód položky | Varianta | Název Položky | MJ | Množství | Cena |  | Cenová soustava
[7 empty] | Jednotková | Celkem
0 | 1 | 2 | 3 | 4 | 5 | 6 | 7 | 8 | 9
SD |  | 0 |  | Všeobecné konstrukce a práce |  |  |  | 0
P | 1 | 015140 |  | POPLATKY ZA LIKVIDACI ODPADŮ NEKONTAMINOVANÝCH - 17 01 01 BETON Z DEMOLIC OBJEKTŮ, ZÁKLADŮ TV | T | 455.445 | 0 | 0 |  | 0 | 3
PP |  |  |  | Betonová suť 17 01 01, předpoklad 2400 kg/m3.
VV |  |  |  | pol. č. 11352: 124,25*0,15*0,35*2,4 = 15,656 [A] pol. č. 915402: 1018,03*0,18*2,4 = 439,789 [B] Celkem: A+B = 455,444 [C]
SD |  | 1 |  | Zemní práce |  |  |  | 0
P | 2 | 11352 |  | ODSTRANĚNÍ CHODNÍKOVÝCH A SILNIČNÍCH OBRUBNÍKŮ BETONOVÝCH | M | 124.25 | 0 | 0 |  | 0 | 3
PP |  |  |  | Odstranění stávajících obrub při poškození, včetně bet. lože - předpoklad 50%. Včetně naložení, odvozu a uložení na skládku (skládka zvolena zhotovitelem). Zhotovitel v ceně zohlední skutečnou vzdálenost skládky. Poplatek viz. pol. řady 015xxx.
VV |  |  |  | (134+99+3,5+5,4+6,6)*0,5 = 124,250 [A]
P | 3 | 11353 |  | ODSTRANĚNÍ CHODNÍKOVÝCH KAMENNÝCH OBRUBNÍKŮ | M | 872 | 0 | 0 |  | 0 | 3
PP |  |  |  | Odstranění stávajících obrub při poškození, včetně bet. lože - předpoklad 50%. Včetně naložení, odvozu a uložení na skládku (skládka zvolena zhotovitelem). Zhotovitel v ceně zohlední skutečnou vzdálenost skládky. Poplatek viz. pol. řady 015xxx.
VV |  |  |  | 872 = 872,000 [A]
P | 4 | 11372 |  | FRÉZOVÁNÍ ZPEVNĚNÝCH PLOCH ASFALTOVÝCH | M3 | 1789.38 | 0 | 0 |  | 0 | 3
PP |  |  |  | Frézování tl. 180 mm. Včetně naložení, odvozu a uložení na skládku zhotovitele. Zhotovitel v ceně zohlední možnost zpětného využití vyfrézovaného materiálu na stavbě. Plocha odměřena digitálně ze situace.
VV |  |  |  | 9941*0,18 = 1789,380 [A]
P | 5 | 11372D |  | FRÉZOVÁNÍ ZPEVNĚNÝCH PLOCH ASFALT DROBNÝCH OPRAV A PLOŠ ROZPADŮ DO 2000M2 | M3 | 59.646 | 0 | 0 |  | 0 | 3
PP |  |  |  | Frézování podkladní vrstvy v tl. 60 mm při jejím rozpadu. Předpoklad 10 % odfrézované plochy. Bude čerpánu na základě skutečnosti po odsouhlasení TDI. Včetně naložení, odvozu a uložení na skládku zhotovitele. Zhotovitel v ceně zohlední možnost zpětného využití vyfrézovaného materiálu na stavbě. Plocha odměřena digitálně ze situace.
VV |  |  |  | 9941*0,06*0,1 = 59,646 [A]
P | 6 | 12980 |  | ČIŠTĚNÍ ULIČNÍCH VPUSTÍ | KUS | 101 | 0 | 0 |  | 0 | 3
PP |  |  |  | Včetně naložení, odvozu a uložení na skládku (skládka zvolena zhotovitelem). Zhotovitel v ceně zohlední skutečnou vzdálenost skládky. Poplatek nutno také zahrnout do jednotkové ceny položky.
VV |  |  |  | 101 = 101,000 [A]
SD |  | 5 |  | Komunikace |  |  |  | 0
P | 7 | 572213 |  | SPOJOVACÍ POSTŘIK Z EMULZE DO 0,5KG/M2 | M2 | 9941 | 0 | 0 |  | 0 | 3
PP |  |  |  | PS-C 0,40 kg/m2 zbytkového asfaltu po vyštěpení.
VV |  |  |  | 9941 = 9941,000 [A]
P | 8 | 572214 | 1 | SPOJOVACÍ POSTŘIK Z MODIFIK EMULZE DO 0,5KG/M2 | M2 | 9941 | 0 | 0 |  | 0 | 3
PP |  |  |  | PS-CP 0,40 kg/m2 zbytkového asfaltu po vyštěpení.
VV |  |  |  | 9941 = 9941,000 [A]
P | 9 | 572214 | 2 | SPOJOVACÍ POSTŘIK Z MODIFIK EMULZE DO 0,5KG/M2 | M2 | 9941 | 0 | 0 |  | 0 | 3
PP |  |  |  | PS-CP 0,50 kg/m2 zbytkového asfaltu po vyštěpení.
VV |  |  |  | 9941 = 9941,000 [A]
P | 10 | 572223 |  | SPOJOVACÍ POSTŘIK Z EMULZE DO 1,0KG/M2 | M2 | 9941 | 0 | 0 |  | 0 | 3
PP |  |  |  | PS-CP 0,60 kg/m2 zbytkového asfaltu po vyštěpení.
VV |  |  |  | 9941 = 9941,000 [A]
P | 11 | 574B34 |  | ASFALTOVÝ BETON PRO OBRUSNÉ VRSTVY MODIFIK ACO 11+, 11S TL. 40MM | M2 | 9941 | 0 | 0 |  | 0 | 3
PP |  |  |  | ACO 11+ PmB 25/55-60.
VV |  |  |  | 9941 = 9941,000 [A]
P | 12 | 574D66 |  | ASFALTOVÝ BETON PRO LOŽNÍ VRSTVY MODIFIK ACL 16+, 16S TL. 70MM | M2 | 9941 | 0 | 0 |  | 0 | 3
PP |  |  |  | ACL 16 S PmB 25/55-60.
VV |  |  |  | 9941 = 9941,000 [A]
P | 13 | 574E66 |  | ASFALTOVÝ BETON PRO PODKLADNÍ VRSTVY ACP 16+, 16S TL. 70MM | M2 | 9941 | 0 | 0 |  | 0 | 3
PP |  |  |  | ACP 16 S 50/70.
VV |  |  |  | 9941 = 9941,000 [A]
P | 14 | 5774EG |  | VRSTVY PRO OBNOVU A OPRAVY Z ASF BETONU ACP 16+, 16S | M3 | 59.646 | 0 | 0 |  | 0 | 3
PP |  |  |  | Oprava plošného rozpadu dle TP115. Předpoklad 10 % odfrézované plochy. Bude čerpánu na základě skutečnosti po odsouhlasení TDI. Viz. pol. č. 11372D.
VV |  |  |  | 9941*0,06*0,1 = 59,646 [A]
P | 15 | 577A2 |  | VÝSPRAVA TRHLIN ASFALTOVOU ZÁLIVKOU MODIFIK | M | 488 | 0 | 0 |  | 0 | 3
PP |  |  |  | Sanace podkladních asfaltových vrstev. oprava úzkých a širokých trhlin (oprava dle TP 115). Předpoklad 40 % z délky úseku. Položka bude čerpána na základě skutečnosti a se souhlasem TDI.
VV |  |  |  | 1220*0,4 = 488,000 [A]
SD |  | 9 |  | Ostatní konstrukce a práce |  |  |  | 0
P | 16 | 91297 |  | DOPRAVNÍ ZRCADLO | KUS | 2 | 0 | 0 |  | 0 | 3
PP
VV |  |  |  | 2 = 2,000 [A]
P | 17 | 914131 |  | DOPRAVNÍ ZNAČKY ZÁKLADNÍ VELIKOSTI OCELOVÉ FÓLIE TŘ 2 - DODÁVKA A MONTÁŽ | KUS | 102 | 0 | 0 |  | 0 | 3
PP |  |  |  | Pozinkovaný lisovaný podkladový plech s dvojím ohybem bez hliníkových komponentů. A2a, A10 - 2x, A22 - 2x, A29 - 2x, A31a -2x, A31b -2x, A31c -2x, B1, B20a - 2x, B24a -2x, B24b - 2x, B28 - 7x, B29 - 5x, C4a - 2x, E2d, E3a - 3x, E4, E7a, E8d - 4x, E13 - 10x, IJ4b - 3x, IJ7, IJ9, IP6 - 6x, IP10a, IP 10b - 2x, IS3c - 2x, IS4c - 2x, IS19b - 2x, IS19d - 2x, IS20, P2 - 18x, P4 - 2x, P6, zvýrazněná IP6 - 2x.
VV |  |  |  | 102 = 102,000 [A]
P | 18 | 914133 |  | DOPRAVNÍ ZNAČKY ZÁKLADNÍ VELIKOSTI OCELOVÉ FÓLIE TŘ 2 - DEMONTÁŽ | KUS | 102 | 0 | 0 |  | 0 | 3
PP |  |  |  | Odstranění stávajícího SDZ, odkup zhotovitelem za cenu šrotu. A2a, A10 - 2x, A22 - 2x, A29 - 2x, A31a -2x, A31b -2x, A31c -2x, B1, B20a - 2x, B24a -2x, B24b - 2x, B28 - 7x, B29 - 5x, C4a - 2x, E2d, E3a - 3x, E4, E7a, E8d - 4x, E13 - 10x, IJ4b - 3x, IJ7, IJ9, IP6 - 6x, IP10a, IP 10b - 2x, IS3c - 2x, IS4c - 2x, IS19b - 2x, IS19d - 2x, IS20, P2 - 18x, P4 - 2x, P6, zvýrazněná IP6 - 2x.
VV |  |  |  | 102 = 102,000 [A]
P | 19 | 914431 |  | DOPRAVNÍ ZNAČKY 100X150CM OCELOVÉ FÓLIE TŘ 2 - DODÁVKA A MONTÁŽ | KUS | 5 | 0 | 0 |  | 0 | 3
PP |  |  |  | Pozinkovaný lisovaný podkladový plech s dvojím ohybem bez hliníkových komponentů. IP19, IZ8a - 2x, IZ8b - 2x.
VV |  |  |  | 5 = 5,000 [A]
P | 20 | 914433 |  | DOPRAVNÍ ZNAČKY 100X150CM OCELOVÉ FÓLIE TŘ 2 - DEMONTÁŽ | KUS | 5 | 0 | 0 |  | 0 | 3
PP |  |  |  | Odstranění stávajícího SDZ, Včetně odvozu a uložení na skládku zhotovitele, zhotovitel v ceně zohlední výzisk z materiálu. IP19, IZ8a - 2x, IZ8b - 2x.
VV |  |  |  | 5 = 5,000 [A]
P | 21 | 914731 |  | STÁLÁ DOPRAV ZAŘÍZ Z3 OCEL S FÓLIÍ TŘ 2 DODÁVKA A MONTÁŽ | KUS | 1 | 0 | 0 |  | 0 | 3
PP |  |  |  | Pozinkovaný lisovaný podkladový plech s dvojím ohybem bez hliníkových komponentů.
VV |  |  |  | 1 = 1,000 [A]
P | 22 | 914733 |  | STÁLÁ DOPRAV ZAŘÍZ Z3 OCEL S FÓLIÍ TŘ 2 DEMONTÁŽ | KUS | 1 | 0 | 0 |  | 0 | 3
PP |  |  |  | Odstranění stávajícího SDZ. Včetně odvozu a uložení na skládku zhotovitele, zhotovitel v ceně zohlední výzisk z materiálu.
VV |  |  |  | 1 = 1,000 [A]
P | 23 | 914921 |  | SLOUPKY A STOJKY DOPRAVNÍCH ZNAČEK Z OCEL TRUBEK DO PATKY - DODÁVKA A MONTÁŽ | KUS | 67 | 0 | 0 |  | 0 | 3
PP |  |  |  | Ocelové, žárově zinkované trubky. Včetně upevňovacího zařízení, včetně bet. patky a příruby v patce.
VV |  |  |  | 67 = 67,000 [A]
P | 24 | 914923 |  | SLOUPKY A STOJKY DZ Z OCEL TRUBEK DO PATKY DEMONTÁŽ | KUS | 67 | 0 | 0 |  | 0 | 3
PP |  |  |  | Demontáž stávajících sloupků včetně bet. patky. Včetně odvozu a uložení na skládku zhotovitele, zhotovitel v ceně zohlední výzisk z materiálu.
VV |  |  |  | 67 = 67,000 [A]
P | 25 | 915111 |  | VODOROVNÉ DOPRAVNÍ ZNAČENÍ BARVOU HLADKÉ - DODÁVKA A POKLÁDKA | M2 | 340.455 | 0 | 0 |  | 0 | 3
PP |  |  |  | Bíla barva, předznačení rozpoštědlovou barvou s obsahem sušiny min. 75 % nebo vodou ředitelnou barvou, na kterou lze násldně aplikovat dlouhoživotný materiál. Provedeno dle výkresu Situace dopravního značení D.1.2, 6.1 a 6.2
VV |  |  |  | V1a(0,125): (41,8+36,5+48,1+94,4+12,8+61,2+61,8+15,5+34,6)*0,125 = 50,838 [A] V2b(3/1,5/0,125): (23,7+481,3+218,2+15,6+50,7+96,7+68,3)*(2/3)*0,125 = 79,542 [B] V2b(1,5/1,5/0,25): (303)*(1/2)*0,25 = 37,875 [C] V4(0,25): 43*0,25 = 10,750 [D] V5(0,50): 3*0,5 = 1,500 [E] V7a: 3*0,5*19+3*0,5*14+3*0,5*9+4*0,5*8+4*0,5*7 = 93,000 [F] V9a(R): 0,86*3 = 2,580 [G] V9a(L/P): 0,85*2 = 1,700 [H] V9a(LR/PR): 1,15*3 = 3,450 [I] V11a: 6,3*2 = 12,600 [J] V13(0,50): (29,5+48,1)*0,5 = 38,800 [K] V15: 3,91*2 = 7,820 [L] Celkem: A+B+C+D+E+F+G+H+I+J+K+L = 340,454 [M]
P | 26 | 915211 |  | VODOROVNÉ DOPRAVNÍ ZNAČENÍ PLASTEM HLADKÉ - DODÁVKA A POKLÁDKA | M2 | 68.45 | 0 | 0 |  | 0 | 3
PP |  |  |  | Definitivní VDZ z hladkého plastu na předchozí značení barvou. Provedeno dle výkresu Situace dopravního značení D.1.2, 6.1 a 6.2
VV |  |  |  | V5(0,50): 3*0,5 = 1,500 [A] V9a(R): 0,86*3 = 2,580 [B] V9a(L/P): 0,85*2 = 1,700 [C] V9a(LR/PR): 1,15*3 = 3,450 [D] V11a: 6,3*2 = 12,600 [E] V13(0,50): (29,5+48,1)*0,5 = 38,800 [F] V15: 3,91*2 = 7,820 [G] Celkem: A+B+C+D+E+F+G = 68,450 [H]
P | 27 | 915221 |  | VODOR DOPRAV ZNAČ PLASTEM STRUKTURÁLNÍ NEHLUČNÉ - DOD A POKLÁDKA | M2 | 272.005 | 0 | 0 |  | 0 | 3
PP |  |  |  | Definitivní VDZ ze strukturálního plastu na předchozí značení barvou. Provedeno dle výkresu Situace dopravního značení D.1.2, 6.1 a 6.2
VV |  |  |  | V1a(0,125): (41,8+36,5+48,1+94,4+12,8+61,2+61,8+15,5+34,6)*0,125 = 50,838 [A] V2b(3/1,5/0,125): (23,7+481,3+218,2+15,6+50,7+96,7+68,3)*(2/3)*0,125 = 79,542 [B] V2b(1,5/1,5/0,25): (303)*(1/2)*0,25 = 37,875 [C] V4(0,25): 43*0,25 = 10,750 [D] V7a: 3*0,5*19+3*0,5*14+3*0,5*9+4*0,5*8+4*0,5*7 = 93,000 [E] Celkem: A+B+C+D+E = 272,004 [F]
P | 28 | 915401 |  | VODOROVNÉ DOPRAVNÍ ZNAČENÍ BETON PREFABRIK - DODÁVKA A POKLÁDKA | M2 | 950 | 0 | 0 |  | 0 | 3
PP |  |  |  | Betonová přídlažba 250/500/80 do bet. lože tl. 100 mm z betonu C20/25 nXF3, včetně spárování. Délky odměřeny ze situace.
VV |  |  |  | šířka 500mm: 1730*0,5 = 865,000 [A] šířka 250mm: 340*0,25 = 85,000 [B] Celkem: A+B = 950,000 [C]
P | 29 | 915402 |  | VODOR DOPRAV ZNAČ BETON PREFABRIK - ODSTRANĚNÍ | M2 | 1018.025 | 0 | 0 |  | 0 | 3
PP |  |  |  | Odstranění stávající bet. přídlažby. Včetně odvozu bez ohledu na vzdálenost (skládka zvolena zhotovitelem) a uložení na skládku. Zhotovitel v ceně zohlední skutečnou vzdálenost skládky. Délky odečteny ze situace. Poplatek viz. pol. řady 015xxx.
VV |  |  |  | šířka 500mm: 0,5*(18+17,5+33,5+27,5+23+48,5+20,5+72,5+35+40+19+19+19+21,5+7,5+25,5+17,5+9,5+12,5+39+39+12+17,5+22,5+35,5+51+38,5+19,5+19+5,5+5,5+7+40+23,5+15+9+75+56,5+11,5+25+30+30,5+6,5+6+26+23+5,5+22,5+34+26+15,5+11,5+58+41+11+33,5+16+10,5+5,5+20,5+2,5+41+6,5+20,5+26,5+19,5+50+58+19,5+29,5+30,5) = 895,500 [A] šířka 250mm: 0,25*(2,5+3+3+2,5+3,3+1,5+2,5+1,4+2,4+2,3+2,4+2,7+2,4+2,2+1,3+10+6,5+4,2+3+2,2+2,3+5+4,6+2,3+2,2+2,2+2+3+5,5+3,5+4+3,3+1,1+22+47+24+2,6+2,6+2,4+2,4+15,5+16,5+28+52+2,6+2,6+2,8+5,3+24+31+38+7,5+9+20+30) = 122,525 [B] Celkem: A+B = 1018,025 [C]
P | 30 | 917224 |  | SILNIČNÍ A CHODNÍKOVÉ OBRUBY Z BETONOVÝCH OBRUBNÍKŮ ŠÍŘ 150MM | M | 124.25 | 0 | 0 |  | 0 | 3
PP |  |  |  | Silniční bet. obruba 150/250/1000 včetně bet. lože z betonu C20/25 nXF3 tl. 100 mm. V případě poškození stávající obruby - předpoklad 50%.
VV |  |  |  | (134+99+3,5+5,4+6,6)*0,5 = 124,250 [A]
P | 31 | 917425 |  | CHODNÍKOVÉ OBRUBY Z KAMENNÝCH OBRUBNÍKŮ ŠÍŘ 200MM | M | 872 | 0 | 0 |  | 0 | 3
PP |  |  |  | Žulová obruba OP3 včetně bet. lože z betonu C20/25 nXF3 tl. 100 mm. V případě poškození stávající obruby - předpoklad 50%.
VV |  |  |  | 1744*0,5 = 872,000 [A]
P | 32 | 919111 |  | ŘEZÁNÍ ASFALTOVÉHO KRYTU VOZOVEK TL DO 50MM | M | 2120 | 0 | 0 |  | 0 | 3
PP
VV |  |  |  | 2120 = 2120,000 [A]
P | 33 | 931323 |  | TĚSNĚNÍ DILATAČ SPAR ASF ZÁLIVKOU MODIFIK PRŮŘ DO 300MM2 | M | 2120 | 0 | 0 |  | 0 | 3
PP
VV |  |  |  | 2120 = 2120,000 [A]

## II. etapaSO 103
EstiCon |  |  |  | Firma: | [6 empty] | 3
Soupis prací objektu
S | Stavba: | 329 17 |  | II/327 Zábědov - Nový Bydžov_KHK_neoceněný_20052024 |  |  | SO 103 | 0 |  | 0 | 2
O | Objekt: | II. etapa | [7 empty] | 0.15 | 2
O1 | Rozpočet: | SO 103 |  | Úprava křižovatky II/327 a ul. Polní | [5 empty] | 0.21
Typ | Poř. číslo | Kód položky | Varianta | Název Položky | MJ | Množství | Cena |  | Cenová soustava
[7 empty] | Jednotková | Celkem
0 | 1 | 2 | 3 | 4 | 5 | 6 | 7 | 8 | 9
SD |  | 0 |  | Všeobecné konstrukce a práce |  |  |  | 0
P | 1 | 015111 | 1 | POPLATKY ZA LIKVIDACI ODPADŮ NEKONTAMINOVANÝCH - 17 05 04 VYTĚŽENÉ ZEMINY A HORNINY - I. TŘÍDA TĚŽITELNOSTI | T | 1075 | 0 | 0 |  | 0 | 3
PP |  |  |  | Zemina z výkopu kód 17 05 04, předpoklad 2000 kg/m3.
VV |  |  |  | pol. č. 11130: 330*0,1*2 = 66,000 [A] pol. č. 12373: 504,5*2 = 1009,000 [B] Celkem: A+B = 1075,000 [C]
P | 2 | 015111 | 2 | POPLATKY ZA LIKVIDACI ODPADŮ NEKONTAMINOVANÝCH - 17 05 04 VYTĚŽENÉ ZEMINY A HORNINY - I. TŘÍDA TĚŽITELNOSTI | T | 945 | 0 | 0 |  | 0 | 3
PP |  |  |  | Kamenivo kód 17 05 04, předpoklad 2500 kg/m3.
VV |  |  |  | pol. č. 11332: 378*2,5 = 945,000 [A]
P | 3 | 015111 | 3 | POPLATKY ZA LIKVIDACI ODPADŮ NEKONTAMINOVANÝCH - 17 05 04 VYTĚŽENÉ ZEMINY A HORNINY - I. TŘÍDA TĚŽITELNOSTI | T | 2438 | 0 | 0 |  | 0 | 3
PP |  |  |  | Sediment ze dna nádrže kód 17 05 04, předpoklad 2300 kg/m3.
VV |  |  |  | pol. č. 12773: 886*2,3 = 2037,800 [A] pol. č. 12950: 174*2,3 = 400,200 [B] Celkem: A+B = 2438,000 [C]
P | 4 | 015140 |  | POPLATKY ZA LIKVIDACI ODPADŮ NEKONTAMINOVANÝCH - 17 01 01 BETON Z DEMOLIC OBJEKTŮ, ZÁKLADŮ TV | T | 4.05 | 0 | 0 |  | 0 | 3
PP |  |  |  | Betonová suť 17 01 01, předpoklad 2400 kg/m3.
VV |  |  |  | pol. č. 11352: 45*0,15*0,25*2,4 = 4,050 [A]
SD |  | 1 |  | Zemní práce |  |  |  | 0
P | 5 | 11130 |  | SEJMUTÍ DRNU | M2 | 330 | 0 | 0 |  | 0 | 3
PP |  |  |  | Tl. 100 mm. Včetně odvozu a uložení na skládku (skládka zvolena zhotovitelem). Poplatek viz. pol. řady 015xxx.
VV |  |  |  | 330 = 330,000 [A]
P | 6 | 113327 |  | ODSTRAN PODKL ZPEVNĚNÝCH PLOCH Z KAMENIVA NESTMEL, ODVOZ DO 16KM | M3 | 378 | 0 | 0 |  | 0 | 3
PP |  |  |  | Odstranění podkladu ze štěrkodrti stávající konstrukce vozovky v tl. 360 mm. Včetně odvozu a uložení na skládku (skládka zvolena zhotovitelem). Zhotovitel v ceně zohlední skutečnou vzdálenost skládky. Poplatek viz. pol. řady 015xxx.
VV |  |  |  | 1000*1,05*0,36 = 378,000 [A]
P | 7 | 11352 |  | ODSTRANĚNÍ CHODNÍKOVÝCH A SILNIČNÍCH OBRUBNÍKŮ BETONOVÝCH | M | 45 | 0 | 0 |  | 0 | 3
PP |  |  |  | Odstranění stávajících obrub. Včetně odvozu a uložení na skládku (skládka zvolena zhotovitelem). Zhotovitel v ceně zohlední skutečnou vzdálenost skládky. Poplatek viz. pol. řady 015xxx.
VV |  |  |  | 45 = 45,000 [A]
P | 8 | 11372 |  | FRÉZOVÁNÍ ZPEVNĚNÝCH PLOCH ASFALTOVÝCH | M3 | 120 | 0 | 0 |  | 0 | 3
PP |  |  |  | Frézování tl. 120 mm. Včetně naložení, odvozu a uložení na skládku zhotovitele. Zhotovitel v ceně zohlední možnost zpětného využití vyfrézovaného materiálu na stavbě. Plocha odměřena digitálně ze situace.
VV |  |  |  | 1000*0,12 = 120,000 [A]
P | 9 | 11513 |  | ČERPÁNÍ VODY DO 2000 L/MIN | HOD | 11.667 | 0 | 0 |  | 0 | 3
PP
VV |  |  |  | (1000*1,4)/120 = 11,667 [A]
P | 10 | 123737 |  | ODKOP PRO SPOD STAVBU SILNIC A ŽELEZNIC TŘ. I, ODVOZ DO 16KM | M3 | 504.5 | 0 | 0 |  | 0 | 3
PP |  |  |  | Odkop pro rekultivaci, rozšíření komunikace a stupňování podloží. Včetně odvozu a uložení na skládku (skládka zvolena zhotovitelem). Zhotovitel v ceně zohlední skutečnou vzdálenost skládky. Poplatek viz. pol. řady 015xxx. Plocha odměřena digitálně z char. řezů.
VV |  |  |  | 504,5 = 504,500 [A]
P | 11 | 125733 |  | VYKOPÁVKY ZE ZEMNÍKŮ A SKLÁDEK TŘ. I, ODVOZ DO 3KM | M3 | 5.746 | 0 | 0 |  | 0 | 3
PP |  |  |  | Vykopání ornice z mezideponie.
VV |  |  |  | 1,3*44,2*0,1 = 5,746 [A]
P | 12 | 127737 |  | VYKOPÁVKY POD VODOU TŘ I S ODVOZEM DO 16KM | M3 | 886 | 0 | 0 |  | 0 | 3
PP |  |  |  | Vykopání dna nádrže. Včetně naložení, odvozu a uložení na skládku (skládka zvolena zhotovitelem). Zhotovitel v ceně zohlední skutečnou vzdálenost skládky. Poplatek viz. pol. řady 015xxx.
VV |  |  |  | 886 = 886,000 [A]
P | 13 | 12950 |  | ČIŠTĚNÍ NÁDRŽÍ A RYBNÍKŮ OD NÁNOSŮ | M3 | 174 | 0 | 0 |  | 0 | 3
PP |  |  |  | Vyčištění a odbahnění dna nádrže v tl. 300 mm. Včetně naložení, odvozu a uložení na skládku (skládka zvolena zhotovitelem). Zhotovitel v ceně zohlední skutečnou vzdálenost skládky. Poplatek viz. pol. řady 015xxx.
VV |  |  |  | 580*0,3 = 174,000 [A]
P | 14 | 17180 | 1 | ULOŽENÍ SYPANINY DO NÁSYPŮ Z NAKUPOVANÝCH MATERIÁLŮ | M3 | 628 | 0 | 0 |  | 0 | 3
PP |  |  |  | Materiál vhodný do násypu dle ČSN 73 6133, hutněno na 95 % PS.
VV |  |  |  | 628 = 628,000 [A]
P | 15 | 17180 | 2 | ULOŽENÍ SYPANINY DO NÁSYPŮ Z NAKUPOVANÝCH MATERIÁLŮ | M3 | 302 | 0 | 0 |  | 0 | 3
PP |  |  |  | Materiál vhodný do násypu dle ČSN 73 6133, hutněno na 100 % PS.
VV |  |  |  | 302 = 302,000 [A]
P | 16 | 17380 |  | ZEMNÍ KRAJNICE A DOSYPÁVKY Z NAKUPOVANÝCH MATERIÁLŮ | M3 | 22.4 | 0 | 0 |  | 0 | 3
PP |  |  |  | Dosypávka pod nezpevněnou krajnici ze zeminy vhodné do násypu dle ČSN 73 6133.
VV |  |  |  | 0,21*77,5 = 16,275 [A] 0,05*(54+68,5) = 6,125 [B] Celkem: A+B = 22,400 [C]
P | 17 | 17481 |  | ZÁSYP JAM A RÝH Z NAKUPOVANÝCH MATERIÁLŮ | M3 | 177.6 | 0 | 0 |  | 0 | 3
PP |  |  |  | Rekultivace v tl. 480 mm.
VV |  |  |  | 0,48*(230+140) = 177,600 [A]
P | 18 | 18110 |  | ÚPRAVA PLÁNĚ SE ZHUTNĚNÍM V HORNINĚ TŘ. I | M2 | 1231 | 0 | 0 |  | 0 | 3
PP
VV |  |  |  | 1231 = 1231,000 [A]
P | 19 | 18221 |  | ROZPROSTŘENÍ ORNICE VE SVAHU V TL DO 0,10M | M2 | 57.46 | 0 | 0 |  | 0 | 3
PP |  |  |  | Ohumusování svahů v tl. 100 mm.
VV |  |  |  | 1,3*44,2 = 57,460 [A]
P | 20 | 18242 |  | ZALOŽENÍ TRÁVNÍKU HYDROOSEVEM NA ORNICI | M2 | 576 | 0 | 0 |  | 0 | 3
PP |  |  |  | Osetí travním semenem.
VV |  |  |  | 230+206+140 = 576,000 [A]
SD |  | 2 |  | Základy |  |  |  | 0
P | 21 | 23217A |  | ŠTĚTOVÉ STĚNY BERANĚNÉ Z KOVOVÝCH DÍLCŮ DOČASNÉ (PLOCHA) | M2 | 300 | 0 | 0 |  | 0 | 3
PP
VV |  |  |  | 50*6 = 300,000 [A]
P | 22 | 23717A |  | ODSTRANĚNÍ ŠTĚTOVÝCH STĚN Z KOVOVÝCH DÍLCŮ V PLOŠE | M2 | 300 | 0 | 0 |  | 0 | 3
PP
VV |  |  |  | 50*6 = 300,000 [A]
SD |  | 4 |  | Vodorovné konstrukce |  |  |  | 0
P | 23 | 45157 |  | PODKLADNÍ A VÝPLŇOVÉ VRSTVY Z KAMENIVA TĚŽENÉHO | M3 | 13.26 | 0 | 0 |  | 0 | 3
PP |  |  |  | Podklad dlažby z lomového kamene ze ŠP fr. 2/4 tl. 100 mm.
VV |  |  |  | 0,1*3*44,2 = 13,260 [A]
P | 24 | 46251 |  | ZÁHOZ Z LOMOVÉHO KAMENE | M3 | 145.2 | 0 | 0 |  | 0 | 3
PP |  |  |  | Záhozová patka z lomového kamene. Hmotnost jednotlivých kamenů 200-500 kg.
VV |  |  |  | 3,3*44 = 145,200 [A]
P | 25 | 46451 |  | POHOZ DNA A SVAHŮ Z LOMOVÉHO KAMENE | M3 | 574.5 | 0 | 0 |  | 0 | 3
PP |  |  |  | Stabilizace podloží z hrubého lomového kameniva frakce 125-250-500.
VV |  |  |  | 574,5 = 574,500 [A]
P | 26 | 465511 |  | DLAŽBY Z LOMOVÉHO KAMENE NA SUCHO | M3 | 39.78 | 0 | 0 |  | 0 | 3
PP |  |  |  | Zpevnění svahů tl. 300 mm. Spárování cem. maltou M25 - XF3.
VV |  |  |  | 0,3*3*44,2 = 39,780 [A]
P | 27 | 465512 |  | DLAŽBY Z LOMOVÉHO KAMENE NA MC | M3 | 39.78 | 0 | 0 |  | 0 | 3
PP |  |  |  | Zpevnění svahů tl. 300 mm. Beton C20/25n XF3. Spárování cem. maltou M25 - XF3.
VV |  |  |  | 0,3*3*44,2 = 39,780 [A]
SD |  | 5 |  | Komunikace |  |  |  | 0
P | 28 | 56214 |  | VOZOVKOVÉ VRSTVY Z MATERIÁLŮ STABIL CEMENTEM TL DO 200MM | M2 | 1280.24 | 0 | 0 |  | 0 | 3
PP |  |  |  | Vrstva stabilizovaná cementem SC 8/10 tl. 160 mm.
VV |  |  |  | 1231*1,04 = 1280,240 [A]
P | 29 | 56334 |  | VOZOVKOVÉ VRSTVY ZE ŠTĚRKODRTI TL. DO 200MM | M2 | 1354.1 | 0 | 0 |  | 0 | 3
PP |  |  |  | ŠDa 0/32 tl. 200 mm.
VV |  |  |  | 1231*1,1 = 1354,100 [A]
P | 30 | 56962 |  | ZPEVNĚNÍ KRAJNIC Z RECYKLOVANÉHO MATERIÁLU TL DO 100MM | M2 | 177.5 | 0 | 0 |  | 0 | 3
PP |  |  |  | Nezpevněná krajnice z asf. recyklátu fr. 0/22. Možno využít materiál z pol. č. 11372.
VV |  |  |  | 1,5*77,5 = 116,250 [A] 0,5*(54+68,5) = 61,250 [B] Celkem: A+B = 177,500 [C]
P | 31 | 572214 |  | SPOJOVACÍ POSTŘIK Z MODIFIK EMULZE DO 0,5KG/M2 | M2 | 1231 | 0 | 0 |  | 0 | 3
PP |  |  |  | PS-CP 0,40 kg/m2 zbytkového asfaltu po vyštěpení.
VV |  |  |  | 1231 = 1231,000 [A]
P | 32 | 574B34 |  | ASFALTOVÝ BETON PRO OBRUSNÉ VRSTVY MODIFIK ACO 11+, 11S TL. 40MM | M2 | 1231 | 0 | 0 |  | 0 | 3
PP |  |  |  | ACO 11+ PmB 25/55-60.
VV |  |  |  | 1231 = 1231,000 [A]
P | 33 | 574E78 |  | ASFALTOVÝ BETON PRO PODKLADNÍ VRSTVY ACP 22+, 22S TL. 80MM | M2 | 1255.62 | 0 | 0 |  | 0 | 3
PP |  |  |  | ACP 22+ 50/70.
VV |  |  |  | 1231*1,02 = 1255,620 [A]
SD |  | 9 |  | Ostatní konstrukce a práce |  |  |  | 0
P | 34 | 9113B1 |  | SVODIDLO OCEL SILNIČ JEDNOSTR, ÚROVEŇ ZADRŽ H1 -DODÁVKA A MONTÁŽ | M | 69.5 | 0 | 0 |  | 0 | 3
PP |  |  |  | Ocelové svodidlo svodnicového typu JS/H1. Včetně antikorozní ochrany, dle TP 114 a TP 203.
VV |  |  |  | 69,5 = 69,500 [A]
P | 35 | 9113B3 |  | SVODIDLO OCEL SILNIČ JEDNOSTR, ÚROVEŇ ZADRŽ H1 - DEMONTÁŽ S PŘESUNEM | M | 54.5 | 0 | 0 |  | 0 | 3
PP |  |  |  | Odstranění stávajícího ocelového svodila, včetně součástí. Odkup zhotovitelem za cenu šrotu.
VV |  |  |  | 54,5 = 54,500 [A]
P | 36 | 914131 |  | DOPRAVNÍ ZNAČKY ZÁKLADNÍ VELIKOSTI OCELOVÉ FÓLIE TŘ 2 - DODÁVKA A MONTÁŽ | KUS | 11 | 0 | 0 |  | 0 | 3
PP |  |  |  | Pozinkovaný lisovaný podkladový plech s dvojím ohybem bez hliníkových komponentů. A22, B4, E2b - 3x, E13 - 2x, P2 - 2x, P4 - 2x.
VV |  |  |  | 11 = 11,000 [A]
P | 37 | 914133 |  | DOPRAVNÍ ZNAČKY ZÁKLADNÍ VELIKOSTI OCELOVÉ FÓLIE TŘ 2 - DEMONTÁŽ | KUS | 4 | 0 | 0 |  | 0 | 3
PP |  |  |  | Odstranění stávajícího SDZ, odkup zhotovitelem za cenu šrotu.
VV |  |  |  | 4 = 4,000 [A]
P | 38 | 914913 |  | SLOUPKY A STOJKY DZ Z OCEL TRUBEK ZABETON DEMONTÁŽ | KUS | 2 | 0 | 0 |  | 0 | 3
PP |  |  |  | Demontáž stávajících sloupků včetně bet. patky. Včetně odvozu a uložení na skládku zhotovitele, zhotovitel v ceně zohlední výzisk z materiálu.
VV |  |  |  | 2 = 2,000 [A]
P | 39 | 914921 |  | SLOUPKY A STOJKY DOPRAVNÍCH ZNAČEK Z OCEL TRUBEK DO PATKY - DODÁVKA A MONTÁŽ | KUS | 5 | 0 | 0 |  | 0 | 3
PP |  |  |  | Ocelové, žárově zinkované trubky. Včetně upevňovacího zařízení, včetně bet. patky a příruby v patce.
VV |  |  |  | 5 = 5,000 [A]
P | 40 | 915111 |  | VODOROVNÉ DOPRAVNÍ ZNAČENÍ BARVOU HLADKÉ - DODÁVKA A POKLÁDKA | M2 | 44.713 | 0 | 0 |  | 0 | 3
PP |  |  |  | Bíla barva, předznačení rozpoštědlovou barvou s obsahem sušiny min. 75 % nebo vodou ředitelnou barvou, na kterou lze násldně aplikovat dlouhoživotný materiál. Provedeno dle výkresu Situace dopravního značení D.1.1.6.
VV |  |  |  | V1a (0,125): (16,5+13,1)*0,125 = 3,700 [A] V2b (1,5/1,5/0,25): 19,3*(1/2)*0,25 = 2,413 [B] V4 (0,125): (110+68+54,4)*0,125 = 29,050 [C] V13 (0,5): 19,1*0,5 = 9,550 [D] Celkem: A+B+C+D = 44,713 [E]
P | 41 | 915211 |  | VODOROVNÉ DOPRAVNÍ ZNAČENÍ PLASTEM HLADKÉ - DODÁVKA A POKLÁDKA | M2 | 9.55 | 0 | 0 |  | 0 | 3
PP |  |  |  | Definitivní VDZ z hladkého plastu na předchozí značení barvou. Provedeno dle výkresu Situace dopravního značení D.1.1.6.
VV |  |  |  | V13 (0,5): 19,1*0,5 = 9,550 [A]
P | 42 | 915221 |  | VODOR DOPRAV ZNAČ PLASTEM STRUKTURÁLNÍ NEHLUČNÉ - DOD A POKLÁDKA | M2 | 35.163 | 0 | 0 |  | 0 | 3
PP |  |  |  | Definitivní VDZ ze strukturálního plastu na předchozí značení barvou. Provedeno dle výkresu Situace dopravního značení D.1.1.6.
VV |  |  |  | V1a (0,125): (16,5+13,1)*0,125 = 3,700 [A] V2b (1,5/1,5/0,25): 19,3*(1/2)*0,25 = 2,413 [B] V4 (0,125): (110+68+54,4)*0,125 = 29,050 [C] Celkem: A+B+C = 35,163 [D]
P | 43 | 915401 |  | VODOROVNÉ DOPRAVNÍ ZNAČENÍ BETON PREFABRIK - DODÁVKA A POKLÁDKA | M2 | 12.725 | 0 | 0 |  | 0 | 3
PP |  |  |  | Betonová přídlažba 250/500/80 do bet. lože tl. 100 mm z betonu C20/25 nXF3, včetně spárování.
VV |  |  |  | (14,5+18+18,4)*0,25 = 12,725 [A]

## II. etapaSO 182
EstiCon |  |  |  | Firma: | [6 empty] | 3
Soupis prací objektu
S | Stavba: | 329 17 |  | II/327 Zábědov - Nový Bydžov_KHK_neoceněný_20052024 |  |  | SO 182 | 0 |  | 0 | 2
O | Objekt: | II. etapa | [7 empty] | 0.15 | 2
O1 | Rozpočet: | SO 182 |  | Přechodné dopravní značení - II. etapa | [5 empty] | 0.21
Typ | Poř. číslo | Kód položky | Varianta | Název Položky | MJ | Množství | Cena |  | Cenová soustava
[7 empty] | Jednotková | Celkem
0 | 1 | 2 | 3 | 4 | 5 | 6 | 7 | 8 | 9
SD |  | 0 |  | Všeobecné konstrukce a práce |  |  |  | 0
P | 1 | 02720 |  | POMOC PRÁCE ZŘÍZ NEBO ZAJIŠŤ REGULACI A OCHRANU DOPRAVY | KPL | 1 | 0 | 0 |  | 0 | 3
PP |  |  |  | Návrh a projednání DIO zhotovitelem. PEVNÁ CENA
SD |  | 9 |  | Ostatní konstrukce a práce |  |  |  | 0
P | 2 | 914132 |  | DOPRAVNÍ ZNAČKY ZÁKLADNÍ VELIKOSTI OCELOVÉ FÓLIE TŘ 2 - MONTÁŽ S PŘEMÍSTĚNÍM | KUS | 4 | 0 | 0 |  | 0 | 3
PP
VV |  |  |  | A10: 2 = 2,000 [A] A15: 2 = 2,000 [B] Celkem: (A+B) = 4,000 [C]
P | 3 | 914133 |  | DOPRAVNÍ ZNAČKY ZÁKLADNÍ VELIKOSTI OCELOVÉ FÓLIE TŘ 2 - DEMONTÁŽ | KUS | 4 | 0 | 0 |  | 0 | 3
PP
VV |  |  |  | 4 = 4,000 [A]
P | 4 | 914139 | R | DOPRAV ZNAČKY ZÁKLAD VEL OCEL FÓLIE TŘ 2 - NÁJEMNÉ | celek | 1 | 0 | 0 |  | 0 | 3
PP |  |  |  | Předpokládaná doba nájmu 120 dní.
VV |  |  |  | "4*120=480"
P | 5 | 916152 |  | SEMAFOROVÁ PŘENOSNÁ SOUPRAVA - MONTÁŽ S PŘESUNEM | KUS | 11 | 0 | 0 |  | 0 | 3
PP |  |  |  | 4x přesun.
VV |  |  |  | 2*4+3 = 11,000 [A]
P | 6 | 916153 |  | SEMAFOROVÁ PŘENOSNÁ SOUPRAVA - DEMONTÁŽ | KUS | 11 | 0 | 0 |  | 0 | 3
PP |  |  |  | 4x přesun.
VV |  |  |  | 2*4+3 = 11,000 [A]
P | 7 | 916159 | R | SEMAFOROVÁ PŘENOSNÁ SOUPRAVA - NÁJEMNÉ | celek | 1 | 0 | 0 |  | 0 | 3
PP |  |  |  | Předpokládaná doba nájmu 120 dní.
VV |  |  |  | "5*120=600,000 [A]"
P | 8 | 916322 |  | DOPRAVNÍ ZÁBRANY Z2 S FÓLIÍ TŘ 2 - MONTÁŽ S PŘESUNEM | KUS | 3 | 0 | 0 |  | 0 | 3
PP
VV |  |  |  | 3 = 3,000 [A]
P | 9 | 916323 |  | DOPRAVNÍ ZÁBRANY Z2 S FÓLIÍ TŘ 2 - DEMONTÁŽ | KUS | 3 | 0 | 0 |  | 0 | 3
PP
VV |  |  |  | 3 = 3,000 [A]
P | 10 | 916329 | R | DOPRAVNÍ ZÁBRANY Z2 S FÓLIÍ TŘ 2 - NÁJEMNÉ | celek | 1 | 0 | 0 |  | 0 | 3
PP |  |  |  | Předpokládaná doba nájmu 120 dní.
VV |  |  |  | "3*120=360,000 [A]"
P | 11 | 916362 |  | SMĚROVACÍ DESKY Z4 OBOUSTR S FÓLIÍ TŘ 2 - MONTÁŽ S PŘESUNEM | KUS | 286 | 0 | 0 |  | 0 | 3
PP |  |  |  | 4x přesun.
VV |  |  |  | 70*4+6 = 286,000 [A]
P | 12 | 916363 |  | SMĚROVACÍ DESKY Z4 OBOUSTR S FÓLIÍ TŘ 2 - DEMONTÁŽ | KUS | 286 | 0 | 0 |  | 0 | 3
PP |  |  |  | 4x přesun.
VV |  |  |  | 70*4+6 = 286,000 [A]
P | 13 | 916369 | R | SMĚROVACÍ DESKY Z4 OBOUSTR S FÓLIÍ TŘ 2 - NÁJEMNÉ | celek | 1 | 0 | 0 |  | 0 | 3
PP |  |  |  | Předpokládaná doba nájmu 120 dní. Včetně patních desek, kontroly, údržby a případné obnovy.
VV |  |  |  | "76*120=9 120,000 [A]"

## II. etapaSO 810
EstiCon |  |  |  | Firma: | [6 empty] | 3
Soupis prací objektu
S | Stavba: | 329 17 |  | II/327 Zábědov - Nový Bydžov_KHK_neoceněný_20052024 |  |  | SO 810 | 0 |  | 0 | 2
O | Objekt: | II. etapa | [7 empty] | 0.15 | 2
O1 | Rozpočet: | SO 810 |  | Kácení zeleně | [5 empty] | 0.21
Typ | Poř. číslo | Kód položky | Varianta | Název Položky | MJ | Množství | Cena |  | Cenová soustava
[7 empty] | Jednotková | Celkem
0 | 1 | 2 | 3 | 4 | 5 | 6 | 7 | 8 | 9
SD |  | 1 |  | Zemní práce |  |  |  | 0
P | 1 | 11201 |  | KÁCENÍ STROMŮ D KMENE DO 0,5M S ODSTRANĚNÍM PAŘEZŮ | KUS | 4 | 0 | 0 |  | 0 | 3
PP |  |  |  | Vytěžené dřevo je vlastnictví majitele pozemku a bude mu odevzdáno (2m dílce, doprava do 1 km). Způsob likvidace zbylé dřevní hmoty určí zhotovitel, nepřipouští se však spalování v místě stavby.
VV |  |  |  | 4 = 4,000 [A]

## SO 105
EstiCon |  |  |  | Firma: | [6 empty] | 3
Soupis prací objektu
S | Stavba: | 329 17 |  | II/327 Zábědov - Nový Bydžov_KHK_neoceněný_20052024 |  |  | SO 105 | 0 |  | 0 | 2
O | Rozpočet: | SO 105 |  | Napojení místních a účelových komunikací | [5 empty] | 0.15 | 2
Typ | Poř. číslo | Kód položky | Varianta | Název Položky | MJ | Množství | Cena |  | Cenová soustava | 0.21
[7 empty] | Jednotková | Celkem
0 | 1 | 2 | 3 | 4 | 5 | 6 | 7 | 8 | 9
SD |  | 1 |  | Zemní práce |  |  |  | 0
P | 1 | 113742 |  | FRÉZOVÁNÍ ZPEVNĚNÝCH PLOCH ASFALTOVÝCH TL. DO 40MM | M2 | 1323 | 0 | 0 |  | 0 | 3
PP |  |  |  | Frézování místních a účelových komunikací pro napojení na nový kryt. Včetně naložení, odvozu a uložení na skládku zhotovitele. Zhotovitel v ceně zohlední možnost zpětného využití vyfrézovaného materiálu na stavbě. Plochy odměřeny digitálně ze situace.
VV |  |  |  | km 0,180: 176 = 176,000 [A] km 0,190: 104 = 104,000 [B] km 0,365: 127 = 127,000 [C] km 0,430: 93 = 93,000 [D] km 0,505: 36 = 36,000 [E] km 0,535: 27+28 = 55,000 [F] km 0,560: 20 = 20,000 [G] km 0,685: 49 = 49,000 [H] km 1,000: 14 = 14,000 [I] km 1,395: 64 = 64,000 [J] km 1,470: 11 = 11,000 [K] km 1,600: 62 = 62,000 [L] km 1,615: 22+37 = 59,000 [M] km 1,685: 12 = 12,000 [N] km 1,715: 14 = 14,000 [O] km 1,795: 17+13 = 30,000 [P] km 1,860: 13 = 13,000 [Q] km 1,940: 24+66 = 90,000 [R] km 2,200: 12+39 = 51,000 [S] km 2,270: 12 = 12,000 [T] km 2,100: 8 = 8,000 [U] km 2,160: 8 = 8,000 [V] km 2,215: 21 = 21,000 [W] km 2,270: 95 = 95,000 [X] km 2,365: 21+23 = 44,000 [Y] km 2,415: 12+10 = 22,000 [Z] km 2,460: 19+14 = 33,000 [AA] Celkem: A+B+C+D+E+F+G+H+I+J+K+L+M+N+O+P+Q+R+S+T+U+V+W+X+Y+Z+AA = 1323,000 [AB]
SD |  | 5 |  | Komunikace |  |  |  | 0
P | 2 | 572213 |  | SPOJOVACÍ POSTŘIK Z EMULZE DO 0,5KG/M2 | M2 | 1323 | 0 | 0 |  | 0 | 3
PP |  |  |  | PS-C 0,35 kg/m2 zbytkového asfaltu po vyštěpení.
VV |  |  |  | 1323 = 1323,000 [A]
P | 3 | 574B34 |  | ASFALTOVÝ BETON PRO OBRUSNÉ VRSTVY MODIFIK ACO 11+, 11S TL. 40MM | M2 | 1323 | 0 | 0 |  | 0 | 3
PP |  |  |  | ACO 11+ PmB 25/55-60.
VV |  |  |  | km 0,180: 176 = 176,000 [A] km 0,190: 104 = 104,000 [B] km 0,365: 127 = 127,000 [C] km 0,430: 93 = 93,000 [D] km 0,505: 36 = 36,000 [E] km 0,535: 27+28 = 55,000 [F] km 0,560: 20 = 20,000 [G] km 0,685: 49 = 49,000 [H] km 1,000: 14 = 14,000 [I] km 1,395: 64 = 64,000 [J] km 1,470: 11 = 11,000 [K] km 1,600: 62 = 62,000 [L] km 1,615: 22+37 = 59,000 [M] km 1,685: 12 = 12,000 [N] km 1,715: 14 = 14,000 [O] km 1,795: 17+13 = 30,000 [P] km 1,860: 13 = 13,000 [Q] km 1,940: 24+66 = 90,000 [R] km 2,200: 12+39 = 51,000 [S] km 2,270: 12 = 12,000 [T] km 2,100: 8 = 8,000 [U] km 2,160: 8 = 8,000 [V] km 2,215: 21 = 21,000 [W] km 2,270: 95 = 95,000 [X] km 2,365: 21+23 = 44,000 [Y] km 2,415: 12+10 = 22,000 [Z] km 2,460: 19+14 = 33,000 [AA] Celkem: A+B+C+D+E+F+G+H+I+J+K+L+M+N+O+P+Q+R+S+T+U+V+W+X+Y+Z+AA = 1323,000 [AB]
SD |  | 9 |  | Ostatní konstrukce a práce |  |  |  | 0
P | 4 | 919111 |  | ŘEZÁNÍ ASFALTOVÉHO KRYTU VOZOVEK TL DO 50MM | M | 350 | 0 | 0 |  | 0 | 3
PP
VV |  |  |  | 350 = 350,000 [A]
P | 5 | 931323 |  | TĚSNĚNÍ DILATAČ SPAR ASF ZÁLIVKOU MODIFIK PRŮŘ DO 300MM2 | M | 350 | 0 | 0 |  | 0 | 3
PP
VV |  |  |  | 350 = 350,000 [A]
P | 6 | 93818 |  | OČIŠTĚNÍ ASFALT VOZOVEK ZAMETENÍM | M2 | 1323 | 0 | 0 |  | 0 | 3
PP
VV |  |  |  | 1323 = 1323,000 [A]

## SO 106
EstiCon |  |  |  | Firma: | [6 empty] | 3
Soupis prací objektu
S | Stavba: | 329 17 |  | II/327 Zábědov - Nový Bydžov_KHK_neoceněný_20052024 |  |  | SO 106 | 0 |  | 0 | 2
O | Rozpočet: | SO 106 |  | Vyvolané úpravy sjezdů | [5 empty] | 0.15 | 2
Typ | Poř. číslo | Kód položky | Varianta | Název Položky | MJ | Množství | Cena |  | Cenová soustava | 0.21
[7 empty] | Jednotková | Celkem
0 | 1 | 2 | 3 | 4 | 5 | 6 | 7 | 8 | 9
SD |  | 0 |  | Všeobecné konstrukce a práce |  |  |  | 0
P | 1 | 015111 | 1 | POPLATKY ZA LIKVIDACI ODPADŮ NEKONTAMINOVANÝCH - 17 05 04 VYTĚŽENÉ ZEMINY A HORNINY - I. TŘÍDA TĚŽITELNOSTI | T | 13.34 | 0 | 0 |  | 0 | 3
PP |  |  |  | Zemina z výkopu kód 17 05 04, předpoklad 2000 kg/m3.
VV |  |  |  | pol. č. 13273.2: (13,32-6,65)*2 = 13,340 [A]
P | 2 | 015111 | 2 | POPLATKY ZA LIKVIDACI ODPADŮ NEKONTAMINOVANÝCH - 17 05 04 VYTĚŽENÉ ZEMINY A HORNINY - I. TŘÍDA TĚŽITELNOSTI | T | 17.45 | 0 | 0 |  | 0 | 3
PP |  |  |  | Kamenivo kód 17 05 04, předpoklad 2500 kg/m3.
VV |  |  |  | pol. č. 13273.1: 6,98*2,5 = 17,450 [A]
SD |  | 1 |  | Zemní práce |  |  |  | 0
P | 3 | 132737 | 1 | HLOUBENÍ RÝH ŠÍŘ DO 2M PAŽ I NEPAŽ TŘ. I, ODVOZ DO 16KM | M3 | 6.975 | 0 | 0 |  | 0 | 3
PP |  |  |  | Výkop pro napojení stávajících nezpevněných sjezdů v šířce 500 mm do hloubky 250 mm. Včetně naložení, odvozu a uložení na skládku (skládka zvolena zhotovitelem). Zhotovitel v ceně zohlední skutečnou vzdálenost skládky.
VV |  |  |  | km 0,820: 8*0,25 = 2,000 [A] km 1,045: 4,5*0,25 = 1,125 [B] km 1,060: 4,1*0,25 = 1,025 [C] km 1,075: 3*0,25 = 0,750 [D] km 1,085: 3,2*0,25 = 0,800 [E] km 1,105: 2,5*0,25 = 0,625 [F] km 1,125: 2,6*0,25 = 0,650 [G] Celkem: A+B+C+D+E+F+G = 6,975 [H]
P | 4 | 132737 | 2 | HLOUBENÍ RÝH ŠÍŘ DO 2M PAŽ I NEPAŽ TŘ. I, ODVOZ DO 16KM | M3 | 13.32 | 0 | 0 |  | 0 | 3
PP |  |  |  | Odkop pro propustek a základy. Včetně naložení, odvozu a uložení na skládku (skládka zvolena zhotovitelem). Zhotovitel v ceně zohlední skutečnou vzdálenost skládky. Poplatek viz. pol. řady 015xxx. Část vykopaného materiálu bude využito na zpětný zásyp viz. pol. č. 17110.
VV |  |  |  | 0,6*(12,5+6,5)+0,8*0,3*2*4 = 13,320 [A]
P | 5 | 17110 |  | ULOŽENÍ SYPANINY DO NÁSYPŮ SE ZHUTNĚNÍM | M3 | 6.65 | 0 | 0 |  | 0 | 3
PP |  |  |  | Zásyp propustku zeminou z pol. č. 13273.2 hutněnou po vrstvách 0,30 m.
VV |  |  |  | 0,35*(12,5+6,5) = 6,650 [A]
P | 6 | 17120 |  | ULOŽENÍ SYPANINY DO NÁSYPŮ A NA SKLÁDKY BEZ ZHUTNĚNÍ | M3 | 6.65 | 0 | 0 |  | 0 | 3
PP |  |  |  | Uložení zeminy z pol. č. 13273.2 na mezideponii v prostoru stavby.
VV |  |  |  | 6,65 = 6,650 [A]
SD |  | 2 |  | Základy |  |  |  | 0
P | 7 | 272315 |  | ZÁKLADY Z PROSTÉHO BETONU DO C30/37 | M3 | 1.92 | 0 | 0 |  | 0 | 3
PP |  |  |  | Betonový práh z betonu C30/37 n XF4.
VV |  |  |  | 0,8*0,3*2*4 = 1,920 [A]
SD |  | 4 |  | Vodorovné konstrukce |  |  |  | 0
P | 8 | 451312 |  | PODKLADNÍ A VÝPLŇOVÉ VRSTVY Z PROSTÉHO BETONU C12/15 | M3 | 1.33 | 0 | 0 |  | 0 | 3
PP |  |  |  | Podkladní beton C12/15 X0 tl. 100 mm.
VV |  |  |  | 0,7*12,5*0,1+0,7*6,5*0,1 = 1,330 [A]
P | 9 | 45157 |  | PODKLADNÍ A VÝPLŇOVÉ VRSTVY Z KAMENIVA TĚŽENÉHO | M3 | 1.33 | 0 | 0 |  | 0 | 3
PP |  |  |  | Podsyp ze ŠP v tl. 100 mm.
VV |  |  |  | 0,7*12,5*0,1+0,7*6,5*0,1 = 1,330 [A]
P | 10 | 465512 |  | DLAŽBY Z LOMOVÉHO KAMENE NA MC | M3 | 1.6 | 0 | 0 |  | 0 | 3
PP |  |  |  | Odláždění šikmých čel z lomového kamene tl. 200 mm, včetně spárování maltou MC25-XF4.
VV |  |  |  | 2*0,2*4 = 1,600 [A]
SD |  | 5 |  | Komunikace |  |  |  | 0
P | 11 | 56335 |  | VOZOVKOVÉ VRSTVY ZE ŠTĚRKODRTI TL. DO 250MM | M2 | 27.9 | 0 | 0 |  | 0 | 3
PP |  |  |  | Napojení sjezdů na opravenou vozovku. ŠDa 0/32.
VV |  |  |  | km 0,820: 8 = 8,000 [A] km 1,045: 4,5 = 4,500 [B] km 1,060: 4,1 = 4,100 [C] km 1,075: 3*1 = 3,000 [D] km 1,085: 3,2 = 3,200 [E] km 1,105: 2,5 = 2,500 [F] km 1,125: 2,6 = 2,600 [G] Celkem: A+B+C+D+E+F+G = 27,900 [H]
P | 12 | 56365 |  | VOZOVKOVÉ VRSTVY Z RECYKLOVANÉHO MATERIÁLU TL DO 250MM | M2 | 56 | 0 | 0 |  | 0 | 3
PP |  |  |  | Povrch nezpevněných sjezdů z asf. recyklátu frakce 0/22.
VV |  |  |  | km 0,320: 10*4 = 40,000 [A] km 0,350: 4*4 = 16,000 [B] Celkem: A+B = 56,000 [C]
SD |  | 8 |  | Potrubí |  |  |  | 0
P | 13 | 899574 |  | OBETONOVÁNÍ POTRUBÍ ZE ŽELEZOBETONU DO C25/30 VČETNĚ VÝZTUŽE | M3 | 3.314 | 0 | 0 |  | 0 | 3
PP |  |  |  | Obetonování PP trub betonem C25/30 n XF3 v tl. 100 mm včetně KARI sítě 100/100/8.
VV |  |  |  | km 0,320: (0,3-3,14*0,2*0,2)*12,5 = 2,180 [A] km 0,350: (0,3-3,14*0,2*0,2)*6,5 = 1,134 [B] Celkem: A+B = 3,314 [C]
SD |  | 9 |  | Ostatní konstrukce a práce |  |  |  | 0
P | 14 | 9183B3 |  | PROPUSTY Z TRUB DN 400MM PLASTOVÝCH | M | 19 | 0 | 0 |  | 0 | 3
PP |  |  |  | Plastová trouba DN400 SN16.
VV |  |  |  | km 0,320: 12,5 = 12,500 [A] km 0,350: 6,5 = 6,500 [B] Celkem: A+B = 19,000 [C]

## SO 180
EstiCon |  |  |  | Firma: | [6 empty] | 3
Soupis prací objektu
S | Stavba: | 329 17 |  | II/327 Zábědov - Nový Bydžov_KHK_neoceněný_20052024 |  |  | SO 180 | 0 |  | 0 | 2
O | Rozpočet: | SO 180 |  | Objízdné trasy | [5 empty] | 0.15 | 2
Typ | Poř. číslo | Kód položky | Varianta | Název Položky | MJ | Množství | Cena |  | Cenová soustava | 0.21
[7 empty] | Jednotková | Celkem
0 | 1 | 2 | 3 | 4 | 5 | 6 | 7 | 8 | 9
SD |  | 0 |  | Všeobecné konstrukce a práce |  |  |  | 0
P | 1 | 015111 |  | POPLATKY ZA LIKVIDACI ODPADŮ NEKONTAMINOVANÝCH - 17 05 04 VYTĚŽENÉ ZEMINY A HORNINY - I. TŘÍDA TĚŽITELNOSTI | T | 3250 | 0 | 0 |  | 0 | 3
PP |  |  |  | Zemina z výkopu kód 17 05 04, předpoklad 2000 kg/m3.
VV |  |  |  | pol. č. 12920: 375*2 = 750,000 [A] pol. č. 12931: 5000*0,25*2 = 2500,000 [B] Celkem: A+B = 3250,000 [C]
SD |  | 1 |  | Zemní práce |  |  |  | 0
P | 2 | 11313 |  | ODSTRANĚNÍ KRYTU ZPEVNĚNÝCH PLOCH S ASFALTOVÝM POJIVEM | M3 | 600 | 0 | 0 |  | 0 | 3
PP |  |  |  | Frézování tl. 40 mm. Včetně naložení, odvozu a uložení na skládku zhotovitele. Zhotovitel v ceně zohlední možnost zpětného využití materiálu na stavbě. Plocha odměřena digitálně ze situace.
VV |  |  |  | 6*2500*0,04 = 600,000 [A]
P | 3 | 11372D |  | FRÉZOVÁNÍ ZPEVNĚNÝCH PLOCH ASFALT DROBNÝCH OPRAV A PLOŠ ROZPADŮ DO 2000M2 | M3 | 180 | 0 | 0 |  | 0 | 3
PP |  |  |  | Frézování podkladní vrstvy v tl. 60 mm při jejím rozpadu. Předpoklad 20 % odfrézované plochy. Bude čerpánu na základě skutečnosti po odsouhlasení TDI. Včetně naložení, odvozu a uložení na skládku zhotovitele. Zhotovitel v ceně zohlední možnost zpětného využití vyfrézovaného materiálu na stavbě. Plocha odměřena digitálně ze situace.
VV |  |  |  | 6*2500*0,06*0,2 = 180,000 [A]
P | 4 | 12920 |  | ČIŠTĚNÍ KRAJNIC OD NÁNOSU | M3 | 375 | 0 | 0 |  | 0 | 3
PP |  |  |  | Odstranění nezpevněné v tl 150 mm. Včetně naložení, odvozu a uložení na skládku (skládka zvolena zhotovitelem). Zhotovitel v ceně zohlední skutečnou vzdálenost skládky. Poplatek započítán v pol. č. 015111
VV |  |  |  | 2500*0,5*0,15*2 = 375,000 [A]
P | 5 | 12931 |  | ČIŠTĚNÍ PŘÍKOPŮ OD NÁNOSU DO 0,25M3/M | M | 5000 | 0 | 0 |  | 0 | 3
PP |  |  |  | Včetně naložení, odvozu a uložení na skládku (skládka zvolena zhotovitelem). Zhotovitel v ceně zohlední skutečnou vzdálenost skládky. Poplatek započítán v pol. č. 015111
VV |  |  |  | 2500*2 = 5000,000 [A]
SD |  | 5 |  | Komunikace |  |  |  | 0
P | 6 | 56963 |  | ZPEVNĚNÍ KRAJNIC Z RECYKLOVANÉHO MATERIÁLU TL DO 150MM | M2 | 2500 | 0 | 0 |  | 0 | 3
PP
VV |  |  |  | 2500*0,5*2 = 2500,000 [A]
P | 7 | 572113 |  | INFILTRAČNÍ POSTŘIK Z EMULZE DO 0,5KG/M2 | M2 | 3000 | 0 | 0 |  | 0 | 3
PP
VV |  |  |  | 2500*6*0,2 = 3000,000 [A]
P | 8 | 572213 |  | SPOJOVACÍ POSTŘIK Z EMULZE DO 0,5KG/M2 | M2 | 15000 | 0 | 0 |  | 0 | 3
PP
VV |  |  |  | 2500*6 = 15000,000 [A]
P | 9 | 574A34 |  | ASFALTOVÝ BETON PRO OBRUSNÉ VRSTVY ACO 11+, 11S TL. 40MM | M2 | 15000 | 0 | 0 |  | 0 | 3
PP
VV |  |  |  | 2500*6 = 15000,000 [A]
P | 10 | 5774EG |  | VRSTVY PRO OBNOVU A OPRAVY Z ASF BETONU ACP 16+, 16S | M3 | 180 | 0 | 0 |  | 0 | 3
PP
VV |  |  |  | 2500*6*0,06*0,2 = 180,000 [A]
SD |  | 9 |  | Ostatní konstrukce a práce |  |  |  | 0
P | 11 | 93818 |  | OČIŠTĚNÍ ASFALT VOZOVEK ZAMETENÍM | M2 | 15000 | 0 | 0 |  | 0 | 3
PP |  |  |  | Likvidaci vzniklého odpadu nutno zahrnout do ceny položky.
VV |  |  |  | 15000 = 15000,000 [A]