## výpis dveří
Výpis vnitřních výplní otvorů | [12 empty] | Počet kusů
ozn. | rozměr | popis/křídlo | typ zárubně | materiál křídla | povrch | odstín | kování | příslušenství | požární odolnost/ bezpečnostní třída (BT) | akustika/ klima | zasklení | poznámka/č.m | 2.NP | celkem
D01 | 2000/2200 +550 | hliníkové dveře dvoukřídlé s nadsvětlíkem | hliníkové profily, dvoukřídlé dveře do připraveného otvoru 2165/2750mm (včetně nadsvětlíku) otvor nutno oměřit přímo na stavbě ! | hliníkové komorové neizolované profily | metalický lak dle vzorníku RAL | Zárubeň hliník RAL 7001 Křídlo rám hliník RAL 7001 + prosklení pískovaným sklem | systémové standardní, povrchová úprava klik a ostatních viditelných prvků přírodní elox | Dveře opatřeny orientačním systémem, vnitřní klika, vnější zalomená koule, mechanický samozamykací zámek s elektromotorickým odjištěním, odemčení klíčem nebo elektromagneticky, cylindrická vložka (universální klíč), opatřeno samozavíračem na aktivním křídle, opatřeno 1x magnetickým detektorem otevření s drátovým vývodem pro MaR na aktivním křídle, madlo ve výšce 850 mm přes celou šířku křídla - provedení nerez. Automatický výsuvný práh. | EW30 DP3 - Sm - C |  | pískované sklo s požární odolností tl. zasklení min. 15mm | E.02.001 | 1 | 1
D02/ L | 850/2200 | jednokřídlé otočné dveře, dveřní křídlo plné hladké, povrch HPL, bez falcu | rohová zárubeň do cihelného zdiva tl. 450mm velikost otvoru nutno oměřit přímo na stavbě ! | rámová konstrukce z masivního dřeva | povrch křídla: folie HPL povrch zárubně: vypalovací prášková barva RAL | Zárubeň kov RAL 7001 Křídlo RAL 9001 | kování objektové, rozetové nebo štítkové, klika/koule, zámek vložkový FAB | Dveře opatřeny orientačním systémem, vnitřní klika, vnější zalomená koule, mechanický samozamykací zámek s elektromotorickým odjištěním, odemčení klíčem nebo elektromagneticky, cylindrická vložka (universální klíč), opatřeno samozavíračem, opatřeno 1x magnetickým detektorem otevření s drátovým vývodem pro MaR na aktivním křídle, madlo ve výšce 850 mm přes celou šířku křídla - provedení nerez Automatický výsuvný práh. Okopový plech. | EI30 DP3 - Sm - C |  | - | E.02.010 | 1 | 1
D03 /P | 800/1970 | jednokřídlé otočné dveře, dveřní křídlo plné hladké, povrch HPL, bez falcu | typová ocelová jednorámová zárubeň s těsněním do zděné příčky, na tl. stěny 100mm, pevné závěsy | rámová konstrukce z masivního dřeva | povrch křídla: folie HPL povrch zárubně: vypalovací prášková barva RAL | Zárubeň kov RAL 7001 Křídlo RAL 9001 | kování objektové, rozetové nebo štítkové, klika/klika, zámek obyčejný klíč |  | - | KLIMA II | - | E.02.012 | 1 | 1
D04 /P | 700/1970 | jednokřídlé otočné dveře, dveřní křídlo plné hladké, povrch HPL, bez falcu | typová ocelová jednorámová zárubeň s těsněním do SDK příčky, na tl. stěny 125mm, pevné závěsy | rámová konstrukce z masivního dřeva | povrch křídla: folie HPL povrch zárubně: vypalovací prášková barva RAL | Zárubeň kov RAL 7001 Křídlo RAL 9001 | kování objektové, rozetové nebo štítkové, klika/klika, WC sada, zadlabací zámek WC |  | - | KLIMA II | - | E.02.013 | 1 | 1
D05 /P | 700/1970 | jednokřídlé otočné dveře, dveřní křídlo plné hladké, povrch HPL, bez falcu | typová ocelová jednorámová zárubeň s těsněním do zděné příčky, na tl. stěny 100mm, pevné závěsy | rámová konstrukce z masivního dřeva | povrch křídla: folie HPL povrch zárubně: vypalovací prášková barva RAL | Odstín zárubně i křídla dle RAL | kování objektové, rozetové nebo štítkové, klika/klika, zámek vložkový FAB | Ve dveřích osazena oboustranná dveřní mřížka 350/150mm | EW30 DP3 - Sm - C | - | - | E.02.015 | 1 | 1
celklem | [12 empty] | 5 | 5
Poznámky:
-Před výrobou nutno odsouhlasit předložené barevné vzorky AD
-U všech dveřních křídel nutno dodržet uvedený akustický útlum a požarní odolnost (nebo dle ČSN)
-U dvoukřídlých dveří na nichž je osazen samozavírač musí být samozavírač s koordinací pohybu
-Pozice, natočení a tvar lamel v mřížkách dveří musí být před výrobou odsouhlaseny AD.
-Veškeré elektromechanické zámky budou online. Musí mít přípravu pro přívod elektro, vč. bezpečného krytí kabeláže. Délka dveřního kabelu cca 2 m(součást dodávky dveří) pro napojení do dveřní jednotky EKV nad dveřmi. Součástí dodávky dveří jsou i panceřové trubičky mezi rámem a dveřním křídlem.
-Elektromechanické zámky včetně systému SKV budou součástí dodávky dveří.
-Dveře osazené elektromechanickými zámky musí mít dostatečně pevnou konstrukci, odolnou proti deformacím a krutu! Shodné požadavky platí také pro zárubně.
-Veškeré vložkové zámky FAB budou součástí systému generálního klíče (20 skupin)
-Všechny požární dveře i zárubně musejí být opatřeny neodlepitelným štítkem s označením PO dveří a doloženy platným požárním atestem a prohlášením o shodě. Požární odolnost dveří se vztahuje na dveře jeko celel (křídlo, zárubně, kování,...)
-Všechny dveře budou bezprahé s padacími lištami, pokud není uvedeno jinak.
Doporučené - referenční typy elektrických zámků:
- elektromechanický zámek ABLOY - typ EL-560 , včetně dodavatelem doporučeného kování, průchodky pro kabel a propojovacího kabelu.
Provedení dveří - specifikace KLIMA:
KLIMA I (ve výpise uvedeny bez požadavků) : veškeré vnitřní dveře ve standardním provedení - rozdíl vlhkosti prostředí do 5%, rozdíl teploty místností do 5°
KLIMA II : dveře pro oddělení prostorů se středním rozdílem klimatu (koupelny, WC, sprchy) - rozdíl vlhkosti prostředí do 35%, rozdíl teploty místností do 10° - konstrukce zabraňující pronikání vlhkosti do dveří, riziko deformací (průhyb, nabobtnání apod.)
Není-li v dokumentaci uvedeno jinak, je případná záměna prvků použitých v projektu možná pouze se souhlasem generálního projektanta !