## Klempířské výrobky
Tabulka klempířských výrobků
ozn. | název | popis | délka (mm) | roz. šířka | materiál/ odstín | Poznámky | MJ | 1.NP | CELK
KL01 | Oplechování vnějších parapetů oken | Oplechování lakovaným pozinkovaným plechem tl.0,55mm, parapetní plech bude lepený bitumenovým lepidlem (např. Enkolit) , včetně příslušné penetrace podkladu nátěrem, spádový podklad – tmel s perlinkou, opatřeno výztužným rohovým profilem, včetně příponek a kotvícího materiálu. Do stavebního otvoru 1500 mm, délka oplechování 1560 mm, ukončovací krytky pro provedení před omítkou. Vyspádováno směrem vně budovy ve spádu min 3%. | 1560 | 380 | pozink lakovaný tl.0,55mm RAL dle barvy rámu oken | výrobek proveden a osazen dle ČSN 73 36 10 vč. kotvících prvků ROZMĚRY NUTNO ZAMĚŘIT NA STAVBĚ! | ks | 1 | 1
KL02 | Oplechování vnějších parapetů oken | Oplechování lakovaným pozinkovaným plechem tl.0,55mm, parapetní plech bude lepený bitumenovým lepidlem (např. Enkolit) , včetně příslušné penetrace podkladu nátěrem, spádový podklad – tmel s perlinkou, opatřeno výztužným rohovým profilem, včetně příponek a kotvícího materiálu. Do stavebního otvoru 1000 mm, délka oplechování 1060 mm, ukončovací krytky pro provedení před omítkou. Vyspádováno směrem vně budovy ve spádu min 3%. | 1060 | 235 | pozink lakovaný tl.0,55mm RAL dle barvy rámu oken | výrobek proveden a osazen dle ČSN 73 36 10 vč. kotvících prvků ROZMĚRY NUTNO ZAMĚŘIT NA STAVBĚ! | ks | 1 | 1
KL03 | Oplechování vnějších parapetů oken | Oplechování lakovaným pozinkovaným plechem tl.0,55mm, parapetní plech bude lepený bitumenovým lepidlem (např. Enkolit) , včetně příslušné penetrace podkladu nátěrem, spádový podklad – tmel s perlinkou, opatřeno výztužným rohovým profilem, včetně příponek a kotvícího materiálu. Do stavebního otvoru 1090 mm, délka oplechování 1150 mm, ukončovací krytky pro provedení před omítkou. Vyspádováno směrem vně budovy ve spádu min 3%. | 1150 | 235 | pozink lakovaný tl.0,55mm RAL dle barvy rámu oken | výrobek proveden a osazen dle ČSN 73 36 10 vč. kotvících prvků ROZMĚRY NUTNO ZAMĚŘIT NA STAVBĚ! | ks | 1 | 1
KL04 | Oplechování vnějších parapetů oken | Oplechování lakovaným pozinkovaným plechem tl.0,55mm, parapetní plech bude lepený bitumenovým lepidlem (např. Enkolit) , včetně příslušné penetrace podkladu nátěrem, spádový podklad – tmel s perlinkou, opatřeno výztužným rohovým profilem, včetně příponek a kotvícího materiálu. Do stavebního otvoru 1430 mm, délka oplechování 1490 mm, ukončovací krytky pro provedení před omítkou. Vyspádováno směrem vně budovy ve spádu min 3%. | 1490 | 385 | pozink lakovaný tl.0,55mm RAL dle barvy rámu oken | výrobek proveden a osazen dle ČSN 73 36 10 vč. kotvících prvků ROZMĚRY NUTNO ZAMĚŘIT NA STAVBĚ! | ks | 1 | 1
KL05 | Oplechování vnějších parapetů oken | Oplechování lakovaným pozinkovaným plechem tl.0,55mm, parapetní plech bude lepený bitumenovým lepidlem (např. Enkolit) , včetně příslušné penetrace podkladu nátěrem, spádový podklad – tmel s perlinkou, opatřeno výztužným rohovým profilem, včetně příponek a kotvícího materiálu. Do stavebního otvoru 1440 mm, délka oplechování 1500 mm, ukončovací krytky pro provedení před omítkou. Vyspádováno směrem vně budovy ve spádu min 3%. | 1500 | 285 | pozink lakovaný tl.0,55mm RAL dle barvy rámu oken | výrobek proveden a osazen dle ČSN 73 36 10 vč. kotvících prvků ROZMĚRY NUTNO ZAMĚŘIT NA STAVBĚ! | ks | 1 | 1
KL06 | Oplechování vnějších parapetů oken | Oplechování lakovaným pozinkovaným plechem tl.0,55mm, parapetní plech bude lepený bitumenovým lepidlem (např. Enkolit) , včetně příslušné penetrace podkladu nátěrem, spádový podklad – tmel s perlinkou, opatřeno výztužným rohovým profilem, včetně příponek a kotvícího materiálu. Do stavebního otvoru 1030 mm, délka oplechování 1090 mm, ukončovací krytky pro provedení před omítkou. Vyspádováno směrem vně budovy ve spádu min 3%. | 1090 | 285 | pozink lakovaný tl.0,55mm RAL dle barvy rámu oken | výrobek proveden a osazen dle ČSN 73 36 10 vč. kotvících prvků ROZMĚRY NUTNO ZAMĚŘIT NA STAVBĚ! | ks | 1 | 1
KL07 | Zaatikový žlab | Zateplený prefabrikový žlabový systém Kingspan včetně 2ks výtoků do vnitřních dešťových svodů | 13415 |  | ocelový plech, vrchní lakovací vrstva - polyester | vč. kotvících prvků - součást dodávky opláštění haly | bm |  | 13.4
KL08 | Koutová lišta | Oplechování styku střechy strojovny a stávajícího objektu | 13415 | 240 | ocelový plech, vrchní lakovací vrstva - polyester | vč. kotvících prvků - součást dodávky opláštění haly | bm |  | 13.4
KL09 | Okapnice | Oplechování soklu strojovny VZT | 27920 | 310 | pozink lakovaný tl.0,55mm RAL dle barvy stěnových panelů obvodového pláště | výrobek proveden a osazen dle ČSN 73 36 10 vč. kotvících prvků | bm |  | 27.92
KL10 | Bezpečnostní přepad střechy | Oplechování čela žlabu |  |  | ocelový plech, vrchní lakovací vrstva - polyester | vč. kotvících prvků - součást dodávky opláštění haly | ks | 2 | 2
11 | Okapnice nadpraží | okapnička hrany nadpraží dveří, žárově zinkovaný ocelový plech 0,6mm, z obou stran vrstva zinku 275g/m2 (EN 101147 a EN 10143), opatřeno pasivační vrstvou + vrchní lakovací vrstva - polyester, včetně kotvícího materiálu označení dle výrobce K143.f | 1000 | 270 | ocelový plech, vrchní lakovací vrstva - polyester | vč. kotvících prvků - součást dodávky opláštění haly | ks | 1 | 1
12 | Ukončující lišta | oplechování hrany dveří a prostupů VZT, žárově zinkovaný ocelový plech 0,6mm, z obou stran vrstva zinku 275g/m2 (EN 101147 a EN 10143), opatřeno pasivační vrstvou + vrchní lakovací vrstva - polyester, včetně kotvícího materiálu označení dle výrobce K144.f | 7500 | 240 | ocelový plech, vrchní lakovací vrstva - polyester | vč. kotvících prvků - součást dodávky opláštění haly | bm |  | 7.5
13 | oplechování atiky strojovny | oplechování atiky, žárově zinkovaný ocelový plech 0,6mm, z obou stran vrstva zinku 275g/m2 (EN 101147 a EN 10143), opatřeno pasivační vrstvou + vrchní lakovací vrstva - polyester, včetně kotvícího materiálu | 27920 |  | pozink lakovaný tl.0,55mm RAL dle barvy rámu oken | výrobek proveden a osazen dle ČSN 73 36 10 viz detail | bm |  | 27.92
14 | lemování nároží strojovny vzduchotechniky | oplechování nároží (rohu), žárově zinkovaný ocelový plech 0,6mm, z obou stran vrstva zinku 275g/m2 (EN 101147 a EN 10143), opatřeno pasivační vrstvou + vrchní lakovací vrstva - polyester, včetně kotvícího materiálu označení dle výrobce K159 | 8740 | 410 | ocelový plech, vrchní lakovací vrstva - polyester | vč. kotvících prvků - součást dodávky opláštění haly | bm |  | 8.74
15 | Oplechování příčného spoje panelu | krycí lišta, žárově zinkovaný ocelový plech 0,6mm, z obou stran vrstva zinku 275g/m2 (EN 101147 a EN 10143), opatřeno pasivační vrstvou + vrchní lakovací vrstva - polyester, včetně kotvícího materiálu označení dle výrobce K150.a | 17480 |  | ocelový plech, vrchní lakovací vrstva - polyester | vč. kotvících prvků - součást dodávky opláštění haly | bm |  | 17.48
16 | Lemující lišta | lemující lišta tvaru L, lišta prostupů VZT, žárově zinkovaný ocelový plech 0,6mm, z obou stran vrstva zinku 275g/m2 (EN 101147 a EN 10143), opatřeno pasivační vrstvou + vrchní lakovací vrstva - polyester, včetně kotvícího materiálu | - | 250 | ocelový plech, vrchní lakovací vrstva - polyester | vč. kotvících prvků - součást dodávky opláštění haly |  |  | 3.5
POZNÁMKA: Všechny prvky budou dodány včetně kotvících prvků. Všechny spojovací a upevňovací konstrukce musí zhotovitel provést tak, aby byl umožněn tichý a neomezený pohyb částí vzájemně mezi sebou i vůči konstrukci budovy (zamezení vznikání zvukových efektů při objemových změnách konstrukcí z různých materiálů způsobené teplotními výkyvy). Setkají-li se různé materiály, musí být vložením mezivrstvy zamezeno kontaktní korozi. Spojovací díly musí být nekorodující. Tvarové řešení typových klempířských konstrukcí bude provedeno dle ČSN 73 3610.Tento výpis slouží pouze k nacenění. Řešení detailů a podkladních vrstev bude dle předpisů výrobce.